## formulář 5 -pol.rozp
FORMULÁŘ 5 | [6 empty] | majitel HIM: | OSTATNÍ |  | 0 |  | m | 1 | 0
|  | SOUPIS PRACÍ | [7 empty] | Cena za objekt [Kč] |  | mj dle JKSO | počet mj | objektový ukazatel
Název stavby: |  | Uzel Plzeň, 3. stavba – přesmyk domažlické trati | [5 empty] | Číslo stavby: | 3501-III
Název PS/SO: |  | Úprava stávajících komunikací | Zatřídění dle JKSO, JKPOV: | 825 28 |  |  |  | Číslo PS/SO: | SO 298-32-71
Datum zpracování: |  | 2016-01-28 | [5 empty] | Datum aktualizace:
poř. číslo pol. | kód položky | název položky | měrná jednotka | množství | jednotková hmotnost | celková hmostnost | CENA |  |  |  | typ řádku | kód datové základny | technická specifikace | výkaz výměr
[7 empty] | dodávky |  | montáže
[7 empty] | jednotková | celkem | jednotková | celkem
| 1 | 2 | 3 | 4 | 5 | 6 | 7 | 8 | 9 | 10 | 12 | 13 | 14 | 15
Díl: | 015 | Poplatky za likvidaci odpadů | [8 empty] | SD
1 | 014102-1 | POPLATKY ZA SKLÁDKU | T | 3273.6 |  | 0 |  | 0 |  | 0 | P | 2013_OTSKP | zahrnuje veškeré poplatky provozovateli skládky související s uložením odpadu na skládce. | Poplatek za skládku vybouraných asfaltových vrstev Předpokládaná objemová hmotnost 2200 kg/m3 z položky 113338 1488*2,2=3 273.600 [A]
2 | 014102-2 | POPLATKY ZA SKLÁDKU | T | 1091.2 |  | 0 |  | 0 |  | 0 | P | 2013_OTSKP | zahrnuje veškeré poplatky provozovateli skládky související s uložením odpadu na skládce. | Poplatek za skládku vyfrézovaných vozovkových vrstev s asfaltovými pojivy Předpokládaná objemová hmotnost 2200 kg/m3 dle položky 113728 Položka bude čerpána se souhlasem TDS 113728: 496.000*2,2=1091.200 [A]
[6 empty] | 0 |  | 0 |  | 0
S | Celkem za 015 | Poplatky za likvidaci odpadů |  |  |  | 0 |  | 0 |  | 0
Díl: | 1 | Zemní práce | [8 empty] | SD
3 | 113338 | ODSTRAN PODKL VOZOVEK A CHOD S ASFALT POJIVEM, ODVOZ DO 20KM | M3 | 1488 |  | 0 |  | 0 |  | 0 | P | 2013_OTSKP | Položka zahrnuje veškerou manipulaci s vybouranou sutí a s vybouranými hmotami vč. uložení na skládku. Nezahrnuje poplatek za skládku, který se vykazuje v položce 0141** (s výjimkou malého množství bouraného materiálu, kde je možné poplatek zahrnout do jednotkové ceny bourání – tento fakt musí být uveden v doplňujícím textu k položce). | Vybourání podkladu vozovky v tl. 150 mm vč. odvozu a uložení na skládku Předpoklad 20% z plochy komunikací Položka bude provedena na přímý příkaz TDI a investora a v rozsahu jimi určeným vč. nutného řezání asfaltových vrstev. 0,2*(4400*9,5+600*13)*0,15=1 488.000 [A]
4 | 113728 | FRÉZOVÁNÍ VOZOVEK ASFALTOVÝCH, ODVOZ DO 20KM | M3 | 496 |  | 0 |  | 0 |  | 0 | P | 2013_OTSKP | Položka zahrnuje veškerou manipulaci s vybouranou sutí a s vybouranými hmotami vč. uložení na skládku. Nezahrnuje poplatek za skládku, který se vykazuje v položce 0141** (s výjimkou malého množství bouraného materiálu, kde je možné poplatek zahrnout do jednotkové ceny bourání – tento fakt musí být uveden v doplňujícím textu k položce). | Frézování vozovek v tl. 50 mm vč. odvozu na skládku dle určení investora. Předpoklad 20% z plochy komunikací Položka bude provedena na přímý příkaz TDI a investora a v rozsahu jimi určeným vč. nutného řezání krytu vozovek 0,2*(4400*9,5+600*13)*0,05=496.000 [A]
[6 empty] | 0 |  | 0 |  | 0
S | Celkem za 1 | Zemní práce |  |  |  | 0 |  | 0 |  | 0
Díl: | 5 | Komunikace | [8 empty] | SD
5 | 572123 | INFILTRAČNÍ POSTŘIK Z EMULZE DO 1,0KG/M2 | M2 | 19840 |  | 0 |  | 0 |  | 0 | P | 2013_OTSKP | - dodání všech předepsaných materiálů pro postřiky v předepsaném množství - provedení dle předepsaného technologického předpisu - zřízení vrstvy bez rozlišení šířky, pokládání vrstvy po etapách - úpravu napojení, ukončení | PI-E 0,8 kg/m2 po vyštěpení pod vrstvu z ACP 0,2*(4400*9,5+600*13)*2=19 840.000 [A]
6 | 572213 | SPOJOVACÍ POSTŘIK Z EMULZE DO 0,5KG/M2 | M2 | 19840 |  | 0 |  | 0 |  | 0 | P | 2013_OTSKP | - dodání všech předepsaných materiálů pro postřiky v předepsaném množství - provedení dle předepsaného technologického předpisu - zřízení vrstvy bez rozlišení šířky, pokládání vrstvy po etapách - úpravu napojení, ukončení | PS-E 0,3 kg/m2 po vyštěpení pod ACO a mezi ACP pod ACO: 0,2*(4400*9,5+600*13)=9 920.000 [A] mezi ACP: 0,2*(4400*9,5+600*13)=9 920.000 [B] celkem: A+B=19 840.000 [C]
7 | 574E76 | ASFALTOVÝ BETON PRO PODKLADNÍ VRSTVY ACP 16+, 16S TL. 80MM | M2 | 19840 |  | 0 |  | 0 |  | 0 | P | 2013_OTSKP | - dodání směsi v požadované kvalitě - očištění podkladu - uložení směsi dle předepsaného technologického předpisu, zhutnění vrstvy v předepsané tloušťce - zřízení vrstvy bez rozlišení šířky, pokládání vrstvy po etapách, včetně pracovních spar a spojů - úpravu napojení, ukončení podél obrubníků, dilatačních zařízení, odvodňovacích proužků, odvodňovačů, vpustí, šachet a pod. - nezahrnuje postřiky, nátěry - nezahrnuje těsnění podél obrubníků, dilatačních zařízení, odvodňovacích proužků, odvodňovačů, vpustí, šachet a pod. | Vysprávka příjezdových komunikací z obalovného kameniva ACP 16+ tl. 150 mm (2 vrstvy tl. 75 mm) Předpoklad 20% z plochy Položka bude provedena na přímý příkaz TDI a investora a v rozsahu jimi určeným vč. nutné zálivky spar asfaltem 0,2*(4400*9,5+600*13)*2=19 840.000 [A]
8 | 574A44 | ASFALTOVÝ BETON PRO OBRUSNÉ VRSTVY ACO 11+, 11S TL. 50MM | M2 | 9920 |  | 0 |  | 0 |  | 0 | P | 2013_OTSKP | - dodání směsi v požadované kvalitě - očištění podkladu - uložení směsi dle předepsaného technologického předpisu, zhutnění vrstvy v předepsané tloušťce - zřízení vrstvy bez rozlišení šířky, pokládání vrstvy po etapách, včetně pracovních spar a spojů - úpravu napojení, ukončení podél obrubníků, dilatačních zařízení, odvodňovacích proužků, odvodňovačů, vpustí, šachet a pod. - nezahrnuje postřiky, nátěry - nezahrnuje těsnění podél obrubníků, dilatačních zařízení, odvodňovacích proužků, odvodňovačů, vpustí, šachet a pod. | Vysprávka příjezdových komunikací z ACO 11+ v tl. 50 mm Předpoklad 20% z plochy Položka bude provedena na přímý příkaz TDI a investora a v rozsahu jimi určeným vč. nutné zálivky spar asfaltem 0,2*(4400*9,5+600*13)=9 920.000 [A]
[6 empty] | 0 |  | 0 |  | 0
S | Celkem za 5 | Komunikace |  |  |  | 0 |  | 0 |  | 0
Díl: | 9 | Ostatní konstrukce a práce | [8 empty] | SD
9 | 93808 | OČIŠTĚNÍ VOZOVEK ZAMETENÍM | M2 | 9920 |  | 0 |  | 0 |  | 0 | P | 2013_OTSKP | položka zahrnuje očištění předepsaným způsobem včetně odklizení vzniklého odpadu | Očištění asfaltových vozovek před provedením vysprávek 0,2*(4400*9,5+600*13)=9 920.000 [A]
10 | 93811 | OČIŠTĚNÍ ASFALTOVÝCH VOZOVEK UMYTÍM VODOU | M2 | 9920 |  | 0 |  | 0 |  | 0 | P | 2013_OTSKP | položka zahrnuje očištění předepsaným způsobem včetně odklizení vzniklého odpadu | Očištění asfaltových vozovek před provedením vysprávek 0,2*(4400*9,5+600*13)=9 920.000 [A]
[6 empty] | 0 |  | 0 |  | 0
S | Celkem za 9 | Ostatní konstrukce a práce |  |  |  | 0 |  | 0 |  | 0