## formulář 5 -pol.rozp
FORMULÁŘ 5 | [6 empty] | majitel HIM: | SŽDC |  | 0 |  | m | 1 | 0 | majitel, cena | SŽDC | ČD | OSTATNÍ
|  | SOUPIS PRACÍ | [7 empty] | Cena za objekt [Kč] |  | mj dle JKSO | počet mj | objektový ukazatel
Název stavby: |  | Modernizace trati Sudoměřice – Votice | [5 empty] | Číslo stavby: | 4207 | [5 empty] | hlavičky stavby
Název PS/SO: |  | Červený Újezd - Votice, železniční spodek, zajištění nazdického zářezu | Zatřídění dle JKSO, JKPOV: | 815 46 |  |  |  | Číslo PS/SO: | SO 73-11-01.3 | [5 empty] | hlavičky objektu | Červený Újezd - Votice, železniční spodek, zajištění nazdického zářezu:815 46
Datum zpracování: |  | 2014-01-27 | [5 empty] | Datum aktualizace: |  | 2017-06-15 |  |  |  |  | hlavičky datumů | 77
poř. číslo pol. | kód položky | název položky | měrná jednotka | množství | jednotková hmotnost | celková hmostnost | CENA |  |  |  | typ řádku | kód datové základny | technická specifikace | výkaz výměr | nadpisy sloupců | 71
[7 empty] | dodávky |  | montáže | [5 empty] | nadpisy sloupců
[7 empty] | jednotková | celkem | jednotková | celkem |  |  |  |  | nadpisy sloupců
| 1 | 2 | 3 | 4 | 5 | 6 | 7 | 8 | 9 | 10 | 12 | 13 | 14 | 15 | nadpisy sloupců
Díl: | 10 | Zemní práce: | [8 empty] | SD
1 | 122735 | ODKOPÁVKY A PROKOPÁVKY OBECNÉ TŘ I S ODVOZEM DO 8KM | M3 | 7109.3 |  | 0 |  | 0 |  | 0 | P | OTSKP_SPK15 | položka zahrnuje: - vodorovná a svislá doprava, přemístění, přeložení, manipulace s výkopkem - kompletní provedení vykopávky nezapažené i zapažené - ošetření výkopiště po celou dobu práce v něm vč. klimatických opatření - ztížení vykopávek v blízkosti podzemního vedení, konstrukcí a objektů vč. jejich dočasného zajištění - ztížení pod vodou, v okolí výbušnin, ve stísněných prostorech a pod. - příplatek za lepivost - těžení po vrstvách, pásech a po jiných nutných částech (figurách) - čerpání vody vč. čerpacích jímek, potrubí a pohotovostní čerpací soupravy (viz ustanovení k pol. 1151,2) - potřebné snížení hladiny podzemní vody - těžení a rozpojování jednotlivých balvanů - vytahování a nošení výkopku - svahování a přesvah. svahů do konečného tvaru, výměna hornin v podloží a v pláni znehodnocené klimatickými vlivy - ruční vykopávky, odstranění kořenů a napadávek - pažení, vzepření a rozepření vč. přepažování (vyjma štětových stěn) - úpravu, ochranu a očištění dna, základové spáry, stěn a svahů - zhutnění podloží, případně i svahů vč. svahování - zřízení stupňů v podloží a lavic na svazích, není-li pro tyto práce zřízena samostatná položka - udržování výkopiště a jeho ochrana proti vodě - odvedení nebo obvedení vody v okolí výkopiště a ve výkopišti - třídění výkopku - veškeré pomocné konstrukce umožňující provedení vykopávky (příjezdy, sjezdy, nájezdy, lešení, podpěr. konstr., přemostění, zpevněné plochy, zakrytí a pod.) - nezahrnuje uložení zeminy (na skládku, do násypu) ani poplatky za skládku, vykazují se v položce č.0141** | 1: 7109,3; dle VK/1, předpoklad z geologického podélného řezu, pro zeminy Q (kvartér) a M1 (pararuly pevnosti R6) 2: odvoz na mezideponii ve vzdálenosti 8 km od místa stavby
2 | 122835 | ODKOPÁVKY A PROKOPÁVKY OBECNÉ TŘ II S ODVOZEM DO 8KM | M3 | 4182 |  | 0 |  | 0 |  | 0 | P | OTSKP_SPK15 | položka zahrnuje: - vodorovná a svislá doprava, přemístění, přeložení, manipulace s výkopkem - kompletní provedení vykopávky nezapažené i zapažené - ošetření výkopiště po celou dobu práce v něm vč. klimatických opatření - ztížení vykopávek v blízkosti podzemního vedení, konstrukcí a objektů vč. jejich dočasného zajištění - ztížení pod vodou, v okolí výbušnin, ve stísněných prostorech a pod. - těžení po vrstvách, pásech a po jiných nutných částech (figurách) - čerpání vody vč. čerpacích jímek, potrubí a pohotovostní čerpací soupravy (viz ustanovení k pol. 1151,2) - potřebné snížení hladiny podzemní vody - těžení a rozpojování jednotlivých balvanů - vytahování a nošení výkopku - svahování a přesvah. svahů do konečného tvaru, výměna hornin v podloží a v pláni znehodnocené klimatickými vlivy - eventuelně nutné druhotné rozpojení odstřelené horniny - ruční vykopávky, odstranění kořenů a napadávek - pažení, vzepření a rozepření vč. přepažování (vyjma štětových stěn) - úpravu, ochranu a očištění dna, základové spáry, stěn a svahů - zhutnění podloží, případně i svahů vč. svahování - zřízení stupňů v podloží a lavic na svazích, není-li pro tyto práce zřízena samostatná položka - udržování výkopiště a jeho ochrana proti vodě - odvedení nebo obvedení vody v okolí výkopiště a ve výkopišti - třídění výkopku - veškeré pomocné konstrukce umožňující provedení vykopávky (příjezdy, sjezdy, nájezdy, lešení, podpěr. konstr., přemostění, zpevněné plochy, zakrytí a pod.) - nezahrnuje uložení zeminy (na skládku, do násypu) ani poplatky za skládku, vykazují se v položce č.0141** | 1: 4182,0; dle VK/2, předpoklad z geologického podélného řezu, pro M2 (pararuly pevnosti R5) 2: odvoz na mezideponii ve vzdálenosti 8 km od místa stavby
3 | 122933 | ODKOPÁVKY A PROKOPÁVKY OBECNÉ TŘ III S ODVOZEM DO 3KM | M3 | 30528.3 |  | 0 |  | 0 |  | 0 | P | OTSKP_SPK15 | položka zahrnuje: - vodorovná a svislá doprava, přemístění, přeložení, manipulace s výkopkem - kompletní provedení vykopávky nezapažené i zapažené - ošetření výkopiště po celou dobu práce v něm vč. klimatických opatření - ztížení vykopávek v blízkosti podzemního vedení, konstrukcí a objektů vč. jejich dočasného zajištění - ztížení pod vodou, v okolí výbušnin, ve stísněných prostorech a pod. - těžení po vrstvách, pásech a po jiných nutných částech (figurách) - čerpání vody vč. čerpacích jímek, potrubí a pohotovostní čerpací soupravy (viz ustanovení k pol. 1151,2) - potřebné snížení hladiny podzemní vody - těžení a rozpojování jednotlivých balvanů - vytahování a nošení výkopku - svahování a přesvah. svahů do konečného tvaru, výměna hornin v podloží a v pláni znehodnocené klimatickými vlivy - eventuelně nutné druhotné rozpojení odstřelené horniny - ruční vykopávky, odstranění kořenů a napadávek - pažení, vzepření a rozepření vč. přepažování (vyjma štětových stěn) - úpravu, ochranu a očištění dna, základové spáry, stěn a svahů - zhutnění podloží, případně i svahů vč. svahování - zřízení stupňů v podloží a lavic na svazích, není-li pro tyto práce zřízena samostatná položka - udržování výkopiště a jeho ochrana proti vodě - odvedení nebo obvedení vody v okolí výkopiště a ve výkopišti - třídění výkopku - veškeré pomocné konstrukce umožňující provedení vykopávky (příjezdy, sjezdy, nájezdy, lešení, podpěr. konstr., přemostění, zpevněné plochy, zakrytí a pod.) - nezahrnuje uložení zeminy (na skládku, do násypu) ani poplatky za skládku, vykazují se v položce č.0141** | 1: 30528,3; dle VK/3, předpoklad z geologického podélného řezu, pro M3 a M4 (pararuly pevnosti R2 - R4) 2: odvoz na mezideponii (k drtičce) ve vzdálenosti 3 km od místa stavby
4 | 125733 | VYKOPÁVKY ZE ZEMNÍKŮ A SKLÁDEK TŘ. I, ODVOZ DO 3KM | M3 | 1712.2 |  | 0 |  | 0 |  | 0 | P | OTSKP_SPK15 | položka zahrnuje: - vodorovná a svislá doprava, přemístění, přeložení, manipulace s výkopkem - kompletní provedení vykopávky nezapažené i zapažené - ošetření výkopiště po celou dobu práce v něm vč. klimatických opatření - ztížení vykopávek v blízkosti podzemního vedení, konstrukcí a objektů vč. jejich dočasného zajištění - ztížení pod vodou, v okolí výbušnin, ve stísněných prostorech a pod. - příplatek za lepivost - těžení po vrstvách, pásech a po jiných nutných částech (figurách) - čerpání vody vč. čerpacích jímek, potrubí a pohotovostní čerpací soupravy (viz ustanovení k pol. 1151,2) - potřebné snížení hladiny podzemní vody - těžení a rozpojování jednotlivých balvanů - vytahování a nošení výkopku - ruční vykopávky, odstranění kořenů a napadávek - pažení, vzepření a rozepření vč. přepažování (vyjma štětových stěn) - úpravu, ochranu a očištění dna, základové spáry, stěn a svahů - udržování výkopiště a jeho ochrana proti vodě - odvedení nebo obvedení vody v okolí výkopiště a ve výkopišti - třídění výkopku - veškeré pomocné konstrukce umožňující provedení vykopávky (příjezdy, sjezdy, nájezdy, lešení, podpěr. konstr., přemostění, zpevněné plochy, zakrytí a pod.) položka nezahrnuje: - práce spojené s otvírkou zemníku - poplatek za materiál ze zemníku (zemina, ornice) | 1: 1161,600+550,600; nakládání na mezideponii 3 km (drtička nebo RS)
5 | 128913 | DOLAMOVÁNÍ ODKOPÁVEK TŘ. III, ODVOZ DO 3KM | M3 | 2091 |  | 0 |  | 0 |  | 0 | P | OTSKP_SPK15 | - dolamování označuje těžení výkopu bez použití trhavin. položka zahrnuje: - vodorovná a svislá doprava, přemístění, přeložení, manipulace s výkopkem - kompletní provedení vykopávky nezapažené i zapažené - ošetření výkopiště po celou dobu práce v něm vč. klimatických opatření - ztížení vykopávek v blízkosti podzemního vedení, konstrukcí a objektů vč. jejich dočasného zajištění - ztížení pod vodou, v okolí výbušnin, ve stísněných prostorech a pod. - těžení po vrstvách, pásech a po jiných nutných částech (figurách) - čerpání vody vč. čerpacích jímek, potrubí a pohotovostní čerpací soupravy (viz ustanovení k pol. 1151,2) - potřebné snížení hladiny podzemní vody - těžení a rozpojování jednotlivých balvanů - vytahování a nošení výkopku - svahování a přesvah. svahů do konečného tvaru, výměna hornin v podloží a v pláni znehodnocené klimatickými vlivy - ruční vykopávky, odstranění kořenů a napadávek - pažení, vzepření a rozepření vč. přepažování (vyjma štětových stěn) - úpravu, ochranu a očištění dna, základové spáry, stěn a svahů - zhutnění podloží, případně i svahů vč. svahování - udržování výkopiště a jeho ochrana proti vodě - odvedení nebo obvedení vody v okolí výkopiště a ve výkopišti - třídění výkopku - veškeré pomocné konstrukce umožňující provedení vykopávky (příjezdy, sjezdy, nájezdy, lešení, podpěr. konstr., přemostění, zpevněné plochy, zakrytí a pod.) - nezahrnuje uložení zeminy (na skládku, do násypu) ani poplatky za skládku, vykazují se v položce č.0141 | 1: 4182,0*0,50; dle VK/4, pro účel ručního očištění plochy zářezu a dalších začišťovacích prací, cca 10 % objemu kubatur, dále odhadem rozděleno na půl mezi původními třídami těžitelnosti 6 a 7 2: odvoz na mezideponii (k drtičce) ve vzdálenosti 3 km od místa stavby
6 | 128914 | DOLAMOVÁNÍ ODKOPÁVEK TŘ. III, ODVOZ DO 5KM | M3 | 2091 |  | 0 |  | 0 |  | 0 | P | OTSKP_SPK15 | - dolamování označuje těžení výkopu bez použití trhavin. položka zahrnuje: - vodorovná a svislá doprava, přemístění, přeložení, manipulace s výkopkem - kompletní provedení vykopávky nezapažené i zapažené - ošetření výkopiště po celou dobu práce v něm vč. klimatických opatření - ztížení vykopávek v blízkosti podzemního vedení, konstrukcí a objektů vč. jejich dočasného zajištění - ztížení pod vodou, v okolí výbušnin, ve stísněných prostorech a pod. - těžení po vrstvách, pásech a po jiných nutných částech (figurách) - čerpání vody vč. čerpacích jímek, potrubí a pohotovostní čerpací soupravy (viz ustanovení k pol. 1151,2) - potřebné snížení hladiny podzemní vody - těžení a rozpojování jednotlivých balvanů - vytahování a nošení výkopku - svahování a přesvah. svahů do konečného tvaru, výměna hornin v podloží a v pláni znehodnocené klimatickými vlivy - ruční vykopávky, odstranění kořenů a napadávek - pažení, vzepření a rozepření vč. přepažování (vyjma štětových stěn) - úpravu, ochranu a očištění dna, základové spáry, stěn a svahů - zhutnění podloží, případně i svahů vč. svahování - udržování výkopiště a jeho ochrana proti vodě - odvedení nebo obvedení vody v okolí výkopiště a ve výkopišti - třídění výkopku - veškeré pomocné konstrukce umožňující provedení vykopávky (příjezdy, sjezdy, nájezdy, lešení, podpěr. konstr., přemostění, zpevněné plochy, zakrytí a pod.) - nezahrnuje uložení zeminy (na skládku, do násypu) ani poplatky za skládku, vykazují se v položce č.0141 | 1: 4182,0*0,50; dle VK/4, pro účel ručního očištění plochy zářezu a dalších začišťovacích prací, cca 10 % objemu kubatur, dále odhadem rozděleno na půl mezi původními třídami těžitelnosti 6 a 7 2: odvoz na mezideponii (k drtičce) ve vzdálenosti 3 km od místa stavby
7 | 132835 | HLOUB RÝH A MELIOR KAN ŠÍŘ DO 2M PAŽ I NEPAŽ TŘ II DO 8KM | M3 | 27.4 |  | 0 |  | 0 |  | 0 | P | OTSKP_SPK15 | položka zahrnuje: - vodorovná a svislá doprava, přemístění, přeložení, manipulace s výkopkem - kompletní provedení vykopávky nezapažené i zapažené - ošetření výkopiště po celou dobu práce v něm vč. klimatických opatření - ztížení vykopávek v blízkosti podzemního vedení, konstrukcí a objektů vč. jejich dočasného zajištění - ztížení pod vodou, v okolí výbušnin, ve stísněných prostorech a pod. - těžení po vrstvách, pásech a po jiných nutných částech (figurách) - čerpání vody vč. čerpacích jímek, potrubí a pohotovostní čerpací soupravy (viz ustanovení k pol. 1151,2) - potřebné snížení hladiny podzemní vody - těžení a rozpojování jednotlivých balvanů - vytahování a nošení výkopku - svahování a přesvah. svahů do konečného tvaru, výměna hornin v podloží a v pláni znehodnocené klimatickými vlivy - eventuelně nutné druhotné rozpojení odstřelené horniny - ruční vykopávky, odstranění kořenů a napadávek - pažení, vzepření a rozepření vč. přepažování (vyjma štětových stěn) - úpravu, ochranu a očištění dna, základové spáry, stěn a svahů - odvedení nebo obvedení vody v okolí výkopiště a ve výkopišti - třídění výkopku - veškeré pomocné konstrukce umožňující provedení vykopávky (příjezdy, sjezdy, nájezdy, lešení, podpěr. konstr., přemostění, zpevněné plochy, zakrytí a pod.) - nezahrnuje uložení zeminy (na skládku, do násypu) ani poplatky za skládku, vykazují se v položce č.0141** | 1: 27,4; dle VK/14, rýha pro odvodnění trubkou, cca 20 % celkového objemu rýhy 2: odvoz na mezideponii ve vzdálenosti 8 km od místa stavby
8 | 133835 | HLOUBENÍ ŠACHET ZAPAŽ I NEPAŽ TŘ II S ODVOZEM DO 8KM | M3 | 19.3 |  | 0 |  | 0 |  | 0 | P | OTSKP_SPK15 | položka zahrnuje: - vodorovná a svislá doprava, přemístění, přeložení, manipulace s výkopkem - kompletní provedení vykopávky nezapažené i zapažené - ošetření výkopiště po celou dobu práce v něm vč. klimatických opatření - ztížení vykopávek v blízkosti podzemního vedení, konstrukcí a objektů vč. jejich dočasného zajištění - ztížení pod vodou, v okolí výbušnin, ve stísněných prostorech a pod. - těžení po vrstvách, pásech a po jiných nutných částech (figurách) - čerpání vody vč. čerpacích jímek, potrubí a pohotovostní čerpací soupravy (viz ustanovení k pol. 1151,2) - potřebné snížení hladiny podzemní vody - těžení a rozpojování jednotlivých balvanů - vytahování a nošení výkopku - svahování a přesvah. svahů do konečného tvaru, výměna hornin v podloží a v pláni znehodnocené klimatickými vlivy - eventuelně nutné druhotné rozpojení odstřelené horniny - ruční vykopávky, odstranění kořenů a napadávek - pažení, vzepření a rozepření vč. přepažování (vyjma štětových stěn) - úpravu, ochranu a očištění dna, základové spáry, stěn a svahů - odvedení nebo obvedení vody v okolí výkopiště a ve výkopišti - třídění výkopku - veškeré pomocné konstrukce umožňující provedení vykopávky (příjezdy, sjezdy, nájezdy, lešení, podpěr. konstr., přemostění, zpevněné plochy, zakrytí a pod.) - nezahrnuje uložení zeminy (na skládku, do násypu) ani poplatky za skládku, vykazují se v položce č.0141** | 1: 5,9; dle VK/21, pro horské vpusti (vtokové jímky) 2: 13,4; dle VK/23, pro vývařiště 3: odvoz na mezideponii ve vzdálenosti 8 km od místa stavby
9 | 133933 | HLOUBENÍ ŠACHET ZAPAŽ I NEPAŽ TŘ III S ODVOZEM DO 3KM | M3 | 45 |  | 0 |  | 0 |  | 0 | P | OTSKP_SPK15 | položka zahrnuje: - vodorovná a svislá doprava, přemístění, přeložení, manipulace s výkopkem - kompletní provedení vykopávky nezapažené i zapažené - ošetření výkopiště po celou dobu práce v něm vč. klimatických opatření - ztížení vykopávek v blízkosti podzemního vedení, konstrukcí a objektů vč. jejich dočasného zajištění - ztížení pod vodou, v okolí výbušnin, ve stísněných prostorech a pod. - těžení po vrstvách, pásech a po jiných nutných částech (figurách) - čerpání vody vč. čerpacích jímek, potrubí a pohotovostní čerpací soupravy (viz ustanovení k pol. 1151,2) - potřebné snížení hladiny podzemní vody - těžení a rozpojování jednotlivých balvanů - vytahování a nošení výkopku - svahování a přesvah. svahů do konečného tvaru, výměna hornin v podloží a v pláni znehodnocené klimatickými vlivy - eventuelně nutné druhotné rozpojení odstřelené horniny - ruční vykopávky, odstranění kořenů a napadávek - pažení, vzepření a rozepření vč. přepažování (vyjma štětových stěn) - úpravu, ochranu a očištění dna, základové spáry, stěn a svahů - odvedení nebo obvedení vody v okolí výkopiště a ve výkopišti - třídění výkopku - veškeré pomocné konstrukce umožňující provedení vykopávky (příjezdy, sjezdy, nájezdy, lešení, podpěr. konstr., přemostění, zpevněné plochy, zakrytí a pod.) - nezahrnuje uložení zeminy (na skládku, do násypu) ani poplatky za skládku, vykazují se v položce č.0141** | 1: 45,0; dle VK/84, pro základy TV 2: odvoz na mezideponii (k drtičce) ve vzdálenosti 3 km od místa stavby
10 | 138933 | DOLAMOVÁNÍ HLOUBENÝCH VYKOPÁVEK TŘ. III, ODVOZ DO 3KM | M3 | 61.5 |  | 0 |  | 0 |  | 0 | P | OTSKP_SPK15 | - dolamování označuje těžení výkopu bez použití trhavin. položka zahrnuje: - vodorovná a svislá doprava, přemístění, přeložení, manipulace s výkopkem - kompletní provedení vykopávky nezapažené i zapažené - ošetření výkopiště po celou dobu práce v něm vč. klimatických opatření - ztížení vykopávek v blízkosti podzemního vedení, konstrukcí a objektů vč. jejich dočasného zajištění - ztížení pod vodou, v okolí výbušnin, ve stísněných prostorech a pod. - těžení po vrstvách, pásech a po jiných nutných částech (figurách) - čerpání vody vč. čerpacích jímek, potrubí a pohotovostní čerpací soupravy (viz ustanovení k pol. 1151,2) - potřebné snížení hladiny podzemní vody - těžení a rozpojování jednotlivých balvanů - vytahování a nošení výkopku - svahování a přesvah. svahů do konečného tvaru, výměna hornin v podloží a v pláni znehodnocené klimatickými vlivy - ruční vykopávky, odstranění kořenů a napadávek - pažení, vzepření a rozepření vč. přepažování (vyjma štětových stěn) - úpravu, ochranu a očištění dna, základové spáry, stěn a svahů - zhutnění podloží, případně i svahů vč. svahování - udržování výkopiště a jeho ochrana proti vodě - odvedení nebo obvedení vody v okolí výkopiště a ve výkopišti - třídění výkopku - veškeré pomocné konstrukce umožňující provedení vykopávky (příjezdy, sjezdy, nájezdy, lešení, podpěr. konstr., přemostění, zpevněné plochy, zakrytí a pod.) - nezahrnuje uložení zeminy (na skládku, do násypu) ani poplatky za skládku, vykazují se v položce č.0141 | 1: 109,7*0,50; dle VK/15, pro účel ručního očištění rýhy pro položení drenážní trubky, odhadem rozděleno na půl mezi původními třídami těžitelnosti 6 a 7 2: 133,0*0,10*0,50; dle VK/24, pro účel ručního očištění rýhy pro zřízení skluzů, odhadem 10 % z celkového objemu rýhy pro skluzy, dále rozděleno na půl mezi původními třídami těžitelnosti 6 a 7 3: odvoz na mezideponii (k drtičce) ve vzdálenosti 3 km od místa stavby
11 | 138934 | DOLAMOVÁNÍ HLOUBENÝCH VYKOPÁVEK TŘ. III, ODVOZ DO 5KM | M3 | 61.5 |  | 0 |  | 0 |  | 0 | P | OTSKP_SPK15 | - dolamování označuje těžení výkopu bez použití trhavin. položka zahrnuje: - vodorovná a svislá doprava, přemístění, přeložení, manipulace s výkopkem - kompletní provedení vykopávky nezapažené i zapažené - ošetření výkopiště po celou dobu práce v něm vč. klimatických opatření - ztížení vykopávek v blízkosti podzemního vedení, konstrukcí a objektů vč. jejich dočasného zajištění - ztížení pod vodou, v okolí výbušnin, ve stísněných prostorech a pod. - těžení po vrstvách, pásech a po jiných nutných částech (figurách) - čerpání vody vč. čerpacích jímek, potrubí a pohotovostní čerpací soupravy (viz ustanovení k pol. 1151,2) - potřebné snížení hladiny podzemní vody - těžení a rozpojování jednotlivých balvanů - vytahování a nošení výkopku - svahování a přesvah. svahů do konečného tvaru, výměna hornin v podloží a v pláni znehodnocené klimatickými vlivy - ruční vykopávky, odstranění kořenů a napadávek - pažení, vzepření a rozepření vč. přepažování (vyjma štětových stěn) - úpravu, ochranu a očištění dna, základové spáry, stěn a svahů - zhutnění podloží, případně i svahů vč. svahování - udržování výkopiště a jeho ochrana proti vodě - odvedení nebo obvedení vody v okolí výkopiště a ve výkopišti - třídění výkopku - veškeré pomocné konstrukce umožňující provedení vykopávky (příjezdy, sjezdy, nájezdy, lešení, podpěr. konstr., přemostění, zpevněné plochy, zakrytí a pod.) - nezahrnuje uložení zeminy (na skládku, do násypu) ani poplatky za skládku, vykazují se v položce č.0141 | 1: 109,7*0,50; dle VK/15, pro účel ručního očištění rýhy pro položení drenážní trubky, odhadem rozděleno na půl mezi původními třídami těžitelnosti 6 a 7 2: 133,0*0,10*0,50; dle VK/24, pro účel ručního očištění rýhy pro zřízení skluzů, odhadem 10 % z celkového objemu rýhy pro skluzy, dále rozděleno na půl mezi původními třídami těžitelnosti 6 a 7 3: odvoz na mezideponii (k drtičce) ve vzdálenosti 3 km od místa stavby
12 | 17411 | ZÁSYP JAM A RÝH ZEMINOU SE ZHUT | M3 | 1161.6 |  | 0 |  | 0 |  | 0 | P | OTSKP_SPK15 | položka zahrnuje: - kompletní provedení zemní konstrukce vč. výběru vhodného materiálu - úprava ukládaného materiálu vlhčením, tříděním, promícháním nebo vysoušením, příp. jiné úpravy za účelem zlepšení jeho mech. vlastností - hutnění i různé míry hutnění - ošetření úložiště po celou dobu práce v něm vč. klimatických opatření - ztížení v okolí vedení, konstrukcí a objektů a jejich dočasné zajištění - ztížení provádění vč. hutnění ve ztížených podmínkách a stísněných prostorech - ztížené ukládání sypaniny pod vodu - ukládání po vrstvách a po jiných nutných částech (figurách) vč. dosypávek - spouštění a nošení materiálu - výměna částí zemní konstrukce znehodnocené klimatickými vlivy - ruční hutnění - udržování úložiště a jeho ochrana proti vodě - odvedení nebo obvedení vody v okolí úložiště a v úložišti - veškeré pomocné konstrukce umožňující provedení zemní konstrukce (příjezdy, sjezdy, nájezdy, lešení, podpěrné konstrukce, přemostění, zpevněné plochy, zakrytí a pod.) | 1: 1161,6; dle VK/5, použit výkopek
13 | 17511 | OBSYP POTRUBÍ A OBJEKTŮ ZEMINOU SE ZHUT | M3 | 550.6 |  | 0 |  | 0 |  | 0 | P | OTSKP_SPK15 | položka zahrnuje: - kompletní provedení zemní konstrukce vč. výběru vhodného materiálu - úprava ukládaného materiálu vlhčením, tříděním, promícháním nebo vysoušením, příp. jiné úpravy za účelem zlepšení jeho mech. vlastností - hutnění i různé míry hutnění - ošetření úložiště po celou dobu práce v něm vč. klimatických opatření - ztížení v okolí vedení, konstrukcí a objektů a jejich dočasné zajištění - ztížení provádění vč. hutnění ve ztížených podmínkách a stísněných prostorech - ztížené ukládání sypaniny pod vodu - ukládání po vrstvách a po jiných nutných částech (figurách) vč. dosypávek - spouštění a nošení materiálu - výměna částí zemní konstrukce znehodnocené klimatickými vlivy - ruční hutnění a výplň jam a prohlubní v podloží - úprava, očištění, ochrana a zhutnění podloží - svahování, hutnění a uzavírání povrchů svahů - zřízení lavic na svazích - udržování úložiště a jeho ochrana proti vodě - odvedení nebo obvedení vody v okolí úložiště a v úložišti - veškeré pomocné konstrukce umožňující provedení zemní konstrukce (příjezdy, sjezdy, nájezdy, lešení, podpěrné konstrukce, přemostění, zpevněné plochy, zakrytí a pod.) | 1: 550,6; dle VK/6, použit výkopek
14 | 17581 | OBSYP POTRUBÍ A OBJEKTŮ Z NAKUPOVANÝCH MATERIÁLŮ | M3 | 89.2 |  | 0 |  | 0 |  | 0 | P | OTSKP_SPK15 | položka zahrnuje: - kompletní provedení zemní konstrukce včetně nákupu a dopravy materiálu dle zadávací dokumentace - úprava ukládaného materiálu vlhčením, tříděním, promícháním nebo vysoušením, příp. jiné úpravy za účelem zlepšení jeho mech. vlastností - hutnění i různé míry hutnění - ošetření úložiště po celou dobu práce v něm vč. klimatických opatření - ztížení v okolí vedení, konstrukcí a objektů a jejich dočasné zajištění - ztížení provádění vč. hutnění ve ztížených podmínkách a stísněných prostorech - ztížené ukládání sypaniny pod vodu - ukládání po vrstvách a po jiných nutných částech (figurách) vč. dosypávek - spouštění a nošení materiálu - výměna částí zemní konstrukce znehodnocené klimatickými vlivy - ruční hutnění a výplň jam a prohlubní v podloží - úprava, očištění, ochrana a zhutnění podloží - svahování, hutnění a uzavírání povrchů svahů - zřízení lavic na svazích - udržování úložiště a jeho ochrana proti vodě - odvedení nebo obvedení vody v okolí úložiště a v úložišti - veškeré pomocné konstrukce umožňující provedení zemní konstrukce (příjezdy, sjezdy, nájezdy, lešení, podpěrné konstrukce, přemostění, zpevněné plochy, zakrytí a pod.) | 1: 89,2; dle VK/19, obsyp drenážního potrubí jemnou frakcí
15 | 18110 | ÚPRAVA PLÁNĚ SE ZHUTNĚNÍM V HORNINĚ TŘ. I | M2 | 1966.3 |  | 0 |  | 0 |  | 0 | P | OTSKP_SPK15 | položka zahrnuje úpravu pláně včetně vyrovnání výškových rozdílů. Míru zhutnění určuje projekt. | 1: 1966,3; dle VK/7
[6 empty] | 0 |  | 0 |  | 0
S | Celkem za 10 | Zemní práce: |  |  |  | 0 |  | 0 |  | 0
Díl: | 11 | Příprava území: | [8 empty] | SD
16 | 111204 | ODSTRANĚNÍ KŘOVIN S ODVOZEM DO 5KM | M2 | 13932.1 |  | 0 |  | 0 |  | 0 | P | OTSKP_SPK15 | odstranění křovin a stromů do průměru 100 mm doprava dřevin na předepsanou vzdálenost spálení na hromadách nebo štěpkování | 1: 13932,1; dle VK/11, vč. kořenů, v kamenitém svahu 2: odvoz větví na místo štěpkování
17 | 11130 | SEJMUTÍ DRNŮ | M2 | 1966.3 |  | 0 |  | 0 |  | 0 | P | OTSKP_SPK15 | včetně vodorovné dopravy a uložení na skládku | 1: 1966,3; dle VK/8, sejmutí ruderálního porostu 2: kompostárna Klenovice, z místa stavby prům. 47 km
18 | 112114 | KÁCENÍ STROMŮ D KMENE DO 0,5 M, ODVOZ DO 5 KM | KUS | 122 |  | 0 |  | 0 |  | 0 | P | OTSKP_SPK15 | Kácení stromů se měří v [ks] poražených stromů (průměr stromů se měří v místě řezu) a zahrnuje zejména: - poražení stromu a osekání větví - spálení větví na hromadách nebo štěpkování - dopravu a uložení kmenů, případné další práce s nimi dle pokynů zadávací dokumentace | 1: 122; dle VK/12 2: odvoz větví na místo štěpkování a kmenů na místo prodeje, obojí ve vzdálenosti do 5 km, pařezy jsou naceněny zvlášť
19 | 112124 | KÁCENÍ STROMŮ D KMENE DO 0,9M, ODVOZ DO 5KM | KUS | 7 |  | 0 |  | 0 |  | 0 | P | OTSKP_SPK15 | Kácení stromů se měří v [ks] poražených stromů (průměr stromů se měří v místě řezu) a zahrnuje zejména: - poražení stromu a osekání větví - spálení větví na hromadách nebo štěpkování - dopravu a uložení kmenů, případné další práce s nimi dle pokynů zadávací dokumentace | 1: 7; dle VK/13 2: odvoz větví na místo štěpkování a kmenů na místo prodeje, obojí ve vzdálenosti do 5 km, pařezy jsou naceněny zvlášť
20 | 112218R | ODSTRANĚNÍ PAŘEZŮ PRŮMĚRU DO 0,5 M, ODVOZ DO 20 KM | KUS | 122 |  | 0 |  | 0 |  | 0 | P | R 201 MN | Kácení stromů se měří v "ks" poražených stromů (průměr stromů se měří v místě řezu) a zahrnuje zejména: - poražení stromu a osekání větví - spálení větví na hromadách - dopravu a uložení kmenů, případné další práce s nimi dle pokynů zadávací dokumentace. Odstranění pařezů se měří v "ks" vytrhaných nebo vykopaných pařezů a zahrnuje zejména: - vytrhání nebo vykopání pařezů - veškeré zemní práce spojené s odstraněním pařezů - dopravu a uložení pařezů, případně další práce s nimi dle pokynů zadávací dokumentace. - zásyp jam po pařezech | 1: 122; dle VK/12, v kamenitém svahu 2: skládka Želeč u Tábora, z místa stavby prům. 42 km
21 | 112219R | ODSTRANĚNÍ PAŘEZŮ PRŮMĚRU DO 0,5 M S ODVOZEM, PŘÍPLATEK ZKD 1 KM | KUS | 2684 |  | 0 |  | 0 |  | 0 | P | R 201 MN | Kácení stromů se měří v "ks" poražených stromů (průměr stromů se měří v místě řezu) a zahrnuje zejména: - poražení stromu a osekání větví - spálení větví na hromadách - dopravu a uložení kmenů, případné další práce s nimi dle pokynů zadávací dokumentace. Odstranění pařezů se měří v "ks" vytrhaných nebo vykopaných pařezů a zahrnuje zejména: - vytrhání nebo vykopání pařezů - veškeré zemní práce spojené s odstraněním pařezů - dopravu a uložení pařezů, případně další práce s nimi dle pokynů zadávací dokumentace. - zásyp jam po pařezech | 1: (42-20)*122; dle VK/12 2: skládka Želeč u Tábora, z místa stavby prům. 42 km
22 | 112228R | ODSTRANĚNÍ PAŘEZŮ PRŮMĚRU DO 0,9 M, ODVOZ DO 20 KM | KUS | 10 |  | 0 |  | 0 |  | 0 | P | R 201 MN | Kácení stromů se měří v "ks" poražených stromů (průměr stromů se měří v místě řezu) a zahrnuje zejména: - poražení stromu a osekání větví - spálení větví na hromadách - dopravu a uložení kmenů, případné další práce s nimi dle pokynů zadávací dokumentace. Odstranění pařezů se měří v "ks" vytrhaných nebo vykopaných pařezů a zahrnuje zejména: - vytrhání nebo vykopání pařezů - veškeré zemní práce spojené s odstraněním pařezů - dopravu a uložení pařezů, případně další práce s nimi dle pokynů zadávací dokumentace. - zásyp jam po pařezech | 1: 10; dle VK/13, v kamenitém svahu 2: skládka Želeč u Tábora, z místa stavby prům. 42 km
23 | 112229R | ODSTRANĚNÍ PAŘEZŮ PRŮMĚRU DO 0,9 M S ODVOZEM, PŘÍPLATEK ZKD 1 KM | KUS | 220 |  | 0 |  | 0 |  | 0 | P | R 201 MN | Kácení stromů se měří v "ks" poražených stromů (průměr stromů se měří v místě řezu) a zahrnuje zejména: - poražení stromu a osekání větví - spálení větví na hromadách - dopravu a uložení kmenů, případné další práce s nimi dle pokynů zadávací dokumentace. Odstranění pařezů se měří v "ks" vytrhaných nebo vykopaných pařezů a zahrnuje zejména: - vytrhání nebo vykopání pařezů - veškeré zemní práce spojené s odstraněním pařezů - dopravu a uložení pařezů, případně další práce s nimi dle pokynů zadávací dokumentace. - zásyp jam po pařezech | 1: (42-20)*10; dle VK/13 2: skládka Želeč u Tábora, z místa stavby prům. 42 km
24 | 11240 | DRCENÍ VĚTVÍ | M3 | 199.581 |  | 0 |  | 0 |  | 0 | P | SŽDC10 |  | 1: 13932,1*0,01; dle VK/11, keře a stromy do 100 mm, 1 m2 odstraněné plochy = 0,01 m3 nadrcené hmoty 2: 122*0,33; dle VK/12, 1 kus stromu (větve) průměru 300 až 500 mm = 0,33 m3 nadrcené hmoty 3: 10*2,0; dle VK/13, 1 kus stromu (větve) průměru 700 až 900 mm = 2 m3 nadrcené hmoty 4: 1 m3 nadrcené hmoty = 0,3 t 5: kompostárna Klenovice, z místa stavby prům. 47 km
25 | 121104 | SEJMUTÍ ORNICE NEBO LESNÍ PŮDY S ODVOZEM DO 5KM | M3 | 393.26 |  | 0 |  | 0 |  | 0 | P | OTSKP_SPK15 | položka zahrnuje sejmutí ornice bez ohledu na tloušťku vrstvy a její vodorovnou dopravu nezahrnuje uložení na trvalou skládku | 1: 1966,3*0,20; dle VK/8, v koruně svahu, v místech opěrné zdi, převod z m2 na m3 2: odvoz na mezideponii ve vzdálenosti 5 km od místa stavby 3: část zeminy bude použita zpětně, zbytek použit do jiných objektů
[6 empty] | 0 |  | 0 |  | 0
S | Celkem za 11 | Příprava území: |  |  |  | 0 |  | 0 |  | 0
Díl: | 18 | Vegetační ochrana: | [8 empty] | SD
26 | 125734 | VYKOPÁVKY ZE ZEMNÍKŮ A SKLÁDEK TŘ. I, ODVOZ DO 5KM | M3 | 393.26 |  | 0 |  | 0 |  | 0 | P | OTSKP_SPK15 | položka zahrnuje: - vodorovná a svislá doprava, přemístění, přeložení, manipulace s výkopkem - kompletní provedení vykopávky nezapažené i zapažené - ošetření výkopiště po celou dobu práce v něm vč. klimatických opatření - ztížení vykopávek v blízkosti podzemního vedení, konstrukcí a objektů vč. jejich dočasného zajištění - ztížení pod vodou, v okolí výbušnin, ve stísněných prostorech a pod. - příplatek za lepivost - těžení po vrstvách, pásech a po jiných nutných částech (figurách) - čerpání vody vč. čerpacích jímek, potrubí a pohotovostní čerpací soupravy (viz ustanovení k pol. 1151,2) - potřebné snížení hladiny podzemní vody - těžení a rozpojování jednotlivých balvanů - vytahování a nošení výkopku - ruční vykopávky, odstranění kořenů a napadávek - pažení, vzepření a rozepření vč. přepažování (vyjma štětových stěn) - úpravu, ochranu a očištění dna, základové spáry, stěn a svahů - udržování výkopiště a jeho ochrana proti vodě - odvedení nebo obvedení vody v okolí výkopiště a ve výkopišti - třídění výkopku - veškeré pomocné konstrukce umožňující provedení vykopávky (příjezdy, sjezdy, nájezdy, lešení, podpěr. konstr., přemostění, zpevněné plochy, zakrytí a pod.) položka nezahrnuje: - práce spojené s otvírkou zemníku - poplatek za materiál ze zemníku (zemina, ornice) | 1: 1966,3*0,20; dle VK/9, nakládání humózní zeminy a ornice na mezideponii ve vzdálenosti 5 km od místa stavby, převod z m2 na m3
27 | 18233 | ROZPROSTŘENÍ ORNICE V ROVINĚ V TL DO 0,20M | M2 | 1966.3 |  | 0 |  | 0 |  | 0 | P | OTSKP_SPK15 | položka zahrnuje: nutné přemístění ornice z dočasných skládek vzdálených do 50m rozprostření ornice v předepsané tloušťce v rovině a ve svahu do 1:5 | 1: 1966,3; dle VK/9, v koruně svahu, v místech opěrné zdi
28 | 18245 | ZALOŽENÍ TRÁVNÍKU ZATRAVŇOVACÍ TEXTILIÍ (ROHOŽÍ) | M2 | 3500 |  | 0 |  | 0 |  | 0 | P | OTSKP_SPK15 | Zahrnuje dodání a položení předepsané zatravňovací textilie bez ohledu na sklon terénu, zalévání, první pokosení | 1: 3500,0; dle VK/10, kokosová biorohož do cca 25 % svahu
29 | 18247 | OŠETŘOVÁNÍ TRÁVNÍKU | M2 | 3500 |  | 0 |  | 0 |  | 0 | P | OTSKP_SPK15 | Zahrnuje pokosení se shrabáním, naložení shrabků na dopravní prostředek, s odvozem a se složením, to vše bez ohledu na sklon terénu | 1: 3500,0; dle VK/10, srovnatelná položka pro ošetřování kokosové biorohože
30 | 18600 | ZALÉVÁNÍ VODOU | M3 | 52.5 |  | 0 |  | 0 |  | 0 | P | OTSKP_SPK15 | položka zahrnuje veškerý materiál, výrobky a polotovary, včetně mimostaveništní a vnitrostaveništní dopravy (rovněž přesuny), včetně naložení a složení, případně s uložením | 1: 3500,0*3*0,005; dle VK/10, trojnásobná plocha = trojí zalití
[6 empty] | 0 |  | 0 |  | 0
S | Celkem za 18 | Vegetační ochrana: |  |  |  | 0 |  | 0 |  | 0
Díl: | 20 | Základy: | [8 empty] | SD
31 | 21197 | OPLÁŠTĚNÍ ODVOD ŽEBER Z GEOTEXTILIE | M2 | 957.1 |  | 0 |  | 0 |  | 0 | P | OTSKP_SPK15 | položka zahrnuje dodávku předepsané geotextilie, mimostaveništní a vnitrostaveništní dopravu a její uložení včetně potřebných přesahů (nezapočítávají se do výměry) | 1: 957,1; dle VK/18, srovnatelná položka pro opláštění drenážní trubky odvodnění
32 | 272325 | ZÁKLADY ZE ŽELEZOBETONU DO C30/37 (B37) | M3 | 1312.2 |  | 0 |  | 0 |  | 0 | P | OTSKP_SPK15 | - dodání čerstvého betonu (betonové směsi) požadované kvality, jeho uložení do požadovaného tvaru při jakékoliv hustotě výztuže, konzistenci čerstvého betonu a způsobu hutnění, ošetření a ochranu betonu, - zhotovení nepropustného, mrazuvzdorného betonu a betonu požadované trvanlivosti a vlastností, - užití potřebných přísad a technologií výroby betonu, - zřízení pracovních a dilatačních spar, včetně potřebných úprav, výplně, vložek, opracování, očištění a ošetření, - bednění požadovaných konstr. (i ztracené) s úpravou dle požadované kvality povrchu betonu, včetně odbedňovacích a odskružovacích prostředků, - podpěrné konstr. (skruže) a lešení všech druhů pro bednění, uložení čerstvého betonu, výztuže a doplňkových konstr., vč. požadovaných otvorů, ochranných a bezpečnostních opatření a základů těchto konstrukcí a lešení, - vytvoření kotevních čel, kapes, nálitků, a sedel, - zřízení všech požadovaných otvorů, kapes, výklenků, prostupů, dutin, drážek a pod., vč. ztížení práce a úprav kolem nich, - úpravy pro osazení výztuže, doplňkových konstrukcí a vybavení, - úpravy povrchu pro položení požadované izolace, povlaků a nátěrů, případně vyspravení, - ztížení práce u kabelových a injektážních trubek a ostatních zařízení osazovaných do betonu, - konstrukce betonových kloubů, upevnění kotevních prvků a doplňkových konstrukcí, - nátěry zabraňující soudržnost betonu a bednění, - výplň, těsnění a tmelení spar a spojů, - opatření povrchů betonu izolací proti zemní vlhkosti v částech, kde přijdou do styku se zeminou nebo kamenivem, - případné zřízení spojovací vrstvy u základů, - úpravy pro osazení zařízení ochrany konstrukce proti vlivu bludných proudů, | 1: 1267,2; dle VK/67, vliv prostředí XA3, horní, prostřední i dolní vodorovné prahy a svíslé mezi nimi 2: včetně zabudování chrániček pro osazení zábradlí 3: 45,0; dle VK/83, vliv prostředí XA3, základy TV
33 | 272365 | VÝZTUŽ ZÁKLADŮ Z OCELI 10505 | T | 25.925 |  | 0 |  | 0 |  | 0 | P | OTSKP_SPK15 | Položka zahrnuje veškerý materiál, výrobky a polotovary, včetně mimostaveništní a vnitrostaveništní dopravy (rovněž přesuny), včetně naložení a složení, případně s uložením - dodání betonářské výztuže v požadované kvalitě, stříhání, řezání, ohýbání a spojování do všech požadovaných tvarů (vč. armakošů) a uložení s požadovaným zajištěním polohy a krytí výztuže betonem, - veškeré svary nebo jiné spoje výztuže, - pomocné konstrukce a práce pro osazení a upevnění výztuže, - zednické výpomoci pro montáž betonářské výztuže, - úpravy výztuže pro osazení doplňkových konstrukcí, - ochranu výztuže do doby jejího zabetonování, - úpravy výztuže pro zřízení železobetonových kloubů, kotevních prvků, závěsných ok a doplňkových konstrukcí, - veškerá opatření pro zajištění soudržnosti výztuže a betonu, - vodivé propojení výztuže, které je součástí ochrany konstrukce proti vlivům bludných proudů, vyvedení do měřících skříní nebo míst pro měření bludných proudů (vlastní měřící skříně se uvádějí položkami SD 74 - pol.č.74432). - povrchovou antikorozní úpravu výztuže, - separaci výztuže, - osazení měřících zařízení a úpravy pro ně, - osazení měřících skříní nebo míst pro měření bludných proudů. | 1: 22,1; dle VK/68, horní, prostřední i dolní vodorovné prahy a svíslé mezi nimi 2: 45,0*0,085; dle VK/83, vliv prostředí XA3, základy TV, odhadem 85 kg výztuže na m3 betonu, převod z m3 na tuny
34 | 272366 | VÝZTUŽ ZÁKLADŮ Z KARI-SÍTÍ | T | 54.8 |  | 0 |  | 0 |  | 0 | P | OTSKP_SPK15 | Položka zahrnuje veškerý materiál, výrobky a polotovary, včetně mimostaveništní a vnitrostaveništní dopravy (rovněž přesuny), včetně naložení a složení, případně s uložením - dodání betonářské výztuže v požadované kvalitě, stříhání, řezání, ohýbání a spojování do všech požadovaných tvarů (vč. armakošů) a uložení s požadovaným zajištěním polohy a krytí výztuže betonem, - veškeré svary nebo jiné spoje výztuže, - pomocné konstrukce a práce pro osazení a upevnění výztuže, - zednické výpomoci pro montáž betonářské výztuže, - úpravy výztuže pro osazení doplňkových konstrukcí, - ochranu výztuže do doby jejího zabetonování, - úpravy výztuže pro zřízení železobetonových kloubů, kotevních prvků, závěsných ok a doplňkových konstrukcí, - veškerá opatření pro zajištění soudržnosti výztuže a betonu, - vodivé propojení výztuže, které je součástí ochrany konstrukce proti vlivům bludných proudů, vyvedení do měřících skříní nebo míst pro měření bludných proudů (vlastní měřící skříně se uvádějí položkami SD 74 - pol.č.74432). - povrchovou antikorozní úpravu výztuže, - separaci výztuže, - osazení měřících zařízení a úpravy pro ně, - osazení měřících skříní nebo míst pro měření bludných proudů. | 1: 54,8; dle VK/69, horní, prostřední i dolní vodorovné prahy a svíslé mezi nimi
[6 empty] | 0 |  | 0 |  | 0
S | Celkem za 20 | Základy: |  |  |  | 0 |  | 0 |  | 0
Díl: | 26 | Vrty: | [8 empty] | SD
35 | 26123 | VRTY PRO KOTVENÍ, INJEKTÁŽ A MIKROPILOTY NA POVRCHU TŘ. II D DO 150MM | M | 1148.95 |  | 0 |  | 0 |  | 0 | P | OTSKP_SPK15 | položka zahrnuje: přemístění, montáž a demontáž vrtných souprav svislou dopravu zeminy z vrtu vodorovnou dopravu zeminy bez uložení na skládku případně nutné pažení dočasné (včetně odpažení) i trvalé | 1: (190*4,0+565*6,0+95*8,0+231*9,0+8*8,0)*0,15; dle VK/49-52 a přílohy "Kotvení - tisk", pro kotvení zpevňovacích prefabrikátů na svahu, převod z ks na m, rozdělení do tříd vrtatelnosti procentem 2: 26*7,0*0,50; dle VK/55 a 56 a přílohy "Mikropilotová stěna - tisk", pro kotvení mikropilotové stěny v koruně svahu, převod z ks na m, rozdělení do tříd vrtatelnosti procentem 3: položka obsahuje i naložení a odvoz vývrtku na skládku včetně případných překládek, dále i poplatky za skládku
36 | 261315 | VRTY PRO KOTVENÍ A INJEKTÁŽ TŘ III NA POVRCHU D DO 50MM | M | 1094.4 |  | 0 |  | 0 |  | 0 | P | OTSKP_SPK15 | položka zahrnuje: přemístění, montáž a demontáž vrtných souprav svislou dopravu zeminy z vrtu vodorovnou dopravu zeminy bez uložení na skládku případně nutné pažení dočasné (včetně odpažení) i trvalé | 1: (403*2,0+950*3,0+454*4,0)*0,20; dle VK/79-81 a přílohy "Síťování svahu - tisk", pro kotvení ochranných sítí svahu, převod z ks na m, rozdělení do tříd vrtatelnosti procentem 2: položka obsahuje i naložení a odvoz vývrtku na skládku včetně případných překládek, dále i poplatky za skládku
37 | 26133 | VRTY PRO KOTV, INJEKT, MIKROPIL NA POVRCHU TŘ III D DO 150MM | M | 1501.6 |  | 0 |  | 0 |  | 0 | P | OTSKP_SPK15 | položka zahrnuje: přemístění, montáž a demontáž vrtných souprav svislou dopravu zeminy z vrtu vodorovnou dopravu zeminy bez uložení na skládku případně nutné pažení dočasné (včetně odpažení) i trvalé | 1: (190*4,0+565*6,0+95*8,0+231*9,0+8*8,0)*0,20; dle VK/49-52 a přílohy "Kotvení - tisk", pro kotvení zpevňovacích prefabrikátů na svahu, převod z ks na m, rozdělení do tříd vrtatelnosti procentem 2: 26*7,0*0,50; dle VK/55 a 56 a přílohy "Mikropilotová stěna - tisk", pro kotvení mikropilotové stěny v koruně svahu, převod z ks na m, rozdělení do tříd vrtatelnosti procentem 3: položka obsahuje i naložení a odvoz vývrtku na skládku včetně případných překládek, dále i poplatky za skládku
38 | 26134 | VRTY PRO KOTV, INJEKT, MIKROPIL NA POVRCHU TŘ III D DO 200MM | M | 135 |  | 0 |  | 0 |  | 0 | P | OTSKP_SPK15 | položka zahrnuje: přemístění, montáž a demontáž vrtných souprav svislou dopravu zeminy z vrtu vodorovnou dopravu zeminy bez uložení na skládku případně nutné pažení dočasné (včetně odpažení) i trvalé | 1: 135*5,0*0,20; dle VK/61-63 a přílohy "Odvodňovací vrty - tisk", průměr vrtu 175 mm, pro horizontální odvodňovací vrty svahu s ponecháním ocelových (nerezových) pažnic průměru 150 mm, tyto jsou naceněny v kap. 80, převod z ks na m, rozdělení do tříd vrtatelnosti procentem 2: položka obsahuje i naložení a odvoz vývrtku na skládku včetně případných překládek, dále i poplatky za skládku
39 | 261415 | VRTY PRO KOTVENÍ A INJEKTÁŽ TŘ IV NA POVRCHU D DO 50MM | M | 2736 |  | 0 |  | 0 |  | 0 | P | OTSKP_SPK15 | položka zahrnuje: přemístění, montáž a demontáž vrtných souprav svislou dopravu zeminy z vrtu vodorovnou dopravu zeminy bez uložení na skládku případně nutné pažení dočasné (včetně odpažení) i trvalé | 1: (403*2,0+950*3,0+454*4,0)*0,50; dle VK/79-81 a přílohy "Síťování svahu - tisk", pro kotvení ochranných sítí svahu, převod z ks na m, rozdělení do tříd vrtatelnosti procentem 2: položka obsahuje i naložení a odvoz vývrtku na skládku včetně případných překládek, dále i poplatky za skládku
40 | 26143 | VRTY PRO KOTV, INJEKT, MIKROPIL NA POVRCHU TŘ IV D DO 150MM | M | 2468.55 |  | 0 |  | 0 |  | 0 | P | OTSKP_SPK15 | položka zahrnuje: přemístění, montáž a demontáž vrtných souprav svislou dopravu zeminy z vrtu vodorovnou dopravu zeminy bez uložení na skládku případně nutné pažení dočasné (včetně odpažení) i trvalé | 1: (190*4,0+565*6,0+95*8,0+231*9,0+8*8,0)*0,35; dle VK/49-52 a přílohy "Kotvení - tisk", pro kotvení zpevňovacích prefabrikátů na svahu, převod z ks na m, rozdělení do tříd vrtatelnosti procentem 2: položka obsahuje i naložení a odvoz vývrtku na skládku včetně případných překládek, dále i poplatky za skládku
41 | 26144 | VRTY PRO KOTV, INJEKT, MIKROPIL NA POVRCHU TŘ IV D DO 200MM | M | 337.5 |  | 0 |  | 0 |  | 0 | P | OTSKP_SPK15 | položka zahrnuje: přemístění, montáž a demontáž vrtných souprav svislou dopravu zeminy z vrtu vodorovnou dopravu zeminy bez uložení na skládku případně nutné pažení dočasné (včetně odpažení) i trvalé | 1: 135*5,0*0,50; dle VK/61-63 a přílohy "Odvodňovací vrty - tisk", průměr vrtu 175 mm, pro horizontální odvodňovací vrty svahu s ponecháním ocelových (nerezových) pažnic průměru 150 mm, tyto jsou naceněny v kap. 80, převod z ks na m, rozdělení do tříd vrtatelnosti procentem 2: položka obsahuje i naložení a odvoz vývrtku na skládku včetně případných překládek, dále i poplatky za skládku
42 | 261515 | VRTY PRO KOTVENÍ A INJEKTÁŽ TŘ V NA POVRCHU D DO 50MM | M | 1641.6 |  | 0 |  | 0 |  | 0 | P | OTSKP_SPK15 | položka zahrnuje: přemístění, montáž a demontáž vrtných souprav svislou dopravu zeminy z vrtu vodorovnou dopravu zeminy bez uložení na skládku případně nutné pažení dočasné (včetně odpažení) i trvalé | 1: (403*2,0+950*3,0+454*4,0)*0,30; dle VK/79-81 a přílohy "Síťování svahu - tisk", pro kotvení ochranných sítí svahu, převod z ks na m, rozdělení do tříd vrtatelnosti procentem 2: položka obsahuje i naložení a odvoz vývrtku na skládku včetně případných překládek, dále i poplatky za skládku
43 | 26153 | VRTY PRO KOTV, INJEKT, MIKROPIL NA POVRCHU TŘ V D DO 150MM | M | 2115.9 |  | 0 |  | 0 |  | 0 | P | OTSKP_SPK15 | položka zahrnuje: přemístění, montáž a demontáž vrtných souprav svislou dopravu zeminy z vrtu vodorovnou dopravu zeminy bez uložení na skládku případně nutné pažení dočasné (včetně odpažení) i trvalé | 1: (190*4,0+565*6,0+95*8,0+231*9,0+8*8,0)*0,30; dle VK/49-52 a přílohy "Kotvení - tisk", pro kotvení zpevňovacích prefabrikátů na svahu, převod z ks na m, rozdělení do tříd vrtatelnosti procentem 2: položka obsahuje i naložení a odvoz vývrtku na skládku včetně případných překládek, dále i poplatky za skládku
44 | 26154 | VRTY PRO KOTV, INJEKT, MIKROPIL NA POVRCHU TŘ V D DO 200MM | M | 202.5 |  | 0 |  | 0 |  | 0 | P | OTSKP_SPK15 | položka zahrnuje: přemístění, montáž a demontáž vrtných souprav svislou dopravu zeminy z vrtu vodorovnou dopravu zeminy bez uložení na skládku případně nutné pažení dočasné (včetně odpažení) i trvalé | 1: 135*5,0*0,30; dle VK/61-63 a přílohy "Odvodňovací vrty - tisk", průměr vrtu 175 mm, pro horizontální odvodňovací vrty svahu s ponecháním ocelových (nerezových) pažnic průměru 150 mm, tyto jsou naceněny v kap. 80, převod z ks na m, rozdělení do tříd vrtatelnosti procentem 2: položka obsahuje i naložení a odvoz vývrtku na skládku včetně případných překládek, dále i poplatky za skládku
[6 empty] | 0 |  | 0 |  | 0
S | Celkem za 26 | Vrty: |  |  |  | 0 |  | 0 |  | 0
Díl: | 28 | Zvláštní zakládání: | [8 empty] | SD
45 | 227831 | MIKROPILOTY KOMPLET D DO 150MM NA POVRCHU | M | 182 |  | 0 |  | 0 |  | 0 | P | OTSKP_SPK15 | Položka mikropiloty obsahuje kompletní práce, které jsou nutné pro předepsanou funkci mikropilot, t.j. dodání trubek a injekčních hmot, osazení a zainjektování trubek, včetně pomocných konstrukcí (lešení, montážní plošiny a pod.). Neobsahuje vrty (uvedou se v položce 261 nebo 266). | 1: 26*7,0; dle VK/54 a výkresu 3.2.2, ocelové mikropiloty 108/16 třídy oceli S 275 trvalé, proto nerezové, převod z ks na m
46 | 285361 | KOTVENÍ NA POVRCHU Z BETONÁŘSKÉ VÝZTUŽE DL. DO 3M | KS | 806 |  | 0 |  | 0 |  | 0 | P | OTSKP_SPK15 | položka zahrnuje dodávku předepsané kotvy, případně její protikorozní úpravu, její osazení do vrtu, zainjektování a napnutí, případně opěrné desky nezahrnuje vrty | 1: 403*2,0*0,00631; dle VK/75, kotvení rohoží (ocelová tyč) dl. 2 m á 1,50 m 2: 454*4,0*0,00631; dle VK/76, hřebíky (ocelová tyč) dl. 4 m Fmin = 150 kN á 1,50 m 3: 950*3,0*0,00631; dle VK/77, hřebíky (ocelová tyč) dl. 3 m Fmin = 150 kN 4: převod z ks na metry, pro ocel D 32 mm je měrná hmotnost 6,31 kg/m 5: včetně zálivky cementovou suspenzí
47 | 286725 | KOTVY OCELOVÉ TYČOVÉ PG V PODZEMÍ DL DO 4M ÚNOS PŘES 200KN | KUS | 190 |  | 0 |  | 0 |  | 0 | B | OTSKP |  | 1: 190; dle VK/44 a výkresů 3.3.1-3.3.3, kotvení zpevňovacích prefabrikátů na svahu, kotva trvalá a odolná vůči bludným proudům 2: položka použita pomocně pro kotvení na povrchu, v tomto duchu se jedná o srovnatelnou položku, obsahuje kompletní práce vyjma vrtů
48 | 286745 | KOTVY OCELOVÉ TYČOVÉ PG V PODZEMÍ DL DO 6M ÚNOS PŘES 200KN | KUS | 565 |  | 0 |  | 0 |  | 0 | B | OTSKP |  | 1: 565; dle VK/45 a výkresů 3.3.1-3.3.3, kotvení zpevňovacích prefabrikátů na svahu, kotva trvalá a odolná vůči bludným proudům 2: položka použita pomocně pro kotvení na povrchu, v tomto duchu se jedná o srovnatelnou položku, obsahuje kompletní práce vyjma vrtů
49 | 286764 | KOTVY OCELOVÉ TYČOVÉ PG V PODZEMÍ DÉLKY DO 8M ÚNOS DO 200KN | KUS | 8 |  | 0 |  | 0 |  | 0 | B | OTSKP |  | 1: 8; dle VK/48 a výkresů 3.3.1-3.3.3, kotvení zpevňovacích prefabrikátů na svahu, kotva trvalá a odolná vůči bludným proudům 2: položka použita pomocně pro kotvení na povrchu, v tomto duchu se jedná o srovnatelnou položku, obsahuje kompletní práce vyjma vrtů
50 | 286765 | KOTVY OCELOVÉ TYČOVÉ PG V PODZEMÍ DL DO 8M ÚNOS PŘES 200KN | KUS | 95 |  | 0 |  | 0 |  | 0 | B | OTSKP |  | 1: 95; dle VK/46 a výkresů 3.3.1-3.3.3, kotvení zpevňovacích prefabrikátů na svahu, kotva trvalá a odolná vůči bludným proudům 2: položka použita pomocně pro kotvení na povrchu, v tomto duchu se jedná o srovnatelnou položku, obsahuje kompletní práce vyjma vrtů
51 | 286775 | KOTVY OCELOVÉ TYČOVÉ PG V PODZEMÍ DL DO 9M ÚNOS PŘES 200KN | KUS | 231 |  | 0 |  | 0 |  | 0 | B | OTSKP |  | 1: 231; dle VK/47 a výkresů 3.3.1-3.3.3, kotvení zpevňovacích prefabrikátů na svahu, kotva trvalá a odolná vůči bludným proudům 2: položka použita pomocně pro kotvení na povrchu, v tomto duchu se jedná o srovnatelnou položku, obsahuje kompletní práce vyjma vrtů
52 | 289941 | ZPEVNĚNÍ SKALNÍCH PLOCH Z OCELOVÝCH SÍTÍ HOROLEZECKÝM ZPŮSOBEM | M2 | 10500 |  | 0 |  | 0 |  | 0 | P | OTSKP_SPK15 | Položka zahrnuje: - dodávku předepsaných sítí - úpravu, očištění a ochranu podkladu - ukotvení sítě na skalní stěně horolezci - vrty pro kotvy - dodání a osazení kotev předepsané délky v předepsaném rastru - nutné přesahy - mimostaveništní a vnitro | 1: 10500,0; dle VK/74, síťování skalních zářezů georohožemi o gramáži min. 800 g/m2 (umístění pod ocelovými sítěmi)
53 | 28994 | ZPEVNĚNÍ Z OCELOVÝCH SÍTÍ A MŘÍŽOVIN | M2 | 10500 |  | 0 |  | 0 |  | 0 | P | OTSKP_SPK15 | Položka zahrnuje: - dodávku předepsaných sítí - úpravu, očištění a ochranu podkladu - přichycení k podkladu, případně zatížení - úpravy spojů a zajištění okrajů - úpravy pro odvodnění - nutné přesahy - mimostaveništní a vnitrostaveništní dopravu | 1: 10500,0; dle VK/73, síťování skalních zářezů ocelovými sítěmi
[6 empty] | 0 |  | 0 |  | 0
S | Celkem za 28 | Zvláštní zakládání: |  |  |  | 0 |  | 0 |  | 0
Díl: | 30 | Svislé konstrukce: | [8 empty] | SD
54 | 327125 | ZDI OPĚR, ZÁRUB, NÁBŘEŽ Z DÍLCŮ ŽELEZOBETON DO C30/37 (B37) | M3 | 367.088 |  | 0 |  | 0 |  | 0 | P | OTSKP_SPK15 | - dodání dílce požadovaného tvaru a vlastností, jeho skladování, doprava a osazení do definitivní polohy, včetně komplexní technologie výroby a montáže dílců, ošetření a ochrana dílců, - u dílců železobetonových a předpjatých veškerá výztuž, případně i tuhé kovové prvky a závěsná oka, - úpravy a zařízení pro uložení a transport dílce, - veškeré požadované úpravy dílců, včetně doplňkových konstrukcí a vybavení, - sestavení dílce na stavbě včetně montážních zařízení, plošin a prahů a pod., - výplň, těsnění a tmelení spár a spojů, - očištění a ošetření úložných ploch, - zednické výpomoce pro montáž dílců, - označení dílce výrobním štítkem nebo jiným způsobem, - úpravy dílce pro dodržení požadované přesnosti jeho osazení, včetně případných měření, - veškerá zařízení pro zajištění stability v každém okamžiku, - další práce dané případně specifikací k příslušnému prefabrik. dílci (úprava pohledových ploch, příp. rubových ploch, osazení měřících zařízení, zkoušení a měření dílců a pod.). | 1: 585,0/1,2*0,753; dle VK/26, opěrná zídka v koruně svahu, km 111,120 - 111,716, převod z m přes kusy na m3
[6 empty] | 0 |  | 0 |  | 0
S | Celkem za 30 | Svislé konstrukce: |  |  |  | 0 |  | 0 |  | 0
Díl: | 40 | Vodorovné konstrukce: | [8 empty] | SD
55 | 417325 | ZTUŽUJÍCÍ PÁSY ZE ŽELEZOBETONU DO C30/37 (B37) | M3 | 28.9 |  | 0 |  | 0 |  | 0 | P | OTSKP_SPK15 | - dodání čerstvého betonu (betonové směsi) požadované kvality, jeho uložení do požadovaného tvaru při jakékoliv hustotě výztuže, konzistenci čerstvého betonu a způsobu hutnění, ošetření a ochranu betonu, - zhotovení nepropustného, mrazuvzdorného betonu a betonu požadované trvanlivosti a vlastností, - užití potřebných přísad a technologií výroby betonu, - zřízení pracovních a dilatačních spar, včetně potřebných úprav, výplně, vložek, opracování, očištění a ošetření, - bednění požadovaných konstr. (i ztracené) s úpravou dle požadované kvality povrchu betonu, včetně odbedňovacích a odskružovacích prostředků, - podpěrné konstr. (skruže) a lešení všech druhů pro bednění, uložení čerstvého betonu, výztuže a doplňkových konstr., vč. požadovaných otvorů, ochranných a bezpečnostních opatření a základů těchto konstrukcí a lešení, - vytvoření kotevních čel, kapes, nálitků, a sedel, - zřízení všech požadovaných otvorů, kapes, výklenků, prostupů, dutin, drážek a pod., vč. ztížení práce a úprav kolem nich, - úpravy pro osazení výztuže, doplňkových konstrukcí a vybavení, - úpravy povrchu pro položení požadované izolace, povlaků a nátěrů, případně vyspravení, - ztížení práce u kabelových a injektážních trubek a ostatních zařízení osazovaných do betonu, - konstrukce betonových kloubů, upevnění kotevních prvků a doplňkových konstrukcí, - nátěry zabraňující soudržnost betonu a bednění, - výplň, těsnění a tmelení spar a spojů, - opatření povrchů betonu izolací proti zemní vlhkosti v částech, kde přijdou do styku se zeminou nebo kamenivem, - případné zřízení spojovací vrstvy u základů, - úpravy pro osazení zařízení ochrany konstrukce proti vlivu bludných proudů | 1: 28,9; dle VK/58, vliv prostředí XA3, horní i dolní ztužující práh mikropilotové stěny 2: včetně zabudování chrániček pro osazení zábradlí
56 | 417365 | VÝZTUŽ ZTUŽUJÍCÍCH PÁSŮ Z BETONÁŘSKÉ OCELI 10505 | T | 0.68 |  | 0 |  | 0 |  | 0 | P | OTSKP_SPK15 | Položka zahrnuje veškerý materiál, výrobky a polotovary, včetně mimostaveništní a vnitrostaveništní dopravy (rovněž přesuny), včetně naložení a složení, případně s uložením - dodání betonářské výztuže v požadované kvalitě, stříhání, řezání, ohýbání a spojování do všech požadovaných tvarů (vč. armakošů) a uložení s požadovaným zajištěním polohy a krytí výztuže betonem, - veškeré svary nebo jiné spoje výztuže, - pomocné konstrukce a práce pro osazení a upevnění výztuže, - zednické výpomoci pro montáž betonářské výztuže, - úpravy výztuže pro osazení doplňkových konstrukcí, - ochranu výztuže do doby jejího zabetonování, - úpravy výztuže pro zřízení železobetonových kloubů, kotevních prvků, závěsných ok a doplňkových konstrukcí, - veškerá opatření pro zajištění soudržnosti výztuže a betonu, - vodivé propojení výztuže, které je součástí ochrany konstrukce proti vlivům bludných proudů, vyvedení do měřících skříní nebo míst pro měření bludných proudů (vlastní měřící skříně se uvádějí položkami SD 74 - pol.č.74432). - povrchovou antikorozní úpravu výztuže, - separaci výztuže, - osazení měřících zařízení a úpravy pro ně, - osazení měřících skříní nebo míst pro měření bludných proudů. | 1: 0,68; dle VK/59, horní i dolní ztužující práh mikropilotové stěny
57 | 417366 | VÝZTUŽ ZTUŽUJÍCÍCH PÁSŮ Z KARI SÍTÍ | T | 1.51 |  | 0 |  | 0 |  | 0 | P | OTSKP_SPK15 | Položka zahrnuje veškerý materiál, výrobky a polotovary, včetně mimostaveništní a vnitrostaveništní dopravy (rovněž přesuny), včetně naložení a složení, případně s uložením - dodání betonářské výztuže v požadované kvalitě, stříhání, řezání, ohýbání a spojování do všech požadovaných tvarů (vč. armakošů) a uložení s požadovaným zajištěním polohy a krytí výztuže betonem, - veškeré svary nebo jiné spoje výztuže, - pomocné konstrukce a práce pro osazení a upevnění výztuže, - zednické výpomoci pro montáž betonářské výztuže, - úpravy výztuže pro osazení doplňkových konstrukcí, - ochranu výztuže do doby jejího zabetonování, - úpravy výztuže pro zřízení železobetonových kloubů, kotevních prvků, závěsných ok a doplňkových konstrukcí, - veškerá opatření pro zajištění soudržnosti výztuže a betonu, - vodivé propojení výztuže, které je součástí ochrany konstrukce proti vlivům bludných proudů, vyvedení do měřících skříní nebo míst pro měření bludných proudů (vlastní měřící skříně se uvádějí položkami SD 74 - pol.č.74432). - povrchovou antikorozní úpravu výztuže, - separaci výztuže, - osazení měřících zařízení a úpravy pro ně, - osazení měřících skříní nebo míst pro měření bludných proudů. | 1: 1,51; dle VK/60, horní i dolní ztužující práh mikropilotové stěny
58 | 457313 | VYROVNÁVACÍ A SPÁD VRSTVY PROSTÝ BETON DO C16/20 (B20) | M3 | 95.4 |  | 0 |  | 0 |  | 0 | P | OTSKP_SPK15 | - dodání čerstvého betonu (betonové směsi) požadované kvality, jeho uložení do požadovaného tvaru při jakékoliv hustotě výztuže, konzistenci čerstvého betonu a způsobu hutnění, ošetření a ochranu betonu, - zhotovení nepropustného, mrazuvzdorného betonu a betonu požadované trvanlivosti a vlastností, - užití potřebných přísad a technologií výroby betonu, - zřízení pracovních a dilatačních spar, včetně potřebných úprav, výplně, vložek, opracování, očištění a ošetření, - bednění požadovaných konstr. (i ztracené) s úpravou dle požadované kvality povrchu betonu, včetně odbedňovacích a odskružovacích prostředků, - podpěrné konstr. (skruže) a lešení všech druhů pro bednění, uložení čerstvého betonu, výztuže a doplňkových konstr., vč. požadovaných otvorů, ochranných a bezpečnostních opatření a základů těchto konstrukcí a lešení, - vytvoření kotevních čel, kapes, nálitků, a sedel, - zřízení všech požadovaných otvorů, kapes, výklenků, prostupů, dutin, drážek a pod., vč. ztížení práce a úprav kolem nich, - úpravy pro osazení výztuže, doplňkových konstrukcí a vybavení, - úpravy povrchu pro položení požadované izolace, povlaků a nátěrů, případně vyspravení, - ztížení práce u kabelových a injektážních trubek a ostatních zařízení osazovaných do betonu, - konstrukce betonových kloubů, upevnění kotevních prvků a doplňkových konstrukcí, - nátěry zabraňující soudržnost betonu a bednění, - výplň, těsnění a tmelení spar a spojů, - opatření povrchů betonu izolací proti zemní vlhkosti v částech, kde přijdou do styku se zeminou nebo kamenivem, - případné zřízení spojovací vrstvy u základů, - úpravy pro osazení zařízení ochrany konstrukce proti vlivu bludných proudů | 1: 95,4; dle VK/70, zarovnání nechtěných nadvýlomů a nerovností pod vodorovnými konstrukcemi
59 | 46452 | POHOZ DNA A SVAHŮ Z KAMENIVA DRCENÉHO | M3 | 3254.4 |  | 0 |  | 0 |  | 0 | P | OTSKP_SPK15 | položka zahrnuje: - dodávku a pohoz drceného kameniva předepsané frakce včetně mimostaveništní a vnitrostaveništní dopravy | 1: (468,0+2786,4); dle VK/27+43, podklad pod prefabrikáty opěrné zdi, zatravňovací panely, pohoz po svahu atd. 2: předpokládá se použití vytěženého a předrceného materiálu
60 | 46612 | DLAŽBY VEGETAČNÍ Z DÍLCŮ ŽELEZOBETONOVÝCH | M3 | 416.68 |  | 0 |  | 0 |  | 0 | P | OTSKP_SPK15 | položka zahrnuje: - povrchovou úpravu podkladu - zřízení spojovací vrstvy - dodávku a uložení předepsaných dlažebních prvků do předepsaného tvaru - spárování, těsnění, tmelení a vyplnění spar případně s vyklínováním - úprava povrchu pro odvedení srážkové vody - výplň otvorů drnem nebo ornicí s osetím, případně kamenivem - výplň spar předepsaným materiálem - nutné zemní práce (svahování, úpravu pláně a pod.) - nezahrnuje podklad pod dlažbu, vykazuje se samostatně položkami SD 45 | 1: 739*0,3227; dle VK/30, zpevňovací zatravňovací prefabrikát 1000 x 3000 x 180 - bez úpravy pro uložení kotvy 2: 223*0,3227; dle VK/31, zpevňovací zatravňovací prefabrikát 1000 x 3000 x 180 - s úpravou pro uložení kotvy 3: 529*0,1076; dle VK/32, zpevňovací zatravňovací prefabrikát 1000 x 1000 x 180 - s úpravou pro uložení kotvy 4: 58*0,2258; dle VK/33, zpevňovací zatravňovací prefabrikát 1000 x 2000 x 180 - bez úpravy pro uložení kotvy 5: 94*0,1613; dle VK/34, zpevňovací zatravňovací prefabrikát 1000 x 1500 x 180 - s úpravou pro uložení kotvy 6: 12*0,1398; dle VK/35, zpevňovací zatravňovací prefabrikát 1000 x 1300 x 180 - příložný panel krajní 7: 6*(1,0*6,0*0,18); dle VK/36, zpevňovací prefabrkát plný 1000 x 6000 x 180 8: 1*(1,0*4,5*0,18); dle VK/37, zpevňovací prefabrkát plný 1000 x 4500 x 180 9: 16*(1,0*2,0*0,18); dle VK/38, obkladový prefabrikát pro zakrytí MP stěny 1000 x 2000 x 180 10: 16*(1,0*1,0*0,18); dle VK/39, obkladový prefabrikát pro zakrytí MP stěny 1000 x 1000 x 180 11: 2*(1,2*2,0*0,18); dle VK/40, obkladový prefabrikát pro zakrytí MP stěny 1200 x 2000 x 180 - zakrytí křídel stěny 12: 2*(1,2*1,0*0,18); dle VK/41, obkladový prefabrikát pro zakrytí MP stěny 1200 x 1000 x 180 - zakrytí křídel stěny 13: 2*(2,0*3,0*0,18); dle VK/42, obkladový prefabrikát pro zakrytí MP stěny 2000 x 3000 x 180 - zakrytí křídel stěny 14: viz výkresy 3.3.1-3.3.3 15: převod z ks na m3 betonové hmoty
61 | 467513 | BALVANITÝ SKLUZ Z LOM KAMENE | M3 | 60.05 |  | 0 |  | 0 |  | 0 | P | OTSKP_SPK15 | Položka zahrnuje dodávku lomového kamene předepsané frakce a jeho uložení do předepsaného tvaru včetně mimostaveništní a vnitrostaveništní dopravy - nezahrnuje podkladní vrstvy skluzu, vykazují se položkami SD 45 | 1: 240,2*0,25; dle VK/25, skluzy 1-3, převod z m2 na m3
[6 empty] | 0 |  | 0 |  | 0
S | Celkem za 40 | Vodorovné konstrukce: |  |  |  | 0 |  | 0 |  | 0
Díl: | 711 | Izolace proti vodě: | [8 empty] | SD
62 | 711131 | IZOLACE BĚŽN KONSTR PROTI VOL STÉK VODĚ ASFALT NÁTĚRY | m2 | 8541 |  | 0 |  | 0 |  | 0 | P | OTSKP_SPK15 | položka zahrnuje: - dodání předepsaného izolačního materiálu - očištění a ošetření podkladu, zadávací dokumentace může zahrnout i případné vyspravení - zřízení izolace jako kompletního povlaku, případně komplet. soustavy nebo systému podle příslušného technolog. předpisu - zřízení izolace i jednotlivých vrstev po etapách, včetně pracovních spár a spojů - úprava u okrajů, rohů, hran, dilatačních i pracovních spojů, kotev, obrubníků, dilatačních zařízení, odvodnění, otvorů, neizolovaných míst a pod. - zajištění odvodnění povrchu izolace, včetně odvodnění nejnižších míst, pokud dokumentace pro zadání stavby nestanoví jinak - ochrana izolace do doby zřízení definitivní ochranné vrstvy nebo konstrukce - úprava, očištění a ošetření prostoru kolem izolace - provedení požadovaných zkoušek - nezahrnuje ochranné vrstvy, např. geotextilii | 1: 2*4270,5; dle VK/28 a přílohy "Opěrná L zídka - tisk", opěrná zídka, dvě vrstvy nátěru
[6 empty] | 0 |  | 0 |  | 0
S | Celkem za 711 | Izolace proti vodě: |  |  |  | 0 |  | 0 |  | 0
Díl: | 80 | Trubní vedení: | [8 empty] | SD
63 | 863332 | POTRUBÍ Z TRUB Z NEREZ OCELI DN DO 150MM | M | 675 |  | 0 |  | 0 |  | 0 | P | OTSKP_SPK15 | položky pro zhotovení potrubí platí bez ohledu na sklon. zahrnuje: - výrobní dokumentaci (včetně technologického předpisu) - dodání veškerého trubního a pomocného materiálu (trouby, trubky, tvarovky, spojovací a těsnící materiál a pod.), podpěrných, závěsných a upevňovacích prvků, včetně potřebných úprav - úprava a příprava podkladu a podpěr, očištění a ošetření podkladu a podpěr - zřízení plně funkčního potrubí, kompletní soustavy, podle příslušného technologického předpisu - zřízení potrubí i jednotlivých částí po etapách, včetně pracovních spar a spojů, pracovního zaslepení konců a pod. - úprava prostupů, průchodů šachtami a komorami, okolí podpěr a vyústění, zaústění, napojení, vyvedení a upevnění odpad. výustí - ochrana potrubí nátěrem (vč. úpravy povrchu), případně izolací, nejsou-li tyto práce předmětem jiné položky - úprava, očištění a ošetření prostoru kolem potrubí - položky platí pro práce prováděné v prostoru zapaženém i nezapaženém a i v kolektorech, chráničkách - položky zahrnují i práce spojené s nutnými obtoky, převáděním a čerpáním vody - opláštění dle dokumentace a nutné opravy opláštění při jeho poškození nezahrnuje tlakovou zkoušku ani proplacha dezinfekci | 1: 135*(4,0+1,0); dle VK/61 a 62 a přílohy "Odvodňovací vrty - tisk", ponechané pažnice pro odvodňovací vrty v kap. 26, délka plné části 1,0 m, perforované 4,0 m, převod z ks na m
64 | 86833 | NASUNUTÍ OCEL POTRUB SEKCE DN DO 150MM DO OCEL CHRÁN | M | 675 |  | 0 |  | 0 |  | 0 | P | OTSKP_SPK15 | položka zahrnuje: pojízdná sedla (objímky) případně předepsané utěsnění konců chráničky nezahrnuje dodávku potrubí | 1: 675,0; dle VK/61 a 62 a přílohy "Odvodňovací vrty - tisk", srovnatelná položka pro nasunutí drenážního potrubí do vrtů
65 | 87534 | POTRUBÍ DREN Z TRUB PVC DN DO 200MM | M | 1526.85 |  | 0 |  | 0 |  | 0 | P | OTSKP_SPK15 | položky pro zhotovení potrubí platí bez ohledu na sklon zahrnuje: - výrobní dokumentaci (včetně technologického předpisu) - dodání veškerého trubního a pomocného materiálu (trouby, trubky, tvarovky, spojovací a těsnící materiál a pod.), podpěrných, závěsných a upevňovacích prvků, včetně potřebných úprav - úprava a příprava podkladu a podpěr, očištění a ošetření podkladu a podpěr - zřízení plně funkčního potrubí, kompletní soustavy, podle příslušného technologického předpisu - zřízení potrubí i jednotlivých částí po etapách, včetně pracovních spar a spojů, pracovního zaslepení konců a pod. - úprava prostupů, průchodů šachtami a komorami, okolí podpěr a vyústění, zaústění, napojení, vyvedení a upevnění odpad. výustí - ochrana potrubí nátěrem (vč. úpravy povrchu), případně izolací, nejsou-li tyto práce předmětem jiné položky - úprava, očištění a ošetření prostoru kolem potrubí - položky platí pro práce prováděné v prostoru zapaženém i nezapaženém a i v kolektorech, chráničkách - položky zahrnují i práce spojené s nutnými obtoky, převáděním a čerpáním vody | 1: 476,6; podélná drenáž prvního prahu 2: 232,25; podélná drenáž druhého prahu 3: 26*21,0; svislá drenáž v km 111,480-111,716 4: 4*8,0; svislá drenáž v km 111,450-111,480 5: 2*21,0; svislá drenáž v km 111,430-111,450 6: 17*9,0; svislá drenáž v km 111,280-111,430 7: 5*9,0; svislá drenáž v km 111,170-111,210 8: dle VK/17 a přílohy "Drenáž - tisk", flexibilní potrubí obalené geotextilií vložené do rýhy 0,25x0,25 m pro vodorovné a svislé odvodnění, kusy zaokrouhleny nahoru, volně přes to půjde štěrkový zásyp a jiné konstrukce
66 | 89721 | VPUSŤ KANALIZAČNÍ HORSKÁ KOMPLETNÍ MONOLIT BETONOVÁ | KUS | 6 |  | 0 |  | 0 |  | 0 | P | OTSKP_SPK15 | položka zahrnuje: - mříže s rámem, koše na bahno, - dodání čerstvého betonu (betonové směsi) požadované kvality, jeho uložení do požadovaného tvaru při jakékoliv hustotě výztuže, konzistenci čerstvého betonu a způsobu hutnění, ošetření a ochranu betonu, - zhotovení nepropustného, mrazuvzdorného betonu a betonu požadované trvanlivosti a vlastností, - užití potřebných přísad a technologií výroby betonu, - zřízení pracovních a dilatačních spar, včetně potřebných úprav, výplně, vložek, opracování, očištění a ošetření, - bednění požadovaných konstr. (i ztracené) s úpravou dle požadované kvality povrchu betonu, včetně odbedňovacích a odskružovacích prostředků, - zřízení všech požadovaných otvorů, kapes, výklenků, prostupů, dutin, drážek a pod., vč. ztížení práce a úprav kolem nich, - nátěry zabraňující soudržnost betonu a bednění, - výplň, těsnění a tmelení spar a spojů, - opatření povrchů betonu izolací proti zemní vlhkosti v částech, kde přijdou do styku se zeminou nebo kamenivem, - předepsané podkladní konstrukce | 1: 3; dle VK/20, vpusti v koruně svahu mezi opěrnými zídkami pro přepad do skluzů 2: 3; dle VK/22, srovnatelná položka pro vývařiště v patě svahu pod skluzy voda přepadne do drážního příkopu 3: VČETNĚ VÝZTUŽE!! 4: ve třídníku u vpustí ani v kap. 8 není žádná samostatná položka na výztuž, proto uvažováno, že výztuž je v této položce zahrnuta
67 | 899523 | OBETON POTRUBÍ Z PROST BETONU DO C16/20 (B20) | M3 | 6.75 |  | 0 |  | 0 |  | 0 | P | OTSKP_SPK15 | - dodání čerstvého betonu (betonové směsi) požadované kvality, jeho uložení do požadovaného tvaru při jakékoliv hustotě výztuže, konzistenci čerstvého betonu a způsobu hutnění, ošetření a ochranu betonu, - zhotovení nepropustného, mrazuvzdorného betonu a betonu požadované trvanlivosti a vlastností, - užití potřebných přísad a technologií výroby betonu, - zřízení pracovních a dilatačních spar, včetně potřebných úprav, výplně, vložek, opracování, očištění a ošetření, - bednění požadovaných konstr. (i ztracené) s úpravou dle požadované kvality povrchu betonu, včetně odbedňovacích a odskružovacích prostředků, - podpěrné konstr. (skruže) a lešení všech druhů pro bednění, uložení čerstvého betonu, výztuže a doplňkových konstr., vč. požadovaných otvorů, ochranných a bezpečnostních opatření a základů těchto konstrukcí a lešení, - vytvoření kotevních čel, kapes, nálitků, a sedel, - zřízení všech požadovaných otvorů, kapes, výklenků, prostupů, dutin, drážek a pod., vč. ztížení práce a úprav kolem nich, - úpravy pro osazení výztuže, doplňkových konstrukcí a vybavení, - úpravy povrchu pro položení požadované izolace, povlaků a nátěrů, případně vyspravení, - ztížení práce u kabelových a injektážních trubek a ostatních zařízení osazovaných do betonu, - konstrukce betonových kloubů, upevnění kotevních prvků a doplňkových konstrukcí, - nátěry zabraňující soudržnost betonu a bednění, - výplň, těsnění a tmelení spar a spojů, - opatření povrchů betonu izolací proti zemní vlhkosti v částech, kde přijdou do styku se zeminou nebo kamenivem, - případné zřízení spojovací vrstvy u základů, - úpravy pro osazení zařízení ochrany konstrukce proti vlivu bludných proudů | 1: 135*(0,25*0,20); dle VK/66 a přílohy "Odvodňovací vrty - tisk", betonová čílka odvodňovacích vrtů, převod z ks na m3
[6 empty] | 0 |  | 0 |  | 0
S | Celkem za 80 | Trubní vedení: |  |  |  | 0 |  | 0 |  | 0
Díl: | 90 | Ostatní konstrukce a práce: | [8 empty] | SD
68 | 9113B1 | SVODIDLO OCEL SILNIČ JEDNOSTR, ÚROVEŇ ZADRŽ H1 -DODÁVKA A MONTÁŽ | M | 1430 |  | 0 |  | 0 |  | 0 | P | OTSKP_SPK15 | položka zahrnuje: - kompletní dodávku všech dílů ocelového svodidla s předepsanou povrchovou úpravou včetně spojovacích prvků - montáž a osazení svodidla, osazení sloupků zaberaněním nebo osazením do betonových bloků (včetně betonových bloků a nutných zemních prací - ukončení zapuštěním do betonových bloků (včetně betonového bloku a nutných zemních prací) nebo koncovkou - přechod na jiný typ svodidla nebo přes mostní závěr - ochranu proti bludným proudům a vývody pro jejich měření nezahrnuje odrazky nebo retroreflexní fólie | 1: 1430,0; dle VK/71, osazení třímadlového zábradlí do zabetonovaných trubek v žb pasu a jejich zafixování zálivkou
69 | 93639 | ZAÚSTĚNÍ SKLUZŮ (VČET DLAŽBY Z LOM KAMENE) | KUS | 3 |  | 0 |  | 0 |  | 0 | P | OTSKP_SPK15 | Položka zahrnuje veškerý materiál, výrobky a polotovary, včetně mimostaveništní a vnitrostaveništní dopravy (rovněž přesuny), včetně naložení a složení,případně s uložením. | 1: 3; dle přílohy "Vodní skluzy - tisk", skluzy 1-3, zakončení skluzů nad vývařištěmi, které jsou naceněny samostatnou položkou
[6 empty] | 0 |  | 0 |  | 0
S | Celkem za 90 | Ostatní konstrukce a práce: |  |  |  | 0 |  | 0 |  | 0
Součet za Díl
Zaokrouhlit množství