## formulář 5 -pol.rozp
FORMULÁŘ 5 | [6 empty] | majitel HIM: | SŽDC |  | 0 |  | m | 1 | 0 | majitel, cena |  | SŽDC | ČD | OSTATNÍ
|  | ROZPOČET | [7 empty] | Cena za objekt [Kč] |  | mj dle JKSO | počet mj | objektový ukazatel
Název stavby : |  | Modernizace trati Sudoměřice - Votice | [5 empty] | Číslo stavby | 4207 | [5 empty] | hlavičky stavby
Název PS,SO : |  | ŽST Červený Újezd, železniční spodek | Zatřídění objektu : (JKSO, JKPOV) | 824 13 |  |  |  | Číslo PS,SO | SO 72-11-01 | [5 empty] | hlavičky objektu |  | ŽST Červený Újezd, železniční spodek:824 13
Datum zpracování : |  | 2016-03-09 | [5 empty] | Datum aktualizace : |  | 2017-06-14 |  |  |  |  | hlavičky datumů |  | 43
Poř. | [6 empty] | C E N A |  |  |  | typ řádku | kód datové základny | Technická specifikace | Výkaz výměr | nadpisy sloupců |  | 37
číslo | Číslo |  | měrná |  | jednotková | Celková | dodávky |  | montáže | [5 empty] | nadpisy sloupců
pol. | položky | Název položky | jednotka | množství | hmotnost | hmotnost | jednotková | celkem | jednotková | celkem |  |  |  |  | nadpisy sloupců
| 1 | 2 | 3 | 4 | 5 | 6 | 7 | 8 | 9 | 10 | 12 | 13 | 14 | 15 | nadpisy sloupců
řádek s filtry
Díl: | 015 | Poplatky za likvidaci odpadů | [8 empty] | SD
1 | 015111R | POPLATKY ZA LIKVIDACŮ ODPADŮ NEKONTAMINOVANÝCH - 17 05 04 Vytěžené sedimenty z vodních nádrží a koryt vodních toků | T | 28864 |  | 0 |  | 0 |  | 0 | P | OTSKP_ZS13 | 1. Položka obsahuje: – veškeré poplatky provozovateli skládky, recyklační linky nebo jiného zařízení na zpracování nebo likvidaci odpadů související s převzetím, uložením, zpracováním nebo likvidací odpadu 2. Položka neobsahuje: – náklady spojené s dopravou odpadu z místa stavby na místo převzetí provozovatelem skládky, recyklační linky nebo jiného zařízení na zpracování nebo likvidaci odpadů 3. Způsob měření: Tunou se rozumí hmotnost odpadu vytříděného v souladu se zákonem č. 185/2001 Sb., o nakládání s odpady, v platném znění. | 1:14080m3*2,05t/m3=28864t; dle VK/5 |  | 94
[6 empty] | 0 |  | 0 |  | 0
S | Celkem za 015 | Poplatky za likvidaci odpadů |  |  |  | 0 |  | 0 |  | 0
Díl: | 00 | Společné práce: | [8 empty] | SD
2 | 029721 | OSTAT POŽADAVKY - GEOT MONIT V PODZEMÍ - MĚŘ (GEODET) BODY | KUS | 20 |  | 0 |  | 0 |  | 0 | P | OTSKP_SPK15 | zahrnuje veškeré náklady spojené s objednatelem požadovanými pracemi | 1: 2*10; dle VK/100, geotechnický monitoring, odhad počtu měření - 10 měření během a po výstavbě náspu
[6 empty] | 0 |  | 0 |  | 0
S | Celkem za 00 | Společné práce: |  |  |  | 0 |  | 0 |  | 0
Díl: | 10 | Zemní práce: | [8 empty] | SD
3 | 11512 | ČERPÁNÍ VODY DO 1000 L/MIN | HOD | 504 |  | 0 |  | 0 |  | 0 | P | OTSKP_SPK15 | Položka čerpání vody na povrchu zahrnuje i potrubí, pohotovost záložní čerpací soupravy a zřízení čerpací jímky. Součástí položky je také následná demontáž a likvidace těchto zařízení | 1: 42*12; dle VK/1, 42 dní po 12 hod/směnu
104 | 12273A | ODKOPÁVKY A PROKOPÁVKY OBECNÉ TŘ. I - BEZ DOPRAVY | M3 | 14080 |  | 0 |  | 0 |  | 0 | B | OTSKP13 | položka zahrnuje: - svislá doprava, přemístění, přeložení, manipulace s výkopkem - kompletní provedení vykopávky nezapažené i zapažené - ošetření výkopiště po celou dobu práce v něm vč. klimatických opatření - ztížení vykopávek v blízkosti podzemního vedení, konstrukcí a objektů vč. jejich dočasného zajištění - ztížení pod vodou, v okolí výbušnin, ve stísněných prostorech a pod. - příplatek za lepivost - těžení po vrstvách, pásech a po jiných nutných částech (figurách) - čerpání vody vč. čerpacích jímek, potrubí a pohotovostní čerpací soupravy (viz ustanovení k pol. 1151,2) - potřebné snížení hladiny podzemní vody - těžení a rozpojování jednotlivých balvanů - vytahování a nošení výkopku - svahování a přesvah. svahů do konečného tvaru, výměna hornin v podloží a v pláni znehodnocené klimatickými vlivy - ruční vykopávky, odstranění kořenů a napadávek - pažení, vzepření a rozepření vč. přepažování (vyjma štětových stěn) - úpravu, ochranu a očištění dna, základové spáry, stěn a svahů - zhutnění podloží, případně i svahů vč. svahování - zřízení stupňů v podloží a lavic na svazích, není-li pro tyto práce zřízena samostatná položka - udržování výkopiště a jeho ochrana proti vodě - odvedení nebo obvedení vody v okolí výkopiště a ve výkopišti - třídění výkopku - veškeré pomocné konstrukce umožňující provedení vykopávky (příjezdy, sjezdy, nájezdy, lešení, podpěr. konstr., přemostění, zpevněné plochy, zakrytí a pod.) - nezahrnuje uložení zeminy (na skládku, do násypu) ani poplatky za skládku, vykazují se v položce č.0141** | 1: 14080,0; dle VK/5, odvoz na skládku TKO Votice vzdálenosti 14 km
105 | 12273B | ODKOPÁVKY A PROKOPÁVKY OBECNÉ TŘ. I - DOPRAVA | M3KM | 197120 |  | 0 |  | 0 |  | 0 | B | OTSKP13 | Položka zahrnuje samostatnou dopravu zeminy. Množství se určí jako součin kubatutry [m3] a požadované vzdálenosti [km]. | 1: 14*14080,000; dle VK/5 na skládku TKO Votice 14 km 2: v alternativě na trvalou deponii 10,8 km dle hmotnice
106 | 12373A | ODKOP PRO SPOD STAVBU SILNIC A ŽELEZNIC TŘ. I - BEZ DOPRAVY | M3 | 17311.22 |  | 0 |  | 0 |  | 0 | B | OTSKP13 | položka zahrnuje: - svislá doprava, přemístění, přeložení, manipulace s výkopkem - kompletní provedení vykopávky nezapažené i zapažené - ošetření výkopiště po celou dobu práce v něm vč. klimatických opatření - ztížení vykopávek v blízkosti podzemního vedení, konstrukcí a objektů vč. jejich dočasného zajištění - ztížení pod vodou, v okolí výbušnin, ve stísněných prostorech a pod. - příplatek za lepivost - těžení po vrstvách, pásech a po jiných nutných částech (figurách) - čerpání vody vč. čerpacích jímek, potrubí a pohotovostní čerpací soupravy (viz ustanovení k pol. 1151,2) - potřebné snížení hladiny podzemní vody - těžení a rozpojování jednotlivých balvanů - vytahování a nošení výkopku - svahování a přesvah. svahů do konečného tvaru, výměna hornin v podloží a v pláni znehodnocené klimatickými vlivy - ruční vykopávky, odstranění kořenů a napadávek - pažení, vzepření a rozepření vč. přepažování (vyjma štětových stěn) - úpravu, ochranu a očištění dna, základové spáry, stěn a svahů - zhutnění podloží, případně i svahů vč. svahování - zřízení stupňů v podloží a lavic na svazích, není-li pro tyto práce zřízena samostatná položka - udržování výkopiště a jeho ochrana proti vodě - odvedení nebo obvedení vody v okolí výkopiště a ve výkopišti - třídění výkopku - veškeré pomocné konstrukce umožňující provedení vykopávky (příjezdy, sjezdy, nájezdy, lešení, podpěr. konstr., přemostění, zpevněné plochy, zakrytí a pod.) - nezahrnuje uložení zeminy (na skládku, do násypu) ani poplatky za skládku, vykazují se v položce č.0141** | 1: 9485,6+7825,62; dle VK/6+VK/7, odvoz na mezideponii
206 | 12373B | ODKOP PRO SPOD STAVBU SILNIC A ŽELEZNIC TŘ. I - DOPRAVA | M3KM | 3596.448 |  | 0 |  | 0 |  | 0 | B | OTSKP13 | Položka zahrnuje samostatnou dopravu zeminy. Množství se určí jako součin kubatutry [m3] a požadované vzdálenosti [km]. | 1: 4470*0,2; dle hmotnice, přímo do násypu, 1. úsek 2: 3690*0,2; dle hmotnice, přímo do násypu, 1. úsek 3: 2080*0,1; dle hmotnice, přímo do násypu, 2. úsek 4: 2830*0,2; dle hmotnice, přímo do násypu, 3. úsek 5: 2340*0,2; dle hmotnice, přímo do násypu, 3. úsek 6: (-(4470+3690+2080+2830+2340)+(17311,220+1669,395+41,625))*0,2; rozdíl mezi objemy dle hmotnice a součtu odkopávek+ rýh+ šachet, nejdelší vzdálenost pro daný výskyt dle hmotnice
107 | 12383A | ODKOP PRO SPOD STAVBU SILNIC A ŽELEZNIC TŘ. II - BEZ DOPRAVY | M3 | 6402.78 |  | 0 |  | 0 |  | 0 | B | OTSKP13 | položka zahrnuje: - svislá doprava, přemístění, přeložení, manipulace s výkopkem - kompletní provedení vykopávky nezapažené i zapažené - ošetření výkopiště po celou dobu práce v něm vč. klimatických opatření - ztížení vykopávek v blízkosti podzemního vedení, konstrukcí a objektů vč. jejich dočasného zajištění - ztížení pod vodou, v okolí výbušnin, ve stísněných prostorech a pod. - těžení po vrstvách, pásech a po jiných nutných částech (figurách) - čerpání vody vč. čerpacích jímek, potrubí a pohotovostní čerpací soupravy (viz ustanovení k pol. 1151,2) - potřebné snížení hladiny podzemní vody - těžení a rozpojování jednotlivých balvanů - vytahování a nošení výkopku - svahování a přesvah. svahů do konečného tvaru, výměna hornin v podloží a v pláni znehodnocené klimatickými vlivy - eventuelně nutné druhotné rozpojení odstřelené horniny - ruční vykopávky, odstranění kořenů a napadávek - pažení, vzepření a rozepření vč. přepažování (vyjma štětových stěn) - úpravu, ochranu a očištění dna, základové spáry, stěn a svahů - zhutnění podloží, případně i svahů vč. svahování - zřízení stupňů v podloží a lavic na svazích, není-li pro tyto práce zřízena samostatná položka - udržování výkopiště a jeho ochrana proti vodě - odvedení nebo obvedení vody v okolí výkopiště a ve výkopišti - třídění výkopku - veškeré pomocné konstrukce umožňující provedení vykopávky (příjezdy, sjezdy, nájezdy, lešení, podpěr. konstr., přemostění, zpevněné plochy, zakrytí a pod.) - nezahrnuje uložení zeminy (na skládku, do násypu) ani poplatky za skládku, vykazují se v položce č.0141** | 1: 6402,78; dle VK/8, odvoz na mezideponii
207 | 12841A | DOLAMOVÁNÍ ODKOPÁVEK TŘ. II - BEZ DOPRAVY | M3 | 640.278 |  | 0 |  | 0 |  | 0 | B | OTSKP13 | - dolamování označuje těžení výkopu bez použití trhavin. položka zahrnuje: - svislá doprava, přemístění, přeložení, manipulace s výkopkem - kompletní provedení vykopávky nezapažené i zapažené - ošetření výkopiště po celou dobu práce v něm vč. klimatických opatření - ztížení vykopávek v blízkosti podzemního vedení, konstrukcí a objektů vč. jejich dočasného zajištění - ztížení pod vodou, v okolí výbušnin, ve stísněných prostorech a pod. - těžení po vrstvách, pásech a po jiných nutných částech (figurách) - čerpání vody vč. čerpacích jímek, potrubí a pohotovostní čerpací soupravy (viz ustanovení k pol. 1151,2) - potřebné snížení hladiny podzemní vody - těžení a rozpojování jednotlivých balvanů - vytahování a nošení výkopku - svahování a přesvah. svahů do konečného tvaru, výměna hornin v podloží a v pláni znehodnocené klimatickými vlivy - ruční vykopávky, odstranění kořenů a napadávek - pažení, vzepření a rozepření vč. přepažování (vyjma štětových stěn) - úpravu, ochranu a očištění dna, základové spáry, stěn a svahů - zhutnění podloží, případně i svahů vč. svahování - udržování výkopiště a jeho ochrana proti vodě - odvedení nebo obvedení vody v okolí výkopiště a ve výkopišti - třídění výkopku - veškeré pomocné konstrukce umožňující provedení vykopávky (příjezdy, sjezdy, nájezdy, lešení, podpěr. konstr., přemostění, zpevněné plochy, zakrytí a pod.) - nezahrnuje uložení zeminy (na skládku, do násypu) ani poplatky za skládku, vykazují se v položce č.0141 | 1: 0,1*6402,78; 10% dle VK/8, odvoz na mezideponii
307 | 12383B | ODKOP PRO SPOD STAVBU SILNIC A ŽELEZNIC TŘ. II - DOPRAVA | M3KM | 12588.664 |  | 0 |  | 0 |  | 0 | B | OTSKP13 | Položka zahrnuje samostatnou dopravu zeminy. Množství se určí jako součin kubatutry [m3] a požadované vzdálenosti [km]. | 1: 3020*1,2; dle hmotnice, na mzdp km 100,74, 1. úsek 2: 1910*2,3; dle hmotnice, na mzdp km 100,74, 3. úsek 3: (-(3020+1910)+(6402,78+501,025+13,875))*2,3; rozdíl mezi objemy vykázanými ve hmotnici a zde, nejdelší vzdálenost vyskytující se ve hmotnici
108 | 12573A | VYKOPÁVKY ZE ZEMNÍKŮ A SKLÁDEK TŘ. I - BEZ DOPRAVY | M3 | 133137.02 |  | 0 |  | 0 |  | 0 | B | OTSKP13 | položka zahrnuje: - svislá doprava, přemístění, přeložení, manipulace s výkopkem - kompletní provedení vykopávky nezapažené i zapažené - ošetření výkopiště po celou dobu práce v něm vč. klimatických opatření - ztížení vykopávek v blízkosti podzemního vedení, konstrukcí a objektů vč. jejich dočasného zajištění - ztížení pod vodou, v okolí výbušnin, ve stísněných prostorech a pod. - příplatek za lepivost - těžení po vrstvách, pásech a po jiných nutných částech (figurách) - čerpání vody vč. čerpacích jímek, potrubí a pohotovostní čerpací soupravy (viz ustanovení k pol. 1151,2) - potřebné snížení hladiny podzemní vody - těžení a rozpojování jednotlivých balvanů - vytahování a nošení výkopku - ruční vykopávky, odstranění kořenů a napadávek - pažení, vzepření a rozepření vč. přepažování (vyjma štětových stěn) - úpravu, ochranu a očištění dna, základové spáry, stěn a svahů - udržování výkopiště a jeho ochrana proti vodě - odvedení nebo obvedení vody v okolí výkopiště a ve výkopišti - třídění výkopku - veškeré pomocné konstrukce umožňující provedení vykopávky (příjezdy, sjezdy, nájezdy, lešení, podpěr. konstr., přemostění, zpevněné plochy, zakrytí a pod.) položka nezahrnuje: - práce spojené s otvírkou zemníku - poplatek za materiál ze zemníku (zemina, ornice) | 1: 23429,900+93809,520+14992,300+37,800+835,500; nakládání na mezideponii, dle pol. pč. 14+15+16+18+20 2: 32,000; nakládání na mezideponii, na kterou byla z tunelu dovezena rubanina (dovoz 5 km je již započítaný v SO 71-25-02), dle pol. pč. 21
109 | 12573B | VYKOPÁVKY ZE ZEMNÍKŮ A SKLÁDEK TŘ. I - DOPRAVA | M3KM | 161490.636 |  | 0 |  | 0 |  | 0 | B | OTSKP13 | Položka zahrnuje samostatnou dopravu zeminy. Množství se určí jako součin kubatutry [m3] a požadované vzdálenosti [km]. | 1: 38040*1,8; do násypu z mzdp. km 100,74 dle hmotnice 2: 8100*1,8; do násypu z mzdp km 100,74 dle hmotnice 3: 48770*1,8; do násypu z mzdp km 100,74 dle hmotnice 4: (133137,020-(38040+8100+48770)-(3690+4470+2100+1960+2000+5690+9610+6650+2080+2830+2340))*1,8; rozdíl mezi údaji zde vykázaných násypů, obsypů a zásypů dle pč. 108, hmotnice návoz od drtiče a hmotnice přímý návoz z tohoto i jiných SO, vzdálenost použitá ve hmotnici 1,8 km
110 | 13273A | HLOUBENÍ RÝH ŠÍŘ DO 2M PAŽ I NEPAŽ TŘ. I - BEZ DOPRAVY | M3 | 1669.395 |  | 0 |  | 0 |  | 0 | B | OTSKP13 | položka zahrnuje: - svislá doprava, přemístění, přeložení, manipulace s výkopkem - kompletní provedení vykopávky nezapažené i zapažené - ošetření výkopiště po celou dobu práce v něm vč. klimatických opatření - ztížení vykopávek v blízkosti podzemního vedení, konstrukcí a objektů vč. jejich dočasného zajištění - ztížení pod vodou, v okolí výbušnin, ve stísněných prostorech a pod. - příplatek za lepivost - těžení po vrstvách, pásech a po jiných nutných částech (figurách) - čerpání vody vč. čerpacích jímek, potrubí a pohotovostní čerpací soupravy (viz ustanovení k pol. 1151,2) - potřebné snížení hladiny podzemní vody - těžení a rozpojování jednotlivých balvanů - vytahování a nošení výkopku - svahování a přesvah. svahů do konečného tvaru, výměna hornin v podloží a v pláni znehodnocené klimatickými vlivy - ruční vykopávky, odstranění kořenů a napadávek - pažení, vzepření a rozepření vč. přepažování (vyjma štětových stěn) - úpravu, ochranu a očištění dna, základové spáry, stěn a svahů - odvedení nebo obvedení vody v okolí výkopiště a ve výkopišti - třídění výkopku - veškeré pomocné konstrukce umožňující provedení vykopávky (příjezdy, sjezdy, nájezdy, lešení, podpěr. konstr., přemostění, zpevněné plochy, zakrytí a pod.) - nezahrnuje uložení zeminy (na skládku, do násypu) ani poplatky za skládku, vykazují se v položce č.0141** | 1: 1168,37+501.025; dle VK/9+VK/10, odvoz na mezideponii, doprava u odkopávek
111 | 13283A | HLOUBENÍ RÝH ŠÍŘ DO 2M PAŽ I NEPAŽ TŘ. II - BEZ DOPRAVY | M3 | 501.025 |  | 0 |  | 0 |  | 0 | B | OTSKP13 | položka zahrnuje: - svislá doprava, přemístění, přeložení, manipulace s výkopkem - kompletní provedení vykopávky nezapažené i zapažené - ošetření výkopiště po celou dobu práce v něm vč. klimatických opatření - ztížení vykopávek v blízkosti podzemního vedení, konstrukcí a objektů vč. jejich dočasného zajištění - ztížení pod vodou, v okolí výbušnin, ve stísněných prostorech a pod. - těžení po vrstvách, pásech a po jiných nutných částech (figurách) - čerpání vody vč. čerpacích jímek, potrubí a pohotovostní čerpací soupravy (viz ustanovení k pol. 1151,2) - potřebné snížení hladiny podzemní vody - těžení a rozpojování jednotlivých balvanů - vytahování a nošení výkopku - svahování a přesvah. svahů do konečného tvaru, výměna hornin v podloží a v pláni znehodnocené klimatickými vlivy - eventuelně nutné druhotné rozpojení odstřelené horniny - ruční vykopávky, odstranění kořenů a napadávek - pažení, vzepření a rozepření vč. přepažování (vyjma štětových stěn) - úpravu, ochranu a očištění dna, základové spáry, stěn a svahů - odvedení nebo obvedení vody v okolí výkopiště a ve výkopišti - třídění výkopku - veškeré pomocné konstrukce umožňující provedení vykopávky (příjezdy, sjezdy, nájezdy, lešení, podpěr. konstr., přemostění, zpevněné plochy, zakrytí a pod.) - nezahrnuje uložení zeminy (na skládku, do násypu) ani poplatky za skládku, vykazují se v položce č.0141** | 1: 501,025; dle VK/11, odvoz na mezideponii, doprava u odkopávek
112 | 13373A | HLOUBENÍ ŠACHET ZAPAŽ I NEPAŽ TŘ. I - BEZ DOPRAVY | M3 | 41.625 |  | 0 |  | 0 |  | 0 | B | OTSKP13 | položka zahrnuje: - svislá doprava, přemístění, přeložení, manipulace s výkopkem - kompletní provedení vykopávky nezapažené i zapažené - ošetření výkopiště po celou dobu práce v něm vč. klimatických opatření - ztížení vykopávek v blízkosti podzemního vedení, konstrukcí a objektů vč. jejich dočasného zajištění - ztížení pod vodou, v okolí výbušnin, ve stísněných prostorech a pod. - příplatek za lepivost - těžení po vrstvách, pásech a po jiných nutných částech (figurách) - čerpání vody vč. čerpacích jímek, potrubí a pohotovostní čerpací soupravy (viz ustanovení k pol. 1151,2) - potřebné snížení hladiny podzemní vody - těžení a rozpojování jednotlivých balvanů - vytahování a nošení výkopku - svahování a přesvah. svahů do konečného tvaru, výměna hornin v podloží a v pláni znehodnocené klimatickými vlivy - ruční vykopávky, odstranění kořenů a napadávek - pažení, vzepření a rozepření vč. přepažování (vyjma štětových stěn) - úpravu, ochranu a očištění dna, základové spáry, stěn a svahů - odvedení nebo obvedení vody v okolí výkopiště a ve výkopišti - třídění výkopku - veškeré pomocné konstrukce umožňující provedení vykopávky (příjezdy, sjezdy, nájezdy, lešení, podpěr. konstr., přemostění, zpevněné plochy, zakrytí a pod.) - nezahrnuje uložení zeminy (na skládku, do násypu) ani poplatky za skládku, vykazují se v položce č.0141** | 1: 27,75+13,875; dle VK/12+VK/13, odvoz na mezideponii, doprava u odkopávek
113 | 13383A | HLOUBENÍ ŠACHET ZAPAŽ I NEPAŽ TŘ. II - BEZ DOPRAVY | M3 | 13.875 |  | 0 |  | 0 |  | 0 | B | OTSKP13 | položka zahrnuje: - svislá doprava, přemístění, přeložení, manipulace s výkopkem - kompletní provedení vykopávky nezapažené i zapažené - ošetření výkopiště po celou dobu práce v něm vč. klimatických opatření - ztížení vykopávek v blízkosti podzemního vedení, konstrukcí a objektů vč. jejich dočasného zajištění - ztížení pod vodou, v okolí výbušnin, ve stísněných prostorech a pod. - těžení po vrstvách, pásech a po jiných nutných částech (figurách) - čerpání vody vč. čerpacích jímek, potrubí a pohotovostní čerpací soupravy (viz ustanovení k pol. 1151,2) - potřebné snížení hladiny podzemní vody - těžení a rozpojování jednotlivých balvanů - vytahování a nošení výkopku - svahování a přesvah. svahů do konečného tvaru, výměna hornin v podloží a v pláni znehodnocené klimatickými vlivy - eventuelně nutné druhotné rozpojení odstřelené horniny - ruční vykopávky, odstranění kořenů a napadávek - pažení, vzepření a rozepření vč. přepažování (vyjma štětových stěn) - úpravu, ochranu a očištění dna, základové spáry, stěn a svahů - odvedení nebo obvedení vody v okolí výkopiště a ve výkopišti - třídění výkopku - veškeré pomocné konstrukce umožňující provedení vykopávky (příjezdy, sjezdy, nájezdy, lešení, podpěr. konstr., přemostění, zpevněné plochy, zakrytí a pod.) - nezahrnuje uložení zeminy (na skládku, do násypu) ani poplatky za skládku, vykazují se v položce č.0141** | 1: 13,875; dle VK/14, odvoz na mezideponii, doprava u odkopávek
14 | 17110 | ULOŽENÍ SYPANINY DO NÁSYPŮ SE ZHUTNĚNÍM | M3 | 23429.9 |  | 0 |  | 0 |  | 0 | P | OTSKP_SPK15 | položka zahrnuje: - kompletní provedení zemní konstrukce vč. výběru vhodného materiálu - úprava ukládaného materiálu vlhčením, tříděním, promícháním nebo vysoušením, příp. jiné úpravy za účelem zlepšení jeho mech. vlastností - hutnění i různé míry hutnění - ošetření úložiště po celou dobu práce v něm vč. klimatických opatření - ztížení v okolí vedení, konstrukcí a objektů a jejich dočasné zajištění - ztížení provádění vč. hutnění ve ztížených podmínkách a stísněných prostorech - ztížené ukládání sypaniny pod vodu - ukládání po vrstvách a po jiných nutných částech (figurách) vč. dosypávek - spouštění a nošení materiálu - výměna částí zemní konstrukce znehodnocené klimatickými vlivy - ruční hutnění a výplň jam a prohlubní v podloží - úprava, očištění, ochrana a zhutnění podloží - svahování, hutnění a uzavírání povrchů svahů - zřízení lavic na svazích - udržování úložiště a jeho ochrana proti vodě - odvedení nebo obvedení vody v okolí úložiště a v úložišti - veškeré pomocné konstrukce umožňující provedení zemní konstrukce (příjezdy, sjezdy, nájezdy, lešení, podpěrné konstrukce, přemostění, zpevněné plochy, zakrytí a pod.) | 1: 23429,9; dle VK/18, ztužující vrstva násypu, použit výkopek
15 | 17111 | ULOŽENÍ SYPANINY DO NÁSYPŮ SE ZLEPŠENÍM ZEMINY | M3 | 93809.52 |  | 0 |  | 0 |  | 0 | P | OTSKP_SPK15 | položka zahrnuje: - kompletní provedení zemní konstrukce vč. výběru vhodného materiálu - úprava ukládaného materiálu vlhčením, tříděním, promícháním nebo vysoušením, příp. jiné úpravy za účelem zlepšení jeho mech. vlastností - hutnění i různé míry hutnění - ošetření úložiště po celou dobu práce v něm vč. klimatických opatření - ztížení v okolí vedení, konstrukcí a objektů a jejich dočasné zajištění - ztížení provádění vč. hutnění ve ztížených podmínkách a stísněných prostorech - ztížené ukládání sypaniny pod vodu - ukládání po vrstvách a po jiných nutných částech (figurách) vč. dosypávek - spouštění a nošení materiálu - výměna částí zemní konstrukce znehodnocené klimatickými vlivy - ruční hutnění a výplň jam a prohlubní v podloží - úprava, očištění, ochrana a zhutnění podloží - svahování, hutnění a uzavírání povrchů svahů - zřízení lavic na svazích - udržování úložiště a jeho ochrana proti vodě - odvedení nebo obvedení vody v okolí úložiště a v úložišti - veškeré pomocné konstrukce umožňující provedení zemní konstrukce (příjezdy, sjezdy, nájezdy, lešení, podpěrné konstrukce, přemostění, zpevněné plochy, zakrytí a pod.) | 1: 93809,52; dle VK/19, poddajná vrstva náspu z jílovitých zemin se zlepšením zeminy vápnem, použit výkopek
16 | 17131 | ULOŽENÍ SYPANINY DO NÁSYPŮ V AKTIVNÍ ZÓNĚ SE ZHUT SE ZLEPŠENÍM ZEMINY | M3 | 14992.3 |  | 0 |  | 0 |  | 0 | P | OTSKP_SPK15 | položka zahrnuje: - kompletní provedení zemní konstrukce vč. výběru vhodného materiálu - úprava ukládaného materiálu vlhčením, tříděním, promícháním nebo vysoušením, příp. jiné úpravy za účelem zlepšení jeho mech. vlastností - hutnění i různé míry hutnění - ošetření úložiště po celou dobu práce v něm vč. klimatických opatření - ztížení v okolí vedení, konstrukcí a objektů a jejich dočasné zajištění - ztížení provádění vč. hutnění ve ztížených podmínkách a stísněných prostorech - ztížené ukládání sypaniny pod vodu - ukládání po vrstvách a po jiných nutných částech (figurách) vč. dosypávek - spouštění a nošení materiálu - výměna částí zemní konstrukce znehodnocené klimatickými vlivy - ruční hutnění a výplň jam a prohlubní v podloží - úprava, očištění, ochrana a zhutnění podloží - svahování, hutnění a uzavírání povrchů svahů - zřízení lavic na svazích - udržování úložiště a jeho ochrana proti vodě - odvedení nebo obvedení vody v okolí úložiště a v úložišti - veškeré pomocné konstrukce umožňující provedení zemní konstrukce (příjezdy, sjezdy, nájezdy, lešení, podpěrné konstrukce, přemostění, zpevněné plochy, zakrytí a pod.) | 1: 14992,3; dle VK/17, konstrukční vrstva ze štěrku s příměsí, použit výkopek
17 | 17180 | ULOŽENÍ SYPANINY DO NÁSYPŮ Z NAKUPOVANÝCH MATERIÁLŮ | M3 | 8100 |  | 0 |  | 0 |  | 0 | P | OTSKP_SPK15 | položka zahrnuje: - kompletní provedení zemní konstrukce (násypového tělesa včetně aktivní zóny) včetně nákupu a dopravy materiálu dle zadávací dokumentace - úprava ukládaného materiálu vlhčením, tříděním, promícháním nebo vysoušením, příp. jiné úpravy za účelem zlepšení jeho mech. vlastností - hutnění i různé míry hutnění - ošetření úložiště po celou dobu práce v něm vč. klimatických opatření - ztížení v okolí vedení, konstrukcí a objektů a jejich dočasné zajištění - ztížení provádění vč. hutnění ve ztížených podmínkách a stísněných prostorech - ztížené ukládání sypaniny pod vodu - ukládání po vrstvách a po jiných nutných částech (figurách) vč. dosypávek - spouštění a nošení materiálu - výměna částí zemní konstrukce znehodnocené klimatickými vlivy - ruční hutnění a výplň jam a prohlubní v podloží - úprava, očištění, ochrana a zhutnění podloží - svahování, hutnění a uzavírání povrchů svahů - zřízení lavic na svazích - udržování úložiště a jeho ochrana proti vodě - odvedení nebo obvedení vody v okolí úložiště a v úložišti - veškeré pomocné konstrukce umožňující provedení zemní konstrukce (příjezdy, sjezdy, nájezdy, lešení, podpěrné konstrukce, přemostění, zpevněné plochy, zakrytí a pod.) | 1: 8100,0; dle VK/20, ochranná vrstva násypu z písku, nakupovaný materiál
19 | 17581 | OBSYP POTRUBÍ A OBJEKTŮ Z NAKUPOVANÝCH MATERIÁLŮ | M3 | 2256.82 |  | 0 |  | 0 |  | 0 | P | OTSKP_SPK15 | položka zahrnuje: - kompletní provedení zemní konstrukce včetně nákupu a dopravy materiálu dle zadávací dokumentace - úprava ukládaného materiálu vlhčením, tříděním, promícháním nebo vysoušením, příp. jiné úpravy za účelem zlepšení jeho mech. vlastností - hutnění i různé míry hutnění - ošetření úložiště po celou dobu práce v něm vč. klimatických opatření - ztížení v okolí vedení, konstrukcí a objektů a jejich dočasné zajištění - ztížení provádění vč. hutnění ve ztížených podmínkách a stísněných prostorech - ztížené ukládání sypaniny pod vodu - ukládání po vrstvách a po jiných nutných částech (figurách) vč. dosypávek - spouštění a nošení materiálu - výměna částí zemní konstrukce znehodnocené klimatickými vlivy - ruční hutnění a výplň jam a prohlubní v podloží - úprava, očištění, ochrana a zhutnění podloží - svahování, hutnění a uzavírání povrchů svahů - zřízení lavic na svazích - udržování úložiště a jeho ochrana proti vodě - odvedení nebo obvedení vody v okolí úložiště a v úložišti - veškeré pomocné konstrukce umožňující provedení zemní konstrukce (příjezdy, sjezdy, nájezdy, lešení, podpěrné konstrukce, přemostění, zpevněné plochy, zakrytí a pod.) | 1: 2256,82; dle VK/32, obsyp svodného potrubí ŠP
20 | 17710 | ZEMNÍ HRÁZKY ZE ZEMIN SE ZHUTNĚNÍM | M3 | 835.5 |  | 0 |  | 0 |  | 0 | P | OTSKP_SPK15 | položka zahrnuje: - kompletní provedení zemní konstrukce vč. výběru vhodného materiálu - úprava ukládaného materiálu vlhčením, tříděním, promícháním nebo vysoušením, příp. jiné úpravy za účelem zlepšení jeho mech. vlastností - hutnění i různé míry hutnění - ošetření úložiště po celou dobu práce v něm vč. klimatických opatření - ztížení v okolí vedení, konstrukcí a objektů a jejich dočasné zajištění - ztížení provádění vč. hutnění ve ztížených podmínkách a stísněných prostorech - ztížené ukládání sypaniny pod vodu - ukládání po vrstvách a po jiných nutných částech (figurách) vč. dosypávek - spouštění a nošení materiálu - výměna částí zemní konstrukce znehodnocené klimatickými vlivy - ruční hutnění a výplň jam a prohlubní v podloží - úprava, očištění, ochrana a zhutnění podloží - svahování, hutnění a uzavírání povrchů svahů - zřízení lavic na svazích - udržování úložiště a jeho ochrana proti vodě - odvedení nebo obvedení vody v okolí úložiště a v úložišti - veškeré pomocné konstrukce umožňující provedení zemní konstrukce (příjezdy, sjezdy, nájezdy, lešení, podpěrné konstrukce, přemostění, zpevněné plochy, zakrytí a pod.) | 1: 835,5; dle VK/56, použit výkopek, hutnění PS 102 %
21 | 17760 | ZEMNÍ HRÁZKY ZE ZEMIN KAMENITÝCH A BALVANITÝCH | M3 | 32 |  | 0 |  | 0 |  | 0 | P | OTSKP_SPK15 | položka zahrnuje: - kompletní provedení zemní konstrukce vč. výběru vhodného materiálu - úprava ukládaného materiálu vlhčením, tříděním, promícháním nebo vysoušením, příp. jiné úpravy za účelem zlepšení jeho mech. vlastností - hutnění i různé míry hutnění - ošetření úložiště po celou dobu práce v něm vč. klimatických opatření - ztížení v okolí vedení, konstrukcí a objektů a jejich dočasné zajištění - ztížení provádění vč. hutnění ve ztížených podmínkách a stísněných prostorech - ztížené ukládání sypaniny pod vodu - ukládání po vrstvách a po jiných nutných částech (figurách) vč. dosypávek - spouštění a nošení materiálu - výměna částí zemní konstrukce znehodnocené klimatickými vlivy - ruční hutnění a výplň jam a prohlubní v podloží - úprava, očištění, ochrana a zhutnění podloží - svahování, hutnění a uzavírání povrchů svahů - zřízení lavic na svazích - udržování úložiště a jeho ochrana proti vodě - odvedení nebo obvedení vody v okolí úložiště a v úložišti - veškeré pomocné konstrukce umožňující provedení zemní konstrukce (příjezdy, sjezdy, nájezdy, lešení, podpěrné konstrukce, přemostění, zpevněné plochy, zakrytí a pod.) | 1: 32,0; dle VK/57, použita rubanina (jiný SO)
22 | 17780 | ZEMNÍ HRÁZKY Z NAKUPOVANÝCH MATERIÁLŮ | M3 | 11071.3 |  | 0 |  | 0 |  | 0 | P | OTSKP_SPK15 | položka zahrnuje: - kompletní provedení zemní konstrukce včetně nákupu a dopravy materiálu dle zadávací dokumentace - úprava ukládaného materiálu vlhčením, tříděním, promícháním nebo vysoušením, příp. jiné úpravy za účelem zlepšení jeho mech. vlastností - hutnění i různé míry hutnění - ošetření úložiště po celou dobu práce v něm vč. klimatických opatření - ztížení v okolí vedení, konstrukcí a objektů a jejich dočasné zajištění - ztížení provádění vč. hutnění ve ztížených podmínkách a stísněných prostorech - ztížené ukládání sypaniny pod vodu - ukládání po vrstvách a po jiných nutných částech (figurách) vč. dosypávek - spouštění a nošení materiálu - výměna částí zemní konstrukce znehodnocené klimatickými vlivy - ruční hutnění a výplň jam a prohlubní v podloží - úprava, očištění, ochrana a zhutnění podloží - svahování, hutnění a uzavírání povrchů svahů - zřízení lavic na svazích - udržování úložiště a jeho ochrana proti vodě - odvedení nebo obvedení vody v okolí úložiště a v úložišti - veškeré pomocné konstrukce umožňující provedení zemní konstrukce (příjezdy, sjezdy, nájezdy, lešení, podpěrné konstrukce, přemostění, zpevněné plochy, zakrytí a pod.) | 1: 11071,3; dle VK/22, hrubozrnná sypanina násypu, nakupovaný netříděný lomový kámen
23 | 18110 | ÚPRAVA PLÁNĚ SE ZHUTNĚNÍM V HORNINĚ TŘ. I | M2 | 68385.8 |  | 0 |  | 0 |  | 0 | P | OTSKP_SPK15 | položka zahrnuje úpravu pláně včetně vyrovnání výškových rozdílů. Míru zhutnění určuje projekt. | 1: 29481,3+38904,5; dle VK/33+34
165 | 17120 | ULOŽENÍ SYPANINY DO NÁSYPŮ A NA SKLÁDKY BEZ ZHUTNĚNÍ | M3 | 10015.02 |  | 0 |  | 0 |  | 0 | B | OTSKP_SPK16 | položka zahrnuje: - kompletní provedení zemní konstrukce do předepsaného tvaru - ošetření úložiště po celou dobu práce v něm vč. klimatických opatření - ztížení v okolí vedení, konstrukcí a objektů a jejich dočasné zajištění - ztížení provádění ve ztížených podmínkách a stísněných prostorech - ztížené ukládání sypaniny pod vodu - ukládání po vrstvách a po jiných nutných částech (figurách) vč. dosypávek - spouštění a nošení materiálu - úprava, očištění a ochrana podloží a svahů - svahování, uzavírání povrchů svahů - udržování úložiště a jeho ochrana proti vodě - odvedení nebo obvedení vody v okolí úložiště a v úložišti - veškeré pomocné konstrukce umožňující provedení zemní konstrukce (příjezdy, sjezdy, nájezdy, lešení, podpěrné konstrukce, přemostění, zpevněné plochy, zakrytí a pod.) | 1: objem výkopku tř. I (bez přímých návozů a bez uložení na placených skládkách, pouze objem na mezideponii): 2: (-(4470+3690+2080+2830+2340)+(17311,220+1669,395+41,625)); rozdíl mezi objemy dle hmotnice a součtu odkopávek+ rýh+ šachet, uložení na mezideponii- urovnání do figury při omezené kapacitě mezideponie 3: objem + dolamování výkopku tř. II, dtto: 4: 6402,78; dle VK/8, výkopek na mezideponie
[6 empty] | 0 |  | 0 |  | 0
S | Celkem za 10 | Zemní práce: |  |  |  | 0 |  | 0 |  | 0
Díl: | 11 | Příprava území: | [8 empty] | SD
124 | 12110 | SEJMUTÍ ORNICE NEBO LESNÍ PŮDY | M3 | 4204.35 |  | 0 |  | 0 |  | 0 | B | OTSKP13 | položka zahrnuje sejmutí ornice bez ohledu na tloušťku vrstvy a její vodorovnou dopravu nezahrnuje uložení na trvalou skládku | 1: 28029,0*0,15; dle VK/35, odvoz na mezideponii, pro potřeby budoucího ohumusování, podorničí nebo méně kvalitní ornice
125 | 121101 | SEJMUTÍ ORNICE NEBO LESNÍ PŮDY S ODVOZEM DO 1KM | M3 | 15161.15 |  | 0 |  | 0 |  | 0 | B | OTSKP13 | položka zahrnuje sejmutí ornice bez ohledu na tloušťku vrstvy a její vodorovnou dopravu nezahrnuje uložení na trvalou skládku | 1: 19365,5; dle VK/4, lokality Malá skalka, Velká skalka, Javoří aj.dle přílohy B_03_08_01, vzdálenost v průměru 1 km 2: -4204,350; odpočet materiálu potřebného pro ohumusování tohoto SO
126 | 18210 | ÚPRAVA POVRCHŮ SROVNÁNÍM ÚZEMÍ | M3 | 15161.15 |  | 0 |  | 0 |  | 0 | B | OTSKP13 | položka zahrnuje srovnání výškových rozdílů terénu | 1: 19365,5 -4204,350; dle VK/4 po odpočtu podorničí pro vlastní potřebu, lokality Malá skalka, Velká skalka, Javoří aj.dle přílohy B_03_08_01, urovnání ornice na zemědělsky obhospodařovaných honech
127 | 18710 | OŠETŘENÍ ORNICE NA SKLÁDCE | M3 | 4204.35 |  | 0 |  | 0 |  | 0 | B | OTSKP13 | Položka zahrnuje urovnání skládky do výšky max. 3m se sklony svahů 1:2 a mírnějšími, založení trávníku (event. ošetření chemicky před založením trávníku při časové prodlevě mezi nasypáním skládky a osetím), 1x za rok ošetření chemicky, 2x za rok sekání. | 1: 28029,0*0,15; dle VK/35, ošetřování ornice na mezideponii, pro potřeby budoucího ohumusování, podorničí nebo méně kvalitní ornice
[6 empty] | 0 |  | 0 |  | 0
S | Celkem za 11 | Příprava území: |  |  |  | 0 |  | 0 |  | 0
Díl: | 18 | Vegetační ochrana: | [8 empty] | SD
26 | 125731 | VYKOPÁVKY ZE ZEMNÍKŮ A SKLÁDEK TŘ. I, ODVOZ DO 1KM | M3 | 4204.35 |  | 0 |  | 0 |  | 0 | P | OTSKP_SPK15 | položka zahrnuje: - vodorovná a svislá doprava, přemístění, přeložení, manipulace s výkopkem - kompletní provedení vykopávky nezapažené i zapažené - ošetření výkopiště po celou dobu práce v něm vč. klimatických opatření - ztížení vykopávek v blízkosti podzemního vedení, konstrukcí a objektů vč. jejich dočasného zajištění - ztížení pod vodou, v okolí výbušnin, ve stísněných prostorech a pod. - příplatek za lepivost - těžení po vrstvách, pásech a po jiných nutných částech (figurách) - čerpání vody vč. čerpacích jímek, potrubí a pohotovostní čerpací soupravy (viz ustanovení k pol. 1151,2) - potřebné snížení hladiny podzemní vody - těžení a rozpojování jednotlivých balvanů - vytahování a nošení výkopku - ruční vykopávky, odstranění kořenů a napadávek - pažení, vzepření a rozepření vč. přepažování (vyjma štětových stěn) - úpravu, ochranu a očištění dna, základové spáry, stěn a svahů - udržování výkopiště a jeho ochrana proti vodě - odvedení nebo obvedení vody v okolí výkopiště a ve výkopišti - třídění výkopku - veškeré pomocné konstrukce umožňující provedení vykopávky (příjezdy, sjezdy, nájezdy, lešení, podpěr. konstr., přemostění, zpevněné plochy, zakrytí a pod.) položka nezahrnuje: - práce spojené s otvírkou zemníku - poplatek za materiál ze zemníku (zemina, ornice) | 1: 28029,0*0,15; dle VK/35, převod z m2 na m3, nakládání humózní zeminy a ornice na mezideponii
27 | 18222 | ROZPROSTŘENÍ ORNICE VE SVAHU V TL DO 0,15M | M2 | 28029 |  | 0 |  | 0 |  | 0 | P | OTSKP_SPK15 | položka zahrnuje: nutné přemístění ornice z dočasných skládek vzdálených do 50m rozprostření ornice v předepsané tloušťce ve svahu přes 1:5 | 1: 28029,0; dle VK/35
28 | 18245 | ZALOŽENÍ TRÁVNÍKU ZATRAVŇOVACÍ TEXTILIÍ (ROHOŽÍ) | M2 | 27329 |  | 0 |  | 0 |  | 0 | P | OTSKP_SPK15 | Zahrnuje dodání a položení předepsané zatravňovací textilie bez ohledu na sklon terénu, zalévání, první pokosení | 1: 27329,0; dle VK/38
29 | 18247 | OŠETŘOVÁNÍ TRÁVNÍKU | M2 | 28029 |  | 0 |  | 0 |  | 0 | P | OTSKP_SPK15 | Zahrnuje pokosení se shrabáním, naložení shrabků na dopravní prostředek, s odvozem a se složením, to vše bez ohledu na sklon terénu | 1: 28029,0; dle VK/39
30 | 18600 | ZALÉVÁNÍ VODOU | M3 | 2242.32 |  | 0 |  | 0 |  | 0 | P | OTSKP_SPK15 | položka zahrnuje veškerý materiál, výrobky a polotovary, včetně mimostaveništní a vnitrostaveništní dopravy (rovněž přesuny), včetně naložení a složení, případně s uložením | 1: 28029,0*0.08; dle VK/39
[6 empty] | 0 |  | 0 |  | 0
S | Celkem za 18 | Vegetační ochrana: |  |  |  | 0 |  | 0 |  | 0
Díl: | 20 | Základy: | [8 empty] | SD
31 | 21150 | SANAČNÍ ŽEBRA Z KAMENIVA | M3 | 268.8 |  | 0 |  | 0 |  | 0 | P | OTSKP_SPK15 | položka zahrnuje dodávku předepsaného kameniva, mimostaveništní a vnitrostaveništní dopravu a jeho uložení | 1: 268,8; dle VK/52, svahová žebra
32 | 212635 | TRATIVODY KOMPL Z TRUB Z PLAST HM DN DO 150MM, RÝHA TŘ I | M | 1736 |  | 0 |  | 0 |  | 0 | P | OTSKP_SPK15 | Položka platí pro kompletní konstrukce trativodů a zahrnuje zejména: - výkop rýhy předepsaného tvaru v dané třídě těžitelnosti, výplň, zásyp trativodu včetně dopravy, uložení přebytečného materiálu, dodávky předepsaného materiálu pro výplň a zásyp - zřízení spojovací vrstvy - zřízení podkladu a lože trativodu z předepsaného materiálu - dodávka a uložení trativodu předepsaného materiálu a profilu - obsyp trativodu předepsaným materiálem, případně vložení separační nebo drenážní vložky - ukončení trativodu zaústěním do potrubí nebo vodoteče, případně vybudování ukončujícího objektu (kapličky) dle VL - veškerý materiál, výrobky a polotovary, včetně mimostaveništní a vnitrostaveništní dopravy - nezahrnuje opláštění z geotextilie, fólie | 1: 1554,0; dle VK/40 2: 182,0; dle VK/3, sběrný drén
33 | 21451 | SANAČNÍ VRSTVY Z LOMOVÉHO KAMENE | M3 | 33938.8 |  | 0 |  | 0 |  | 0 | P | OTSKP_SPK15 | položka zahrnuje zahrnuje dodávku lomového kamen předepsané kvality, včetně mimostaveništní a vnitrostaveništní dopravy, rozprostření se zhutněním | 1: 33938,8; dle VK/21, drenážní vrstva náspu, nakupovaný materiál
34 | 21450 | SANAČNÍ VRSTVY Z KAMENIVA | M3 | 13518 |  | 0 |  | 0 |  | 0 | P | OTSKP_SPK15 | položka zahrnuje zahrnuje dodávku kameniva předepsané frakce, včetně mimostaveništní a vnitrostaveništní dopravy, rozprostření se zhutněním | 1: 13518,0; dle VK/23, nakupovaný materiál
35 | 272315 | ZÁKLADY Z PROSTÉHO BETONU DO C30/37 (B37) | M3 | 15.75 |  | 0 |  | 0 |  | 0 | P | OTSKP_SPK15 | - dodání čerstvého betonu (betonové směsi) požadované kvality, jeho uložení do požadovaného tvaru při jakékoliv hustotě výztuže, konzistenci čerstvého betonu a způsobu hutnění, ošetření a ochranu betonu, - zhotovení nepropustného, mrazuvzdorného betonu a betonu požadované trvanlivosti a vlastností, - užití potřebných přísad a technologií výroby betonu, - zřízení pracovních a dilatačních spar, včetně potřebných úprav, výplně, vložek, opracování, očištění a ošetření, - bednění požadovaných konstr. (i ztracené) s úpravou dle požadované kvality povrchu betonu, včetně odbedňovacích a odskružovacích prostředků, - podpěrné konstr. (skruže) a lešení všech druhů pro bednění, uložení čerstvého betonu, výztuže a doplňkových konstr., vč. požadovaných otvorů, ochranných a bezpečnostních opatření a základů těchto konstrukcí a lešení, - vytvoření kotevních čel, kapes, nálitků, a sedel, - zřízení všech požadovaných otvorů, kapes, výklenků, prostupů, dutin, drážek a pod., vč. ztížení práce a úprav kolem nich, - úpravy pro osazení výztuže, doplňkových konstrukcí a vybavení, - úpravy povrchu pro položení požadované izolace, povlaků a nátěrů, případně vyspravení, - ztížení práce u kabelových a injektážních trubek a ostatních zařízení osazovaných do betonu, - konstrukce betonových kloubů, upevnění kotevních prvků a doplňkových konstrukcí, - nátěry zabraňující soudržnost betonu a bednění, - výplň, těsnění a tmelení spar a spojů, - opatření povrchů betonu izolací proti zemní vlhkosti v částech, kde přijdou do styku se zeminou nebo kamenivem, - případné zřízení spojovací vrstvy u základů, - úpravy pro osazení zařízení ochrany konstrukce proti vlivu bludných proudů, | 1: 15,75; dle VK/59, základ pod zídku
101 | 21197 | OPLÁŠTĚNÍ ODVODŇOVACÍCH ŽEBER Z GEOTEXTILIE | M2 | 11001 |  | 0 |  | 0 |  | 0 | P | OTSKP_SPK15 | položka zahrnuje dodávku předepsané geotextilie, mimostaveništní a vnitrostaveništní dopravu a její uložení včetně potřebných přesahů (nezapočítávají se do výměry) | 1: 11001; dle VK/29, opláštění trativodů 2: oprava 1 5.6.2017, dotaz 100
[6 empty] | 0 |  | 0 |  | 0
S | Celkem za 20 | Základy: |  |  |  | 0 |  | 0 |  | 0
Díl: | 26 | Vrty: | [8 empty] | SD
36 | 261815 | VRTY PRO KOTVENÍ A INJEKTÁŽ TŘ III A IV NA POVRCHU D DO 50MM | M | 4509.285 |  | 0 |  | 0 |  | 0 | P | OTSKP_SPK15 | položka zahrnuje: přemístění, montáž a demontáž vrtných souprav svislou dopravu zeminy z vrtu vodorovnou dopravu zeminy bez uložení na skládku případně nutné pažení dočasné (včetně odpažení) i trvalé | 1: (27329,0*0,05*2)*1,65; dle VK/38, vrty DN 48 pro hřebíky na biorohože, převod z ks na m 2: položka obsahuje i naložení a odvoz vývrtku na skládku včetně případných překládek, dále i poplatky za skládku
[6 empty] | 0 |  | 0 |  | 0
S | Celkem za 26 | Vrty: |  |  |  | 0 |  | 0 |  | 0
Díl: | 28 | Zvláštní zakládání: | [8 empty] | SD
37 | 28536R | KOTVENÍ KOMPLETNÍ NA POVRCHU Z BETONÁŘSKÉ VÝZTUŽE | T | 1.781 |  | 0 |  | 0 |  | 0 | P | R | Položka kotvení na povrchu obsahuje kompletní práce (mimo zřízení vrtu - uvede se v položce 261), které jsou nutné pro předepsanou funkci kotvení. - dodání výztuže, spojek a dalšího potřebného materiálu v požadované kvalitě, stříhání, řezání, úpravy tvaru a vytvoření svazků výztuže, - uložení v požadovaném tvaru a prostoru, upevnění výztuže s požadovaným zajištěním polohy a krytí betonem, - pomocné konstrukce a práce pro uložení a upevnění výztuže a trub a všech potřebných zařízení - úprava výztuže pro osazení doplňkových konstrukcí, - ochrana výztuže do doby jejího zabetonování, - vodivé propojení výztuže, která je součástí ochrany konstrukce proti vlivům bludných proudů, vyvedení do měřících skříní nebo míst. - povrchovou antikorozní úpravu výztuže, - separaci výztuže, - osazení měřicích zařízení a úpravy pro ně, - osazení měřících skříní nebo míst pro měření bludných proudů. | 1: (27329,0*0,05*2)*1,65*0,000395; dle VK/38, hřebíky z betonářské oceli V8 na biorohože, převod z ks na tuny 2: převod z ks na metry, pro ocel D 8 mm je měrná hmotnost 0,39 kg/m a pro D 12 mm pak 0,89 kg/m 3: včetně zálivky cementovou suspenzí
38 | 28711 | JEHLY V PODZEMÍ D DO 25MM DÉLKY DO 3M | KUS | 51925.1 |  | 0 |  | 0 |  | 0 | P | OTSKP_SPK15 | Zahrnuje kompletní dodávku a osazení jehly délky do 3,00m prům. do 25mm včetně příslušenství; - tyč z betonářské oceli; - opatření tyče na jednom konci hrotem; - zaražení tyče do horniny nebo zeminy v podzemí; - potřebnou mechanizaci a pomocné konstrukce. | 1: 27329,0*0,05*2; dle VK/38, zarážené pomocné trny tvaru L délky 0,65 m, D 12 mm, na upevnění rohoží, převod z m na kusy 2: 27329,0*0,90*2; dle VK/38, zarážené pomocné trny tvaru L délky 1,15 m, D 8 mm, na upevnění rohoží 3: srovnatelná položka i pro zarážení na povrchu
[6 empty] | 0 |  | 0 |  | 0
S | Celkem za 28 | Zvláštní zakládání: |  |  |  | 0 |  | 0 |  | 0
Díl: | 30 | Svislé konstrukce: | [8 empty] | SD
39 | 327114 | ZDI OPĚR, ZÁRUB, NÁBŘEŽ Z DÍLCŮ BETON DO C25/30 (B30) | M3 | 14.7 |  | 0 |  | 0 |  | 0 | P | OTSKP_SPK15 | - dodání dílce požadovaného tvaru a vlastností, jeho skladování, doprava a osazení do definitivní polohy, včetně komplexní technologie výroby a montáže dílců, ošetření a ochrana dílců, - u dílců železobetonových a předpjatých veškerá výztuž, případně i tuhé kovové prvky a závěsná oka, - úpravy a zařízení pro uložení a transport dílce, - veškeré požadované úpravy dílců, včetně doplňkových konstrukcí a vybavení, - sestavení dílce na stavbě včetně montážních zařízení, plošin a prahů a pod., - výplň, těsnění a tmelení spár a spojů, - očištění a ošetření úložných ploch, - zednické výpomoce pro montáž dílců, - označení dílce výrobním štítkem nebo jiným způsobem, - úpravy dílce pro dodržení požadované přesnosti jeho osazení, včetně případných měření, - veškerá zařízení pro zajištění stability v každém okamžiku, - další práce dané případně specifikací k příslušnému prefabrik. dílci (úprava pohledových ploch, příp. rubových ploch, osazení měřících zařízení, zkoušení a měření dílců a pod.). | 1: 14,7m3; dle VK/58, svahovky
40 | 327214 | ZDI OPĚRNÉ, ZÁRUBNÍ, NÁBŘEŽNÍ Z GABIONŮ VČETNĚ KOVOVÉ KONSTRUKCE | m3 | 94.5 |  | 0 |  | 0 |  | 0 | P | OTSKP_SPK15 | položka zahrnuje dodávku a osazení drátěných košů s výplní lomovým kamenem (sypaným, skládaným, s úpravou líce) | 1: (23+31)*1,0*1,0; dle VK/51, koš 2: (23+31)*3,0*0,25; dle VK/51, matrace
[6 empty] | 0 |  | 0 |  | 0
S | Celkem za 30 | Svislé konstrukce: |  |  |  | 0 |  | 0 |  | 0
Díl: | 40 | Vodorovné konstrukce: | [8 empty] | SD
41 | 451313 | PODKLADNÍ A VÝPLŇOVÉ VRSTVY Z PROSTÉHO BETONU C16/20 | M3 | 16.2 |  | 0 |  | 0 |  | 0 | P | OTSKP_SPK15 | - dodání čerstvého betonu (betonové směsi) požadované kvality, jeho uložení do požadovaného tvaru při jakékoliv hustotě výztuže, konzistenci čerstvého betonu a způsobu hutnění, ošetření a ochranu betonu, - zhotovení nepropustného, mrazuvzdorného betonu a betonu požadované trvanlivosti a vlastností, - užití potřebných přísad a technologií výroby betonu, - zřízení pracovních a dilatačních spar, včetně potřebných úprav, výplně, vložek, opracování, očištění a ošetření, - bednění požadovaných konstr. (i ztracené) s úpravou dle požadované kvality povrchu betonu, včetně odbedňovacích a odskružovacích prostředků, - podpěrné konstr. (skruže) a lešení všech druhů pro bednění, uložení čerstvého betonu, výztuže a doplňkových konstr., vč. požadovaných otvorů, ochranných a bezpečnostních opatření a základů těchto konstrukcí a lešení, - vytvoření kotevních čel, kapes, nálitků, a sedel, - zřízení všech požadovaných otvorů, kapes, výklenků, prostupů, dutin, drážek a pod., vč. ztížení práce a úprav kolem nich, - úpravy pro osazení výztuže, doplňkových konstrukcí a vybavení, - úpravy povrchu pro položení požadované izolace, povlaků a nátěrů, případně vyspravení, - ztížení práce u kabelových a injektážních trubek a ostatních zařízení osazovaných do betonu, - konstrukce betonových kloubů, upevnění kotevních prvků a doplňkových konstrukcí, - nátěry zabraňující soudržnost betonu a bednění, - výplň, těsnění a tmelení spar a spojů, - opatření povrchů betonu izolací proti zemní vlhkosti v částech, kde přijdou do styku se zeminou nebo kamenivem, - případné zřízení spojovací vrstvy u základů, - úpravy pro osazení zařízení ochrany konstrukce proti vlivu bludných proudů | 1: (23+31)*3,0*0,10; dle VK/51, podklad pod gabiony
401 | 45152 | PODKLADNÍ A VÝPLŇOVÉ VRSTVY Z KAMENIVA DRCENÉHO | M3 | 23.1 |  | 0 |  | 0 |  | 0 | P | OTSKP_SPK15 | Položka zahrnuje veškerý materiál, výrobky a polotovary, včetně mimostaveništní a vnitrostaveništní dopravy (rovněž přesuny), včetně naložení a složení, případně s uložením. | 1: 23.1 m3; dle VK 58a; výplň svahovek ŠD 8/16 |  | 47
402 | 45850 | VÝPLŇ ZA OPĚRAMI A ZDMI Z KAMENIVA | M3 | 26.25 |  | 0 |  | 0 |  | 0 | P | OTSKP_SPK15 | položka zahrnuje: - dodávku kameniva předepsané frakce a zásyp s předepsaným zhutněním včetně mimostaveništní a vnitrostaveništní dopravy | 1: 26.25 m3; dle VK 58b; zásyp za opěrnou zdí ze svahovek |  | 34
42 | 46251 | ZÁHOZ Z LOMOVÉHO KAMENE | M3 | 2271.1 |  | 0 |  | 0 |  | 0 | P | OTSKP_SPK15 | položka zahrnuje: - dodávku a zához lomového kamene předepsané frakce včetně mimostaveništní a vnitrostaveništní dopravy | 1: 2271,1; dle VK/24, montážní plocha, nakupovaný lomový kámen
43 | 46451 | POHOZ DNA A SVAHŮ Z LOMOVÉHO KAMENE | M3 | 36.8 |  | 0 |  | 0 |  | 0 | P | OTSKP_SPK15 | položka zahrnuje: - dodávku a pohoz lomového kamene předepsané frakce včetně mimostaveništní a vnitrostaveništní dopravy | 1: 147,2*0,250; dle VK/53, opevnění svahu z kamenné rovnaniny, převod z m2 na m3
44 | 46457 | POHOZ DNA A SVAHŮ Z KAMENIVA TĚŽENÉHO | M3 | 7.36 |  | 0 |  | 0 |  | 0 | P | OTSKP_SPK15 | položka zahrnuje: - dodávku a pohoz těženého kameniva předepsané frakce včetně mimostaveništní a vnitrostaveništní dopravy | 1: 147,2*0,050; dle VK/53, lože ze ŠP pod kamennou rovnaninu, převod z m2 na m3
45 | 465512 | DLAŽBY Z LOMOVÉHO KAMENE NA MC | M3 | 37.8 |  | 0 |  | 0 |  | 0 | P | OTSKP_SPK15 | položka zahrnuje: - nutné zemní práce (svahování, úpravu pláně a pod.) - zřízení spojovací vrstvy - zřízení lože dlažby z cementové malty předepsané kvality a předepsané tloušťky - dodávku a položení dlažby z lomového kamene do předepsaného tvaru - spárování, těsnění, tmelení a vyplnění spar MC případně s vyklínováním - úprava povrchu pro odvedení srážkové vody - nezahrnuje podklad pod dlažbu, vykazuje se samostatně položkami SD 45 | 1: 189,0*0,20; dle VK/50, dlažba u monolitické vpusti, převod z m2 na m3
46 | 467385 | STUPNĚ A PRAHY VOD KORYT ZE ŽELBET DO C30/37 (B37) VČET VÝZT | M3 | 5.1 |  | 0 |  | 0 |  | 0 | P | OTSKP_SPK15 | položka zahrnuje: - nutné zemní práce (hloubení rýh apod.) - dodání čerstvého betonu (betonové směsi) požadované kvality, jeho uložení do požadovaného tvaru při jakékoliv hustotě výztuže, konzistenci čerstvého betonu a způsobu hutnění, ošetření a ochranu betonu, - zhotovení nepropustného, mrazuvzdorného betonu a betonu požadované trvanlivosti a vlastností, - užití potřebných přísad a technologií výroby betonu, - zřízení pracovních a dilatačních spar, včetně potřebných úprav, výplně, vložek, opracování, očištění a ošetření, - bednění požadovaných konstr. (i ztracené) s úpravou dle požadované kvality povrchu betonu, včetně odbedňovacích a odskružovacích prostředků, - podpěrné konstr. (skruže) a lešení všech druhů pro bednění, uložení čerstvého betonu, výztuže a doplňkových konstr., vč. požadovaných otvorů, ochranných a bezpečnostních opatření a základů těchto konstrukcí a lešení, - vytvoření kotevních čel, kapes, nálitků, a sedel, - zřízení všech požadovaných otvorů, kapes, výklenků, prostupů, dutin, drážek a pod., vč. ztížení práce a úprav kolem nich, - úpravy pro osazení výztuže, doplňkových konstrukcí a vybavení, - úpravy povrchu pro položení požadované izolace, povlaků a nátěrů, případně vyspravení, - konstrukce betonových kloubů, upevnění kotevních prvků a doplňkových konstrukcí, - nátěry zabraňující soudržnost betonu a bednění, - výplň, těsnění a tmelení spar a spojů, - opatření povrchů betonu izolací proti zemní vlhkosti v částech, kde přijdou do styku se zeminou nebo kamenivem, - případné zřízení spojovací vrstvy u základů, - úpravy pro osazení zařízení ochrany konstrukce proti vlivu bludných proudů - dodání betonářské výztuže v požadované kvalitě, stříhání, řezání, ohýbání a spojování do všech požadovaných tvarů (vč. armakošů) a uložení s požadovaným zajištěním polohy a krytí výztuže betonem, - veškeré svary nebo jiné spoje výztuže, - pomocné konstrukce a práce pro osazení a upevnění výztuže, - zednické výpomoci pro montáž betonářské výztuže, - úpravy výztuže pro osazení doplňkových konstrukcí, - ochranu výztuže do doby jejího zabetonování, - úpravy výztuže pro zřízení železobetonových kloubů, kotevních prvků, závěsných ok a doplňkových konstrukcí, - veškerá opatření pro zajištění soudržnosti výztuže a betonu, - povrchovou antikorozní úpravu výztuže, - separaci výztuže | 1: 5,1; dle VK/49, drobné objekty
[6 empty] | 0 |  | 0 |  | 0
S | Celkem za 40 | Vodorovné konstrukce: |  |  |  | 0 |  | 0 |  | 0
Díl: | 50 | Komunikace: | [8 empty] | SD
47 | 502941 | ZŘÍZENÍ KONSTRUKČNÍ VRSTVY TĚLESA ŽELEZNIČNÍHO SPODKU Z GEOTEXTILIE | M2 | 1554 |  | 0 |  | 0 |  | 0 | P | OTSKP_ZS13 | 1. Položka obsahuje: – nákup a dodání geosyntetika v požadované kvalitě – očištění a urovnání podkladu – uložení geosyntetika dle předepsaného technologického předpisu – zřízení konstrukční vrstvy z geosyntetika bez rozlišení šířky, pokládání vrstvy po etapách, včetně pracovních spar a spojů – průkazní zkoušky, kontrolní zkoušky a kontrolní měření – úpravu napojení, ukončení a těsnění podél trativodů, vpustí, šachet a pod. – úpravu povrchu vrstvy 2. Položka neobsahuje: X 3. Způsob měření: Měří se metr čtverečný projektované nebo skutečné plochy, přičemž do výměry je již zahrnuto ztratné, přesahy, prořezy. | 1: 1554,0; dle VK/28
48 | 502942 | ZŘÍZENÍ KONSTRUKČNÍ VRSTVY TĚLESA ŽELEZNIČNÍHO SPODKU Z GEOMŘÍŽKY | M2 | 44507.7 |  | 0 |  | 0 |  | 0 | P | OTSKP_ZS13 | 1. Položka obsahuje: – nákup a dodání geosyntetika v požadované kvalitě – očištění a urovnání podkladu – uložení geosyntetika dle předepsaného technologického předpisu – zřízení konstrukční vrstvy z geosyntetika bez rozlišení šířky, pokládání vrstvy po etapách, včetně pracovních spar a spojů – průkazní zkoušky, kontrolní zkoušky a kontrolní měření – úpravu napojení, ukončení a těsnění podél trativodů, vpustí, šachet a pod. – úpravu povrchu vrstvy 2. Položka neobsahuje: X 3. Způsob měření: Měří se metr čtverečný projektované nebo skutečné plochy, přičemž do výměry je již zahrnuto ztratné, přesahy, prořezy. | 1: 761,8; dle VK/30, dvouosá 40 x 40 kN/m 2: 43745,9; dle VK/31, jednoosá 50 kN/m
49 | 501301 | ZŘÍZENÍ KONSTRUKČNÍ VRSTVY TĚLESA ŽELEZNIČNÍHO SPODKU Z MINERÁLNÍCH SMĚSÍ NOVÉ | M3 | 6322.2 |  | 0 |  | 0 |  | 0 | P | OTSKP_ZS13 | 1. Položka obsahuje: – nákup a dodání minerální směsi v požadované kvalitě podle zadávací dokumentace – očištění podkladu případně zřízení spojovací vrstvy – uložení minerální směsi dle předepsaného technologického předpisu – zřízení konstrukční vrstvy z minerální směsi bez rozlišení šířky, pokládání vrstvy po etapách, příp. dílčích vrstvách, včetně pracovních spar a spojů – hutnění na požadovanou míru hutnění – průkazní zkoušky, kontrolní zkoušky a kontrolní měření – úpravu napojení, ukončení a těsnění podél odvodňovacích zařízení, vpustí, šachet apod. – těsnění, tmelení a výplň spar a otvorů – ošetření úložiště po celou dobu práce v něm včetně klimatických opatření – ztížení v okolí vedení, konstrukcí a objektů a jejich dočasné zajištění – ztížení provádění vč. hutnění ve ztížených podmínkách a stísněných prostorech – úpravu povrchu vrstvy 2. Položka neobsahuje: X 3. Způsob měření: Měří se metr krychlový. | 1: 6322,2; dle VK/25
50 | 501201 | ZŘÍZENÍ KONSTRUKČNÍ VRSTVY TĚLESA ŽELEZNIČNÍHO SPODKU Z DRCENÉHO KAMENIVA NOVÉ | M3 | 148.9 |  | 0 |  | 0 |  | 0 | P | OTSKP_ZS13 | 1. Položka obsahuje: – nákup a dodání drceného kameniva v požadované kvalitě podle zadávací dokumentace – očištění podkladu, případně zřízení spojovací vrstvy – uložení drceného kameniva dle předepsaného technologického předpisu – zřízení podkladní nebo konstrukční vrstvy z drceného kameniva bez rozlišení šířky, pokládání vrstvy po etapách, případně dílčích vrstvách, včetně pracovních spar a spojů – hutnění na předepsanou míru hutnění – průkazní zkoušky, kontrolní zkoušky a kontrolní měření – úpravu napojení, ukončení a těsnění podél odvodňovacích zařízení, vpustí, šachet apod. – těsnění, tmelení a výplň spar a otvorů – ošetření úložiště po celou dobu práce v něm vč. klimatických opatření – ztížení v okolí inženýrských vedení, konstrukcí a objektů a jejich dočasné zajištění – ztížení provádění včetně hutnění ve ztížených podmínkách a stísněných prostorech – úpravu povrchu vrstvy 2. Položka neobsahuje: X 3. Způsob měření: Měří se metr krychlový. | 1: 148,9; dle VK/26
51 | 501430 | ZŘÍZENÍ KONSTRUKČNÍ VRSTVY TĚLESA ŽELEZNIČNÍHO SPODKU ZE ZEMINY ZLEPŠENÉ (STABILIZOVANÉ) VÁPNO-CEMENTEM | M3 | 1698.02 |  | 0 |  | 0 |  | 0 | P | OTSKP_ZS13 | 1. Položka obsahuje: – nákup a dodání materiálů pro uvedenou stabilizaci v požadované kvalitě podle zadávací dokumentace, včetně pojiva – očištění podkladu případně zřízení spojovací vrstvy – uložení materiálů pro stabilizaci dle předepsaného technologického předpisu – zřízení vrstvy na místě nebo z dovezeného materiálu (z mísícího centra), bez rozlišení šířky, pokládání vrstvy po etapách, příp. dílčích vrstvách, včetně pracovních spar a spojů – hutnění na předepsanou míru hutnění – průkazní zkoušky, kontrolní zkoušky a kontrolní měření – úpravu napojení, ukončení a těsnění podél odvodňovacích zařízení, vpustí, šachet apod. – těsnění, tmelení a výplň spar a otvorů – ošetření úložiště po celou dobu práce v něm včetně klimatických opatření – ztížení v okolí vedení, konstrukcí a objektů a jejich dočasné zajištění – ztížení provádění vč. hutnění ve ztížených podmínkách a stísněných prostorech – úpravu povrchu vrstvy 2. Položka neobsahuje: X 3. Způsob měření: Měří se metr krychlový. | 1: 1819,8*0,4+1940,2*0,50; dle VK/27a a VK/27b, převod z m2 na m3
52 | 58301 | KRYT ZE SINIČNÍCH DÍLCŮ (PANELŮ) TL 150MM | M2 | 39 |  | 0 |  | 0 |  | 0 | P | OTSKP_SPK13 | - dodání dílců v požadované kvalitě, dodání materiálu pro předepsané lože v tloušťce předepsané dokumentací a pro předepsanou výplň spar - očištění podkladu - uložení dílců dle předepsaného technologického předpisu včetně předepsané podkladní vrstvy a předepsané výplně spar - zřízení vrstvy bez rozlišení šířky, pokládání vrstvy po etapách - úpravu napojení, ukončení podél obrubníků, dilatačních zařízení, odvodňovacích proužků, odvodňovačů, vpustí, šachet a pod., nestanoví-li zadávací dokumentace jinak - nezahrnuje postřiky, nátěry - nezahrnuje těsnění podél obrubníků, dilatačních zařízení, odvodňovacích proužků, odvodňovačů, vpustí, šachet a pod. | 1: 6*(3,0*2,0); dle VK/60, brod z panelů, převod z ks na m2 2: (3,0*1,0); dle VK/61, brod z panelů, převod z ks na m2
[6 empty] | 0 |  | 0 |  | 0
S | Celkem za 50 | Komunikace: |  |  |  | 0 |  | 0 |  | 0
Díl: | 80 | Trubní vedení: | [8 empty] | SD
53 | 87433 | POTRUBÍ Z TRUB PLASTOVÝCH ODPADNÍCH DN DO 150MM | M | 231 |  | 0 |  | 0 |  | 0 | P | OTSKP_SPK15 | položky pro zhotovení potrubí platí bez ohledu na sklon zahrnuje: - výrobní dokumentaci (včetně technologického předpisu) - dodání veškerého trubního a pomocného materiálu (trouby, trubky, tvarovky, spojovací a těsnící materiál a pod.), podpěrných, závěsných a upevňovacích prvků, včetně potřebných úprav - úprava a příprava podkladu a podpěr, očištění a ošetření podkladu a podpěr - zřízení plně funkčního potrubí, kompletní soustavy, podle příslušného technologického předpisu - zřízení potrubí i jednotlivých částí po etapách, včetně pracovních spar a spojů, pracovního zaslepení konců a pod. - úprava prostupů, průchodů šachtami a komorami, okolí podpěr a vyústění, zaústění, napojení, vyvedení a upevnění odpad. výustí - ochrana potrubí nátěrem (vč. úpravy povrchu), případně izolací, nejsou-li tyto práce předmětem jiné položky - úprava, očištění a ošetření prostoru kolem potrubí - položky platí pro práce prováděné v prostoru zapaženém i nezapaženém a i v kolektorech, chráničkách - položky zahrnují i práce spojené s nutnými obtoky, převáděním a čerpáním vody nezahrnuje zkoušky vodotěsnosti a televizní prohlídku | 1: 231,0; dle VK/41a, svodné potrubí
54 | 87434 | POTRUBÍ Z TRUB PLASTOVÝCH ODPADNÍCH DN DO 200MM | M | 51.7 |  | 0 |  | 0 |  | 0 | P | OTSKP_SPK15 | položky pro zhotovení potrubí platí bez ohledu na sklon zahrnuje: - výrobní dokumentaci (včetně technologického předpisu) - dodání veškerého trubního a pomocného materiálu (trouby, trubky, tvarovky, spojovací a těsnící materiál a pod.), podpěrných, závěsných a upevňovacích prvků, včetně potřebných úprav - úprava a příprava podkladu a podpěr, očištění a ošetření podkladu a podpěr - zřízení plně funkčního potrubí, kompletní soustavy, podle příslušného technologického předpisu - zřízení potrubí i jednotlivých částí po etapách, včetně pracovních spar a spojů, pracovního zaslepení konců a pod. - úprava prostupů, průchodů šachtami a komorami, okolí podpěr a vyústění, zaústění, napojení, vyvedení a upevnění odpad. výustí - ochrana potrubí nátěrem (vč. úpravy povrchu), případně izolací, nejsou-li tyto práce předmětem jiné položky - úprava, očištění a ošetření prostoru kolem potrubí - položky platí pro práce prováděné v prostoru zapaženém i nezapaženém a i v kolektorech, chráničkách - položky zahrnují i práce spojené s nutnými obtoky, převáděním a čerpáním vody nezahrnuje zkoušky vodotěsnosti a televizní prohlídku | 1: 51,7; dle VK/41b, svodné potrubí
55 | 89416 | ŠACHTY KANALIZAČ Z BETON DÍLCŮ NA POTRUBÍ DN DO 800MM | KUS | 3 |  | 0 |  | 0 |  | 0 | P | OTSKP_SPK15 | položka zahrnuje: - poklopy s rámem, mříže s rámem, stupadla, žebříky, stropy z bet. dílců a pod. - předepsané betonové skruže, prefabrikované nebo monolitické betonové dno a není-li uvedeno jinak i podkladní vrstvu (z kameniva nebo betonu). - dodání dílce požadovaného tvaru a vlastností, jeho skladování, doprava a osazení do definitivní polohy, včetně komplexní technologie výroby a montáže dílců, ošetření a ochrana dílců, - u dílců železobetonových a předpjatých veškerá výztuž, případně i tuhé kovové prvky a závěsná oka, - úpravy a zařízení pro uložení a transport dílce, - veškeré požadované úpravy dílců, včetně doplňkových konstrukcí a vybavení, - sestavení dílce na stavbě včetně montážních zařízení, plošin a prahů a pod., - výplň, těsnění a tmelení spár a spojů, - očištění a ošetření úložných ploch, - zednické výpomoce pro montáž dílců, - označení dílce výrobním štítkem nebo jiným způsobem, - úpravy dílce pro dodržení požadované přesnosti jeho osazení, včetně případných měření, - veškerá zařízení pro zajištění stability v každém okamžiku - předepsané podkladní konstrukce | 1: 3; dle VK/46
56 | 895131R | DRENÁŽNÍ PLASTOVÁ ŠACHTICE DN 400 S JEDNÍM VSTUPEM | KUS | 13.667 |  | 0 |  | 0 |  | 0 | P | R 201 MN | položky pro konstrukce na trubním vedení zahrnují kompletní konstrukce trubního vedení a to buď ve spojení spotrubím nebo samostatně. Zahrnují rovněž úpravy typových konstrukcí, spojovací a těsnící materiál, předepsanépovrchové úpravy, máčení cihel, vyspárování a pod. Šachty, vpustě, kabelové komory zahrnují i poklopy s rámem,mříže s rámem, koše na bahno, stupadla, žebříky, stropy z bet. dílců a pod.- dodání dílce požadovaného tvaru a vlastností, jeho skladování, doprava a osazení do definitivní polohy,včetně komplexní technologie výroby a montáže dílců, ošetření a ochrana dílců,- u dílců železobetonových a předpjatých veškerá výztuž, případně i tuhé kovové prvky a závěsná oka,- úpravy a zařízení pro uložení a transport dílce,- veškeré požadované úpravy dílců, včetně doplňkových konstrukcí a vybavení,- sestavení dílce na stavbě včetně montážních zařízení,plošin a prahů a pod.,- výplň, těsnění a tmelení spár a spojů,- očištění a ošetření úložných ploch,- zednické výpomoce pro montáž dílců,- označení dílce výrobním štítkem nebo jiným způsobem,- úpravy dílce pro dodržení požadované přesnosti jeho osazení, včetně případných měření,- veškerá zařízení pro zajištění stability v každém okamžiku,- další práce dané případně specifikací k příslušnému prefabrik. dílci (úprava pohledových ploch, příp. rubových ploch,osazení měřících zařízení, zkoušení a měření dílců a pod.).Viz : - Předpis S4 Železniční spodek- Vzorové listy železničního spodku Ž1, Ž 2, Ž3, Ž4.- Technické kvalitativní podmínky staveb Státních drah, kap. 1, 2, 3, 4, 14, 17, 22. | 1: 41/3; dle VK/45, odhadnuto rozdělení na jednotlivé vstupy
57 | 895132R | DRENÁŽNÍ PLASTOVÁ ŠACHTICE DN 400 SE DVĚMA VSTUPY | KUS | 13.667 |  | 0 |  | 0 |  | 0 | P | R 201 MN | položky pro konstrukce na trubním vedení zahrnují kompletní konstrukce trubního vedení a to buď ve spojení spotrubím nebo samostatně. Zahrnují rovněž úpravy typových konstrukcí, spojovací a těsnící materiál, předepsanépovrchové úpravy, máčení cihel, vyspárování a pod. Šachty, vpustě, kabelové komory zahrnují i poklopy s rámem,mříže s rámem, koše na bahno, stupadla, žebříky, stropy z bet. dílců a pod.- dodání dílce požadovaného tvaru a vlastností, jeho skladování, doprava a osazení do definitivní polohy,včetně komplexní technologie výroby a montáže dílců, ošetření a ochrana dílců,- u dílců železobetonových a předpjatých veškerá výztuž, případně i tuhé kovové prvky a závěsná oka,- úpravy a zařízení pro uložení a transport dílce,- veškeré požadované úpravy dílců, včetně doplňkových konstrukcí a vybavení,- sestavení dílce na stavbě včetně montážních zařízení,plošin a prahů a pod.,- výplň, těsnění a tmelení spár a spojů,- očištění a ošetření úložných ploch,- zednické výpomoce pro montáž dílců,- označení dílce výrobním štítkem nebo jiným způsobem,- úpravy dílce pro dodržení požadované přesnosti jeho osazení, včetně případných měření,- veškerá zařízení pro zajištění stability v každém okamžiku,- další práce dané případně specifikací k příslušnému prefabrik. dílci (úprava pohledových ploch, příp. rubových ploch,osazení měřících zařízení, zkoušení a měření dílců a pod.).Viz : - Předpis S4 Železniční spodek- Vzorové listy železničního spodku Ž1, Ž 2, Ž3, Ž4.- Technické kvalitativní podmínky staveb Státních drah, kap. 1, 2, 3, 4, 14, 17, 22. | 1: 41/3; dle VK/45, odhadnuto rozdělení na jednotlivé vstupy
58 | 895133R | DRENÁŽNÍ PLASTOVÁ ŠACHTICE DN 400 SE TŘEMI VSTUPY | KUS | 13.667 |  | 0 |  | 0 |  | 0 | P | R 201 MN | položky pro konstrukce na trubním vedení zahrnují kompletní konstrukce trubního vedení a to buď ve spojení spotrubím nebo samostatně. Zahrnují rovněž úpravy typových konstrukcí, spojovací a těsnící materiál, předepsanépovrchové úpravy, máčení cihel, vyspárování a pod. Šachty, vpustě, kabelové komory zahrnují i poklopy s rámem,mříže s rámem, koše na bahno, stupadla, žebříky, stropy z bet. dílců a pod.- dodání dílce požadovaného tvaru a vlastností, jeho skladování, doprava a osazení do definitivní polohy,včetně komplexní technologie výroby a montáže dílců, ošetření a ochrana dílců,- u dílců železobetonových a předpjatých veškerá výztuž, případně i tuhé kovové prvky a závěsná oka,- úpravy a zařízení pro uložení a transport dílce,- veškeré požadované úpravy dílců, včetně doplňkových konstrukcí a vybavení,- sestavení dílce na stavbě včetně montážních zařízení,plošin a prahů a pod.,- výplň, těsnění a tmelení spár a spojů,- očištění a ošetření úložných ploch,- zednické výpomoce pro montáž dílců,- označení dílce výrobním štítkem nebo jiným způsobem,- úpravy dílce pro dodržení požadované přesnosti jeho osazení, včetně případných měření,- veškerá zařízení pro zajištění stability v každém okamžiku,- další práce dané případně specifikací k příslušnému prefabrik. dílci (úprava pohledových ploch, příp. rubových ploch,osazení měřících zařízení, zkoušení a měření dílců a pod.).Viz : - Předpis S4 Železniční spodek- Vzorové listy železničního spodku Ž1, Ž 2, Ž3, Ž4.- Technické kvalitativní podmínky staveb Státních drah, kap. 1, 2, 3, 4, 14, 17, 22. | 1: 41/3; dle VK/45, odhadnuto rozdělení na jednotlivé vstupy
59 | 89518 | PRAMENNÍ JÍMKA Z BETON TRUB | KUS | 4 |  | 0 |  | 0 |  | 0 | P | OTSKP_SPK15 | položka zahrnuje: - poklopy s rámem předepsaného materiálu a tvaru - dodání a osazení předepsaných trub požadovaného tvaru a vlastností, jejich skladování, dopravu vnitrostaveništní i mimostaveništní - výplň, těsnění a tmelení spár a spojů, - očištění a ošetření úložných ploch | 1: 4; dle VK/2
60 | 89536 | DRENÁŽNÍ VÝUSŤ Z PROST BETONU | KUS | 10 |  | 0 |  | 0 |  | 0 | P | OTSKP_SPK15 | – položky pro konstrukce na trubním vedení zahrnují kompletní konstrukce trubního vedení a to buď ve spojení spotrubím nebo samostatně. Zahrnují rovněž úpravy typových konstrukcí, spojovací a těsnící materiál, předepsanépovrchové úpravy, máčení cihel, vyspárování a pod. Šachty, vpustě, kabelové komory zahrnují i poklopy s rámem,mříže s rámem, koše na bahno, stupadla, žebříky, stropy z bet. dílců a pod. – dodání čerstvého betonu (betonové směsi) požadované kvality, jeho uložení do požadovaného tvaru přijakékoliv hustotě výztuže, konzistenci čerstvého betonu a způsobu hutnění, ošetření a ochranu betonu, – zhotovení nepropustného, mrazuvzdorného betonu a betonu požadované trvanlivosti a vlastností, – užití potřebných přísad a technologií výroby betonu, – zřízení pracovních a dilatačních spar, včetně potřebných úprav, výplně, vložek, opracování, očištění a ošetření, – bednění požadovaných konstr. (i ztracené) s úpravou dle požadované kvality povrchu betonu, včetněodbedňovacích a odskružovacích prostředků, – podpěrné konstr. (skruže) a lešení všech druhů pro bednění, uložení čerstvého betonu, výztuže a doplňkovýchkonstr., vč. požadovaných otvorů, ochranných a bezpečnostních opatření a základů těchto konstrukcí a lešení, – vytvoření kotevních čel, kapes, nálitků, a sedel, – zřízení všech požadovaných otvorů, kapes, výklenků, prostupů, dutin, drážek a pod., vč. ztížení práce a úpravkolem nich, – úpravy pro osazení výztuže, doplňkových konstrukcí a vybavení, – úpravy povrchu pro položení požadované izolace, povlaků a nátěrů, případně vyspravení, – ztížení práce u kabelových a injektážních trubek a ostatních zařízení osazovaných do betonu, – konstrukce betonových kloubů, upevnění kotevních prvků a doplňkových konstrukcí, – nátěry zabraňující soudržnost betonu a bednění, – výplň, těsnění a tmelení spar a spojů, – opatření povrchů betonu izolací proti zemní vlhkosti v částech, kde přijdou do styku se zeminou nebo kamenivem, – případné zřízení spojovací vrstvy u základů, – úpravy pro osazení zařízení ochrany konstrukce proti vlivu bludných proudůViz : – Předpis S4 Železniční spodek – Vzorové listy železničního spodku Ž1, Ž 2, Ž3, Ž4. – Technické kvalitativní podmínky staveb Státních drah, kap. 1, 2, 3, 4, 14, 17, 22. | 1: 10; dle VK/54
61 | 89919R | REVIZNÍ NÁSTAVCE ŠACHTOVÉ AZX 1-80 S POKLOPY SAMOSTATNÉ | KUS | 3 |  | 0 |  | 0 |  | 0 | P | R | – popisy prací zahrnují veškerý materiál, výrobky a polotovary, včetně mimostaveništní a vnitrostaveništní dopravy(rovněž přesuny), včetně naložení a složení,případně s uložením. – dodání dílce požadovaného tvaru a vlastností, jeho skladování, doprava a osazení do definitivní polohy,včetně komplexní technologie výroby a montáže dílců, ošetření a ochrana dílců, – u dílců železobetonových a předpjatých veškerá výztuž, případně i tuhé kovové prvky a závěsná oka, – úpravy a zařízení pro uložení a transport dílce, – veškeré požadované úpravy dílců, včetně doplňkových konstrukcí a vybavení, – sestavení dílce na stavbě včetně montážních zařízení,plošin a prahů a pod., – výplň, těsnění a tmelení spár a spojů, – očištění a ošetření úložných ploch, – zednické výpomoce pro montáž dílců, – označení dílce výrobním štítkem nebo jiným způsobem, – úpravy dílce pro dodržení požadované přesnosti jeho osazení, včetně případných měření, – veškerá zařízení pro zajištění stability v každém okamžiku, – další práce dané případně specifikací k příslušnému prefabrik. dílci (úprava pohledových ploch, příp. rubových ploch,Viz : – Předpis S4 Železniční spodek – Vzorové listy železničního spodku Ž1, Ž 2, Ž3, Ž4. – Technické kvalitativní podmínky staveb Státních drah, kap. 1, 2, 3, 4, 14, 17, 22. | 1: 3; dle VK/46
62 | 899524 | OBETONOVÁNÍ POTRUBÍ Z PROSTÉHO BETONU DO C25/30 (B30) | M3 | 9.978 |  | 0 |  | 0 |  | 0 | P | OTSKP_SPK15 | - dodání čerstvého betonu (betonové směsi) požadované kvality, jeho uložení do požadovaného tvaru při jakékoliv hustotě výztuže, konzistenci čerstvého betonu a způsobu hutnění, ošetření a ochranu betonu, - zhotovení nepropustného, mrazuvzdorného betonu a betonu požadované trvanlivosti a vlastností, - užití potřebných přísad a technologií výroby betonu, - zřízení pracovních a dilatačních spar, včetně potřebných úprav, výplně, vložek, opracování, očištění a ošetření, - bednění požadovaných konstr. (i ztracené) s úpravou dle požadované kvality povrchu betonu, včetně odbedňovacích a odskružovacích prostředků, - podpěrné konstr. (skruže) a lešení všech druhů pro bednění, uložení čerstvého betonu, výztuže a doplňkových konstr., vč. požadovaných otvorů, ochranných a bezpečnostních opatření a základů těchto konstrukcí a lešení, - vytvoření kotevních čel, kapes, nálitků, a sedel, - zřízení všech požadovaných otvorů, kapes, výklenků, prostupů, dutin, drážek a pod., vč. ztížení práce a úprav kolem nich, - úpravy pro osazení výztuže, doplňkových konstrukcí a vybavení, - úpravy povrchu pro položení požadované izolace, povlaků a nátěrů, případně vyspravení, - ztížení práce u kabelových a injektážních trubek a ostatních zařízení osazovaných do betonu, - konstrukce betonových kloubů, upevnění kotevních prvků a doplňkových konstrukcí, - nátěry zabraňující soudržnost betonu a bednění, - výplň, těsnění a tmelení spar a spojů, - opatření povrchů betonu izolací proti zemní vlhkosti v částech, kde přijdou do styku se zeminou nebo kamenivem, - případné zřízení spojovací vrstvy u základů, - úpravy pro osazení zařízení ochrany konstrukce proti vlivu bludných proudů | 1: 9,978; dle VK/42, příčné svody
[6 empty] | 0 |  | 0 |  | 0
S | Celkem za 80 | Trubní vedení: |  |  |  | 0 |  | 0 |  | 0
Díl: | 90 | Ostatní konstrukce a práce: | [8 empty] | SD
63 | 935222 | PŘÍKOPOVÉ ŽLABY Z BETON TVÁRNIC ŠÍŘ DO 900MM DO BETONU TL 100MM | M | 329 |  | 0 |  | 0 |  | 0 | P | OTSKP_SPK15 | položka zahrnuje: - dodávku a uložení příkopových tvárnic předepsaného rozměru a kvality - dodání a rozprostření lože z předepsaného materiálu v předepsané kvalitěa v předepsané tloušťce - veškerou manipulaci s materiálem, vnitrostaveništní i mimostaveništní dopravu - ukončení, patky, spárování - měří se v metrech běžných délky osy žlabu | 1: 329,0; dle VK/48, TZZ 4a
64 | 935232 | PŘÍKOPOVÉ ŽLABY Z BETON TVÁRNIC ŠÍŘ DO 1200MM DO BETONU TL 100MM | M | 1576 |  | 0 |  | 0 |  | 0 | P | OTSKP_SPK15 | položka zahrnuje: - dodávku a uložení příkopových tvárnic předepsaného rozměru a kvality - dodání a rozprostření lože z předepsaného materiálu v předepsané kvalitěa v předepsané tloušťce - veškerou manipulaci s materiálem, vnitrostaveništní i mimostaveništní dopravu - ukončení, patky, spárování - měří se v metrech běžných délky osy žlabu | 1: 1576,0; dle VK/47, TZZ 5
[6 empty] | 0 |  | 0 |  | 0
S | Celkem za 90 | Ostatní konstrukce a práce: |  |  |  | 0 |  | 0 |  | 0
Revize 14.6.2017 - Dotazy zhotovitele (viz email ze dne 13.6.2017) - dotazy č. 261 - 319
Note on A7: § 6a
Note on B7: § 6b 1.část
Note on C2: § 3
Note on C7: § 6c 1.část
Note on D4: § 2 v případě jiné klasifikace upravit údaj v závorce, např. (CZ-CC)
Note on D7: § 6d
Note on E7: § 6e
Note on N6: § 6b 2.část
Note on O6: § 6c 2.část
Note on P6: § 6f § 7
Note on U2: jiri.zakravsky: tools PSSOzzzzzz propertites Protection Lock "2*4"
Součet za Díl
Zaokrouhlit množství

## tisk
FORMULÁŘ 5
SOUPIS PRACÍ
Název stavby : |  | Modernizace trati Sudoměřice - Votice | Číslo stavby: | 4207 | formulář 5 -pol.rozp
Název PS,SO : |  | ŽST Červený Újezd, železniční spodek | Číslo PS,SO: | SO 72-11-01 | formulář 5 -pol.rozp'!$J$4
Tisk: |  | 2026-07-29 | JKSO: | 824 13
Poř.
číslo | Číslo | Název položky | měrná |  |  |  | kontrola
pol. | položky | Výkaz výměr | jednotka | množství | číslo řádku | tisk ano -ne | zaokrouhlení | díl:
| 1 | 2 | 3 | 4
Díl: | 015 | Poplatky za likvidaci odpadů | 0 | 0 | 11 | tisk | 0
1 | 015111R | POPLATKY ZA LIKVIDACŮ ODPADŮ NEKONTAMINOVANÝCH - 17 05 04 Vytěžené sedimenty z vodních nádrží a koryt vodních toků | T | 28864 | 12 | tisk | 0
|  | 1:14080m3*2,05t/m3=28864t; dle VK/5 |  |  |  | tisk
0 | 0 | 0 | 0 | 0 | 13 |  | 0
S | Celkem za 015 | Poplatky za likvidaci odpadů | 0 | 0 | 14 |  | 0
Díl: | 00 | Společné práce: | 0 | 0 | 15 | tisk | 0 | díl
2 | 029721 | OSTAT POŽADAVKY - GEOT MONIT V PODZEMÍ - MĚŘ (GEODET) BODY | KUS | 20 | 16 | tisk | 0
|  | 1: 2*10; dle VK/100, geotechnický monitoring, odhad počtu měření - 10 měření během a po výstavbě náspu |  |  |  | tisk
0 | 0 | 0 | 0 | 0 | 17 |  | 0
S | Celkem za 00 | Společné práce: | 0 | 0 | 18 |  | 0
Díl: | 10 | Zemní práce: | 0 | 0 | 19 | tisk | 0 | díl
3 | 11512 | ČERPÁNÍ VODY DO 1000 L/MIN | HOD | 504 | 20 | tisk | 0
|  | 1: 42*12; dle VK/1, 42 dní po 12 hod/směnu |  |  |  | tisk
104 | 12273A | ODKOPÁVKY A PROKOPÁVKY OBECNÉ TŘ. I - BEZ DOPRAVY | M3 | 14080 | 21 | tisk | 0
|  | 1: 14080,0; dle VK/5, odvoz na skládku TKO Votice vzdálenosti 14 km |  |  |  | tisk
105 | 12273B | ODKOPÁVKY A PROKOPÁVKY OBECNÉ TŘ. I - DOPRAVA | M3KM | 197120 | 22 | tisk | 0
|  | 1: 14*14080,000; dle VK/5 na skládku TKO Votice 14 km 2: v alternativě na trvalou deponii 10,8 km dle hmotnice |  |  |  | tisk
106 | 12373A | ODKOP PRO SPOD STAVBU SILNIC A ŽELEZNIC TŘ. I - BEZ DOPRAVY | M3 | 17311.22 | 23 | tisk | 0
|  | 1: 9485,6+7825,62; dle VK/6+VK/7, odvoz na mezideponii |  |  |  | tisk
206 | 12373B | ODKOP PRO SPOD STAVBU SILNIC A ŽELEZNIC TŘ. I - DOPRAVA | M3KM | 3596.448 | 24 | tisk | 0
|  | 1: 4470*0,2; dle hmotnice, přímo do násypu, 1. úsek 2: 3690*0,2; dle hmotnice, přímo do násypu, 1. úsek 3: 2080*0,1; dle hmotnice, přímo do násypu, 2. úsek 4: 2830*0,2; dle hmotnice, přímo do násypu, 3. úsek 5: 2340*0,2; dle hmotnice, přímo do násypu, 3. úsek 6: (-(4470+3690+2080+2830+2340)+(17311,220+1669,395+41,625))*0,2; rozdíl mezi objemy dle hmotnice a součtu odkopávek+ rýh+ šachet, nejdelší vzdálenost pro daný výskyt dle hmotnice |  |  |  | tisk
107 | 12383A | ODKOP PRO SPOD STAVBU SILNIC A ŽELEZNIC TŘ. II - BEZ DOPRAVY | M3 | 6402.78 | 25 | tisk | 0
|  | 1: 6402,78; dle VK/8, odvoz na mezideponii |  |  |  | tisk
207 | 12841A | DOLAMOVÁNÍ ODKOPÁVEK TŘ. II - BEZ DOPRAVY | M3 | 640.278 | 26 | tisk | 0
|  | 1: 0,1*6402,78; 10% dle VK/8, odvoz na mezideponii |  |  |  | tisk
307 | 12383B | ODKOP PRO SPOD STAVBU SILNIC A ŽELEZNIC TŘ. II - DOPRAVA | M3KM | 12588.664 | 27 | tisk | 0
|  | 1: 3020*1,2; dle hmotnice, na mzdp km 100,74, 1. úsek 2: 1910*2,3; dle hmotnice, na mzdp km 100,74, 3. úsek 3: (-(3020+1910)+(6402,78+501,025+13,875))*2,3; rozdíl mezi objemy vykázanými ve hmotnici a zde, nejdelší vzdálenost vyskytující se ve hmotnici |  |  |  | tisk
108 | 12573A | VYKOPÁVKY ZE ZEMNÍKŮ A SKLÁDEK TŘ. I - BEZ DOPRAVY | M3 | 133137.02 | 28 | tisk | 0
|  | 1: 23429,900+93809,520+14992,300+37,800+835,500; nakládání na mezideponii, dle pol. pč. 14+15+16+18+20 2: 32,000; nakládání na mezideponii, na kterou byla z tunelu dovezena rubanina (dovoz 5 km je již započítaný v SO 71-25-02), dle pol. pč. 21 |  |  |  | tisk
109 | 12573B | VYKOPÁVKY ZE ZEMNÍKŮ A SKLÁDEK TŘ. I - DOPRAVA | M3KM | 161490.636 | 29 | tisk | 0
|  | 1: 38040*1,8; do násypu z mzdp. km 100,74 dle hmotnice 2: 8100*1,8; do násypu z mzdp km 100,74 dle hmotnice 3: 48770*1,8; do násypu z mzdp km 100,74 dle hmotnice 4: (133137,020-(38040+8100+48770)-(3690+4470+2100+1960+2000+5690+9610+6650+2080+2830+2340))*1,8; rozdíl mezi údaji zde vykázaných násypů, obsypů a zásypů dle pč. 108, hmotnice návoz od drtiče a hmotnice přímý návoz z tohoto i jiných SO, vzdálenost použitá ve hmotnici 1,8 km |  |  |  | tisk
110 | 13273A | HLOUBENÍ RÝH ŠÍŘ DO 2M PAŽ I NEPAŽ TŘ. I - BEZ DOPRAVY | M3 | 1669.395 | 30 | tisk | 0
|  | 1: 1168,37+501.025; dle VK/9+VK/10, odvoz na mezideponii, doprava u odkopávek |  |  |  | tisk
111 | 13283A | HLOUBENÍ RÝH ŠÍŘ DO 2M PAŽ I NEPAŽ TŘ. II - BEZ DOPRAVY | M3 | 501.025 | 31 | tisk | 0
|  | 1: 501,025; dle VK/11, odvoz na mezideponii, doprava u odkopávek |  |  |  | tisk
112 | 13373A | HLOUBENÍ ŠACHET ZAPAŽ I NEPAŽ TŘ. I - BEZ DOPRAVY | M3 | 41.625 | 32 | tisk | 0
|  | 1: 27,75+13,875; dle VK/12+VK/13, odvoz na mezideponii, doprava u odkopávek |  |  |  | tisk
113 | 13383A | HLOUBENÍ ŠACHET ZAPAŽ I NEPAŽ TŘ. II - BEZ DOPRAVY | M3 | 13.875 | 33 | tisk | 0
|  | 1: 13,875; dle VK/14, odvoz na mezideponii, doprava u odkopávek |  |  |  | tisk
14 | 17110 | ULOŽENÍ SYPANINY DO NÁSYPŮ SE ZHUTNĚNÍM | M3 | 23429.9 | 34 | tisk | 0
|  | 1: 23429,9; dle VK/18, ztužující vrstva násypu, použit výkopek |  |  |  | tisk
15 | 17111 | ULOŽENÍ SYPANINY DO NÁSYPŮ SE ZLEPŠENÍM ZEMINY | M3 | 93809.52 | 35 | tisk | 0
|  | 1: 93809,52; dle VK/19, poddajná vrstva náspu z jílovitých zemin se zlepšením zeminy vápnem, použit výkopek |  |  |  | tisk
16 | 17131 | ULOŽENÍ SYPANINY DO NÁSYPŮ V AKTIVNÍ ZÓNĚ SE ZHUT SE ZLEPŠENÍM ZEMINY | M3 | 14992.3 | 36 | tisk | 0
|  | 1: 14992,3; dle VK/17, konstrukční vrstva ze štěrku s příměsí, použit výkopek |  |  |  | tisk
17 | 17180 | ULOŽENÍ SYPANINY DO NÁSYPŮ Z NAKUPOVANÝCH MATERIÁLŮ | M3 | 8100 | 37 | tisk | 0
|  | 1: 8100,0; dle VK/20, ochranná vrstva násypu z písku, nakupovaný materiál |  |  |  | tisk
0 | 0 | 0 | 0 | 0 | 38 |  | 0
19 | 17581 | OBSYP POTRUBÍ A OBJEKTŮ Z NAKUPOVANÝCH MATERIÁLŮ | M3 | 2256.82 | 39 | tisk | 0
|  | 1: 2256,82; dle VK/32, obsyp svodného potrubí ŠP |  |  |  | tisk
20 | 17710 | ZEMNÍ HRÁZKY ZE ZEMIN SE ZHUTNĚNÍM | M3 | 835.5 | 40 | tisk | 0
|  | 1: 835,5; dle VK/56, použit výkopek, hutnění PS 102 % |  |  |  | tisk
21 | 17760 | ZEMNÍ HRÁZKY ZE ZEMIN KAMENITÝCH A BALVANITÝCH | M3 | 32 | 41 | tisk | 0
|  | 1: 32,0; dle VK/57, použita rubanina (jiný SO) |  |  |  | tisk
22 | 17780 | ZEMNÍ HRÁZKY Z NAKUPOVANÝCH MATERIÁLŮ | M3 | 11071.3 | 42 | tisk | 0
|  | 1: 11071,3; dle VK/22, hrubozrnná sypanina násypu, nakupovaný netříděný lomový kámen |  |  |  | tisk
23 | 18110 | ÚPRAVA PLÁNĚ SE ZHUTNĚNÍM V HORNINĚ TŘ. I | M2 | 68385.8 | 43 | tisk | 0
|  | 1: 29481,3+38904,5; dle VK/33+34 |  |  |  | tisk
165 | 17120 | ULOŽENÍ SYPANINY DO NÁSYPŮ A NA SKLÁDKY BEZ ZHUTNĚNÍ | M3 | 10015.02 | 44 | tisk | 0
|  | 1: objem výkopku tř. I (bez přímých návozů a bez uložení na placených skládkách, pouze objem na mezideponii): 2: (-(4470+3690+2080+2830+2340)+(17311,220+1669,395+41,625)); rozdíl mezi objemy dle hmotnice a součtu odkopávek+ rýh+ šachet, uložení na mezideponii- urovnání do figury při omezené kapacitě mezideponie 3: objem + dolamování výkopku tř. II, dtto: 4: 6402,78; dle VK/8, výkopek na mezideponie |  |  |  | tisk
0 | 0 | 0 | 0 | 0 | 45 |  | 0
S | Celkem za 10 | Zemní práce: | 0 | 0 | 46 |  | 0
Díl: | 11 | Příprava území: | 0 | 0 | 47 | tisk | 0 | díl
124 | 12110 | SEJMUTÍ ORNICE NEBO LESNÍ PŮDY | M3 | 4204.35 | 48 | tisk | 0
|  | 1: 28029,0*0,15; dle VK/35, odvoz na mezideponii, pro potřeby budoucího ohumusování, podorničí nebo méně kvalitní ornice |  |  |  | tisk
125 | 121101 | SEJMUTÍ ORNICE NEBO LESNÍ PŮDY S ODVOZEM DO 1KM | M3 | 15161.15 | 49 | tisk | 0
|  | 1: 19365,5; dle VK/4, lokality Malá skalka, Velká skalka, Javoří aj.dle přílohy B_03_08_01, vzdálenost v průměru 1 km 2: -4204,350; odpočet materiálu potřebného pro ohumusování tohoto SO |  |  |  | tisk
126 | 18210 | ÚPRAVA POVRCHŮ SROVNÁNÍM ÚZEMÍ | M3 | 15161.15 | 50 | tisk | 0
|  | 1: 19365,5 -4204,350; dle VK/4 po odpočtu podorničí pro vlastní potřebu, lokality Malá skalka, Velká skalka, Javoří aj.dle přílohy B_03_08_01, urovnání ornice na zemědělsky obhospodařovaných honech |  |  |  | tisk
127 | 18710 | OŠETŘENÍ ORNICE NA SKLÁDCE | M3 | 4204.35 | 51 | tisk | 0
|  | 1: 28029,0*0,15; dle VK/35, ošetřování ornice na mezideponii, pro potřeby budoucího ohumusování, podorničí nebo méně kvalitní ornice |  |  |  | tisk
0 | 0 | 0 | 0 | 0 | 52 |  | 0
S | Celkem za 11 | Příprava území: | 0 | 0 | 53 |  | 0
Díl: | 18 | Vegetační ochrana: | 0 | 0 | 54 | tisk | 0 | díl
26 | 125731 | VYKOPÁVKY ZE ZEMNÍKŮ A SKLÁDEK TŘ. I, ODVOZ DO 1KM | M3 | 4204.35 | 55 | tisk | 0
|  | 1: 28029,0*0,15; dle VK/35, převod z m2 na m3, nakládání humózní zeminy a ornice na mezideponii |  |  |  | tisk
27 | 18222 | ROZPROSTŘENÍ ORNICE VE SVAHU V TL DO 0,15M | M2 | 28029 | 56 | tisk | 0
|  | 1: 28029,0; dle VK/35 |  |  |  | tisk
28 | 18245 | ZALOŽENÍ TRÁVNÍKU ZATRAVŇOVACÍ TEXTILIÍ (ROHOŽÍ) | M2 | 27329 | 57 | tisk | 0
|  | 1: 27329,0; dle VK/38 |  |  |  | tisk
29 | 18247 | OŠETŘOVÁNÍ TRÁVNÍKU | M2 | 28029 | 58 | tisk | 0
|  | 1: 28029,0; dle VK/39 |  |  |  | tisk
30 | 18600 | ZALÉVÁNÍ VODOU | M3 | 2242.32 | 59 | tisk | 0
|  | 1: 28029,0*0.08; dle VK/39 |  |  |  | tisk
0 | 0 | 0 | 0 | 0 | 60 |  | 0
S | Celkem za 18 | Vegetační ochrana: | 0 | 0 | 61 |  | 0
Díl: | 20 | Základy: | 0 | 0 | 62 | tisk | 0 | díl
31 | 21150 | SANAČNÍ ŽEBRA Z KAMENIVA | M3 | 268.8 | 63 | tisk | 0
|  | 1: 268,8; dle VK/52, svahová žebra |  |  |  | tisk
32 | 212635 | TRATIVODY KOMPL Z TRUB Z PLAST HM DN DO 150MM, RÝHA TŘ I | M | 1736 | 64 | tisk | 0 |  | 6
|  | 1: 1554,0; dle VK/40 2: 182,0; dle VK/3, sběrný drén |  |  |  | tisk
33 | 21451 | SANAČNÍ VRSTVY Z LOMOVÉHO KAMENE | M3 | 33938.8 | 65 | tisk | 0
|  | 1: 33938,8; dle VK/21, drenážní vrstva náspu, nakupovaný materiál |  |  |  | tisk
34 | 21450 | SANAČNÍ VRSTVY Z KAMENIVA | M3 | 13518 | 66 | tisk | 0
|  | 1: 13518,0; dle VK/23, nakupovaný materiál |  |  |  | tisk
35 | 272315 | ZÁKLADY Z PROSTÉHO BETONU DO C30/37 (B37) | M3 | 15.75 | 67 | tisk | 0
|  | 1: 15,75; dle VK/59, základ pod zídku |  |  |  | tisk
101 | 21197 | OPLÁŠTĚNÍ ODVODŇOVACÍCH ŽEBER Z GEOTEXTILIE | M2 | 11001 | 68 | tisk | 0
|  | 1: 11001; dle VK/29, opláštění trativodů 2: oprava 1 5.6.2017, dotaz 100 |  |  |  | tisk
0 | 0 | 0 | 0 | 0 | 69 |  | 0
S | Celkem za 20 | Základy: | 0 | 0 | 70 |  | 0
Díl: | 26 | Vrty: | 0 | 0 | 71 | tisk | 0 | díl
36 | 261815 | VRTY PRO KOTVENÍ A INJEKTÁŽ TŘ III A IV NA POVRCHU D DO 50MM | M | 4509.285 | 72 | tisk | 0
|  | 1: (27329,0*0,05*2)*1,65; dle VK/38, vrty DN 48 pro hřebíky na biorohože, převod z ks na m 2: položka obsahuje i naložení a odvoz vývrtku na skládku včetně případných překládek, dále i poplatky za skládku |  |  |  | tisk
0 | 0 | 0 | 0 | 0 | 73 |  | 0
S | Celkem za 26 | Vrty: | 0 | 0 | 74 |  | 0
Díl: | 28 | Zvláštní zakládání: | 0 | 0 | 75 | tisk | 0 | díl
37 | 28536R | KOTVENÍ KOMPLETNÍ NA POVRCHU Z BETONÁŘSKÉ VÝZTUŽE | T | 1.781 | 76 | tisk | 0
|  | 1: (27329,0*0,05*2)*1,65*0,000395; dle VK/38, hřebíky z betonářské oceli V8 na biorohože, převod z ks na tuny 2: převod z ks na metry, pro ocel D 8 mm je měrná hmotnost 0,39 kg/m a pro D 12 mm pak 0,89 kg/m 3: včetně zálivky cementovou suspenzí |  |  |  | tisk
38 | 28711 | JEHLY V PODZEMÍ D DO 25MM DÉLKY DO 3M | KUS | 51925.1 | 77 | tisk | 0
|  | 1: 27329,0*0,05*2; dle VK/38, zarážené pomocné trny tvaru L délky 0,65 m, D 12 mm, na upevnění rohoží, převod z m na kusy 2: 27329,0*0,90*2; dle VK/38, zarážené pomocné trny tvaru L délky 1,15 m, D 8 mm, na upevnění rohoží 3: srovnatelná položka i pro zarážení na povrchu |  |  |  | tisk
0 | 0 | 0 | 0 | 0 | 78 |  | 0
S | Celkem za 28 | Zvláštní zakládání: | 0 | 0 | 79 |  | 0
Díl: | 30 | Svislé konstrukce: | 0 | 0 | 80 | tisk | 0 | díl
39 | 327114 | ZDI OPĚR, ZÁRUB, NÁBŘEŽ Z DÍLCŮ BETON DO C25/30 (B30) | M3 | 14.7 | 81 | tisk | 0
|  | 1: 14,7m3; dle VK/58, svahovky |  |  |  | tisk
40 | 327214 | ZDI OPĚRNÉ, ZÁRUBNÍ, NÁBŘEŽNÍ Z GABIONŮ VČETNĚ KOVOVÉ KONSTRUKCE | m3 | 94.5 | 82 | tisk | 0
|  | 1: (23+31)*1,0*1,0; dle VK/51, koš 2: (23+31)*3,0*0,25; dle VK/51, matrace |  |  |  | tisk
0 | 0 | 0 | 0 | 0 | 83 |  | 0
S | Celkem za 30 | Svislé konstrukce: | 0 | 0 | 84 |  | 0
Díl: | 40 | Vodorovné konstrukce: | 0 | 0 | 85 | tisk | 0 | díl
41 | 451313 | PODKLADNÍ A VÝPLŇOVÉ VRSTVY Z PROSTÉHO BETONU C16/20 | M3 | 16.2 | 86 | tisk | 0
|  | 1: (23+31)*3,0*0,10; dle VK/51, podklad pod gabiony |  |  |  | tisk
401 | 45152 | PODKLADNÍ A VÝPLŇOVÉ VRSTVY Z KAMENIVA DRCENÉHO | M3 | 23.1 | 87 | tisk | 0
|  | 1: 23.1 m3; dle VK 58a; výplň svahovek ŠD 8/16 |  |  |  | tisk
402 | 45850 | VÝPLŇ ZA OPĚRAMI A ZDMI Z KAMENIVA | M3 | 26.25 | 88 | tisk | 0
|  | 1: 26.25 m3; dle VK 58b; zásyp za opěrnou zdí ze svahovek |  |  |  | tisk
42 | 46251 | ZÁHOZ Z LOMOVÉHO KAMENE | M3 | 2271.1 | 89 | tisk | 0
|  | 1: 2271,1; dle VK/24, montážní plocha, nakupovaný lomový kámen |  |  |  | tisk
43 | 46451 | POHOZ DNA A SVAHŮ Z LOMOVÉHO KAMENE | M3 | 36.8 | 90 | tisk | 0
|  | 1: 147,2*0,250; dle VK/53, opevnění svahu z kamenné rovnaniny, převod z m2 na m3 |  |  |  | tisk
44 | 46457 | POHOZ DNA A SVAHŮ Z KAMENIVA TĚŽENÉHO | M3 | 7.36 | 91 | tisk | 0
|  | 1: 147,2*0,050; dle VK/53, lože ze ŠP pod kamennou rovnaninu, převod z m2 na m3 |  |  |  | tisk
45 | 465512 | DLAŽBY Z LOMOVÉHO KAMENE NA MC | M3 | 37.8 | 92 | tisk | 0
|  | 1: 189,0*0,20; dle VK/50, dlažba u monolitické vpusti, převod z m2 na m3 |  |  |  | tisk
46 | 467385 | STUPNĚ A PRAHY VOD KORYT ZE ŽELBET DO C30/37 (B37) VČET VÝZT | M3 | 5.1 | 93 | tisk | 0
|  | 1: 5,1; dle VK/49, drobné objekty |  |  |  | tisk
0 | 0 | 0 | 0 | 0 | 94 |  | 0
S | Celkem za 40 | Vodorovné konstrukce: | 0 | 0 | 95 |  | 0
Díl: | 50 | Komunikace: | 0 | 0 | 96 | tisk | 0 | díl
47 | 502941 | ZŘÍZENÍ KONSTRUKČNÍ VRSTVY TĚLESA ŽELEZNIČNÍHO SPODKU Z GEOTEXTILIE | M2 | 1554 | 97 | tisk | 0
|  | 1: 1554,0; dle VK/28 |  |  |  | tisk
48 | 502942 | ZŘÍZENÍ KONSTRUKČNÍ VRSTVY TĚLESA ŽELEZNIČNÍHO SPODKU Z GEOMŘÍŽKY | M2 | 44507.7 | 98 | tisk | 0
|  | 1: 761,8; dle VK/30, dvouosá 40 x 40 kN/m 2: 43745,9; dle VK/31, jednoosá 50 kN/m |  |  |  | tisk
49 | 501301 | ZŘÍZENÍ KONSTRUKČNÍ VRSTVY TĚLESA ŽELEZNIČNÍHO SPODKU Z MINERÁLNÍCH SMĚSÍ NOVÉ | M3 | 6322.2 | 99 | tisk | 0
|  | 1: 6322,2; dle VK/25 |  |  |  | tisk
50 | 501201 | ZŘÍZENÍ KONSTRUKČNÍ VRSTVY TĚLESA ŽELEZNIČNÍHO SPODKU Z DRCENÉHO KAMENIVA NOVÉ | M3 | 148.9 | 100 | tisk | 0
|  | 1: 148,9; dle VK/26 |  |  |  | tisk
51 | 501430 | ZŘÍZENÍ KONSTRUKČNÍ VRSTVY TĚLESA ŽELEZNIČNÍHO SPODKU ZE ZEMINY ZLEPŠENÉ (STABILIZOVANÉ) VÁPNO-CEMENTEM | M3 | 1698.02 | 101 | tisk | 0
|  | 1: 1819,8*0,4+1940,2*0,50; dle VK/27a a VK/27b, převod z m2 na m3 |  |  |  | tisk
52 | 58301 | KRYT ZE SINIČNÍCH DÍLCŮ (PANELŮ) TL 150MM | M2 | 39 | 102 | tisk | 0
|  | 1: 6*(3,0*2,0); dle VK/60, brod z panelů, převod z ks na m2 2: (3,0*1,0); dle VK/61, brod z panelů, převod z ks na m2 |  |  |  | tisk
0 | 0 | 0 | 0 | 0 | 103 |  | 0
S | Celkem za 50 | Komunikace: | 0 | 0 | 104 |  | 0
Díl: | 80 | Trubní vedení: | 0 | 0 | 105 | tisk | 0 | díl
53 | 87433 | POTRUBÍ Z TRUB PLASTOVÝCH ODPADNÍCH DN DO 150MM | M | 231 | 106 | tisk | 0
|  | 1: 231,0; dle VK/41a, svodné potrubí |  |  |  | tisk
54 | 87434 | POTRUBÍ Z TRUB PLASTOVÝCH ODPADNÍCH DN DO 200MM | M | 51.7 | 107 | tisk | 0
|  | 1: 51,7; dle VK/41b, svodné potrubí |  |  |  | tisk
55 | 89416 | ŠACHTY KANALIZAČ Z BETON DÍLCŮ NA POTRUBÍ DN DO 800MM | KUS | 3 | 108 | tisk | 0
|  | 1: 3; dle VK/46 |  |  |  | tisk
56 | 895131R | DRENÁŽNÍ PLASTOVÁ ŠACHTICE DN 400 S JEDNÍM VSTUPEM | KUS | 13.667 | 109 | tisk | 0
|  | 1: 41/3; dle VK/45, odhadnuto rozdělení na jednotlivé vstupy |  |  |  | tisk
57 | 895132R | DRENÁŽNÍ PLASTOVÁ ŠACHTICE DN 400 SE DVĚMA VSTUPY | KUS | 13.667 | 110 | tisk | 0
|  | 1: 41/3; dle VK/45, odhadnuto rozdělení na jednotlivé vstupy |  |  |  | tisk
58 | 895133R | DRENÁŽNÍ PLASTOVÁ ŠACHTICE DN 400 SE TŘEMI VSTUPY | KUS | 13.667 | 111 | tisk | 0
|  | 1: 41/3; dle VK/45, odhadnuto rozdělení na jednotlivé vstupy |  |  |  | tisk
59 | 89518 | PRAMENNÍ JÍMKA Z BETON TRUB | KUS | 4 | 112 | tisk | 0
|  | 1: 4; dle VK/2 |  |  |  | tisk
60 | 89536 | DRENÁŽNÍ VÝUSŤ Z PROST BETONU | KUS | 10 | 113 | tisk | 0
|  | 1: 10; dle VK/54 |  |  |  | tisk
61 | 89919R | REVIZNÍ NÁSTAVCE ŠACHTOVÉ AZX 1-80 S POKLOPY SAMOSTATNÉ | KUS | 3 | 114 | tisk | 0
|  | 1: 3; dle VK/46 |  |  |  | tisk
62 | 899524 | OBETONOVÁNÍ POTRUBÍ Z PROSTÉHO BETONU DO C25/30 (B30) | M3 | 9.978 | 115 | tisk | 0
|  | 1: 9,978; dle VK/42, příčné svody |  |  |  | tisk
0 | 0 | 0 | 0 | 0 | 116 |  | 0
S | Celkem za 80 | Trubní vedení: | 0 | 0 | 117 |  | 0
Díl: | 90 | Ostatní konstrukce a práce: | 0 | 0 | 118 | tisk | 0 | díl
63 | 935222 | PŘÍKOPOVÉ ŽLABY Z BETON TVÁRNIC ŠÍŘ DO 900MM DO BETONU TL 100MM | M | 329 | 119 | tisk | 0
|  | 1: 329,0; dle VK/48, TZZ 4a |  |  |  | tisk
64 | 935232 | PŘÍKOPOVÉ ŽLABY Z BETON TVÁRNIC ŠÍŘ DO 1200MM DO BETONU TL 100MM | M | 1576 | 120 | tisk | 0
|  | 1: 1576,0; dle VK/47, TZZ 5 |  |  |  | tisk
0 | 0 | 0 | 0 | 0 | 121 |  | 0
S | Celkem za 90 | Ostatní konstrukce a práce: | 0 | 0 | 122 |  | 0
0 | 0 | 0 | 0 | 0 | 123 |  | 0
0 | 0 | 0 | 0 | 0 | 124 |  | 0
0 | 0 | 0 | 0 | 0 | 125 |  | 0
0 | 0 | 0 | 0 | 0 | 126 |  | 0
0 | 0 | 0 | 0 | 0 | 127 |  | 0
0 | 0 | 0 | 0 | 0 | 128 |  | 0
0 | 0 | 0 | 0 | 0 | 129 |  | 0
0 | 0 | 0 | 0 | 0 | 130 |  | 0
0 | 0 | 0 | 0 | 0 | 131 |  | 0
0 | 0 | 0 | 0 | 0 | 132 |  | 0
0 | 0 | 0 | 0 | 0 | 133 |  | 0
0 | 0 | 0 | 0 | 0 | 134 |  | 0
0 | 0 | 0 | 0 | 0 | 135 |  | 0
0 | 0 | 0 | 0 | 0 | 136 |  | 0
0 | 0 | 0 | 0 | 0 | 137 |  | 0
0 | 0 | 0 | 0 | 0 | 138 |  | 0
0 | 0 | 0 | 0 | 0 | 139 |  | 0
0 | 0 | 0 | 0 | 0 | 140 |  | 0
0 | 0 | 0 | 0 | 0 | 141 |  | 0
0 | 0 | 0 | 0 | 0 | 142 |  | 0
0 | 0 | 0 | 0 | 0 | 143 |  | 0
0 | 0 | 0 | 0 | 0 | 144 |  | 0
0 | 0 | 0 | 0 | 0 | 145 |  | 0
0 | 0 | 0 | 0 | 0 | 146 |  | 0
0 | 0 | 0 | 0 | 0 | 147 |  | 0
0 | 0 | 0 | 0 | 0 | 148 |  | 0
0 | 0 | 0 | 0 | 0 | 149 |  | 0
0 | 0 | 0 | 0 | 0 | 150 |  | 0
0 | 0 | 0 | 0 | 0 | 151 |  | 0
0 | 0 | 0 | 0 | 0 | 152 |  | 0
0 | 0 | 0 | 0 | 0 | 153 |  | 0
0 | 0 | 0 | 0 | 0 | 154 |  | 0
0 | 0 | 0 | 0 | 0 | 155 |  | 0
0 | 0 | 0 | 0 | 0 | 156 |  | 0
0 | 0 | 0 | 0 | 0 | 157 |  | 0
0 | 0 | 0 | 0 | 0 | 158 |  | 0
0 | 0 | 0 | 0 | 0 | 159 |  | 0
0 | 0 | 0 | 0 | 0 | 160 |  | 0
0 | 0 | 0 | 0 | 0 | 161 |  | 0
0 | 0 | 0 | 0 | 0 | 162 |  | 0
0 | 0 | 0 | 0 | 0 | 163 |  | 0
0 | 0 | 0 | 0 | 0 | 164 |  | 0
0 | 0 | 0 | 0 | 0 | 165 |  | 0
0 | 0 | 0 | 0 | 0 | 166 |  | 0
0 | 0 | 0 | 0 | 0 | 167 |  | 0
0 | 0 | 0 | 0 | 0 | 168 |  | 0
0 | 0 | 0 | 0 | 0 | 169 |  | 0
0 | 0 | 0 | 0 | 0 | 170 |  | 0
0 | 0 | 0 | 0 | 0 | 171 |  | 0
0 | 0 | 0 | 0 | 0 | 172 |  | 0
0 | 0 | 0 | 0 | 0 | 173 |  | 0
0 | 0 | 0 | 0 | 0 | 174 |  | 0
0 | 0 | 0 | 0 | 0 | 175 |  | 0
0 | 0 | 0 | 0 | 0 | 176 |  | 0
0 | 0 | 0 | 0 | 0 | 177 |  | 0
0 | 0 | 0 | 0 | 0 | 178 |  | 0
0 | 0 | 0 | 0 | 0 | 179 |  | 0
0 | 0 | 0 | 0 | 0 | 180 |  | 0
0 | 0 | 0 | 0 | 0 | 181 |  | 0
0 | 0 | 0 | 0 | 0 | 182 |  | 0
0 | 0 | 0 | 0 | 0 | 183 |  | 0
0 | 0 | 0 | 0 | 0 | 184 |  | 0
0 | 0 | 0 | 0 | 0 | 185 |  | 0
0 | 0 | 0 | 0 | 0 | 186 |  | 0
0 | 0 | 0 | 0 | 0 | 187 |  | 0
0 | 0 | 0 | 0 | 0 | 188 |  | 0
0 | 0 | 0 | 0 | 0 | 189 |  | 0
0 | 0 | 0 | 0 | 0 | 190 |  | 0
0 | 0 | 0 | 0 | 0 | 191 |  | 0
0 | 0 | 0 | 0 | 0 | 192 |  | 0
0 | 0 | 0 | 0 | 0 | 193 |  | 0
0 | 0 | 0 | 0 | 0 | 194 |  | 0
0 | 0 | 0 | 0 | 0 | 195 |  | 0
0 | 0 | 0 | 0 | 0 | 196 |  | 0
0 | 0 | 0 | 0 | 0 | 197 |  | 0
0 | 0 | 0 | 0 | 0 | 198 |  | 0
0 | 0 | 0 | 0 | 0 | 199 |  | 0
0 | 0 | 0 | 0 | 0 | 200 |  | 0
0 | 0 | 0 | 0 | 0 | 201 |  | 0
0 | 0 | 0 | 0 | 0 | 202 |  | 0
0 | 0 | 0 | 0 | 0 | 203 |  | 0
0 | 0 | 0 | 0 | 0 | 204 |  | 0
0 | 0 | 0 | 0 | 0 | 205 |  | 0
0 | 0 | 0 | 0 | 0 | 206 |  | 0
0 | 0 | 0 | 0 | 0 | 207 |  | 0
0 | 0 | 0 | 0 | 0 | 208 |  | 0
0 | 0 | 0 | 0 | 0 | 209 |  | 0
0 | 0 | 0 | 0 | 0 | 210 |  | 0
0 | 0 | 0 | 0 | 0 | 211 |  | 0
0 | 0 | 0 | 0 | 0 | 212 |  | 0
0 | 0 | 0 | 0 | 0 | 213 |  | 0
0 | 0 | 0 | 0 | 0 | 214 |  | 0
0 | 0 | 0 | 0 | 0 | 215 |  | 0
0 | 0 | 0 | 0 | 0 | 216 |  | 0
0 | 0 | 0 | 0 | 0 | 217 |  | 0
0 | 0 | 0 | 0 | 0 | 218 |  | 0
0 | 0 | 0 | 0 | 0 | 219 |  | 0
0 | 0 | 0 | 0 | 0 | 220 |  | 0
0 | 0 | 0 | 0 | 0 | 221 |  | 0
0 | 0 | 0 | 0 | 0 | 222 |  | 0
0 | 0 | 0 | 0 | 0 | 223 |  | 0
0 | 0 | 0 | 0 | 0 | 224 |  | 0
0 | 0 | 0 | 0 | 0 | 225 |  | 0
0 | 0 | 0 | 0 | 0 | 226 |  | 0
0 | 0 | 0 | 0 | 0 | 227 |  | 0
0 | 0 | 0 | 0 | 0 | 228 |  | 0
0 | 0 | 0 | 0 | 0 | 229 |  | 0
0 | 0 | 0 | 0 | 0 | 230 |  | 0
0 | 0 | 0 | 0 | 0 | 231 |  | 0
0 | 0 | 0 | 0 | 0 | 232 |  | 0
0 | 0 | 0 | 0 | 0 | 233 |  | 0
0 | 0 | 0 | 0 | 0 | 234 |  | 0
0 | 0 | 0 | 0 | 0 | 235 |  | 0
0 | 0 | 0 | 0 | 0 | 236 |  | 0
0 | 0 | 0 | 0 | 0 | 237 |  | 0
0 | 0 | 0 | 0 | 0 | 238 |  | 0
0 | 0 | 0 | 0 | 0 | 239 |  | 0
0 | 0 | 0 | 0 | 0 | 240 |  | 0
0 | 0 | 0 | 0 | 0 | 241 |  | 0
0 | 0 | 0 | 0 | 0 | 242 |  | 0
0 | 0 | 0 | 0 | 0 | 243 |  | 0
0 | 0 | 0 | 0 | 0 | 244 |  | 0
0 | 0 | 0 | 0 | 0 | 245 |  | 0
0 | 0 | 0 | 0 | 0 | 246 |  | 0
0 | 0 | 0 | 0 | 0 | 247 |  | 0
0 | 0 | 0 | 0 | 0 | 248 |  | 0
0 | 0 | 0 | 0 | 0 | 249 |  | 0
Note on A7: § 6a
Note on B7: § 6b 1.část
Note on C2: § 3
Note on D7: § 6d
Note on E7: § 6e
Note on N6: § 6b 2.část
Note on O6: § 6c 2.část
Note on P6: § 6f § 7
Note on U2: jiri.zakravsky: tools PSSOzzzzzz propertites Protection Lock "2*4"
formáty TAM
formáty ZPĚT formáty ZPĚT
filtr "díl"