## formulář 5 -pol.rozp
FORMULÁŘ 5 | [6 empty] | majitel HIM: | SŽDC |  | 0 |  | m3 | 309 | 0 | majitel, cena |  | SŽDC | ČD | OSTATNÍ
|  | SOUPIS PRACÍ | [7 empty] | Cena za objekt [Kč] |  | mj dle JKSO | počet mj | objektový ukazatel
Název stavby: |  | Modernizace trati Sudoměřice – Votice | [5 empty] | Číslo stavby: | 4207 | [5 empty] | hlavičky stavby |  | 46233
Název PS/SO: |  | Červený Újezd - Votice, technologický objekt tunelu, trafostanice | Zatřídění dle JKSO, JKPOV: | 812 59 |  |  |  | Číslo PS/SO: | SO 73-40-01 | [5 empty] | hlavičky objektu |  | ŽST Mladá Boleslav, hl.n., železniční svršek:824 35
Datum zpracování: |  | 2016-03-03 | [5 empty] | Datum aktualizace: |  | 2017-06-19 |  |  |  |  | hlavičky datumů |  | 51
poř. číslo pol. | kód položky | název položky | měrná jednotka | množství | jednotková hmotnost | celková hmostnost | CENA |  |  |  | typ řádku | kód datové základny | technická specifikace | výkaz výměr | nadpisy sloupců |  | 45
[7 empty] | dodávky |  | montáže | [5 empty] | nadpisy sloupců
[7 empty] | jednotková | celkem | jednotková | celkem |  |  |  |  | nadpisy sloupců
0 | 1 | 2 | 3 | 4 | 5 | 6 | 7 | 8 | 9 | 10 | 12 | 13 | 14 | 15 | nadpisy sloupců
Díl: | 1 | ZEMNÍ PRÁCE | [8 empty] | SD
1 | 131201101 | Hloubení jam nezapažených v hornině tř. 3 objemu do 100 m3 | m3 | 63.439 | 0 | 0 |  | 0 |  | 0 | P | URS |  | =(0,55+0,95)/2*(8,3*9,95)+1,5 (pro vsakovací objekt)
2 | 162301102 | Vodorovné přemístění do 1000 m výkopku/sypaniny z horniny tř. 1 až 4 | m3 | 54.84 | 0 | 0 |  | 0 |  | 0 | P | URS |  | =(61,94+12,5)-20,1+0,5 - dtto
3 | 162701105 | Vodorovné přemístění do 10000 m výkopku/sypaniny z horniny tř. 1 až 4 | m3 | 54.84 | 0 | 0 |  | 0 |  | 0 | P | URS |  | =(61,94+12,5)-20,1+0,5
4 | 132201101 | Hloubení rýh š do 600 mm v hornině tř. 3 objemu do 100 m3 | m3 | 12.501 | 0 | 0 |  | 0 |  | 0 | P | URS |  | =0,75*0,6*(4,45*2+5,3)+0,6*0,6*(3,85*2+5,3)+0,45*0,6*5,3
5 | 174101101 | Zásyp jam, šachet rýh nebo kolem objektů sypaninou se zhutněním | m3 | 20.1 | 0 | 0 |  | 0 |  | 0 | P | URS |  | =0,8*0,75*2*(8,4+8,35)+1(však. objekt)
6 | 181951102 | Úprava pláně v hornině tř. 1 až 4 se zhutněním | m2 | 55.3 | 0 | 0 |  | 0 |  | 0 | P | URS |  | =8,2*6,5+2(vsak. objekt)
[6 empty] | 0 |  | 0 |  | 0
S | Celkem za 1 | ZEMNÍ PRÁCE |  |  |  | 0 |  | 0 |  | 0
Díl: | 2 | ZÁKLADY A ZVLÁŠTNÍ ZAKLÁDÁNÍ | [8 empty] | SD
7 | 213311141 | Polštáře zhutněné pod základy ze štěrkopísku tříděného | m3 | 1.341 | 2.16 | 2.8966 |  | 0 |  | 0 | P | URS |  | =0,05*(6,5*8,25)/2
8 | 273311511 | Základové desky prokládané kamenem z betonu tř. C 12/15 | m3 | 0.851 |  | 0 |  | 0 |  | 0 |  |  |  | =0,55*0,05*2*(5,3+8,25)+0,4*0,05*5,3
9 | 273321116 | Základové desky ze žb c 20/25 | m3 | 4.29 | 2.5262 | 10.8376 |  | 0 |  | 0 | P | URS |  | =0,08*(6,5*8,25) - podkladní betony
10 | 273321117 | Základové desky ze ŽB C 25/30 | m3 | 22.954 | 2.5262 | 57.9875 |  | 0 |  | 0 | P | URS |  | =0,16*(6,5*8,25)+//kanály=0,6*(5,6*7,35)-0,6*(0,55*(1,6+1,25+0,5+5,3*2+1,75*2+2,35))-0,3*0,3*(3,4*2)-0,5*(0,55*0,55)*21//
11 | 273351215 | Zřízení bednění stěn základových desek | m2 | 38.635 | 0.0010259 | 0.0396 |  | 0 |  | 0 | P | URS |  | =0,25*2*(6,5+8,25)+0,6*2*(1,6+1,25+0,55*2+2,45+1,25+5,3*2+1,75*2+0,6)+0,3*2*(3,4*2+0,3*2)
12 | 273351216 | Odstranění bednění stěn základových desek | m2 | 38.64 | 0 | 0 |  | 0 |  | 0 | P | URS |  | =38,64
13 | R27371400101 | Bednění základových desek ztracené - plastové tvarovky v 500 mm | kpl | 21 | 0.008 | 0.168 |  | 0 |  | 0 | P | R | Položka obsahuje kompletní dodávku a monáž konstrukce, neobshuje osazení do jiné konstrukce, pokud to není uvedeno v textu položky. M.j. - viz sl. "D", způsob měření dle m.j., hlavní materiál dle popisu položky | =21
14 | 273361821 | Výztuž základových desek betonářskou ocelí 10 505 (r) | t | 1.096 | 1.0602 | 1.1619 |  | 0 |  | 0 | P | URS |  | =0,936+0,16
15 | 273362021 | Výztuž základových desek svařovanými sítěmi kari | t | 1.255 | 1.0531 | 1.3216 |  | 0 |  | 0 | P | URS |  | =0,003033*(6,5*8,25)*2+0,93
16 | 274311126 | Základové pasy, prahy, věnce a ostruhy z betonu prostého c 20/25 | m3 | 10.215 | 2.536 | 25.9049 |  | 0 |  | 0 | P | URS |  | =0,55*0,6*2*(5,3+8,25)+0,4*0,6*5,3
[6 empty] | 0 |  | 0 |  | 0
S | Celkem za 2 | ZÁKLADY A ZVLÁŠTNÍ ZAKLÁDÁNÍ |  |  |  | 100.3177 |  | 0 |  | 0
Díl: | 3 | SVISLÉ A KOMPLETNÍ KONSTRUKCE | [8 empty] | SD
17 | 31123811501R | Zdivo nosné vnitřní keramické tl 300 mm pevnosti p 10 na mvc | m2 | 2.8 | 0.30381 | 0.85066 |  | 0 |  | 0 | P | URS |  | =0,5*5,6
18 | 31123821801R | Zdivo nosné vnější keramické tl 440 mm pevnosti p 10 na mc | m2 | 97.34 | 0.40949 | 39.8596 |  | 0 |  | 0 | P | URS |  | =3,5*2*(6,5+7,3)+(3*2,2)*2-(1*2,3*3+1,2*2,3)-(0,5*5,6)
19 | 317168112-0 | Překlad keramický plochý š 11,5 cm dl 125 cm | kus | 2 | 0.021983 | 0.043967 |  | 0 |  | 0 | P | URS |  | =2
20 | 31716813001R | Překlad keramický vysoký v 23,8 cm dl 75 cm | kus | 2 | 0.033 | 0.066 |  | 0 |  | 0 | P | R | Položka obsahuje kompletní dodávku a monáž konstrukce, neobshuje osazení do jiné konstrukce, pokud to není uvedeno v textu položky. M.j. - viz sl. "D", způsob měření dle m.j., hlavní materiál dle popisu položky | =2
21 | 317168130 | Překlad keramický vysoký v 23,8 cm dl 100 cm | kus | 2 | 0.037268 | 0.074536 |  | 0 |  | 0 | P | URS |  | =1+1
22 | 317168131 | Překlad keramický vysoký v 23,8 cm dl 125 cm | kus | 12 | 0.046448 | 0.55738 |  | 0 |  | 0 | P | URS |  | =4*3
23 | 317168132 | Překlad keramický vysoký v 23,8 cm dl 150 cm | kus | 4 | 0.055628 | 0.22251 |  | 0 |  | 0 | P | URS |  | =4
24 | 317998115-0 | Tepelná izolace mezi překlady v 24 cm z polystyrénu tl 100 mm | m | 28.5 | 0.000375 | 0.010688 |  | 0 |  | 0 | P | URS |  | =2*(6,35+7,9)
25 | 31799811501R | Tepelná izolace mezi překlady v 24 cm z polystyrénu tl 150 mm | m | 5.25 | 0.000375 | 0.0019688 |  | 0 |  | 0 | P | R | Položka obsahuje kompletní dodávku a monáž konstrukce, neobshuje osazení do jiné konstrukce, pokud to není uvedeno v textu položky. M.j. - viz sl. "D", způsob měření dle m.j., hlavní materiál dle popisu položky | =(1,25*3+1,5)
26 | 34224811301R | Příčky keramické tl 140 mm pevnosti p 10 na mvc | m2 | 37.65 | 0.1434 | 5.3992 |  | 0 |  | 0 | P | R | Položka obsahuje kompletní dodávku a monáž konstrukce, neobshuje osazení do jiné konstrukce, pokud to není uvedeno v textu položky. M.j. - viz sl. "D", způsob měření dle m.j., hlavní materiál dle popisu položky | =3*(5,6+2,8+4,15)
27 | 342291112 | Ukotvení příček montážní polyuretanovou pěnou tl příčky přes 100 mm | m | 12.55 | 0.00012 | 0.001506 |  | 0 |  | 0 | P | URS |  | =(5,6+2,8+4,15)
S | Celkem za 3 | SVISLÉ A KOMPLETNÍ KONSTRUKCE |  |  |  | 47.0879 |  | 0 |  | 0
Díl: | 4 | VODOROVNÉ KONSTRUKCE | [8 empty] | SD
28 | 411133901 | Montáž stropních panelů z betonu předpjatého typu spiroll hmotnosti do 1,5 t budova v do 18 m | kus | 7 | 0.18459 | 1.2922 |  | 0 |  | 0 | P | URS |  | =7
29 | 59346860001R | Panel stropní předpjatý spiroll pps. š 1200 mm tl. 160 mm vč. systémové ocelové výměny | m | 33.6 | 0.413 | 13.8768 |  | 0 |  | 0 | P | R | Položka obsahuje kompletní dodávku a monáž konstrukce, neobshuje osazení do jiné konstrukce, pokud to není uvedeno v textu položky. M.j. - viz sl. "D", způsob měření dle m.j., hlavní materiál dle popisu položky | =5,6*6
30 | 34000099901R | Řezání/úprava stropních panelů | m | 2.4 | 0 | 0 |  | 0 |  | 0 | P | R | Položka obsahuje kompletní dodávku a monáž konstrukce, neobshuje osazení do jiné konstrukce, pokud to není uvedeno v textu položky. M.j. - viz sl. "D", způsob měření dle m.j., hlavní materiál dle popisu položky | =1,2*2
31 | 417321515 | Ztužující pásy a věnce ze žb tř. c 25/30 | m3 | 2.053 | 2.4534 | 5.0368 |  | 0 |  | 0 | P | URS |  | =(0,16*0,175+0,275*0,1)*16,5+(0,375*0,16+0,1*0,275)*13
32 | 985675111 | Bednění ztužujících věnců - zřízení | m2 | 15.34 | 0.01208 | 0.1853 |  | 0 |  | 0 | P | URS |  | =0,26*2*16,5+0,26*2*13
33 | 985675119 | Bednění ztužujících věnců - odstranění | m2 | 15.34 | 0 | 0 |  | 0 |  | 0 | P | URS |  | =15,34
34 | 985676112 | Výztuž ztužujících věnců z oceli 10 505 | t | 0.202 | 1.0515 | 0.2124 |  | 0 |  | 0 | P | URS |  | =0,202
35 | 41723812301R | Obezdívka věnce jednostr věncovkou keramickou v přes 250 do 290 mm bez tepelné izolace | m | 29.5 | 0.024388 | 0.7194 |  | 0 |  | 0 | P | R | Položka obsahuje kompletní dodávku a monáž konstrukce, neobshuje osazení do jiné konstrukce, pokud to není uvedeno v textu položky. M.j. - viz sl. "D", způsob měření dle m.j., hlavní materiál dle popisu položky | =2*(8,25+6,5)
36 | 596437460 | Věncovka porotherm vt 8/27,5 49,7 x 8 x 27,5 cm | kus | 59.356 | 0.0109 | 0.647 |  | 0 |  | 0 | P | URS |  | =29,5/0,497
37 | 452311131 | Podkladní desky z betonu prostého tř. c 12/15 otevřený výkop | m3 | 2.253 | 2.234 | 5.0332 |  | 0 |  | 0 | P | URS |  | =0,2*0,6*(4,45*2+5,3)+0,05*0,6*(3,85*2+5,3)+0,05*0,6*5,3
38 | 430321515 | Schodišťová konstrukce a rampa ze žb tř. c 20/25 | m3 | 1.69 | 2.4534 | 4.1462 |  | 0 |  | 0 | P | URS |  | =(0,8*0,5*1,3)*2+(1*0,25*1,3)*2
39 | 430361821 | Výztuž schodišťové konstrukce a rampy betonářskou ocelí 10 505 | t | 0.101 | 1.0489 | 0.1059 |  | 0 |  | 0 | P | URS |  | =1,69*0,06
40 | 431351121 | Zřízení bednění podest schodišť a ramp přímočarých v do 4 m | m2 | 10.88 | 0.012825 | 0.1395 |  | 0 |  | 0 | P | URS |  | =0,8*2*(0,5+1,3)*2+0,8*2*(0,3+1,3)*2
41 | 431351122 | Odstranění bednění podest schodišť a ramp přímočarých v do 4 m | m2 | 10.88 | 0 | 0 |  | 0 |  | 0 | P | URS |  | =10,88
42 | 434312231 | Schody z betonu prostého c 12/15 v opěrných zídkách | m | 7.8 | 0.11353 | 0.8856 |  | 0 |  | 0 | P | URS |  | =(1,3*2)*2+1,3*2
43 | 434351141 | Zřízení bednění stupňů přímočarých schodišť | m2 | 2.688 | 0.0065846 | 0.0177 |  | 0 |  | 0 | P | URS |  | =(0,18*1,3*2)*2+(0,3*0,5*2)*2+0,18*2*(0,3+1,3)*2
44 | 434351142 | Odstranění bednění stupňů přímočarých schodišť | m2 | 2.69 | 0 | 0 |  | 0 |  | 0 | P | URS |  | =2,69
45 | 457541111 | Filtrační vrstvy ze štěrkodrti bez zhutnění frakce od 0 až 22 do 0 až 63 mm | m3 | 1 |  | 0 |  | 0 |  | 0 | P | URS |  | 1 - však
[6 empty] | 0 |  | 0 |  | 0
S | Celkem za 4 | VODOROVNÉ KONSTRUKCE |  |  |  | 32.298 |  | 0 |  | 0
Díl: | 6 | ÚPRAVY POVRCHŮ, PODLAHY A OS. ZÁRUBNÍ | [8 empty] | SD
46 | 61118110101R | Stěrková omítka žb. stropů rovných | m2 | 40.2 | 0.002 | 0.0804 |  | 0 |  | 0 | P | R | Položka obsahuje kompletní dodávku a monáž konstrukce, neobshuje osazení do jiné konstrukce, pokud to není uvedeno v textu položky. M.j. - viz sl. "D", způsob měření dle m.j., hlavní materiál dle popisu položky | =5,26+6,42+17,3+11,22
47 | 612311141 | Vápenná omítka štuková dvouvrstvá vnitřních stěn nanášená ručně | m2 | 146.19 | 0.01733 | 2.5335 |  | 0 |  | 0 | P | URS |  | výpočet viz příloha 71 40 01
48 | 622121101 | Zatření spár cementovou maltou vnějších stěn z cihel | m2 | 13.2 | 0.0024 | 0.0317 |  | 0 |  | 0 | P | URS |  | =(3*2,2)*2
49 | 632451034 | Vyrovnávací potěr tl do 50 mm z mc 15 provedený v ploše | m2 | 39.48 | 0.1231 | 4.86 |  | 0 |  | 0 | P | URS |  | =5,6*7,2-1,2*0,7
50 | 59796111101R | Otevřený žlábek z žb tvarovek pro svedení dešťových vod | m | 5.3 | 0.42605 | 2.2581 |  | 0 |  | 0 | P | R | Položka obsahuje kompletní dodávku a monáž konstrukce, neobshuje osazení do jiné konstrukce, pokud to není uvedeno v textu položky. M.j. - viz sl. "D", způsob měření dle m.j., hlavní materiál dle popisu položky | =2,65*2
51 | 612142002 | Potažení vnitřních stěn sklovláknitým pletivem | m2 | 8.84 | 0.00079 | 0.007 |  | 0 |  | 0 | P | URS |  | =0,4*(1+2,25*2)*3+0,4*(1,1+2,25*2)
52 | 622135002 | Vyrovnání podkladu vnějších stěn maltou cementovou tl do 10 mm | m2 | 110.99 |  | 0 |  | 0 |  | 0 | P | URS |  | =3,5*2*(6,5+8,25)+(3,15*2,4)*2+0,1*(1+2,25*2)*3+0,1*(1,1+2,25*2)-(0,9*2,25*3+1,1*2,25+0,3*1,3*2+0,2*1,3)
53 | 622811002 | Tepelně izolační jednovrstvá omítka vnějších stěn tloušťky do 30 mm | m2 | 110.99 |  | 0 |  | 0 |  | 0 | P | URS |  | =3,5*2*(6,5+8,25)+(3,15*2,4)*2+0,1*(1+2,25*2)*3+0,1*(1,1+2,25*2)-(0,9*2,25*3+1,1*2,25+0,3*1,3*2+0,2*1,3)
54 | 622142001 | Potažení vnějších stěn sklovláknitým pletivem vtlačeným do tenkovrstvé hmoty | m2 | 110.99 |  | 0 |  | 0 |  | 0 | P | URS |  | =3,5*2*(6,5+8,25)+(3,15*2,4)*2+0,1*(1+2,25*2)*3+0,1*(1,1+2,25*2)-(0,9*2,25*3+1,1*2,25+0,3*1,3*2+0,2*1,3)
55 | 622511101 | Tenkovrstvá akrylátová mozaiková jemnozrnná omítka včetně penetrace vnějších stěn | m2 | 110.99 |  | 0 |  | 0 |  | 0 | P | URS |  | =3,5*2*(6,5+8,25)+(3,15*2,4)*2+0,1*(1+2,25*2)*3+0,1*(1,1+2,25*2)-(0,9*2,25*3+1,1*2,25+0,3*1,3*2+0,2*1,3)
56 | 783846523 | Antigraffiti nátěr trvalý do 100 cyklů odstranění graffiti omítek hladkých, zrnitých, štukových | m2 | 110.99 | 0.0006 | 0.0666 |  | 0 |  | 0 | P | URS |  | =3,5*2*(6,5+8,25)+(3,15*2,4)*2+0,1*(1+2,25*2)*3+0,1*(1,1+2,25*2)-(0,9*2,25*3+1,1*2,25+0,3*1,3*2+0,2*1,3)
57 | 635211411 | Doplnění násypů pod podlahy, mazaniny a dlažby perlitem pl do 2 m2 | m3 | 1 |  | 0 |  | 0 |  | 0 | P | URS |  | 1 - však obsyp podtrubí
[6 empty] | 0 |  | 0 |  | 0
S | Celkem za 6 | ÚPRAVY POVRCHŮ, PODLAHY A OS. ZÁRUBNÍ |  |  |  | 9.8373 |  | 0 |  | 0
Díl: | 9 | OSTATNÍ KONSTRUKCE A PRÁCE CELKEM | [8 empty] | SD
58 | 952901111 | Vyčištění budov bytové a občanské výstavby při výšce podlaží do 4 m | m2 | 53.625 | 3.95e-05 | 0.0021 |  | 0 |  | 0 | P | URS |  | =8,25*6,5
59 | R95371400101 | Požární utěsnění prostupů | kpl | 1 | 0 | 0 |  | 0 |  | 0 | P | R | Položka obsahuje kompletní dodávku a monáž konstrukce, neobshuje osazení do jiné konstrukce, pokud to není uvedeno v textu položky. M.j. - viz sl. "D", způsob měření dle m.j., hlavní materiál dle popisu položky | =1
60 | R95371400102 | Plastová síťovina proti hmyzu š 250 mm | m2 | 6.06 | 0.0002 | 0.0012 |  | 0 |  | 0 | P | R | Položka obsahuje kompletní dodávku a monáž konstrukce, neobshuje osazení do jiné konstrukce, pokud to není uvedeno v textu položky. M.j. - viz sl. "D", způsob měření dle m.j., hlavní materiál dle popisu položky | =(0,3*10,1)*2
61 | R95371400103 | Přenosný hasicí přístroj sněhový 70B | ks | 4 | 0.0095 | 0.038 |  | 0 |  | 0 | P | R | Položka obsahuje kompletní dodávku a monáž konstrukce, neobshuje osazení do jiné konstrukce, pokud to není uvedeno v textu položky. M.j. - viz sl. "D", způsob měření dle m.j., hlavní materiál dle popisu položky | =4
62 | R95371400104 | Chránička kabelů z trub hdpe dn 110 | m | 32.2 | 0.000809 | 0.026 |  | 0 |  | 0 | P | R | Položka obsahuje kompletní dodávku a monáž konstrukce, neobshuje osazení do jiné konstrukce, pokud to není uvedeno v textu položky. M.j. - viz sl. "D", způsob měření dle m.j., hlavní materiál dle popisu položky | =32,2
63 | R95371400105 | Informační tabulky | ks | 5 | 0.0001 | 0.0005 |  | 0 |  | 0 | P | R | Položka obsahuje kompletní dodávku a monáž konstrukce, neobshuje osazení do jiné konstrukce, pokud to není uvedeno v textu položky. M.j. - viz sl. "D", způsob měření dle m.j., hlavní materiál dle popisu položky | =5
64 | 919726122 | Geotextilie pro ochranu, separaci a filtraci netkaná měrná hmotnost do 300 g/m2 | m2 | 2 |  | 0 |  | 0 |  | 0 |  | P | URS | 2,0 - však
[6 empty] | 0 |  | 0 |  | 0
S | Celkem za 9 | OSTATNÍ KONSTRUKCE A PRÁCE CELKEM |  |  |  | 0.0678 |  | 0 |  | 0
Díl: | 94 | LEŠENÍ A STAVEBNÍ VÝTAHY | [8 empty] | SD
65 | 941121111 | Montáž lešení řadového trubkového těžkého s podlahami zatížení do 300 kg/m2 š do 1,5 m v do 10 m | m2 | 82.3 | 0 | 0 |  | 0 |  | 0 | P | URS |  | =3,5*(8,3+1,5*2)+4,5*(6,5+1,5*2)
66 | 941121211 | Příplatek k lešení řadovému trubkovému těžkému s podlahami š 1,5 m v 10 m za první a zkd den použití | m2 | 1234.5 | 0 | 0 |  | 0 |  | 0 | P | URS |  | =82,3*15
67 | 941121811 | Demontáž lešení řadového trubkového těžkého s podlahami zatížení do 300 kg/m2 š do 1,5 m v do 10 m | m2 | 82.3 | 0 | 0 |  | 0 |  | 0 | P | URS |  | =82,3
S | Celkem za 94 | LEŠENÍ A STAVEBNÍ VÝTAHY |  |  |  | 0 |  | 0 |  | 0
Díl: | 711 | IZOLACE PROTI VODĚ A VLHKOSTI | [8 empty] | SD
68 | 711111001 | Provedení izolace proti zemní vlhkosti vodorovné za studena nátěrem penetračním | m2 | 53.625 | 0 | 0 |  | 0 |  | 0 | P | URS |  | =6,5*8,25
69 | 711112001 | Provedení izolace proti zemní vlhkosti svislé za studena nátěrem penetračním | m2 | 29.5 | 0 | 0 |  | 0 |  | 0 | P | URS |  | =1*2*(6,5+8,25)
70 | 111631500 | Lak asfaltový alp/9 bal 9 kg | t | 0.033 | 1 | 0.033 |  | 0 |  | 0 | P | URS |  | =0,0004*(53,63+29,5)
71 | 711141559 | Provedení izolace proti zemní vlhkosti pásy přitavením vodorovné naip | m2 | 107.25 | 0.00039825 | 0.0427 |  | 0 |  | 0 | P | URS |  | =6,5*8,25*2
72 | 711142559 | Provedení izolace proti zemní vlhkosti pásy přitavením svislé naip | m2 | 59 | 0.00039825 | 0.0235 |  | 0 |  | 0 | P | URS |  | =1*2*(6,5+8,25)*2
73 | 62852011001R | Pás asfaltovaný modifikovaný sbs pás se skleněnou nosnou vložkou | m2 | 166.26 | 0.005 | 0.8313 |  | 0 |  | 0 | P | R | Položka obsahuje kompletní dodávku a monáž konstrukce, neobshuje osazení do jiné konstrukce, pokud to není uvedeno v textu položky. M.j. - viz sl. "D", způsob měření dle m.j., hlavní materiál dle popisu položky | =53,63+29,5*2
74 | 28377621001R | Systémová lišta - ukončení hydroizolace na soklu | m | 29.5 | 0.00024 | 0.0071 |  | 0 |  | 0 | P | R | Položka obsahuje kompletní dodávku a monáž konstrukce, neobshuje osazení do jiné konstrukce, pokud to není uvedeno v textu položky. M.j. - viz sl. "D", způsob měření dle m.j., hlavní materiál dle popisu položky | =2*(6,5+8,25)
S | Celkem za 711 | IZOLACE PROTI VODĚ A VLHKOSTI |  |  |  | 0.9376 |  | 0 |  | 0
Díl: | 712 | POVLAKOVÉ KRYTINY | [8 empty] | SD
75 | 712461703 | Provedení povlakové krytiny střech do 30° fólií přilepenou v plné ploše | m2 | 102.51 | 0.0008269 | 0.084766 |  | 0 |  | 0 | P | URS |  | =5,1*2*10,05
76 | 62866282001R | Asfaltové samolepící pásy vyztužené skelnou tkaninou | m2 | 102.51 | 0.004 | 0.41004 |  | 0 |  | 0 | P | R | Položka obsahuje kompletní dodávku a monáž konstrukce, neobshuje osazení do jiné konstrukce, pokud to není uvedeno v textu položky. M.j. - viz sl. "D", způsob měření dle m.j., hlavní materiál dle popisu položky | =102,51
S | Celkem za 712 | POVLAKOVÉ KRYTINY |  |  |  | 0.49481 |  | 0 |  | 0
Díl: | 713 | IZOLACE TEPELNÉ | [8 empty] | SD
77 | 713111111 | Montáž izolace tepelné vrchem stropů volně kladenými rohožemi, pásy, dílci, deskami | m2 | 82.88 | 0 | 0 |  | 0 |  | 0 | P | URS |  | =(5,6*7,4)*2
78 | 63148113001R | Deska minerální izolační tl.60 mm | m2 | 82.88 | 0.00336 | 0.27848 |  | 0 |  | 0 | P | R | Položka obsahuje kompletní dodávku a monáž konstrukce, neobshuje osazení do jiné konstrukce, pokud to není uvedeno v textu položky. M.j. - viz sl. "D", způsob měření dle m.j., hlavní materiál dle popisu položky | =(5,6*7,4)*2
79 | 69311258001R | Geotextilie netkaná 300g/m2 | m2 | 41.44 | 0.0003 | 0.012432 |  | 0 |  | 0 | P | R | Položka obsahuje kompletní dodávku a monáž konstrukce, neobshuje osazení do jiné konstrukce, pokud to není uvedeno v textu položky. M.j. - viz sl. "D", způsob měření dle m.j., hlavní materiál dle popisu položky | =(5,6*7,4)
80 | 713131121 | Montáž izolace tepelné stěn přichycením dráty rohoží, pásů, dílců, desek | m2 | 29.9 | 0.0003 | 0.00897 |  | 0 |  | 0 | P | URS |  | =1*2*(8,45+6,5)
81 | 28376422001R | Deska z extrudovaného polystyrénu tl. 100 mm - základy | m2 | 29.9 | 0.003 | 0.0897 |  | 0 |  | 0 | P | R | Položka obsahuje kompletní dodávku a monáž konstrukce, neobshuje osazení do jiné konstrukce, pokud to není uvedeno v textu položky. M.j. - viz sl. "D", způsob měření dle m.j., hlavní materiál dle popisu položky | =29,9
S | Celkem za 713 | IZOLACE TEPELNÉ |  |  |  | 0.38958 |  | 0 |  | 0
Díl: | 762 | KONSTRUKCE TESAŘSKÉ | [8 empty] | SD
82 | 762332131 | Montáž vázaných kcí krovů pravidelných z hraněného řeziva průřezové plochy do 120 cm2 | m | 79.6 | 0 | 0 |  | 0 |  | 0 | P | URS |  | =(1,3*12)+(1,4*8)+(6,6*8)
83 | 762332132 | Montáž vázaných kcí krovů pravidelných z hraněného řeziva průřezové plochy do 224 cm2 | m | 122.4 | 0 | 0 |  | 0 |  | 0 | P | URS |  | =5,1*2*12
84 | 762332133 | Montáž vázaných kcí krovů pravidelných z hraněného řeziva průřezové plochy do 288 cm2 | m | 30.15 | 0 | 0 |  | 0 |  | 0 | P | URS |  | =(10,05*2)+(10,05)
85 | 605111120 | Řezivo jehličnaté sm 4 - 5 m tl. 24 mm jakost ii | m3 | 3.481 | 0.55 | 1.9145 |  | 0 |  | 0 | P | URS |  | =(0,1*0,04)*(1,3*12)+(0,14*0,06)*(1,4*8)+(0,18*0,06)*(6,6*8)+(0,16*0,1)*(5,1*2*12)+(0,16*0,16)*(10,05*2)+(0,2*0,14)*10,05
86 | 762341210 | Montáž bednění střech rovných a šikmých sklonu do 60° z hrubých prken na sraz | m2 | 6.03 | 0 | 0 |  | 0 |  | 0 | P | URS |  | =0,3*10,05*2
87 | 605110600-1 | Řezivo jehličnaté omítané střed jakost i | m3 | 0.145 | 0.55 | 0.07975 |  | 0 |  | 0 | P | URS |  | =0,024*6,03
88 | 762341026 | Bednění střech rovných z desek osb tl 22 mm na pero a drážku šroubovaných na krokve | m2 | 102.51 | 0.014231 | 1.4589 |  | 0 |  | 0 | P | URS |  | =5,1*2*10,05
89 | 76234111901R | Bednění střech rovných z desek cementotřískových tl 30 mm na sraz šroubovaných na krokve - podbití | m2 | 36.88 | 0.043861 | 1.6176 |  | 0 |  | 0 | P | R | Položka obsahuje kompletní dodávku a monáž konstrukce, neobshuje osazení do jiné konstrukce, pokud to není uvedeno v textu položky. M.j. - viz sl. "D", způsob měření dle m.j., hlavní materiál dle popisu položky | =0,9*(4,5*2+1)*2+0,9*(10,1*2)+(0,5*0,7)*2
90 | 762395000 | Spojovací prostředky pro montáž krovu, bednění, laťování, světlíky, klíny | m3 | 5.875 | 0.024308 | 0.14281 |  | 0 |  | 0 | P | URS |  | =3,48+0,14+(0,022*102,51)
91 | 762083111 | Impregnace řeziva proti dřevokaznému hmyzu a houbám máčením třída ohrožení 1 a 2 | m3 | 3.62 | 0.001215 | 0.0043983 |  | 0 |  | 0 | P | URS |  | =3,48+0,14
S | Celkem za 762 | KONSTRUKCE TESAŘSKÉ |  |  |  | 5.218 |  | 0 |  | 0
Díl: | 764 | KONSTRUKCE KLEMPÍŘSKÉ | [8 empty] | SD
92 | R76471400101 | Krytina z plechových šablon, pozink. poplastovaný plech tl. 0,63 mm vč. návětrné lišty, okapničky a hřeben. tvarovek | m2 | 115.575 | 0.0055 | 0.63566 |  | 0 |  | 0 | P | R | Položka obsahuje kompletní dodávku a monáž konstrukce, neobshuje osazení do jiné konstrukce, pokud to není uvedeno v textu položky. M.j. - viz sl. "D", způsob měření dle m.j., hlavní materiál dle popisu položky | =115,575
93 | R76471400102 | Odpadní trouby kruhové poplastovaný plech d 100 mm vč. kolen, zděří apod. ozn. K1 | m | 7 | 0.001715 | 0.012005 |  | 0 |  | 0 | P | R | Položka obsahuje kompletní dodávku a monáž konstrukce, neobshuje osazení do jiné konstrukce, pokud to není uvedeno v textu položky. M.j. - viz sl. "D", způsob měření dle m.j., hlavní materiál dle popisu položky | =3,5*2
94 | R76471400103 | Žlaby podokapní půlkruhové r velikost 150 mm s háky ozn. K2 | m | 20.1 | 0.001358 | 0.027296 |  | 0 |  | 0 | P | R | Položka obsahuje kompletní dodávku a monáž konstrukce, neobshuje osazení do jiné konstrukce, pokud to není uvedeno v textu položky. M.j. - viz sl. "D", způsob měření dle m.j., hlavní materiál dle popisu položky | =10,1*2
S | Celkem za 764 | KONSTRUKCE KLEMPÍŘSKÉ |  |  |  | 0.67496 |  | 0 |  | 0
Díl: | 767 | KOVOVÉ DOPLŇKOVÉ KONSTRUKCE | [8 empty] | SD
95 | R76771400101 | Dveře vnitřní ocelové, bezpečnostní, zateplené jednokř 900/2250 mm, ocel zárubeň dod+mont+osaz vč. ocel. prahu, kování, povrch úpravy ozn. D1, 3 | ks | 6 | 0.068 | 0.408 |  | 0 |  | 0 | P | R | Položka obsahuje kompletní dodávku a monáž konstrukce, neobshuje osazení do jiné konstrukce, pokud to není uvedeno v textu položky. M.j. - viz sl. "D", způsob měření dle m.j., hlavní materiál dle popisu položky | =2+4
96 | R76771400102 | Dveře vnitřní ocelové, bezpečnostní, zateplené, jednokř 1100/2250 mm, ocel zárubeň dod+mont+osaz vč. žaluzie, ocel. prahu, kování, povrch úpravy ozn. D2 | ks | 1 | 0.068 | 0.068 |  | 0 |  | 0 | P | R | Položka obsahuje kompletní dodávku a monáž konstrukce, neobshuje osazení do jiné konstrukce, pokud to není uvedeno v textu položky. M.j. - viz sl. "D", způsob měření dle m.j., hlavní materiál dle popisu položky | =1
97 | R76771400103 | Zakrytí kabelových kanálů - dod+mont+osaz+kotvení vč. povrch úpravy ozn. Z 1-3 | kg | 1144.71 | 0.001 | 1.1447 |  | 0 |  | 0 | P | R | Položka obsahuje kompletní dodávku a monáž konstrukce, neobshuje osazení do jiné konstrukce, pokud to není uvedeno v textu položky. M.j. - viz sl. "D", způsob měření dle m.j., hlavní materiál dle popisu položky | =554,45+480,1+110,16
98 | R76771400104 | Skládací hliníkové schody vč. protipožár. zatepleného poklopu 1200/1200 mm dod+mont+osaz ozn. V1 - Požární odolnost dle PBŘ min. EW 15 DP1 | kpl | 1 | 0.03 | 0.03 |  | 0 |  | 0 | P | R | Položka obsahuje kompletní dodávku a monáž konstrukce, neobshuje osazení do jiné konstrukce, pokud to není uvedeno v textu položky. M.j. - viz sl. "D", způsob měření dle m.j., hlavní materiál dle popisu položky | =1
S | Celkem za 767 | KOVOVÉ DOPLŇKOVÉ KONSTRUKCE |  |  |  | 1.6507 |  | 0 |  | 0
Díl: | 783 | NÁTĚRY | [8 empty] | SD
99 | R78371400101 | Penetrace dřevených konstrukcí v exteriéru - venkovní kleštiny | m2 | 1.456 | 0.00016444 | 0.00023942 |  | 0 |  | 0 | P | R | Položka obsahuje kompletní dodávku a monáž konstrukce, neobshuje osazení do jiné konstrukce, pokud to není uvedeno v textu položky. M.j. - viz sl. "D", způsob měření dle m.j., hlavní materiál dle popisu položky | =2*(0,1+0,04)*1,3*4
100 | 783621133 | Nátěry syntetické truhlářských konstrukcí barva dražší lazurovacím lakem 3x lakování | m2 | 1.46 | 0.000484 | 0.00070664 |  | 0 |  | 0 | P | URS |  | =1,46
101 | 78382112301R | Bezprašný nátěr betonové podlahy | m2 | 71.44 | 0.0009394 | 0.067111 |  | 0 |  | 0 | P | R | Položka obsahuje kompletní dodávku a monáž konstrukce, neobshuje osazení do jiné konstrukce, pokud to není uvedeno v textu položky. M.j. - viz sl. "D", způsob měření dle m.j., hlavní materiál dle popisu položky | =(5,26+6,42+17,3+11,2)+0,6*2*(1,6+1,25+0,55*2+2,45+1,25+5,3*2+1,75*2+0,6)+0,3*2*(3,4*2+0,3*2)
102 | 78382112302R | Bezbarvý hydrofobní nátěr + penetrace - betonové stupně | m2 | 5.25 | 0.0009394 | 0.0049319 |  | 0 |  | 0 | P | R | Položka obsahuje kompletní dodávku a monáž konstrukce, neobshuje osazení do jiné konstrukce, pokud to není uvedeno v textu položky. M.j. - viz sl. "D", způsob měření dle m.j., hlavní materiál dle popisu položky | =(0,35*(1,3+0,7*2)+0,7*1,3)*2+((0,2+0,3)*1,3+0,2*0,3*2)*2
S | Celkem za 783 | NÁTĚRY |  |  |  | 0.072989 |  | 0 |  | 0
Díl: | 784 | MALBY | [8 empty] | SD
103 | C-784211101-0 | Dvojnásobné bílé malby ze směsí za mokra výborně otěruvzdorných v místnostech výšky do 3,80 m | m2 | 194.94 | 0.0002584 | 0.050372 |  | 0 |  | 0 | P | URS |  | výměra viz příloha 71 04 01
S | Celkem za 784 | MALBY |  |  |  | 0.050372 |  | 0 |  | 0
Díl: | 769.1 | Větrání rozvodny VN č.m.1.01 | [8 empty] | SD
104 | 41275 | Protidešťová žaluzie se sítem 200x200 | ks | 2 |  | 0 |  | 0 |  | 0 | P | R | Položka obsahuje kompletní dodávku a montáž prvku vč. uvedení do provozu, revize apod. | výměry - viz projekt VZT
105 | 41306 | Klapka uzavírací 200x200 vč. servopohonu | kpl | 2 |  | 0 |  | 0 |  | 0 | P | R | Položka obsahuje kompletní dodávku a montáž prvku vč. uvedení do provozu, revize apod. | výměry - viz projekt VZT
106 | 41334 | Samotížná klapka výfuková 500x160 s rámem do zdi | ks | 1 |  | 0 |  | 0 |  | 0 | P | R | Položka obsahuje kompletní dodávku a montáž prvku vč. uvedení do provozu, revize apod. | výměry - viz projekt VZT
S | Celkem za 769.1 | Větrání rozvodny VN č.m.1.01 |  |  |  | 0 |  | 0 |  | 0
Díl: | 769.2 | Větrání transformátoru č.m.1.02 | [8 empty] | SD
107 | 41276 | Ax.vent.do kruh.potr.-1300 m3/h, 100 Pa; prům. 250 | ks | 1 |  | 0 |  | 0 |  | 0 | P | R | Položka obsahuje kompletní dodávku a montáž prvku vč. uvedení do provozu, revize apod. | výměry - viz projekt VZT
108 | 41307 | Pružná spojka prům.250 + příruba 250 | kpl | 2 |  | 0 |  | 0 |  | 0 | P | R | Položka obsahuje kompletní dodávku a montáž prvku vč. uvedení do provozu, revize apod. | výměry - viz projekt VZT
109 | 41335 | Tlumič hluku do kruh.potrubí 250/900 | ks | 1 |  | 0 |  | 0 |  | 0 | P | R | Položka obsahuje kompletní dodávku a montáž prvku vč. uvedení do provozu, revize apod. | výměry - viz projekt VZT
110 | 41366 | Ochranná mřížka prům.250 | ks | 1 |  | 0 |  | 0 |  | 0 | P | R | Položka obsahuje kompletní dodávku a montáž prvku vč. uvedení do provozu, revize apod. | výměry - viz projekt VZT
111 | 41396 | Samotížná klapka výfuková průměr 250 s rámem do zdi | ks | 1 |  | 0 |  | 0 |  | 0 | P | R | Položka obsahuje kompletní dodávku a montáž prvku vč. uvedení do provozu, revize apod. | výměry - viz projekt VZT
112 | 41427 | Trouba prům 250 | m | 1 |  | 0 |  | 0 |  | 0 | P | R | Položka obsahuje kompletní dodávku a montáž prvku vč. uvedení do provozu, revize apod. | výměry - viz projekt VZT
S | Celkem za 769.2 | Větrání transformátoru č.m.1.02 |  |  |  | 0 |  | 0 |  | 0
Díl: | 769.3 | Větrání rozvodny NN a DŘT č.m.1.03 | [8 empty] | SD
113 | 41277 | Protidešťová žaluzie se sítem 200x200 | ks | 2 |  | 0 |  | 0 |  | 0 | P | R | Položka obsahuje kompletní dodávku a montáž prvku vč. uvedení do provozu, revize apod. | výměry - viz projekt VZT
114 | 41308 | Klapka uzavírací 200x200 vč. servopohonu | kpl | 2 |  | 0 |  | 0 |  | 0 | P | R | Položka obsahuje kompletní dodávku a montáž prvku vč. uvedení do provozu, revize apod. | výměry - viz projekt VZT
115 | 41336 | Ax.vent.stěnový.-4000 m3/h, 40 Pa prům. 450 | ks | 1 |  | 0 |  | 0 |  | 0 | P | R | Položka obsahuje kompletní dodávku a montáž prvku vč. uvedení do provozu, revize apod. | výměry - viz projekt VZT
116 | 41367 | Samotížná klapka výfuková průměr 450 | ks | 1 |  | 0 |  | 0 |  | 0 | P | R | Položka obsahuje kompletní dodávku a montáž prvku vč. uvedení do provozu, revize apod. | výměry - viz projekt VZT
117 | 41397 | Samotížná klapka sací 400x400 s rámem do zdi | ks | 1 |  | 0 |  | 0 |  | 0 | P | R | Položka obsahuje kompletní dodávku a montáž prvku vč. uvedení do provozu, revize apod. | výměry - viz projekt VZT
S | Celkem za 769.3 | Větrání rozvodny NN a DŘT č.m.1.03 |  |  |  | 0 |  | 0 |  | 0
Díl: | 769.4 | Přirozené větrání sdělovací místnosti č.m.1.04 | [8 empty] | SD
118 | 40182 | Protidešťová žaluzie se sítem 200x200 | ks | 2 |  | 0 |  | 0 |  | 0 | P | R | Položka obsahuje kompletní dodávku a montáž prvku vč. uvedení do provozu, revize apod. | výměry - viz projekt VZT
119 | 40213 | Klapka uzavírací 200x200 vč. servopohonu | kpl | 2 |  | 0 |  | 0 |  | 0 | P | R | Položka obsahuje kompletní dodávku a montáž prvku vč. uvedení do provozu, revize apod. | výměry - viz projekt VZT
S | Celkem za 769.4 | Přirozené větrání sdělovací místnosti č.m.1.04 |  |  |  | 0 |  | 0 |  | 0
Díl: | 769.5 | Klimatizace sdělovací místnosti č.m.1.04 | [8 empty] | SD
120 | S1.1 | Nástěnná jednotka o chl. výkonu 1,5 až 5,6 kW vč.ovladače | kpl | 1 |  | 0 |  | 0 |  | 0 | P | R | Položka obsahuje kompletní dodávku a montáž prvku vč. uvedení do provozu, revize apod. | výměry - viz projekt VZT
121 | S1.2 | Venkovní jednotka - chlad.výkon 1,5 - 5,6 kW | ks | 1 |  | 0 |  | 0 |  | 0 | P | R | Položka obsahuje kompletní dodávku a montáž prvku vč. uvedení do provozu, revize apod. | výměry - viz projekt VZT
S | Celkem za 769.5 | Klimatizace sdělovací místnosti č.m.1.04 |  |  |  | 0 |  | 0 |  | 0
Díl: | M02 | Dodávky zařízení | [8 empty] | SD
122 | 715831 | plastový rozvaděč nástěnný, vč. výzbroje | ks | 2 |  | 0 |  | 0 |  | 0 | P | R | Popis činnosti: dodání materiálu dle typu od výrobců. Položka obsahuje cenu dodávky včetně mimostaveništní dopravy a horizontálního přesunu.
123 | 900212 | el. přímotop 1.0kW, vč. prostor.termostatu | ks | 1 |  | 0 |  | 0 |  | 0 | P | R | Popis činnosti: dodání materiálu dle typu od výrobců. Položka obsahuje cenu dodávky včetně mimostaveništní dopravy a horizontálního přesunu.
124 | 900213 | el. přímotop 2.0kW, vč. prostor.termostatu | ks | 1 |  | 0 |  | 0 |  | 0 | P | R | Popis činnosti: dodání materiálu dle typu od výrobců. Položka obsahuje cenu dodávky včetně mimostaveništní dopravy a horizontálního přesunu.
125 | 900216 | prostorový termostat vnitřní/venkovní | ks | 3 |  | 0 |  | 0 |  | 0 | P | R | Popis činnosti: dodání materiálu dle typu od výrobců. Položka obsahuje cenu dodávky včetně mimostaveništní dopravy a horizontálního přesunu.
S | Celkem za M02 | Dodávky zařízení |  |  |  | 0 |  | 0 |  | 0
Díl: | M04 | Materiál elektromontážní | [8 empty] | SD
126 | 101105 | kabel CYKY 3x1,5 | m | 400 |  | 0 |  | 0 |  | 0 | P | CELEKTRO |  | výměry - viz projekt Elektro
127 | 101106 | kabel CYKY 3x2,5 | m | 50 |  | 0 |  | 0 |  | 0 | P | CELEKTRO |  | výměry - viz projekt Elektro
128 | 101305 | kabel CYKY 5x1,5 | m | 50 |  | 0 |  | 0 |  | 0 | P | CELEKTRO |  | výměry - viz projekt Elektro
129 | 101307 | kabel CYKY 5x4 | m | 25 |  | 0 |  | 0 |  | 0 | P | CELEKTRO |  | výměry - viz projekt Elektro
130 | 101308 | kabel CYKY 5x6 | m | 25 |  | 0 |  | 0 |  | 0 | P | CELEKTRO |  | výměry - viz projekt Elektro
131 | 298401 | přípojnice ekvipotenci K12 30x4+10x95mm2 563200 | ks | 4 |  | 0 |  | 0 |  | 0 | P | CELEKTRO |  | výměry - viz projekt Elektro
132 | 295012 | vedení FeZn pr.8mm(0,40kg/m) | m | 60 |  | 0 |  | 0 |  | 0 | P | CELEKTRO |  | výměry - viz projekt Elektro
133 | 295222 | jímací tyč hladká JR1,5 FeZn pr.19/1500mm | ks | 1 |  | 0 |  | 0 |  | 0 | P | CELEKTRO |  | výměry - viz projekt Elektro
134 | 295251 | ochranná stříška jímače OSH FeZn horní | ks | 1 |  | 0 |  | 0 |  | 0 | P | CELEKTRO |  | výměry - viz projekt Elektro
135 | 295252 | ochranná stříška jímače OSD FeZn dolní | ks | 1 |  | 0 |  | 0 |  | 0 | P | CELEKTRO |  | výměry - viz projekt Elektro
136 | 295411 | svorka k jímací tyči SJ1 4šrouby FeZn | ks | 1 |  | 0 |  | 0 |  | 0 | P | CELEKTRO |  | výměry - viz projekt Elektro
137 | 295401 | svorka univerzální SU FeZn | ks | 25 |  | 0 |  | 0 |  | 0 | P | CELEKTRO |  | výměry - viz projekt Elektro
138 | 295404 | svorka spojovací SS FeZn | ks | 25 |  | 0 |  | 0 |  | 0 | P | CELEKTRO |  | výměry - viz projekt Elektro
139 | 295406 | svorka křížová SK FeZn | ks | 25 |  | 0 |  | 0 |  | 0 | P | CELEKTRO |  | výměry - viz projekt Elektro
140 | 295414 | svorka na okapní žlaby SOa 4šrouby FeZn | ks | 5 |  | 0 |  | 0 |  | 0 | P | CELEKTRO |  | výměry - viz projekt Elektro
141 | 295417 | svorka na okapní roury ST s páskou 2šrouby FeZn | ks | 4 |  | 0 |  | 0 |  | 0 | P | CELEKTRO |  | výměry - viz projekt Elektro
142 | 295432 | svorka zkušební SZb 2třmeny FeZn litá | ks | 2 |  | 0 |  | 0 |  | 0 | P | CELEKTRO |  | výměry - viz projekt Elektro
143 | 295451 | ochranný úhelník svodu OU délka 1,7m | ks | 2 |  | 0 |  | 0 |  | 0 | P | CELEKTRO |  | výměry - viz projekt Elektro
144 | 295882 | označovací štítek zemního svodu | ks | 2 |  | 0 |  | 0 |  | 0 | P | CELEKTRO |  | výměry - viz projekt Elektro
145 | 311116 | krabice univerzální/odbočná KU68-1902 vč.KO68 | ks | 10 |  | 0 |  | 0 |  | 0 | P | CELEKTRO |  | výměry - viz projekt Elektro
146 | 311215 | krabice přístrojová KP67/1 | ks | 25 |  | 0 |  | 0 |  | 0 | P | CELEKTRO |  | výměry - viz projekt Elektro
147 | 312213 | krabice D9045/CR IP54 98x98x58mm 4xESt16 5x4Cu | ks | 4 |  | 0 |  | 0 |  | 0 | P | CELEKTRO |  | výměry - viz projekt Elektro
148 | 199211 | svorka Wago 273-100 3x1,5mm2 krabicová bezšroubo | ks | 50 |  | 0 |  | 0 |  | 0 | P | CELEKTRO |  | výměry - viz projekt Elektro
149 | 322114 | trubka PVC tuhá nízké namáhání 1525 KA | m | 100 |  | 0 |  | 0 |  | 0 | P | CELEKTRO |  | výměry - viz projekt Elektro
150 | 333161 | lišta vkládací LH 40x40 | m | 100 |  | 0 |  | 0 |  | 0 | P | CELEKTRO |  | výměry - viz projekt Elektro
151 | 410130 | SESTAVA spínač 1pól Tango 10A/250Vstř řaz.1 | ks | 5 |  | 0 |  | 0 |  | 0 | P | CELEKTRO |  | výměry - viz projekt Elektro
152 | 409820 | spínač/strojek 10A/250Vstř 3558-A01340 řaz. 1,1So | ks | 5 |  | 0 |  | 0 |  | 0 | P | CELEKTRO |  | výměry - viz projekt Elektro
153 | 410101 | kryt spínače 1-duchý 3558A-A651 pro ř.1,6,7,1/0 | ks | 5 |  | 0 |  | 0 |  | 0 | P | CELEKTRO |  | výměry - viz projekt Elektro
154 | 420091 | rámeček pro 1 přístroj Tango 3901A-B10 | ks | 5 |  | 0 |  | 0 |  | 0 | P | CELEKTRO |  | výměry - viz projekt Elektro
155 | 420001 | zásuvka 16A/250Vstř Tango 5518A-A2349 | ks | 10 |  | 0 |  | 0 |  | 0 | P | CELEKTRO |  | výměry - viz projekt Elektro
156 | 420091 | rámeček pro 1 přístroj Tango 3901A-B10 | ks | 10 |  | 0 |  | 0 |  | 0 | P | CELEKTRO |  | výměry - viz projekt Elektro
157 | 472122 | svodič 1pól DEHNguard S 275 VA typ2 952082 | ks | 4 |  | 0 |  | 0 |  | 0 | P | CELEKTRO |  | výměry - viz projekt Elektro
158 | 525322 | svítidlo záři VIPET-II-PC-WR/1x36W/IP66/kompenz | ks | 2 |  | 0 |  | 0 |  | 0 | P | CELEKTRO |  | výměry - viz projekt Elektro
159 | 592126 | zářivka lineární T8 pr26mm/L1200mm/G13 36W | ks | 2 |  | 0 |  | 0 |  | 0 | P | CELEKTRO |  | výměry - viz projekt Elektro
160 | 595111 | startér zářivkový | ks | 2 |  | 0 |  | 0 |  | 0 | P | CELEKTRO |  | výměry - viz projekt Elektro
161 | 525323 | svítidlo záři VIPET-II-PC-WR/1x58W/IP66/kompenz | ks | 6 |  | 0 |  | 0 |  | 0 | P | CELEKTRO |  | výměry - viz projekt Elektro
162 | 592128 | zářivka lineární T8 pr26mm/L1500mm/G13 58W | ks | 6 |  | 0 |  | 0 |  | 0 | P | CELEKTRO |  | výměry - viz projekt Elektro
163 | 595111 | startér zářivkový | ks | 6 |  | 0 |  | 0 |  | 0 | P | CELEKTRO |  | výměry - viz projekt Elektro
164 | 525325 | svítidlo záři VIPET-II-PC-WR/2x36W/IP66/kompenz | ks | 2 |  | 0 |  | 0 |  | 0 | P | CELEKTRO |  | výměry - viz projekt Elektro
165 | 592126 | zářivka lineární T8 pr26mm/L1200mm/G13 36W | ks | 4 |  | 0 |  | 0 |  | 0 | P | CELEKTRO |  | výměry - viz projekt Elektro
166 | 595111 | startér zářivkový | ks | 4 |  | 0 |  | 0 |  | 0 | P | CELEKTRO |  | výměry - viz projekt Elektro
167 | 525326 | svítidlo záři VIPET-II-PC-WR/2x58W/IP66/kompenz | ks | 3 |  | 0 |  | 0 |  | 0 | P | CELEKTRO |  | výměry - viz projekt Elektro
168 | 592128 | zářivka lineární T8 pr26mm/L1500mm/G13 58W | ks | 6 |  | 0 |  | 0 |  | 0 | P | CELEKTRO |  | výměry - viz projekt Elektro
169 | 595111 | startér zářivkový | ks | 6 |  | 0 |  | 0 |  | 0 | P | CELEKTRO |  | výměry - viz projekt Elektro
170 | 552231 | nouzové svít BasetPMMA/IP66 900lm/3hod/1x11W 52024 | ks | 4 |  | 0 |  | 0 |  | 0 | P | CELEKTRO |  | výměry - viz projekt Elektro
171 | 900001 | protipožární utěsnění průrazu/kabelové trasy | ks | 4 |  | 0 |  | 0 |  | 0 | P | CELEKTRO |  | výměry - viz projekt Elektro
S | Celkem za M04 | Materiál elektromontážní |  |  |  | 0 |  | 0 |  | 0
Díl: | M08 | Elektromontáže | [8 empty] | SD
172 | 210800103 | kabel Cu(-CYKY) pod omítkou do 2x4/3x2,5/5x1,5 | m | 400 |  | 0 |  | 0 |  | 0 | P | CELEKTRO |  | výměry - viz projekt Elektro
173 | 210800103 | kabel Cu(-CYKY) pod omítkou do 2x4/3x2,5/5x1,5 | m | 50 |  | 0 |  | 0 |  | 0 | P | CELEKTRO |  | výměry - viz projekt Elektro
174 | 210800103 | kabel Cu(-CYKY) pod omítkou do 2x4/3x2,5/5x1,5 | m | 50 |  | 0 |  | 0 |  | 0 | P | CELEKTRO |  | výměry - viz projekt Elektro
175 | 210800112 | kabel Cu(-CYKY) pod omítkou do 5x6 | m | 25 |  | 0 |  | 0 |  | 0 | P | CELEKTRO |  | výměry - viz projekt Elektro
176 | 210800112 | kabel Cu(-CYKY) pod omítkou do 5x6 | m | 25 |  | 0 |  | 0 |  | 0 | P | CELEKTRO |  | výměry - viz projekt Elektro
177 | 210192551 | stoupačková svorkovnice vč.zapojení | ks | 4 |  | 0 |  | 0 |  | 0 | P | CELEKTRO |  | výměry - viz projekt Elektro
178 | 210220101 | svod vč.podpěr drát do pr.10mm | m | 60 |  | 0 |  | 0 |  | 0 | P | CELEKTRO |  | výměry - viz projekt Elektro
179 | 210220201 | jímací tyč do 3m montáž na hřeben | ks | 1 |  | 0 |  | 0 |  | 0 | P | CELEKTRO |  | výměry - viz projekt Elektro
180 | 210220301 | svorka hromosvodová do 2 šroubů | ks | 25 |  | 0 |  | 0 |  | 0 | P | CELEKTRO |  | výměry - viz projekt Elektro
181 | 210220301 | svorka hromosvodová do 2 šroubů | ks | 25 |  | 0 |  | 0 |  | 0 | P | CELEKTRO |  | výměry - viz projekt Elektro
182 | 210220302 | svorka hromosvodová do 4 šroubů | ks | 25 |  | 0 |  | 0 |  | 0 | P | CELEKTRO |  | výměry - viz projekt Elektro
183 | 210220302 | svorka hromosvodová do 4 šroubů | ks | 5 |  | 0 |  | 0 |  | 0 | P | CELEKTRO |  | výměry - viz projekt Elektro
184 | 210220321 | svorka na potrubí vč.pásku (Bernard) | ks | 4 |  | 0 |  | 0 |  | 0 | P | CELEKTRO |  | výměry - viz projekt Elektro
185 | 210220302 | svorka hromosvodová do 4 šroubů | ks | 2 |  | 0 |  | 0 |  | 0 | P | CELEKTRO |  | výměry - viz projekt Elektro
186 | 210220372 | ochranný úhelník nebo trubka/ držáky do zdiva | ks | 2 |  | 0 |  | 0 |  | 0 | P | CELEKTRO |  | výměry - viz projekt Elektro
187 | 210220401 | označení svodu štítkem | ks | 2 |  | 0 |  | 0 |  | 0 | P | CELEKTRO |  | výměry - viz projekt Elektro
188 | 210010311 | krabice odbočná bez svorkovnice a zapojení(-KO68) | ks | 10 |  | 0 |  | 0 |  | 0 | P | CELEKTRO |  | výměry - viz projekt Elektro
189 | 210010301 | krabice přístrojová bez zapojení | ks | 25 |  | 0 |  | 0 |  | 0 | P | CELEKTRO |  | výměry - viz projekt Elektro
190 | 210010453 | krabice plast pro P rozvod vč.zapojení 8111 | ks | 4 |  | 0 |  | 0 |  | 0 | P | CELEKTRO |  | výměry - viz projekt Elektro
191 | 210010012 | trubka plast tuhá,volně/pod omítkou do průměru 25 | m | 100 |  | 0 |  | 0 |  | 0 | P | CELEKTRO |  | výměry - viz projekt Elektro
192 | 210010105 | lišta vkládací úplná pevně uložená do š.40mm | m | 100 |  | 0 |  | 0 |  | 0 | P | CELEKTRO |  | výměry - viz projekt Elektro
193 | 210110041 | spínač zapuštěný vč.zapojení 1pólový/řazení 1 | ks | 5 |  | 0 |  | 0 |  | 0 | P | CELEKTRO |  | výměry - viz projekt Elektro
194 | 210111012 | zásuvka domovní zapuštěná vč.zapojení průběžně | ks | 10 |  | 0 |  | 0 |  | 0 | P | CELEKTRO |  | výměry - viz projekt Elektro
195 | 210120341 | svodič přepětí NN vč.zapojení 1pól/100kA | ks | 4 |  | 0 |  | 0 |  | 0 | P | CELEKTRO |  | výměry - viz projekt Elektro
196 | 210201101 | svítidlo zářivkové průmyslové stropní/1 zdroj | ks | 2 |  | 0 |  | 0 |  | 0 | P | CELEKTRO |  | výměry - viz projekt Elektro
197 | 210201101 | svítidlo zářivkové průmyslové stropní/1 zdroj | ks | 6 |  | 0 |  | 0 |  | 0 | P | CELEKTRO |  | výměry - viz projekt Elektro
198 | 210201102 | svítidlo zářivkové průmyslové stropní/2 zdroje | ks | 2 |  | 0 |  | 0 |  | 0 | P | CELEKTRO |  | výměry - viz projekt Elektro
199 | 210201102 | svítidlo zářivkové průmyslové stropní/2 zdroje | ks | 3 |  | 0 |  | 0 |  | 0 | P | CELEKTRO |  | výměry - viz projekt Elektro
200 | 210192123 | skříň litinová, Al nebo plast do hmotnosti 30kg | ks | 2 |  | 0 |  | 0 |  | 0 | P | CELEKTRO |  | výměry - viz projekt Elektro
201 | 210999046 | el přímotop do hmotnosti 20kg | ks | 1 |  | 0 |  | 0 |  | 0 | P | CELEKTRO |  | výměry - viz projekt Elektro
202 | 210999046 | el přímotop do hmotnosti 20kg | ks | 1 |  | 0 |  | 0 |  | 0 | P | CELEKTRO |  | výměry - viz projekt Elektro
203 | 210999048 | prostorový termostat - zapojení | ks | 3 |  | 0 |  | 0 |  | 0 | P | CELEKTRO |  | výměry - viz projekt Elektro
204 | 210201201 | nouzové orientační svítidlo zářivkové | ks | 4 |  | 0 |  | 0 |  | 0 | P | CELEKTRO |  | výměry - viz projekt Elektro
205 | 210990001 | montáž protipožárního těsnění | ks | 4 |  | 0 |  | 0 |  | 0 | P | R | Popis činnosti : kompletní montáž, příp. zapojení a uvedení do provozu. Položka obsahuje cenu montáže, příp. zapojení a uvedení do provozu. Položka dále obsahuje veškeré potřebné mechanizmy, jejich obsluhu, náklady na mzdy a náklady na pořízení všech potřebných materiálů, náklady na zajištění bezpečnosti práce (vyhl. 324/1990 Sb, předpis ČD Op16)." | výměry - viz projekt Elektro
S | Celkem za M08 | Elektromontáže |  |  |  | 0 |  | 0 |  | 0
Díl: | M12 | Ostatní náklady | [8 empty] | SD
206 | 218009001 | poplatek za recyklaci svítidla | ks | 2 |  | 0 |  | 0 |  | 0 | P | CELEKTRO |  | výměry - viz projekt Elektro
207 | 218009011 | poplatek za recyklaci světelného zdroje | ks | 2 |  | 0 |  | 0 |  | 0 | P | CELEKTRO |  | výměry - viz projekt Elektro
208 | 218009001 | poplatek za recyklaci svítidla | ks | 6 |  | 0 |  | 0 |  | 0 | P | CELEKTRO |  | výměry - viz projekt Elektro
209 | 218009011 | poplatek za recyklaci světelného zdroje | ks | 6 |  | 0 |  | 0 |  | 0 | P | CELEKTRO |  | výměry - viz projekt Elektro
210 | 218009001 | poplatek za recyklaci svítidla | ks | 2 |  | 0 |  | 0 |  | 0 | P | CELEKTRO |  | výměry - viz projekt Elektro
211 | 218009011 | poplatek za recyklaci světelného zdroje | ks | 4 |  | 0 |  | 0 |  | 0 | P | CELEKTRO |  | výměry - viz projekt Elektro
212 | 218009001 | poplatek za recyklaci svítidla | ks | 3 |  | 0 |  | 0 |  | 0 | P | CELEKTRO |  | výměry - viz projekt Elektro
213 | 218009011 | poplatek za recyklaci světelného zdroje | ks | 6 |  | 0 |  | 0 |  | 0 | P | CELEKTRO |  | výměry - viz projekt Elektro
214 | 218009001 | poplatek za recyklaci svítidla | ks | 4 |  | 0 |  | 0 |  | 0 | P | CELEKTRO |  | výměry - viz projekt Elektro
215 | 218009011 | poplatek za recyklaci světelného zdroje | ks | 4 |  | 0 |  | 0 |  | 0 | P | CELEKTRO |  | výměry - viz projekt Elektro
216 | 219005011 | řezání rýhy pro kabel ve stěně nebo podlaze | m | 300 |  | 0 |  | 0 |  | 0 | P | CELEKTRO |  | výměry - viz projekt Elektro
217 | 219001235 | vybour.otvoru ve zdi/cihla/ do 0,09m2/tl.do 0,90m | ks | 4 |  | 0 |  | 0 |  | 0 | P | CELEKTRO |  | výměry - viz projekt Elektro
S | Celkem za M12 | Ostatní náklady |  |  |  | 0 |  | 0 |  | 0
Díl: | M13 | Revize | [8 empty] | SD
218 | 217309012 | vypracování zprávy VR/bleskosvod | ks | 1 |  | 0 |  | 0 |  | 0 | P | R | Položka obsahuje: Cenu za celkovou prohlídku zařízení PS/SO, vč. měření, komplexních zkoušek a revizi zařízení tohoto PS/SO autorizovaným revizním technikem na silnoproudá zařízení podle požadavku ČSN, včetně hodnocení a vyhotovení celkové revizní zprávy. Dále obsahuje cenu za pom. mechanismy včetně všech ostatních vedlejších nákladů. | výměry - viz projekt Elektro
219 | 217309013 | vypracování zprávy VR/elektroinstalace | ks | 1 |  | 0 |  | 0 |  | 0 | P | R | Položka obsahuje: Cenu za celkovou prohlídku zařízení PS/SO, vč. měření, komplexních zkoušek a revizi zařízení tohoto PS/SO autorizovaným revizním technikem na silnoproudá zařízení podle požadavku ČSN, včetně hodnocení a vyhotovení celkové revizní zprávy. Dále obsahuje cenu za pom. mechanismy včetně všech ostatních vedlejších nákladů. | výměry - viz projekt Elektro
S | Celkem za M13 | Revize |  |  |  | 0 |  | 0 |  | 0
Díl: | 015 | Poplatky za likvidaci odpadu | [8 empty] | SD
220 | 171201211 | Poplatek za uložní odpadu ze sypanina na skládce | t | 99.151 | 0 | 0 |  | 0 |  | 0 | P | URS |  | =54,84*1,808
S | Celkem za 015 | Poplatky za likvidaci odpadu |  |  |  | 0 |  | 0 |  | 0
Díl: | 721 | Kanalizace | [8 empty] | SD |  |  |  |  | #REF!
221 | R721174042 | potrubí PP typ 3 PN 10 - kondenzát - 25x2,8mm - včetně izolace dodávka, montáž, kotevní materiál | m | 8 |  | 0 |  | 0 |  | 0 | P | R | Položka obsahuje dodávku a montáž konstrukce dle textu a výkresové dokumentace včetně podružného materiálu, mimostaveništní a vnitrostaveništní dopravu (rovněž přesuny), náklady na zajištění bezpečnosti práce dle platných předpisů. | viz projekt |  | #REF!
222 | R721174043 | malé čerpadlo kondenzátu pro fancoil, plovákový spínač, zpětná klapka - dodávka, montáž, kotevní materiál | ks | 4 |  | 0 |  | 0 |  | 0 | P | R | Položka obsahuje dodávku a montáž konstrukce dle textu a výkresové dokumentace včetně podružného materiálu, mimostaveništní a vnitrostaveništní dopravu (rovněž přesuny), náklady na zajištění bezpečnosti práce dle platných předpisů. | viz projekt
223 | R721174044 | zápachová uzávěrka HL 136 - dodávka, montáž, kotevní materiál | ks | 1 |  | 0 |  | 0 |  | 0 | P | R | Položka obsahuje dodávku a montáž konstrukce dle textu a výkresové dokumentace včetně podružného materiálu, mimostaveništní a vnitrostaveništní dopravu (rovněž přesuny), náklady na zajištění bezpečnosti práce dle platných předpisů. | viz projekt
S | Celkem za 721 | Kanalizace |  |  |  | 0 |  | 0 | 0 | 0 | [5 empty] | #REF!
Součet za Díl
Zaokrouhlit množství

## tisk
FORMULÁŘ 5
SOUPIS PRACÍ
Název stavby : |  | Modernizace trati Sudoměřice – Votice | Číslo stavby: | 4207 | formulář 5 -pol.rozp
Název PS,SO : |  | Červený Újezd - Votice, technologický objekt tunelu, trafostanice | Číslo PS,SO: | SO 73-40-01 | formulář 5 -pol.rozp'!$J$4
Tisk: |  | 2026-07-30 | JKSO: | 812 59
Poř.
číslo | Číslo | Název položky | měrná |  |  |  | kontrola
pol. | položky | Výkaz výměr | jednotka | množství | číslo řádku | tisk ano -ne | zaokrouhlení | díl:
| 1 | 2 | 3 | 4
Díl: | 1 | ZEMNÍ PRÁCE | 0 | 0 | 11 | tisk | 0
1 | 131201101 | Hloubení jam nezapažených v hornině tř. 3 objemu do 100 m3 | m3 | 63.439 | 12 | tisk | 0
|  | =(0,55+0,95)/2*(8,3*9,95)+1,5 (pro vsakovací objekt) |  |  |  | tisk
2 | 162301102 | Vodorovné přemístění do 1000 m výkopku/sypaniny z horniny tř. 1 až 4 | m3 | 54.84 | 13 | tisk | 0
|  | =(61,94+12,5)-20,1+0,5 - dtto |  |  |  | tisk
3 | 162701105 | Vodorovné přemístění do 10000 m výkopku/sypaniny z horniny tř. 1 až 4 | m3 | 54.84 | 14 | tisk | 0
|  | =(61,94+12,5)-20,1+0,5 |  |  |  | tisk
4 | 132201101 | Hloubení rýh š do 600 mm v hornině tř. 3 objemu do 100 m3 | m3 | 12.501 | 15 | tisk | 0
|  | =0,75*0,6*(4,45*2+5,3)+0,6*0,6*(3,85*2+5,3)+0,45*0,6*5,3 |  |  |  | tisk
5 | 174101101 | Zásyp jam, šachet rýh nebo kolem objektů sypaninou se zhutněním | m3 | 20.1 | 16 | tisk | 0
|  | =0,8*0,75*2*(8,4+8,35)+1(však. objekt) |  |  |  | tisk
6 | 181951102 | Úprava pláně v hornině tř. 1 až 4 se zhutněním | m2 | 55.3 | 17 | tisk | 0
|  | =8,2*6,5+2(vsak. objekt) |  |  |  | tisk
0 | 0 | 0 | 0 | 0 | 18 |  | 0
S | Celkem za 1 | ZEMNÍ PRÁCE | 0 | 0 | 19 |  | 0
Díl: | 2 | ZÁKLADY A ZVLÁŠTNÍ ZAKLÁDÁNÍ | 0 | 0 | 20 | tisk | 0 | díl
7 | 213311141 | Polštáře zhutněné pod základy ze štěrkopísku tříděného | m3 | 1.341 | 21 | tisk | 0
|  | =0,05*(6,5*8,25)/2 |  |  |  | tisk
8 | 273311511 | Základové desky prokládané kamenem z betonu tř. C 12/15 | m3 | 0.851 | 22 | tisk | 0
|  | =0,55*0,05*2*(5,3+8,25)+0,4*0,05*5,3 |  |  |  | tisk
9 | 273321116 | Základové desky ze žb c 20/25 | m3 | 4.29 | 23 | tisk | 0
|  | =0,08*(6,5*8,25) - podkladní betony |  |  |  | tisk
10 | 273321117 | Základové desky ze ŽB C 25/30 | m3 | 22.954 | 24 | tisk | 0
|  | =0,16*(6,5*8,25)+//kanály=0,6*(5,6*7,35)-0,6*(0,55*(1,6+1,25+0,5+5,3*2+1,75*2+2,35))-0,3*0,3*(3,4*2)-0,5*(0,55*0,55)*21// |  |  |  | tisk
11 | 273351215 | Zřízení bednění stěn základových desek | m2 | 38.635 | 25 | tisk | 0
|  | =0,25*2*(6,5+8,25)+0,6*2*(1,6+1,25+0,55*2+2,45+1,25+5,3*2+1,75*2+0,6)+0,3*2*(3,4*2+0,3*2) |  |  |  | tisk
12 | 273351216 | Odstranění bednění stěn základových desek | m2 | 38.64 | 26 | tisk | 0
|  | =38,64 |  |  |  | tisk
13 | R27371400101 | Bednění základových desek ztracené - plastové tvarovky v 500 mm | kpl | 21 | 27 | tisk | 0
|  | =21 |  |  |  | tisk
14 | 273361821 | Výztuž základových desek betonářskou ocelí 10 505 (r) | t | 1.096 | 28 | tisk | 0
|  | =0,936+0,16 |  |  |  | tisk
15 | 273362021 | Výztuž základových desek svařovanými sítěmi kari | t | 1.255 | 29 | tisk | 0
|  | =0,003033*(6,5*8,25)*2+0,93 |  |  |  | tisk
16 | 274311126 | Základové pasy, prahy, věnce a ostruhy z betonu prostého c 20/25 | m3 | 10.215 | 30 | tisk | 0
|  | =0,55*0,6*2*(5,3+8,25)+0,4*0,6*5,3 |  |  |  | tisk
0 | 0 | 0 | 0 | 0 | 31 |  | 0
S | Celkem za 2 | ZÁKLADY A ZVLÁŠTNÍ ZAKLÁDÁNÍ | 0 | 0 | 32 |  | 0
Díl: | 3 | SVISLÉ A KOMPLETNÍ KONSTRUKCE | 0 | 0 | 33 | tisk | 0 | díl
17 | 31123811501R | Zdivo nosné vnitřní keramické tl 300 mm pevnosti p 10 na mvc | m2 | 2.8 | 34 | tisk | 0
|  | =0,5*5,6 |  |  |  | tisk
18 | 31123821801R | Zdivo nosné vnější keramické tl 440 mm pevnosti p 10 na mc | m2 | 97.34 | 35 | tisk | 0
|  | =3,5*2*(6,5+7,3)+(3*2,2)*2-(1*2,3*3+1,2*2,3)-(0,5*5,6) |  |  |  | tisk
19 | 317168112-0 | Překlad keramický plochý š 11,5 cm dl 125 cm | kus | 2 | 36 | tisk | 0
|  | =2 |  |  |  | tisk
20 | 31716813001R | Překlad keramický vysoký v 23,8 cm dl 75 cm | kus | 2 | 37 | tisk | 0
|  | =2 |  |  |  | tisk
21 | 317168130 | Překlad keramický vysoký v 23,8 cm dl 100 cm | kus | 2 | 38 | tisk | 0
|  | =1+1 |  |  |  | tisk
22 | 317168131 | Překlad keramický vysoký v 23,8 cm dl 125 cm | kus | 12 | 39 | tisk | 0
|  | =4*3 |  |  |  | tisk
23 | 317168132 | Překlad keramický vysoký v 23,8 cm dl 150 cm | kus | 4 | 40 | tisk | 0
|  | =4 |  |  |  | tisk
24 | 317998115-0 | Tepelná izolace mezi překlady v 24 cm z polystyrénu tl 100 mm | m | 28.5 | 41 | tisk | 0
|  | =2*(6,35+7,9) |  |  |  | tisk
25 | 31799811501R | Tepelná izolace mezi překlady v 24 cm z polystyrénu tl 150 mm | m | 5.25 | 42 | tisk | 0
|  | =(1,25*3+1,5) |  |  |  | tisk
26 | 34224811301R | Příčky keramické tl 140 mm pevnosti p 10 na mvc | m2 | 37.65 | 43 | tisk | 0
|  | =3*(5,6+2,8+4,15) |  |  |  | tisk
27 | 342291112 | Ukotvení příček montážní polyuretanovou pěnou tl příčky přes 100 mm | m | 12.55 | 44 | tisk | 0
|  | =(5,6+2,8+4,15) |  |  |  | tisk
0 | 0 | 0 | 0 | 0 | 45 |  | 0
S | Celkem za 3 | SVISLÉ A KOMPLETNÍ KONSTRUKCE | 0 | 0 | 46 |  | 0
Díl: | 4 | VODOROVNÉ KONSTRUKCE | 0 | 0 | 47 | tisk | 0 | díl
28 | 411133901 | Montáž stropních panelů z betonu předpjatého typu spiroll hmotnosti do 1,5 t budova v do 18 m | kus | 7 | 48 | tisk | 0
|  | =7 |  |  |  | tisk
29 | 59346860001R | Panel stropní předpjatý spiroll pps. š 1200 mm tl. 160 mm vč. systémové ocelové výměny | m | 33.6 | 49 | tisk | 0
|  | =5,6*6 |  |  |  | tisk
30 | 34000099901R | Řezání/úprava stropních panelů | m | 2.4 | 50 | tisk | 0
|  | =1,2*2 |  |  |  | tisk
31 | 417321515 | Ztužující pásy a věnce ze žb tř. c 25/30 | m3 | 2.053 | 51 | tisk | 0
|  | =(0,16*0,175+0,275*0,1)*16,5+(0,375*0,16+0,1*0,275)*13 |  |  |  | tisk
32 | 985675111 | Bednění ztužujících věnců - zřízení | m2 | 15.34 | 52 | tisk | 0
|  | =0,26*2*16,5+0,26*2*13 |  |  |  | tisk
33 | 985675119 | Bednění ztužujících věnců - odstranění | m2 | 15.34 | 53 | tisk | 0
|  | =15,34 |  |  |  | tisk
34 | 985676112 | Výztuž ztužujících věnců z oceli 10 505 | t | 0.202 | 54 | tisk | 0
|  | =0,202 |  |  |  | tisk
35 | 41723812301R | Obezdívka věnce jednostr věncovkou keramickou v přes 250 do 290 mm bez tepelné izolace | m | 29.5 | 55 | tisk | 0
|  | =2*(8,25+6,5) |  |  |  | tisk
36 | 596437460 | Věncovka porotherm vt 8/27,5 49,7 x 8 x 27,5 cm | kus | 59.356 | 56 | tisk | 0
|  | =29,5/0,497 |  |  |  | tisk
37 | 452311131 | Podkladní desky z betonu prostého tř. c 12/15 otevřený výkop | m3 | 2.253 | 57 | tisk | 0
|  | =0,2*0,6*(4,45*2+5,3)+0,05*0,6*(3,85*2+5,3)+0,05*0,6*5,3 |  |  |  | tisk
38 | 430321515 | Schodišťová konstrukce a rampa ze žb tř. c 20/25 | m3 | 1.69 | 58 | tisk | 0
|  | =(0,8*0,5*1,3)*2+(1*0,25*1,3)*2 |  |  |  | tisk
39 | 430361821 | Výztuž schodišťové konstrukce a rampy betonářskou ocelí 10 505 | t | 0.101 | 59 | tisk | 0
|  | =1,69*0,06 |  |  |  | tisk
40 | 431351121 | Zřízení bednění podest schodišť a ramp přímočarých v do 4 m | m2 | 10.88 | 60 | tisk | 0
|  | =0,8*2*(0,5+1,3)*2+0,8*2*(0,3+1,3)*2 |  |  |  | tisk
41 | 431351122 | Odstranění bednění podest schodišť a ramp přímočarých v do 4 m | m2 | 10.88 | 61 | tisk | 0
|  | =10,88 |  |  |  | tisk
42 | 434312231 | Schody z betonu prostého c 12/15 v opěrných zídkách | m | 7.8 | 62 | tisk | 0
|  | =(1,3*2)*2+1,3*2 |  |  |  | tisk
43 | 434351141 | Zřízení bednění stupňů přímočarých schodišť | m2 | 2.688 | 63 | tisk | 0
|  | =(0,18*1,3*2)*2+(0,3*0,5*2)*2+0,18*2*(0,3+1,3)*2 |  |  |  | tisk
44 | 434351142 | Odstranění bednění stupňů přímočarých schodišť | m2 | 2.69 | 64 | tisk | 0 |  | 9
|  | =2,69 |  |  |  | tisk
45 | 457541111 | Filtrační vrstvy ze štěrkodrti bez zhutnění frakce od 0 až 22 do 0 až 63 mm | m3 | 1 | 65 | tisk | 0
|  | 1 - však |  |  |  | tisk
0 | 0 | 0 | 0 | 0 | 66 |  | 0
S | Celkem za 4 | VODOROVNÉ KONSTRUKCE | 0 | 0 | 67 |  | 0
Díl: | 6 | ÚPRAVY POVRCHŮ, PODLAHY A OS. ZÁRUBNÍ | 0 | 0 | 68 | tisk | 0 | díl
46 | 61118110101R | Stěrková omítka žb. stropů rovných | m2 | 40.2 | 69 | tisk | 0
|  | =5,26+6,42+17,3+11,22 |  |  |  | tisk
47 | 612311141 | Vápenná omítka štuková dvouvrstvá vnitřních stěn nanášená ručně | m2 | 146.19 | 70 | tisk | 0
|  | výpočet viz příloha 71 40 01 |  |  |  | tisk
48 | 622121101 | Zatření spár cementovou maltou vnějších stěn z cihel | m2 | 13.2 | 71 | tisk | 0
|  | =(3*2,2)*2 |  |  |  | tisk
49 | 632451034 | Vyrovnávací potěr tl do 50 mm z mc 15 provedený v ploše | m2 | 39.48 | 72 | tisk | 0
|  | =5,6*7,2-1,2*0,7 |  |  |  | tisk
50 | 59796111101R | Otevřený žlábek z žb tvarovek pro svedení dešťových vod | m | 5.3 | 73 | tisk | 0
|  | =2,65*2 |  |  |  | tisk
51 | 612142002 | Potažení vnitřních stěn sklovláknitým pletivem | m2 | 8.84 | 74 | tisk | 0
|  | =0,4*(1+2,25*2)*3+0,4*(1,1+2,25*2) |  |  |  | tisk
52 | 622135002 | Vyrovnání podkladu vnějších stěn maltou cementovou tl do 10 mm | m2 | 110.99 | 75 | tisk | 0
|  | =3,5*2*(6,5+8,25)+(3,15*2,4)*2+0,1*(1+2,25*2)*3+0,1*(1,1+2,25*2)-(0,9*2,25*3+1,1*2,25+0,3*1,3*2+0,2*1,3) |  |  |  | tisk
53 | 622811002 | Tepelně izolační jednovrstvá omítka vnějších stěn tloušťky do 30 mm | m2 | 110.99 | 76 | tisk | 0
|  | =3,5*2*(6,5+8,25)+(3,15*2,4)*2+0,1*(1+2,25*2)*3+0,1*(1,1+2,25*2)-(0,9*2,25*3+1,1*2,25+0,3*1,3*2+0,2*1,3) |  |  |  | tisk
54 | 622142001 | Potažení vnějších stěn sklovláknitým pletivem vtlačeným do tenkovrstvé hmoty | m2 | 110.99 | 77 | tisk | 0
|  | =3,5*2*(6,5+8,25)+(3,15*2,4)*2+0,1*(1+2,25*2)*3+0,1*(1,1+2,25*2)-(0,9*2,25*3+1,1*2,25+0,3*1,3*2+0,2*1,3) |  |  |  | tisk
55 | 622511101 | Tenkovrstvá akrylátová mozaiková jemnozrnná omítka včetně penetrace vnějších stěn | m2 | 110.99 | 78 | tisk | 0
|  | =3,5*2*(6,5+8,25)+(3,15*2,4)*2+0,1*(1+2,25*2)*3+0,1*(1,1+2,25*2)-(0,9*2,25*3+1,1*2,25+0,3*1,3*2+0,2*1,3) |  |  |  | tisk
56 | 783846523 | Antigraffiti nátěr trvalý do 100 cyklů odstranění graffiti omítek hladkých, zrnitých, štukových | m2 | 110.99 | 79 | tisk | 0
|  | =3,5*2*(6,5+8,25)+(3,15*2,4)*2+0,1*(1+2,25*2)*3+0,1*(1,1+2,25*2)-(0,9*2,25*3+1,1*2,25+0,3*1,3*2+0,2*1,3) |  |  |  | tisk
57 | 635211411 | Doplnění násypů pod podlahy, mazaniny a dlažby perlitem pl do 2 m2 | m3 | 1 | 80 | tisk | 0
|  | 1 - však obsyp podtrubí |  |  |  | tisk
0 | 0 | 0 | 0 | 0 | 81 |  | 0
S | Celkem za 6 | ÚPRAVY POVRCHŮ, PODLAHY A OS. ZÁRUBNÍ | 0 | 0 | 82 |  | 0
Díl: | 9 | OSTATNÍ KONSTRUKCE A PRÁCE CELKEM | 0 | 0 | 83 | tisk | 0 | díl
58 | 952901111 | Vyčištění budov bytové a občanské výstavby při výšce podlaží do 4 m | m2 | 53.625 | 84 | tisk | 0
|  | =8,25*6,5 |  |  |  | tisk
59 | R95371400101 | Požární utěsnění prostupů | kpl | 1 | 85 | tisk | 0
|  | =1 |  |  |  | tisk
60 | R95371400102 | Plastová síťovina proti hmyzu š 250 mm | m2 | 6.06 | 86 | tisk | 0
|  | =(0,3*10,1)*2 |  |  |  | tisk
61 | R95371400103 | Přenosný hasicí přístroj sněhový 70B | ks | 4 | 87 | tisk | 0
|  | =4 |  |  |  | tisk
62 | R95371400104 | Chránička kabelů z trub hdpe dn 110 | m | 32.2 | 88 | tisk | 0
|  | =32,2 |  |  |  | tisk
63 | R95371400105 | Informační tabulky | ks | 5 | 89 | tisk | 0
|  | =5 |  |  |  | tisk
64 | 919726122 | Geotextilie pro ochranu, separaci a filtraci netkaná měrná hmotnost do 300 g/m2 | m2 | 2 | 90 | tisk | 0
|  | 2,0 - však |  |  |  | tisk
0 | 0 | 0 | 0 | 0 | 91 |  | 0
S | Celkem za 9 | OSTATNÍ KONSTRUKCE A PRÁCE CELKEM | 0 | 0 | 92 |  | 0
Díl: | 94 | LEŠENÍ A STAVEBNÍ VÝTAHY | 0 | 0 | 93 | tisk | 0 | díl
65 | 941121111 | Montáž lešení řadového trubkového těžkého s podlahami zatížení do 300 kg/m2 š do 1,5 m v do 10 m | m2 | 82.3 | 94 | tisk | 0
|  | =3,5*(8,3+1,5*2)+4,5*(6,5+1,5*2) |  |  |  | tisk
66 | 941121211 | Příplatek k lešení řadovému trubkovému těžkému s podlahami š 1,5 m v 10 m za první a zkd den použití | m2 | 1234.5 | 95 | tisk | 0
|  | =82,3*15 |  |  |  | tisk
67 | 941121811 | Demontáž lešení řadového trubkového těžkého s podlahami zatížení do 300 kg/m2 š do 1,5 m v do 10 m | m2 | 82.3 | 96 | tisk | 0
|  | =82,3 |  |  |  | tisk
0 | 0 | 0 | 0 | 0 | 97 |  | 0
S | Celkem za 94 | LEŠENÍ A STAVEBNÍ VÝTAHY | 0 | 0 | 98 |  | 0
Díl: | 711 | IZOLACE PROTI VODĚ A VLHKOSTI | 0 | 0 | 99 | tisk | 0 | díl
68 | 711111001 | Provedení izolace proti zemní vlhkosti vodorovné za studena nátěrem penetračním | m2 | 53.625 | 100 | tisk | 0
|  | =6,5*8,25 |  |  |  | tisk
69 | 711112001 | Provedení izolace proti zemní vlhkosti svislé za studena nátěrem penetračním | m2 | 29.5 | 101 | tisk | 0
|  | =1*2*(6,5+8,25) |  |  |  | tisk
70 | 111631500 | Lak asfaltový alp/9 bal 9 kg | t | 0.033 | 102 | tisk | 0
|  | =0,0004*(53,63+29,5) |  |  |  | tisk
71 | 711141559 | Provedení izolace proti zemní vlhkosti pásy přitavením vodorovné naip | m2 | 107.25 | 103 | tisk | 0
|  | =6,5*8,25*2 |  |  |  | tisk
72 | 711142559 | Provedení izolace proti zemní vlhkosti pásy přitavením svislé naip | m2 | 59 | 104 | tisk | 0
|  | =1*2*(6,5+8,25)*2 |  |  |  | tisk
73 | 62852011001R | Pás asfaltovaný modifikovaný sbs pás se skleněnou nosnou vložkou | m2 | 166.26 | 105 | tisk | 0
|  | =53,63+29,5*2 |  |  |  | tisk
74 | 28377621001R | Systémová lišta - ukončení hydroizolace na soklu | m | 29.5 | 106 | tisk | 0
|  | =2*(6,5+8,25) |  |  |  | tisk
0 | 0 | 0 | 0 | 0 | 107 |  | 0
S | Celkem za 711 | IZOLACE PROTI VODĚ A VLHKOSTI | 0 | 0 | 108 |  | 0
Díl: | 712 | POVLAKOVÉ KRYTINY | 0 | 0 | 109 | tisk | 0 | díl
75 | 712461703 | Provedení povlakové krytiny střech do 30° fólií přilepenou v plné ploše | m2 | 102.51 | 110 | tisk | 0
|  | =5,1*2*10,05 |  |  |  | tisk
76 | 62866282001R | Asfaltové samolepící pásy vyztužené skelnou tkaninou | m2 | 102.51 | 111 | tisk | 0
|  | =102,51 |  |  |  | tisk
0 | 0 | 0 | 0 | 0 | 112 |  | 0
S | Celkem za 712 | POVLAKOVÉ KRYTINY | 0 | 0 | 113 |  | 0
Díl: | 713 | IZOLACE TEPELNÉ | 0 | 0 | 114 | tisk | 0 | díl
77 | 713111111 | Montáž izolace tepelné vrchem stropů volně kladenými rohožemi, pásy, dílci, deskami | m2 | 82.88 | 115 | tisk | 0
|  | =(5,6*7,4)*2 |  |  |  | tisk
78 | 63148113001R | Deska minerální izolační tl.60 mm | m2 | 82.88 | 116 | tisk | 0
|  | =(5,6*7,4)*2 |  |  |  | tisk
79 | 69311258001R | Geotextilie netkaná 300g/m2 | m2 | 41.44 | 117 | tisk | 0
|  | =(5,6*7,4) |  |  |  | tisk
80 | 713131121 | Montáž izolace tepelné stěn přichycením dráty rohoží, pásů, dílců, desek | m2 | 29.9 | 118 | tisk | 0
|  | =1*2*(8,45+6,5) |  |  |  | tisk
81 | 28376422001R | Deska z extrudovaného polystyrénu tl. 100 mm - základy | m2 | 29.9 | 119 | tisk | 0
|  | =29,9 |  |  |  | tisk
0 | 0 | 0 | 0 | 0 | 120 |  | 0
S | Celkem za 713 | IZOLACE TEPELNÉ | 0 | 0 | 121 |  | 0
Díl: | 762 | KONSTRUKCE TESAŘSKÉ | 0 | 0 | 122 | tisk | 0 | díl
82 | 762332131 | Montáž vázaných kcí krovů pravidelných z hraněného řeziva průřezové plochy do 120 cm2 | m | 79.6 | 123 | tisk | 0
|  | =(1,3*12)+(1,4*8)+(6,6*8) |  |  |  | tisk
83 | 762332132 | Montáž vázaných kcí krovů pravidelných z hraněného řeziva průřezové plochy do 224 cm2 | m | 122.4 | 124 | tisk | 0
|  | =5,1*2*12 |  |  |  | tisk
84 | 762332133 | Montáž vázaných kcí krovů pravidelných z hraněného řeziva průřezové plochy do 288 cm2 | m | 30.15 | 125 | tisk | 0
|  | =(10,05*2)+(10,05) |  |  |  | tisk
85 | 605111120 | Řezivo jehličnaté sm 4 - 5 m tl. 24 mm jakost ii | m3 | 3.481 | 126 | tisk | 0
|  | =(0,1*0,04)*(1,3*12)+(0,14*0,06)*(1,4*8)+(0,18*0,06)*(6,6*8)+(0,16*0,1)*(5,1*2*12)+(0,16*0,16)*(10,05*2)+(0,2*0,14)*10,05 |  |  |  | tisk
86 | 762341210 | Montáž bednění střech rovných a šikmých sklonu do 60° z hrubých prken na sraz | m2 | 6.03 | 127 | tisk | 0
|  | =0,3*10,05*2 |  |  |  | tisk
87 | 605110600-1 | Řezivo jehličnaté omítané střed jakost i | m3 | 0.145 | 128 | tisk | 0
|  | =0,024*6,03 |  |  |  | tisk
88 | 762341026 | Bednění střech rovných z desek osb tl 22 mm na pero a drážku šroubovaných na krokve | m2 | 102.51 | 129 | tisk | 0
|  | =5,1*2*10,05 |  |  |  | tisk
89 | 76234111901R | Bednění střech rovných z desek cementotřískových tl 30 mm na sraz šroubovaných na krokve - podbití | m2 | 36.88 | 130 | tisk | 0
|  | =0,9*(4,5*2+1)*2+0,9*(10,1*2)+(0,5*0,7)*2 |  |  |  | tisk
90 | 762395000 | Spojovací prostředky pro montáž krovu, bednění, laťování, světlíky, klíny | m3 | 5.875 | 131 | tisk | 0
|  | =3,48+0,14+(0,022*102,51) |  |  |  | tisk
91 | 762083111 | Impregnace řeziva proti dřevokaznému hmyzu a houbám máčením třída ohrožení 1 a 2 | m3 | 3.62 | 132 | tisk | 0
|  | =3,48+0,14 |  |  |  | tisk
0 | 0 | 0 | 0 | 0 | 133 |  | 0
S | Celkem za 762 | KONSTRUKCE TESAŘSKÉ | 0 | 0 | 134 |  | 0
Díl: | 764 | KONSTRUKCE KLEMPÍŘSKÉ | 0 | 0 | 135 | tisk | 0 | díl
92 | R76471400101 | Krytina z plechových šablon, pozink. poplastovaný plech tl. 0,63 mm vč. návětrné lišty, okapničky a hřeben. tvarovek | m2 | 115.575 | 136 | tisk | 0
|  | =115,575 |  |  |  | tisk
93 | R76471400102 | Odpadní trouby kruhové poplastovaný plech d 100 mm vč. kolen, zděří apod. ozn. K1 | m | 7 | 137 | tisk | 0
|  | =3,5*2 |  |  |  | tisk
94 | R76471400103 | Žlaby podokapní půlkruhové r velikost 150 mm s háky ozn. K2 | m | 20.1 | 138 | tisk | 0
|  | =10,1*2 |  |  |  | tisk
0 | 0 | 0 | 0 | 0 | 139 |  | 0
S | Celkem za 764 | KONSTRUKCE KLEMPÍŘSKÉ | 0 | 0 | 140 |  | 0
Díl: | 767 | KOVOVÉ DOPLŇKOVÉ KONSTRUKCE | 0 | 0 | 141 | tisk | 0 | díl
95 | R76771400101 | Dveře vnitřní ocelové, bezpečnostní, zateplené jednokř 900/2250 mm, ocel zárubeň dod+mont+osaz vč. ocel. prahu, kování, povrch úpravy ozn. D1, 3 | ks | 6 | 142 | tisk | 0
|  | =2+4 |  |  |  | tisk
96 | R76771400102 | Dveře vnitřní ocelové, bezpečnostní, zateplené, jednokř 1100/2250 mm, ocel zárubeň dod+mont+osaz vč. žaluzie, ocel. prahu, kování, povrch úpravy ozn. D2 | ks | 1 | 143 | tisk | 0
|  | =1 |  |  |  | tisk
97 | R76771400103 | Zakrytí kabelových kanálů - dod+mont+osaz+kotvení vč. povrch úpravy ozn. Z 1-3 | kg | 1144.71 | 144 | tisk | 0
|  | =554,45+480,1+110,16 |  |  |  | tisk
98 | R76771400104 | Skládací hliníkové schody vč. protipožár. zatepleného poklopu 1200/1200 mm dod+mont+osaz ozn. V1 - Požární odolnost dle PBŘ min. EW 15 DP1 | kpl | 1 | 145 | tisk | 0
|  | =1 |  |  |  | tisk
0 | 0 | 0 | 0 | 0 | 146 |  | 0
S | Celkem za 767 | KOVOVÉ DOPLŇKOVÉ KONSTRUKCE | 0 | 0 | 147 |  | 0
Díl: | 783 | NÁTĚRY | 0 | 0 | 148 | tisk | 0 | díl
99 | R78371400101 | Penetrace dřevených konstrukcí v exteriéru - venkovní kleštiny | m2 | 1.456 | 149 | tisk | 0
|  | =2*(0,1+0,04)*1,3*4 |  |  |  | tisk
100 | 783621133 | Nátěry syntetické truhlářských konstrukcí barva dražší lazurovacím lakem 3x lakování | m2 | 1.46 | 150 | tisk | 0
|  | =1,46 |  |  |  | tisk
101 | 78382112301R | Bezprašný nátěr betonové podlahy | m2 | 71.44 | 151 | tisk | 0
|  | =(5,26+6,42+17,3+11,2)+0,6*2*(1,6+1,25+0,55*2+2,45+1,25+5,3*2+1,75*2+0,6)+0,3*2*(3,4*2+0,3*2) |  |  |  | tisk
102 | 78382112302R | Bezbarvý hydrofobní nátěr + penetrace - betonové stupně | m2 | 5.25 | 152 | tisk | 0
|  | =(0,35*(1,3+0,7*2)+0,7*1,3)*2+((0,2+0,3)*1,3+0,2*0,3*2)*2 |  |  |  | tisk
0 | 0 | 0 | 0 | 0 | 153 |  | 0
S | Celkem za 783 | NÁTĚRY | 0 | 0 | 154 |  | 0
Díl: | 784 | MALBY | 0 | 0 | 155 | tisk | 0 | díl
103 | C-784211101-0 | Dvojnásobné bílé malby ze směsí za mokra výborně otěruvzdorných v místnostech výšky do 3,80 m | m2 | 194.94 | 156 | tisk | 0
|  | výměra viz příloha 71 04 01 |  |  |  | tisk
0 | 0 | 0 | 0 | 0 | 157 |  | 0
S | Celkem za 784 | MALBY | 0 | 0 | 158 |  | 0
Díl: | 769.1 | Větrání rozvodny VN č.m.1.01 | 0 | 0 | 159 | tisk | 0 | díl
104 | 41275 | Protidešťová žaluzie se sítem 200x200 | ks | 2 | 160 | tisk | 0
|  | výměry - viz projekt VZT |  |  |  | tisk
105 | 41306 | Klapka uzavírací 200x200 vč. servopohonu | kpl | 2 | 161 | tisk | 0
|  | výměry - viz projekt VZT |  |  |  | tisk
106 | 41334 | Samotížná klapka výfuková 500x160 s rámem do zdi | ks | 1 | 162 | tisk | 0
|  | výměry - viz projekt VZT |  |  |  | tisk
0 | 0 | 0 | 0 | 0 | 163 |  | 0
S | Celkem za 769.1 | Větrání rozvodny VN č.m.1.01 | 0 | 0 | 164 |  | 0
Díl: | 769.2 | Větrání transformátoru č.m.1.02 | 0 | 0 | 165 | tisk | 0 | díl
107 | 41276 | Ax.vent.do kruh.potr.-1300 m3/h, 100 Pa; prům. 250 | ks | 1 | 166 | tisk | 0
|  | výměry - viz projekt VZT |  |  |  | tisk
108 | 41307 | Pružná spojka prům.250 + příruba 250 | kpl | 2 | 167 | tisk | 0
|  | výměry - viz projekt VZT |  |  |  | tisk
109 | 41335 | Tlumič hluku do kruh.potrubí 250/900 | ks | 1 | 168 | tisk | 0
|  | výměry - viz projekt VZT |  |  |  | tisk
110 | 41366 | Ochranná mřížka prům.250 | ks | 1 | 169 | tisk | 0
|  | výměry - viz projekt VZT |  |  |  | tisk
111 | 41396 | Samotížná klapka výfuková průměr 250 s rámem do zdi | ks | 1 | 170 | tisk | 0
|  | výměry - viz projekt VZT |  |  |  | tisk
112 | 41427 | Trouba prům 250 | m | 1 | 171 | tisk | 0
|  | výměry - viz projekt VZT |  |  |  | tisk
0 | 0 | 0 | 0 | 0 | 172 |  | 0
S | Celkem za 769.2 | Větrání transformátoru č.m.1.02 | 0 | 0 | 173 |  | 0
Díl: | 769.3 | Větrání rozvodny NN a DŘT č.m.1.03 | 0 | 0 | 174 | tisk | 0 | díl
113 | 41277 | Protidešťová žaluzie se sítem 200x200 | ks | 2 | 175 | tisk | 0
|  | výměry - viz projekt VZT |  |  |  | tisk
114 | 41308 | Klapka uzavírací 200x200 vč. servopohonu | kpl | 2 | 176 | tisk | 0
|  | výměry - viz projekt VZT |  |  |  | tisk
115 | 41336 | Ax.vent.stěnový.-4000 m3/h, 40 Pa prům. 450 | ks | 1 | 177 | tisk | 0
|  | výměry - viz projekt VZT |  |  |  | tisk
116 | 41367 | Samotížná klapka výfuková průměr 450 | ks | 1 | 178 | tisk | 0
|  | výměry - viz projekt VZT |  |  |  | tisk
117 | 41397 | Samotížná klapka sací 400x400 s rámem do zdi | ks | 1 | 179 | tisk | 0
|  | výměry - viz projekt VZT |  |  |  | tisk
0 | 0 | 0 | 0 | 0 | 180 |  | 0
S | Celkem za 769.3 | Větrání rozvodny NN a DŘT č.m.1.03 | 0 | 0 | 181 |  | 0
Díl: | 769.4 | Přirozené větrání sdělovací místnosti č.m.1.04 | 0 | 0 | 182 | tisk | 0 | díl
118 | 40182 | Protidešťová žaluzie se sítem 200x200 | ks | 2 | 183 | tisk | 0
|  | výměry - viz projekt VZT |  |  |  | tisk
119 | 40213 | Klapka uzavírací 200x200 vč. servopohonu | kpl | 2 | 184 | tisk | 0
|  | výměry - viz projekt VZT |  |  |  | tisk
0 | 0 | 0 | 0 | 0 | 185 |  | 0
S | Celkem za 769.4 | Přirozené větrání sdělovací místnosti č.m.1.04 | 0 | 0 | 186 |  | 0
Díl: | 769.5 | Klimatizace sdělovací místnosti č.m.1.04 | 0 | 0 | 187 | tisk | 0 | díl
120 | S1.1 | Nástěnná jednotka o chl. výkonu 1,5 až 5,6 kW vč.ovladače | kpl | 1 | 188 | tisk | 0
|  | výměry - viz projekt VZT |  |  |  | tisk
121 | S1.2 | Venkovní jednotka - chlad.výkon 1,5 - 5,6 kW | ks | 1 | 189 | tisk | 0
|  | výměry - viz projekt VZT |  |  |  | tisk
0 | 0 | 0 | 0 | 0 | 190 |  | 0
S | Celkem za 769.5 | Klimatizace sdělovací místnosti č.m.1.04 | 0 | 0 | 191 |  | 0
Díl: | M02 | Dodávky zařízení | 0 | 0 | 192 | tisk | 0 | díl
122 | 715831 | plastový rozvaděč nástěnný, vč. výzbroje | ks | 2 | 193 | tisk | 0
0
123 | 900212 | el. přímotop 1.0kW, vč. prostor.termostatu | ks | 1 | 194 | tisk | 0
0
124 | 900213 | el. přímotop 2.0kW, vč. prostor.termostatu | ks | 1 | 195 | tisk | 0
0
125 | 900216 | prostorový termostat vnitřní/venkovní | ks | 3 | 196 | tisk | 0
0
0 | 0 | 0 | 0 | 0 | 197 |  | 0
S | Celkem za M02 | Dodávky zařízení | 0 | 0 | 198 |  | 0
Díl: | M04 | Materiál elektromontážní | 0 | 0 | 199 | tisk | 0 | díl
126 | 101105 | kabel CYKY 3x1,5 | m | 400 | 200 | tisk | 0
|  | výměry - viz projekt Elektro |  |  |  | tisk
127 | 101106 | kabel CYKY 3x2,5 | m | 50 | 201 | tisk | 0
|  | výměry - viz projekt Elektro |  |  |  | tisk
128 | 101305 | kabel CYKY 5x1,5 | m | 50 | 202 | tisk | 0
|  | výměry - viz projekt Elektro |  |  |  | tisk
129 | 101307 | kabel CYKY 5x4 | m | 25 | 203 | tisk | 0
|  | výměry - viz projekt Elektro |  |  |  | tisk
130 | 101308 | kabel CYKY 5x6 | m | 25 | 204 | tisk | 0
|  | výměry - viz projekt Elektro |  |  |  | tisk
131 | 298401 | přípojnice ekvipotenci K12 30x4+10x95mm2 563200 | ks | 4 | 205 | tisk | 0
|  | výměry - viz projekt Elektro |  |  |  | tisk
132 | 295012 | vedení FeZn pr.8mm(0,40kg/m) | m | 60 | 206 | tisk | 0
|  | výměry - viz projekt Elektro |  |  |  | tisk
133 | 295222 | jímací tyč hladká JR1,5 FeZn pr.19/1500mm | ks | 1 | 207 | tisk | 0
|  | výměry - viz projekt Elektro |  |  |  | tisk
134 | 295251 | ochranná stříška jímače OSH FeZn horní | ks | 1 | 208 | tisk | 0
|  | výměry - viz projekt Elektro |  |  |  | tisk
135 | 295252 | ochranná stříška jímače OSD FeZn dolní | ks | 1 | 209 | tisk | 0
|  | výměry - viz projekt Elektro |  |  |  | tisk
136 | 295411 | svorka k jímací tyči SJ1 4šrouby FeZn | ks | 1 | 210 | tisk | 0
|  | výměry - viz projekt Elektro |  |  |  | tisk
137 | 295401 | svorka univerzální SU FeZn | ks | 25 | 211 | tisk | 0
|  | výměry - viz projekt Elektro |  |  |  | tisk
138 | 295404 | svorka spojovací SS FeZn | ks | 25 | 212 | tisk | 0
|  | výměry - viz projekt Elektro |  |  |  | tisk
139 | 295406 | svorka křížová SK FeZn | ks | 25 | 213 | tisk | 0
|  | výměry - viz projekt Elektro |  |  |  | tisk
140 | 295414 | svorka na okapní žlaby SOa 4šrouby FeZn | ks | 5 | 214 | tisk | 0
|  | výměry - viz projekt Elektro |  |  |  | tisk
141 | 295417 | svorka na okapní roury ST s páskou 2šrouby FeZn | ks | 4 | 215 | tisk | 0
|  | výměry - viz projekt Elektro |  |  |  | tisk
142 | 295432 | svorka zkušební SZb 2třmeny FeZn litá | ks | 2 | 216 | tisk | 0
|  | výměry - viz projekt Elektro |  |  |  | tisk
143 | 295451 | ochranný úhelník svodu OU délka 1,7m | ks | 2 | 217 | tisk | 0
|  | výměry - viz projekt Elektro |  |  |  | tisk
144 | 295882 | označovací štítek zemního svodu | ks | 2 | 218 | tisk | 0
|  | výměry - viz projekt Elektro |  |  |  | tisk
145 | 311116 | krabice univerzální/odbočná KU68-1902 vč.KO68 | ks | 10 | 219 | tisk | 0
|  | výměry - viz projekt Elektro |  |  |  | tisk
146 | 311215 | krabice přístrojová KP67/1 | ks | 25 | 220 | tisk | 0
|  | výměry - viz projekt Elektro |  |  |  | tisk
147 | 312213 | krabice D9045/CR IP54 98x98x58mm 4xESt16 5x4Cu | ks | 4 | 221 | tisk | 0
|  | výměry - viz projekt Elektro |  |  |  | tisk
148 | 199211 | svorka Wago 273-100 3x1,5mm2 krabicová bezšroubo | ks | 50 | 222 | tisk | 0
|  | výměry - viz projekt Elektro |  |  |  | tisk
149 | 322114 | trubka PVC tuhá nízké namáhání 1525 KA | m | 100 | 223 | tisk | 0
|  | výměry - viz projekt Elektro |  |  |  | tisk
150 | 333161 | lišta vkládací LH 40x40 | m | 100 | 224 | tisk | 0
|  | výměry - viz projekt Elektro |  |  |  | tisk
151 | 410130 | SESTAVA spínač 1pól Tango 10A/250Vstř řaz.1 | ks | 5 | 225 | tisk | 0
|  | výměry - viz projekt Elektro |  |  |  | tisk
152 | 409820 | spínač/strojek 10A/250Vstř 3558-A01340 řaz. 1,1So | ks | 5 | 226 | tisk | 0
|  | výměry - viz projekt Elektro |  |  |  | tisk
153 | 410101 | kryt spínače 1-duchý 3558A-A651 pro ř.1,6,7,1/0 | ks | 5 | 227 | tisk | 0
|  | výměry - viz projekt Elektro |  |  |  | tisk
154 | 420091 | rámeček pro 1 přístroj Tango 3901A-B10 | ks | 5 | 228 | tisk | 0
|  | výměry - viz projekt Elektro |  |  |  | tisk
155 | 420001 | zásuvka 16A/250Vstř Tango 5518A-A2349 | ks | 10 | 229 | tisk | 0
|  | výměry - viz projekt Elektro |  |  |  | tisk
156 | 420091 | rámeček pro 1 přístroj Tango 3901A-B10 | ks | 10 | 230 | tisk | 0
|  | výměry - viz projekt Elektro |  |  |  | tisk
157 | 472122 | svodič 1pól DEHNguard S 275 VA typ2 952082 | ks | 4 | 231 | tisk | 0
|  | výměry - viz projekt Elektro |  |  |  | tisk
158 | 525322 | svítidlo záři VIPET-II-PC-WR/1x36W/IP66/kompenz | ks | 2 | 232 | tisk | 0
|  | výměry - viz projekt Elektro |  |  |  | tisk
159 | 592126 | zářivka lineární T8 pr26mm/L1200mm/G13 36W | ks | 2 | 233 | tisk | 0
|  | výměry - viz projekt Elektro |  |  |  | tisk
160 | 595111 | startér zářivkový | ks | 2 | 234 | tisk | 0
|  | výměry - viz projekt Elektro |  |  |  | tisk
161 | 525323 | svítidlo záři VIPET-II-PC-WR/1x58W/IP66/kompenz | ks | 6 | 235 | tisk | 0
|  | výměry - viz projekt Elektro |  |  |  | tisk
162 | 592128 | zářivka lineární T8 pr26mm/L1500mm/G13 58W | ks | 6 | 236 | tisk | 0
|  | výměry - viz projekt Elektro |  |  |  | tisk
163 | 595111 | startér zářivkový | ks | 6 | 237 | tisk | 0
|  | výměry - viz projekt Elektro |  |  |  | tisk
164 | 525325 | svítidlo záři VIPET-II-PC-WR/2x36W/IP66/kompenz | ks | 2 | 238 | tisk | 0
|  | výměry - viz projekt Elektro |  |  |  | tisk
165 | 592126 | zářivka lineární T8 pr26mm/L1200mm/G13 36W | ks | 4 | 239 | tisk | 0
|  | výměry - viz projekt Elektro |  |  |  | tisk
166 | 595111 | startér zářivkový | ks | 4 | 240 | tisk | 0
|  | výměry - viz projekt Elektro |  |  |  | tisk
167 | 525326 | svítidlo záři VIPET-II-PC-WR/2x58W/IP66/kompenz | ks | 3 | 241 | tisk | 0
|  | výměry - viz projekt Elektro |  |  |  | tisk
168 | 592128 | zářivka lineární T8 pr26mm/L1500mm/G13 58W | ks | 6 | 242 | tisk | 0
|  | výměry - viz projekt Elektro |  |  |  | tisk
169 | 595111 | startér zářivkový | ks | 6 | 243 | tisk | 0
|  | výměry - viz projekt Elektro |  |  |  | tisk
170 | 552231 | nouzové svít BasetPMMA/IP66 900lm/3hod/1x11W 52024 | ks | 4 | 244 | tisk | 0
|  | výměry - viz projekt Elektro |  |  |  | tisk
171 | 900001 | protipožární utěsnění průrazu/kabelové trasy | ks | 4 | 245 | tisk | 0
|  | výměry - viz projekt Elektro |  |  |  | tisk
0 | 0 | 0 | 0 | 0 | 246 |  | 0
S | Celkem za M04 | Materiál elektromontážní | 0 | 0 | 247 |  | 0
Díl: | M08 | Elektromontáže | 0 | 0 | 248 | tisk | 0 | díl
172 | 210800103 | kabel Cu(-CYKY) pod omítkou do 2x4/3x2,5/5x1,5 | m | 400 | 249 | tisk | 0
|  | výměry - viz projekt Elektro |  |  |  | tisk
Note on A7: § 6a
Note on B7: § 6b 1.část
Note on C2: § 3
Note on D7: § 6d
Note on E7: § 6e
Note on N6: § 6b 2.část
Note on O6: § 6c 2.část
Note on P6: § 6f § 7
Note on U2: jiri.zakravsky: tools PSSOzzzzzz propertites Protection Lock "2*4"
formáty TAM
formáty ZPĚT formáty ZPĚT
filtr "díl"

## VVpříloha
VÝPOČTY PŘÍLOHA 71 40 01
omítka
povrchy |  | malby | vnitřní
stropy | m2 | 40.2
m.č. 1.01 | m2 | 28.7 | 26.675
m.č. 1.02 | m2 | 31.14 | 28.665
m.č. 1.03 | m2 | 53 | 50.975
m.č. 1.04 | m2 | 41.9 | 39.875
celkem | m2 | 194.94 | 146.19