## formulář 5 -pol.rozp
FORMULÁŘ 5 | [6 empty] | majitel HIM: | SŽDC |  | 0 |  | m3 | 899 | 0 | majitel, cena | SŽDC | ČD |  | OSTATNÍ
|  | SOUPIS PRACÍ | [7 empty] | Cena za objekt [Kč] |  | mj dle JKSO | počet mj | objektový ukazatel
Název stavby: |  | Modernizace trati Sudoměřice – Votice | [5 empty] | Číslo stavby: | 4207 | [5 empty] | hlavičky stavby | 46232
Název PS/SO: |  | ŽST Červený Újezd, technologický objekt | Zatřídění dle JKSO, JKPOV: | 812 56 |  |  |  | Číslo PS/SO: | SO 72-40-01 | [5 empty] | hlavičky objektu
Datum zpracování: |  | 2016-03-04 | [5 empty] | Datum aktualizace: |  | 2017-06-19 |  |  |  |  | hlavičky datumů | 0
poř. číslo pol. | kód položky | název položky | měrná jednotka | množství | jednotková hmotnost | celková hmostnost | CENA |  |  |  | typ řádku | kód datové základny | technická specifikace | výkaz výměr | nadpisy sloupců | #VALUE!
[7 empty] | dodávky |  | montáže | [5 empty] | nadpisy sloupců
[7 empty] | jednotková | celkem | jednotková | celkem |  |  |  |  | nadpisy sloupců
0 | 1 | 2 | 3 | 4 | 5 | 6 | 7 | 8 | 9 | 10 | 12 | 13 | 14 | 15 | nadpisy sloupců
Díl: | 1 | Zemní práce | [8 empty] | SD
1 | 115101201 | Čerpání vody na dopravní výšku do 10 m průměrný přítok do 500 l/min | hod | 168 |  | 0 |  | 0 |  | 0 | P | URS |  | 1:14*12;
2 | 115101301 | Pohotovost čerpací soupravy pro dopravní výšku do 10 m přítok do 500 l/min | den | 14 |  | 0 |  | 0 |  | 0 | P | URS |  | 1:14;
3 | 131201101 | Hloubení jam nezapažených v hornině tř. 3 objemu do 100 m3 | m3 | 26.156 |  | 0 |  | 0 |  | 0 | P | URS |  | 1:3,07*8,52"hl. stavební jáma (pl. v řezu xdélka) od PT k -0,52;
4 | 131201109 | Příplatek za lepivost u hloubení jam nezapažených v hornině tř. 3 | m3 | 7.847 |  | 0 |  | 0 |  | 0 | P | URS |  | 1:26,156*0,3;
5 | 132201101 | Hloubení rýh š do 600 mm v hornině tř. 3 objemu do 100 m3 | m3 | 41.811 |  | 0 |  | 0 |  | 0 | P | URS |  | 1:55,62*1,2*0,56"zákl. pod obvod zdmi (lxvxš); 2:8,12*1,05*0,52"zákla. pod vnitř. zdmi (lxvxš);
6 | 132201201 | Hloubení rýh š do 2000 mm v hornině tř. 3 objemu do 100 m3 | m3 | 121.962 |  | 0 |  | 0 |  | 0 | P | URS |  | 1:1,41*68,38"pracovní prostory kolem objektu od UT k -1,1;+ 2: 8,7*0,3" m.č.1.07, pl. půdorysná x v rýhy pro kabel. kanály; + 3: 4,31*0,58" pl.půdorysná x v rýhy pro kab. Kanály; + 4: 26,2*0,78"m.č. 1.08+1.09+1.10, pl.půdorysná x v x š rýhy pro kabel.kanály;
7 | 132201209 | Příplatek za lepivost k hloubení rýh š do 2000 mm v hornině tř. 3 | m3 | 36.589 |  | 0 |  | 0 |  | 0 | P | URS |  | 1:121,962*0,3;
8 | 162301101 | Vodorovné přemístění do 500 m výkopku/sypaniny z horniny tř. 1 až 4 | m3 | 153.072 |  | 0 |  | 0 |  | 0 | P | URS |  | 1:76,536*2"na mezideponii a zpět;
9 | 162701105 | Vodorovné přemístění do 10000 m výkopku/sypaniny z horniny tř. 1 až 4 | m3 | 113.393 |  | 0 |  | 0 |  | 0 | P | URS |  | 1:26,156+41,811+121,962"výkopy celkem; - 2: -76,536"odpočet zásypů;
10 | 162701109 | Příplatek k vodorovnému přemístění výkopku/sypaniny z horniny tř. 1 až 4 ZKD 1000 m přes 10000 m | m3 | 1133.93 |  | 0 |  | 0 |  | 0 | P | URS |  | 1:113,393*10;
11 | 167101101 | Nakládání výkopku z hornin tř. 1 až 4 do 100 m3 | m3 | 189.929 |  | 0 |  | 0 |  | 0 | P | URS |  | 1:26,156+41,811+121,962"výkopy celkem;
12 | 174101101 | Zásyp jam, šachet rýh nebo kolem objektů sypaninou se zhutněním | m3 | 76.536 |  | 0 |  | 0 |  | 0 | P | URS |  | 1:1,2*63,78"pracovní prostory kolem objektu pl. v řezu x l;
[6 empty] | 0 |  | 0 |  | 0
S | Celkem za 1 | Zemní práce |  |  |  | 0 |  | 0 |  | 0
Díl: | 2 | Zakládání | [8 empty] | SD
13 | 273313611 | Základové desky z betonu tř. C 16/20 | m3 | 31.544 |  | 0 |  | 0 |  | 0 | P | URS |  | 1:19,69*9,24*0,15 + rezerva;
14 | 274313811 | Základové pásy z betonu tř. C 25/30 | m3 | 55.756 |  | 0 |  | 0 |  | 0 | P | URS |  | 1:55,62*1,35*0,56" lxvxš; + 2:8,12*0,4*4,22;
15 | 274351215 | Zřízení bednění stěn základových pásů | m2 | 65.92 |  | 0 |  | 0 |  | 0 | P | URS |  | 1:56,74+9,18;
16 | 274351216 | Odstranění bednění stěn základových pásů | m2 | 65.92 |  | 0 |  | 0 |  | 0 | P | URS |  | 1:56,74+9,18;
[6 empty] | 0 |  | 0 |  | 0
S | Celkem za 2 | Zakládání |  |  |  | 0 |  | 0 |  | 0
Díl: | 3 | Svislé a kompletní konstrukce | [8 empty] | SD
17 | 311238147 | Zdivo nosné vnitřní z cihel broušených POROTHERM tl 240 mm pevnosti P 10 lepených PUR pěnou | m2 | 35 |  | 0 |  | 0 |  | 0 | P | URS |  | 1:8,52*4,1;
18 | 311238248 | Zdivo nosné vnější z cihel broušených POROTHERM tl 440 mm pevnosti P 10 lepených PUR pěnou | m2 | 182.905 |  | 0 |  | 0 |  | 0 | P | URS |  | 1:19,85*2+8,52*2+9,4*0,44; - 2:(1+1,5+1,55+,1,75+1,55+1,55+1,75+1,75)*0,44;dveře+překlady; - 3:(2+2,25+0,6+1+1+1,25)*0,44;okna+překlady; - 4:(0,3+0,3+0,4+0,2+0,2+0,5+0,15+0,28+0,225+0,4+0,15) *0,44 +0,049+0,078; vzt otvory
19 | 317168130 | Překlad keramický vysoký v 23,8 cm dl 100 cm | kus | 9 |  | 0 |  | 0 |  | 0 | P | URS |  | 1:5+2*2;
20 | 317168131 | Překlad keramický vysoký v 23,8 cm dl 125 cm | kus | 13 |  | 0 |  | 0 |  | 0 | P | URS |  | 1:5*1+2*4;
21 | 317168132 | Překlad keramický vysoký v 23,8 cm dl 150 cm | kus | 5 |  | 0 |  | 0 |  | 0 | P | URS |  | 1:5*1;
22 | 317168133 | Překlad keramický vysoký v 23,8 cm dl 175 cm | kus | 15 |  | 0 |  | 0 |  | 0 | P | URS |  | 1:5*3;
23 | 317168135 | Překlad keramický vysoký v 23,8 cm dl 225 cm | kus | 5 |  | 0 |  | 0 |  | 0 | P | URS |  | 1:5*1;
24 | 317998115 | Tepelná izolace mezi překlady v 24 cm z polystyrénu tl 100 mm | m | 2.813 |  | 0 |  | 0 |  | 0 | P | URS |  | 1:11,25*0,25"lxv;
25 | 342248145 | Příčky z cihel broušených POROTHERM tl 80 mm pevnosti P10 lepených PUR pěnou | m2 | 3.88 |  | 0 |  | 0 |  | 0 | P | URS |  | 1:(1,6+0,7)*0,08;
26 | 342248147 | Příčky z cihel broušených POROTHERM tl 140 mm pevnosti P10 lepených PUR pěnou | m2 | 129.456 |  | 0 |  | 0 |  | 0 | P | URS |  | 1:(4,35+2,53+8,52+8,33+8,33+3,82+3,22+3,22)*0,14-2:(0,9+,0,9+0,9+0,9+0,8+0,7)*0,14;
27 | 38638R-IKP01 | Šachta 800x800x750mm ze ŽB | kus | 2 |  | 0 |  | 0 |  | 0 | P | R | Železobet. šachta vč. bednění a výztuže, vč. podkladního betonu, vnitřní úpravy povrchu a izolace proti zemní vlhkosti. Položka obsahuje dodávku a montáž konstrukce dle textu a výkresové dokumentace včetně podružného materiálu, mimostaveništní a vnitrostaveništní dopravu (rovněž přesuny), náklady na zajištění bezpečnosti práce dle platných předpisů. Položka neobsahuje poklop. | 1:2;
28 | 38638R-IKP02 | Šachta 1200x1200x1050 mm ze ŽB | kus | 1 |  | 0 |  | 0 |  | 0 | P | R | Železobet. šachta vč. bednění a výztuže, vč. podkladního betonu, vnitřní úpravy povrchu a izolace proti zemní vlhkosti. Položka obsahuje dodávku a montáž konstrukce dle textu a výkresové dokumentace včetně podružného materiálu, mimostaveništní a vnitrostaveništní dopravu (rovněž přesuny), náklady na zajištění bezpečnosti práce dle platných předpisů. Položka neobsahuje poklop. | 1:1;
29 | 388381113 | Kanály pro IS průřezu do 450x450 mm betonové volné | m | 9.64 |  | 0 |  | 0 |  | 0 | P | URS |  | 1:1+2,36+1,2+4,33"300x300;+2:0,75"400x300;
30 | 388381114 | Kanály pro IS průřezu do 600x750 mm betonové volné | m | 16.84 |  | 0 |  | 0 |  | 0 | P | URS |  | 1:5,65+1,12"500x800;+2: 2,57+2,14+2,14"400x800;+ 3:1,32"750x600; + 4:1,9"600x600;
31 | 388381115 | Kanály pro IS průřezu do 900x900 mm betonové volné | m | 1.75 |  | 0 |  | 0 |  | 0 | P | URS |  | 1:1,75"760x800;
32 | 388381116 | Kanály pro IS průřezu do 1050x1200 mm betonové volné | m | 5.65 |  | 0 |  | 0 |  | 0 | P | URS |  | 1:5,65"1500x800;
[6 empty] | 0 |  | 0 |  | 0
S | Celkem za 3 | Svislé a kompletní konstrukce |  |  |  | 0 |  | 0 |  | 0
Díl: | 4 | Vodorovné konstrukce | [8 empty] | SD
33 | 411135001 | Montáž stropních panelů z předpjatého betonu hmotnosti do 1,5 t | kus | 2 |  | 0 |  | 0 |  | 0 | P | URS |  | 1:2;
34 | 593R-IKP04 | Panel stropní předpjatý dutinový 4330x700x250mm (označ. A2) | ks | 1 |  | 0 |  | 0 |  | 0 | P | R | Položka zahrnuje náklady na pořízení materiálu či konstrukce uvedené v položce včetně dopravy na místo stavby a případné krátkodobé uskladnění v rámci zařízení staveniště, veškerá vnitrostaveništní doprava, popřípadě ztratné. | 1:1;
35 | 593R-IKP05 | Panel stropní předpjatý dutinový 3730x700x250mm (označ. A1) | ks | 1 |  | 0 |  | 0 |  | 0 | P | R | Položka zahrnuje náklady na pořízení materiálu či konstrukce uvedené v položce včetně dopravy na místo stavby a případné krátkodobé uskladnění v rámci zařízení staveniště, veškerá vnitrostaveništní doprava, popřípadě ztratné. | 1:1;
36 | 411135002 | Montáž stropních panelů z předpjatého betonu hmotnosti do 3 t | kus | 16 |  | 0 |  | 0 |  | 0 | P | URS |  | 1:16;
37 | 593R-IKP02 | Panel stropní předpjatý dutinový 8790x1050x250mm (označ. A4) | ks | 15 |  | 0 |  | 0 |  | 0 | P | R | Položka zahrnuje náklady na pořízení materiálu či konstrukce uvedené v položce včetně dopravy na místo stavby a případné krátkodobé uskladnění v rámci zařízení staveniště, veškerá vnitrostaveništní doprava, popřípadě ztratné. | 1:15;
38 | 593R-IKP03 | Panel stropní předpjatý dutinový 8790x700x250mm (označ. A3) | ks | 1 |  | 0 |  | 0 |  | 0 | P | R | Položka zahrnuje náklady na pořízení materiálu či konstrukce uvedené v položce včetně dopravy na místo stavby a případné krátkodobé uskladnění v rámci zařízení staveniště, veškerá vnitrostaveništní doprava, popřípadě ztratné. | 1:1;
39 | 417238122 | Obezdívka věnce jednostranná věncovkou POROTHERM v přes 210 do 250 mm bez tepelné izolace | m | 113.48 |  | 0 |  | 0 |  | 0 | P | URS |  | 1:(19,85*2+8,52*2)*2;
40 | 417321515 | Ztužující pásy a věnce ze ŽB tř. C 25/30 | m3 | 4.199 |  | 0 |  | 0 |  | 0 | P | URS |  | 1:(19,85*2+8,52*2)*0,22*0,2"ukončující zdivo (lxšxv);
41 | 417351115 | Zřízení bednění ztužujících věnců | m2 | 27.403 |  | 0 |  | 0 |  | 0 | P | URS |  | 1:(19,85*2+8,52*2)*0,12*0,25"v úrovni stropních panelů (lxšxv);
42 | 417351116 | Odstranění bednění ztužujících věnců | m2 | 27.403 |  | 0 |  | 0 |  | 0 | P | URS |  | 1:(19,85*2+8,52*2)*0,12*0,25"v úrovni stropních panelů (lxšxv);
43 | 417361821 | Výztuž ztužujících pásů a věnců betonářskou ocelí 10 505 | t | 0.42 |  | 0 |  | 0 |  | 0 | P | URS |  | 1:4,2*0,1;
44 | 434311113 | Schodišťové stupně dusané na terén z betonu tř. C 12/15 bez potěru | m3 | 0.155 |  | 0 |  | 0 |  | 0 | P | URS |  | 1:3,1*0,2*0,25"lxvxš;
45 | 434351141 | Zřízení bednění stupňů přímočarých schodišť | m2 | 0.72 |  | 0 |  | 0 |  | 0 | P | URS |  | 1:(3,1+2*0,25)*0,2;
46 | 434351142 | Odstranění bednění stupňů přímočarých schodišť | m2 | 0.72 |  | 0 |  | 0 |  | 0 | P | URS |  | 1:(3,1+2*0,25)*0,2;
[6 empty] | 0 |  | 0 |  | 0
S | Celkem za 4 | Vodorovné konstrukce |  |  |  | 0 |  | 0 |  | 0
Díl: | 6 | Úpravy povrchů, podlahy a osazování výplní | [8 empty] | SD
47 | 611321141 | Vápenocementová omítka štuková dvouvrstvá vnitřních stropů rovných nanášená ručně | m2 | 154.3 |  | 0 |  | 0 |  | 0 | P | URS |  | 1:154,3; dle jednotlivých místností
48 | 612321141 | Vápenocementová omítka štuková dvouvrstvá vnitřních stěn nanášená ručně | m2 | 464.852 |  | 0 |  | 0 |  | 0 | P | URS |  | 1:(8,33*2+1,2*2) *3,2-(2,55*1+2*1+2*1+2*1+2*1+2*0,9+2*0,8)+6,1*0,15;m.č.1,01; +2:(3,25*2+3,22*2)*3,2 -1*0,6+3,2*0,15-0,8*2;m.č.1.02;+3:(1,6*4+2,24*2+09*2)*3,2-0,8*2-0,8*2-0,6*0,6+2,4*0,15; m.č.1.03;4:(4,99*2+3,82*2)*3,2-1,0*2-2*1,6+7,2*0,15;m.č.1.04; 5: (3,22*2)*3,2 -1*2-0,15*0,15-0,15*0,15-0,5*0,25;m.č. 1.05;6:(3,2*2+3,82*2)*3,2-1*2-0,2*0,15-0,2*0,15;m.č.1.06;7:(5,9*2+8,52*2)*3,2-1*2-0,4*0,28-0,4*0,28;m.č 1.07;8:(2,53*2+2,055*2)*3,2-1,55*2,55-0,225*0,1-0,5*0,16+6,65*0,15;m.č.1.08;9:(2,53*2+2,155*2)*3,2-0,078-1,55*2,35+6,25*0,15;m.č.1.09;10:(5,85*2+4,35*2)*3,2-1,55*2,55-0,3*0,2-0,28*0,2-0,28*0,2+6,65*0,15;m.č. 1.10;
49 | 612321191 | Příplatek k vápenocementové omítce vnitřních stěn za každých dalších 5 mm tloušťky ručně | m2 | 929.704 |  | 0 |  | 0 |  | 0 | P | URS |  | 1:Položka č.47 *2;
50 | 622135002 | Vyrovnání podkladu vnějších stěn maltou cementovou tl do 10 mm | m2 | 213.84 |  | 0 |  | 0 |  | 0 | P | URS |  | 1:19,85*2*3,75+2:9,4*2*3,75+10,5*2,75;štíty; +2:(6,1+3,2+2,4+7,2+6,65+6,25+6,65)*0,15;nadpraží + ostění;-3:(1*2,55+1,55*2,55+1,55*2,35+1,55*2,55);dveře+překlady;- 4:(1*0,6+0,6*0,6+2*1,6)-5:(19,85*2+9,4*2)*0,25;sokl. Omítka
51 | 622131121 | Penetrace akrylát-silikon vnějších stěn nanášená ručně | m2 | 213.84 |  | 0 |  | 0 |  | 0 | P | URS |  | 1:19,85*2*3,75+2:9,4*2*3,75+10,5*2,75;štíty; +2:(6,1+3,2+2,4+7,2+6,65+6,25+6,65)*0,15;nadpraží + ostění;-3:(1*2,55+1,55*2,55+1,55*2,35+1,55*2,55);dveře+překlady;- 4:(1*0,6+0,6*0,6+2*1,6)-5:(19,85*2+9,4*2)*0,25;sokl. Omítka
52 | 622142001 | Potažení vnějších stěn sklovláknitým pletivem vtlačeným do tenkovrstvé hmoty | m2 | 213.84 |  | 0 |  | 0 |  | 0 | P | URS |  | 1:19,85*2*3,75+2:9,4*2*3,75+10,5*2,75;štíty; +2:(6,1+3,2+2,4+7,2+6,65+6,25+6,65)*0,15;nadpraží + ostění;-3:(1*2,55+1,55*2,55+1,55*2,35+1,55*2,55);dveře+překlady;- 4:(1*0,6+0,6*0,6+2*1,6)-5:(19,85*2+9,4*2)*0,25;sokl. Omítka
53 | 622143003 | Montáž omítkových plastových nebo pozinkovaných rohových profilů | m | 53.45 |  | 0 |  | 0 |  | 0 | P | URS |  | 1:15+12,8+25,65;
54 | 553430250 | profil omítkový rohový pro omítky venkovní | m | 53.45 |  | 0 |  | 0 |  | 0 | P | URS |  | 1:2,55*2+1+2,55*2+1,55+2,55*2+1,55+1,55+2,35*2+0,9+2*2*4+0,8+2*2+0,7+2*2*2;
55 | 622143004 | Montáž omítkových samolepících začišťovacích profilů (APU lišt) | m | 68.85 |  | 0 |  | 0 |  | 0 | P | URS |  | 1:12,8+56,05;
56 | 590514760 | profil okenní s tkaninou APU lišta 9 mm | m | 68.85 |  | 0 |  | 0 |  | 0 | P | URS |  | 1:12,8+56,05;
57 | 622321121 | Vápenocementová omítka hladká jednovrstvá vnějších stěn nanášená ručně | m2 | 213.84 |  | 0 |  | 0 |  | 0 | P | URS |  | 1:19,85*2*3,75+2:9,4*2*3,75+10,5*2,75;štíty; +2:(6,1+3,2+2,4+7,2+6,65+6,25+6,65)*0,15;nadpraží + ostění;-3:(1*2,55+1,55*2,55+1,55*2,35+1,55*2,55);dveře+překlady;- 4:(1*0,6+0,6*0,6+2*1,6)-5:(19,85*2+9,4*2)*0,25;sokl. Omítka
58 | 622511101 | Tenkovrstvá akrylátová mozaiková jemnozrnná omítka včetně penetrace vnějších stěn | m2 | 14.4 |  | 0 |  | 0 |  | 0 | P | URS |  | 1:(19,85*2+9,4*2)*0,25;sokl. Omítka
59 | 622531021 | Tenkovrstvá silikonová zrnitá omítka tl. 2,0 mm včetně penetrace vnějších stěn | m2 | 213.84 |  | 0 |  | 0 |  | 0 | P | URS |  | 1:19,85*2*3,75+2:9,4*2*3,75+10,5*2,75;štíty; +2:(6,1+3,2+2,4+7,2+6,65+6,25+6,65)*0,15;nadpraží + ostění;-3:(1*2,55+1,55*2,55+1,55*2,35+1,55*2,55);dveře+překlady;- 4:(1*0,6+0,6*0,6+2*1,6)-5:(19,85*2+9,4*2)*0,25;sokl. Omítka
60 | 631311125 | Mazanina tl do 120 mm z betonu prostého tř. C 20/25 | m3 | 24.78 |  | 0 |  | 0 |  | 0 | P | URS |  | 1:154,30*0,1;podl.plochaxtloušťka;+2:(5,55+4,25+8,02+0,5+2,55+3,85+2,15*2+4,45*2+1,65+0,86*2+0,75+1,27+0,6+1,17+0,28)*0,8*0,1;vnitr.kabel.sachta;+3:(1,8+1,8+0,7+0,56+1,1+1,2)*0,6*0,1;vnitr.kabel.sachta;+4:(0,75+2,4+0,4+2,45+1,1+1,85+0,4+2,2+0,4+1,2+1,4+0,4+1,35+0,75+0,5)*0,3*0,1;vnitr.kabel.sachta;+5:(1,5*2+1,2*2)*1*0,15+(1,1*2+0,8*2)*0,6*0,15+(1,1*2+0,8*2)*0,8*0,15;venk.sachty_steny;6:(1,5*1,5+1,1*1,1*2)*0,1;venk.sachty_stropy;
61 | 631362021 | Výztuž mazanin svařovanými sítěmi Kari | t | 1.629 |  | 0 |  | 0 |  | 0 | P | URS |  | 1:(154,3+36,29+31,24+5,27+5,4+2,28+3,04+4,67)*5,6*1,2/1000;
62 | 635111242 | Násyp pod podlahy z hrubého kameniva 16-32 se zhutněním | m3 | 3.868 |  | 0 |  | 0 |  | 0 | P | URS |  | 1:22,75*0,17"pod okap. Chodník;
63 | 642942611 | Osazování zárubní nebo rámů dveřních kovových do 2,5 m2 na montážní pěnu | kus | 4 |  | 0 |  | 0 |  | 0 | P | URS |  | 1:4;výpis_vyrobku
64 | 553311020 | zárubeň ocelová pro běžné zdění H 95 700 L/P | kus | 2 |  | 0 |  | 0 |  | 0 | P | URS |  | 1:2;výpis_vyrobku
65 | 553311040 | zárubeň ocelová pro běžné zdění H 95 800 L/P | kus | 1 |  | 0 |  | 0 |  | 0 | P | URS |  | 1:1;výpis_vyrobku
66 | 553311060 | zárubeň ocelová pro běžné zdění H 95 900 L/P | kus | 1 |  | 0 |  | 0 |  | 0 | P | URS |  | 1:1;výpis_vyrobku
67 | 642945111 | Osazování protipožárních nebo protiplynových zárubní dveří jednokřídlových do 2,5 m2 | kus | 3 |  | 0 |  | 0 |  | 0 | P | URS |  | 1:3;výpis_vyrobku
68 | 553311910 | zárubeň ocelová s drážkou pro těsnění H 95 DV 900 L/P | kus | 3 |  | 0 |  | 0 |  | 0 | P | URS |  | 1:3;výpis_vyrobku
[6 empty] | 0 |  | 0 |  | 0
S | Celkem za 6 | Úpravy povrchů, podlahy a osazování výplní |  |  |  | 0 |  | 0 |  | 0
Díl: | 9 | Ostatní konstrukce a práce-bourání | [8 empty] | SD
69 | 941111121 | Montáž lešení řadového trubkového lehkého s podlahami zatížení do 200 kg/m2 š do 1,2 m v do 10 m | m2 | 183.4 |  | 0 |  | 0 |  | 0 | P | URS |  | 1:(2*(19,85+2*1,2)+(9,4+2*1,2)*4)*2;
70 | 941111221 | Příplatek k lešení řadovému trubkovému lehkému s podlahami š 1,2 m v 10 m za první a ZKD den použití | m2 | 11004 |  | 0 |  | 0 |  | 0 | P | URS
71 | 941111821 | Demontáž lešení řadového trubkového lehkého s podlahami zatížení do 200 kg/m2 š do 1,2 m v do 10 m | m2 | 183.4 |  | 0 |  | 0 |  | 0 | P | URS |  | 1:(2*(19,85+2*1,2)+(9,4+2*1,2)*4)*2;
72 | 952901111 | Vyčištění budov bytové a občanské výstavby při výšce podlaží do 4 m | m2 | 154.3 |  | 0 |  | 0 |  | 0 | P | URS |  | 1:154,300;dle jednotlivých míst.
73 | 95300R-IKP01 | Přenosný hasicí přístroj práškový s hasební schopností 34A, 183B, mont+dod | ks | 6 |  | 0 |  | 0 |  | 0 | P | R | Položka obsahuje dodávku a montáž konstrukce dle textu a výkresové dokumentace včetně podružného materiálu, mimostaveništní a vnitrostaveništní dopravu (rovněž přesuny), náklady na zajištění bezpečnosti práce dle platných předpisů. | 1:6; dle PBŘ
74 | 9530R-IKP01 | Protipožární ucpávky v kabel. žlabech mezi místnostmi mont+dod | m2 | 0.9 |  | 0 |  | 0 |  | 0 | P | R | Položka obsahuje dodávku a montáž konstrukce dle textu a výkresové dokumentace včetně podružného materiálu, mimostaveništní a vnitrostaveništní dopravu (rovněž přesuny), náklady na zajištění bezpečnosti práce dle platných předpisů. | 1:0,3*0,3*2+0,4*0,8+0,5*0,8;
75 | 953943122 | Osazování výrobků do 5 kg/kus do betonu bez jejich dodání | kus | 58 |  | 0 |  | 0 |  | 0 | P | URS |  | 1:6+6+6+3+2+2+6+8+4+6+6+2+1;
76 | 286R-IKP01 | plastová chránička D110 | m | 65.1 |  | 0 |  | 0 |  | 0 | P | R | Položka zahrnuje náklady na pořízení materiálu či konstrukce uvedené v položce včetně dopravy na místo stavby a případné krátkodobé uskladnění v rámci zařízení staveniště, veškerá vnitrostaveništní doprava, popřípadě ztratné. | 1:0,95*6+0,95*6+0,95*6+6,5*3+8*2+0,95*6+0,4*8+0,3*6+0,3*6;
77 | 286R-IKP02 | plastová chránička D160 | m | 4.9 |  | 0 |  | 0 |  | 0 | P | R | Položka zahrnuje náklady na pořízení materiálu či konstrukce uvedené v položce včetně dopravy na místo stavby a případné krátkodobé uskladnění v rámci zařízení staveniště, veškerá vnitrostaveništní doprava, popřípadě ztratné. | 1:2*1,35+4*0,4+1*0,6;
78 | 286R-IKP03 | plastová chránička D50 | m | 1.2 |  | 0 |  | 0 |  | 0 | P | R | Položka zahrnuje náklady na pořízení materiálu či konstrukce uvedené v položce včetně dopravy na místo stavby a případné krátkodobé uskladnění v rámci zařízení staveniště, veškerá vnitrostaveništní doprava, popřípadě ztratné. | 1:2*0,6;
[6 empty] | 0 |  | 0 |  | 0
S | Celkem za 9 | Ostatní konstrukce a práce-bourání |  |  |  | 0 |  | 0 |  | 0
Díl: | 711 | Izolace proti vodě, vlhkosti a plynům | [8 empty] | SD
79 | 711471051 | Provedení vodorovné izolace proti tlakové vodě termoplasty volně položenou fólií PVC | m2 | 186.7 |  | 0 |  | 0 |  | 0 | P | URS |  | 1:(19,69*9,24)+2,25+2,45;podlaha_obj+podlaha_šachet;
80 | 711472051 | Provedení svislé izolace proti tlakové vodě termoplasty volně položenou fólií PVC | m2 | 75 |  | 0 |  | 0 |  | 0 | P | URS |  | 1:(19,69*9,24)*0,25;natažení na fasádu;+2:(10,4+8,12+1,05+2,37+3,65+8,6+11,94)*0,8+6,45*0,6+(2,9+0,74+3,25+2,6+3,36+2,2+0,75+1,85+0,85+3,22)*0,3;kabel.šachty_svisle;+3:(1,5,*4*1,1)+(1,1*4*0,7)+(1,1*4*0,8); venkovní šachty
81 | 283220280 | fólie hydroizolační tl 1,5 mm šíře 1300 mm | m2 | 295.721 |  | 0 |  | 0 |  | 0 | P | URS |  | 1:(19,69*9,24)+2,25+2,45;podlaha_obj+podlaha_šachet;+2:(19,69*9,24)*0,25;natažení na fasádu;+3:(10,4+8,12+1,05+2,37+3,65+8,6+11,94)*0,8+6,45*0,6+(2,9+0,74+3,25+2,6+3,36+2,2+0,75+1,85+0,85+3,22)*0,3;kabel.šachty_svisle;+4:(1,5,*4*1,1)+(1,1*4*0,7)+(1,1*4*0,8); venkovní šachty+5:prořezy 34,16;
82 | 711491171 | Provedení izolace proti tlakové vodě vodorovné z textilií vrstva podkladní | m2 | 186.7 |  | 0 |  | 0 |  | 0 | P | URS |  | 1:(19,69*9,24)+2,25+2,45;podlaha_obj+podlaha_šachet;
83 | 711491172 | Provedení izolace proti tlakové vodě vodorovné z textilií vrstva ochranná | m2 | 186.7 |  | 0 |  | 0 |  | 0 | P | URS |  | 1:(19,69*9,24)+2,25+2,45;podlaha_obj+podlaha_šachet;
84 | 711491271 | Provedení izolace proti tlakové vodě svislé z textilií vrstva podkladní | m2 | 75 |  | 0 |  | 0 |  | 0 | P | URS |  | 1:(19,69*9,24)*0,25;natažení na fasádu;+2:(10,4+8,12+1,05+2,37+3,65+8,6+11,94)*0,8+6,45*0,6+(2,9+0,74+3,25+2,6+3,36+2,2+0,75+1,85+0,85+3,22)*0,3;kabel.šachty_svisle;+3:(1,5,*4*1,1)+(1,1*4*0,7)+(1,1*4*0,8); venkovní šachty
85 | 711491272 | Provedení izolace proti tlakové vodě svislé z textilií vrstva ochranná | m2 | 75 |  | 0 |  | 0 |  | 0 | P | URS |  | 1:(19,69*9,24)*0,25;natažení na fasádu;+2:(10,4+8,12+1,05+2,37+3,65+8,6+11,94)*0,8+6,45*0,6+(2,9+0,74+3,25+2,6+3,36+2,2+0,75+1,85+0,85+3,22)*0,3;kabel.šachty_svisle;+3:(1,5,*4*1,1)+(1,1*4*0,7)+(1,1*4*0,8); venkovní šachty
86 | 693112430 | textilie netkaná 300 g/m2 | m2 | 568.412 |  | 0 |  | 0 |  | 0 | P | URS |  | 1:((19,69*9,24)+2,25+2,45)*2;podlaha_obj+podlaha_šachet;+2:((19,69*9,24)*0,25)*2;natažení na fasádu;+3:((10,4+8,12+1,05+2,37+3,65+8,6+11,94)*0,8+6,45*0,6+(2,9+0,74+3,25+2,6+3,36+2,2+0,75+1,85+0,85+3,22)*0,3)*2;kabel.šachty_svisle;+4:((1,5,*4*1,1)+(1,1*4*0,7)+(1,1*4*0,8))*2; venkovní šachty;
[6 empty] | 0 |  | 0 |  | 0
S | Celkem za 711 | Izolace proti vodě, vlhkosti a plynům |  |  |  | 0 |  | 0 |  | 0
Díl: | 713 | Izolace tepelné | [8 empty] | SD
87 | 713111111 | Montáž izolace tepelné vrchem stropů volně kladenými rohožemi, pásy, dílci, deskami | m2 | 336 |  | 0 |  | 0 |  | 0 | P | URS |  | 1:19,85*8,9*2 - ve dvou vrstvách;
88 | 63148113001R | Deska minerální izolační tl.60 mm | m2 | 336 |  | 0 |  | 0 |  | 0 | P | URS |  | 1:19,85*8,9;*2
89 | 713121111 | Montáž izolace tepelné podlah volně kladenými rohožemi, pásy, dílci, deskami 1 vrstva | m2 | 154.3 |  | 0 |  | 0 |  | 0 | P | URS |  | 1:154,300;dle jenotliv.mist;
90 | 283723090 | deska z pěnového polystyrenu bílá EPS 100 S 1000 x 1000 x 100 mm | m2 | 154.3 |  | 0 |  | 0 |  | 0 | P | URS |  | 1:154,300;dle jenotliv.mist;
91 | 713131141 | Montáž izolace tepelné stěn a základů lepením celoplošně rohoží, pásů, dílců, desek | m2 | 76 |  | 0 |  | 0 |  | 0 | P | URS |  | 1:(19,69*9,24)*1,3;
92 | 283763710 | polystyren extrudovaný XPS tl. 80 mm | m2 | 76 |  | 0 |  | 0 |  | 0 | P | URS |  | 1:(19,69*9,24)*1,3;
93 | 713131151 | Montáž izolace tepelné stěn a základů volně vloženými rohožemi, pásy, dílci, deskami 1 vrstva | m2 | 61.738 |  | 0 |  | 0 |  | 0 | P | URS |  | 1:(19,85*2+8,52*2)*0,45;věnec;+2:(12,4+6,1+8,1+8,1)*0,8+(3,86+1,55 )*0,6+17,33*0,3;kabel.kanaly
94 | 283758730 | deska z pěnového polystyrenu bílá EPS 70 Z 1000 x 1000 x 100 mm | m2 | 62.973 |  | 0 |  | 0 |  | 0 | P | URS |  | 1:(19,85*2+8,52*2)*0,45;věnec;+2:(12,4+6,1+8,1+8,1)*0,8+(3,86+1,55 )*0,6+17,33*0,3;kabel.kanaly+3:prořezy
95 | 713191131 | Izolace tepelné podlah, stropů vrchem a střech překrytí PE fólií tl. 0,2 mm | m2 | 190.505 |  | 0 |  | 0 |  | 0 | P | URS |  | 1:154,300;dle jenotliv.mist;+2:(12,4+6,1+8,1+8,1)*0,8+(3,86+1,55 )*0,6+17,33*0,3;kabel.kanaly
96 | 713291331 | Montáž izolace tepelné parotěsné zábrany podlah folií | m2 | 181 |  | 0 |  | 0 |  | 0 | P | URS |  | 1:19,65*9,2;
97 | 283293340 | fólie parotěsná | m2 | 271.5 |  | 0 |  | 0 |  | 0 | P | URS
[6 empty] | 0 |  | 0 |  | 0
S | Celkem za 713 | Izolace tepelné |  |  |  | 0 |  | 0 |  | 0
Díl: | 721 | Zdravotechnika - vnitřní kanalizace | [8 empty] | SD
98 | 721173401 | Potrubí kanalizační plastové svodné systém KG DN 100 | m | 4 |  | 0 |  | 0 |  | 0 | P | URS |  | 1: viz. část ZTI příl. 01, 02, 03, 04
99 | 721174005 | Potrubí kanalizační z PP svodné systém HT DN 100 | m | 11.8 |  | 0 |  | 0 |  | 0 | P | URS |  | 1: viz. část ZTI příl. 01, 02, 03, 05
100 | 721174025 | Potrubí kanalizační z PP odpadní systém HT DN 100 | m | 6.8 |  | 0 |  | 0 |  | 0 | P | URS |  | 1: viz. část ZTI příl. 01, 02, 03, 06
101 | 721174043 | Potrubí kanalizační z PP připojovací systém HT DN 50 | m | 2 |  | 0 |  | 0 |  | 0 | P | URS |  | 1: viz. část ZTI příl. 01, 02, 03, 07
102 | 721242115 | Lapač střešních splavenin z PP se zápachovou klapkou a lapacím košem DN 110 | kus | 4 |  | 0 |  | 0 |  | 0 | P | URS |  | 1: viz. část ZTI příl. 01, 02, 03, 08
103 | 721290111 | Zkouška těsnosti potrubí kanalizace vodou do DN 125 | m | 24.6 |  | 0 |  | 0 |  | 0 | P | URS |  | 1:11,8+6,8+2+4; viz. část ZTI příl. 01, 02, 03, 09
[6 empty] | 0 |  | 0 |  | 0
S | Celkem za 721 | Zdravotechnika - vnitřní kanalizace |  |  |  | 0 |  | 0 |  | 0
Díl: | 722 | Zdravotechnika - vnitřní vodovod | [8 empty] | SD
104 | 722174022 | Potrubí vodovodní plastové PPR svar polyfuze PN 20 D 20 x 3,4 mm | m | 2.6 |  | 0 |  | 0 |  | 0 | P | URS |  | 1: viz. část ZTI příl. 01, 05, 06
105 | 722174087 | Potrubí vodovodní plastové PE svařované na tupo do D 50 mm | m | 3.2 |  | 0 |  | 0 |  | 0 | P | URS |  | 1: viz. část ZTI příl. 01, 05, 07
106 | 722181241 | Ochrana vodovodního potrubí přilepenými tepelně izolačními trubicemi z PE tl do 20 mm DN do 22 mm | m | 2.6 |  | 0 |  | 0 |  | 0 | P | URS |  | 1: viz. část ZTI příl. 01, 05, 08
107 | 722290226 | Zkouška těsnosti vodovodního potrubí závitového do DN 50 | m | 5.8 |  | 0 |  | 0 |  | 0 | P | URS |  | 1: 3,2+2,6; viz. část ZTI příl. 01, 05, 09
108 | 722290234 | Proplach a dezinfekce vodovodního potrubí do DN 80 | m | 5.8 |  | 0 |  | 0 |  | 0 | P | URS |  | 1: 3,2+2,6; viz. část ZTI příl. 01, 05, 10
[6 empty] | 0 |  | 0 |  | 0
S | Celkem za 722 | Zdravotechnika - vnitřní vodovod |  |  |  | 0 |  | 0 |  | 0
Díl: | 724 | Zdravotechnika - strojní vybavení | [8 empty] | SD
109 | 72423R-ikp01 | Domovní vodárna nádoba tlaková objemu 60 l vč. příslušenství a armatur, mont+dod | soubor | 1 |  | 0 |  | 0 |  | 0 | P | R | Položka obsahuje dodávku a montáž konstrukce dle textu a výkresové dokumentace včetně podružného materiálu, mimostaveništní a vnitrostaveništní dopravu (rovněž přesuny), náklady na zajištění bezpečnosti práce dle platných předpisů. | 1: viz. část ZTI příl. 01, 05, 06
[6 empty] | 0 |  | 0 |  | 0
S | Celkem za 724 | Zdravotechnika - strojní vybavení |  |  |  | 0 |  | 0 |  | 0
Díl: | 725 | Zdravotechnika - zařizovací předměty | [8 empty] | SD
110 | 725119122 | Montáž klozetových mís kombi | kus | 1 |  | 0 |  | 0 |  | 0 | P | URS |  | 1: viz. část ZTI příl. 01, 05, 06
111 | 642320110 | klozet keramický kombinační hluboké splachování odpad svislý bílý | kus | 1 |  | 0 |  | 0 |  | 0 | P | URS |  | 1: viz. část ZTI příl. 01, 05, 07
112 | 725211601 | Umyvadlo keramické připevněné na stěnu šrouby bílé bez krytu na sifon 500 mm | soubor | 1 |  | 0 |  | 0 |  | 0 | P | URS |  | 1: viz. část ZTI příl. 01, 05, 08
113 | 72533R-ikp01 | Výlevka keramická se sklopnou plastovou mřížkou | soubor | 1 |  | 0 |  | 0 |  | 0 | P | R | Položka obsahuje dodávku a montáž konstrukce dle textu a výkresové dokumentace včetně podružného materiálu, mimostaveništní a vnitrostaveništní dopravu (rovněž přesuny), náklady na zajištění bezpečnosti práce dle platných předpisů. | 1: viz. část ZTI příl. 01, 05, 09
114 | 72553R-ikp01 | Elektrický ohřívač tlakový zásobníkový 10 l / 2,2 kW, vč. sestavy pro připojení | soubor | 1 |  | 0 |  | 0 |  | 0 | P | R | Položka obsahuje dodávku a montáž konstrukce dle textu a výkresové dokumentace včetně podružného materiálu, mimostaveništní a vnitrostaveništní dopravu (rovněž přesuny), náklady na zajištění bezpečnosti práce dle platných předpisů. | 1: viz. část ZTI příl. 01, 05, 10
115 | 725813111 | Ventil rohový bez připojovací trubičky nebo flexi hadičky G 1/2 | soubor | 3 |  | 0 |  | 0 |  | 0 | P | URS |  | 1: viz. část ZTI příl. 01, 05, 11
116 | 725829121 | Montáž baterie umyvadlové nástěnné pákové a klasické ostatní typ | kus | 1 |  | 0 |  | 0 |  | 0 | P | URS |  | 1: viz. část ZTI příl. 01, 05, 12
117 | 55145R-ikp01 | baterie umyvadlová nástěnná páková | kus | 1 |  | 0 |  | 0 |  | 0 | P | R | Položka zahrnuje náklady na pořízení materiálu či konstrukce uvedené v položce včetně dopravy na místo stavby a případné krátkodobé uskladnění v rámci zařízení staveniště, veškerá vnitrostaveništní doprava, popřípadě ztratné. | 1: viz. část ZTI příl. 01, 05, 13
118 | 725861102 | Zápachová uzávěrka pro umyvadla DN 40 | kus | 1 |  | 0 |  | 0 |  | 0 | P | URS |  | 1: viz. část ZTI příl. 01, 05, 14
119 | 72586R-ikp01 | Sifon ke klimatizační jednotce, mont+dod | kus | 3 |  | 0 |  | 0 |  | 0 | P | R | Položka obsahuje dodávku a montáž konstrukce dle textu a výkresové dokumentace včetně podružného materiálu, mimostaveništní a vnitrostaveništní dopravu (rovněž přesuny), náklady na zajištění bezpečnosti práce dle platných předpisů. | 1: viz. část ZTI příl. 01, 05, 15
[6 empty] | 0 |  | 0 |  | 0
S | Celkem za 725 | Zdravotechnika - zařizovací předměty |  |  |  | 0 |  | 0 |  | 0
Díl: | 741 | Elektromontáže | [8 empty] | SD
A.ELEKTROINSTALACE SILNOPROUD - MATERIÁL
Přístroje - spínače, zásuvky, ovladače
120 | 741A1.1 | Zásuvka IP44, 400V/50Hz - 32A, nástěnná | ks | 1 |  | 0 |  | 0 |  | 0 | P | R | Položka zahrnuje náklady na pořízení materiálu či konstrukce uvedené v položce včetně dopravy na místo stavby a případné krátkodobé uskladnění v rámci zařízení staveniště, veškerá vnitrostaveništní doprava, popřípadě ztratné.
121 | 741A1.2 | Zásuvka IP44, 400V/50Hz - 63A, nástěnná | ks | 1 |  | 0 |  | 0 |  | 0 | P | R | Položka zahrnuje náklady na pořízení materiálu či konstrukce uvedené v položce včetně dopravy na místo stavby a případné krátkodobé uskladnění v rámci zařízení staveniště, veškerá vnitrostaveništní doprava, popřípadě ztratné.
122 | 741A1.3 | Zásuvka IP44, 230V/50Hz - 16A, 2P+T s víčkem | ks | 20 |  | 0 |  | 0 |  | 0 | P | R | Položka zahrnuje náklady na pořízení materiálu či konstrukce uvedené v položce včetně dopravy na místo stavby a případné krátkodobé uskladnění v rámci zařízení staveniště, veškerá vnitrostaveništní doprava, popřípadě ztratné.
123 | 741A1.4 | Zásuvka IP44, 230V/50Hz - 16A, 2P+T | ks | 3 |  | 0 |  | 0 |  | 0 | P | R | Položka zahrnuje náklady na pořízení materiálu či konstrukce uvedené v položce včetně dopravy na místo stavby a případné krátkodobé uskladnění v rámci zařízení staveniště, veškerá vnitrostaveništní doprava, popřípadě ztratné.
124 | 741A1.5 | Zásuvka 230V/50Hz - 16A, 2P+T, /jednoduchá zásuvka/ | ks | 18 |  | 0 |  | 0 |  | 0 | P | R | Položka zahrnuje náklady na pořízení materiálu či konstrukce uvedené v položce včetně dopravy na místo stavby a případné krátkodobé uskladnění v rámci zařízení staveniště, veškerá vnitrostaveništní doprava, popřípadě ztratné.
125 | 741A1.6 | Zásuvka 230V/50Hz - 16A, 2P+T, př.ochrana st.3 | ks | 3 |  | 0 |  | 0 |  | 0 | P | R | Položka zahrnuje náklady na pořízení materiálu či konstrukce uvedené v položce včetně dopravy na místo stavby a případné krátkodobé uskladnění v rámci zařízení staveniště, veškerá vnitrostaveništní doprava, popřípadě ztratné.
126 | 741A1.7 | Zásuvka 230V/50Hz - 16A, 2x 2P+T /dvojitá zásuvka/ | ks | 4 |  | 0 |  | 0 |  | 0 | P | R | Položka zahrnuje náklady na pořízení materiálu či konstrukce uvedené v položce včetně dopravy na místo stavby a případné krátkodobé uskladnění v rámci zařízení staveniště, veškerá vnitrostaveništní doprava, popřípadě ztratné.
127 | 741A1.8 | Spínač jednopólový ř.1, 230V/50Hz, 10A | ks | 4 |  | 0 |  | 0 |  | 0 | P | R | Položka zahrnuje náklady na pořízení materiálu či konstrukce uvedené v položce včetně dopravy na místo stavby a případné krátkodobé uskladnění v rámci zařízení staveniště, veškerá vnitrostaveništní doprava, popřípadě ztratné.
128 | 741A1.9 | Spínač jednopólový ř.1, 230V/50Hz, 10A, IP44 | ks | 1 |  | 0 |  | 0 |  | 0 | P | R | Položka zahrnuje náklady na pořízení materiálu či konstrukce uvedené v položce včetně dopravy na místo stavby a případné krátkodobé uskladnění v rámci zařízení staveniště, veškerá vnitrostaveništní doprava, popřípadě ztratné.
129 | 741A1.10 | Spínač seriový ř.5, 230V/50Hz, 10A | ks | 7 |  | 0 |  | 0 |  | 0 | P | R | Položka zahrnuje náklady na pořízení materiálu či konstrukce uvedené v položce včetně dopravy na místo stavby a případné krátkodobé uskladnění v rámci zařízení staveniště, veškerá vnitrostaveništní doprava, popřípadě ztratné.
130 | 741A1.11 | Spínač seriový ř.5, 230V/50Hz, 10A, IP44 | ks | 1 |  | 0 |  | 0 |  | 0 | P | R | Položka zahrnuje náklady na pořízení materiálu či konstrukce uvedené v položce včetně dopravy na místo stavby a případné krátkodobé uskladnění v rámci zařízení staveniště, veškerá vnitrostaveništní doprava, popřípadě ztratné.
131 | 741A1.12 | Spínač střídavý ř.6, 230V/50Hz, 10A | ks | 2 |  | 0 |  | 0 |  | 0 | P | R | Položka zahrnuje náklady na pořízení materiálu či konstrukce uvedené v položce včetně dopravy na místo stavby a případné krátkodobé uskladnění v rámci zařízení staveniště, veškerá vnitrostaveništní doprava, popřípadě ztratné.
132 | 741A1.13 | Spínač křížový ř.7, 230V/50Hz, 10A | ks | 4 |  | 0 |  | 0 |  | 0 | P | R | Položka zahrnuje náklady na pořízení materiálu či konstrukce uvedené v položce včetně dopravy na místo stavby a případné krátkodobé uskladnění v rámci zařízení staveniště, veškerá vnitrostaveništní doprava, popřípadě ztratné.
133 | 741A1.14 | Automatický spínač pohybu 230V/10A, 180st., IP44 | ks | 1 |  | 0 |  | 0 |  | 0 | P | R | Položka zahrnuje náklady na pořízení materiálu či konstrukce uvedené v položce včetně dopravy na místo stavby a případné krátkodobé uskladnění v rámci zařízení staveniště, veškerá vnitrostaveništní doprava, popřípadě ztratné.
Montážní materiál - trubky
Instalační PVC trubky ohebné
134 | 741A2.1 | Instalační ohebná PVC trubka DN 50, hodnota zatížení 320N/5cm,-25stC +60stC | m | 15 |  | 0 |  | 0 |  | 0 | P | R | Položka zahrnuje náklady na pořízení materiálu či konstrukce uvedené v položce včetně dopravy na místo stavby a případné krátkodobé uskladnění v rámci zařízení staveniště, veškerá vnitrostaveništní doprava, popřípadě ztratné.
135 | 741A2.2 | Instalační ohebná PVC trubka DN 32, hodnota zatížení 320N/5cm,-25stC +60stC | m | 50 |  | 0 |  | 0 |  | 0 | P | R | Položka zahrnuje náklady na pořízení materiálu či konstrukce uvedené v položce včetně dopravy na místo stavby a případné krátkodobé uskladnění v rámci zařízení staveniště, veškerá vnitrostaveništní doprava, popřípadě ztratné.
136 | 741A2.3 | Instalační ohebná PVC trubka DN 20, hodnota zatížení 320N/5cm,-25stC +60stC | m | 480 |  | 0 |  | 0 |  | 0 | P | R | Položka zahrnuje náklady na pořízení materiálu či konstrukce uvedené v položce včetně dopravy na místo stavby a případné krátkodobé uskladnění v rámci zařízení staveniště, veškerá vnitrostaveništní doprava, popřípadě ztratné.
137 | 741A2.4 | Instalační ohebná PVC trubka DN 16, hodnota zatížení 320N/5cm,-25stC +60stC | m | 270 |  | 0 |  | 0 |  | 0 | P | R | Položka zahrnuje náklady na pořízení materiálu či konstrukce uvedené v položce včetně dopravy na místo stavby a případné krátkodobé uskladnění v rámci zařízení staveniště, veškerá vnitrostaveništní doprava, popřípadě ztratné.
138 | 741A2.5 | Příslušenství pro PVC trubky (tvarovky, koncové díly, PVC spojky) | kpl | 1 |  | 0 |  | 0 |  | 0 | P | R | Položka zahrnuje náklady na pořízení materiálu či konstrukce uvedené v položce včetně dopravy na místo stavby a případné krátkodobé uskladnění v rámci zařízení staveniště, veškerá vnitrostaveništní doprava, popřípadě ztratné.
Instalační PVC trubky
139 | 741A2.6 | Instalační PVC trubka DN 20, hodnota zatížení 320N/5cm,-25stC +60stC | m | 40 |  | 0 |  | 0 |  | 0 | P | R | Položka zahrnuje náklady na pořízení materiálu či konstrukce uvedené v položce včetně dopravy na místo stavby a případné krátkodobé uskladnění v rámci zařízení staveniště, veškerá vnitrostaveništní doprava, popřípadě ztratné.
140 | 741A2.7 | Instalační PVC trubka DN 40, hodnota zatížení 320N/5cm,-25stC +60stC | m | 15 |  | 0 |  | 0 |  | 0 | P | R | Položka zahrnuje náklady na pořízení materiálu či konstrukce uvedené v položce včetně dopravy na místo stavby a případné krátkodobé uskladnění v rámci zařízení staveniště, veškerá vnitrostaveništní doprava, popřípadě ztratné.
141 | 741A2.8 | Příslušenství pro PVC trubky (tvarovky, koncové díly, PVC spojky) | kpl | 1 |  | 0 |  | 0 |  | 0 | P | R | Položka zahrnuje náklady na pořízení materiálu či konstrukce uvedené v položce včetně dopravy na místo stavby a případné krátkodobé uskladnění v rámci zařízení staveniště, veškerá vnitrostaveništní doprava, popřípadě ztratné.
Montážní materiál - krabice
Krabice pod omítku
142 | 741A3.1 | Instalační přístrojová krabice KP67/3 | ks | 38 |  | 0 |  | 0 |  | 0 | P | R | Položka zahrnuje náklady na pořízení materiálu či konstrukce uvedené v položce včetně dopravy na místo stavby a případné krátkodobé uskladnění v rámci zařízení staveniště, veškerá vnitrostaveništní doprava, popřípadě ztratné.
143 | 741A3.2 | Instalační přístrojová krabice KPR68 | ks | 13 |  | 0 |  | 0 |  | 0 | P | R | Položka zahrnuje náklady na pořízení materiálu či konstrukce uvedené v položce včetně dopravy na místo stavby a případné krátkodobé uskladnění v rámci zařízení staveniště, veškerá vnitrostaveništní doprava, popřípadě ztratné.
144 | 741A3.3 | Instalační přístrojová krabice KP64/2 | ks | 11 |  | 0 |  | 0 |  | 0 | P | R | Položka zahrnuje náklady na pořízení materiálu či konstrukce uvedené v položce včetně dopravy na místo stavby a případné krátkodobé uskladnění v rámci zařízení staveniště, veškerá vnitrostaveništní doprava, popřípadě ztratné.
145 | 741A3.4 | Instalační přístrojová krabice KP64/3 | ks | 1 |  | 0 |  | 0 |  | 0 | P | R | Položka zahrnuje náklady na pořízení materiálu či konstrukce uvedené v položce včetně dopravy na místo stavby a případné krátkodobé uskladnění v rámci zařízení staveniště, veškerá vnitrostaveništní doprava, popřípadě ztratné.
146 | 741A3.5 | Instalační krabice KO97/5 | ks | 15 |  | 0 |  | 0 |  | 0 | P | R | Položka zahrnuje náklady na pořízení materiálu či konstrukce uvedené v položce včetně dopravy na místo stavby a případné krátkodobé uskladnění v rámci zařízení staveniště, veškerá vnitrostaveništní doprava, popřípadě ztratné.
147 | 741A3.6 | Instalační krabice KT250 | ks | 2 |  | 0 |  | 0 |  | 0 | P | R | Položka zahrnuje náklady na pořízení materiálu či konstrukce uvedené v položce včetně dopravy na místo stavby a případné krátkodobé uskladnění v rámci zařízení staveniště, veškerá vnitrostaveništní doprava, popřípadě ztratné.
148 | 741A3.7 | Odbočná krabice na povrch IP44, vč. víka, násuvné svorky | ks | 2 |  | 0 |  | 0 |  | 0 | P | R | Položka zahrnuje náklady na pořízení materiálu či konstrukce uvedené v položce včetně dopravy na místo stavby a případné krátkodobé uskladnění v rámci zařízení staveniště, veškerá vnitrostaveništní doprava, popřípadě ztratné.
Montážní materiál - ostatní
149 | 741A4.1 | Univerzální rozvodná inst. krabice prům. 73x30, vč. víčka, násuvné svorky | m | 3 |  | 0 |  | 0 |  | 0 | P | R | Položka zahrnuje náklady na pořízení materiálu či konstrukce uvedené v položce včetně dopravy na místo stavby a případné krátkodobé uskladnění v rámci zařízení staveniště, veškerá vnitrostaveništní doprava, popřípadě ztratné.
150 | 741A4.2 | Instalační krabice 105x105x55, IP55 | m | 2 |  | 0 |  | 0 |  | 0 | P | R | Položka zahrnuje náklady na pořízení materiálu či konstrukce uvedené v položce včetně dopravy na místo stavby a případné krátkodobé uskladnění v rámci zařízení staveniště, veškerá vnitrostaveništní doprava, popřípadě ztratné.
151 | 741A4.3 | Svorkovnice pětipólová s krytem , IP44 | ks | 16 |  | 0 |  | 0 |  | 0 | P | R | Položka zahrnuje náklady na pořízení materiálu či konstrukce uvedené v položce včetně dopravy na místo stavby a případné krátkodobé uskladnění v rámci zařízení staveniště, veškerá vnitrostaveništní doprava, popřípadě ztratné.
152 | 741A4.4 | Instalační ráměček jednoduchý | ks | 24 |  | 0 |  | 0 |  | 0 | P | R | Položka zahrnuje náklady na pořízení materiálu či konstrukce uvedené v položce včetně dopravy na místo stavby a případné krátkodobé uskladnění v rámci zařízení staveniště, veškerá vnitrostaveništní doprava, popřípadě ztratné.
153 | 741A4.5 | Instalační dvojrámeček | ks | 11 |  | 0 |  | 0 |  | 0 | P | R | Položka zahrnuje náklady na pořízení materiálu či konstrukce uvedené v položce včetně dopravy na místo stavby a případné krátkodobé uskladnění v rámci zařízení staveniště, veškerá vnitrostaveništní doprava, popřípadě ztratné.
154 | 741A4.6 | Instalační trojrámeček | ks | 1 |  | 0 |  | 0 |  | 0 | P | R | Položka zahrnuje náklady na pořízení materiálu či konstrukce uvedené v položce včetně dopravy na místo stavby a případné krátkodobé uskladnění v rámci zařízení staveniště, veškerá vnitrostaveništní doprava, popřípadě ztratné.
155 | 741A4.7 | Montážní a instalační materiál (hmoždenky, šroubky, příchytky, sádra, atd.) | kpl | 1 |  | 0 |  | 0 |  | 0 | P | R | Položka zahrnuje náklady na pořízení materiálu či konstrukce uvedené v položce včetně dopravy na místo stavby a případné krátkodobé uskladnění v rámci zařízení staveniště, veškerá vnitrostaveništní doprava, popřípadě ztratné.
156 | 741A4.8 | Protipožární ucpávky 100x100 pro kabelové průchody stavební konstrukcí požární odolnost 60min | ks | 5 |  | 0 |  | 0 |  | 0 | P | R | Položka zahrnuje náklady na pořízení materiálu či konstrukce uvedené v položce včetně dopravy na místo stavby a případné krátkodobé uskladnění v rámci zařízení staveniště, veškerá vnitrostaveništní doprava, popřípadě ztratné.
Kabelové kanály, žlaby, krabice
157 | 741A5.1 | Kabelový žlab perforovaný 100/100, vč. víka, mont. materiálu, tvarovky, uchycení, konzole | m | 4 |  | 0 |  | 0 |  | 0 | P | R | Položka zahrnuje náklady na pořízení materiálu či konstrukce uvedené v položce včetně dopravy na místo stavby a případné krátkodobé uskladnění v rámci zařízení staveniště, veškerá vnitrostaveništní doprava, popřípadě ztratné.
158 | 741A5.2 | Kabelový žlab perforovaný 50/50, vč. víka, mont. materiálu, tvarovky, uchycení, konzole | m | 5 |  | 0 |  | 0 |  | 0 | P | R | Položka zahrnuje náklady na pořízení materiálu či konstrukce uvedené v položce včetně dopravy na místo stavby a případné krátkodobé uskladnění v rámci zařízení staveniště, veškerá vnitrostaveništní doprava, popřípadě ztratné.
159 | 741A5.3 | Kabelový kanál CF 100/54 vč, víka a konzol | m | 5 |  | 0 |  | 0 |  | 0 | P | R | Položka zahrnuje náklady na pořízení materiálu či konstrukce uvedené v položce včetně dopravy na místo stavby a případné krátkodobé uskladnění v rámci zařízení staveniště, veškerá vnitrostaveništní doprava, popřípadě ztratné.
160 | 741A5.4 | Příslušenství pro kabelové kanály (tvarovky, koncové díly) | kpl | 1 |  | 0 |  | 0 |  | 0 | P | R | Položka zahrnuje náklady na pořízení materiálu či konstrukce uvedené v položce včetně dopravy na místo stavby a případné krátkodobé uskladnění v rámci zařízení staveniště, veškerá vnitrostaveništní doprava, popřípadě ztratné.
161 | 741A5.5 | Příslušenství pro CF (tvarovky, koncové díly) | kpl | 1 |  | 0 |  | 0 |  | 0 | P | R | Položka zahrnuje náklady na pořízení materiálu či konstrukce uvedené v položce včetně dopravy na místo stavby a případné krátkodobé uskladnění v rámci zařízení staveniště, veškerá vnitrostaveništní doprava, popřípadě ztratné.
162 | 741A5.6 | Montážní a instalační materiál | kpl | 1 |  | 0 |  | 0 |  | 0 | P | R | Položka zahrnuje náklady na pořízení materiálu či konstrukce uvedené v položce včetně dopravy na místo stavby a případné krátkodobé uskladnění v rámci zařízení staveniště, veškerá vnitrostaveništní doprava, popřípadě ztratné.
Jímací soustava
163 | 741A6.1 | Drát AlMgSi pr. 8mm 1kg=7,41m /80m/ | kg | 11 |  | 0 |  | 0 |  | 0 | P | R | Položka zahrnuje náklady na pořízení materiálu či konstrukce uvedené v položce včetně dopravy na místo stavby a případné krátkodobé uskladnění v rámci zařízení staveniště, veškerá vnitrostaveništní doprava, popřípadě ztratné.
164 | 741A6.2 | Drát FeZn pr.10mm 1kg=1,6m /25/ | kg | 14 |  | 0 |  | 0 |  | 0 | P | R | Položka zahrnuje náklady na pořízení materiálu či konstrukce uvedené v položce včetně dopravy na místo stavby a případné krátkodobé uskladnění v rámci zařízení staveniště, veškerá vnitrostaveništní doprava, popřípadě ztratné.
165 | 741A6.3 | Svorka spojovací SS | ks | 16 |  | 0 |  | 0 |  | 0 | P | R | Položka zahrnuje náklady na pořízení materiálu či konstrukce uvedené v položce včetně dopravy na místo stavby a případné krátkodobé uskladnění v rámci zařízení staveniště, veškerá vnitrostaveništní doprava, popřípadě ztratné.
166 | 741A6.4 | Svorka křížová SK | ks | 3 |  | 0 |  | 0 |  | 0 | P | R | Položka zahrnuje náklady na pořízení materiálu či konstrukce uvedené v položce včetně dopravy na místo stavby a případné krátkodobé uskladnění v rámci zařízení staveniště, veškerá vnitrostaveništní doprava, popřípadě ztratné.
167 | 741A6.5 | Svorka připojovací SP | ks | 3 |  | 0 |  | 0 |  | 0 | P | R | Položka zahrnuje náklady na pořízení materiálu či konstrukce uvedené v položce včetně dopravy na místo stavby a případné krátkodobé uskladnění v rámci zařízení staveniště, veškerá vnitrostaveništní doprava, popřípadě ztratné.
168 | 741A6.6 | Svorka zkušební SZ | ks | 6 |  | 0 |  | 0 |  | 0 | P | R | Položka zahrnuje náklady na pořízení materiálu či konstrukce uvedené v položce včetně dopravy na místo stavby a případné krátkodobé uskladnění v rámci zařízení staveniště, veškerá vnitrostaveništní doprava, popřípadě ztratné.
169 | 741A6.7 | Svorka okapová SO | ks | 6 |  | 0 |  | 0 |  | 0 | P | R | Položka zahrnuje náklady na pořízení materiálu či konstrukce uvedené v položce včetně dopravy na místo stavby a případné krátkodobé uskladnění v rámci zařízení staveniště, veškerá vnitrostaveništní doprava, popřípadě ztratné.
170 | 741A6.8 | Podpěra vedení na ploché střechy PV15 | ks | 21 |  | 0 |  | 0 |  | 0 | P | R | Položka zahrnuje náklady na pořízení materiálu či konstrukce uvedené v položce včetně dopravy na místo stavby a případné krátkodobé uskladnění v rámci zařízení staveniště, veškerá vnitrostaveništní doprava, popřípadě ztratné.
171 | 741A6.9 | Podpěra vedení na ploché střechy PV22 | ks | 32 |  | 0 |  | 0 |  | 0 | P | R | Položka zahrnuje náklady na pořízení materiálu či konstrukce uvedené v položce včetně dopravy na místo stavby a případné krátkodobé uskladnění v rámci zařízení staveniště, veškerá vnitrostaveništní doprava, popřípadě ztratné.
172 | 741A6.10 | Podpěry vedení do zdiva PV01 | ks | 30 |  | 0 |  | 0 |  | 0 | P | R | Položka zahrnuje náklady na pořízení materiálu či konstrukce uvedené v položce včetně dopravy na místo stavby a případné krátkodobé uskladnění v rámci zařízení staveniště, veškerá vnitrostaveništní doprava, popřípadě ztratné.
173 | 741A6.11 | JT 1,5-M16 AlMgSi, vč. svorky, konzole, ochranná stříška | ks | 2 |  | 0 |  | 0 |  | 0 | P | R | Položka zahrnuje náklady na pořízení materiálu či konstrukce uvedené v položce včetně dopravy na místo stavby a případné krátkodobé uskladnění v rámci zařízení staveniště, veškerá vnitrostaveništní doprava, popřípadě ztratné.
174 | 741A6.12 | Svorka k jímací tyči | ks | 2 |  | 0 |  | 0 |  | 0 | P | R | Položka zahrnuje náklady na pořízení materiálu či konstrukce uvedené v položce včetně dopravy na místo stavby a případné krátkodobé uskladnění v rámci zařízení staveniště, veškerá vnitrostaveništní doprava, popřípadě ztratné.
175 | 741A6.13 | Ochranný úhelník 1,6m | ks | 6 |  | 0 |  | 0 |  | 0 | P | R | Položka zahrnuje náklady na pořízení materiálu či konstrukce uvedené v položce včetně dopravy na místo stavby a případné krátkodobé uskladnění v rámci zařízení staveniště, veškerá vnitrostaveništní doprava, popřípadě ztratné.
176 | 741A6.14 | Číselný štítek | ks | 6 |  | 0 |  | 0 |  | 0 | P | R | Položka zahrnuje náklady na pořízení materiálu či konstrukce uvedené v položce včetně dopravy na místo stavby a případné krátkodobé uskladnění v rámci zařízení staveniště, veškerá vnitrostaveništní doprava, popřípadě ztratné.
Zemnící soustava
177 | 741A7.1 | Pásek FeZn 30x4 | m | 110 |  | 0 |  | 0 |  | 0 | P | R | Položka zahrnuje náklady na pořízení materiálu či konstrukce uvedené v položce včetně dopravy na místo stavby a případné krátkodobé uskladnění v rámci zařízení staveniště, veškerá vnitrostaveništní doprava, popřípadě ztratné.
178 | 741A7.2 | Páskové držáky | ks | 75 |  | 0 |  | 0 |  | 0 | P | R | Položka zahrnuje náklady na pořízení materiálu či konstrukce uvedené v položce včetně dopravy na místo stavby a případné krátkodobé uskladnění v rámci zařízení staveniště, veškerá vnitrostaveništní doprava, popřípadě ztratné.
179 | 741A7.3 | Svorka Sr3b | ks | 6 |  | 0 |  | 0 |  | 0 | P | R | Položka zahrnuje náklady na pořízení materiálu či konstrukce uvedené v položce včetně dopravy na místo stavby a případné krátkodobé uskladnění v rámci zařízení staveniště, veškerá vnitrostaveništní doprava, popřípadě ztratné.
180 | 741A7.4 | Svorka Sr2b | ks | 9 |  | 0 |  | 0 |  | 0 | P | R | Položka zahrnuje náklady na pořízení materiálu či konstrukce uvedené v položce včetně dopravy na místo stavby a případné krátkodobé uskladnění v rámci zařízení staveniště, veškerá vnitrostaveništní doprava, popřípadě ztratné.
181 | 741A7.5 | Ocelové konstrukce vč. nátěrových hmot | kg | 35 |  | 0 |  | 0 |  | 0 | P | R | Položka zahrnuje náklady na pořízení materiálu či konstrukce uvedené v položce včetně dopravy na místo stavby a případné krátkodobé uskladnění v rámci zařízení staveniště, veškerá vnitrostaveništní doprava, popřípadě ztratné.
182 | 741A7.6 | Ekvipotenciální svorkovnice K12 | ks | 5 |  | 0 |  | 0 |  | 0 | P | R | Položka zahrnuje náklady na pořízení materiálu či konstrukce uvedené v položce včetně dopravy na místo stavby a případné krátkodobé uskladnění v rámci zařízení staveniště, veškerá vnitrostaveništní doprava, popřípadě ztratné.
183 | 741A7.7 | KT100+svorkovnice 4,0mm | ks | 13 |  | 0 |  | 0 |  | 0 | P | R | Položka zahrnuje náklady na pořízení materiálu či konstrukce uvedené v položce včetně dopravy na místo stavby a případné krátkodobé uskladnění v rámci zařízení staveniště, veškerá vnitrostaveništní doprava, popřípadě ztratné.
Ostatní přístroje a zařízení
184 | 741A8.1 | Časové relé DT-4 | ks | 2 |  | 0 |  | 0 |  | 0 | P | R | Položka zahrnuje náklady na pořízení materiálu či konstrukce uvedené v položce včetně dopravy na místo stavby a případné krátkodobé uskladnění v rámci zařízení staveniště, veškerá vnitrostaveništní doprava, popřípadě ztratné.
185 | 741A8.2 | Prostorový termostat +5st.C - +40st.C, programovatelný, týdenní, 230V | ks | 3 |  | 0 |  | 0 |  | 0 | P | R | Položka zahrnuje náklady na pořízení materiálu či konstrukce uvedené v položce včetně dopravy na místo stavby a případné krátkodobé uskladnění v rámci zařízení staveniště, veškerá vnitrostaveništní doprava, popřípadě ztratné.
186 | 741A8.3 | Venkovní čidlo teploty -40+60st.C | ks | 1 |  | 0 |  | 0 |  | 0 | P | R | Položka zahrnuje náklady na pořízení materiálu či konstrukce uvedené v položce včetně dopravy na místo stavby a případné krátkodobé uskladnění v rámci zařízení staveniště, veškerá vnitrostaveništní doprava, popřípadě ztratné.
Kabely a vodiče
187 | 741A9.1 | Kabel CYKY-J 5x10 | m | 25 |  | 0 |  | 0 |  | 0 | P | R | Položka zahrnuje náklady na pořízení materiálu či konstrukce uvedené v položce včetně dopravy na místo stavby a případné krátkodobé uskladnění v rámci zařízení staveniště, veškerá vnitrostaveništní doprava, popřípadě ztratné.
188 | 741A9.2 | Kabel CYKY-J 5x6 | m | 55 |  | 0 |  | 0 |  | 0 | P | R | Položka zahrnuje náklady na pořízení materiálu či konstrukce uvedené v položce včetně dopravy na místo stavby a případné krátkodobé uskladnění v rámci zařízení staveniště, veškerá vnitrostaveništní doprava, popřípadě ztratné.
189 | 741A9.3 | Kabel CYKY-J 5x2,5 | m | 105 |  | 0 |  | 0 |  | 0 | P | R | Položka zahrnuje náklady na pořízení materiálu či konstrukce uvedené v položce včetně dopravy na místo stavby a případné krátkodobé uskladnění v rámci zařízení staveniště, veškerá vnitrostaveništní doprava, popřípadě ztratné.
190 | 741A9.4 | Kabel CYKY-J 3x2,5 | m | 1210 |  | 0 |  | 0 |  | 0 | P | R | Položka zahrnuje náklady na pořízení materiálu či konstrukce uvedené v položce včetně dopravy na místo stavby a případné krátkodobé uskladnění v rámci zařízení staveniště, veškerá vnitrostaveništní doprava, popřípadě ztratné.
191 | 741A9.5 | Kabel CYKY-J 3x1,5 | m | 630 |  | 0 |  | 0 |  | 0 | P | R | Položka zahrnuje náklady na pořízení materiálu či konstrukce uvedené v položce včetně dopravy na místo stavby a případné krátkodobé uskladnění v rámci zařízení staveniště, veškerá vnitrostaveništní doprava, popřípadě ztratné.
192 | 741A9.6 | Kabel CYKY-O 3x1,5 | m | 85 |  | 0 |  | 0 |  | 0 | P | R | Položka zahrnuje náklady na pořízení materiálu či konstrukce uvedené v položce včetně dopravy na místo stavby a případné krátkodobé uskladnění v rámci zařízení staveniště, veškerá vnitrostaveništní doprava, popřípadě ztratné.
193 | 741A9.7 | Kabel CYKY-O 2x1,5 | m | 95 |  | 0 |  | 0 |  | 0 | P | R | Položka zahrnuje náklady na pořízení materiálu či konstrukce uvedené v položce včetně dopravy na místo stavby a případné krátkodobé uskladnění v rámci zařízení staveniště, veškerá vnitrostaveništní doprava, popřípadě ztratné.
194 | 741A9.8 | Kabel CYKY-J 4x1,5 | m | 75 |  | 0 |  | 0 |  | 0 | P | R | Položka zahrnuje náklady na pořízení materiálu či konstrukce uvedené v položce včetně dopravy na místo stavby a případné krátkodobé uskladnění v rámci zařízení staveniště, veškerá vnitrostaveništní doprava, popřípadě ztratné.
195 | 741A9.9 | Vodič CY10 | m | 20 |  | 0 |  | 0 |  | 0 | P | R | Položka zahrnuje náklady na pořízení materiálu či konstrukce uvedené v položce včetně dopravy na místo stavby a případné krátkodobé uskladnění v rámci zařízení staveniště, veškerá vnitrostaveništní doprava, popřípadě ztratné.
196 | 741A9.10 | Vodič CY 6 | m | 180 |  | 0 |  | 0 |  | 0 | P | R | Položka zahrnuje náklady na pořízení materiálu či konstrukce uvedené v položce včetně dopravy na místo stavby a případné krátkodobé uskladnění v rámci zařízení staveniště, veškerá vnitrostaveništní doprava, popřípadě ztratné.
197 | 741A9.11 | Vodič CY 4 | m | 350 |  | 0 |  | 0 |  | 0 | P | R | Položka zahrnuje náklady na pořízení materiálu či konstrukce uvedené v položce včetně dopravy na místo stavby a případné krátkodobé uskladnění v rámci zařízení staveniště, veškerá vnitrostaveništní doprava, popřípadě ztratné.
198 | 741A9.12 | Kabel J-Y(ST)Y 1x4x0,9 | m | 110 |  | 0 |  | 0 |  | 0 | P | R | Položka zahrnuje náklady na pořízení materiálu či konstrukce uvedené v položce včetně dopravy na místo stavby a případné krátkodobé uskladnění v rámci zařízení staveniště, veškerá vnitrostaveništní doprava, popřípadě ztratné.
199 | 741A9.13 | Kabel CHKE-V 3x1,5 J - B2ca S1, d0 | m | 30 |  | 0 |  | 0 |  | 0 | P | R | Položka zahrnuje náklady na pořízení materiálu či konstrukce uvedené v položce včetně dopravy na místo stavby a případné krátkodobé uskladnění v rámci zařízení staveniště, veškerá vnitrostaveništní doprava, popřípadě ztratné.
Osvětlení
200 | 741A10.1 | A - Svítidlo zářivkové, přisazené 230V 2x36W, ALDP opt. systém, elektron. Předřadník EP, IP20, vč. světelného zdroje T8 2x36W, recyklace | ks | 6 |  | 0 |  | 0 |  | 0 | P | R | Položka zahrnuje náklady na pořízení materiálu či konstrukce uvedené v položce včetně dopravy na místo stavby a případné krátkodobé uskladnění v rámci zařízení staveniště, veškerá vnitrostaveništní doprava, popřípadě ztratné.
201 | 741A10.2 | B - Svítidlo zářivkové průmyslové, stropní, přisazené, 230V 1x58W EP, IP65, vč. světelného zdroje 1x58W, recyklace | ks | 5 |  | 0 |  | 0 |  | 0 | P | R | Položka zahrnuje náklady na pořízení materiálu či konstrukce uvedené v položce včetně dopravy na místo stavby a případné krátkodobé uskladnění v rámci zařízení staveniště, veškerá vnitrostaveništní doprava, popřípadě ztratné.
202 | 741A10.3 | C - Svítidlo zářivkové průmyslové, stropní, přisazené, 230V 2x58W EP, IP54, vč. světelného zdroje 2x58W, recyklace | ks | 7 |  | 0 |  | 0 |  | 0 | P | R | Položka zahrnuje náklady na pořízení materiálu či konstrukce uvedené v položce včetně dopravy na místo stavby a případné krátkodobé uskladnění v rámci zařízení staveniště, veškerá vnitrostaveništní doprava, popřípadě ztratné.
203 | 741A10.4 | C1 - Svítidlo zářivkové průmyslové, spuštěné, přisazené, 230V 2x58W EP, IP54, vč. světelného zdroje 2x58W, závěsu, recyklace | ks | 18 |  | 0 |  | 0 |  | 0 | P | R | Položka zahrnuje náklady na pořízení materiálu či konstrukce uvedené v položce včetně dopravy na místo stavby a případné krátkodobé uskladnění v rámci zařízení staveniště, veškerá vnitrostaveništní doprava, popřípadě ztratné.
204 | 741A10.5 | D - Svítidlo zářivkové, přisazené 230V 2x36W, AL opt. systém, elektron. Předřadník EP, IP20, vč. světelného zdroje T8 2x36W, recyklace | ks | 2 |  | 0 |  | 0 |  | 0 | P | R | Položka zahrnuje náklady na pořízení materiálu či konstrukce uvedené v položce včetně dopravy na místo stavby a případné krátkodobé uskladnění v rámci zařízení staveniště, veškerá vnitrostaveništní doprava, popřípadě ztratné.
205 | 741A10.6 | F - Svítidlo zářivkové, přisazené 230V 2x18W, AL opt. systém, elektron. Předřadník EP, IP20, vč. světelného zdroje 2x18W, recyklace | ks | 1 |  | 0 |  | 0 |  | 0 | P | R | Položka zahrnuje náklady na pořízení materiálu či konstrukce uvedené v položce včetně dopravy na místo stavby a případné krátkodobé uskladnění v rámci zařízení staveniště, veškerá vnitrostaveništní doprava, popřípadě ztratné.
206 | 741A10.7 | G - Svítidlo zářivkové, přisazené 230V 2x18W, elektron. Předřadník EP, IP65, vč. světelného zdroje 2x18W, recyklace | ks | 3 |  | 0 |  | 0 |  | 0 | P | R | Položka zahrnuje náklady na pořízení materiálu či konstrukce uvedené v položce včetně dopravy na místo stavby a případné krátkodobé uskladnění v rámci zařízení staveniště, veškerá vnitrostaveništní doprava, popřípadě ztratné.
207 | 741A10.8 | H - Svítidlo zářivkové, přisazené 230V 1x18W, IP54, vč. světelného zdroje 1x18W, recyklace | ks | 1 |  | 0 |  | 0 |  | 0 | P | R | Položka zahrnuje náklady na pořízení materiálu či konstrukce uvedené v položce včetně dopravy na místo stavby a případné krátkodobé uskladnění v rámci zařízení staveniště, veškerá vnitrostaveništní doprava, popřípadě ztratné.
208 | 741A10.9 | I - Svítidlo zářivkové, přisazené 230V 2x58W, elektron. Předřadník EP, IP65, vč. světelného zdroje 2x58W, recyklace | ks | 2 |  | 0 |  | 0 |  | 0 | P | R | Položka zahrnuje náklady na pořízení materiálu či konstrukce uvedené v položce včetně dopravy na místo stavby a případné krátkodobé uskladnění v rámci zařízení staveniště, veškerá vnitrostaveništní doprava, popřípadě ztratné.
209 | 741A10.10 | N - Nouzové svítidlo LED, 3 hod, IP40 | ks | 9 |  | 0 |  | 0 |  | 0 | P | R | Položka zahrnuje náklady na pořízení materiálu či konstrukce uvedené v položce včetně dopravy na místo stavby a případné krátkodobé uskladnění v rámci zařízení staveniště, veškerá vnitrostaveništní doprava, popřípadě ztratné.
Záložní zdroj
210 | 741A11.1 | Záložní zdroj UPS 230V/3kVA on-line | ks | 1 |  | 0 |  | 0 |  | 0 | P | R | Položka zahrnuje náklady na pořízení materiálu či konstrukce uvedené v položce včetně dopravy na místo stavby a případné krátkodobé uskladnění v rámci zařízení staveniště, veškerá vnitrostaveništní doprava, popřípadě ztratné.
Rozváděče
211 | 741A12 | Rozváděč RP1 - Skříňový rozváděč oceloplechový, rozměry šxvxh: 1x 600 x 2000 x 400 mm vč. příslušenství, krytí: IP40/20, Ikm=10kA, napěťová soustava: 3+PE+N, 50Hz, 230/400V, TN-C-S, přívody a vývody horem, boční kryt, držák mont. panelu, zákryt, kapsa na výkresy, vč. výzbroje, viz. schéma RP1 | ks | 1 |  | 0 |  | 0 |  | 0 | P | R | Položka zahrnuje náklady na pořízení materiálu či konstrukce uvedené v položce včetně dopravy na místo stavby a případné krátkodobé uskladnění v rámci zařízení staveniště, veškerá vnitrostaveništní doprava, popřípadě ztratné. | viz. příl. 06 část elektro
212 | 741A13 | Rozváděč RP1.1 - Instalační rozváděč pod omítku pro 72 modulů vč. svorkovnic PE,N a příslušenství, 359 x 714 x 130, vč. výzbroje, viz. schéma RP1.1 | ks | 1 |  | 0 |  | 0 |  | 0 | P | R | Položka zahrnuje náklady na pořízení materiálu či konstrukce uvedené v položce včetně dopravy na místo stavby a případné krátkodobé uskladnění v rámci zařízení staveniště, veškerá vnitrostaveništní doprava, popřípadě ztratné. | viz. příl. 07 část elektro
213 | 741A14 | Rozváděč RT1 - Skříňový rozváděč oceloplechový, rozměry šxvxh: 1x 600 x 2000 x 400 mm vč. příslušenství, krytí: IP40/20, Ikm=10kA, napěťová soustava: 3+PE+N, 50Hz, 230/400V, TN-C-S, přívody a vývody horem, boční kryt, držák mont. panelu, zákryt, kapsa na výkresy, vč. výzbroje, viz. schéma RT1 | ks | 1 |  | 0 |  | 0 |  | 0 | P | R | Položka zahrnuje náklady na pořízení materiálu či konstrukce uvedené v položce včetně dopravy na místo stavby a případné krátkodobé uskladnění v rámci zařízení staveniště, veškerá vnitrostaveništní doprava, popřípadě ztratné. | viz. příl. 08 část elektro
214 | 741A15 | Rozváděč RZZ - Skříňový rozváděč oceloplechový, rozměry šxvxh: 1x 600 x 2000 x 400 mm vč. příslušenství, krytí: IP40/20, Ikm=10kA, napěťová soustava: 3+PE+N, 50Hz, 230/400V, TN-C-S, přívody a vývody horem, boční kryt, držák mont. panelu, zákryt, kapsa na výkres. PD řeší pouze rozváděč, vč. jeho napojení na el. energii. Náplň rozváděče řeší samostatný SO | ks | 1 |  | 0 |  | 0 |  | 0 | P | R | Položka zahrnuje náklady na pořízení materiálu či konstrukce uvedené v položce včetně dopravy na místo stavby a případné krátkodobé uskladnění v rámci zařízení staveniště, veškerá vnitrostaveništní doprava, popřípadě ztratné.
215 | 741A16 | Rozváděč RSDĚL - Instalační rozváděč pod omítku pro 56 modulů vč. svorkovnic PE,N a příslušenství, 359 x 714 x 130, vč. výzbroje, viz. schéma RZDEL | ks | 1 |  | 0 |  | 0 |  | 0 | P | R | Položka zahrnuje náklady na pořízení materiálu či konstrukce uvedené v položce včetně dopravy na místo stavby a případné krátkodobé uskladnění v rámci zařízení staveniště, veškerá vnitrostaveništní doprava, popřípadě ztratné. | viz. příl. 09 část elektro
UT
216 | 741A17.1 | Přímotopný elektrický panel 230V, 1000W, s vlastní regulací | ks | 1 |  | 0 |  | 0 |  | 0 | P | R | Položka zahrnuje náklady na pořízení materiálu či konstrukce uvedené v položce včetně dopravy na místo stavby a případné krátkodobé uskladnění v rámci zařízení staveniště, veškerá vnitrostaveništní doprava, popřípadě ztratné.
217 | 741A17.2 | Přímotopný elektrický panel 230V, 500W, s vlastní regulací | ks | 5 |  | 0 |  | 0 |  | 0 | P | R | Položka zahrnuje náklady na pořízení materiálu či konstrukce uvedené v položce včetně dopravy na místo stavby a případné krátkodobé uskladnění v rámci zařízení staveniště, veškerá vnitrostaveništní doprava, popřípadě ztratné.
218 | 741A17.3 | Přímotopný elektrický panel 230V, 1500W, s vlastní regulací | ks | 7 |  | 0 |  | 0 |  | 0 | P | R | Položka zahrnuje náklady na pořízení materiálu či konstrukce uvedené v položce včetně dopravy na místo stavby a případné krátkodobé uskladnění v rámci zařízení staveniště, veškerá vnitrostaveništní doprava, popřípadě ztratné.
219 | 741A17.4 | Montážní a instalační materiál | kpl | 1 |  | 0 |  | 0 |  | 0 | P | R | Položka zahrnuje náklady na pořízení materiálu či konstrukce uvedené v položce včetně dopravy na místo stavby a případné krátkodobé uskladnění v rámci zařízení staveniště, veškerá vnitrostaveništní doprava, popřípadě ztratné.
B - ELEKTROINSTALACE SILNOPROUD - MONTÁŽNÍ PRÁCE
Stavební práce - výseky, kapsy, rýhy
220 | 741B1.1 | vysek.rýh cihla do hl.30mm š.do 30mm | m | 85 |  | 0 |  | 0 |  | 0 | P | R | Položka obsahuje: Zhotovení drážky pro montáž kabelu/ trubky v cihlovém zdivu. Dále obsahuje cenu za pom. mechanismy včetně všech ostatních vedlejších nákladů.
221 | 741B1.2 | vysek.rýh cihla do hl.50mm š.do 70mm | m | 30 |  | 0 |  | 0 |  | 0 | P | R | Položka obsahuje: Zhotovení drážky pro montáž kabelu/ trubky v cihlovém zdivu. Dále obsahuje cenu za pom. mechanismy včetně všech ostatních vedlejších nákladů.
222 | 741B1.3a | vybourání otvorů v cihelném zdivu - plochy do 0,09m2 a tl. 15cm | ks | 10 |  | 0 |  | 0 |  | 0 | P | R | Položka obsahuje: Zhotovení otvoru v cihlovém zdivu. Dále obsahuje cenu za pom. mechanismy včetně všech ostatních vedlejších nákladů.
223 | 741B1.4 | vybourání otvorů v betonovém zdivu - plochy do 0,09m2 a tl. 45cm | ks | 5 |  | 0 |  | 0 |  | 0 | P | R | Položka obsahuje: Zhotovení otvoru v betonovém zdivu. Dále obsahuje cenu za pom. mechanismy včetně všech ostatních vedlejších nákladů.
224 | 741B1.5 | Odvoz suti z vybouraných hmot na skládku do 1km | t | 1 |  | 0 |  | 0 |  | 0 | P | R | Položka obsahuje: Naložení odpadu na motorové vozidlo, jeho odvoz a složení. Položka zahrnuje obě cesty, tam i zpět. Položka obsahuje poplatek za uložení odpadu na skládku. Dále obsahuje cenu za pom. mechanismy včetně všech ostatních vedlejších nákladů.
225 | 741B1.6 | Odvoz suti z vybouraných hmot za každý další 1km - příplatek | t | 1 |  | 0 |  | 0 |  | 0 | P | R | veškeré práce jsou obsaženy v textu položky
Montážní práce
226 | 741B2.2 | Montáž rozváděče RP1, RP1.1 - napojení rozváděče na elektrickou energii - zakončení kabeláže | hod | 50 |  | 0 |  | 0 |  | 0 | P | R | Položka obsahuje montáž konstrukce dle textu a výkresové dokumentace včetně podružného materiálu, náklady na zajištění bezpečnosti práce dle platných předpisů.
227 | 741B2.3 | Montáž rozváděče RT1 - napojení rozváděče na elektrickou energii - zakončení kabeláže | hod | 40 |  | 0 |  | 0 |  | 0 | P | R | Položka obsahuje montáž konstrukce dle textu a výkresové dokumentace včetně podružného materiálu, náklady na zajištění bezpečnosti práce dle platných předpisů.
228 | 741B2.4 | Montáž rozváděče RZZ - napojení rozváděče na elektrickou energii - zakončení kabeláže | hod | 32 |  | 0 |  | 0 |  | 0 | P | R | Položka obsahuje montáž konstrukce dle textu a výkresové dokumentace včetně podružného materiálu, náklady na zajištění bezpečnosti práce dle platných předpisů.
229 | 741B2.5 | Montáž rozváděče RSDEL - napojení rozváděče na elektrickou energii - zakončení kabeláže | hod | 16 |  | 0 |  | 0 |  | 0 | P | R | Položka obsahuje montáž konstrukce dle textu a výkresové dokumentace včetně podružného materiálu, náklady na zajištění bezpečnosti práce dle platných předpisů.
230 | 741B2.7 | Montáž instalačních prvků /zásuvky, vypínače/, vč. osazení instalačních krabic a rámečků + připojení kabeláže | ks | 72 |  | 0 |  | 0 |  | 0 | P | R | Položka obsahuje montáž konstrukce dle textu a výkresové dokumentace včetně podružného materiálu, náklady na zajištění bezpečnosti práce dle platných předpisů.
231 | 741B2.8 | Montáž elektroinstalačních PVC trubek - ohebných do DN50 | m | 815 |  | 0 |  | 0 |  | 0 | P | R | Položka obsahuje montáž konstrukce dle textu a výkresové dokumentace včetně podružného materiálu, náklady na zajištění bezpečnosti práce dle platných předpisů.
232 | 741B2.9 | Montáž elektroinstalačních PVC trubek - tuhých do DN32 | m | 65 |  | 0 |  | 0 |  | 0 | P | R | Položka obsahuje montáž konstrukce dle textu a výkresové dokumentace včetně podružného materiálu, náklady na zajištění bezpečnosti práce dle platných předpisů.
233 | 741B2.10 | Montáž instalačních rozvodných PVC krabic /KO, KU, KT, atd./ | ks | 41 |  | 0 |  | 0 |  | 0 | P | R | Položka obsahuje montáž konstrukce dle textu a výkresové dokumentace včetně podružného materiálu, náklady na zajištění bezpečnosti práce dle platných předpisů.
234 | 741B2.11 | Montáž požárních ucpávek, vč. značení | ks | 5 |  | 0 |  | 0 |  | 0 | P | R | Položka obsahuje montáž konstrukce dle textu a výkresové dokumentace včetně podružného materiálu, náklady na zajištění bezpečnosti práce dle platných předpisů.
235 | 741B2.12 | Montáž kabelových žlabů | m | 14 |  | 0 |  | 0 |  | 0 | P | R | Položka obsahuje montáž konstrukce dle textu a výkresové dokumentace včetně podružného materiálu, náklady na zajištění bezpečnosti práce dle platných předpisů.
236 | 741B2.14 | Montáž jímací a zemnící soustavy | hod | 80 |  | 0 |  | 0 |  | 0 | P | R | Položka obsahuje montáž konstrukce dle textu a výkresové dokumentace včetně podružného materiálu, náklady na zajištění bezpečnosti práce dle platných předpisů.
237 | 741B2.15 | Montáž kabelů do 16mm2, vč. ukončení | m | 80 |  | 0 |  | 0 |  | 0 | P | R | Položka obsahuje montáž konstrukce dle textu a výkresové dokumentace včetně podružného materiálu, náklady na zajištění bezpečnosti práce dle platných předpisů.
238 | 741B2.16 | Montáž kabelů do 4mm2, vč. ukončení | m | 2140 |  | 0 |  | 0 |  | 0 | P | R | Položka obsahuje montáž konstrukce dle textu a výkresové dokumentace včetně podružného materiálu, náklady na zajištění bezpečnosti práce dle platných předpisů.
239 | 741B2.17 | Montáž vodičů ž/z do 10mm2 | m | 200 |  | 0 |  | 0 |  | 0 | P | R | Položka obsahuje montáž konstrukce dle textu a výkresové dokumentace včetně podružného materiálu, náklady na zajištění bezpečnosti práce dle platných předpisů.
240 | 741B2.18 | Montáž vodičů do 4mm2, vč. ukončení | m | 350 |  | 0 |  | 0 |  | 0 | P | R | Položka obsahuje montáž konstrukce dle textu a výkresové dokumentace včetně podružného materiálu, náklady na zajištění bezpečnosti práce dle platných předpisů.
241 | 741B2.19 | Montáž osvětlení | ks | 57 |  | 0 |  | 0 |  | 0 | P | R | Položka obsahuje montáž konstrukce dle textu a výkresové dokumentace včetně podružného materiálu, náklady na zajištění bezpečnosti práce dle platných předpisů.
242 | 741B2.20 | Montáž a oživení UPS | hod | 10 |  | 0 |  | 0 |  | 0 | P | R | Položka obsahuje montáž konstrukce dle textu a výkresové dokumentace včetně podružného materiálu, náklady na zajištění bezpečnosti práce dle platných předpisů.
243 | 741B2.21 | Montáž přímotopných panelů | ks | 13 |  | 0 |  | 0 |  | 0 | P | R | Položka obsahuje montáž konstrukce dle textu a výkresové dokumentace včetně podružného materiálu, náklady na zajištění bezpečnosti práce dle platných předpisů.
244 | 741B2.22 | Montáž a připojení ostatních přístrojů a zařízení /VZT, UT/ | hod | 40 |  | 0 |  | 0 |  | 0 | P | R | Položka obsahuje montáž konstrukce dle textu a výkresové dokumentace včetně podružného materiálu, náklady na zajištění bezpečnosti práce dle platných předpisů.
245 | 741B2.23 | Montáž prostupů a těsnění | hod | 25 |  | 0 |  | 0 |  | 0 | P | R | Položka obsahuje montáž konstrukce dle textu a výkresové dokumentace včetně podružného materiálu, náklady na zajištění bezpečnosti práce dle platných předpisů.
246 | 741B2.24 | Ostatní elektromontážní práce | hod | 65 |  | 0 |  | 0 |  | 0 | P | R | Položka obsahuje montáž konstrukce dle textu a výkresové dokumentace včetně podružného materiálu, náklady na zajištění bezpečnosti práce dle platných předpisů.
247 | 741B2.25 | Doprava materiálu na stavbu | kpl | 1 |  | 0 |  | 0 |  | 0 | P | R | veškeré práce jsou obsaženy v textu položky
248 | 741B2.26 | Likvidace odpadů | kpl | 1 |  | 0 |  | 0 |  | 0 | P | R | veškeré práce jsou obsaženy v textu položky
249 | 741B2.27 | Dokumentace skutečného stavu | kpl | 1 |  | 0 |  | 0 |  | 0 | P | R | veškeré práce jsou obsaženy v textu položky
250 | 741B2.28 | Revize | kpl | 1 |  | 0 |  | 0 |  | 0 | P | R | Popis činnosti : měření, zkoušení kabelů, rozvaděčů Položa obsahuje : provedení veškerých měření a napěťových zkoušek na zařízení po jeho namontování, vyhodnocení měření a zkoušek, zpracování protokolů, dodání atestů a revizních zpráv
[6 empty] | 0 |  | 0 |  | 0
S | Celkem za 741 | Elektromontáže |  |  |  | 0 |  | 0 |  | 0
Díl: | 751 | Vzduchotechnika | [8 empty] | SD
Větrání transformátoru
251 | 751R1.1 | Ax.vent.do kruh.potr.-1600 m3/h, 60 Pa prům. 315 | ks | 1 |  | 0 |  | 0 |  | 0 | P | R | Cena položky obsahuje kompletní dodávku, montáž a provedení práce dle položky. Položka dále obsahuje veškeré potřebné přístroje, mechanizmy, jejich obsluhu, náklady na mzdy a náklady na pořízení všech potřebných materiálů, náklady na zajištění bezpečnosti práce dle platných předpisů. Popisy prací zahrnují rovněž veškerou mimostaveništní a vnitrostaveništní dopravu (rovněž přesuny), včetně naložení a složení, případně s uložením.
252 | 751R1.2 | Pružná spojka prům.315 + příruba 315 | kpl | 2 |  | 0 |  | 0 |  | 0 | P | R | Cena položky obsahuje kompletní dodávku, montáž a provedení práce dle položky. Položka dále obsahuje veškeré potřebné přístroje, mechanizmy, jejich obsluhu, náklady na mzdy a náklady na pořízení všech potřebných materiálů, náklady na zajištění bezpečnosti práce dle platných předpisů. Popisy prací zahrnují rovněž veškerou mimostaveništní a vnitrostaveništní dopravu (rovněž přesuny), včetně naložení a složení, případně s uložením.
253 | 751R1.3 | Tlumič hluku do kruh.potrubí 315/900 | ks | 1 |  | 0 |  | 0 |  | 0 | P | R | Cena položky obsahuje kompletní dodávku, montáž a provedení práce dle položky. Položka dále obsahuje veškeré potřebné přístroje, mechanizmy, jejich obsluhu, náklady na mzdy a náklady na pořízení všech potřebných materiálů, náklady na zajištění bezpečnosti práce dle platných předpisů. Popisy prací zahrnují rovněž veškerou mimostaveništní a vnitrostaveništní dopravu (rovněž přesuny), včetně naložení a složení, případně s uložením.
254 | 751R1.4 | Ochranná mřížka prům.315 | ks | 1 |  | 0 |  | 0 |  | 0 | P | R | Cena položky obsahuje kompletní dodávku, montáž a provedení práce dle položky. Položka dále obsahuje veškeré potřebné přístroje, mechanizmy, jejich obsluhu, náklady na mzdy a náklady na pořízení všech potřebných materiálů, náklady na zajištění bezpečnosti práce dle platných předpisů. Popisy prací zahrnují rovněž veškerou mimostaveništní a vnitrostaveništní dopravu (rovněž přesuny), včetně naložení a složení, případně s uložením.
255 | 751R1.5 | Samotížná klapka výfuková průměr 315 s rámem do zdi | ks | 1 |  | 0 |  | 0 |  | 0 | P | R | Cena položky obsahuje kompletní dodávku, montáž a provedení práce dle položky. Položka dále obsahuje veškeré potřebné přístroje, mechanizmy, jejich obsluhu, náklady na mzdy a náklady na pořízení všech potřebných materiálů, náklady na zajištění bezpečnosti práce dle platných předpisů. Popisy prací zahrnují rovněž veškerou mimostaveništní a vnitrostaveništní dopravu (rovněž přesuny), včetně naložení a složení, případně s uložením.
256 | 751R1.6 | Trouba prům 250 | m | 1 |  | 0 |  | 0 |  | 0 | P | R | Cena položky obsahuje kompletní dodávku, montáž a provedení práce dle položky. Položka dále obsahuje veškeré potřebné přístroje, mechanizmy, jejich obsluhu, náklady na mzdy a náklady na pořízení všech potřebných materiálů, náklady na zajištění bezpečnosti práce dle platných předpisů. Popisy prací zahrnují rovněž veškerou mimostaveništní a vnitrostaveništní dopravu (rovněž přesuny), včetně naložení a složení, případně s uložením.
Větrání rozvodny NN
257 | 751R2.1 | Protidešťová žaluzie se sítem 280x200 | ks | 2 |  | 0 |  | 0 |  | 0 | P | R | Cena položky obsahuje kompletní dodávku, montáž a provedení práce dle položky. Položka dále obsahuje veškeré potřebné přístroje, mechanizmy, jejich obsluhu, náklady na mzdy a náklady na pořízení všech potřebných materiálů, náklady na zajištění bezpečnosti práce dle platných předpisů. Popisy prací zahrnují rovněž veškerou mimostaveništní a vnitrostaveništní dopravu (rovněž přesuny), včetně naložení a složení, případně s uložením.
258 | 751R2.2 | Klapka uzavírací 280x200 vč. servopohonu | kpl | 2 |  | 0 |  | 0 |  | 0 | P | R | Cena položky obsahuje kompletní dodávku, montáž a provedení práce dle položky. Položka dále obsahuje veškeré potřebné přístroje, mechanizmy, jejich obsluhu, náklady na mzdy a náklady na pořízení všech potřebných materiálů, náklady na zajištění bezpečnosti práce dle platných předpisů. Popisy prací zahrnují rovněž veškerou mimostaveništní a vnitrostaveništní dopravu (rovněž přesuny), včetně naložení a složení, případně s uložením.
259 | 751R2.3 | Ax.vent.stěnový.-1300 m3/h, 100 Pa prům. 250 | ks | 1 |  | 0 |  | 0 |  | 0 | P | R | Cena položky obsahuje kompletní dodávku, montáž a provedení práce dle položky. Položka dále obsahuje veškeré potřebné přístroje, mechanizmy, jejich obsluhu, náklady na mzdy a náklady na pořízení všech potřebných materiálů, náklady na zajištění bezpečnosti práce dle platných předpisů. Popisy prací zahrnují rovněž veškerou mimostaveništní a vnitrostaveništní dopravu (rovněž přesuny), včetně naložení a složení, případně s uložením.
260 | 751R2.4 | Samotížná klapka výfuková průměr 250 | ks | 1 |  | 0 |  | 0 |  | 0 | P | R | Cena položky obsahuje kompletní dodávku, montáž a provedení práce dle položky. Položka dále obsahuje veškeré potřebné přístroje, mechanizmy, jejich obsluhu, náklady na mzdy a náklady na pořízení všech potřebných materiálů, náklady na zajištění bezpečnosti práce dle platných předpisů. Popisy prací zahrnují rovněž veškerou mimostaveništní a vnitrostaveništní dopravu (rovněž přesuny), včetně naložení a složení, případně s uložením.
261 | 751R2.5 | Samotížná klapka sací 300x200 s rámem do zdi | ks | 1 |  | 0 |  | 0 |  | 0 | P | R | Cena položky obsahuje kompletní dodávku, montáž a provedení práce dle položky. Položka dále obsahuje veškeré potřebné přístroje, mechanizmy, jejich obsluhu, náklady na mzdy a náklady na pořízení všech potřebných materiálů, náklady na zajištění bezpečnosti práce dle platných předpisů. Popisy prací zahrnují rovněž veškerou mimostaveništní a vnitrostaveništní dopravu (rovněž přesuny), včetně naložení a složení, případně s uložením.
Větrání rozvodny VN + DŘT
262 | 751R3.1 | Protidešťová žaluzie se sítem 150x150 | ks | 1 |  | 0 |  | 0 |  | 0 | P | R | Cena položky obsahuje kompletní dodávku, montáž a provedení práce dle položky. Položka dále obsahuje veškeré potřebné přístroje, mechanizmy, jejich obsluhu, náklady na mzdy a náklady na pořízení všech potřebných materiálů, náklady na zajištění bezpečnosti práce dle platných předpisů. Popisy prací zahrnují rovněž veškerou mimostaveništní a vnitrostaveništní dopravu (rovněž přesuny), včetně naložení a složení, případně s uložením.
263 | 751R3.2 | Klapka uzavírací 150x150 vč. servopohonu | kpl | 1 |  | 0 |  | 0 |  | 0 | P | R | Cena položky obsahuje kompletní dodávku, montáž a provedení práce dle položky. Položka dále obsahuje veškeré potřebné přístroje, mechanizmy, jejich obsluhu, náklady na mzdy a náklady na pořízení všech potřebných materiálů, náklady na zajištění bezpečnosti práce dle platných předpisů. Popisy prací zahrnují rovněž veškerou mimostaveništní a vnitrostaveništní dopravu (rovněž přesuny), včetně naložení a složení, případně s uložením.
264 | 751R3.3 | Protidešťová žaluzie se sítem 225x100 | ks | 1 |  | 0 |  | 0 |  | 0 | P | R | Cena položky obsahuje kompletní dodávku, montáž a provedení práce dle položky. Položka dále obsahuje veškeré potřebné přístroje, mechanizmy, jejich obsluhu, náklady na mzdy a náklady na pořízení všech potřebných materiálů, náklady na zajištění bezpečnosti práce dle platných předpisů. Popisy prací zahrnují rovněž veškerou mimostaveništní a vnitrostaveništní dopravu (rovněž přesuny), včetně naložení a složení, případně s uložením.
265 | 751R3.4 | Klapka uzavírací 225x100 vč. servopohonu | kpl | 1 |  | 0 |  | 0 |  | 0 | P | R | Cena položky obsahuje kompletní dodávku, montáž a provedení práce dle položky. Položka dále obsahuje veškeré potřebné přístroje, mechanizmy, jejich obsluhu, náklady na mzdy a náklady na pořízení všech potřebných materiálů, náklady na zajištění bezpečnosti práce dle platných předpisů. Popisy prací zahrnují rovněž veškerou mimostaveništní a vnitrostaveništní dopravu (rovněž přesuny), včetně naložení a složení, případně s uložením.
266 | 751R3.5 | Samotížná klapka výfuková 500x160 s rámem do zdi | ks | 1 |  | 0 |  | 0 |  | 0 | P | R | Cena položky obsahuje kompletní dodávku, montáž a provedení práce dle položky. Položka dále obsahuje veškeré potřebné přístroje, mechanizmy, jejich obsluhu, náklady na mzdy a náklady na pořízení všech potřebných materiálů, náklady na zajištění bezpečnosti práce dle platných předpisů. Popisy prací zahrnují rovněž veškerou mimostaveništní a vnitrostaveništní dopravu (rovněž přesuny), včetně naložení a složení, případně s uložením.
Přirozené větrání ostatních místností
267 | 751R4.1 | Protidešťová žaluzie se sítem 400x280 | ks | 2 |  | 0 |  | 0 |  | 0 | P | R | Cena položky obsahuje kompletní dodávku, montáž a provedení práce dle položky. Položka dále obsahuje veškeré potřebné přístroje, mechanizmy, jejich obsluhu, náklady na mzdy a náklady na pořízení všech potřebných materiálů, náklady na zajištění bezpečnosti práce dle platných předpisů. Popisy prací zahrnují rovněž veškerou mimostaveništní a vnitrostaveništní dopravu (rovněž přesuny), včetně naložení a složení, případně s uložením.
268 | 751R4.2 | Klapka uzavírací 400x280 vč. servopohonu | kpl | 2 |  | 0 |  | 0 |  | 0 | P | R | Cena položky obsahuje kompletní dodávku, montáž a provedení práce dle položky. Položka dále obsahuje veškeré potřebné přístroje, mechanizmy, jejich obsluhu, náklady na mzdy a náklady na pořízení všech potřebných materiálů, náklady na zajištění bezpečnosti práce dle platných předpisů. Popisy prací zahrnují rovněž veškerou mimostaveništní a vnitrostaveništní dopravu (rovněž přesuny), včetně naložení a složení, případně s uložením.
269 | 751R4.3 | Protidešťová žaluzie se sítem 180x150 | ks | 2 |  | 0 |  | 0 |  | 0 | P | R | Cena položky obsahuje kompletní dodávku, montáž a provedení práce dle položky. Položka dále obsahuje veškeré potřebné přístroje, mechanizmy, jejich obsluhu, náklady na mzdy a náklady na pořízení všech potřebných materiálů, náklady na zajištění bezpečnosti práce dle platných předpisů. Popisy prací zahrnují rovněž veškerou mimostaveništní a vnitrostaveništní dopravu (rovněž přesuny), včetně naložení a složení, případně s uložením.
270 | 751R4.4 | Klapka uzavírací 180x150 vč. servopohonu | kpl | 2 |  | 0 |  | 0 |  | 0 | P | R | Cena položky obsahuje kompletní dodávku, montáž a provedení práce dle položky. Položka dále obsahuje veškeré potřebné přístroje, mechanizmy, jejich obsluhu, náklady na mzdy a náklady na pořízení všech potřebných materiálů, náklady na zajištění bezpečnosti práce dle platných předpisů. Popisy prací zahrnují rovněž veškerou mimostaveništní a vnitrostaveništní dopravu (rovněž přesuny), včetně naložení a složení, případně s uložením.
271 | 751R4.5 | Protidešťová žaluzie se sítem 200x150 | ks | 2 |  | 0 |  | 0 |  | 0 | P | R | Cena položky obsahuje kompletní dodávku, montáž a provedení práce dle položky. Položka dále obsahuje veškeré potřebné přístroje, mechanizmy, jejich obsluhu, náklady na mzdy a náklady na pořízení všech potřebných materiálů, náklady na zajištění bezpečnosti práce dle platných předpisů. Popisy prací zahrnují rovněž veškerou mimostaveništní a vnitrostaveništní dopravu (rovněž přesuny), včetně naložení a složení, případně s uložením.
272 | 751R4.6 | Klapka uzavírací 200x150 vč. servopohonu | kpl | 2 |  | 0 |  | 0 |  | 0 | P | R | Cena položky obsahuje kompletní dodávku, montáž a provedení práce dle položky. Položka dále obsahuje veškeré potřebné přístroje, mechanizmy, jejich obsluhu, náklady na mzdy a náklady na pořízení všech potřebných materiálů, náklady na zajištění bezpečnosti práce dle platných předpisů. Popisy prací zahrnují rovněž veškerou mimostaveništní a vnitrostaveništní dopravu (rovněž přesuny), včetně naložení a složení, případně s uložením.
[6 empty] | 0 |  | 0 |  | 0
S | Celkem za 751 | Vzduchotechnika |  |  |  | 0 |  | 0 |  | 0
Díl: | 762 | Konstrukce tesařské | [8 empty] | SD
273 | 762332132 | Montáž vázaných kcí krovů pravidelných z hraněného řeziva průřezové plochy do 224 cm2 | m | 37.9 |  | 0 |  | 0 |  | 0 | P | URS |  | 1:18,95*2;
274 | 605120110 | řezivo jehličnaté hranol jakost I nad 120 cm2 | m3 | 0.682 |  | 0 |  | 0 |  | 0 | P | URS |  | 1:0,12*0,15*37,9;
275 | 762342216 | Montáž laťování na střechách jednoduchých sklonu do 60° osové vzdálenosti do 600 mm | m2 | 230 |  | 0 |  | 0 |  | 0 | P | URS |  | 1:20,5*11,2;
276 | 605141010 | řezivo jehličnaté lať jakost I 10 - 25 cm2 | m3 | 5.283 |  | 0 |  | 0 |  | 0 | P | URS |  | 1:(2*6*24*0,04)+(114,8*0,04);latě+kontralatě
277 | 762342441 | Montáž lišt trojúhelníkových nebo kontralatí na střechách sklonu do 60° | m | 288 |  | 0 |  | 0 |  | 0 | P | URS |  | 1:2*6*24;
278 | 605141140 | řezivo jehličnaté,střešní latě impregnované dl 4 - 5 m | m3 | 0.691 |  | 0 |  | 0 |  | 0 | P | URS |  | 1:(2*6*24*0,04);
279 | 762395000 | Spojovací prostředky pro montáž krovu, bednění, laťování, světlíky, klíny | m3 | 5.965 |  | 0 |  | 0 |  | 0 | P | URS |  | 1:0,12*0,15*37,9+(2*6*24*0,04)+(114,8*0,04);latě+kontralatě+pozednice
280 | 762842131 | Montáž podbíjení střech šikmých vnějšího přesahu š do 0,8 m z palubek | m | 65.4 |  | 0 |  | 0 |  | 0 | P | URS |  | 1:41+24,4;
281 | 611899950 | palubky smrk 24 x 146 mm A/B | m2 | 40 |  | 0 |  | 0 |  | 0 | P | URS |  | 1:41*0,8+0,2*0,6+24,4*0,25;
282 | 762895000 | Spojovací prostředky pro montáž záklopu, stropnice a podbíjení | m3 | 1 |  | 0 |  | 0 |  | 0 | P | URS |  | 1:40*0,025;
283 | 76300R-IKP01a | Střešní konstrukce ze sbíjených vazníků vč.zavětrování a spojovacího materiálu , mont+dod (m.j. m2 půdorysné plochy stř.kce) | m2 | 215.134 |  | 0 |  | 0 |  | 0 | P | R | Položka obsahuje dodávku a montáž konstrukce dle textu a výkresové dokumentace včetně podružného materiálu, mimostaveništní a vnitrostaveništní dopravu (rovněž přesuny), náklady na zajištění bezpečnosti práce dle platných předpisů. | 1:20,45*10,52;
[6 empty] | 0 |  | 0 |  | 0
S | Celkem za 762 | Konstrukce tesařské |  |  |  | 0 |  | 0 |  | 0
Díl: | 764 | Konstrukce klempířské | [8 empty] | SD
284 | 764171101 | Krytina tašková tabule LPA Polyester do 30° | m2 | 230 |  | 0 |  | 0 |  | 0 | P | URS |  | 1:20,5*11,2;
285 | 764352201 | Žlab Pz podokapní půlkruhový rš 250 mm | m | 41 |  | 0 |  | 0 |  | 0 | P | URS |  | 1:20,5*2;
286 | 76441R-IKP01 | Oplechování parapetů Pz rš 280 mm včetně rohů | m | 3.6 |  | 0 |  | 0 |  | 0 | P | R | – položky klempířských konstrukcí zahrnují zejména kompletní konstrukci včetně úprav plechů (i povrchové úpravy a pod.), spojovací a ochranné prostředky, podkladovou lepenku, upevňovací prvky, lemování, spárování, úpravy u okapů, prostupů, výčnělků, rohů, spojů, dilatací a pod. a není-li zahrnut v samostatných položkách (SD 78), i nátěr konstrukcí, včetně úprav povrchu před nátěrem. - popisy prací zahrnují veškerý materiál, výrobky a polotovary, včetně mimostaveništní a vnitrostaveništní dopravy (rovněž přesuny), včetně naložení a složení,případně s uložením. | 1:2+1+0,6;
287 | 764454R-IKP01 | Odpadní trouby Pz kruhové D 87 mm | m | 4.25 |  | 0 |  | 0 |  | 0 | P | R | – položky klempířských konstrukcí zahrnují zejména kompletní konstrukci včetně úprav plechů (i povrchové úpravy a pod.), spojovací a ochranné prostředky, podkladovou lepenku, upevňovací prvky, lemování, spárování, úpravy u okapů, prostupů, výčnělků, rohů, spojů, dilatací a pod. a není-li zahrnut v samostatných položkách (SD 78), i nátěr konstrukcí, včetně úprav povrchu před nátěrem. - popisy prací zahrnují veškerý materiál, výrobky a polotovary, včetně mimostaveništní a vnitrostaveništní dopravy (rovněž přesuny), včetně naložení a složení,případně s uložením. | 1:4,25;výpis_vyrobku
[6 empty] | 0 |  | 0 |  | 0
S | Celkem za 764 | Konstrukce klempířské |  |  |  | 0 |  | 0 |  | 0
Díl: | 765 | Konstrukce pokrývačské | [8 empty] | SD
298 | 765191021 | Montáž pojistné hydroizolační fólie kladené ve sklonu do 30° s lepenými spoji na krokve | m2 | 230 |  | 0 |  | 0 |  | 0 | P | URS |  | 1:20,5*11,2;
299 | 283292060 | folie izolační podstřešní PK-FOL HP 105 role 1,5 x 50 m | m2 | 241.5 |  | 0 |  | 0 |  | 0 | P | URS |  | 1:20,5*11,2;+prořezy;
[6 empty] | 0 |  | 0 |  | 0
S | Celkem za 765 | Konstrukce pokrývačské |  |  |  | 0 |  | 0 |  | 0
Díl: | 766 | Konstrukce truhlářské | [8 empty] | SD
300 | 766231113 | Montáž sklápěcích půdních schodů | kus | 1 |  | 0 |  | 0 |  | 0 | P | URS |  | 1:1;výpis_vyrobku
301 | 612R-IKP01 | schody stahovací, poklop zateplený s vnitřní protipožární vložkozu - 600x600cm (O4) | kus | 1 |  | 0 |  | 0 |  | 0 | P | R | Kovový rám zateplený, poklop ocelový zateplený U=1,1W/m2K, stahovací schodiště vč. povrchové úpravy - RAL dle požadavku investora, požární odolnost EI 15 DP1. Položka zahrnuje náklady na pořízení materiálu či konstrukce uvedené v položce včetně dopravy na místo stavby a případné krátkodobé uskladnění v rámci zařízení staveniště, veškerá vnitrostaveništní doprava, popřípadě ztratné. | 1:1;výpis_vyrobku
302 | 766660001 | Montáž dveřních křídel otvíravých 1křídlových š do 0,8 m do ocelové zárubně | kus | 2 |  | 0 |  | 0 |  | 0 | P | URS |  | 1:2;výpis_vyrobku
303 | 611629320 | dveře vnitřní hladké lamino plné 1křídlé 70x197 cm, vč. zámku a kování, označ. D6 | kus | 2 |  | 0 |  | 0 |  | 0 | P | URS |  | 1:2;výpis_vyrobku
304 | 766660002 | Montáž dveřních křídel otvíravých 1křídlových š přes 0,8 m do ocelové zárubně | kus | 5 |  | 0 |  | 0 |  | 0 | P | URS |  | 1:5;výpis_vyrobku
305 | 611629360 | dveře vnitřní hladké lamino plné 1křídlé 90x197 cm, vč. zámku a kování (označ.D7) | kus | 1 |  | 0 |  | 0 |  | 0 | P | URS |  | 1:1;výpis_vyrobku
306 | 611629340 | dveře vnitřní hladké lamino plné 1křídlé 80x197 cm, vč. zámku a kování (označ.D5) | kus | 1 |  | 0 |  | 0 |  | 0 | P | URS |  | 1:1;výpis_vyrobku
307 | 61165R-IKP01 | dveře vnitřní protipožární foliované 1křídlé 90x197 cm (EW15-DP3-C), vč. zámku a kování (D4) | kus | 3 |  | 0 |  | 0 |  | 0 | P | R | Položka zahrnuje náklady na pořízení materiálu či konstrukce uvedené v položce včetně dopravy na místo stavby a případné krátkodobé uskladnění v rámci zařízení staveniště, veškerá vnitrostaveništní doprava, popřípadě ztratné. | 1:3;výpis_vyrobku
[6 empty] | 0 |  | 0 |  | 0
S | Celkem za 766 | Konstrukce truhlářské |  |  |  | 0 |  | 0 |  | 0
Díl: | 767 | Konstrukce zámečnické | [8 empty] | SD
308 | 76700R-IKP01 | Zdvojená podlaha - nosná konstrukce+nášlapné desky - mont+dod | m2 | 19.1 |  | 0 |  | 0 |  | 0 | P | R | Položka obsahuje dodávku a montáž konstrukce dle textu a výkresové dokumentace včetně podružného materiálu, mimostaveništní a vnitrostaveništní dopravu (rovněž přesuny), náklady na zajištění bezpečnosti práce dle platných předpisů. viz. příl. 001 TZ str. 8 | 1:19,1;plocha mistnosti
309 | 767510111 | Montáž osazení kanálového krytu | kg | 710.082 |  | 0 |  | 0 |  | 0 | P | URS |  | 1:599,1*1,03"plech;+2:90,3*1,03"výztuhy;výpis_výrobků
310 | 553PC_05 | kanálové poklopy | kg | 710.082 |  | 0 |  | 0 |  | 0 | P | R | Položka zahrnuje náklady na pořízení materiálu či konstrukce uvedené v položce včetně dopravy na místo stavby a případné krátkodobé uskladnění v rámci zařízení staveniště, veškerá vnitrostaveništní doprava, popřípadě ztratné. | 1:599,1*1,03"plech;+2:90,3*1,03"výztuhy;výpis_výrobků
311 | 767510192 | Příplatek za zhotovení rohu kanálového krytu | kus | 46 |  | 0 |  | 0 |  | 0 | P | URS |  | 1:46;výpis_výrobků
312 | 767620135 | Montáž oken zdvojených kyvných do zdiva plochy do 0,6 m2 | m2 | 0.96 |  | 0 |  | 0 |  | 0 | P | URS |  | 1:0,6*0,6+0,6*1;výpis_vyrobku
313 | 55341R-ikp10 | Okno hliníkové 1000x600mm sklopné, izolač. dvojsklo Uw=1,2W/m2K, vč bezp. fólie tř. P2, kování O2) | kus | 1 |  | 0 |  | 0 |  | 0 | P | R | Položka zahrnuje náklady na pořízení materiálu či konstrukce uvedené v položce včetně dopravy na místo stavby a případné krátkodobé uskladnění v rámci zařízení staveniště, veškerá vnitrostaveništní doprava, popřípadě ztratné. | 1:1;výpis_vyrobku
314 | 55341R-ikp11 | Okno hliníkové 600x600mm sklopné, izolač. dvojsklo Uw=1,2W/m2K, vč bezp. fólie tř. P2, kování (O3) | kus | 1 |  | 0 |  | 0 |  | 0 | P | R | Položka zahrnuje náklady na pořízení materiálu či konstrukce uvedené v položce včetně dopravy na místo stavby a případné krátkodobé uskladnění v rámci zařízení staveniště, veškerá vnitrostaveništní doprava, popřípadě ztratné. | 1:1;výpis_vyrobku
315 | 767620138 | Montáž oken zdvojených kyvných do zdiva plochy přes 2,5 m2 | m2 | 3.2 |  | 0 |  | 0 |  | 0 | P | URS |  | 1:2*1,6;výpis_vyrobku
316 | 55341R-ikp12 | Okno hliníkové 2kř 2000x1600mm otvíravé, 1kř sklopné, izolač. dvojsklo Uw=1,2W/m2K, vč bezp. fólie tř. P2, kování (O1) | kus | 1 |  | 0 |  | 0 |  | 0 | P | R | Položka zahrnuje náklady na pořízení materiálu či konstrukce uvedené v položce včetně dopravy na místo stavby a případné krátkodobé uskladnění v rámci zařízení staveniště, veškerá vnitrostaveništní doprava, popřípadě ztratné. | 1:1;výpis_vyrobku
317 | 767640112 | Montáž dveří ocelových vchodových jednokřídlových s nadsvětlíkem | kus | 1 |  | 0 |  | 0 |  | 0 | P | R | Položka zahrnuje náklady na pořízení materiálu či konstrukce uvedené v položce včetně dopravy na místo stavby a případné krátkodobé uskladnění v rámci zařízení staveniště, veškerá vnitrostaveništní doprava, popřípadě ztratné. | 1:1;výpis_vyrobku
318 | 55341R-ikp01 | dveře kovové zateplené jednokřídlé 90 x 197/2550cm s nadsvětlíkem, vč. zárubně, povrch. úpravy, zámku a kování, označ. D1 | kus | 1 |  | 0 |  | 0 |  | 0 | P | R | Položka zahrnuje náklady na pořízení materiálu či konstrukce uvedené v položce včetně dopravy na místo stavby a případné krátkodobé uskladnění v rámci zařízení staveniště, veškerá vnitrostaveništní doprava, popřípadě ztratné. | 1:1;výpis_vyrobku
319 | 767640221 | Montáž dveří ocelových vchodových dvoukřídlových bez nadsvětlíku | kus | 3 |  | 0 |  | 0 |  | 0 | P | URS |  | 1:3;výpis_vyrobku
320 | 553411610 | dveře kovové zateplené PN 74 6563 dvoukřídlé 145 x 248 cm, vč. zárubně, povrch. úpravy, zámku a kování,(D2, D3) | kus | 3 |  | 0 |  | 0 |  | 0 | P | URS |  | 1:3;výpis_vyrobku
321 | 767662120 | Montáž mříží pevných přivařených | m2 | 4.69 |  | 0 |  | 0 |  | 0 | P | URS |  | 1:2*1,6*1+1*0,6*1+0,6*0,6*1+1*0,53*1
322 | 55300R-IKP01 | Ocelové mříže pevné, vč. povrchové úpravy - žár.zinování+vícevrstvý nátěr, vč. kotevního materiálu | m2 | 4.69 |  | 0 |  | 0 |  | 0 | P | R | Položka zahrnuje náklady na pořízení materiálu či konstrukce uvedené v položce včetně dopravy na místo stavby a případné krátkodobé uskladnění v rámci zařízení staveniště, veškerá vnitrostaveništní doprava, popřípadě ztratné.
323 | 76790R-IKP01 | Ochranný koš vzt dod+mont (Z4) | kus | 3 |  | 0 |  | 0 |  | 0 | P | R | Položka zahrnuje náklady na pořízení materiálu či konstrukce uvedené v položce včetně dopravy na místo stavby a případné krátkodobé uskladnění v rámci zařízení staveniště, veškerá vnitrostaveništní doprava, popřípadě ztratné. | 1:3;výpis_vyrobku
324 | 767995114 | Montáž atypických zámečnických konstrukcí hmotnosti do 50 kg | kg | 751.65 |  | 0 |  | 0 |  | 0 | P | URS |  | 1:581,95+47,7+122;výpis_vyrobku
325 | 553PC_07 | rámy podlahových krytů | kg | 581.95 |  | 0 |  | 0 |  | 0 | P | R | Položka zahrnuje náklady na pořízení materiálu či konstrukce uvedené v položce včetně dopravy na místo stavby a případné krátkodobé uskladnění v rámci zařízení staveniště, veškerá vnitrostaveništní doprava, popřípadě ztratné. | 1:565*1,03;výpis_vyrobku
326 | 133844150 | tyč ocelová U, značka oceli S 235 JR, označení průřezu 65 | t | 0.048 |  | 0 |  | 0 |  | 0 | P | URS |  | 1:0,048;výpis_vyrobku
327 | 134356100 | tyč ocelová L nerovnoramenná, jakost S 235 JR160x100x10 mm | t | 0.122 |  | 0 |  | 0 |  | 0 | P | URS |  | 1:(1,2*4+0,68*2)*19,87/1000;
[6 empty] | 0 |  | 0 |  | 0
S | Celkem za 767 | Konstrukce zámečnické |  |  |  | 0 |  | 0 |  | 0
Díl: | 771 | Podlahy z dlaždic | [8 empty] | SD
328 | 771474113 | Montáž soklíků z dlaždic keramických rovných flexibilní lepidlo v do 120 mm | m | 23.5 |  | 0 |  | 0 |  | 0 | P | URS |  | 1:(19,2-5*0,9-0,8-0,7+10,3);
329 | 771573116 | Montáž podlah keramických režných hladkých lepených do 25 ks/m2 | m2 | 15.3 |  | 0 |  | 0 |  | 0 | P | URS |  | 1:15,3;skladba P5
330 | 597611450 | dlaždice keramické | m2 | 19.932 |  | 0 |  | 0 |  | 0 | P | URS |  | 1:15,3+(19,2-5*0,9-0,8-0,7+10,3)*0,12;+2:prořezy |  |  |  | "m 1.02" (3,25+3,22)*2-0,8
331 | 771579191 | Příplatek k montáž podlah keramických za plochu do 5 m2 | m2 | 5.1 |  | 0 |  | 0 |  | 0 | P | URS | [5 empty] | "m 1.04" (4,99+3,82)*2-0,9
[6 empty] | 0 |  | 0 |  | 0
S | Celkem za 771 | Podlahy z dlaždic |  |  |  | 0 |  | 0 |  | 0 | [7 empty] | "m 1.06" (3,2+3,82)*2-0,9
Díl: | 776 | Podlahy povlakové | [8 empty] | SD | [6 empty] | "m 1.07" (5,9+8,52)*2-0,9
332 | 776421100 | Lepení obvodových soklíků nebo lišt z měkčených plastů | m | 81.88 |  | 0 |  | 0 |  | 0 | P | URS |  | 1:"m 1.02" (3,25+3,22)*2-0,8;+2:"m 1.04" (4,99+3,82)*2-0,9;+3:"m 1.05" (3,2+3,22)*2-0,9;+4:"m 1.06" (3,2+3,82)*2-0,9;+5:"m 1.07" (5,9+8,52)*2-0,9;
333 | 284110020 | lišta speciální soklová PVC 17371 samolepící, 18,5 x 18,5 mm role 25 m | m | 81.88 |  | 0 |  | 0 |  | 0 | P | URS |  | 1:"m 1.02" (3,25+3,22)*2-0,8;+2:"m 1.04" (4,99+3,82)*2-0,9;+3:"m 1.05" (3,2+3,22)*2-0,9;+4:"m 1.06" (3,2+3,82)*2-0,9;+5:"m 1.07" (5,9+8,52)*2-0,9;
334 | 776521227 | Lepení pásů povlakových podlah plastových elektrostaticky vodivých | m2 | 89.5 |  | 0 |  | 0 |  | 0 | P | URS |  | 1:19,1+10,3+12,2+50,3;-2:(0,71+0,83)-(0,3+0,3+0,27);
335 | 28410R-IKP01 | Antistatické PVC | m2 | 102.925 |  | 0 |  | 0 |  | 0 | P | R | Položka zahrnuje náklady na pořízení materiálu či konstrukce uvedené v položce včetně dopravy na místo stavby a případné krátkodobé uskladnění v rámci zařízení staveniště, veškerá vnitrostaveništní doprava, popřípadě ztratné. | 1:19,1+10,3+12,2+50,3;-2:(0,71+0,83)-(0,3+0,3+0,27);+3:prořezy;
336 | 776990111 | Vyrovnání podkladu samonivelační stěrkou tl 3 mm pevnosti 15 Mpa | m2 | 89.5 |  | 0 |  | 0 |  | 0 | P | URS |  | 1:19,1+10,3+12,2+50,3;-2:(0,71+0,83)-(0,3+0,3+0,27);
[6 empty] | 0 |  | 0 |  | 0
S | Celkem za 776 | Podlahy povlakové |  |  |  | 0 |  | 0 |  | 0
Díl: | 781 | Dokončovací práce - obklady keramické | [8 empty] | SD
337 | 781413112 | Montáž obkladaček vnitřních pórovinových pravoúhlých do 25 ks/m2 lepených standardním lepidlem | m2 | 12 |  | 0 |  | 0 |  | 0 | P | URS |  | 1:(4,3+3,7)*1,5;
338 | 597611550 | dlaždice keramické 20 x 20 x 0,75 cm I. j. | m2 | 12.48 |  | 0 |  | 0 |  | 0 | P | URS |  | 1:(4,3+3,7)*1,5;+2:prořezy;
339 | 781419191 | Příplatek k montáži obkladů vnitřních pórovinových za plochu do 10 m2 | m2 | 12 |  | 0 |  | 0 |  | 0 | P | URS |  | 1:(4,3+3,7)*1,5;
[6 empty] | 0 |  | 0 |  | 0
S | Celkem za 781 | Dokončovací práce - obklady keramické |  |  |  | 0 |  | 0 |  | 0
Díl: | 783 | Dokončovací práce - nátěry | [8 empty] | SD
340 | 783221112 | Nátěry syntetické KDK barva dražší lesklý povrch 1x antikorozní, 1x základní, 2x email | m2 | 91.258 |  | 0 |  | 0 |  | 0 | P | URS |  | 1:(14*2+1,2*1,2*2+0,8*0,8*2*2)*1,2"zakrytí kanálů a šachet;+2:(1,45*2,5*2*2+1,45*2,3+0,9*2,55*2)*1,2"dveře ocel.;+3:(0,9*4+0,8+0,7*2+2*7*2+3*0,9+3*1,45+2*2,55+2*2*2,5+2*2,3)*0,4"zárubně;
341 | 783522000 | Nátěry syntetické klempířských konstrukcí barva standardní dvojnásobné a základní | m2 | 23.247 |  | 0 |  | 0 |  | 0 | P | URS |  | 1:0,44*(20,5*2+6,4)+0,044*0,044*3,14*(4,25*4+3,2);+2:(2,4*2+0,9*3+0,6)*0,28;
342 | 783783311 | Nátěry tesařských kcí proti dřevokazným houbám, hmyzu a plísním preventivní dvojnásobné v interiéru | m2 | 680 |  | 0 |  | 0 |  | 0 | P | URS
343 | 783795214 | Nátěry vodou ředitelné tesařských konstrukcí barva dražší 2x základní a 2x lak | m2 | 40 |  | 0 |  | 0 |  | 0 | P | URS |  | 1:41*0,8+0,2*0,6+24,4*0,25;
344 | 78384R-IKP01 | Nátěry protiprašné betonových povrchů , vč. penetrace | m2 | 66.314 |  | 0 |  | 0 |  | 0 | P | R | – položky nátěrů zahrnují kompletní povlaky (i různobarevné), včetně úpravy podkladu (odmaštění, odstranění nečistot) a jeho vyspravení, provedení nátěru předepsaným postupem a splnění všech požadavků daných technologickým předpisem. | 1:2,52+2,42+13,61+1,75;podlahy+2:16,96*0,3+7,6*0,6+2,1*0,3+37,74*0,8+6,93*0,8;steny;
[6 empty] | 0 |  | 0 |  | 0
S | Celkem za 783 | Dokončovací práce - nátěry |  |  |  | 0 |  | 0 |  | 0
Díl: | 784 | Dokončovací práce - malby | [8 empty] | SD
345 | 784453631 | Malby směsi tekuté disperzní bílé otěruvzdorné dvojnásobné s penetrací místnost v do 3,8 m | m2 | 619.152 |  | 0 |  | 0 |  | 0 | P | URS |  | 1:(8,33*2+1,2*2) *3,2-(2,55*1+2*1+2*1+2*1+2*1+2*0,9+2*0,8)+6,1*0,15;m.č.1,01; +2:(3,25*2+3,22*2)*3,2 -1*0,6+3,2*0,15-0,8*2;m.č.1.02;+3:(1,6*4+2,24*2+09*2)*3,2-0,8*2-0,8*2-0,6*0,6+2,4*0,15; m.č.1.03;4:(4,99*2+3,82*2)*3,2-1,0*2-2*1,6+7,2*0,15;m.č.1.04; 5: (3,22*2)*3,2 -1*2-0,15*0,15-0,15*0,15-0,5*0,25;m.č. 1.05;6:(3,2*2+3,82*2)*3,2-1*2-0,2*0,15-0,2*0,15;m.č.1.06;7:(5,9*2+8,52*2)*3,2-1*2-0,4*0,28-0,4*0,28;m.č 1.07;8:(2,53*2+2,055*2)*3,2-1,55*2,55-0,225*0,1-0,5*0,16+6,65*0,15;m.č.1.08;9:(2,53*2+2,155*2)*3,2-0,078-1,55*2,35+6,25*0,15;m.č.1.09;10:(5,85*2+4,35*2)*3,2-1,55*2,55-0,3*0,2-0,28*0,2-0,28*0,2+6,65*0,15;m.č. 1.10;+11:154,300;dle jenotliv.mistnosti;
[6 empty] | 0 |  | 0 |  | 0
S | Celkem za 784 | Dokončovací práce - malby |  |  |  | 0 |  | 0 |  | 0
Díl: | 22-M | Montáže oznam. a zabezp. zařízení | [8 empty] | SD
346 | 220301601 | Položení koberce dielektrického | m2 | 31.06 |  | 0 |  | 0 |  | 0 | P | URS |  | 1:5,4+5,7+25,5;dle jednotl.mist;-2:(3,2+1,2+0,6) -0,52;nezakryta jáma;
347 | 272511100 | koberec dielektrický A601 do 50 kV šířka 1000 mm síla 4,5 mm | m2 | 31.681 |  | 0 |  | 0 |  | 0 | P | URS |  | 1:5,4+5,7+25,5;dle jednotl.mist;-2:(3,2+1,2+0,6) -0,52;nezakryta jáma;+3:prořezy;
[6 empty] | 0 |  | 0 |  | 0
S | Celkem za 22-M | Montáže oznam. a zabezp. zařízení |  |  |  | 0 |  | 0 |  | 0
Díl: | 015 | Poplatky za likvidaci odpadu | [8 empty] | SD
348 | 015111 | POPLATKY ZA LIKVIDACŮ ODPADŮ NEKONTAMINOVANÝCH - 17 05 04 VYTĚŽENÉ ZEMINY A HORNINY - I. TŘÍDA TĚŽITELNOSTI | t | 205.0145 | 0 | 0 |  | 0 |  | 0 | P | OTSKP_ZS13 | 1. Položka obsahuje: – veškeré poplatky provozovateli skládky, recyklační linky nebo jiného zařízení na zpracování nebo likvidaci odpadů související s převzetím, uložením, zpracováním nebo likvidací odpadu 2. Položka neobsahuje: – náklady spojené s dopravou odpadu z místa stavby na místo převzetí provozovatelem skládky, recyklační linky nebo jiného zařízení na zpracování nebo likvidaci odpadů 3. Způsob měření: Tunou se rozumí hmotnost odpadu vytříděného v souladu se zákonem č. 185/2001 Sb., o nakládání s odpady, v platném znění. | =1,808*113,393 - pol. 9 zemní práce
[6 empty] | 0 |  | 0 |  | 0
S | Celkem za 015 | Poplatky za likvidaci odpadu |  |  |  | 0 |  | 0 |  | 0
Součet za Díl
Zaokrouhlit množství

## tisk
FORMULÁŘ 5
SOUPIS PRACÍ
Název stavby : |  | Modernizace trati Sudoměřice – Votice | Číslo stavby: | 4207 | formulář 5 -pol.rozp
Název PS,SO : |  | ŽST Červený Újezd, technologický objekt | Číslo PS,SO: | SO 72-40-01 | formulář 5 -pol.rozp'!$J$4
Tisk: |  | 2026-07-29 | JKSO: | 812 56
Poř.
číslo | Číslo | Název položky | měrná |  |  |  | kontrola
pol. | položky | Výkaz výměr | jednotka | množství | číslo řádku | tisk ano -ne | zaokrouhlení | díl:
| 1 | 2 | 3 | 4
Díl: | 1 | Zemní práce | 0 | 0 | 11 | tisk | 0
1 | 115101201 | Čerpání vody na dopravní výšku do 10 m průměrný přítok do 500 l/min | hod | 168 | 12 | tisk | 0
|  | 1:14*12; |  |  |  | tisk
2 | 115101301 | Pohotovost čerpací soupravy pro dopravní výšku do 10 m přítok do 500 l/min | den | 14 | 13 | tisk | 0
|  | 1:14; |  |  |  | tisk
3 | 131201101 | Hloubení jam nezapažených v hornině tř. 3 objemu do 100 m3 | m3 | 26.156 | 14 | tisk | 0
|  | 1:3,07*8,52"hl. stavební jáma (pl. v řezu xdélka) od PT k -0,52; |  |  |  | tisk
4 | 131201109 | Příplatek za lepivost u hloubení jam nezapažených v hornině tř. 3 | m3 | 7.847 | 15 | tisk | 0
|  | 1:26,156*0,3; |  |  |  | tisk
5 | 132201101 | Hloubení rýh š do 600 mm v hornině tř. 3 objemu do 100 m3 | m3 | 41.811 | 16 | tisk | 0
|  | 1:55,62*1,2*0,56"zákl. pod obvod zdmi (lxvxš); 2:8,12*1,05*0,52"zákla. pod vnitř. zdmi (lxvxš); |  |  |  | tisk
6 | 132201201 | Hloubení rýh š do 2000 mm v hornině tř. 3 objemu do 100 m3 | m3 | 121.962 | 17 | tisk | 0
|  | 1:1,41*68,38"pracovní prostory kolem objektu od UT k -1,1;+ 2: 8,7*0,3" m.č.1.07, pl. půdorysná x v rýhy pro kabel. kanály; + 3: 4,31*0,58" pl.půdorysná x v rýhy pro kab. Kanály; + 4: 26,2*0,78"m.č. 1.08+1.09+1.10, pl.půdorysná x v x š rýhy pro kabel.kanály; |  |  |  | tisk
7 | 132201209 | Příplatek za lepivost k hloubení rýh š do 2000 mm v hornině tř. 3 | m3 | 36.589 | 18 | tisk | 0
|  | 1:121,962*0,3; |  |  |  | tisk
8 | 162301101 | Vodorovné přemístění do 500 m výkopku/sypaniny z horniny tř. 1 až 4 | m3 | 153.072 | 19 | tisk | 0
|  | 1:76,536*2"na mezideponii a zpět; |  |  |  | tisk
9 | 162701105 | Vodorovné přemístění do 10000 m výkopku/sypaniny z horniny tř. 1 až 4 | m3 | 113.393 | 20 | tisk | 0
|  | 1:26,156+41,811+121,962"výkopy celkem; - 2: -76,536"odpočet zásypů; |  |  |  | tisk
10 | 162701109 | Příplatek k vodorovnému přemístění výkopku/sypaniny z horniny tř. 1 až 4 ZKD 1000 m přes 10000 m | m3 | 1133.93 | 21 | tisk | 0
|  | 1:113,393*10; |  |  |  | tisk
11 | 167101101 | Nakládání výkopku z hornin tř. 1 až 4 do 100 m3 | m3 | 189.929 | 22 | tisk | 0
|  | 1:26,156+41,811+121,962"výkopy celkem; |  |  |  | tisk
12 | 174101101 | Zásyp jam, šachet rýh nebo kolem objektů sypaninou se zhutněním | m3 | 76.536 | 23 | tisk | 0
|  | 1:1,2*63,78"pracovní prostory kolem objektu pl. v řezu x l; |  |  |  | tisk
0 | 0 | 0 | 0 | 0 | 24 |  | 0
S | Celkem za 1 | Zemní práce | 0 | 0 | 25 |  | 0
Díl: | 2 | Zakládání | 0 | 0 | 26 | tisk | 0 | díl
13 | 273313611 | Základové desky z betonu tř. C 16/20 | m3 | 31.544 | 27 | tisk | 0
|  | 1:19,69*9,24*0,15 + rezerva; |  |  |  | tisk
14 | 274313811 | Základové pásy z betonu tř. C 25/30 | m3 | 55.756 | 28 | tisk | 0
|  | 1:55,62*1,35*0,56" lxvxš; + 2:8,12*0,4*4,22; |  |  |  | tisk
15 | 274351215 | Zřízení bednění stěn základových pásů | m2 | 65.92 | 29 | tisk | 0
|  | 1:56,74+9,18; |  |  |  | tisk
16 | 274351216 | Odstranění bednění stěn základových pásů | m2 | 65.92 | 30 | tisk | 0
|  | 1:56,74+9,18; |  |  |  | tisk
0 | 0 | 0 | 0 | 0 | 31 |  | 0
S | Celkem za 2 | Zakládání | 0 | 0 | 32 |  | 0
Díl: | 3 | Svislé a kompletní konstrukce | 0 | 0 | 33 | tisk | 0 | díl
17 | 311238147 | Zdivo nosné vnitřní z cihel broušených POROTHERM tl 240 mm pevnosti P 10 lepených PUR pěnou | m2 | 35 | 34 | tisk | 0
|  | 1:8,52*4,1; |  |  |  | tisk
18 | 311238248 | Zdivo nosné vnější z cihel broušených POROTHERM tl 440 mm pevnosti P 10 lepených PUR pěnou | m2 | 182.905 | 35 | tisk | 0
|  | 1:19,85*2+8,52*2+9,4*0,44; - 2:(1+1,5+1,55+,1,75+1,55+1,55+1,75+1,75)*0,44;dveře+překlady; - 3:(2+2,25+0,6+1+1+1,25)*0,44;okna+překlady; - 4:(0,3+0,3+0,4+0,2+0,2+0,5+0,15+0,28+0,225+0,4+0,15) *0,44 +0,049+0,078; vzt otvory |  |  |  | tisk
19 | 317168130 | Překlad keramický vysoký v 23,8 cm dl 100 cm | kus | 9 | 36 | tisk | 0
|  | 1:5+2*2; |  |  |  | tisk
20 | 317168131 | Překlad keramický vysoký v 23,8 cm dl 125 cm | kus | 13 | 37 | tisk | 0
|  | 1:5*1+2*4; |  |  |  | tisk
21 | 317168132 | Překlad keramický vysoký v 23,8 cm dl 150 cm | kus | 5 | 38 | tisk | 0
|  | 1:5*1; |  |  |  | tisk
22 | 317168133 | Překlad keramický vysoký v 23,8 cm dl 175 cm | kus | 15 | 39 | tisk | 0
|  | 1:5*3; |  |  |  | tisk
23 | 317168135 | Překlad keramický vysoký v 23,8 cm dl 225 cm | kus | 5 | 40 | tisk | 0
|  | 1:5*1; |  |  |  | tisk
24 | 317998115 | Tepelná izolace mezi překlady v 24 cm z polystyrénu tl 100 mm | m | 2.813 | 41 | tisk | 0
|  | 1:11,25*0,25"lxv; |  |  |  | tisk
25 | 342248145 | Příčky z cihel broušených POROTHERM tl 80 mm pevnosti P10 lepených PUR pěnou | m2 | 3.88 | 42 | tisk | 0
|  | 1:(1,6+0,7)*0,08; |  |  |  | tisk
26 | 342248147 | Příčky z cihel broušených POROTHERM tl 140 mm pevnosti P10 lepených PUR pěnou | m2 | 129.456 | 43 | tisk | 0
|  | 1:(4,35+2,53+8,52+8,33+8,33+3,82+3,22+3,22)*0,14-2:(0,9+,0,9+0,9+0,9+0,8+0,7)*0,14; |  |  |  | tisk
27 | 38638R-IKP01 | Šachta 800x800x750mm ze ŽB | kus | 2 | 44 | tisk | 0
|  | 1:2; |  |  |  | tisk
28 | 38638R-IKP02 | Šachta 1200x1200x1050 mm ze ŽB | kus | 1 | 45 | tisk | 0
|  | 1:1; |  |  |  | tisk
29 | 388381113 | Kanály pro IS průřezu do 450x450 mm betonové volné | m | 9.64 | 46 | tisk | 0
|  | 1:1+2,36+1,2+4,33"300x300;+2:0,75"400x300; |  |  |  | tisk
30 | 388381114 | Kanály pro IS průřezu do 600x750 mm betonové volné | m | 16.84 | 47 | tisk | 0
|  | 1:5,65+1,12"500x800;+2: 2,57+2,14+2,14"400x800;+ 3:1,32"750x600; + 4:1,9"600x600; |  |  |  | tisk
31 | 388381115 | Kanály pro IS průřezu do 900x900 mm betonové volné | m | 1.75 | 48 | tisk | 0
|  | 1:1,75"760x800; |  |  |  | tisk
32 | 388381116 | Kanály pro IS průřezu do 1050x1200 mm betonové volné | m | 5.65 | 49 | tisk | 0
|  | 1:5,65"1500x800; |  |  |  | tisk
0 | 0 | 0 | 0 | 0 | 50 |  | 0
S | Celkem za 3 | Svislé a kompletní konstrukce | 0 | 0 | 51 |  | 0
Díl: | 4 | Vodorovné konstrukce | 0 | 0 | 52 | tisk | 0 | díl
33 | 411135001 | Montáž stropních panelů z předpjatého betonu hmotnosti do 1,5 t | kus | 2 | 53 | tisk | 0
|  | 1:2; |  |  |  | tisk
34 | 593R-IKP04 | Panel stropní předpjatý dutinový 4330x700x250mm (označ. A2) | ks | 1 | 54 | tisk | 0
|  | 1:1; |  |  |  | tisk
35 | 593R-IKP05 | Panel stropní předpjatý dutinový 3730x700x250mm (označ. A1) | ks | 1 | 55 | tisk | 0
|  | 1:1; |  |  |  | tisk
36 | 411135002 | Montáž stropních panelů z předpjatého betonu hmotnosti do 3 t | kus | 16 | 56 | tisk | 0
|  | 1:16; |  |  |  | tisk
37 | 593R-IKP02 | Panel stropní předpjatý dutinový 8790x1050x250mm (označ. A4) | ks | 15 | 57 | tisk | 0
|  | 1:15; |  |  |  | tisk
38 | 593R-IKP03 | Panel stropní předpjatý dutinový 8790x700x250mm (označ. A3) | ks | 1 | 58 | tisk | 0
|  | 1:1; |  |  |  | tisk
39 | 417238122 | Obezdívka věnce jednostranná věncovkou POROTHERM v přes 210 do 250 mm bez tepelné izolace | m | 113.48 | 59 | tisk | 0
|  | 1:(19,85*2+8,52*2)*2; |  |  |  | tisk
40 | 417321515 | Ztužující pásy a věnce ze ŽB tř. C 25/30 | m3 | 4.199 | 60 | tisk | 0
|  | 1:(19,85*2+8,52*2)*0,22*0,2"ukončující zdivo (lxšxv); |  |  |  | tisk
41 | 417351115 | Zřízení bednění ztužujících věnců | m2 | 27.403 | 61 | tisk | 0
|  | 1:(19,85*2+8,52*2)*0,12*0,25"v úrovni stropních panelů (lxšxv); |  |  |  | tisk
42 | 417351116 | Odstranění bednění ztužujících věnců | m2 | 27.403 | 62 | tisk | 0
|  | 1:(19,85*2+8,52*2)*0,12*0,25"v úrovni stropních panelů (lxšxv); |  |  |  | tisk
43 | 417361821 | Výztuž ztužujících pásů a věnců betonářskou ocelí 10 505 | t | 0.42 | 63 | tisk | 0
|  | 1:4,2*0,1; |  |  |  | tisk
44 | 434311113 | Schodišťové stupně dusané na terén z betonu tř. C 12/15 bez potěru | m3 | 0.155 | 64 | tisk | 0 |  | 9
|  | 1:3,1*0,2*0,25"lxvxš; |  |  |  | tisk
45 | 434351141 | Zřízení bednění stupňů přímočarých schodišť | m2 | 0.72 | 65 | tisk | 0
|  | 1:(3,1+2*0,25)*0,2; |  |  |  | tisk
46 | 434351142 | Odstranění bednění stupňů přímočarých schodišť | m2 | 0.72 | 66 | tisk | 0
|  | 1:(3,1+2*0,25)*0,2; |  |  |  | tisk
0 | 0 | 0 | 0 | 0 | 67 |  | 0
S | Celkem za 4 | Vodorovné konstrukce | 0 | 0 | 68 |  | 0
Díl: | 6 | Úpravy povrchů, podlahy a osazování výplní | 0 | 0 | 69 | tisk | 0 | díl
47 | 611321141 | Vápenocementová omítka štuková dvouvrstvá vnitřních stropů rovných nanášená ručně | m2 | 154.3 | 70 | tisk | 0
|  | 1:154,3; dle jednotlivých místností |  |  |  | tisk
48 | 612321141 | Vápenocementová omítka štuková dvouvrstvá vnitřních stěn nanášená ručně | m2 | 464.852 | 71 | tisk | 0
|  | 1:(8,33*2+1,2*2) *3,2-(2,55*1+2*1+2*1+2*1+2*1+2*0,9+2*0,8)+6,1*0,15;m.č.1,01; +2:(3,25*2+3,22*2)*3,2 -1*0,6+3,2*0,15-0,8*2;m.č.1.02;+3:(1,6*4+2,24*2+09*2)*3,2-0,8*2-0,8*2-0,6*0,6+2,4*0,15; m.č.1.03;4:(4,99*2+3,82*2)*3,2-1,0*2-2*1,6+7,2*0,15;m.č.1.04; 5: (3,22*2)*3,2 -1*2-0,15*0,15-0,15*0,15-0,5*0,25;m.č. 1.05;6:(3,2*2+3,82*2)*3,2-1*2-0,2*0,15-0,2*0,15;m.č.1.06;7:(5,9*2+8,52*2)*3,2-1*2-0,4*0,28-0,4*0,28;m.č 1.07;8:(2,53*2+2,055*2)*3,2-1,55*2,55-0,225*0,1-0,5*0,16+6,65*0,15;m.č.1.08;9:(2,53*2+2,155*2)*3,2-0,078-1,55*2,35+6,25*0,15;m.č.1.09;10:(5,85*2+4,35*2)*3,2-1,55*2,55-0,3*0,2-0,28*0,2-0,28*0,2+6,65*0,15;m.č. 1.10; |  |  |  | tisk
49 | 612321191 | Příplatek k vápenocementové omítce vnitřních stěn za každých dalších 5 mm tloušťky ručně | m2 | 929.704 | 72 | tisk | 0
|  | 1:Položka č.47 *2; |  |  |  | tisk
50 | 622135002 | Vyrovnání podkladu vnějších stěn maltou cementovou tl do 10 mm | m2 | 213.84 | 73 | tisk | 0
|  | 1:19,85*2*3,75+2:9,4*2*3,75+10,5*2,75;štíty; +2:(6,1+3,2+2,4+7,2+6,65+6,25+6,65)*0,15;nadpraží + ostění;-3:(1*2,55+1,55*2,55+1,55*2,35+1,55*2,55);dveře+překlady;- 4:(1*0,6+0,6*0,6+2*1,6)-5:(19,85*2+9,4*2)*0,25;sokl. Omítka |  |  |  | tisk
51 | 622131121 | Penetrace akrylát-silikon vnějších stěn nanášená ručně | m2 | 213.84 | 74 | tisk | 0
|  | 1:19,85*2*3,75+2:9,4*2*3,75+10,5*2,75;štíty; +2:(6,1+3,2+2,4+7,2+6,65+6,25+6,65)*0,15;nadpraží + ostění;-3:(1*2,55+1,55*2,55+1,55*2,35+1,55*2,55);dveře+překlady;- 4:(1*0,6+0,6*0,6+2*1,6)-5:(19,85*2+9,4*2)*0,25;sokl. Omítka |  |  |  | tisk
52 | 622142001 | Potažení vnějších stěn sklovláknitým pletivem vtlačeným do tenkovrstvé hmoty | m2 | 213.84 | 75 | tisk | 0
|  | 1:19,85*2*3,75+2:9,4*2*3,75+10,5*2,75;štíty; +2:(6,1+3,2+2,4+7,2+6,65+6,25+6,65)*0,15;nadpraží + ostění;-3:(1*2,55+1,55*2,55+1,55*2,35+1,55*2,55);dveře+překlady;- 4:(1*0,6+0,6*0,6+2*1,6)-5:(19,85*2+9,4*2)*0,25;sokl. Omítka |  |  |  | tisk
53 | 622143003 | Montáž omítkových plastových nebo pozinkovaných rohových profilů | m | 53.45 | 76 | tisk | 0
|  | 1:15+12,8+25,65; |  |  |  | tisk
54 | 553430250 | profil omítkový rohový pro omítky venkovní | m | 53.45 | 77 | tisk | 0
|  | 1:2,55*2+1+2,55*2+1,55+2,55*2+1,55+1,55+2,35*2+0,9+2*2*4+0,8+2*2+0,7+2*2*2; |  |  |  | tisk
55 | 622143004 | Montáž omítkových samolepících začišťovacích profilů (APU lišt) | m | 68.85 | 78 | tisk | 0
|  | 1:12,8+56,05; |  |  |  | tisk
56 | 590514760 | profil okenní s tkaninou APU lišta 9 mm | m | 68.85 | 79 | tisk | 0
|  | 1:12,8+56,05; |  |  |  | tisk
57 | 622321121 | Vápenocementová omítka hladká jednovrstvá vnějších stěn nanášená ručně | m2 | 213.84 | 80 | tisk | 0
|  | 1:19,85*2*3,75+2:9,4*2*3,75+10,5*2,75;štíty; +2:(6,1+3,2+2,4+7,2+6,65+6,25+6,65)*0,15;nadpraží + ostění;-3:(1*2,55+1,55*2,55+1,55*2,35+1,55*2,55);dveře+překlady;- 4:(1*0,6+0,6*0,6+2*1,6)-5:(19,85*2+9,4*2)*0,25;sokl. Omítka |  |  |  | tisk
58 | 622511101 | Tenkovrstvá akrylátová mozaiková jemnozrnná omítka včetně penetrace vnějších stěn | m2 | 14.4 | 81 | tisk | 0
|  | 1:(19,85*2+9,4*2)*0,25;sokl. Omítka |  |  |  | tisk
59 | 622531021 | Tenkovrstvá silikonová zrnitá omítka tl. 2,0 mm včetně penetrace vnějších stěn | m2 | 213.84 | 82 | tisk | 0
|  | 1:19,85*2*3,75+2:9,4*2*3,75+10,5*2,75;štíty; +2:(6,1+3,2+2,4+7,2+6,65+6,25+6,65)*0,15;nadpraží + ostění;-3:(1*2,55+1,55*2,55+1,55*2,35+1,55*2,55);dveře+překlady;- 4:(1*0,6+0,6*0,6+2*1,6)-5:(19,85*2+9,4*2)*0,25;sokl. Omítka |  |  |  | tisk
60 | 631311125 | Mazanina tl do 120 mm z betonu prostého tř. C 20/25 | m3 | 24.78 | 83 | tisk | 0
|  | 1:154,30*0,1;podl.plochaxtloušťka;+2:(5,55+4,25+8,02+0,5+2,55+3,85+2,15*2+4,45*2+1,65+0,86*2+0,75+1,27+0,6+1,17+0,28)*0,8*0,1;vnitr.kabel.sachta;+3:(1,8+1,8+0,7+0,56+1,1+1,2)*0,6*0,1;vnitr.kabel.sachta;+4:(0,75+2,4+0,4+2,45+1,1+1,85+0,4+2,2+0,4+1,2+1,4+0,4+1,35+0,75+0,5)*0,3*0,1;vnitr.kabel.sachta;+5:(1,5*2+1,2*2)*1*0,15+(1,1*2+0,8*2)*0,6*0,15+(1,1*2+0,8*2)*0,8*0,15;venk.sachty_steny;6:(1,5*1,5+1,1*1,1*2)*0,1;venk.sachty_stropy; |  |  |  | tisk
61 | 631362021 | Výztuž mazanin svařovanými sítěmi Kari | t | 1.629 | 84 | tisk | 0
|  | 1:(154,3+36,29+31,24+5,27+5,4+2,28+3,04+4,67)*5,6*1,2/1000; |  |  |  | tisk
62 | 635111242 | Násyp pod podlahy z hrubého kameniva 16-32 se zhutněním | m3 | 3.868 | 85 | tisk | 0
|  | 1:22,75*0,17"pod okap. Chodník; |  |  |  | tisk
63 | 642942611 | Osazování zárubní nebo rámů dveřních kovových do 2,5 m2 na montážní pěnu | kus | 4 | 86 | tisk | 0
|  | 1:4;výpis_vyrobku |  |  |  | tisk
64 | 553311020 | zárubeň ocelová pro běžné zdění H 95 700 L/P | kus | 2 | 87 | tisk | 0
|  | 1:2;výpis_vyrobku |  |  |  | tisk
65 | 553311040 | zárubeň ocelová pro běžné zdění H 95 800 L/P | kus | 1 | 88 | tisk | 0
|  | 1:1;výpis_vyrobku |  |  |  | tisk
66 | 553311060 | zárubeň ocelová pro běžné zdění H 95 900 L/P | kus | 1 | 89 | tisk | 0
|  | 1:1;výpis_vyrobku |  |  |  | tisk
67 | 642945111 | Osazování protipožárních nebo protiplynových zárubní dveří jednokřídlových do 2,5 m2 | kus | 3 | 90 | tisk | 0
|  | 1:3;výpis_vyrobku |  |  |  | tisk
68 | 553311910 | zárubeň ocelová s drážkou pro těsnění H 95 DV 900 L/P | kus | 3 | 91 | tisk | 0
|  | 1:3;výpis_vyrobku |  |  |  | tisk
0 | 0 | 0 | 0 | 0 | 92 |  | 0
S | Celkem za 6 | Úpravy povrchů, podlahy a osazování výplní | 0 | 0 | 93 |  | 0
Díl: | 9 | Ostatní konstrukce a práce-bourání | 0 | 0 | 94 | tisk | 0 | díl
69 | 941111121 | Montáž lešení řadového trubkového lehkého s podlahami zatížení do 200 kg/m2 š do 1,2 m v do 10 m | m2 | 183.4 | 95 | tisk | 0
|  | 1:(2*(19,85+2*1,2)+(9,4+2*1,2)*4)*2; |  |  |  | tisk
70 | 941111221 | Příplatek k lešení řadovému trubkovému lehkému s podlahami š 1,2 m v 10 m za první a ZKD den použití | m2 | 11004 | 96 | tisk | 0
0
71 | 941111821 | Demontáž lešení řadového trubkového lehkého s podlahami zatížení do 200 kg/m2 š do 1,2 m v do 10 m | m2 | 183.4 | 97 | tisk | 0
|  | 1:(2*(19,85+2*1,2)+(9,4+2*1,2)*4)*2; |  |  |  | tisk
72 | 952901111 | Vyčištění budov bytové a občanské výstavby při výšce podlaží do 4 m | m2 | 154.3 | 98 | tisk | 0
|  | 1:154,300;dle jednotlivých míst. |  |  |  | tisk
73 | 95300R-IKP01 | Přenosný hasicí přístroj práškový s hasební schopností 34A, 183B, mont+dod | ks | 6 | 99 | tisk | 0
|  | 1:6; dle PBŘ |  |  |  | tisk
74 | 9530R-IKP01 | Protipožární ucpávky v kabel. žlabech mezi místnostmi mont+dod | m2 | 0.9 | 100 | tisk | 0
|  | 1:0,3*0,3*2+0,4*0,8+0,5*0,8; |  |  |  | tisk
75 | 953943122 | Osazování výrobků do 5 kg/kus do betonu bez jejich dodání | kus | 58 | 101 | tisk | 0
|  | 1:6+6+6+3+2+2+6+8+4+6+6+2+1; |  |  |  | tisk
76 | 286R-IKP01 | plastová chránička D110 | m | 65.1 | 102 | tisk | 0
|  | 1:0,95*6+0,95*6+0,95*6+6,5*3+8*2+0,95*6+0,4*8+0,3*6+0,3*6; |  |  |  | tisk
77 | 286R-IKP02 | plastová chránička D160 | m | 4.9 | 103 | tisk | 0
|  | 1:2*1,35+4*0,4+1*0,6; |  |  |  | tisk
78 | 286R-IKP03 | plastová chránička D50 | m | 1.2 | 104 | tisk | 0
|  | 1:2*0,6; |  |  |  | tisk
0 | 0 | 0 | 0 | 0 | 105 |  | 0
S | Celkem za 9 | Ostatní konstrukce a práce-bourání | 0 | 0 | 106 |  | 0
Díl: | 711 | Izolace proti vodě, vlhkosti a plynům | 0 | 0 | 107 | tisk | 0 | díl
79 | 711471051 | Provedení vodorovné izolace proti tlakové vodě termoplasty volně položenou fólií PVC | m2 | 186.7 | 108 | tisk | 0
|  | 1:(19,69*9,24)+2,25+2,45;podlaha_obj+podlaha_šachet; |  |  |  | tisk
80 | 711472051 | Provedení svislé izolace proti tlakové vodě termoplasty volně položenou fólií PVC | m2 | 75 | 109 | tisk | 0
|  | 1:(19,69*9,24)*0,25;natažení na fasádu;+2:(10,4+8,12+1,05+2,37+3,65+8,6+11,94)*0,8+6,45*0,6+(2,9+0,74+3,25+2,6+3,36+2,2+0,75+1,85+0,85+3,22)*0,3;kabel.šachty_svisle;+3:(1,5,*4*1,1)+(1,1*4*0,7)+(1,1*4*0,8); venkovní šachty |  |  |  | tisk
81 | 283220280 | fólie hydroizolační tl 1,5 mm šíře 1300 mm | m2 | 295.721 | 110 | tisk | 0
|  | 1:(19,69*9,24)+2,25+2,45;podlaha_obj+podlaha_šachet;+2:(19,69*9,24)*0,25;natažení na fasádu;+3:(10,4+8,12+1,05+2,37+3,65+8,6+11,94)*0,8+6,45*0,6+(2,9+0,74+3,25+2,6+3,36+2,2+0,75+1,85+0,85+3,22)*0,3;kabel.šachty_svisle;+4:(1,5,*4*1,1)+(1,1*4*0,7)+(1,1*4*0,8); venkovní šachty+5:prořezy 34,16; |  |  |  | tisk
82 | 711491171 | Provedení izolace proti tlakové vodě vodorovné z textilií vrstva podkladní | m2 | 186.7 | 111 | tisk | 0
|  | 1:(19,69*9,24)+2,25+2,45;podlaha_obj+podlaha_šachet; |  |  |  | tisk
83 | 711491172 | Provedení izolace proti tlakové vodě vodorovné z textilií vrstva ochranná | m2 | 186.7 | 112 | tisk | 0
|  | 1:(19,69*9,24)+2,25+2,45;podlaha_obj+podlaha_šachet; |  |  |  | tisk
84 | 711491271 | Provedení izolace proti tlakové vodě svislé z textilií vrstva podkladní | m2 | 75 | 113 | tisk | 0
|  | 1:(19,69*9,24)*0,25;natažení na fasádu;+2:(10,4+8,12+1,05+2,37+3,65+8,6+11,94)*0,8+6,45*0,6+(2,9+0,74+3,25+2,6+3,36+2,2+0,75+1,85+0,85+3,22)*0,3;kabel.šachty_svisle;+3:(1,5,*4*1,1)+(1,1*4*0,7)+(1,1*4*0,8); venkovní šachty |  |  |  | tisk
85 | 711491272 | Provedení izolace proti tlakové vodě svislé z textilií vrstva ochranná | m2 | 75 | 114 | tisk | 0
|  | 1:(19,69*9,24)*0,25;natažení na fasádu;+2:(10,4+8,12+1,05+2,37+3,65+8,6+11,94)*0,8+6,45*0,6+(2,9+0,74+3,25+2,6+3,36+2,2+0,75+1,85+0,85+3,22)*0,3;kabel.šachty_svisle;+3:(1,5,*4*1,1)+(1,1*4*0,7)+(1,1*4*0,8); venkovní šachty |  |  |  | tisk
86 | 693112430 | textilie netkaná 300 g/m2 | m2 | 568.412 | 115 | tisk | 0
|  | 1:((19,69*9,24)+2,25+2,45)*2;podlaha_obj+podlaha_šachet;+2:((19,69*9,24)*0,25)*2;natažení na fasádu;+3:((10,4+8,12+1,05+2,37+3,65+8,6+11,94)*0,8+6,45*0,6+(2,9+0,74+3,25+2,6+3,36+2,2+0,75+1,85+0,85+3,22)*0,3)*2;kabel.šachty_svisle;+4:((1,5,*4*1,1)+(1,1*4*0,7)+(1,1*4*0,8))*2; venkovní šachty; |  |  |  | tisk
0 | 0 | 0 | 0 | 0 | 116 |  | 0
S | Celkem za 711 | Izolace proti vodě, vlhkosti a plynům | 0 | 0 | 117 |  | 0
Díl: | 713 | Izolace tepelné | 0 | 0 | 118 | tisk | 0 | díl
87 | 713111111 | Montáž izolace tepelné vrchem stropů volně kladenými rohožemi, pásy, dílci, deskami | m2 | 336 | 119 | tisk | 0
|  | 1:19,85*8,9*2 - ve dvou vrstvách; |  |  |  | tisk
88 | 63148113001R | Deska minerální izolační tl.60 mm | m2 | 336 | 120 | tisk | 0
|  | 1:19,85*8,9;*2 |  |  |  | tisk
89 | 713121111 | Montáž izolace tepelné podlah volně kladenými rohožemi, pásy, dílci, deskami 1 vrstva | m2 | 154.3 | 121 | tisk | 0
|  | 1:154,300;dle jenotliv.mist; |  |  |  | tisk
90 | 283723090 | deska z pěnového polystyrenu bílá EPS 100 S 1000 x 1000 x 100 mm | m2 | 154.3 | 122 | tisk | 0
|  | 1:154,300;dle jenotliv.mist; |  |  |  | tisk
91 | 713131141 | Montáž izolace tepelné stěn a základů lepením celoplošně rohoží, pásů, dílců, desek | m2 | 76 | 123 | tisk | 0
|  | 1:(19,69*9,24)*1,3; |  |  |  | tisk
92 | 283763710 | polystyren extrudovaný XPS tl. 80 mm | m2 | 76 | 124 | tisk | 0
|  | 1:(19,69*9,24)*1,3; |  |  |  | tisk
93 | 713131151 | Montáž izolace tepelné stěn a základů volně vloženými rohožemi, pásy, dílci, deskami 1 vrstva | m2 | 61.738 | 125 | tisk | 0
|  | 1:(19,85*2+8,52*2)*0,45;věnec;+2:(12,4+6,1+8,1+8,1)*0,8+(3,86+1,55 )*0,6+17,33*0,3;kabel.kanaly |  |  |  | tisk
94 | 283758730 | deska z pěnového polystyrenu bílá EPS 70 Z 1000 x 1000 x 100 mm | m2 | 62.973 | 126 | tisk | 0
|  | 1:(19,85*2+8,52*2)*0,45;věnec;+2:(12,4+6,1+8,1+8,1)*0,8+(3,86+1,55 )*0,6+17,33*0,3;kabel.kanaly+3:prořezy |  |  |  | tisk
95 | 713191131 | Izolace tepelné podlah, stropů vrchem a střech překrytí PE fólií tl. 0,2 mm | m2 | 190.505 | 127 | tisk | 0
|  | 1:154,300;dle jenotliv.mist;+2:(12,4+6,1+8,1+8,1)*0,8+(3,86+1,55 )*0,6+17,33*0,3;kabel.kanaly |  |  |  | tisk
96 | 713291331 | Montáž izolace tepelné parotěsné zábrany podlah folií | m2 | 181 | 128 | tisk | 0
|  | 1:19,65*9,2; |  |  |  | tisk
97 | 283293340 | fólie parotěsná | m2 | 271.5 | 129 | tisk | 0
0
0 | 0 | 0 | 0 | 0 | 130 |  | 0
S | Celkem za 713 | Izolace tepelné | 0 | 0 | 131 |  | 0
Díl: | 721 | Zdravotechnika - vnitřní kanalizace | 0 | 0 | 132 | tisk | 0 | díl
98 | 721173401 | Potrubí kanalizační plastové svodné systém KG DN 100 | m | 4 | 133 | tisk | 0
|  | 1: viz. část ZTI příl. 01, 02, 03, 04 |  |  |  | tisk
99 | 721174005 | Potrubí kanalizační z PP svodné systém HT DN 100 | m | 11.8 | 134 | tisk | 0
|  | 1: viz. část ZTI příl. 01, 02, 03, 05 |  |  |  | tisk
100 | 721174025 | Potrubí kanalizační z PP odpadní systém HT DN 100 | m | 6.8 | 135 | tisk | 0
|  | 1: viz. část ZTI příl. 01, 02, 03, 06 |  |  |  | tisk
101 | 721174043 | Potrubí kanalizační z PP připojovací systém HT DN 50 | m | 2 | 136 | tisk | 0
|  | 1: viz. část ZTI příl. 01, 02, 03, 07 |  |  |  | tisk
102 | 721242115 | Lapač střešních splavenin z PP se zápachovou klapkou a lapacím košem DN 110 | kus | 4 | 137 | tisk | 0
|  | 1: viz. část ZTI příl. 01, 02, 03, 08 |  |  |  | tisk
103 | 721290111 | Zkouška těsnosti potrubí kanalizace vodou do DN 125 | m | 24.6 | 138 | tisk | 0
|  | 1:11,8+6,8+2+4; viz. část ZTI příl. 01, 02, 03, 09 |  |  |  | tisk
0 | 0 | 0 | 0 | 0 | 139 |  | 0
S | Celkem za 721 | Zdravotechnika - vnitřní kanalizace | 0 | 0 | 140 |  | 0
Díl: | 722 | Zdravotechnika - vnitřní vodovod | 0 | 0 | 141 | tisk | 0 | díl
104 | 722174022 | Potrubí vodovodní plastové PPR svar polyfuze PN 20 D 20 x 3,4 mm | m | 2.6 | 142 | tisk | 0
|  | 1: viz. část ZTI příl. 01, 05, 06 |  |  |  | tisk
105 | 722174087 | Potrubí vodovodní plastové PE svařované na tupo do D 50 mm | m | 3.2 | 143 | tisk | 0
|  | 1: viz. část ZTI příl. 01, 05, 07 |  |  |  | tisk
106 | 722181241 | Ochrana vodovodního potrubí přilepenými tepelně izolačními trubicemi z PE tl do 20 mm DN do 22 mm | m | 2.6 | 144 | tisk | 0
|  | 1: viz. část ZTI příl. 01, 05, 08 |  |  |  | tisk
107 | 722290226 | Zkouška těsnosti vodovodního potrubí závitového do DN 50 | m | 5.8 | 145 | tisk | 0
|  | 1: 3,2+2,6; viz. část ZTI příl. 01, 05, 09 |  |  |  | tisk
108 | 722290234 | Proplach a dezinfekce vodovodního potrubí do DN 80 | m | 5.8 | 146 | tisk | 0
|  | 1: 3,2+2,6; viz. část ZTI příl. 01, 05, 10 |  |  |  | tisk
0 | 0 | 0 | 0 | 0 | 147 |  | 0
S | Celkem za 722 | Zdravotechnika - vnitřní vodovod | 0 | 0 | 148 |  | 0
Díl: | 724 | Zdravotechnika - strojní vybavení | 0 | 0 | 149 | tisk | 0 | díl
109 | 72423R-ikp01 | Domovní vodárna nádoba tlaková objemu 60 l vč. příslušenství a armatur, mont+dod | soubor | 1 | 150 | tisk | 0
|  | 1: viz. část ZTI příl. 01, 05, 06 |  |  |  | tisk
0 | 0 | 0 | 0 | 0 | 151 |  | 0
S | Celkem za 724 | Zdravotechnika - strojní vybavení | 0 | 0 | 152 |  | 0
Díl: | 725 | Zdravotechnika - zařizovací předměty | 0 | 0 | 153 | tisk | 0 | díl
110 | 725119122 | Montáž klozetových mís kombi | kus | 1 | 154 | tisk | 0
|  | 1: viz. část ZTI příl. 01, 05, 06 |  |  |  | tisk
111 | 642320110 | klozet keramický kombinační hluboké splachování odpad svislý bílý | kus | 1 | 155 | tisk | 0
|  | 1: viz. část ZTI příl. 01, 05, 07 |  |  |  | tisk
112 | 725211601 | Umyvadlo keramické připevněné na stěnu šrouby bílé bez krytu na sifon 500 mm | soubor | 1 | 156 | tisk | 0
|  | 1: viz. část ZTI příl. 01, 05, 08 |  |  |  | tisk
113 | 72533R-ikp01 | Výlevka keramická se sklopnou plastovou mřížkou | soubor | 1 | 157 | tisk | 0
|  | 1: viz. část ZTI příl. 01, 05, 09 |  |  |  | tisk
114 | 72553R-ikp01 | Elektrický ohřívač tlakový zásobníkový 10 l / 2,2 kW, vč. sestavy pro připojení | soubor | 1 | 158 | tisk | 0
|  | 1: viz. část ZTI příl. 01, 05, 10 |  |  |  | tisk
115 | 725813111 | Ventil rohový bez připojovací trubičky nebo flexi hadičky G 1/2 | soubor | 3 | 159 | tisk | 0
|  | 1: viz. část ZTI příl. 01, 05, 11 |  |  |  | tisk
116 | 725829121 | Montáž baterie umyvadlové nástěnné pákové a klasické ostatní typ | kus | 1 | 160 | tisk | 0
|  | 1: viz. část ZTI příl. 01, 05, 12 |  |  |  | tisk
117 | 55145R-ikp01 | baterie umyvadlová nástěnná páková | kus | 1 | 161 | tisk | 0
|  | 1: viz. část ZTI příl. 01, 05, 13 |  |  |  | tisk
118 | 725861102 | Zápachová uzávěrka pro umyvadla DN 40 | kus | 1 | 162 | tisk | 0
|  | 1: viz. část ZTI příl. 01, 05, 14 |  |  |  | tisk
119 | 72586R-ikp01 | Sifon ke klimatizační jednotce, mont+dod | kus | 3 | 163 | tisk | 0
|  | 1: viz. část ZTI příl. 01, 05, 15 |  |  |  | tisk
0 | 0 | 0 | 0 | 0 | 164 |  | 0
S | Celkem za 725 | Zdravotechnika - zařizovací předměty | 0 | 0 | 165 |  | 0
Díl: | 741 | Elektromontáže | 0 | 0 | 166 | tisk | 0 | díl
0 | 0 | A.ELEKTROINSTALACE SILNOPROUD - MATERIÁL | 0 | 0 | 167 |  | 0
0 | 0 | Přístroje - spínače, zásuvky, ovladače | 0 | 0 | 168 |  | 0
120 | 741A1.1 | Zásuvka IP44, 400V/50Hz - 32A, nástěnná | ks | 1 | 169 | tisk | 0
0
121 | 741A1.2 | Zásuvka IP44, 400V/50Hz - 63A, nástěnná | ks | 1 | 170 | tisk | 0
0
122 | 741A1.3 | Zásuvka IP44, 230V/50Hz - 16A, 2P+T s víčkem | ks | 20 | 171 | tisk | 0
0
123 | 741A1.4 | Zásuvka IP44, 230V/50Hz - 16A, 2P+T | ks | 3 | 172 | tisk | 0
0
124 | 741A1.5 | Zásuvka 230V/50Hz - 16A, 2P+T, /jednoduchá zásuvka/ | ks | 18 | 173 | tisk | 0
0
125 | 741A1.6 | Zásuvka 230V/50Hz - 16A, 2P+T, př.ochrana st.3 | ks | 3 | 174 | tisk | 0
0
126 | 741A1.7 | Zásuvka 230V/50Hz - 16A, 2x 2P+T /dvojitá zásuvka/ | ks | 4 | 175 | tisk | 0
0
127 | 741A1.8 | Spínač jednopólový ř.1, 230V/50Hz, 10A | ks | 4 | 176 | tisk | 0
0
128 | 741A1.9 | Spínač jednopólový ř.1, 230V/50Hz, 10A, IP44 | ks | 1 | 177 | tisk | 0
0
129 | 741A1.10 | Spínač seriový ř.5, 230V/50Hz, 10A | ks | 7 | 178 | tisk | 0
0
130 | 741A1.11 | Spínač seriový ř.5, 230V/50Hz, 10A, IP44 | ks | 1 | 179 | tisk | 0
0
131 | 741A1.12 | Spínač střídavý ř.6, 230V/50Hz, 10A | ks | 2 | 180 | tisk | 0
0
132 | 741A1.13 | Spínač křížový ř.7, 230V/50Hz, 10A | ks | 4 | 181 | tisk | 0
0
133 | 741A1.14 | Automatický spínač pohybu 230V/10A, 180st., IP44 | ks | 1 | 182 | tisk | 0
0
0 | 0 | Montážní materiál - trubky | 0 | 0 | 183 |  | 0
0 | 0 | Instalační PVC trubky ohebné | 0 | 0 | 184 |  | 0
134 | 741A2.1 | Instalační ohebná PVC trubka DN 50, hodnota zatížení 320N/5cm,-25stC +60stC | m | 15 | 185 | tisk | 0
0
135 | 741A2.2 | Instalační ohebná PVC trubka DN 32, hodnota zatížení 320N/5cm,-25stC +60stC | m | 50 | 186 | tisk | 0
0
136 | 741A2.3 | Instalační ohebná PVC trubka DN 20, hodnota zatížení 320N/5cm,-25stC +60stC | m | 480 | 187 | tisk | 0
0
137 | 741A2.4 | Instalační ohebná PVC trubka DN 16, hodnota zatížení 320N/5cm,-25stC +60stC | m | 270 | 188 | tisk | 0
0
138 | 741A2.5 | Příslušenství pro PVC trubky (tvarovky, koncové díly, PVC spojky) | kpl | 1 | 189 | tisk | 0
0
0 | 0 | Instalační PVC trubky | 0 | 0 | 190 |  | 0
139 | 741A2.6 | Instalační PVC trubka DN 20, hodnota zatížení 320N/5cm,-25stC +60stC | m | 40 | 191 | tisk | 0
0
140 | 741A2.7 | Instalační PVC trubka DN 40, hodnota zatížení 320N/5cm,-25stC +60stC | m | 15 | 192 | tisk | 0
0
141 | 741A2.8 | Příslušenství pro PVC trubky (tvarovky, koncové díly, PVC spojky) | kpl | 1 | 193 | tisk | 0
0
0 | 0 | Montážní materiál - krabice | 0 | 0 | 194 |  | 0
0 | 0 | Krabice pod omítku | 0 | 0 | 195 |  | 0
142 | 741A3.1 | Instalační přístrojová krabice KP67/3 | ks | 38 | 196 | tisk | 0
0
143 | 741A3.2 | Instalační přístrojová krabice KPR68 | ks | 13 | 197 | tisk | 0
0
144 | 741A3.3 | Instalační přístrojová krabice KP64/2 | ks | 11 | 198 | tisk | 0
0
145 | 741A3.4 | Instalační přístrojová krabice KP64/3 | ks | 1 | 199 | tisk | 0
0
146 | 741A3.5 | Instalační krabice KO97/5 | ks | 15 | 200 | tisk | 0
0
147 | 741A3.6 | Instalační krabice KT250 | ks | 2 | 201 | tisk | 0
0
148 | 741A3.7 | Odbočná krabice na povrch IP44, vč. víka, násuvné svorky | ks | 2 | 202 | tisk | 0
0
0 | 0 | Montážní materiál - ostatní | 0 | 0 | 203 |  | 0
149 | 741A4.1 | Univerzální rozvodná inst. krabice prům. 73x30, vč. víčka, násuvné svorky | m | 3 | 204 | tisk | 0
0
150 | 741A4.2 | Instalační krabice 105x105x55, IP55 | m | 2 | 205 | tisk | 0
0
151 | 741A4.3 | Svorkovnice pětipólová s krytem , IP44 | ks | 16 | 206 | tisk | 0
0
152 | 741A4.4 | Instalační ráměček jednoduchý | ks | 24 | 207 | tisk | 0
0
153 | 741A4.5 | Instalační dvojrámeček | ks | 11 | 208 | tisk | 0
0
154 | 741A4.6 | Instalační trojrámeček | ks | 1 | 209 | tisk | 0
0
155 | 741A4.7 | Montážní a instalační materiál (hmoždenky, šroubky, příchytky, sádra, atd.) | kpl | 1 | 210 | tisk | 0
0
156 | 741A4.8 | Protipožární ucpávky 100x100 pro kabelové průchody stavební konstrukcí požární odolnost 60min | ks | 5 | 211 | tisk | 0
0
0 | 0 | Kabelové kanály, žlaby, krabice | 0 | 0 | 212 |  | 0
157 | 741A5.1 | Kabelový žlab perforovaný 100/100, vč. víka, mont. materiálu, tvarovky, uchycení, konzole | m | 4 | 213 | tisk | 0
0
158 | 741A5.2 | Kabelový žlab perforovaný 50/50, vč. víka, mont. materiálu, tvarovky, uchycení, konzole | m | 5 | 214 | tisk | 0
0
159 | 741A5.3 | Kabelový kanál CF 100/54 vč, víka a konzol | m | 5 | 215 | tisk | 0
0
160 | 741A5.4 | Příslušenství pro kabelové kanály (tvarovky, koncové díly) | kpl | 1 | 216 | tisk | 0
0
161 | 741A5.5 | Příslušenství pro CF (tvarovky, koncové díly) | kpl | 1 | 217 | tisk | 0
0
162 | 741A5.6 | Montážní a instalační materiál | kpl | 1 | 218 | tisk | 0
0
0 | 0 | Jímací soustava | 0 | 0 | 219 |  | 0
163 | 741A6.1 | Drát AlMgSi pr. 8mm 1kg=7,41m /80m/ | kg | 11 | 220 | tisk | 0
0
164 | 741A6.2 | Drát FeZn pr.10mm 1kg=1,6m /25/ | kg | 14 | 221 | tisk | 0
0
165 | 741A6.3 | Svorka spojovací SS | ks | 16 | 222 | tisk | 0
0
166 | 741A6.4 | Svorka křížová SK | ks | 3 | 223 | tisk | 0
0
167 | 741A6.5 | Svorka připojovací SP | ks | 3 | 224 | tisk | 0
0
168 | 741A6.6 | Svorka zkušební SZ | ks | 6 | 225 | tisk | 0
0
169 | 741A6.7 | Svorka okapová SO | ks | 6 | 226 | tisk | 0
0
170 | 741A6.8 | Podpěra vedení na ploché střechy PV15 | ks | 21 | 227 | tisk | 0
0
171 | 741A6.9 | Podpěra vedení na ploché střechy PV22 | ks | 32 | 228 | tisk | 0
0
172 | 741A6.10 | Podpěry vedení do zdiva PV01 | ks | 30 | 229 | tisk | 0
0
173 | 741A6.11 | JT 1,5-M16 AlMgSi, vč. svorky, konzole, ochranná stříška | ks | 2 | 230 | tisk | 0
0
174 | 741A6.12 | Svorka k jímací tyči | ks | 2 | 231 | tisk | 0
0
175 | 741A6.13 | Ochranný úhelník 1,6m | ks | 6 | 232 | tisk | 0
0
176 | 741A6.14 | Číselný štítek | ks | 6 | 233 | tisk | 0
0
0 | 0 | Zemnící soustava | 0 | 0 | 234 |  | 0
177 | 741A7.1 | Pásek FeZn 30x4 | m | 110 | 235 | tisk | 0
0
178 | 741A7.2 | Páskové držáky | ks | 75 | 236 | tisk | 0
0
179 | 741A7.3 | Svorka Sr3b | ks | 6 | 237 | tisk | 0
0
180 | 741A7.4 | Svorka Sr2b | ks | 9 | 238 | tisk | 0
0
181 | 741A7.5 | Ocelové konstrukce vč. nátěrových hmot | kg | 35 | 239 | tisk | 0
0
182 | 741A7.6 | Ekvipotenciální svorkovnice K12 | ks | 5 | 240 | tisk | 0
0
183 | 741A7.7 | KT100+svorkovnice 4,0mm | ks | 13 | 241 | tisk | 0
0
0 | 0 | Ostatní přístroje a zařízení | 0 | 0 | 242 |  | 0
184 | 741A8.1 | Časové relé DT-4 | ks | 2 | 243 | tisk | 0
0
185 | 741A8.2 | Prostorový termostat +5st.C - +40st.C, programovatelný, týdenní, 230V | ks | 3 | 244 | tisk | 0
0
186 | 741A8.3 | Venkovní čidlo teploty -40+60st.C | ks | 1 | 245 | tisk | 0
0
0 | 0 | Kabely a vodiče | 0 | 0 | 246 |  | 0
187 | 741A9.1 | Kabel CYKY-J 5x10 | m | 25 | 247 | tisk | 0
0
188 | 741A9.2 | Kabel CYKY-J 5x6 | m | 55 | 248 | tisk | 0
0
189 | 741A9.3 | Kabel CYKY-J 5x2,5 | m | 105 | 249 | tisk | 0
0
Note on A7: § 6a
Note on B7: § 6b 1.část
Note on C2: § 3
Note on D7: § 6d
Note on E7: § 6e
Note on N6: § 6b 2.část
Note on O6: § 6c 2.část
Note on P6: § 6f § 7
Note on U2: jiri.zakravsky: tools PSSOzzzzzz propertites Protection Lock "2*4"
formáty TAM
formáty ZPĚT formáty ZPĚT
filtr "díl"