## formulář 5 -pol.rozp
FORMULÁŘ 5 | [6 empty] | majitel HIM: | SŽDC |  | 0 |  | m | 1383.51 | 0 | majitel, cena | SŽDC | ČD | OSTATNÍ
|  | ROZPOČET | [7 empty] | Cena za objekt [Kč] |  | mj dle JKSO | počet mj | objektový ukazatel
Název stavby : |  | Modernizace ŽST Cheb | [5 empty] | Číslo stavby | [6 empty] | hlavičky stavby
Název PS,SO : |  | Modernizace ŽST Cheb, zastřešení nástupiště č.3 | Zatřídění objektu : (JKSO, JKPOV) | 823 98 |  |  |  | Číslo PS,SO | SO 20-22 | [5 empty] | hlavičky objektu | doplňte název PS - SO:doplňte JKSO
Datum zpracování : | [7 empty] | Datum aktualizace : | [6 empty] | hlavičky datumů | 34
Poř. | [6 empty] | C E N A |  |  |  | typ řádku | kód datové základny | Technická specifikace | Výkaz výměr | nadpisy sloupců | 22
číslo | Číslo |  | měrná |  | jednotková | Celková | dodávky |  | montáže | [5 empty] | nadpisy sloupců
pol. | položky | Název položky | jednotka | množství | hmotnost | hmotnost | jednotková | celkem | jednotková | celkem |  |  |  |  | nadpisy sloupců
| 1 | 2 | 3 | 4 | 5 | 6 | 7 | 8 | 9 | 10 | 12 | 13 | 14 | 15 | nadpisy sloupců
řádek s filtry
Díl: | 0 | Všeobecné konstrukce a práce
1 | 015111R | POPLATKY ZA LIKVIDACŮ ODPADŮ NEKONTAMINOVANÝCH - 17 05 04 VYTĚŽENÉ ZEMINY A HORNINY - I. TŘÍDA TĚŽITELNOSTI | t | 140.272 |  | 0 |  | 0 |  | 0 | P | R | POPLATKY ZA LIKVIDACŮ ODPADŮ NEKONTAMINOVANÝCH - 17 05 04 VYTĚŽENÉ ZEMINY A HORNINY - I. TŘÍDA TĚŽITELNOSTI | Zemina likvidace (2000*70,136)
2 | 015140R | POPLATKY ZA LIKVIDACŮ ODPADŮ NEKONTAMINOVANÝCH - 17 01 01 BETON Z DEMOLIC OBJEKTŮ, ZÁKLADŮ TV | t | 29.4 |  | 0 |  | 0 |  | 0 | P | R | POPLATKY ZA LIKVIDACŮ ODPADŮ NEKONTAMINOVANÝCH - 17 01 01 BETON Z DEMOLIC OBJEKTŮ, ZÁKLADŮ TV | Beton likvidace (2500*11,760)
S | Celkem za 0 | Všeobecné konstrukce a práce |  |  |  | 0 |  | 0 |  | 0
Díl: | 10 | Zemní práce
3 | 1309000R | BOURÁNÍ STÁVAJÍCÍCH ŽELEZOBETONOVÝCH PATEK | M3 | 11.76 |  | 0 |  | 0 |  | 0 | P | R | Bourání konstrukcí z betonu železového ve výkopu | Stávající patky (1,4*1,4*1,5)*4
4 | 131738 | HLOUBENÍ JAM ZAPAŽ I NEPAŽ TŘ. I, ODVOZ DO 20KM | M3 | 362.075 |  | 0 |  | 0 |  | 0 | SP | OTSKP_SPK16 | Vodorovná a svislá doprava, přemístění, přeložení, manipulace s výkopkem - kompletní provedení vykopávky nezapažené i zapažené - ošetření výkopiště po celou dobu práce v něm vč. klimatických opatření - ztížení vykopávek v blízkosti podzemního vedení, konstrukcí a objektů vč. jejich dočasného zajištění - ztížení pod vodou, v okolí výbušnin, ve stísněných prostorech a pod. - příplatek za lepivost - těžení po vrstvách, pásech a po jiných nutných částech (figurách) - čerpání vody vč. čerpacích jímek, potrubí a pohotovostní čerpací soupravy (viz ustanovení k pol. 1151,2) - potřebné snížení hladiny podzemní vody - těžení a rozpojování jednotlivých balvanů - vytahování a nošení výkopku - svahování a přesvah. svahů do konečného tvaru, výměna hornin v podloží a v pláni znehodnocené klimatickými vlivy - ruční vykopávky, odstranění kořenů a napadávek - pažení, vzepření a rozepření vč. přepažování (vyjma štětových stěn) - úpravu, ochranu a očištění dna, základové spáry, stěn a svahů - odvedení nebo obvedení vody v okolí výkopiště a ve výkopišti - třídění výkopku - veškeré pomocné konstrukce umožňující provedení vykopávky (příjezdy, sjezdy, nájezdy, lešení, podpěr. konstr., přemostění, zpevněné plochy, zakrytí a pod.) - nezahrnuje uložení zeminy (na skládku, do násypu) ani poplatky za skládku, vykazují se v položce č.0141** | Odkopávky (5,35*5,35*1,15)*11
5 | 17411 | ZÁSYP JAM A RÝH ZEMINOU SE ZHUTNĚNÍM | M3 | 291.939 |  | 0 |  | 0 |  | 0 | SP | OTSKP_SPK16 | Kompletní provedení zemní konstrukce vč. výběru vhodného materiálu - úprava ukládaného materiálu vlhčením, tříděním, promícháním nebo vysoušením, příp. jiné úpravy za účelem zlepšení jeho mech. vlastností - hutnění i různé míry hutnění - ošetření úložiště po celou dobu práce v něm vč. klimatických opatření - ztížení v okolí vedení, konstrukcí a objektů a jejich dočasné zajištění - ztížení provádění vč. hutnění ve ztížených podmínkách a stísněných prostorech - ztížené ukládání sypaniny pod vodu - ukládání po vrstvách a po jiných nutných částech (figurách) vč. dosypávek - spouštění a nošení materiálu - výměna částí zemní konstrukce znehodnocené klimatickými vlivy - ruční hutnění - udržování úložiště a jeho ochrana proti vodě - odvedení nebo obvedení vody v okolí úložiště a v úložišti - veškeré pomocné konstrukce umožňující provedení zemní konstrukce (příjezdy, sjezdy, nájezdy, lešení, podpěrné konstrukce, přemostění, zpevněné plochy, zakrytí a pod.) | Zásyp jam 362,075-(53,240+16,896)
[6 empty] | 0 |  | 0
S | Celkem za 10 | Zemní práce |  |  |  | 0 |  | 0 |  | 0
Díl: | 20 | Základy
6 | 272125 | ZÁKLADY Z DÍLCŮ ŽELEZOBETONOVÝCH DO C30/37 (B37) | M3 | 53.24 |  | 0 |  | 0 |  | 0 | SP | OTSKP_SPK16 | Dodání dílce požadovaného tvaru a vlastností, jeho skladování, doprava a osazení do definitivní polohy, včetně komplexní technologie výroby a montáže dílců, ošetření a ochrana dílců, - u dílců železobetonových a předpjatých veškerá výztuž, případně i tuhé kovové prvky a závěsná oka, - úpravy a zařízení pro uložení a transport dílce, - veškeré požadované úpravy dílců, včetně doplňkových konstrukcí a vybavení, - sestavení dílce na stavbě včetně montážních zařízení, plošin a prahů a pod., - výplň, těsnění a tmelení spár a spojů, - očištění a ošetření úložných ploch, - zednické výpomoce pro montáž dílců, - označení dílce výrobním štítkem nebo jiným způsobem, - úpravy dílce pro dodržení požadované přesnosti jeho osazení, včetně případných měření, - veškerá zařízení pro zajištění stability v každém okamžiku, - další práce dané případně specifikací k příslušnému prefabrik. dílci (úprava pohledových ploch, příp. rubových ploch, osazení měřících zařízení, zkoušení a měření dílců a pod.). | ŽB základy (2,2*2,2*1)*11
7 | 272365 | VÝZTUŽ ZÁKLADŮ Z OCELI 10505 | T | 7.922 |  | 0 |  | 0 |  | 0 | SP | OTSKP_SPK16 | Veškerý materiál, výrobky a polotovary, včetně mimostaveništní a vnitrostaveništní dopravy (rovněž přesuny), včetně naložení a složení, případně s uložením - dodání betonářské výztuže v požadované kvalitě, stříhání, řezání, ohýbání a spojování do všech požadovaných tvarů (vč. armakošů) a uložení s požadovaným zajištěním polohy a krytí výztuže betonem, - veškeré svary nebo jiné spoje výztuže, - pomocné konstrukce a práce pro osazení a upevnění výztuže, - zednické výpomoci pro montáž betonářské výztuže, - úpravy výztuže pro osazení doplňkových konstrukcí, - ochranu výztuže do doby jejího zabetonování, - úpravy výztuže pro zřízení železobetonových kloubů, kotevních prvků, závěsných ok a doplňkových konstrukcí, - veškerá opatření pro zajištění soudržnosti výztuže a betonu, - vodivé propojení výztuže, které je součástí ochrany konstrukce proti vlivům bludných proudů, vyvedení do měřících skříní nebo míst pro měření bludných proudů (vlastní měřící skříně se uvádějí položkami SD 74), - povrchovou antikorozní úpravu výztuže, - separaci výztuže, - osazení měřících zařízení a úpravy pro ně, - osazení měřících skříní nebo míst pro měření bludných proudů. | viz.výkresová dokumentace - výpis prvků
8 | 227831 | MIKROPILOTY KOMPLET D DO 150MM NA POVRCHU | M | 880 |  | 0 |  | 0 |  | 0 | SP | OTSKP_SPK16 | Kompletní práce, které jsou nutné pro předepsanou funkci mikropilot, t.j. dodání trubek a injekčních hmot, osazení a zainjektování trubek, včetně pomocných konstrukcí (lešení, montážní plošiny a pod.). Neobsahuje vrty (uvedou se v položce 261 nebo 266). | Mikropiloty (110*8)
9 | 26113 | VRTY PRO KOTVENÍ, INJEKTÁŽ A MIKROPILOTY NA POVRCHU TŘ. I D DO 150MM | M | 880 |  | 0 |  | 0 |  | 0 | SP | OTSKP_SPK16 | Přemístění, montáž a demontáž vrtných souprav svislou dopravu zeminy z vrtu vodorovnou dopravu zeminy bez uložení na skládku případně nutné pažení dočasné (včetně odpažení) i trvalé | Mikropiloty (110*8)
[6 empty] | 0 |  | 0
S | Celkem za 20 | Základy |  |  |  | 0 |  | 0 |  | 0
Díl: | 4 | Vodorovné konstrukce
10 | 451312 | PODKLADNÍ A VÝPLŇOVÉ VRSTVY Z PROSTÉHO BETONU C12/15 | M3 | 16.896 |  | 0 |  | 0 |  | 0 | SP | OTSKP_SPK16 | Dodání čerstvého betonu (betonové směsi) požadované kvality, jeho uložení do požadovaného tvaru při jakékoliv hustotě výztuže, konzistenci čerstvého betonu a způsobu hutnění, ošetření a ochranu betonu, - zhotovení nepropustného, mrazuvzdorného betonu a betonu požadované trvanlivosti a vlastností, - užití potřebných přísad a technologií výroby betonu, - zřízení pracovních a dilatačních spar, včetně potřebných úprav, výplně, vložek, opracování, očištění a ošetření, - bednění požadovaných konstr. (i ztracené) s úpravou dle požadované kvality povrchu betonu, včetně odbedňovacích a odskružovacích prostředků, - podpěrné konstr. (skruže) a lešení všech druhů pro bednění, uložení čerstvého betonu, výztuže a doplňkových konstr., vč. požadovaných otvorů, ochranných a bezpečnostních opatření a základů těchto konstrukcí a lešení, - vytvoření kotevních čel, kapes, nálitků, a sedel, - zřízení všech požadovaných otvorů, kapes, výklenků, prostupů, dutin, drážek a pod., vč. ztížení práce a úprav kolem nich, - úpravy pro osazení výztuže, doplňkových konstrukcí a vybavení, - úpravy povrchu pro položení požadované izolace, povlaků a nátěrů, případně vyspravení, - ztížení práce u kabelových a injektážních trubek a ostatních zařízení osazovaných do betonu, - konstrukce betonových kloubů, upevnění kotevních prvků a doplňkových konstrukcí, - nátěry zabraňující soudržnost betonu a bednění, - výplň, těsnění a tmelení spar a spojů, - opatření povrchů betonu izolací proti zemní vlhkosti v částech, kde přijdou do styku se zeminou nebo kamenivem, - případné zřízení spojovací vrstvy u základů, - úpravy pro osazení zařízení ochrany konstrukce proti vlivu bludných proudů | Podkladový beton (3,2*3,2*0,15)*11
[6 empty] | 0 |  | 0
S | Celkem za 4 | Vodorovné konstrukce |  |  |  | 0 |  | 0 |  | 0
Díl: | 764 | Konstrukce klempířské
11 | 76450254R | ODVODŇOVACÍ ŽLAB (r.š. do 1000 mm) | M | 155.5 |  | 0 |  | 0 |  | 0 | P | R | Odvodňovací žlab (r.š. do 1000 mm) - komplet provedení vč. distančních pásku á 1m, - háku, spojovacího materiálu, těsnícího profilu - komplet provedení | Odvodňovací žlab (65+52,4+38,1)
12 | 76450255R | ODVODŇOVACÍ POTRUBÍ (do DN150mm) | M | 72.8 |  | 0 |  | 0 |  | 0 | P | R | Odvodňovací potrubí do DN 125mm, komplet provedení - D+M vč. kolen, spojovacího materiálu,, napojení na žlaby a čistící kusy - komplet provedení | Odvodňovací potrubí (5,2*12)+(5,2*2)
13 | 76450256R | OPLECHOVÁNÍ, OKAPOVÁ LIŠTA | M | 347.6 |  | 0 |  | 0 |  | 0 | P | R | Pomocné klempířské výrobky (oplechovaní, okapová lišta) komplet provedení vč. spojovacího materiálu a prací) - komplet provedení | Oplechování (173,8*2)
14 | 76450257R | DVORNÍ VPUSŤ S ČISTÍCÍM KUSEM | KS | 14 |  | 0 |  | 0 |  | 0 | P | R | Dvorní vpusť s čistícím kusem - komplet provedení | Dvorní vpusť (14*1)
[6 empty] | 0 |  | 0 |  | 0
S | Celkem za 764 | Konstrukce klempířské |  |  |  | 0 |  | 0 |  | 0
Díl: | 767 | Konstrukce zámečnické
15 | 76750256R | DEMONTÁŽ STÁVAJÍCÍHO ZASTŘEŠENÍ | KS | 1 |  | 0 |  | 0 |  | 0 | P | R | Kompletní demontáž stávajícího zastřešení | Demontáž zastřešení 1*1
16 | 76750257R | MONTÁŽ ATYPICKÝCH ZÁMEČNICKÝCH KONSTRUKCÍ | KG | 147038 |  | 0 |  | 0 |  | 0 | P | R | Montáž ostatních atypických zámečnických konstrukcí | viz.výkresová dokumentace - výpis prvků
17 | 76750258R | KONSTRUKCE OCELOVÉ ATYPICKÉ - DODÁVKA | KG | 147038 |  | 0 |  | 0 |  | 0 | P | R | Konstrukce ocelové atypické - zastřešení vstupu do podchodu | viz.výkresová dokumentace - výpis prvků
18 | 76750259R | ŽÁROVÉ ZINKOVÁNÍ | KG | 147038 |  | 0 |  | 0 |  | 0 | P | R | Žárové zinkování ponorem | viz.výkresová dokumentace - výpis prvků
19 | 76750260R | D+M KOTEVNÍ ŠROUBY S KOTEVNÍ HLAVOU DO M32 | KS | 16 |  | 0 |  | 0 |  | 0 | P | R | Včetně přesného zaměření, osazení a zabezpečení polohy | viz.výkresová dokumentace - výpis prvků
20 | 76750261R | NÁTĚRY OCELOVÉ KONSTRUKCE - EPOXIDOVÉ ZÁKLADNÍ, MIN. 80 MIK. POLYURET.+2x EMAIL, MIN. 80 MIK. | M2 | 2533.6 |  | 0 |  | 0 |  | 0 | P | R | Nátěry ocelové konstrukce - epoxidové základní, min. 80 mik. polyuret. jednon.+2x email, min. 80 mik. | viz.výkresová dokumentace - výpis prvků
21 | 76750262R | PŘÍPLATEK ZA NÁTĚR OCELOVÉ KONSTRUKCE | M2 | 2533.6 |  | 0 |  | 0 |  | 0 | P | R | Příplatek za nátěr ocelové konstrukce email polyuret. - jiný | viz.výkresová dokumentace - výpis prvků
22 | 76750263R | OPRAVA PKO PO PŘEPRAVĚ A MONTÁŽI | M2 | 2533.6 |  | 0 |  | 0 |  | 0 | P | R | Oprava PKO po montáži a přepravě | viz.výkresová dokumentace - výpis prvků
23 | 76750264R | MONTÁŽ TRAPÉZOVÉHO PLECHU | M2 | 1345.108 |  | 0 |  | 0 |  | 0 | P | R | Montáž trapézového plechu - komplet provedení | Montáž trapézového plechu (65*10,48)+(26,2*10,1)+(38,1*10,48)
24 | 76750265R | TRAPÉZOVÝ PLECH - DODÁVKA | M2 | 1345.108 |  | 0 |  | 0 |  | 0 | P | R | Krytina z trapézového plechu TR55, síly do 1,25mm | Trapézový plech (65*10,48)+(26,2*10,1)+(38,1*10,48)
25 | 76750266R | PODKONSTRUKCE, ZÁVĚSNÝ SYSTÉM PODHLEDOVÉHO KRYTU | M2 | 532.716 |  | 0 |  | 0 |  | 0 | P | R | Podkonstrukce pro uchycení podhledového krytu žlabového koridoru | Podhledový kryt (129,3*2,06)*2
26 | 76750267R | PODHLEDOVÝ KRYT ŽLABU | M2 | 532.716 |  | 0 |  | 0 |  | 0 | P | R | Podhledový kryt opláštění žlabového koridoru | Podkonstrukce podhledu (129,3*2,06)*2
27 | 76750268R | PODKONSTRUKCE, ZÁVĚSNÝ SYSTÉM TAHOKOVU | M2 | 930.96 |  | 0 |  | 0 |  | 0 | P | R | Podkonstrukce Al pro zavěšení podhledu z tahokovu | Podkonstrukce podledu pro tahokov (3,6*129,3)*2
28 | 76750269R | PODKONSTRUKCE, ZÁVĚSNÝ SYSTÉM TAHOKOVU - MONTÁŽ | M2 | 930.96 |  | 0 |  | 0 |  | 0 | P | R | Podkonstrukce Al pro zavěšení podhledu z tahokovu - montáž | Podkonstrukce podhledu pro tahokov - montáž (3,6*129,3)*2
29 | 76750270R | PODHLEDOVÝ KRYT, TAHOKOV | M2 | 930.96 |  | 0 |  | 0 |  | 0 | P | R | Podhledový kryt z Al tahokovu | Podhledový kryt z Al tahokovu (3,6*129,3)*2
30 | 76750271R | PODHLEDOVÝ KRYT, TAHOKOV - MONTÁŽ | M2 | 930.96 |  | 0 |  | 0 |  | 0 | P | R | Podhledový kryt z Al tahokovu - montáž | Podhledový kryt z Al tahokovu - montáž (3,6*129,3)*2
[6 empty] | 0 |  | 0 |  | 0
S | Celkem za 767 | Konstrukce zámečnické |  |  |  | 0 |  | 0 |  | 0
Díl: | 740 | Elektroinstalace
31 | 74040160R | KABELOVÝ ŽLAB | M | 258.6 |  | 0 |  | 0 |  | 0 | P | R | Kabelový žlab - komplet provedení | Kabelový žlab (129,3*2)
32 | 74040161R | SVÍTIDLO LED, IP 68 | KS | 84 |  | 0 |  | 0 |  | 0 | P | R | Svítidlo AQUA LED, IP 68 - komplet provedení | viz.výkresová dokumentace - výpis prvků
[6 empty] | 0 |  | 0 |  | 0
S | Celkem za 740 | Elektroinstalace |  |  |  | 0 |  | 0 |  | 0
Note on A7: § 6a
Note on B7: § 6b 1.část
Note on C2: § 3
Note on C7: § 6c 1.část
Note on D4: § 2 v případě jiné klasifikace upravit údaj v závorce, např. (CZ-CC)
Note on D7: § 6d
Note on E7: § 6e
Note on N6: § 6b 2.část
Note on O6: § 6c 2.část
Note on P6: § 6f § 7
Note on U2: jiri.zakravsky: tools PSSOzzzzzz propertites Protection Lock "2*4"
Součet za Díl
Zaokrouhlit množství