## Rekapitulace
Firma: Moravia Consult
Rekapitulace ceny
Stavba: 19-059-236 - Výstavba R110kV na TNS Ostrava Svinov
Varianta: ZŘ - Základní řešení
Celková cena bez DPH:
Celková cena s DPH:
Objekt | Popis | Cena bez DPH | DPH | Cena s DPH
D.1 | TECHNOLOGICKÁ ČÁST
D.1.2 | Železniční sdělovací zařízení
D.1.2.1 | Kabelizace místní
PS 03-14-01 | TNS Ostrava Svinov, POK
PS 03-14-03 | TNS Ostrava Svinov, přenosový systém
D.1.2.3 | Integrovaná telekomunikační zařízení
PS 03-14-02 | TNS Ostrava Svinov, sdělovací zařízení
D.1.2.4 | Elektrická požární a zabezpečovací signalizace (PZTS atd.)
PS 03-14-04 | TNS Ostrava Svinov, EZS
PS 03-14-04.1 | TNS Ostrava Svinov, EZS
PS 03-14-04.2 | TNS Ostrava Svinov, Integrace EZS do DDTS
D.1.2.9 | Jiné sdělovací zařízení
PS 03-14-06 | TNS Ostrava Svinov, doplnění kamerového systému
D.1.3 | Silnoproudá technologie včetně DŘT
D.1.3.1 | Dispečerská řídící technika
PS 03-05-01 | TNS Ostrava Svinov, doplnění zařízení DŘT, SKŘ a MŘS
PS 03-05-02 | TNS Ostrava Svinov, doplnění DŘT na ED Ostrava
D.1.3.2 | Technologie rozvoden velmi vysokého napětí/vysokého napětí (energetika)
PS 03-09-01 | TNS Ostrava Svinov, technologie - rozvodna 110 kV
PS 03-09-02 | TNS Ostrava Svinov, technologie - stanoviště transformátorů 110/23kV
PS 03-09-03 | TNS Ostrava Svinov, technologie - rozvodna 110 kV - systém kontroly, řízení a ochran
D.1.3.3 | Silnoproudá technologie trakčních napájecích stanic (měníren, trakčních transformoven)
PS 03-09-04 | TNS Ostrava Svinov, technologie - úprava rozvaděče 22 kV
PS 03-09-05 | TNS Ostrava Svinov, technologie - doplnění vlastní spotřeby
PS 03-09-06 | TNS Ostrava Svinov, demontáž stávající silnoproudé technologie
D.1.3.5 | Technologie transformačních stanic vysokého napětí/nízkého napětí (energetika)
PS 03-05-03 | TNS Ostrava Svinov, technologie - trafostanice 22/0,4 kV
D.2 | STAVEBNÍ ČÁST
D.2.1 | Inženýrské objekty
D.2.1.6 | Potrubní vedení
SO 03-27-01 | TNS Ostrava Svinov, kanalizace dešťová
SO 03-27-02 | TNS Ostrava Svinov, přeložka vodovodu
SO 03-27-03 | TNS Ostrava Svinov, vsakovací zařízení
D.2.1.8 | Pozemní komunikace
SO 03-18-01 | TNS Ostrava Svinov, komunikace a zpevněné plochy
D.2.1.9 | Kabelovody, kolektory
SO 03-15-11 | TNS Ostrava Svinov, kabelovod
D.2.2 | Pozemní stavební objekty
D.2.2.1 | Pozemní objekty budov
SO 03-15-01 | TNS Ostrava Svinov, rozvodna 110kV
SO 03-15-02 | TNS Ostrava Svinov, stanoviště tranformátorů 110/22kV
SO 03-15-02.1 | TNS Ostrava Svinov, stanoviště tranformátorů 110/22kV - Stavebně technické řešení
SO 03-15-02.2 | TNS Ostrava Svinov, stanoviště transformátorů 110/22kV - um. osvětlení a vnitřní silnoproudé rozvody
SO 03-15-02.3 | TNS Ostrava Svinov, stanoviště transformátorů 110/22kV - Hromosvody
SO 03-15-05 | TNS Ostrava Svinov, technologický objekt
SO 03-15-05.1 | TNS Ostrava Svinov, technologický objekt - Stavebně technické řešení
SO 03-15-05.2 | TNS Ostrava Svinov, technologický objekt - VZT a klimatizace
SO 03-15-05.3 | TNS Ostrava Svinov, technologický objekt - Měření a regulace
SO 03-15-05.4 | TNS Ostrava Svinov, technologický objekt - Umělé osvětlení a vnitřní silnoproudé rozvody
SO 03-15-05.5 | TNS Ostrava Svinov, technologický objekt - Hromosvody
D.2.2.5 | Demolice
SO 03-15-06 | TNS Ostrava Svinov, demolice
D.2.2.6 | Drobná architektura a oplocení
SO 03-15-04 | TNS Ostrava Svinov, úprava oplocení areálu
SO 03-15-07 | TNS Ostrava Svinov, stavební úpravý stáv. šachty OVaK
D.2.3 | Trakční a energetická zařízení
D.2.3.2 | Napájecí stanice (měnírna, trakční transformovna) - stavební část
SO 03-15-03 | TNS Ostrava Svinov, stavební úpravy budovy TNS
D.2.3.6 | Rozvody a přeložky VN, NN, osvětlení, DOO
SO 03-06-01 | TNS Ostrava Svinov, úprava venkovního osvětlení areálu
SO 03-06-02 | TNS Ostrava Svinov, přeložky rozvodů NN a ovládacích kabelů
SO 03-12-01 | TNS Ostrava Svinov, přípojka 110 kV
SO 03-12-01-1 | TNS Ostrava Svinov, přípojka 110 kV - VVN - Kabelové soubory
SO 03-12-01-2 | TNS Ostrava Svinov, přípojka 110 kV - staveb.,linka práce
SO 03-12-02 | TNS Ostrava Svinov, přeložky rozvodů 22 kV
SO 03-12-03 | TNS Ostrava Svinov, demontaž přeložky VN 22 kV
SO 03-12-04 | TNS Ostrava Svinov, rekonstrukce přípojky VN – část SŽDC
D.2.3.8 | Vnější uzemnění
SO 03-06-60 | TNS Ostrava Svinov, celkové vnější a vnitřní uzemnění R110 kV - napojení na stávající vnější uzemněn
D.2.3.9 | Přeložky cizích správců
SO 03-50-61 | TNS Ostrava Svinov, přeložky cizích správců
SO 03-50-62 | TNS Ostrava Svinov, rekonstrukce přípojky VN – část ČEZ
D.2.4 | Ostatní stavební objekty
D.2.4.1 | Příprava území a kácení
SO 03-15-08 | TNS Ostrava Svinov, kácení a náhradní výsadba
SO 03-15-09 | TNS Ostrava Svinov, hrubé terénní úpravy
H | Všeobecný objekt
SO 98-98 | Všeobecný objekt
SO 90-90 | Likvidace odpadů

## D.1_D.1.2_D.1.2.1_PS 03-14-01
ASPE10 |  |  |  | Firma: Moravia Consult | [5 empty] | 3
|  |  |  | Soupis prací objektu | [5 empty] | 3
S | Stavba: | 19-059-236 |  | Výstavba R110kV na TNS Ostrava Svinov |  |  | PS 03-14-01 |  | 0,00 | 2
O | Objekt: | D.1 |  | TECHNOLOGICKÁ ČÁST |  |  |  |  | 15,00 | 2
O1 | Objekt: | D.1.2 |  | Železniční sdělovací zařízení |  |  |  |  | 21,00 | 2
O2 | Objekt: | D.1.2.1 |  | Kabelizace místní
O3 | Rozpočet: | PS 03-14-01 |  | TNS Ostrava Svinov, POK
Typ | Poř. číslo | Kód položky | Varianta | Název položky | MJ | Množství | Jednotková cena
[7 empty] | Jednotková | Celkem
0 | 1 | 2 | 3 | 4 | 5 | 6 | 9 | 10
SD |  | 75 |  | Slaboproud
P | 17 | 75I811 |  | KABEL OPTICKÝ SINGLEMODE DO 12 VLÁKEN | KMVLÁKNO | 26.4 | 0 |  |  | 2
PP |  |  |  | KABEL OPTICKÝ SINGLEMODE DO 12 VLÁKEN
VV
TS
P | 18 | 75I81X |  | KABEL OPTICKÝ SINGLEMODE - MONTÁŽ | M | 2200 | 0 |  |  | 2
PP |  |  |  | KABEL OPTICKÝ SINGLEMODE - MONTÁŽ
VV
TS
P | 19 | 75I821 |  | KABEL OPTICKÝ MULTIMODE DO 12 VLÁKEN | KMVLÁKNO | 28.64 | 0 |  |  | 2
PP |  |  |  | KABEL OPTICKÝ MULTIMODE DO 12 VLÁKEN
VV
TS
P | 20 | 75I82X |  | KABEL OPTICKÝ MULTIMODE - MONTÁŽ | M | 2200 | 0 |  |  | 2
PP |  |  |  | KABEL OPTICKÝ MULTIMODE - MONTÁŽ
VV
TS
P | 21 | 75I841 |  | KABEL OPTICKÝ - REZERVA DO 500 MM | KUS | 2 | 0 |  |  | 2
PP |  |  |  | KABEL OPTICKÝ - REZERVA DO 500 MM
VV
TS
P | 22 | 75I84X |  | KABEL OPTICKÝ - REZERVA DO 500 MM - MONTÁŽ | KUS | 2 | 0 |  |  | 2
PP |  |  |  | KABEL OPTICKÝ - REZERVA DO 500 MM - MONTÁŽ
VV
TS
P | 23 | 75I851 |  | KABEL OPTICKÝ - REZERVA PŘES 500 MM | KUS | 4 | 0 |  |  | 2
PP |  |  |  | KABEL OPTICKÝ - REZERVA PŘES 500 MM
VV
TS
P | 24 | 75I85X |  | KABEL OPTICKÝ - REZERVA PŘES 500 MM - MONTÁŽ | KUS | 4 | 0 |  |  | 2
PP |  |  |  | KABEL OPTICKÝ - REZERVA PŘES 500 MM - MONTÁŽ
VV
TS
P | 25 | 75I911 |  | OPTOTRUBKA HDPE PRŮMĚRU DO 40 MM | M | 3501 | 0 |  |  | 2
PP |  |  |  | OPTOTRUBKA HDPE PRŮMĚRU DO 40 MM
VV
TS
P | 26 | 75I91X |  | OPTOTRUBKA HDPE - MONTÁŽ | M | 3501 | 0 |  |  | 2
PP |  |  |  | OPTOTRUBKA HDPE - MONTÁŽ
VV
TS
P | 27 | 75I941 |  | OPTOTRUBKA HDPE NEHOŘLAVÁ BEZHALOGENOVÁ PRŮMĚRU DO 40 MM | M | 284 | 0 |  |  | 2
PP |  |  |  | OPTOTRUBKA HDPE NEHOŘLAVÁ BEZHALOGENOVÁ PRŮMĚRU DO 40 MM
VV
TS
P | 28 | 75I94X |  | OPTOTRUBKA HDPE NEHOŘLAVÁ BEZHALOGENOVÁ - MONTÁŽ | M | 284 | 0 |  |  | 2
PP |  |  |  | OPTOTRUBKA HDPE NEHOŘLAVÁ BEZHALOGENOVÁ - MONTÁŽ
VV
TS
P | 29 | 75I961 |  | OPTOTRUBKA - HERMETIZACE ÚSEKU DO 2000 M | ÚSEK | 6 | 0 |  |  | 2
PP |  |  |  | OPTOTRUBKA - HERMETIZACE ÚSEKU DO 2000 M
VV
TS
P | 30 | 75I962 |  | OPTOTRUBKA - KALIBRACE | M | 3501 | 0 |  |  | 2
PP |  |  |  | OPTOTRUBKA - KALIBRACE
VV
TS
P | 31 | 75IA51 |  | OPTOTRUBKOVÁ KONCOVKA PRŮMĚRU DO 40 MM | KUS | 6 | 0 |  |  | 2
PP |  |  |  | OPTOTRUBKOVÁ KONCOVKA PRŮMĚRU DO 40 MM
VV
TS
P | 32 | 75IA5X |  | OPTOTRUBKOVÁ KONCOVKA - MONTÁŽ | KUS | 6 | 0 |  |  | 2
PP |  |  |  | OPTOTRUBKOVÁ KONCOVKA - MONTÁŽ
VV
TS
P | 33 | 75IA5Y |  | OPTOTRUBKOVÁ KONCOVKA - DEMONTÁŽ | KUS | 6 | 0 |  |  | 2
PP |  |  |  | OPTOTRUBKOVÁ KONCOVKA - DEMONTÁŽ
VV
TS
P | 34 | 75IA61 |  | OPTOTRUBKOVÁ KONCOKA S VENTILKEM PRŮMĚRU DO 40 MM | KUS | 6 | 0 |  |  | 2
PP |  |  |  | OPTOTRUBKOVÁ KONCOKA S VENTILKEM PRŮMĚRU DO 40 MM
VV
TS
P | 35 | 75IA6X |  | OPTOTRUBKOVÁ KONCOKA S VENTILKEM - MONTÁŽ | KUS | 6 | 0 |  |  | 2
PP |  |  |  | OPTOTRUBKOVÁ KONCOKA S VENTILKEM - MONTÁŽ
VV
TS
P | 36 | 75IA6Y |  | OPTOTRUBKOVÁ KONCOKA S VENTILKEM - DEMONTÁŽ | KUS | 3 | 0 |  |  | 2
PP |  |  |  | OPTOTRUBKOVÁ KONCOKA S VENTILKEM - DEMONTÁŽ
VV
TS
P | 37 | 75IA71 |  | OPTOTRUBKOVÁ PRŮCHODKA PRŮMĚRU DO 40 MM | KUS | 12 | 0 |  |  | 2
PP |  |  |  | OPTOTRUBKOVÁ PRŮCHODKA PRŮMĚRU DO 40 MM
VV
TS
P | 38 | 75IA7X |  | OPTOTRUBKOVÁ PRŮCHODKA - MONTÁŽ | KUS | 12 | 0 |  |  | 2
PP |  |  |  | OPTOTRUBKOVÁ PRŮCHODKA - MONTÁŽ
VV
TS
P | 39 | 75IA81 |  | OPTOTRUBKOVÁ REDUKCE PRŮMĚRU DO 40 MM | KUS | 12 | 0 |  |  | 2
PP |  |  |  | OPTOTRUBKOVÁ REDUKCE PRŮMĚRU DO 40 MM
VV
TS
P | 40 | 75IA8X |  | OPTOTRUBKOVÁ REDUKCE - MONTÁŽ | KUS | 12 | 0 |  |  | 2
PP |  |  |  | OPTOTRUBKOVÁ REDUKCE - MONTÁŽ
VV
TS
P | 41 | 75ID21 |  | PLASTOVÁ ZEMNÍ KOMORA PRO ULOŽENÍ SPOJKY | KUS | 1 | 0 |  |  | 2
PP |  |  |  | PLASTOVÁ ZEMNÍ KOMORA PRO ULOŽENÍ SPOJKY
VV
TS
P | 42 | 75ID2X |  | PLASTOVÁ ZEMNÍ KOMORA PRO ULOŽENÍ SPOJKY - MONTÁŽ | KUS | 1 | 0 |  |  | 2
PP |  |  |  | PLASTOVÁ ZEMNÍ KOMORA PRO ULOŽENÍ SPOJKY - MONTÁŽ
VV
TS
P | 43 | 75IEE1 |  | OPTICKÝ ROZVADĚČ 19" PROVEDENÍ DO 12 VLÁKEN | KUS | 6 | 0 |  |  | 2
PP |  |  |  | OPTICKÝ ROZVADĚČ 19" PROVEDENÍ DO 12 VLÁKEN
VV
TS
P | 44 | 75IEE2 |  | OPTICKÝ ROZVADĚČ 19" PROVEDENÍ 24 VLÁKEN | KUS | 4 | 0 |  |  | 2
PP |  |  |  | OPTICKÝ ROZVADĚČ 19" PROVEDENÍ 24 VLÁKEN
VV
TS
P | 45 | 75IEEX |  | OPTICKÝ ROZVADĚČ 19" PROVEDENÍ - MONTÁŽ | KUS | 10 | 0 |  |  | 2
PP |  |  |  | OPTICKÝ ROZVADĚČ 19" PROVEDENÍ - MONTÁŽ
VV
TS
P | 46 | 75IEH1 |  | KONEKTOROVÝ MODUL 12 VLÁKEN - DODÁVKA | KUS | 14 | 0 |  |  | 2
PP |  |  |  | KONEKTOROVÝ MODUL 12 VLÁKEN - DODÁVKA
VV
TS
P | 47 | 75IEHX |  | KONEKTOROVÝ MODUL 12 VLÁKEN - MONTÁŽ | KUS | 14 | 0 |  |  | 2
PP |  |  |  | KONEKTOROVÝ MODUL 12 VLÁKEN - MONTÁŽ
VV
TS
P | 48 | 75IH61 |  | UKONČENÍ KABELU OPTICKÉHO DO 12 VLÁKEN | KUS | 10 | 0 |  |  | 2
PP |  |  |  | UKONČENÍ KABELU OPTICKÉHO DO 12 VLÁKEN
VV
TS
P | 49 | 75IH62 |  | UKONČENÍ KABELU OPTICKÉHO DO 36 VLÁKEN | KUS | 2 | 0 |  |  | 2
PP |  |  |  | UKONČENÍ KABELU OPTICKÉHO DO 36 VLÁKEN
VV
TS
P | 50 | 75IK21 |  | MĚŘENÍ KOMPLEXNÍ OPTICKÉHO KABELU | VLÁKNO | 84 | 0 |  |  | 2
PP |  |  |  | MĚŘENÍ KOMPLEXNÍ OPTICKÉHO KABELU
VV
TS
P | 52 | 75J911 |  | OPTICKÝ PATCHCORD MULTIMODE DO 5 M | KUS | 4 | 0 |  |  | 2
PP |  |  |  | OPTICKÝ PATCHCORD MULTIMODE DO 5 M
VV
TS
P | 53 | 75J912 |  | OPTICKÝ PATCHCORD MULTIMODE PŘES 5 M | KUS | 8 | 0 |  |  | 2
PP |  |  |  | OPTICKÝ PATCHCORD MULTIMODE PŘES 5 M
VV
TS
P | 54 | 75J91X |  | OPTICKÝ PATCHCORD MULTIMODE - MONTÁŽ | KUS | 12 | 0 |  |  | 2
PP |  |  |  | OPTICKÝ PATCHCORD MULTIMODE - MONTÁŽ
VV
TS
P | 55 | 75J921 |  | OPTICKÝ PATCHCORD SINGLEMODE DO 5 M | KUS | 8 | 0 |  |  | 2
PP |  |  |  | OPTICKÝ PATCHCORD SINGLEMODE DO 5 M
VV
TS
P | 56 | 75J922 |  | OPTICKÝ PATCHCORD SINGLEMODE PŘES 5 M | KUS | 4 | 0 |  |  | 2
PP |  |  |  | OPTICKÝ PATCHCORD SINGLEMODE PŘES 5 M
VV
TS
P | 57 | 75J92X |  | OPTICKÝ PATCHCORD SINGLEMODE - MONTÁŽ | KUS | 12 | 0 |  |  | 2
PP |  |  |  | OPTICKÝ PATCHCORD SINGLEMODE - MONTÁŽ
VV
TS
P | 58 | 75JA51 |  | ROZVADĚČ STRUKT. KABELÁŽE, ORGANIZAR-DODÁVKA | KUS | 6 | 0 |  |  | 2
PP |  |  |  | ROZVADĚČ STRUKT. KABELÁŽE, ORGANIZAR-DODÁVKA
VV
TS
P | 59 | 75JA5X |  | ROZVADĚČ STRUKT. KABELÁŽE, MONTÁŽ ORGANIZARU, PATCHPANELU | KUS | 6 | 0 |  |  | 2
PP |  |  |  | ROZVADĚČ STRUKT. KABELÁŽE, MONTÁŽ ORGANIZARU, PATCHPANELU
VV
TS
P | 60 | 75JB13 |  | DATOVÝ ROZVADĚČ 19" 600X600 DO 47 U | KUS | 1 | 0 |  |  | 2
PP |  |  |  | DATOVÝ ROZVADĚČ 19" 600X600 DO 47 U
VV
TS
P | 61 | 75JB1X |  | DATOVÝ ROZVADĚČ 19" 600X600 - MONTÁŽ | KUS | 1 | 0 |  |  | 2
PP |  |  |  | DATOVÝ ROZVADĚČ 19" 600X600 - MONTÁŽ
VV
TS
P | 7 | R2200019 |  | Dozor správce zařízení | HOD | 8 | 0 |  |  | 2
PP |  |  |  | Dozor správce zařízení
VV
TS
P | 51 | R75IL71 |  | Úprava provozní dokumentace | 100m | 9 | 0 |  |  | 2
PP |  |  |  | Úprava provozní dokumentace
VV
TS
SD |  | m70 |  | Všeobecné práce pro silnoproud a slaboproud
P | 1 | 029111 |  | OSTATNÍ POŽADAVKY - GEODETICKÉ ZAMĚŘENÍ - DÉLKOVÉ | HM | 9 | 0 |  |  | 2
PP |  |  |  | OSTATNÍ POŽADAVKY - GEODETICKÉ ZAMĚŘENÍ - DÉLKOVÉ
VV
TS
P | 2 | 13283 |  | HLOUBENÍ RÝH ŠÍŘ DO 2M PAŽ I NEPAŽ TŘ. II | M3 | 18 | 0 |  |  | 2
PP |  |  |  | HLOUBENÍ RÝH ŠÍŘ DO 2M PAŽ I NEPAŽ TŘ. II
VV
TS
P | 3 | 132831 |  | HLOUBENÍ RÝH ŠÍŘ DO 2M PAŽ I NEPAŽ TŘ. II, ODVOZ DO 1KM | M3 | 3 | 0 |  |  | 2
PP |  |  |  | HLOUBENÍ RÝH ŠÍŘ DO 2M PAŽ I NEPAŽ TŘ. II, ODVOZ DO 1KM
VV
TS
P | 4 | 17411 |  | ZÁSYP JAM A RÝH ZEMINOU SE ZHUTNĚNÍM | M3 | 15 | 0 |  |  | 2
PP |  |  |  | ZÁSYP JAM A RÝH ZEMINOU SE ZHUTNĚNÍM
VV
TS
P | 5 | 18210 |  | ÚPRAVA POVRCHŮ SROVNÁNÍM ÚZEMÍ | M3 | 8 | 0 |  |  | 2
PP |  |  |  | ÚPRAVA POVRCHŮ SROVNÁNÍM ÚZEMÍ
VV
TS
P | 6 | 182145 |  | ÚPRAVA POVRCHŮ SROVNÁNÍM ÚZEMÍ V TL DO 0,5M | M2 | 15 | 0 |  |  | 2
PP |  |  |  | ÚPRAVA POVRCHŮ SROVNÁNÍM ÚZEMÍ V TL DO 0,5M
VV
TS
P | 8 | 701001 |  | OZNAČOVACÍ ŠTÍTEK KABELOVÉHO VEDENÍ, SPOJKY NEBO KABELOVÉ SKŘÍNĚ (VČETNĚ OBJÍMKY) | KUS | 12 | 0 |  |  | 2
PP |  |  |  | OZNAČOVACÍ ŠTÍTEK KABELOVÉHO VEDENÍ, SPOJKY NEBO KABELOVÉ SKŘÍNĚ (VČETNĚ OBJÍMKY)
VV
TS
P | 9 | 701005 |  | VYHLEDÁVACÍ MARKER ZEMNÍ S MOŽNOSTÍ ZÁPISU | KUS | 1 | 0 |  |  | 2
PP |  |  |  | VYHLEDÁVACÍ MARKER ZEMNÍ S MOŽNOSTÍ ZÁPISU
VV
TS
P | 11 | 702111 |  | KABELOVÝ ŽLAB ZEMNÍ VČETNĚ KRYTU SVĚTLÉ ŠÍŘKY DO 120 MM | M | 30 | 0 |  |  | 2
PP |  |  |  | KABELOVÝ ŽLAB ZEMNÍ VČETNĚ KRYTU SVĚTLÉ ŠÍŘKY DO 120 MM
VV
TS
P | 12 | 702312 |  | ZAKRYTÍ KABELŮ VÝSTRAŽNOU FÓLIÍ ŠÍŘKY PŘES 20 DO 40 CM | M | 810 | 0 |  |  | 2
PP |  |  |  | ZAKRYTÍ KABELŮ VÝSTRAŽNOU FÓLIÍ ŠÍŘKY PŘES 20 DO 40 CM
VV
TS
P | 13 | 703111 |  | KABELOVÝ ROŠT/LÁVKA NOSNÝ ŽÁROVĚ ZINKOVANÝ VČETNĚ UPEVNĚNÍ A PŘÍSLUŠENSTVÍ SVĚTLÉ ŠÍŘKY DO 100 MM | M | 34 | 0 |  |  | 2
PP |  |  |  | KABELOVÝ ROŠT/LÁVKA NOSNÝ ŽÁROVĚ ZINKOVANÝ VČETNĚ UPEVNĚNÍ A PŘÍSLUŠENSTVÍ SVĚTLÉ ŠÍŘKY DO 100 MM
VV
TS
P | 14 | 703512 |  | ELEKTROINSTALAČNÍ LIŠTA ŠÍŘKY PŘES 30 DO 60 MM | M | 15 | 0 |  |  | 2
PP |  |  |  | ELEKTROINSTALAČNÍ LIŠTA ŠÍŘKY PŘES 30 DO 60 MM
VV
TS
P | 15 | 703755 |  | PROTIPOŽÁRNÍ UCPÁVKA PROSTUPU KABELOVÉHO PR. DO 200MM, DO EI 90 MIN. | KUS | 4 | 0 |  |  | 2
PP |  |  |  | PROTIPOŽÁRNÍ UCPÁVKA PROSTUPU KABELOVÉHO PR. DO 200MM, DO EI 90 MIN.
VV
TS
P | 16 | 703763 |  | KABELOVÁ UCPÁVKA VODĚ ODOLNÁ PRO VNITŘNÍ PRŮMĚR OTVORU 105 - 185MM | KUS | 4 | 0 |  |  | 2
PP |  |  |  | KABELOVÁ UCPÁVKA VODĚ ODOLNÁ PRO VNITŘNÍ PRŮMĚR OTVORU 105 - 185MM
VV
TS
P | 10 | R701CFA |  | Zřízení kab.lože z prosáté zeminy bez zakrytí v rýze do š.65cm, tl.vrstvy 5cm | M | 30 | 0 |  |  | 2
PP |  |  |  | Zřízení kab.lože z prosáté zeminy bez zakrytí v rýze do š.65cm, tl.vrstvy 5cm
VV
TS

## D.1_D.1.2_D.1.2.1_PS 03-14-03
ASPE10 |  |  |  | Firma: Moravia Consult | [5 empty] | 3
|  |  |  | Soupis prací objektu | [5 empty] | 3
S | Stavba: | 19-059-236 |  | Výstavba R110kV na TNS Ostrava Svinov |  |  | PS 03-14-03 |  | 0,00 | 2
O | Objekt: | D.1 |  | TECHNOLOGICKÁ ČÁST |  |  |  |  | 15,00 | 2
O1 | Objekt: | D.1.2 |  | Železniční sdělovací zařízení |  |  |  |  | 21,00 | 2
O2 | Objekt: | D.1.2.1 |  | Kabelizace místní
O3 | Rozpočet: | PS 03-14-03 |  | TNS Ostrava Svinov, přenosový systém
Typ | Poř. číslo | Kód položky | Varianta | Název položky | MJ | Množství | Jednotková cena
[7 empty] | Jednotková | Celkem
0 | 1 | 2 | 3 | 4 | 5 | 6 | 9 | 10
SD |  | m70 |  | Všeobecné práce pro silnoproud a slaboproud
P | 1 | 703512 |  | ELEKTROINSTALAČNÍ LIŠTA ŠÍŘKY PŘES 30 DO 60 MM | M | 12 | 0 |  |  | 2
PP |  |  |  | ELEKTROINSTALAČNÍ LIŠTA ŠÍŘKY PŘES 30 DO 60 MM
VV
TS
P | 2 | 742F11 |  | KABEL NN NEBO VODIČ JEDNOŽÍLOVÝ CU S PLASTOVOU IZOLACÍ DO 2,5 MM2 | M | 18 | 0 |  |  | 2
PP |  |  |  | KABEL NN NEBO VODIČ JEDNOŽÍLOVÝ CU S PLASTOVOU IZOLACÍ DO 2,5 MM2
VV
TS
P | 3 | 742G11 |  | KABEL NN DVOU- A TŘÍŽÍLOVÝ CU S PLASTOVOU IZOLACÍ DO 2,5 MM2 | M | 32 | 0 |  |  | 2
PP |  |  |  | KABEL NN DVOU- A TŘÍŽÍLOVÝ CU S PLASTOVOU IZOLACÍ DO 2,5 MM2
VV
TS
P | 4 | 742L11 |  | UKONČENÍ DVOU AŽ PĚTIŽÍLOVÉHO KABELU V ROZVADĚČI NEBO NA PŘÍSTROJI DO 2,5 MM2 | KUS | 4 | 0 |  |  | 2
PP |  |  |  | UKONČENÍ DVOU AŽ PĚTIŽÍLOVÉHO KABELU V ROZVADĚČI NEBO NA PŘÍSTROJI DO 2,5 MM2
VV
TS
P | 5 | 744612 |  | JISTIČ JEDNOPÓLOVÝ (10 KA) OD 4 DO 10 A | KUS | 1 | 0 |  |  | 2
PP |  |  |  | JISTIČ JEDNOPÓLOVÝ (10 KA) OD 4 DO 10 A
VV
TS
P | 6 | 744652 |  | JISTIČ DC OD 4 DO 10 A | KUS | 1 | 0 |  |  | 2
PP |  |  |  | JISTIČ DC OD 4 DO 10 A
VV
TS
P | 7 | 747212 |  | CELKOVÁ PROHLÍDKA, ZKOUŠENÍ, MĚŘENÍ A VYHOTOVENÍ VÝCHOZÍ REVIZNÍ ZPRÁVY, PRO OBJEM IN PŘES 100 DO 500 TIS. KČ | KUS | 1 | 0 |  |  | 2
PP |  |  |  | CELKOVÁ PROHLÍDKA, ZKOUŠENÍ, MĚŘENÍ A VYHOTOVENÍ VÝCHOZÍ REVIZNÍ ZPRÁVY, PRO OBJEM IN PŘES 100 DO 500 TIS. KČ
VV
TS
SD |  | m75 |  | Slaboproud
P | 8 | 75IF91 |  | KONSTRUKCE DO SKŘÍNĚ 19" PRO UPEVNĚNÍ ZAŘÍZENÍ | KUS | 2 | 0 |  |  | 2
PP |  |  |  | KONSTRUKCE DO SKŘÍNĚ 19" PRO UPEVNĚNÍ ZAŘÍZENÍ
VV
TS
P | 9 | 75IF9X |  | KONSTRUKCE DO SKŘÍNĚ 19" PRO UPEVNĚNÍ ZAŘÍZENÍ - MONTÁŽ | KUS | 1 | 0 |  |  | 2
PP |  |  |  | KONSTRUKCE DO SKŘÍNĚ 19" PRO UPEVNĚNÍ ZAŘÍZENÍ - MONTÁŽ
VV
TS
P | 10 | 75J921 |  | OPTICKÝ PATCHCORD SINGLEMODE DO 5 M | KUS | 4 | 0 |  |  | 2
PP |  |  |  | OPTICKÝ PATCHCORD SINGLEMODE DO 5 M
VV
TS
P | 11 | 75J92X |  | OPTICKÝ PATCHCORD SINGLEMODE - MONTÁŽ | KUS | 4 | 0 |  |  | 2
PP |  |  |  | OPTICKÝ PATCHCORD SINGLEMODE - MONTÁŽ
VV
TS
P | 12 | 75JA51 |  | ROZVADĚČ STRUKT. KABELÁŽE, ORGANIZAR-DODÁVKA | KUS | 1 | 0 |  |  | 2
PP |  |  |  | ROZVADĚČ STRUKT. KABELÁŽE, ORGANIZAR-DODÁVKA
VV
TS
P | 13 | 75JA5X |  | ROZVADĚČ STRUKT. KABELÁŽE, MONTÁŽ ORGANIZARU, PATCHPANELU | KUS | 1 | 0 |  |  | 2
PP |  |  |  | ROZVADĚČ STRUKT. KABELÁŽE, MONTÁŽ ORGANIZARU, PATCHPANELU
VV
TS
P | 14 | 75K321 |  | ZÁLOŽNÍ ZDROJ UPS 230 V DO 1000 VA - DODÁVKA | KUS | 1 | 0 |  |  | 2
PP |  |  |  | ZÁLOŽNÍ ZDROJ UPS 230 V DO 1000 VA - DODÁVKA
VV
TS
P | 15 | 75K32X |  | ZÁLOŽNÍ ZDROJ UPS 230 V DO 1000 VA - MONTÁŽ | KUS | 1 | 0 |  |  | 2
PP |  |  |  | ZÁLOŽNÍ ZDROJ UPS 230 V DO 1000 VA - MONTÁŽ
VV
TS
P | 16 | 75M866 |  | PŘEVODNÍK - SFP | KUS | 4 | 0 |  |  | 2
PP |  |  |  | PŘEVODNÍK - SFP
VV
TS
P | 17 | 75M86X |  | PŘEVODNÍK - MONTÁŽ | KUS | 4 | 0 |  |  | 2
PP |  |  |  | PŘEVODNÍK - MONTÁŽ
VV
TS
P | 18 | 75M913 |  | DATOVÁ INFRASTRUKTURA LAN, SWITCH ETHERNET L2 - 24X10/100 (8XPOE) + 2XUPLINK | KUS | 1 | 0 |  |  | 2
PP |  |  |  | DATOVÁ INFRASTRUKTURA LAN, SWITCH ETHERNET L2 - 24X10/100 (8XPOE) + 2XUPLINK
VV
TS
P | 19 | 75M91X |  | DATOVÁ INFRASTRUKTURA LAN, SWITCH ETHERNET L2 - MONTÁŽ | KUS | 1 | 0 |  |  | 2
PP |  |  |  | DATOVÁ INFRASTRUKTURA LAN, SWITCH ETHERNET L2 - MONTÁŽ
VV
TS

## D.1_D.1.2_D.1.2.3_PS 03-14-02
ASPE10 |  |  |  | Firma: Moravia Consult | [5 empty] | 3
|  |  |  | Soupis prací objektu | [5 empty] | 3
S | Stavba: | 19-059-236 |  | Výstavba R110kV na TNS Ostrava Svinov |  |  | PS 03-14-02 |  | 0,00 | 2
O | Objekt: | D.1 |  | TECHNOLOGICKÁ ČÁST |  |  |  |  | 15,00 | 2
O1 | Objekt: | D.1.2 |  | Železniční sdělovací zařízení |  |  |  |  | 21,00 | 2
O2 | Objekt: | D.1.2.3 |  | Integrovaná telekomunikační zařízení
O3 | Rozpočet: | PS 03-14-02 |  | TNS Ostrava Svinov, sdělovací zařízení
Typ | Poř. číslo | Kód položky | Varianta | Název položky | MJ | Množství | Jednotková cena
[7 empty] | Jednotková | Celkem
0 | 1 | 2 | 3 | 4 | 5 | 6 | 9 | 10
SD |  | m70 |  | Všeobecné práce pro silnoproud a slaboproud
P | 1 | 13283 |  | HLOUBENÍ RÝH ŠÍŘ DO 2M PAŽ I NEPAŽ TŘ. II | M3 | 5 | 0 |  |  | 2
PP |  |  |  | HLOUBENÍ RÝH ŠÍŘ DO 2M PAŽ I NEPAŽ TŘ. II
VV
TS
P | 2 | 17411 |  | ZÁSYP JAM A RÝH ZEMINOU SE ZHUTNĚNÍM | M3 | 5 | 0 |  |  | 2
PP |  |  |  | ZÁSYP JAM A RÝH ZEMINOU SE ZHUTNĚNÍM
VV
TS
P | 3 | 702211 |  | KABELOVÁ CHRÁNIČKA ZEMNÍ DN DO 100 MM | M | 18 | 0 |  |  | 2
PP |  |  |  | KABELOVÁ CHRÁNIČKA ZEMNÍ DN DO 100 MM
VV
TS
P | 4 | 703111 |  | KABELOVÝ ROŠT/LÁVKA NOSNÝ ŽÁROVĚ ZINKOVANÝ VČETNĚ UPEVNĚNÍ A PŘÍSLUŠENSTVÍ SVĚTLÉ ŠÍŘKY DO 100 MM | M | 12 | 0 |  |  | 2
PP |  |  |  | KABELOVÝ ROŠT/LÁVKA NOSNÝ ŽÁROVĚ ZINKOVANÝ VČETNĚ UPEVNĚNÍ A PŘÍSLUŠENSTVÍ SVĚTLÉ ŠÍŘKY DO 100 MM
VV
TS
P | 5 | 703512 |  | ELEKTROINSTALAČNÍ LIŠTA ŠÍŘKY PŘES 30 DO 60 MM | M | 14 | 0 |  |  | 2
PP |  |  |  | ELEKTROINSTALAČNÍ LIŠTA ŠÍŘKY PŘES 30 DO 60 MM
VV
TS
P | 6 | 703754 |  | PROTIPOŽÁRNÍ UCPÁVKA PROSTUPU KABELOVÉHO PR. DO 110MM, DO EI 90 MIN. | KUS | 1 | 0 |  |  | 2
PP |  |  |  | PROTIPOŽÁRNÍ UCPÁVKA PROSTUPU KABELOVÉHO PR. DO 110MM, DO EI 90 MIN.
VV
TS
P | 7 | 703763 |  | KABELOVÁ UCPÁVKA VODĚ ODOLNÁ PRO VNITŘNÍ PRŮMĚR OTVORU 105 - 185MM | KUS | 1 | 0 |  |  | 2
PP |  |  |  | KABELOVÁ UCPÁVKA VODĚ ODOLNÁ PRO VNITŘNÍ PRŮMĚR OTVORU 105 - 185MM
VV
TS
P | 8 | 747212 |  | CELKOVÁ PROHLÍDKA, ZKOUŠENÍ, MĚŘENÍ A VYHOTOVENÍ VÝCHOZÍ REVIZNÍ ZPRÁVY, PRO OBJEM IN PŘES 100 DO 500 TIS. KČ | KUS | 1 | 0 |  |  | 2
PP |  |  |  | CELKOVÁ PROHLÍDKA, ZKOUŠENÍ, MĚŘENÍ A VYHOTOVENÍ VÝCHOZÍ REVIZNÍ ZPRÁVY, PRO OBJEM IN PŘES 100 DO 500 TIS. KČ
VV
TS
SD |  | m75 |  | Slaboproud
P | 9 | 75I421 |  | KABEL ZEMNÍ DATOVÝ PRŮMĚRU ŽÍLY 0,8 MM DO 4 PÁRŮ | KMPÁR | 0.3 | 0 |  |  | 2
PP |  |  |  | KABEL ZEMNÍ DATOVÝ PRŮMĚRU ŽÍLY 0,8 MM DO 4 PÁRŮ
VV
TS
P | 10 | 75I42X |  | KABEL ZEMNÍ DATOVÝ PRŮMĚRU ŽÍLY 0,8 MM - MONTÁŽ | M | 60 | 0 |  |  | 2
PP |  |  |  | KABEL ZEMNÍ DATOVÝ PRŮMĚRU ŽÍLY 0,8 MM - MONTÁŽ
VV
TS
P | 11 | 75I911 |  | OPTOTRUBKA HDPE PRŮMĚRU DO 40 MM | M | 28 | 0 |  |  | 2
PP |  |  |  | OPTOTRUBKA HDPE PRŮMĚRU DO 40 MM
VV
TS
P | 12 | 75I941 |  | OPTOTRUBKA HDPE NEHOŘLAVÁ BEZHALOGENOVÁ PRŮMĚRU DO 40 MM | M | 18 | 0 |  |  | 2
PP |  |  |  | OPTOTRUBKA HDPE NEHOŘLAVÁ BEZHALOGENOVÁ PRŮMĚRU DO 40 MM
VV
TS
P | 13 | 75IA71 |  | OPTOTRUBKOVÁ PRŮCHODKA PRŮMĚRU DO 40 MM | KUS | 2 | 0 |  |  | 2
PP |  |  |  | OPTOTRUBKOVÁ PRŮCHODKA PRŮMĚRU DO 40 MM
VV
TS
P | 14 | 75IA7X |  | OPTOTRUBKOVÁ PRŮCHODKA - MONTÁŽ | KUS | 2 | 0 |  |  | 2
PP |  |  |  | OPTOTRUBKOVÁ PRŮCHODKA - MONTÁŽ
VV
TS
P | 15 | 75IF91 |  | KONSTRUKCE DO SKŘÍNĚ 19" PRO UPEVNĚNÍ ZAŘÍZENÍ | KUS | 1 | 0 |  |  | 2
PP |  |  |  | KONSTRUKCE DO SKŘÍNĚ 19" PRO UPEVNĚNÍ ZAŘÍZENÍ
VV
TS
P | 16 | 75IF9X |  | KONSTRUKCE DO SKŘÍNĚ 19" PRO UPEVNĚNÍ ZAŘÍZENÍ - MONTÁŽ | KUS | 1 | 0 |  |  | 2
PP |  |  |  | KONSTRUKCE DO SKŘÍNĚ 19" PRO UPEVNĚNÍ ZAŘÍZENÍ - MONTÁŽ
VV
TS
P | 17 | 75J321 |  | KABEL SDĚLOVACÍ PRO STRUKTUROVANOU KABELÁŽ FTP/STP | KMPÁR | 0.45 | 0 |  |  | 2
PP |  |  |  | KABEL SDĚLOVACÍ PRO STRUKTUROVANOU KABELÁŽ FTP/STP
VV
TS
P | 18 | 75J32X |  | KABEL SDĚLOVACÍ PRO STRUKTUROVANOU KABELÁŽ FTP/STP - MONTÁŽ | KMPÁR | 0.45 | 0 |  |  | 2
PP |  |  |  | KABEL SDĚLOVACÍ PRO STRUKTUROVANOU KABELÁŽ FTP/STP - MONTÁŽ
VV
TS
P | 19 | 75JA22 |  | ZÁSUVKA DATOVÁ RJ45 NA OMÍTKU | KUS | 2 | 0 |  |  | 2
PP |  |  |  | ZÁSUVKA DATOVÁ RJ45 NA OMÍTKU
VV
TS
P | 20 | 75JA2X |  | ZÁSUVKA DATOVÁ RJ45 - MONTÁŽ | KUS | 2 | 0 |  |  | 2
PP |  |  |  | ZÁSUVKA DATOVÁ RJ45 - MONTÁŽ
VV
TS
P | 21 | 75JA51 |  | ROZVADĚČ STRUKT. KABELÁŽE, ORGANIZAR-DODÁVKA | KUS | 1 | 0 |  |  | 2
PP |  |  |  | ROZVADĚČ STRUKT. KABELÁŽE, ORGANIZAR-DODÁVKA
VV
TS
P | 22 | 75JA53 |  | ROZVADĚČ STRUKT. KABELÁŽE, PATCHPANEL, 24 ZÁSUVEK, DODÁVKA | KUS | 1 | 0 |  |  | 2
PP |  |  |  | ROZVADĚČ STRUKT. KABELÁŽE, PATCHPANEL, 24 ZÁSUVEK, DODÁVKA
VV
TS
P | 23 | 75JA55 |  | ROZVADĚČ STRUKT. KABELÁŽE, PATCHPANEL, ZÁSUVKA RJ45, DODÁVKA, MONTÁŽ, UKONČ. KABELU | KUS | 4 | 0 |  |  | 2
PP |  |  |  | ROZVADĚČ STRUKT. KABELÁŽE, PATCHPANEL, ZÁSUVKA RJ45, DODÁVKA, MONTÁŽ, UKONČ. KABELU
VV
TS
P | 24 | 75JA5X |  | ROZVADĚČ STRUKT. KABELÁŽE, MONTÁŽ ORGANIZARU, PATCHPANELU | KUS | 2 | 0 |  |  | 2
PP |  |  |  | ROZVADĚČ STRUKT. KABELÁŽE, MONTÁŽ ORGANIZARU, PATCHPANELU
VV
TS
P | 25 | 75M32X |  | DIGITÁLNÍ TELEFONIE A VOIP, TELEFONNÍ PŘÍSTROJ DIGITÁLNÍ POKROČILÝ - MONTÁŽ | KUS | 4 | 0 |  |  | 2
PP |  |  |  | DIGITÁLNÍ TELEFONIE A VOIP, TELEFONNÍ PŘÍSTROJ DIGITÁLNÍ POKROČILÝ - MONTÁŽ
VV
TS
P | 26 | 75M341 |  | DIGITÁLNÍ TELEFONIE A VOIP, TELEFONNÍ PŘÍSTOJ VOIP POKROČILÝ | KUS | 4 | 0 |  |  | 2
PP |  |  |  | DIGITÁLNÍ TELEFONIE A VOIP, TELEFONNÍ PŘÍSTOJ VOIP POKROČILÝ
VV
TS
P | 27 | 75O811 |  | PARKOVACÍ SYSTÉM, HLASITÉ DOROZUMÍVÁCÍ ZAŘÍZENÍ | KUS | 1 | 0 |  |  | 2
PP |  |  |  | PARKOVACÍ SYSTÉM, HLASITÉ DOROZUMÍVÁCÍ ZAŘÍZENÍ
VV
TS
P | 28 | 75O81X |  | PARKOVACÍ SYSTÉM, HLASITÉ DOROZUMÍVÁCÍ ZAŘÍZENÍ - MONTÁŽ | KUS | 1 | 0 |  |  | 2
PP |  |  |  | PARKOVACÍ SYSTÉM, HLASITÉ DOROZUMÍVÁCÍ ZAŘÍZENÍ - MONTÁŽ
VV
TS

## 1.2.4_PS 03-14-04_PS 03-14-04.1
ASPE10 |  |  |  | Firma: Moravia Consult | [5 empty] | 3
|  |  |  | Soupis prací objektu | [5 empty] | 3
S | Stavba: | 19-059-236 |  | Výstavba R110kV na TNS Ostrava Svinov |  |  | PS 03-14-04.1 |  | 0,00 | 2
O | Objekt: | D.1 |  | TECHNOLOGICKÁ ČÁST |  |  |  |  | 15,00 | 2
O1 | Objekt: | D.1.2 |  | Železniční sdělovací zařízení |  |  |  |  | 21,00 | 2
O2 | Objekt: | D.1.2.4 |  | Elektrická požární a zabezpečovací signalizace (PZTS atd.)
O3 | Objekt: | PS 03-14-04 |  | TNS Ostrava Svinov, EZS
O4 | Rozpočet: | PS 03-14-04.1 |  | TNS Ostrava Svinov, EZS
Typ | Poř. číslo | Kód položky | Varianta | Název položky | MJ | Množství | Jednotková cena
[7 empty] | Jednotková | Celkem
0 | 1 | 2 | 3 | 4 | 5 | 6 | 9 | 10
SD |  | D1 |  | Sdělovací zařízení
P | 62 | 702411 |  | KABELOVÝ PROSTUP DO OBJEKTU PŘES ZÁKLAD ZDĚNÝ SVĚTLÉ ŠÍŘKY DO 100 MM | KUS | 4 | 0 |  |  | 2
PP |  |  |  | KABELOVÝ PROSTUP DO OBJEKTU PŘES ZÁKLAD ZDĚNÝ SVĚTLÉ ŠÍŘKY DO 100 MM
VV
TS
P | 45 | 702511 |  | PRŮRAZ ZDIVEM (PŘÍČKOU) ZDĚNÝM TLOUŠŤKY DO 45 CM | KUS | 13 | 0 |  |  | 2
PP |  |  |  | PRŮRAZ ZDIVEM (PŘÍČKOU) ZDĚNÝM TLOUŠŤKY DO 45 CM
VV
TS
P | 43 | 703412 |  | ELEKTROINSTALAČNÍ TRUBKA PLASTOVÁ VČETNĚ UPEVNĚNÍ A PŘÍSLUŠENSTVÍ DN PRŮMĚRU PŘES 25 DO 40 MM | M | 1000 | 0 |  |  | 2
PP |  |  |  | ELEKTROINSTALAČNÍ TRUBKA PLASTOVÁ VČETNĚ UPEVNĚNÍ A PŘÍSLUŠENSTVÍ DN PRŮMĚRU PŘES 25 DO 40 MM
VV
TS
P | 44 | 703722 |  | KABELOVÁ PŘÍCHYTKA PRO ROZSAH UPNUTÍ OD 26 DO 50 MM | KUS | 80 | 0 |  |  | 2
PP |  |  |  | KABELOVÁ PŘÍCHYTKA PRO ROZSAH UPNUTÍ OD 26 DO 50 MM
VV
TS
P | 35 | 742G11 |  | KABEL NN DVOU- A TŘÍŽÍLOVÝ CU S PLASTOVOU IZOLACÍ DO 2,5 MM2 | M | 134 | 0 |  |  | 2
PP |  |  |  | KABEL NN DVOU- A TŘÍŽÍLOVÝ CU S PLASTOVOU IZOLACÍ DO 2,5 MM2
VV
TS
P | 36 | 742L11 |  | UKONČENÍ DVOU AŽ PĚTIŽÍLOVÉHO KABELU V ROZVADĚČI NEBO NA PŘÍSTROJI DO 2,5 MM2 | KUS | 4 | 0 |  |  | 2
PP |  |  |  | UKONČENÍ DVOU AŽ PĚTIŽÍLOVÉHO KABELU V ROZVADĚČI NEBO NA PŘÍSTROJI DO 2,5 MM2
VV
TS
P | 59 | 747301 |  | PROVEDENÍ PROHLÍDKY A ZKOUŠKY PRÁVNICKOU OSOBOU, VYDÁNÍ PRŮKAZU ZPŮSOBILOSTI | KUS | 1 | 0 |  |  | 2
PP |  |  |  | PROVEDENÍ PROHLÍDKY A ZKOUŠKY PRÁVNICKOU OSOBOU, VYDÁNÍ PRŮKAZU ZPŮSOBILOSTI
VV
TS
P | 29 | 75I831 |  | KABEL OPTICKÝ MIKROKABEL DO 12 VLÁKEN | KMVLÁKNO | 0.6 | 0 |  |  | 2
PP |  |  |  | KABEL OPTICKÝ MIKROKABEL DO 12 VLÁKEN
VV
TS
P | 30 | 75I83X |  | KABEL OPTICKÝ MIKROKABEL - MONTÁŽ | M | 150 | 0 |  |  | 2
PP |  |  |  | KABEL OPTICKÝ MIKROKABEL - MONTÁŽ
VV
TS
P | 33 | 75I911 |  | OPTOTRUBKA HDPE PRŮMĚRU DO 40 MM | M | 100 | 0 |  |  | 2
PP |  |  |  | OPTOTRUBKA HDPE PRŮMĚRU DO 40 MM
VV
TS
P | 34 | 75I91X |  | OPTOTRUBKA HDPE - MONTÁŽ | M | 100 | 0 |  |  | 2
PP |  |  |  | OPTOTRUBKA HDPE - MONTÁŽ
VV
TS
P | 31 | 75IB31 |  | MIKROTRUBIČKA ZODOLNĚNÁ DO 10/5,5 MM | M | 150 | 0 |  |  | 2
PP |  |  |  | MIKROTRUBIČKA ZODOLNĚNÁ DO 10/5,5 MM
VV
TS
P | 32 | 75IB3X |  | MIKROTRUBIČKA ZODOLNĚNÁ DO 10/5,5 MM - MONTÁŽ | M | 150 | 0 |  |  | 2
PP |  |  |  | MIKROTRUBIČKA ZODOLNĚNÁ DO 10/5,5 MM - MONTÁŽ
VV
TS
P | 40 | 75IEE1 |  | OPTICKÝ ROZVADĚČ 19" PROVEDENÍ DO 12 VLÁKEN | KUS | 3 | 0 |  |  | 2
PP |  |  |  | OPTICKÝ ROZVADĚČ 19" PROVEDENÍ DO 12 VLÁKEN
VV
TS
P | 41 | 75IEEX |  | OPTICKÝ ROZVADĚČ 19" PROVEDENÍ - MONTÁŽ | KUS | 3 | 0 |  |  | 2
PP |  |  |  | OPTICKÝ ROZVADĚČ 19" PROVEDENÍ - MONTÁŽ
VV
TS
P | 42 | 75IH61 |  | UKONČENÍ KABELU OPTICKÉHO DO 12 VLÁKEN | KUS | 4 | 0 |  |  | 2
PP |  |  |  | UKONČENÍ KABELU OPTICKÉHO DO 12 VLÁKEN
VV
TS
P | 27 | 75J321 |  | KABEL SDĚLOVACÍ PRO STRUKTUROVANOU KABELÁŽ FTP/STP | KMPÁR | 4.4 | 0 |  |  | 2
PP |  |  |  | KABEL SDĚLOVACÍ PRO STRUKTUROVANOU KABELÁŽ FTP/STP
VV
TS
P | 28 | 75J32X |  | KABEL SDĚLOVACÍ PRO STRUKTUROVANOU KABELÁŽ FTP/STP - MONTÁŽ | KMPÁR | 4.4 | 0 |  |  | 2
PP |  |  |  | KABEL SDĚLOVACÍ PRO STRUKTUROVANOU KABELÁŽ FTP/STP - MONTÁŽ
VV
TS
P | 38 | 75K211 |  | NAPÁJECÍ ZDROJ 12 V DC DO 5 A | KUS | 4 | 0 |  |  | 2
PP |  |  |  | NAPÁJECÍ ZDROJ 12 V DC DO 5 A
VV
TS
P | 39 | 75K21X |  | NAPÁJECÍ ZDROJ 12 V DC - MONTÁŽ | KUS | 4 | 0 |  |  | 2
PP |  |  |  | NAPÁJECÍ ZDROJ 12 V DC - MONTÁŽ
VV
TS
P | 11 | 75M86X |  | PŘEVODNÍK - MONTÁŽ | KUS | 6 | 0 |  |  | 2
PP |  |  |  | PŘEVODNÍK - MONTÁŽ
VV
TS
P | 49 | 75O1E1 |  | EPS (ZPDP), HLAVICE KE ZKUŠEBNÍ TYČI PRO KONTROLU HLÁSIČŮ KOUŘE | KUS | 1 | 0 |  |  | 2
PP |  |  |  | EPS (ZPDP), HLAVICE KE ZKUŠEBNÍ TYČI PRO KONTROLU HLÁSIČŮ KOUŘE
VV
TS
P | 50 | 75O1E3 |  | EPS (ZPDP), ZKUŠEBNÍ PLYN PRO EPS | KUS | 1 | 0 |  |  | 2
PP |  |  |  | EPS (ZPDP), ZKUŠEBNÍ PLYN PRO EPS
VV
TS
P | 51 | 75O1E6 |  | EPS (ZPDP), HLAVICE S NÁSTAVCEM K MONTÁŽNÍ TYČI EPS | KUS | 1 | 0 |  |  | 2
PP |  |  |  | EPS (ZPDP), HLAVICE S NÁSTAVCEM K MONTÁŽNÍ TYČI EPS
VV
TS
P | 48 | 75O1E7 |  | EPS (ZPDP), ZKUŠEBNÍ A MONTÁŽNÍ TYČ PRO EPS | KUS | 1 | 0 |  |  | 2
PP |  |  |  | EPS (ZPDP), ZKUŠEBNÍ A MONTÁŽNÍ TYČ PRO EPS
VV
TS
P | 52 | 75O1H1 |  | EPS (ZPDP), ŠKOLENÍ A ZÁCVIK PERSONÁLU OBSLUHUJÍCÍHO ZAŘÍZENÍ POŽÁRNÍ SIGNALIZACE EPS | HOD | 8 | 0 |  |  | 2
PP |  |  |  | EPS (ZPDP), ŠKOLENÍ A ZÁCVIK PERSONÁLU OBSLUHUJÍCÍHO ZAŘÍZENÍ POŽÁRNÍ SIGNALIZACE EPS
VV
TS
P | 1 | 75O512 |  | EZS, ÚSTŘEDNA DO 96 ZÓN | KUS | 1 | 0 |  |  | 2
PP |  |  |  | EZS, ÚSTŘEDNA DO 96 ZÓN
VV
TS
P | 2 | 75O51X |  | EZS, ÚSTŘEDNA - MONTÁŽ | KUS | 1 | 0 |  |  | 2
PP |  |  |  | EZS, ÚSTŘEDNA - MONTÁŽ
VV
TS
P | 3 | 75O51Y |  | EZS, ÚSTŘEDNA - DEMONTÁŽ | KUS | 1 | 0 |  |  | 2
PP |  |  |  | EZS, ÚSTŘEDNA - DEMONTÁŽ
VV
TS
P | 7 | 75O552 |  | EZS, KONCENTRÁTOR 8 ZÓN + 4 PGM VÝSTUPY V KOVOVÉM KRYTU | KUS | 5 | 0 |  |  | 2
PP |  |  |  | EZS, KONCENTRÁTOR 8 ZÓN + 4 PGM VÝSTUPY V KOVOVÉM KRYTU
VV
TS
P | 9 | 75O55X |  | EZS, KONCENTRÁTOR - MONTÁŽ | KUS | 6 | 0 |  |  | 2
PP |  |  |  | EZS, KONCENTRÁTOR - MONTÁŽ
VV
TS
P | 13 | 75O56X |  | EZS, ROZVODNÁ KRABICE - MONTÁŽ | KUS | 2 | 0 |  |  | 2
PP |  |  |  | EZS, ROZVODNÁ KRABICE - MONTÁŽ
VV
TS
P | 14 | 75O574 |  | EZS, MAGNETICKÝ KONTAKT HLINÍKOVÝ - TĚŽKÉ PROVEDENÍ | KUS | 8 | 0 |  |  | 2
PP |  |  |  | EZS, MAGNETICKÝ KONTAKT HLINÍKOVÝ - TĚŽKÉ PROVEDENÍ
VV
TS
P | 15 | 75O57X |  | EZS, MAGNETICKÝ KONTAKT - MONTÁŽ | KUS | 8 | 0 |  |  | 2
PP |  |  |  | EZS, MAGNETICKÝ KONTAKT - MONTÁŽ
VV
TS
P | 16 | 75O592 |  | EZS, PROSTOROVÝ DETEKTOR DUÁLNÍ | KUS | 7 | 0 |  |  | 2
PP |  |  |  | EZS, PROSTOROVÝ DETEKTOR DUÁLNÍ
VV
TS
P | 17 | 75O59X |  | EZS, PROSTOROVÝ DETEKTOR - MONTÁŽ | KUS | 7 | 0 |  |  | 2
PP |  |  |  | EZS, PROSTOROVÝ DETEKTOR - MONTÁŽ
VV
TS
P | 18 | 75O5B1 |  | EZS, HLÁSIČ KOUŘE | KUS | 13 | 0 |  |  | 2
PP |  |  |  | EZS, HLÁSIČ KOUŘE
VV
TS
P | 19 | 75O5BX |  | EZS, HLÁSIČ KOUŘE - MONTÁŽ | KUS | 13 | 0 |  |  | 2
PP |  |  |  | EZS, HLÁSIČ KOUŘE - MONTÁŽ
VV
TS
P | 22 | 75O5BY |  | EZS, HLÁSIČ KOUŘE - DEMONTÁŽ | KUS | 5 | 0 |  |  | 2
PP |  |  |  | EZS, HLÁSIČ KOUŘE - DEMONTÁŽ
VV
TS
P | 4 | 75O5J1 |  | EZS, KOMUNIKAČNÍ ROZHRANÍ PRO INTEGRACI DO PROGRAMU TŘETÍCH STRAN TCP/IP | KUS | 1 | 0 |  |  | 2
PP |  |  |  | EZS, KOMUNIKAČNÍ ROZHRANÍ PRO INTEGRACI DO PROGRAMU TŘETÍCH STRAN TCP/IP
VV
TS
P | 5 | 75O5J2 |  | EZS, KOMUNIKAČNÍ ROZHRANÍ PRO MONITORING, SPRÁVU UŽIVATELŮ A KONFIGURACI TCP/IP | KUS | 1 | 0 |  |  | 2
PP |  |  |  | EZS, KOMUNIKAČNÍ ROZHRANÍ PRO MONITORING, SPRÁVU UŽIVATELŮ A KONFIGURACI TCP/IP
VV
TS
P | 6 | 75O5JX |  | EZS, KOMUNIKAČNÍ ROZHRANÍ - MONTÁŽ | KUS | 2 | 0 |  |  | 2
PP |  |  |  | EZS, KOMUNIKAČNÍ ROZHRANÍ - MONTÁŽ
VV
TS
P | 25 | 75O5K1 |  | EZS, PŘEPĚŤOVÁ OCHRANA SBĚRNICE | KUS | 4 | 0 |  |  | 2
PP |  |  |  | EZS, PŘEPĚŤOVÁ OCHRANA SBĚRNICE
VV
TS
P | 26 | 75O5KX |  | EZS, PŘEPĚŤOVÁ OCHRANA SBĚRNICE - MONTÁŽ | KUS | 4 | 0 |  |  | 2
PP |  |  |  | EZS, PŘEPĚŤOVÁ OCHRANA SBĚRNICE - MONTÁŽ
VV
TS
P | 23 | 75O5M2 |  | EZS, SIRÉNA S MAJÁKEM VENKOVNÍ | KUS | 3 | 0 |  |  | 2
PP |  |  |  | EZS, SIRÉNA S MAJÁKEM VENKOVNÍ
VV
TS
P | 24 | 75O5MX |  | EZS, SIRÉNA - MONTÁŽ | KUS | 3 | 0 |  |  | 2
PP |  |  |  | EZS, SIRÉNA - MONTÁŽ
VV
TS
P | 53 | 75O5O2 |  | EZS, ZÁVĚREČNÉ OŽIVENÍ, NASTAVENÍ A FUNKČNÍ ODZKOUŠENÍ ZAŘÍZENÍ EZS | KUS | 1 | 0 |  |  | 2
PP |  |  |  | EZS, ZÁVĚREČNÉ OŽIVENÍ, NASTAVENÍ A FUNKČNÍ ODZKOUŠENÍ ZAŘÍZENÍ EZS
VV
TS
P | 54 | 75O5O3 |  | EZS, PŘEZKOUŠENÍ ÚSTŘEDNY EZS | KUS | 1 | 0 |  |  | 2
PP |  |  |  | EZS, PŘEZKOUŠENÍ ÚSTŘEDNY EZS
VV
TS
P | 55 | 75O5O4 |  | EZS, UVEDENÍ ÚSTŘEDNY EZS DO TRVALÉHO PROVOZU | KUS | 1 | 0 |  |  | 2
PP |  |  |  | EZS, UVEDENÍ ÚSTŘEDNY EZS DO TRVALÉHO PROVOZU
VV
TS
P | 56 | 75O5O5 |  | EZS, REVIZE ÚSTŘEDNY EZS | KUS | 1 | 0 |  |  | 2
PP |  |  |  | EZS, REVIZE ÚSTŘEDNY EZS
VV
TS
P | 60 | R22000017 |  | Úprava provozní dokumentace - dle technické zprávy | HOD | 16 | 0 |  |  | 2
PP |  |  |  | Úprava provozní dokumentace - dle technické zprávy
VV
TS
P | 61 | R22000019 |  | Dozor správce zařízení - dle technické zprávy | HOD | 48 | 0 |  |  | 2
PP |  |  |  | Dozor správce zařízení - dle technické zprávy
VV
TS
P | 47 | R22000154 |  | OCHRANA STÁVAJÍCÍCH ZAŘÍZENÍ BĚHEM STAVBY (NAPŘ. BEDNĚNÍM) - dle technické zprávy | KOMPLET | 1 | 0 |  |  | 2
PP |  |  |  | OCHRANA STÁVAJÍCÍCH ZAŘÍZENÍ BĚHEM STAVBY (NAPŘ. BEDNĚNÍM) - dle technické zprávy
VV
TS
P | 57 | R703752 |  | PROTIPOŽÁRNÍ UCPÁVKA STĚNOU/STROPEM, TL DO 50CM, DO EI 90 MIN. (dle technické zprávy a PBŘ) | KUS | 6 | 0 |  |  | 2
PP |  |  |  | PROTIPOŽÁRNÍ UCPÁVKA STĚNOU/STROPEM, TL DO 50CM, DO EI 90 MIN. (dle technické zprávy a PBŘ)
VV
TS
P | 37 | R75IK11 |  | MĚŘENÍ OPTICKÉHO KABELU | VLÁKNO | 8 | 0 |  |  | 2
PP |  |  |  | MĚŘENÍ OPTICKÉHO KABELU
VV
TS
P | 10 | R75M866 |  | PŘEVODNÍK DIGITÁLNÍ OPTICKÝ | KUS | 6 | 0 |  |  | 2
PP |  |  |  | PŘEVODNÍK DIGITÁLNÍ OPTICKÝ
VV
TS
P | 20 | R75O1B1 |  | EZS, HLÁSIČ TLAČÍTKOVÝ - VENKOVNÍ PROVEDENÍ | KUS | 3 | 0 |  |  | 2
PP |  |  |  | EZS, HLÁSIČ TLAČÍTKOVÝ - VENKOVNÍ PROVEDENÍ
VV
TS
P | 21 | R75O1BX |  | EZS, HLÁSIČ - MONTÁŽ | KUS | 3 | 0 |  |  | 2
PP |  |  |  | EZS, HLÁSIČ - MONTÁŽ
VV
TS
P | 58 | R75O1E8 |  | EZS, PROVOZNÍ KNIHA | KUS | 1 | 0 |  |  | 2
PP |  |  |  | EZS, PROVOZNÍ KNIHA
VV
TS
P | 8 | R75O553 |  | EZS, KONCENTRÁTOR 8 ZÓN + 4 PGM VÝSTUPY BEZ KRYTU | KUS | 1 | 0 |  |  | 2
PP |  |  |  | EZS, KONCENTRÁTOR 8 ZÓN + 4 PGM VÝSTUPY BEZ KRYTU
VV
TS
P | 12 | R75O561 |  | EZS, ROZVODNÝ BOX | KUS | 2 | 0 |  |  | 2
PP |  |  |  | EZS, ROZVODNÝ BOX
VV
TS
P | 46 | R75O9431 |  | INTEGRACE EZS DO DDTS - dle technické zprávy | KUS | 1 | 0 |  |  | 2
PP |  |  |  | INTEGRACE EZS DO SBI (DOPLNĚNÍ) - dle technické zprávy
VV
TS

## 1.2.4_PS 03-14-04_PS 03-14-04.2
ASPE10 |  |  |  | Firma: Moravia Consult | [5 empty] | 3
|  |  |  | Soupis prací objektu | [5 empty] | 3
S | Stavba: | 19-059-236 |  | Výstavba R110kV na TNS Ostrava Svinov |  |  | PS 03-14-04.2 |  | 0,00 | 2
O | Objekt: | D.1 |  | TECHNOLOGICKÁ ČÁST |  |  |  |  | 15,00 | 2
O1 | Objekt: | D.1.2 |  | Železniční sdělovací zařízení |  |  |  |  | 21,00 | 2
O2 | Objekt: | D.1.2.4 |  | Elektrická požární a zabezpečovací signalizace (PZTS atd.)
O3 | Objekt: | PS 03-14-04 |  | TNS Ostrava Svinov, EZS
O4 | Rozpočet: | PS 03-14-04.2 |  | TNS Ostrava Svinov, Integrace EZS do DDTS
Typ | Poř. číslo | Kód položky | Varianta | Název položky | MJ | Množství | Jednotková cena
[7 empty] | Jednotková | Celkem
0 | 1 | 2 | 3 | 4 | 5 | 6 | 9 | 10
SD |  | 747 |  | Zkoušky, revize a HZS
P | 1 | 747704 |  | ZAŠKOLENÍ OBSLUHY | HOD | 8 | 0 |  |  | 2
PP
VV |  |  |  | viz technická zpráva
TS |  |  |  | 1. Položka obsahuje: – cenu za dobu kdy je s funkcí seznamována obsluha zařízení, včetně odevzdání dokumentace skutečného provedení 2. Položka neobsahuje: X 3. Způsob měření: Udává se čas v hodinách.
SD |  | 75O |  | zař.č.1-Klimatizace veřejných místností
P | 2 | 75O923 |  | DDTS ŽDC, SW DOPLNĚNÍ INS | kus | 2 | 0 |  |  | 2
PP
VV |  |  |  | viz technická zpráva
TS |  |  |  | 1. Položka obsahuje: - kompletní doplnění SW InS o jeden nový TLS - doplnění aplikačního a programového vybavení integračního serveru InS - doplnění dispečerské klientské aplikaci pro dohled TLS - náklady na mzdy - programátorské práce 2. Položka neobsahuje: X 3. Způsob měření: Udává se počet kusů integrovaných TLS .
P | 3 | 75O931 |  | DDTS ŽDC, SW DOPLNĚNÍ APLIKACE KLIENTA O TLS | kus | 1 | 0 |  |  | 2
PP
VV |  |  |  | viz technická zpráva
TS |  |  |  | 1. Položka obsahuje: - doplnění dispečerské klientské aplikaci pro dohled TLS - náklady na mzdy - programátorské práce 2. Položka neobsahuje: - zpřístupnění dohledu nad novými TLS v konkrétních klientských pracovištích 3. Způsob měření: Udává se počet kusů integrovaných TLS
P | 4 | 75O934 |  | DDTS ŽDC, SW DOPLNĚNÍ STACIONÁRNÍHO KLIENTA | kus | 3 | 0 |  |  | 2
PP
VV |  |  |  | viz technická zpráva
TS |  |  |  | Položka obsahuje: - úprava konfigurace stávajícího klientského pracoviště pro zobrazení nově integrovaných TLS - úprava uživatelských oprávnění - licence, protokoly ČSN EN 60870-5-104, XML - náklady na mzdy - programátorské práce 2. Položka neobsahuje: X 3. Způsob měření: Udává se počet kusů kompletní konstrukce nebo práce.
P | 5 | 75O93C |  | DDTS ŽDC, SW DOPLNĚNÍ MOBILNÍHO KLIENTA | kus | 6 | 0 |  |  | 2
PP
VV |  |  |  | viz technická zpráva
TS
P | 6 | 75O943 |  | DDTS ŽDC, INTEGRACE EZS | kus | 1 | 0 |  |  | 2
PP
VV |  |  |  | viz technická zpráva
TS |  |  |  | 1. Položka obsahuje: - SW integraci jedné ústředny EZS do integračního koncentrátoru DDTS ŽDC ŽDC - licence s potřebnými protokoly MODBUS, DBNet, S-Net, IEC 60870-5-104 atd. - parametrizaci a naplnění datových, technologických, telemetrických a řídicích struktur DDTS ŽDC ŽDC - náklady na mzdy - programátorské práce včetně potřebného vybavení 2. Položka neobsahuje: X 3. Způsob měření: Udává se počet kusů kompletní konstrukce nebo práce.
P | 7 | 75O94K |  | DDTS ŽDC, PARAMETRIZACE EZS | kus | 1 | 0 |  |  | 2
PP
VV |  |  |  | viz technická zpráva
TS |  |  |  | 1. Položka obsahuje: - doplnění parametrizace EZS do integračního koncentrátoru DDTS ŽDC - náklady na mzdy - programátorské práce včetně potřebného vybavení 2. Položka neobsahuje: X 3. Způsob měření: Udává se počet kusů kompletní konstrukce nebo práce
P | 8 | 75O952 |  | DDTS ŽDC, PARAMETRIZACE A NAPLNĚNÍ DATOVÝCH STRUKTUR | kus | 1 | 0 |  |  | 2
PP
VV |  |  |  | viz technická zpráva
TS |  |  |  | 1. Položka obsahuje: - parametrizaci a naplnění datových struktur (technologických, telemetrických, řídících) DDTS ŽDC pro přenos informací - náklady na mzdy - programátorské práce 2. Položka neobsahuje: X 3. Způsob měření: Udává se počet kusů kompletní konstrukce nebo práce.
P | 9 | 75O953 |  | DDTS ŽDC, ODZKOUŠENÍ PROGRAMOVÉHO VYBAVENÍ | kus | 1 | 0 |  |  | 2
PP
VV |  |  |  | viz technická zpráva
TS |  |  |  | Položka obsahuje: -odzkoušení programového vybavení, ověření uživatelských funkcí na úplné implementaci, verifikace přenášených dat - náklady na mzdy - programátorské práce 2. Položka neobsahuje: X 3. Způsob měření: Udává se počet kusů kompletní konstrukce nebo práce.
P | 10 | 75O954 |  | DDTS ŽDC, SYSTÉMOVÁ A DATOVÁ ANALÝZA TECHNOLOGICKÉHO MODELU | kus | 1 | 0 |  |  | 2
PP
VV |  |  |  | viz technická zpráva
TS |  |  |  | 1. Položka obsahuje: -systémovou a datovou analýza technologického modelu, realizace a plnění presentačních zobrazení a formulářů - náklady na mzdy - programátorské práce 2. Položka neobsahuje: X 3. Způsob měření: Udává se počet kusů kompletní konstrukce nebo práce.
P | 11 | 75O955 |  | DDTS ŽDC, ÚPRAVA A ODZKOUŠENÍ PROGRAMOVÝCH PROSTŘEDKŮ | kus | 1 | 0 |  |  | 2
PP
VV |  |  |  | viz technická zpráva
TS |  |  |  | 1. Položka obsahuje: -úpravu a odzkoušení programových a řídicích prostředků pro export dat 2. Položka neobsahuje: X 3. Způsob měření: Udává se počet kusů kompletní konstrukce nebo práce.
P | 12 | 75O956 |  | DDTS ŽDC, KONFIGURACE PŘENOSŮ DAT JEDNOTLIVÝCH TLS | kus | 1 | 0 |  |  | 2
PP
VV |  |  |  | viz technická zpráva
TS |  |  |  | 1. Položka obsahuje: - konfigurace přenosů dat ze systémů TLS do datových struktur - odladění a ověření - funkční zkoušky - náklady na mzdy - programátorské práce 2. Položka neobsahuje: X 3. Způsob měření: Udává se počet kusů integrovaných TLS
P | 13 | 75O959 |  | DDTS ŽDC ZÁVĚREČNÁ ZKOUŠKA | kus | 4 | 0 |  |  | 2
PP
VV |  |  |  | viz technická zpráva
TS |  |  |  | 1. Položka obsahuje: - závěrečná zkouška DDTS ŽDC - komplexní vyzkoušení zařízení DDTS ŽDC - náklady na mzdy 2. Položka neobsahuje: X 3. Způsob měření: Udává se počet hodin po dobu provádění zkoušky.

## D.1_D.1.2_D.1.2.9_PS 03-14-06
ASPE10 |  |  |  | Firma: Moravia Consult | [5 empty] | 3
|  |  |  | Soupis prací objektu | [5 empty] | 3
S | Stavba: | 19-059-236 |  | Výstavba R110kV na TNS Ostrava Svinov |  |  | PS 03-14-06 |  | 0,00 | 2
O | Objekt: | D.1 |  | TECHNOLOGICKÁ ČÁST |  |  |  |  | 15,00 | 2
O1 | Objekt: | D.1.2 |  | Železniční sdělovací zařízení |  |  |  |  | 21,00 | 2
O2 | Objekt: | D.1.2.9 |  | Jiné sdělovací zařízení
O3 | Rozpočet: | PS 03-14-06 |  | TNS Ostrava Svinov, doplnění kamerového systému
Typ | Poř. číslo | Kód položky | Varianta | Název položky | MJ | Množství | Jednotková cena
[7 empty] | Jednotková | Celkem
0 | 1 | 2 | 3 | 4 | 5 | 6 | 9 | 10
SD |  | D1 |  | Sdělovací zařízení
P | 72 | 131838 |  | HLOUBENÍ JAM ZAPAŽ I NEPAŽ TŘ. II, ODVOZ DO 20KM | M3 | 10 | 0 |  |  | 2
PP |  |  |  | HLOUBENÍ JAM ZAPAŽ I NEPAŽ TŘ. II, ODVOZ DO 20KM
VV
TS
P | 73 | 132838 |  | HLOUBENÍ RÝH ŠÍŘ DO 2M PAŽ I NEPAŽ TŘ. II, ODVOZ DO 20KM | M3 | 30 | 0 |  |  | 2
PP |  |  |  | HLOUBENÍ RÝH ŠÍŘ DO 2M PAŽ I NEPAŽ TŘ. II, ODVOZ DO 20KM
VV
TS
P | 74 | 17411 |  | ZÁSYP JAM A RÝH ZEMINOU SE ZHUTNĚNÍM | M3 | 40 | 0 |  |  | 2
PP |  |  |  | ZÁSYP JAM A RÝH ZEMINOU SE ZHUTNĚNÍM
VV
TS
P | 79 | 701005 |  | VYHLEDÁVACÍ MARKER ZEMNÍ S MOŽNOSTÍ ZÁPISU | KUS | 10 | 0 |  |  | 2
PP |  |  |  | VYHLEDÁVACÍ MARKER ZEMNÍ S MOŽNOSTÍ ZÁPISU
VV
TS
P | 78 | 702212 |  | KABELOVÁ CHRÁNIČKA ZEMNÍ DN PŘES 100 DO 200 MM | M | 5 | 0 |  |  | 2
PP |  |  |  | KABELOVÁ CHRÁNIČKA ZEMNÍ DN PŘES 100 DO 200 MM
VV
TS
P | 75 | 702312 |  | ZAKRYTÍ KABELŮ VÝSTRAŽNOU FÓLIÍ ŠÍŘKY PŘES 20 DO 40 CM | M | 60 | 0 |  |  | 2
PP |  |  |  | ZAKRYTÍ KABELŮ VÝSTRAŽNOU FÓLIÍ ŠÍŘKY PŘES 20 DO 40 CM
VV
TS
P | 77 | 702411 |  | KABELOVÝ PROSTUP DO OBJEKTU PŘES ZÁKLAD ZDĚNÝ SVĚTLÉ ŠÍŘKY DO 100 MM | KUS | 2 | 0 |  |  | 2
PP |  |  |  | KABELOVÝ PROSTUP DO OBJEKTU PŘES ZÁKLAD ZDĚNÝ SVĚTLÉ ŠÍŘKY DO 100 MM
VV
TS
P | 69 | 702511 |  | PRŮRAZ ZDIVEM (PŘÍČKOU) ZDĚNÝM TLOUŠŤKY DO 45 CM | KUS | 5 | 0 |  |  | 2
PP |  |  |  | PRŮRAZ ZDIVEM (PŘÍČKOU) ZDĚNÝM TLOUŠŤKY DO 45 CM
VV
TS
P | 61 | 703411 |  | ELEKTROINSTALAČNÍ TRUBKA PLASTOVÁ VČETNĚ UPEVNĚNÍ A PŘÍSLUŠENSTVÍ DN PRŮMĚRU DO 25 MM | M | 66 | 0 |  |  | 2
PP |  |  |  | ELEKTROINSTALAČNÍ TRUBKA PLASTOVÁ VČETNĚ UPEVNĚNÍ A PŘÍSLUŠENSTVÍ DN PRŮMĚRU DO 25 MM
VV
TS
P | 62 | 703721 |  | KABELOVÁ PŘÍCHYTKA PRO ROZSAH UPNUTÍ DO 25 MM | KUS | 13 | 0 |  |  | 2
PP |  |  |  | KABELOVÁ PŘÍCHYTKA PRO ROZSAH UPNUTÍ DO 25 MM
VV
TS
P | 57 | 742G11 |  | KABEL NN DVOU- A TŘÍŽÍLOVÝ CU S PLASTOVOU IZOLACÍ DO 2,5 MM2 | M | 300 | 0 |  |  | 2
PP |  |  |  | KABEL NN DVOU- A TŘÍŽÍLOVÝ CU S PLASTOVOU IZOLACÍ DO 2,5 MM2
VV
TS
P | 58 | 742L11 |  | UKONČENÍ DVOU AŽ PĚTIŽÍLOVÉHO KABELU V ROZVADĚČI NEBO NA PŘÍSTROJI DO 2,5 MM2 | KUS | 10 | 0 |  |  | 2
PP |  |  |  | UKONČENÍ DVOU AŽ PĚTIŽÍLOVÉHO KABELU V ROZVADĚČI NEBO NA PŘÍSTROJI DO 2,5 MM2
VV
TS
P | 59 | 744811 |  | PROUDOVÝ CHRÁNIČ DVOUPÓLOVÝ S NADPROUDOVOU OCHRANOU (10 KA) DO 30 MA, DO 25 A | KUS | 4 | 0 |  |  | 2
PP |  |  |  | PROUDOVÝ CHRÁNIČ DVOUPÓLOVÝ S NADPROUDOVOU OCHRANOU (10 KA) DO 30 MA, DO 25 A
VV
TS
P | 82 | 747301 |  | PROVEDENÍ PROHLÍDKY A ZKOUŠKY PRÁVNICKOU OSOBOU, VYDÁNÍ PRŮKAZU ZPŮSOBILOSTI | KUS | 1 | 0 |  |  | 2
PP |  |  |  | PROVEDENÍ PROHLÍDKY A ZKOUŠKY PRÁVNICKOU OSOBOU, VYDÁNÍ PRŮKAZU ZPŮSOBILOSTI
VV
TS
P | 41 | 75H14X |  | STOŽÁR (SLOUP) OCELOVÝ - MONTÁŽ | KUS | 4 | 0 |  |  | 2
PP |  |  |  | STOŽÁR (SLOUP) OCELOVÝ - MONTÁŽ
VV
TS
P | 44 | 75I411 |  | KABEL ZEMNÍ DATOVÝ PRŮMĚRU ŽÍLY 0,6 MM DO 4 PÁRŮ | KMPÁR | 0.6 | 0 |  |  | 2
PP |  |  |  | KABEL ZEMNÍ DATOVÝ PRŮMĚRU ŽÍLY 0,6 MM DO 4 PÁRŮ
VV
TS
P | 45 | 75I41X |  | KABEL ZEMNÍ DATOVÝ PRŮMĚRU ŽÍLY 0,6 MM - MONTÁŽ | M | 0.6 | 0 |  |  | 2
PP |  |  |  | KABEL ZEMNÍ DATOVÝ PRŮMĚRU ŽÍLY 0,6 MM - MONTÁŽ
VV
TS
P | 46 | 75I811 |  | KABEL OPTICKÝ SINGLEMODE DO 12 VLÁKEN | KMVLÁKNO | 1.6 | 0 |  |  | 2
PP |  |  |  | KABEL OPTICKÝ SINGLEMODE DO 12 VLÁKEN
VV
TS
P | 47 | 75I81X |  | KABEL OPTICKÝ SINGLEMODE - MONTÁŽ | M | 400 | 0 |  |  | 2
PP |  |  |  | KABEL OPTICKÝ SINGLEMODE - MONTÁŽ
VV
TS
P | 63 | 75I921 |  | OPTOTRUBKA HDPE S LANKEM PRŮMĚRU DO 40 MM | M | 430 | 0 |  |  | 2
PP |  |  |  | OPTOTRUBKA HDPE S LANKEM PRŮMĚRU DO 40 MM
VV
TS
P | 64 | 75I92X |  | OPTOTRUBKA HDPE S LANKEM - MONTÁŽ | M | 430 | 0 |  |  | 2
PP |  |  |  | OPTOTRUBKA HDPE S LANKEM - MONTÁŽ
VV
TS
P | 65 | 75I961 |  | OPTOTRUBKA - HERMETIZACE ÚSEKU DO 2000 M | ÚSEK | 6 | 0 |  |  | 2
PP |  |  |  | OPTOTRUBKA - HERMETIZACE ÚSEKU DO 2000 M
VV
TS
P | 66 | 75I962 |  | OPTOTRUBKA - KALIBRACE | M | 430 | 0 |  |  | 2
PP |  |  |  | OPTOTRUBKA - KALIBRACE
VV
TS
P | 67 | 75IA11 |  | OPTOTRUBKOVÁ SPOJKA PRŮMĚRU DO 40 MM | KUS | 10 | 0 |  |  | 2
PP |  |  |  | OPTOTRUBKOVÁ SPOJKA PRŮMĚRU DO 40 MM
VV
TS
P | 68 | 75IA1X |  | OPTOTRUBKOVÁ SPOJKA - MONTÁŽ | KUS | 10 | 0 |  |  | 2
PP |  |  |  | OPTOTRUBKOVÁ SPOJKA - MONTÁŽ
VV
TS
P | 50 | 75IEE2 |  | OPTICKÝ ROZVADĚČ 19" PROVEDENÍ 24 VLÁKEN | KUS | 1 | 0 |  |  | 2
PP |  |  |  | OPTICKÝ ROZVADĚČ 19" PROVEDENÍ 24 VLÁKEN
VV
TS
P | 51 | 75IEE5 |  | OPTICKÝ ROZVADĚČ 19" PROVEDENÍ DO 144 VLÁKEN | KUS | 1 | 0 |  |  | 2
PP |  |  |  | OPTICKÝ ROZVADĚČ 19" PROVEDENÍ DO 144 VLÁKEN
VV
TS
P | 52 | 75IEEX |  | OPTICKÝ ROZVADĚČ 19" PROVEDENÍ - MONTÁŽ | KUS | 2 | 0 |  |  | 2
PP |  |  |  | OPTICKÝ ROZVADĚČ 19" PROVEDENÍ - MONTÁŽ
VV
TS
P | 53 | 75IF91 |  | KONSTRUKCE DO SKŘÍNĚ 19" PRO UPEVNĚNÍ ZAŘÍZENÍ | KUS | 4 | 0 |  |  | 2
PP |  |  |  | KONSTRUKCE DO SKŘÍNĚ 19" PRO UPEVNĚNÍ ZAŘÍZENÍ
VV
TS
P | 54 | 75IF9X |  | KONSTRUKCE DO SKŘÍNĚ 19" PRO UPEVNĚNÍ ZAŘÍZENÍ - MONTÁŽ | KUS | 4 | 0 |  |  | 2
PP |  |  |  | KONSTRUKCE DO SKŘÍNĚ 19" PRO UPEVNĚNÍ ZAŘÍZENÍ - MONTÁŽ
VV
TS
P | 70 | 75IG61 |  | VEDENÍ UZEMŇOVACÍ V ZEMI Z FEZN DRÁTU DO 120 MM2 | M | 200 | 0 |  |  | 2
PP |  |  |  | VEDENÍ UZEMŇOVACÍ V ZEMI Z FEZN DRÁTU DO 120 MM2
VV
TS
P | 71 | 75IG6X |  | VEDENÍ UZEMŇOVACÍ V ZEMI Z FEZN DRÁTU DO 120 MM2 - MONTÁŽ | M | 200 | 0 |  |  | 2
PP |  |  |  | VEDENÍ UZEMŇOVACÍ V ZEMI Z FEZN DRÁTU DO 120 MM2 - MONTÁŽ
VV
TS
P | 55 | 75IH61 |  | UKONČENÍ KABELU OPTICKÉHO DO 12 VLÁKEN | KUS | 10 | 0 |  |  | 2
PP |  |  |  | UKONČENÍ KABELU OPTICKÉHO DO 12 VLÁKEN
VV
TS
P | 56 | 75IK21 |  | MĚŘENÍ KOMPLEXNÍ OPTICKÉHO KABELU | VLÁKNO | 20 | 0 |  |  | 2
PP |  |  |  | MĚŘENÍ KOMPLEXNÍ OPTICKÉHO KABELU
VV
TS
P | 19 | 75K212 |  | NAPÁJECÍ ZDROJ 12 V DC DO 10 A | KUS | 4 | 0 |  |  | 2
PP |  |  |  | NAPÁJECÍ ZDROJ 12 V DC DO 10 A
VV
TS
P | 20 | 75K21X |  | NAPÁJECÍ ZDROJ 12 V DC - MONTÁŽ | KUS | 4 | 0 |  |  | 2
PP |  |  |  | NAPÁJECÍ ZDROJ 12 V DC - MONTÁŽ
VV
TS
P | 25 | 75K331 |  | ZÁLOŽNÍ ZDROJ UPS 230 V DO 3000 VA - DODÁVKA | KUS | 1 | 0 |  |  | 2
PP |  |  |  | ZÁLOŽNÍ ZDROJ UPS 230 V DO 3000 VA - DODÁVKA
VV
TS
P | 26 | 75K33X |  | ZÁLOŽNÍ ZDROJ UPS 230 V DO 3000 VA - MONTÁŽ | KUS | 1 | 0 |  |  | 2
PP |  |  |  | ZÁLOŽNÍ ZDROJ UPS 230 V DO 3000 VA - MONTÁŽ
VV
TS
P | 81 | 75L3J1 |  | ŠÉFMONTÁŽE, ZKOUŠENÍ, OŽIVENÍ, REVIZE KAMEROVÉHO SYSTÉMU | KUS | 1 | 0 |  |  | 2
PP |  |  |  | ŠÉFMONTÁŽE, ZKOUŠENÍ, OŽIVENÍ, REVIZE KAMEROVÉHO SYSTÉMU
VV
TS
P | 1 | 75L421 |  | KAMERA DIGITÁLNÍ (IP) PEVNÁ | KUS | 9 | 0 |  |  | 2
PP |  |  |  | KAMERA DIGITÁLNÍ (IP) PEVNÁ
VV
TS
P | 3 | 75L42X |  | KAMERA DIGITÁLNÍ (IP) - MONTÁŽ | KUS | 9 | 0 |  |  | 2
PP |  |  |  | KAMERA DIGITÁLNÍ (IP) - MONTÁŽ
VV
TS
P | 4 | 75L42Y |  | KAMERA DIGITÁLNÍ (IP) - DEMONTÁŽ | KUS | 5 | 0 |  |  | 2
PP |  |  |  | KAMERA DIGITÁLNÍ (IP) - DEMONTÁŽ
VV
TS
P | 2 | 75L432 |  | KAMERA DIGITÁLNÍ (IP) DOME OTOČNÁ | KUS | 1 | 0 |  |  | 2
PP |  |  |  | KAMERA DIGITÁLNÍ (IP) DOME OTOČNÁ
VV
TS
P | 6 | 75L43X |  | KAMERA DIGITÁLNÍ (IP) DOME - MONTÁŽ | KUS | 1 | 0 |  |  | 2
PP |  |  |  | KAMERA DIGITÁLNÍ (IP) DOME - MONTÁŽ
VV
TS
P | 5 | 75L43Y |  | KAMERA DIGITÁLNÍ (IP) DOME - DEMONTÁŽ | KUS | 1 | 0 |  |  | 2
PP |  |  |  | KAMERA DIGITÁLNÍ (IP) DOME - DEMONTÁŽ
VV
TS
P | 7 | 75L452 |  | KAMEROVÝ SERVER - ZÁZNAMOVÉ ZAŘÍZENÍ, DO 16 KAMER (HW, SW, LICENCE) | KUS | 1 | 0 |  |  | 2
PP |  |  |  | KAMEROVÝ SERVER - ZÁZNAMOVÉ ZAŘÍZENÍ, DO 16 KAMER (HW, SW, LICENCE)
VV
TS
P | 12 | 75L456 |  | KAMEROVÝ SERVER - HDD DO 2 TB, PRO PROVOZ 24/7 | KUS | 2 | 0 |  |  | 2
PP |  |  |  | KAMEROVÝ SERVER - HDD DO 2 TB, PRO PROVOZ 24/7
VV
TS
P | 11 | 75L458 |  | KAMEROVÝ SERVER - ROZŠÍŘENÍ ZÁZNAMOVÉHO ZAŘÍZENÍ O JEDEN TB | KUS | 2 | 0 |  |  | 2
PP |  |  |  | KAMEROVÝ SERVER - ROZŠÍŘENÍ ZÁZNAMOVÉHO ZAŘÍZENÍ O JEDEN TB
VV
TS
P | 10 | 75L45W |  | KAMEROVÝ SERVER - DOPLNĚNÍ ZÁZNAMOVÉHO ZAŘÍZENÍ (HW, SW, LICENCE) | KUS | 4 | 0 |  |  | 2
PP |  |  |  | KAMEROVÝ SERVER - DOPLNĚNÍ ZÁZNAMOVÉHO ZAŘÍZENÍ (HW, SW, LICENCE)
VV
TS
P | 13 | 75L45X |  | KAMEROVÝ SERVER - MONTÁŽ | KUS | 1 | 0 |  |  | 2
PP |  |  |  | KAMEROVÝ SERVER - MONTÁŽ
VV
TS
P | 21 | 75L461 |  | KLIENSTKÉ PRACOVIŠTĚ - DODÁVKA | KUS | 1 | 0 |  |  | 2
PP |  |  |  | KLIENSTKÉ PRACOVIŠTĚ - DODÁVKA
VV
TS
P | 22 | 75L46X |  | KLIENSTKÉ PRACOVIŠTĚ - MONTÁŽ | KUS | 1 | 0 |  |  | 2
PP |  |  |  | KLIENSTKÉ PRACOVIŠTĚ - MONTÁŽ
VV
TS
P | 23 | 75L471 |  | MONITOR LCD DO 27" | KUS | 1 | 0 |  |  | 2
PP |  |  |  | MONITOR LCD DO 27"
VV
TS
P | 24 | 75L47X |  | MONITOR - MONTÁŽ | KUS | 1 | 0 |  |  | 2
PP |  |  |  | MONITOR - MONTÁŽ
VV
TS
P | 43 | 75L481 |  | PŘÍSLUŠENSTVÍ KS - ROZVODNÁ SKŘÍŇ KS | KUS | 4 | 0 |  |  | 2
PP |  |  |  | PŘÍSLUŠENSTVÍ KS - ROZVODNÁ SKŘÍŇ KS
VV
TS
P | 27 | 75L482 |  | PŘÍSLUŠENSTVÍ KS - PŘEPĚŤOVÁ OCHRANA PRO KS | KUS | 4 | 0 |  |  | 2
PP |  |  |  | PŘÍSLUŠENSTVÍ KS - PŘEPĚŤOVÁ OCHRANA PRO KS
VV
TS
P | 28 | 75L484 |  | PŘÍSLUŠENSTVÍ KS - ADAPTÉR PRO MONTÁŽ NA SLOUP | KUS | 6 | 0 |  |  | 2
PP |  |  |  | PŘÍSLUŠENSTVÍ KS - ADAPTÉR PRO MONTÁŽ NA SLOUP
VV
TS
P | 29 | 75L487 |  | PŘÍSLUŠENSTVÍ KS - INJECTOR PRO POE | KUS | 7 | 0 |  |  | 2
PP |  |  |  | PŘÍSLUŠENSTVÍ KS - INJECTOR PRO POE
VV
TS
P | 31 | 75L48X |  | PŘÍSLUŠENSTVÍ KS - MONTÁŽ | KUS | 31 | 0 |  |  | 2
PP |  |  |  | PŘÍSLUŠENSTVÍ KS - MONTÁŽ
VV
TS
P | 32 | 75L48Y |  | PŘÍSLUŠENSTVÍ KS - DEMONTÁŽ | KUS | 1 | 0 |  |  | 2
PP |  |  |  | PŘÍSLUŠENSTVÍ KS - DEMONTÁŽ
VV
TS
P | 33 | 75L491 |  | ZPROVOZNĚNÍ A NASTAVENÍ KAMERY | KUS | 10 | 0 |  |  | 2
PP |  |  |  | ZPROVOZNĚNÍ A NASTAVENÍ KAMERY
VV
TS
P | 34 | 75L492 |  | ZPROVOZNĚNÍ A NASTAVENÍ POHLEDU KAMERY | KUS | 10 | 0 |  |  | 2
PP |  |  |  | ZPROVOZNĚNÍ A NASTAVENÍ POHLEDU KAMERY
VV
TS
P | 36 | 75L493 |  | ZPROVOZNĚNÍ A NASTAVENÍ KAMEROVÉHO SYSTÉMU | KOMPLET | 1 | 0 |  |  | 2
PP |  |  |  | ZPROVOZNĚNÍ A NASTAVENÍ KAMEROVÉHO SYSTÉMU
VV
TS
P | 37 | 75L494 |  | ZPROVOZNĚNÍ A NASTAVENÍ ŠKOLENÍ A ZÁCVIK PERSONÁLU OBSLUHUJÍCÍHO KAMEROVÝ SYSTÉM | HOD | 8 | 0 |  |  | 2
PP |  |  |  | ZPROVOZNĚNÍ A NASTAVENÍ ŠKOLENÍ A ZÁCVIK PERSONÁLU OBSLUHUJÍCÍHO KAMEROVÝ SYSTÉM
VV
TS
P | 38 | 75L495 |  | LICENCE PRO PŘIPOJENÍ KAMERY DO SYSTÉMU | KUS | 7 | 0 |  |  | 2
PP |  |  |  | LICENCE PRO PŘIPOJENÍ KAMERY DO SYSTÉMU
VV
TS
P | 16 | 75M824 |  | SWITCH ETHERNET L2 24 PORTŮ, POE | KUS | 1 | 0 |  |  | 2
PP |  |  |  | SWITCH ETHERNET L2 24 PORTŮ, POE
VV
TS
P | 17 | 75M825 |  | SWITCH ETHERNET L2 24 PORTŮ, OPTICKÉ ROZHRANÍ | KUS | 1 | 0 |  |  | 2
PP |  |  |  | SWITCH ETHERNET L2 24 PORTŮ, OPTICKÉ ROZHRANÍ
VV
TS
P | 15 | 75M85X |  | MEDIAKONVERTOR - MONTÁŽ | KUS | 4 | 0 |  |  | 2
PP |  |  |  | MEDIAKONVERTOR - MONTÁŽ
VV
TS
P | 18 | 75M91X |  | DATOVÁ INFRASTRUKTURA LAN, SWITCH ETHERNET L2 - MONTÁŽ | KUS | 2 | 0 |  |  | 2
PP |  |  |  | DATOVÁ INFRASTRUKTURA LAN, SWITCH ETHERNET L2 - MONTÁŽ
VV
TS
P | 85 | R22000017 |  | Úprava provozní dokumentace - dle technické zprávy | HOD | 16 | 0 |  |  | 2
PP |  |  |  | Úprava provozní dokumentace - dle technické zprávy
VV
TS
P | 86 | R22000019 |  | Dozor správce zařízení - dle technické zprávy | HOD | 48 | 0 |  |  | 2
PP |  |  |  | Dozor správce zařízení - dle technické zprávy
VV
TS
P | 83 | R22000154 |  | OCHRANA STÁVAJÍCÍCH ZAŘÍZENÍ BĚHEM STAVBY (NAPŘ. BEDNĚNÍM) - dle technické zprávy | KOMPLET | 1 | 0 |  |  | 2
PP |  |  |  | OCHRANA STÁVAJÍCÍCH ZAŘÍZENÍ BĚHEM STAVBY (NAPŘ. BEDNĚNÍM) - dle technické zprávy
VV
TS
P | 84 | R701011 |  | Vytyčení trasy - dle technické zprávy | KM | 0.5 | 0 |  |  | 2
PP |  |  |  | Vytyčení trasy - dle technické zprávy
VV
TS
P | 87 | R701ADC |  | Geodetické zaměření trasy - dle technické zprávy | KM | 0.5 | 0 |  |  | 2
PP |  |  |  | Geodetické zaměření trasy - dle technické zprávy
VV
TS
P | 76 | R7023121 |  | FÓLIE VÝSTRAŽNÁ ŠÍŘKY PŘES 20 DO 40 CM | M | 60 | 0 |  |  | 2
PP |  |  |  | FÓLIE VÝSTRAŽNÁ ŠÍŘKY PŘES 20 DO 40 CM
VV
TS
P | 80 | R703752 |  | PROTIPOŽÁRNÍ UCPÁVKA STĚNOU/STROPEM, TL DO 50CM, DO EI 90 MIN. (dle technické zprávy a PBŘ) | KUS | 2 | 0 |  |  | 2
PP |  |  |  | PROTIPOŽÁRNÍ UCPÁVKA STĚNOU/STROPEM, TL DO 50CM, DO EI 90 MIN. (dle technické zprávy a PBŘ)
VV
TS
P | 40 | R75H141 |  | STOŽÁR (SLOUP) OCELOVÝ KAMEROVÝ PŘÍRUBOVÝ - dle požadavků investora | KUS | 4 | 0 |  |  | 2
PP |  |  |  | STOŽÁR (SLOUP) OCELOVÝ KAMEROVÝ PŘÍRUBOVÝ - dle požadavků investora
VV
TS
P | 42 | R75H14X |  | STOŽÁR (SLOUP) OCELOVÝ - DEMONTÁŽ | KUS | 2 | 0 |  |  | 2
PP |  |  |  | STOŽÁR (SLOUP) OCELOVÝ - DEMONTÁŽ
VV
TS
P | 48 | R75IEF1 |  | OPTICKÝ ROZVADĚČ DO 12 VLÁKEN (do kamerové skříňky) | KUS | 4 | 0 |  |  | 2
PP |  |  |  | OPTICKÝ ROZVADĚČ DO 12 VLÁKEN (do kamerové skříňky)
VV
TS
P | 49 | R75IEFX |  | OPTICKÝ ROZVADĚČ - MONTÁŽ | KUS | 4 | 0 |  |  | 2
PP |  |  |  | OPTICKÝ ROZVADĚČ - MONTÁŽ
VV
TS
P | 60 | R75J131 |  | ROZJIŠŤOVACÍ PANEL 19", MONTÁŽ (dle technické zprávy a výkresů) | KUS | 1 | 0 |  |  | 2
PP |  |  |  | ROZJIŠŤOVACÍ PANEL 19", MONTÁŽ (dle technické zprávy a výkresů)
VV
TS
P | 8 | R75L45W1 |  | KAMEROVÝ SERVER - DOPLNĚNÍ ZÁZNAMOVÉHO ZAŘÍZENÍ (LICENCE PRO KAMERU) | KUS | 4 | 0 |  |  | 2
PP |  |  |  | KAMEROVÝ SERVER - DOPLNĚNÍ ZÁZNAMOVÉHO ZAŘÍZENÍ (LICENCE PRO KAMERU)
VV
TS
P | 9 | R75L45W2 |  | KAMEROVÝ SERVER - DOPLNĚNÍ ZÁZNAMOVÉHO ZAŘÍZENÍ (LICENCE PRO KAMERU ZÁZNAM) | KUS | 4 | 0 |  |  | 2
PP |  |  |  | KAMEROVÝ SERVER - DOPLNĚNÍ ZÁZNAMOVÉHO ZAŘÍZENÍ (LICENCE PRO KAMERU ZÁZNAM)
VV
TS
P | 30 | R75L481 |  | Příslušenství KS - IR přísvit | KUS | 9 | 0 |  |  | 2
PP |  |  |  | Příslušenství KS - IR přísvit
VV
TS
P | 35 | R75L48X1 |  | Tabulka "Prostor je střežen kamerovým systém se záznamem" (provedení dle předpisů SŽDC) | KUS | 7 | 0 |  |  | 2
PP |  |  |  | Tabulka "Prostor je střežen kamerovým systém se záznamem" (provedení dle předpisů SŽDC)
VV
TS
P | 39 | R75L496 |  | PŘIPOJENÍ KAMEROVÉHO SYSTÉMU - KONFIGURAČNÍ PRÁCE | HOD | 16 | 0 |  |  | 2
PP |  |  |  | PŘIPOJENÍ KAMEROVÉHO SYSTÉMU - KONFIGURAČNÍ PRÁCE
VV
TS
P | 14 | R75M824 |  | SWITCH ETHERNET L2 DO 12 PORTŮ, PRŮMYSLOVÉ PROVEDENÍ | KUS | 4 | 0 |  |  | 2
PP |  |  |  | SWITCH ETHERNET L2 DO 12 PORTŮ, PRŮMYSLOVÉ PROVEDENÍ
VV
TS

## D.1_D.1.3_D.1.3.1_PS 03-05-01
ASPE10 |  |  |  | Firma: Moravia Consult | [5 empty] | 3
|  |  |  | Soupis prací objektu | [5 empty] | 3
S | Stavba: | 19-059-236 |  | Výstavba R110kV na TNS Ostrava Svinov |  |  | PS 03-05-01 |  | 0,00 | 2
O | Objekt: | D.1 |  | TECHNOLOGICKÁ ČÁST |  |  |  |  | 15,00 | 2
O1 | Objekt: | D.1.3 |  | Silnoproudá technologie včetně DŘT |  |  |  |  | 21,00 | 2
O2 | Objekt: | D.1.3.1 |  | Dispečerská řídící technika
O3 | Rozpočet: | PS 03-05-01 |  | TNS Ostrava Svinov, doplnění zařízení DŘT, SKŘ a MŘS
Typ | Poř. číslo | Kód položky | Varianta | Název položky | MJ | Množství | Jednotková cena
[7 empty] | Jednotková | Celkem
0 | 1 | 2 | 3 | 4 | 5 | 6 | 9 | 10
SD |  | 703, 709 |  | Všeobecné práce pro silnoproud a slaboproud
P | 1 | 703411 |  | ELEKTROINSTALAČNÍ TRUBKA PLASTOVÁ VČETNĚ UPEVNĚNÍ A PŘÍSLUŠENSTVÍ DN PRŮMĚRU DO 25 MM | M | 225 | 0 |  |  | 2
PP |  |  |  | Název položky odpovídá popisu položky
VV |  |  |  | Dle přílohy č.3 a 4 Dispozice a přílohy č.5 Seznam kabelů. Technická specifikace položky odpovídá příslušné cenové soustavě.
TS |  |  |  | 1. Položka obsahuje: – přípravu podkladu pro osazení 2. Položka neobsahuje: X 3. Způsob měření: Měří se metr délkový.
P | 2 | 703511 |  | ELEKTROINSTALAČNÍ LIŠTA ŠÍŘKY DO 30 MM | M | 25 | 0 |  |  | 2
PP |  |  |  | Název položky odpovídá popisu položky
VV |  |  |  | Dle přílohy č.3 a 4 Dispozice a přílohy č.5 Seznam kabelů. Technická specifikace položky odpovídá příslušné cenové soustavě.
TS |  |  |  | 1. Položka obsahuje: – přípravu podkladu pro osazení 2. Položka neobsahuje: X 3. Způsob měření: Měří se metr délkový.
P | 3 | 703513 |  | ELEKTROINSTALAČNÍ LIŠTA ŠÍŘKY PŘES 60 MM | M | 15 | 0 |  |  | 2
PP |  |  |  | Název položky odpovídá popisu položky
VV |  |  |  | Dle přílohy č.3 a 4 Dispozice a přílohy č.5 Seznam kabelů. Technická specifikace položky odpovídá příslušné cenové soustavě.
TS |  |  |  | 1. Položka obsahuje: – přípravu podkladu pro osazení 2. Položka neobsahuje: X 3. Způsob měření: Měří se metr délkový.
P | 4 | 703751 |  | PROTIPOŽÁRNÍ UCPÁVKA POD ROZVADĚČ DO EI 90 MIN. | M2 | 1 | 0 |  |  | 2
PP |  |  |  | Název položky odpovídá popisu položky
VV |  |  |  | Dle přílohy č.3 a 4 Dispozice a přílohy č.5 Seznam kabelů. Technická specifikace položky odpovídá příslušné cenové soustavě.
TS |  |  |  | Položka obsahuje: Dodávku a montáž protipožární ucpávky vč. příslušenství a pomocného materiálu, vyhotovéní a dodání atestu. Dále obsahuje cenu za pom. mechanismy včetně všech ostatních vedlejších nákladů.
P | 5 | 703756 |  | PROTIPOŽÁRNÍ TMEL ( TUBA - 1000ML ), DO EI 90 MIN. | KUS | 1 | 0 |  |  | 2
PP |  |  |  | Název položky odpovídá popisu položky
VV |  |  |  | Dle přílohy č.3 a 4 Dispozice a přílohy č.5 Seznam kabelů. Technická specifikace položky odpovídá příslušné cenové soustavě.
TS |  |  |  | Položka obsahuje: Dodávku a montáž protipožární ucpávky vč. příslušenství a pomocného materiálu, vyhotovéní a dodání atestu. Dále obsahuje cenu za pom. mechanismy včetně všech ostatních vedlejších nákladů.
SD |  | 741 |  | Silnoproud - Elektroinstalační materiál, ocelové konstrukce, uzemnění
P | 6 | 741731 |  | DVEŘNÍ KONTAKT | KUS | 5 | 0 |  |  | 2
PP |  |  |  | Název položky odpovídá popisu položky
VV |  |  |  | Dle přílohy č.3 a 4 Dispozice a přílohy č.5 Seznam kabelů. Technická specifikace položky odpovídá příslušné cenové soustavě.
TS |  |  |  | 1. Položka obsahuje: – zapojení a nastavení přístroje 2. Položka neobsahuje: X 3. Způsob měření: Udává se počet kusů kompletní konstrukce nebo práce.
P | 7 | 741C02 |  | UZEMŇOVACÍ SVORKA | KUS | 2 | 0 |  |  | 2
PP |  |  |  | Název položky odpovídá popisu položky
VV |  |  |  | Dle přílohy č.3 a 4 Dispozice a přílohy č.5 Seznam kabelů. Technická specifikace položky odpovídá příslušné cenové soustavě.
TS |  |  |  | 1. Položka obsahuje: – veškeré příslušenství 2. Položka neobsahuje: X 3. Způsob měření: Udává se počet kusů kompletní konstrukce nebo práce.
P | 8 | 741C04 |  | OCHRANNÉ POSPOJOVÁNÍ CU VODIČEM DO 16 MM2 | KUS | 1 | 0 |  |  | 2
PP |  |  |  | Název položky odpovídá popisu položky
VV |  |  |  | Dle přílohy č.3 a 4 Dispozice a přílohy č.5 Seznam kabelů. Technická specifikace položky odpovídá příslušné cenové soustavě.
TS |  |  |  | 1. Položka obsahuje: – připojení zařízení vodičem do Cu 16mm2 k zemnícímu vodiči délky do 2m vč. ukončení 2. Položka neobsahuje: X 3. Způsob měření: Udává se počet kusů kompletní konstrukce nebo práce.
P | 57 | R741 |  | ELEKTROINSTALAČNÍ MATERIÁL | KUS | 1 | 0 |  |  | 2
PP |  |  |  | Název položky odpovídá popisu položky
VV |  |  |  | Dle přílohy č.3 a 4 Dispozice a přílohy č.5 Seznam kabelů. Technická specifikace položky odpovídá příslušné cenové soustavě.
TS |  |  |  | 1.Položka obsahuje: Dodávku plastových trubek do pr.25mm, elektroinstalačních lišt do 30mm, do 60mm a přes 60mm, kabelů CYKY do tří žil CU s plastovou izolací do 16mm2 vč. příslušenství a pomocného materiálu, vyhotovení a dodání atestu. Dále obsahuje cenu za pom. mechanismy včetně všech ostatních vedlejších nákladů.
SD |  | 742, 743 |  | Silnoproud - Silnoprudé rozvody
P | 9 | 742F12 |  | KABEL NN NEBO VODIČ JEDNOŽÍLOVÝ CU S PLASTOVOU IZOLACÍ OD 4 DO 16 MM2 | M | 10 | 0 |  |  | 2
PP |  |  |  | Název položky odpovídá popisu položky
VV |  |  |  | Dle přílohy č.3 a 4 Dispozice a přílohy č.5 Seznam kabelů. Technická specifikace položky odpovídá příslušné cenové soustavě.
TS |  |  |  | 1. Položka obsahuje: – manipulace a uložení kabelu (do země, chráničky, kanálu, na rošty, na TV a pod.) 2. Položka neobsahuje: – příchytky, spojky, koncovky, chráničky apod. 3. Způsob měření: Měří se metr délkový.
P | 10 | 742G11 |  | KABEL NN DVOU- A TŘÍŽÍLOVÝ CU S PLASTOVOU IZOLACÍ DO 2,5 MM2 | M | 10 | 0 |  |  | 2
PP |  |  |  | Název položky odpovídá popisu položky
VV |  |  |  | Dle přílohy č.3 a 4 Dispozice a přílohy č.5 Seznam kabelů. Technická specifikace položky odpovídá příslušné cenové soustavě.
TS |  |  |  | 1. Položka obsahuje: – manipulace a uložení kabelu (do země, chráničky, kanálu, na rošty, na TV a pod.) 2. Položka neobsahuje: – příchytky, spojky, koncovky, chráničky apod. 3. Způsob měření: Měří se metr délkový.
P | 11 | 742G12 |  | KABEL NN DVOU- A TŘÍŽÍLOVÝ CU S PLASTOVOU IZOLACÍ OD 4 DO 16 MM2 | M | 10 | 0 |  |  | 2
PP |  |  |  | Název položky odpovídá popisu položky
VV |  |  |  | Dle přílohy č.3 a 4 Dispozice a přílohy č.5 Seznam kabelů. Technická specifikace položky odpovídá příslušné cenové soustavě.
TS |  |  |  | 1. Položka obsahuje: – manipulace a uložení kabelu (do země, chráničky, kanálu, na rošty, na TV a pod.) 2. Položka neobsahuje: – příchytky, spojky, koncovky, chráničky apod. 3. Způsob měření: Měří se metr délkový.
P | 12 | 742J11 |  | OPTICKÝ KABEL MULTIMOD DUPLEX - SKLO | M | 225 | 0 |  |  | 2
PP |  |  |  | Název položky odpovídá popisu položky
VV |  |  |  | Dle přílohy č.3 a 4 Dispozice a přílohy č.5 Seznam kabelů. Technická specifikace položky odpovídá příslušné cenové soustavě.
TS |  |  |  | Položka obsahuje: Dodávku a montáž kabelu včetně podružného montážního materiálu, dopravu na staveniště, oddělení příslušné délky, uložení kabelu ( propojení mezi rozvaděči ), upevnění a připojení. Dále obsahuje cenu za pom. mechanismy včetně všech ostatních vedlejších nákladů
P | 13 | 742J14 |  | KONEKTORY NA OPTICKÝ KABEL | KUS | 52 | 0 |  |  | 2
PP |  |  |  | Název položky odpovídá popisu položky
VV |  |  |  | Dle přílohy č.3 a 4 Dispozice a přílohy č.5 Seznam kabelů. Technická specifikace položky odpovídá příslušné cenové soustavě.
TS |  |  |  | Položka obsahuje: Dodávku a montáž včetně podružného montážního materiálu, dopravu na staveniště, připojení na kabel a zapojení na zařízení. Dále obsahuje cenu za pom. mechanismy včetně všech ostatních vedlejších nákladů
P | 14 | 742J21 |  | SYKFY DO 4X2X0,5, KABEL SDĚLOVACÍ IZOLACE PVC | M | 112 | 0 |  |  | 2
PP |  |  |  | Název položky odpovídá popisu položky
VV |  |  |  | Dle přílohy č.3 a 4 Dispozice a přílohy č.5 Seznam kabelů. Technická specifikace položky odpovídá příslušné cenové soustavě.
TS |  |  |  | Položka obsahuje : Dodávku a montáž kabelu včetně dovozu, manipulace a uložení kabelu (do trubky, na rošty, pod omítku, do rozvaděče ). Dále obsahuje cenu za pom. mechanismy včetně všech ostatních vedlejších nákladů
P | 15 | 742J23 |  | SYKFY 10X2X0,5, KABEL SDĚLOVACÍ IZOLACE PVC | M | 28 | 0 |  |  | 2
PP |  |  |  | Název položky odpovídá popisu položky
VV |  |  |  | Dle přílohy č.3 a 4 Dispozice a přílohy č.5 Seznam kabelů. Technická specifikace položky odpovídá příslušné cenové soustavě.
TS |  |  |  | Položka obsahuje : Dodávku a montáž kabelu včetně dovozu, manipulace a uložení kabelu (do trubky, na rošty, pod omítku, do rozvaděče ). Dále obsahuje cenu za pom. mechanismy včetně všech ostatních vedlejších nákladů
P | 16 | 742J29 |  | KABEL SDĚLOVACÍ LAN UTP/FTP UKONČENÝ KONEKTORY RJ45 | M | 10 | 0 |  |  | 2
PP |  |  |  | Název položky odpovídá popisu položky
VV |  |  |  | Dle přílohy č.3 a 4 Dispozice a přílohy č.5 Seznam kabelů. Technická specifikace položky odpovídá příslušné cenové soustavě.
TS |  |  |  | Položka obsahuje : Dodávku a montáž kabelu včetně dovozu, manipulace a uložení kabelu (do trubky, na rošty, pod omítku, do rozvaděče ). Dále obsahuje cenu za pom. mechanismy včetně všech ostatních vedlejších nákladů
P | 17 | 742J51 |  | UKONČENÍ SDĚLOVACÍHO KABELU V ROZVADĚČI VČ. POMOCNÉHO MATERIÁLU A ZMĚŘENÍ KONTINUITY OVLÁDACÍHO OBVODU | KUS | 10 | 0 |  |  | 2
PP |  |  |  | Název položky odpovídá popisu položky
VV |  |  |  | Dle přílohy č.3 a 4 Dispozice a přílohy č.5 Seznam kabelů. Technická specifikace položky odpovídá příslušné cenové soustavě.
TS |  |  |  | Položka obsahuje: Dodávku a montáž kabelu včetně podružného montážního materiálu, dopravu na staveniště, oddělení příslušné délky, uložení kabelu ( propojení mezi rozvaděči ), upevnění a připojení. Dále obsahuje cenu za pom. mechanismy včetně všech ostatních vedlejších nákladů
P | 18 | 742K12 |  | UKONČENÍ JEDNOŽÍLOVÉHO KABELU V ROZVADĚČI NEBO NA PŘÍSTROJI OD 4 DO 16 MM2 | KUS | 1 | 0 |  |  | 2
PP |  |  |  | Název položky odpovídá popisu položky
VV |  |  |  | Dle přílohy č.3 a 4 Dispozice a přílohy č.5 Seznam kabelů. Technická specifikace položky odpovídá příslušné cenové soustavě.
TS |  |  |  | 1. Položka obsahuje: – všechny práce spojené s úpravou kabelů pro montáž včetně veškerého příslušentsví 2. Položka neobsahuje: X 3. Způsob měření: Udává se počet kusů kompletní konstrukce nebo práce.
P | 19 | 742L11 |  | UKONČENÍ DVOU AŽ PĚTIŽÍLOVÉHO KABELU V ROZVADĚČI NEBO NA PŘÍSTROJI DO 2,5 MM2 | KUS | 2 | 0 |  |  | 2
PP |  |  |  | Název položky odpovídá popisu položky
VV |  |  |  | Dle přílohy č.3 a 4 Dispozice a přílohy č.5 Seznam kabelů. Technická specifikace položky odpovídá příslušné cenové soustavě.
TS |  |  |  | 1. Položka obsahuje: – všechny práce spojené s úpravou kabelů pro montáž včetně veškerého příslušentsví 2. Položka neobsahuje: X 3. Způsob měření: Udává se počet kusů kompletní konstrukce nebo práce.
P | 20 | 742L12 |  | UKONČENÍ DVOU AŽ PĚTIŽÍLOVÉHO KABELU V ROZVADĚČI NEBO NA PŘÍSTROJI OD 4 DO 16 MM2 | KUS | 2 | 0 |  |  | 2
PP |  |  |  | Název položky odpovídá popisu položky
VV |  |  |  | Dle přílohy č.3 a 4 Dispozice a přílohy č.5 Seznam kabelů. Technická specifikace položky odpovídá příslušné cenové soustavě.
TS |  |  |  | 1. Položka obsahuje: – všechny práce spojené s úpravou kabelů pro montáž včetně veškerého příslušentsví 2. Položka neobsahuje: X 3. Způsob měření: Udává se počet kusů kompletní konstrukce nebo práce.
P | 21 | 742P15 |  | OZNAČOVACÍ ŠTÍTEK NA KABEL | KUS | 94 | 0 |  |  | 2
PP |  |  |  | Název položky odpovídá popisu položky
VV |  |  |  | Dle přílohy č.3 a 4 Dispozice a přílohy č.5 Seznam kabelů. Technická specifikace položky odpovídá příslušné cenové soustavě.
TS |  |  |  | 1. Položka obsahuje: – veškeré příslušentsví 2. Položka neobsahuje: X 3. Způsob měření: Udává se počet kusů kompletní konstrukce nebo práce.
SD |  | 744 |  | Silnoproud - Rozvaděče nn
P | 22 | 744612 |  | JISTIČ JEDNOPÓLOVÝ (10 KA) OD 4 DO 10 A | KUS | 2 | 0 |  |  | 2
PP |  |  |  | Název položky odpovídá popisu položky
VV |  |  |  | Dle přílohy č.9 Technická specifikace. Technická specifikace položky odpovídá příslušné cenové soustavě.
TS |  |  |  | 1. Položka obsahuje: – veškerý spojovací materiál vč. připojovacího vedení – technický popis viz. projektová dokumentace 2. Položka neobsahuje: X 3. Způsob měření: Udává se počet kusů kompletní konstrukce nebo práce.
P | 23 | 744J21 |  | SILOVÝ KOMPLETNÍ PŘEPÍNAČ 1-0-1 JEDNO-DVOUPÓLOVÝ DO 32 A | KUS | 1 | 0 |  |  | 2
PP |  |  |  | Název položky odpovídá popisu položky
VV |  |  |  | Dle přílohy č.9 Technická specifikace. Technická specifikace položky odpovídá příslušné cenové soustavě.
TS |  |  |  | 1. Položka obsahuje: – veškerý spojovací materiál vč. připojovacího vedení – technický popis viz. projektová dokumentace 2. Položka neobsahuje: X 3. Způsob měření: Udává se počet kusů kompletní konstrukce nebo práce.
P | 24 | 744Q42 |  | SVODIČ PŘEPĚTÍ TYP 3 (TŘÍDA D) 3-4 PÓLOVÝ | KUS | 2 | 0 |  |  | 2
PP |  |  |  | Název položky odpovídá popisu položky
VV |  |  |  | Dle přílohy č.9 Technická specifikace. Technická specifikace položky odpovídá příslušné cenové soustavě.
TS |  |  |  | 1. Položka obsahuje: – veškerý spojovací materiál vč. připojovacího vedení – technický popis viz. projektová dokumentace 2. Položka neobsahuje: X 3. Způsob měření: Udává se počet kusů kompletní konstrukce nebo práce.
P | 25 | 744R35 |  | OZNAČOVACÍ ŠTÍTEK DO ROZVADĚČE NN | KUS | 1 | 0 |  |  | 2
PP |  |  |  | Název položky odpovídá popisu položky
VV |  |  |  | Dle přílohy č.9 Technická specifikace. Technická specifikace položky odpovídá příslušné cenové soustavě.
TS |  |  |  | 1. Položka obsahuje: – veškeré příslušenství – technický popis viz. projektová dokumentace 2. Položka neobsahuje: X 3. Způsob měření: Udává se počet kusů kompletní konstrukce nebo práce.
P | 26 | 744R36 |  | OBAL NA VÝKRESY DO ROZVADĚČE NN | KUS | 1 | 0 |  |  | 2
PP |  |  |  | Název položky odpovídá popisu položky
VV |  |  |  | Dle přílohy č.9 Technická specifikace. Technická specifikace položky odpovídá příslušné cenové soustavě.
TS |  |  |  | 1. Položka obsahuje: – veškeré příslušenství – technický popis viz. projektová dokumentace 2. Položka neobsahuje: X 3. Způsob měření: Udává se počet kusů kompletní konstrukce nebo práce.
SD |  | 746 |  | Silnoproud - Silnoproudá technologie - R110 kV, měnírny, TNS, spínací stanice
P | 27 | 746632 |  | VYBAVENÁ SKŘÍŇ PRO AUTOMATIZACI 19"" PŘES 15 U | KUS | 1 | 0 |  |  | 2
PP |  |  |  | Název položky odpovídá popisu položky
VV |  |  |  | Dle přílohy č.1 Technická zpráva a přílohy č.7 Technická specifikace. Technická specifikace položky odpovídá příslušné cenové soustavě.
TS |  |  |  | 1. Položka obsahuje: – přípravu podkladu pro osazení vč. upevňovacího materiálu, uzamykatelná, veškerý podružný a pomocný materiál (např. zásuvkový panel, DIN Lišty, kabelové žlaby, svorkovnice, rozjištění, kabelové propoje, osvětlení...) – dodávku včetně kompletní montáže – technický popis viz. projektová dokumentace – zhotovení výrobní dokumentace, provedení zkoušek, dodání předepsaných zkoušek, revizí a atestů – veškeré potřebné mechanizmy, včetně obsluhy, náklady na mzdy a přibližné (průměrné) náklady na pořízení potřebných materiálů – dopravu a skladování 2. Položka neobsahuje: X 3. Způsob měření: Udává se počet kusů kompletní konstrukce nebo práce.
P | 28 | 746642 |  | PLC PRO AUTOMATIZACI - ZÁKLADNÍ JEDNOTKA PŘES 128 DO 1024 IO | KUS | 1.5 | 0 |  |  | 2
PP |  |  |  | Název položky odpovídá popisu položky
VV |  |  |  | Dle přílohy č.1 Technická zpráva a přílohy č.9 Technická specifikace. Technická specifikace položky odpovídá příslušné cenové soustavě.
TS |  |  |  | 1. Položka obsahuje: – veškerý podružný, spojovací a pomocný materiál. Dále obsahuje uživatelskou úpravu SW PLC, parametrizaci a nastavení PLC – dodávku včetně kompletní montáže – technický popis viz. projektová dokumentace – výrobní dokumentaci, uvedení do provozu, revize a atesty – veškeré potřebné mechanizmy, včetně obsluhy, náklady na mzdy a přibližné (průměrné) náklady na pořízení potřebných materiálů – dopravu a skladování 2. Položka neobsahuje: X 3. Způsob měření: Udává se počet kusů kompletní konstrukce nebo práce.
P | 29 | 746649 |  | PLC PRO AUTOMATIZACI - ZDROJ POMOCNÉHO NAPĚTÍ 24 V DC, MAX. 10 A | KUS | 1 | 0 |  |  | 2
PP |  |  |  | Název položky odpovídá popisu položky
VV |  |  |  | Dle přílohy č.1 Technická zpráva a přílohy č.9 Technická specifikace. Technická specifikace položky odpovídá příslušné cenové soustavě.
TS |  |  |  | 1. Položka obsahuje: – veškerý podružný, spojovací a pomocný materiál – dodávku včetně kompletní montáže – technický popis viz. projektová dokumentace – výrobní dokumentaci, uvedení do provozu, předepsané zkoušky, revize a atesty – veškeré potřebné mechanizmy, včetně obsluhy, náklady na mzdy a přibližné (průměrné) náklady na pořízení potřebných materiálů – dopravu a skladování 2. Položka neobsahuje: X 3. Způsob měření: Udává se počet kusů kompletní konstrukce nebo práce.
P | 30 | 74664A |  | PLC PRO AUTOMATIZACI - SVORKOVNICE (JEŽEK) PRO VYVEDENÍ 8 SIGNÁLŮ/POVELŮ/MĚŘENÍ VČETNĚ NAPÁJECÍHO OBVODU 24 V DC | KUS | 16 | 0 |  |  | 2
PP |  |  |  | Název položky odpovídá popisu položky
VV |  |  |  | Dle přílohy č.1 Technická zpráva a přílohy č.9 Technická specifikace. Technická specifikace položky odpovídá příslušné cenové soustavě.
TS |  |  |  | 1. Položka obsahuje: – veškerý podružný, spojovací a pomocný materiál – dodávku včetně kompletní montáže – technický popis viz. projektová dokumentace – výrobní dokumentaci, uvedení do provozu, předepsané zkoušky, revize a atesty – veškeré potřebné mechanizmy, včetně obsluhy, náklady na mzdy a přibližné (průměrné) náklady na pořízení potřebných materiálů – dopravu a skladování 2. Položka neobsahuje: X 3. Způsob měření: Udává se počet kusů kompletní konstrukce nebo práce.
P | 31 | 746652 |  | ZÁKLADNÍ PROGRAMOVÉ VYBAVENÍ TLM. JEDNOTKY PRO OBJEKT NS | KUS | 1 | 0 |  |  | 2
PP |  |  |  | Název položky odpovídá popisu položky
VV |  |  |  | Dle přílohy č.1 Technická zpráva a přílohy č.9 Technická specifikace. Technická specifikace položky odpovídá příslušné cenové soustavě.
TS |  |  |  | 1. Položka obsahuje: – veškerý podružný, spojovací a pomocný materiál. Dále obsahuje dodávku základního SW PLC a jeho instalaci – dodávku včetně kompletní montáže – technický popis viz. projektová dokumentace – výrobní dokumentaci, uvedení do provozu, revize a atesty – veškeré potřebné mechanizmy, včetně obsluhy, náklady na mzdy a přibližné (průměrné) náklady na pořízení potřebných materiálů – dopravu a skladování 2. Položka neobsahuje: X 3. Způsob měření: Udává se počet kusů kompletní konstrukce nebo práce.
P | 32 | 746656 |  | SW-OVLADAČE KOMUNIKACE, PARAMETRIZACE - PRO JEDEN PODŘÍZENÝ PLC, OCHRANU, TERMINÁL | KUS | 12 | 0 |  |  | 2
PP |  |  |  | Název položky odpovídá popisu položky
VV |  |  |  | Dle přílohy č.1 Technická zpráva, přílohy č.6 a přílohy č.9 Technická specifikace. Technická specifikace položky odpovídá příslušné cenové soustavě.
TS |  |  |  | 1. Položka obsahuje: – veškerý podružný, spojovací a pomocný materiál. Dále obsahuje dodávku základního SW PLC a jeho instalaci – dodávku včetně kompletní montáže – technický popis viz. projektová dokumentace – výrobní dokumentaci, uvedení do provozu, revize a atesty – veškeré potřebné mechanizmy, včetně obsluhy, náklady na mzdy a přibližné (průměrné) náklady na pořízení potřebných materiálů – dopravu a skladování 2. Položka neobsahuje: X 3. Způsob měření: Udává se počet kusů kompletní konstrukce nebo práce.
P | 33 | 746659 |  | ZPROVOZNĚNÍ, OŽIVENÍ TELEMECHANICKÉ JEDNOTKY V OBJEKTU NS | KUS | 1 | 0 |  |  | 2
PP |  |  |  | Název položky odpovídá popisu položky
VV |  |  |  | Dle přílohy č.1 Technická zpráva, přílohy č.2, 6, 8 a přílohy č.9 Technická specifikace. Technická specifikace položky odpovídá příslušné cenové soustavě.
TS |  |  |  | 1. Položka obsahuje: – veškerý podružný, spojovací a pomocný materiál. Dále obsahuje zprovoznění a oživení telemechanické jednotky, úpravu SW, parametrizaci SW po úpravách technologie – dodávku včetně kompletní montáže – technický popis viz. projektová dokumentace – výrobní dokumentaci, uvedení do provozu, předepsané zkoušky, revize a atesty – veškeré potřebné mechanizmy, včetně obsluhy, náklady na mzdy a přibližné (průměrné) náklady na pořízení potřebných materiálů 2. Položka neobsahuje: X 3. Způsob měření: Udává se počet kusů kompletní konstrukce nebo práce.
P | 34 | 74665H |  | PROVOZNÍ ZKOUŠKY TELEMECHANICKÉ JEDNOTKY V OBJEKTU NS | KUS | 1 | 0 |  |  | 2
PP |  |  |  | Název položky odpovídá popisu položky
VV |  |  |  | Dle přílohy č.1 Technická zpráva, přílohy č.2, 6, 8 a přílohy č.9 Technická specifikace. Technická specifikace položky odpovídá příslušné cenové soustavě.
TS |  |  |  | 1. Položka obsahuje: – veškerý podružný, spojovací a pomocný materiál. Dále obsahuje provozní odzkoušení telemechanické jednotky po jejím oživení , úpravách SW a parametrizaci SW po úpravách technologie, odzkoušení komunikace na nadřazený systém a na podřízené PLC, terminály – dodávku včetně kompletní montáže – technický popis viz. projektová dokumentace – výrobní dokumentaci, uvedení do provozu, předepsané zkoušky, revize a atesty – veškeré potřebné mechanizmy, včetně obsluhy, náklady na mzdy a přibližné (průměrné) náklady na pořízení potřebných materiálů 2. Položka neobsahuje: X 3. Způsob měření: Udává se počet kusů kompletní konstrukce nebo práce.
P | 35 | 74665L |  | PODPORA PŘI UVÁDĚNÍ DO PROVOZU, ENGINEERING PRO OBJEKT NS | KUS | 0.2 | 0 |  |  | 2
PP |  |  |  | Název položky odpovídá popisu položky
VV |  |  |  | Dle přílohy č.1 Technická zpráva, přílohy č.2, 6, 8 a přílohy č.9 Technická specifikace. Technická specifikace položky odpovídá příslušné cenové soustavě.
TS |  |  |  | 1. Položka obsahuje: – podporu při uvádění do provozu zařízení jeho výrobcem, inženýrskou činnost při instalaci řídicích systémů – předepsané zkoušky, revize a atesty – prokázání technických a kvalitativních parametrů zařízení – veškeré potřebné mechanizmy, včetně obsluhy, náklady na mzdy a přibližné (průměrné) náklady na pořízení potřebných materiálů včetně všech ostatních vedlejších nákladů 2. Položka neobsahuje: X 3. Způsob měření: Udává se počet kusů kompletní konstrukce nebo práce.
P | 36 | 746661 |  | KOMPLETNÍ IPC PRŮMYSLOVÝ POČÍTAČ PRO AUTOMATIZACI S MONITOREM DO 1024 IO PROMĚNNÝCH | KUS | 0.2 | 0 |  |  | 2
PP |  |  |  | Název položky odpovídá popisu položky
VV |  |  |  | Dle přílohy č.1 Technická zpráva, přílohy č.2, 4, 5, 6 a přílohy č.9 Technická specifikace. Technická specifikace položky odpovídá příslušné cenové soustavě.
TS |  |  |  | 1. Položka obsahuje: – veškerý podružný, spojovací a pomocný materiál. Dále obsahuje uživatelskou úpravu SW IPC, parametrizaci, nastavení IPC a uvedení do provozu nebo komplexní přenastavení IPC stávajícího po úpravách technologie, nastavení zobrazení IO informací a nastavení komunikace IPC – nadřízený ŘS (PLC) vč. úpravy nebo definice protokolu – dodávku včetně kompletní montáže – technický popis viz. projektová dokumentace – výrobní dokumentaci, uvedení do provozu, předepsané zkoušky, revize a atesty – veškeré potřebné mechanizmy, včetně obsluhy, náklady na mzdy a přibližné (průměrné) náklady na pořízení potřebných materiálů – dopravu a skladování 2. Položka neobsahuje: X 3. Způsob měření: Udává se počet kusů kompletní konstrukce nebo práce.
P | 37 | 746671 |  | ROZŠÍŘENÍ PLC NEBO IPC O KOMUNIKAČNÍ JEDNOTKU PRO KOMUNIKACI S NAD/PODŘÍZENÝM SYSTÉMEM | KUS | 1 | 0 |  |  | 2
PP |  |  |  | Název položky odpovídá popisu položky
VV |  |  |  | Dle přílohy č.1 Technická zpráva a přílohy č.9 Technická specifikace. Technická specifikace položky odpovídá příslušné cenové soustavě.
TS |  |  |  | 1. Položka obsahuje: – veškerý podružný, spojovací a pomocný materiál. Dále obsahuje uživatelskou úpravu komunikačního SW PLC, parametrizaci, nastavení a uvedení do provozu nebo komplexní přenastavení stávajícího PLC po úpravách komunikace na nadřízený ŘS (PLC) vč. úpravy nebo definice protokolu, účasti na komplexním vyzkoušení ŘS jako celku – dodávku včetně kompletní montáže – technický popis viz. projektová dokumentace – výrobní dokumentaci, uvedení do provozu, předepsané zkoušky, revize a atesty – veškeré potřebné mechanizmy, včetně obsluhy, náklady na mzdy a přibližné (průměrné) náklady na pořízení potřebných materiálů – dopravu a skladování 2. Položka neobsahuje: X 3. Způsob měření: Udává se počet kusů kompletní konstrukce nebo práce.
P | 38 | 746673 |  | PŘEVODNÍK ROZHRANÍ METALICKÉHO DLE SPECIFIKACE NA OPTICKÉ, 1:1, PROTOKOLOVĚ TRANSPARENTNÍ | KUS | 2 | 0 |  |  | 2
PP |  |  |  | Název položky odpovídá popisu položky
VV |  |  |  | Dle přílohy č.1 Technická zpráva, přílohy č.2, 5, 6 a přílohy č.9 Technická specifikace. Technická specifikace položky odpovídá příslušné cenové soustavě.
TS |  |  |  | 1. Položka obsahuje: – veškerý podružný, spojovací a pomocný materiál. Dále obsahuje uživatelskou úpravu komunikačního SW PLC, parametrizaci, nastavení a uvedení do provozu nebo komplexní přenastavení stávajícího PLC po úpravách komunikace na nadřízený ŘS (PLC) vč. úpravy nebo definice protokolu, účasti na komplexním vyzkoušení ŘS jako celku – dodávku včetně kompletní montáže – technický popis viz. projektová dokumentace – výrobní dokumentaci, uvedení do provozu, předepsané zkoušky, revize a atesty – veškeré potřebné mechanizmy, včetně obsluhy, náklady na mzdy a přibližné (průměrné) náklady na pořízení potřebných materiálů – dopravu a skladování 2. Položka neobsahuje: X 3. Způsob měření: Udává se počet kusů kompletní konstrukce nebo práce.
P | 39 | 746674 |  | PŘEVODNÍK ROZHRANÍ-ROZBOČOVAČ,ROZHRANÍ METALICKÉ (MAX.6) DLE SPECIFIKACE NA OPTICKÉ (MAX.2) S FUNK.REDUNDANTNÍ KRUH.SMYČKY,PROTOKOLOVĚ TRANSPARENTNÍ | KUS | 2 | 0 |  |  | 2
PP |  |  |  | Název položky odpovídá popisu položky
VV |  |  |  | Dle přílohy č.1 Technická zpráva, přílohy č.2, 5, 6 a přílohy č.9 Technická specifikace. Technická specifikace položky odpovídá příslušné cenové soustavě.
TS |  |  |  | 1. Položka obsahuje: – veškerý podružný, spojovací a pomocný materiál. Dále obsahuje uživatelskou úpravu komunikačního SW PLC, parametrizaci, nastavení a uvedení do provozu nebo komplexní přenastavení stávajícího PLC po úpravách komunikace na nadřízený ŘS (PLC) vč. úpravy nebo definice protokolu, účasti na komplexním vyzkoušení ŘS jako celku – dodávku včetně kompletní montáže – technický popis viz. projektová dokumentace – výrobní dokumentaci, uvedení do provozu, předepsané zkoušky, revize a atesty – veškeré potřebné mechanizmy, včetně obsluhy, náklady na mzdy a přibližné (průměrné) náklady na pořízení potřebných materiálů – dopravu a skladování 2. Položka neobsahuje: X 3. Způsob měření: Udává se počet kusů kompletní konstrukce nebo práce.
P | 40 | 7466AA |  | ZPROVOZNĚNÍ SYSTÉMU S NOVÝMI DATY PRO OBJEKT NS | KUS | 1 | 0 |  |  | 2
PP |  |  |  | Název položky odpovídá popisu položky
VV |  |  |  | Dle přílohy č.1 Technická zpráva, přílohy č.2, 6, 8 a přílohy č.9 Technická specifikace. Technická specifikace položky odpovídá příslušné cenové soustavě.
TS |  |  |  | 1. Položka obsahuje: – veškerý programovací software a softwarové nástroje. Dále obsahuje zprovoznění systému s novými daty pro objekt NS - úpravu SW, parametrizaci, nastavení daného SW a uvedení do provozu nebo komplexní přenastavení daného SW stávajících po úpravách technologie, nastavení komunikace, nastavení komunikace přenosové prvky – nadřízený ŘS vč. úpravy nebo definice protokolu – dodávku včetně kompletní montáže – technický popis viz. projektová dokumentace – prokázání technických a kvalitativních parametrů zařízení – výrobní dokumentaci, uvedení do provozu, předepsané zkoušky, revize a atesty – veškeré potřebné mechanizmy, včetně obsluhy, náklady na mzdy a přibližné (průměrné) náklady na pořízení potřebných materiálů 2. Položka neobsahuje: X 3. Způsob měření: Udává se počet kusů kompletní konstrukce nebo práce.
P | 41 | 7466AE |  | VERIFIKACE SIGNÁLŮ A POVELŮ S NOVÝMI DATY PRO OBJEKT NS | KUS | 1 | 0 |  |  | 2
PP |  |  |  | Název položky odpovídá popisu položky
VV |  |  |  | Dle přílohy č.1 Technická zpráva, přílohy č.2, 6, 8 a přílohy č.9 Technická specifikace. Technická specifikace položky odpovídá příslušné cenové soustavě.
TS |  |  |  | 1. Položka obsahuje: – veškerý programovací software a softwarové nástroje. Dále obsahuje verifikaci signálů a povelů s novými daty pro objekt NS - úpravu SW, parametrizaci, nastavení daného SW a uvedení do provozu nebo komplexní přenastavení daného SW stávajících po úpravách technologie, nastavení komunikace, nastavení komunikace přenosové prvky – nadřízený ŘS vč. úpravy nebo definice protokolu – dodávku včetně kompletní montáže – technický popis viz. projektová dokumentace – prokázání technických a kvalitativních parametrů zařízení – výrobní dokumentaci, uvedení do provozu, předepsané zkoušky, revize a atesty – veškeré potřebné mechanizmy, včetně obsluhy, náklady na mzdy a přibližné (průměrné) náklady na pořízení potřebných materiálů 2. Položka neobsahuje: X 3. Způsob měření: Udává se počet kusů kompletní konstrukce nebo práce.
P | 42 | 7466AN |  | DOPLNĚNÍ A ÚPRAVA SW TABULEK PRO OBJEKT NS | KUS | 1 | 0 |  |  | 2
PP |  |  |  | Název položky odpovídá popisu položky
VV |  |  |  | Dle přílohy č.1 Technická zpráva, přílohy č.2, 6, 8 a přílohy č.9 Technická specifikace. Technická specifikace položky odpovídá příslušné cenové soustavě.
TS |  |  |  | 1. Položka obsahuje: – veškerý programovací software a softwarové nástroje. Dále obsahuje doplnění a úprava SW tabulek - úpravu SW, parametrizaci, nastavení daného SW a uvedení do provozu nebo komplexní přenastavení daného SW stávajících po úpravách technologie, nastavení komunikace, nastavení komunikace přenosové prvky – nadřízený ŘS vč. úpravy nebo definice protokolu – dodávku včetně kompletní montáže – technický popis viz. projektová dokumentace – prokázání technických a kvalitativních parametrů zařízení – výrobní dokumentaci, uvedení do provozu, předepsané zkoušky, revize a atesty – veškeré potřebné mechanizmy, včetně obsluhy, náklady na mzdy a přibližné (průměrné) náklady na pořízení potřebných materiálů 2. Položka neobsahuje: X 3. Způsob měření: Udává se počet kusů kompletní konstrukce nebo práce.
P | 43 | 7466AR |  | AKTUALIZACE MODELU ŘÍZENÉ TECHNOLOGIE V PRŮBĚHU VÝSTAVBY PRO OBJEKT NS | KUS | 1 | 0 |  |  | 2
PP |  |  |  | Název položky odpovídá popisu položky
VV |  |  |  | Dle přílohy č.1 Technická zpráva, přílohy č.2, 6, 8 a přílohy č.9 Technická specifikace. Technická specifikace položky odpovídá příslušné cenové soustavě.
TS |  |  |  | 1. Položka obsahuje: – veškerý programovací software a softwarové nástroje. Dále obsahuje zprovoznění systému s novými daty pro objekt NS - úpravu SW, parametrizaci, nastavení daného SW a uvedení do provozu nebo komplexní přenastavení daného SW stávajících po úpravách technologie, nastavení komunikace, nastavení komunikace přenosové prvky – nadřízený ŘS vč. úpravy nebo definice protokolu – dodávku včetně kompletní montáže – technický popis viz. projektová dokumentace – prokázání technických a kvalitativních parametrů zařízení – výrobní dokumentaci, uvedení do provozu, předepsané zkoušky, revize a atesty – veškeré potřebné mechanizmy, včetně obsluhy, náklady na mzdy a přibližné (průměrné) náklady na pořízení potřebných materiálů 2. Položka neobsahuje: X 3. Způsob měření: Udává se počet kusů kompletní konstrukce nebo práce.
P | 44 | 7466AU |  | POSKYTNUTÍ DAT DO OSTATNÍCH SYSTÉMŮ NAPŘ. DDTS, ENERGETIKA | KUS | 1 | 0 |  |  | 2
PP |  |  |  | Název položky odpovídá popisu položky
VV |  |  |  | Dle přílohy č.1 Technická zpráva, přílohy č.2, 6, 8 a přílohy č.9 Technická specifikace. Technická specifikace položky odpovídá příslušné cenové soustavě.
TS |  |  |  | 1. Položka obsahuje: – veškerý programovací software a softwarové nástroje. Dále obsahuje zprovoznění systému s novými daty pro objekt NS - úpravu SW, parametrizaci, nastavení daného SW a uvedení do provozu nebo komplexní přenastavení daného SW stávajících po úpravách technologie, nastavení komunikace, nastavení komunikace přenosové prvky – nadřízený ŘS vč. úpravy nebo definice protokolu – dodávku včetně kompletní montáže – technický popis viz. projektová dokumentace – prokázání technických a kvalitativních parametrů zařízení – výrobní dokumentaci, uvedení do provozu, předepsané zkoušky, revize a atesty – veškeré potřebné mechanizmy, včetně obsluhy, náklady na mzdy a přibližné (průměrné) náklady na pořízení potřebných materiálů 2. Položka neobsahuje: X 3. Způsob měření: Udává se počet kusů kompletní konstrukce nebo práce.
SD |  | 747 |  | Silnoproud - Zkoušky, revize a HZS
P | 45 | 747213 |  | CELKOVÁ PROHLÍDKA, ZKOUŠENÍ, MĚŘENÍ A VYHOTOVENÍ VÝCHOZÍ REVIZNÍ ZPRÁVY, PRO OBJEM IN PŘES 500 DO 1000 TIS. KČ | KUS | 1 | 0 |  |  | 2
PP |  |  |  | Název položky odpovídá popisu položky
VV |  |  |  | Dle přílohy č.1 Technická zpráva. Technická specifikace položky odpovídá příslušné cenové soustavě.
TS |  |  |  | 1. Položka obsahuje: – veškeré práce a materiál obsažený v názvu položky 2. Položka neobsahuje: X 3. Způsob měření: Udává se počet kusů kompletní konstrukce nebo práce.
P | 46 | 747214 |  | CELKOVÁ PROHLÍDKA, ZKOUŠENÍ, MĚŘENÍ A VYHOTOVENÍ VÝCHOZÍ REVIZNÍ ZPRÁVY, PRO OBJEM IN - PŘÍPLATEK ZA KAŽDÝCH DALŠÍCH I ZAPOČATÝCH 500 TIS. KČ | KUS | 2 | 0 |  |  | 2
PP |  |  |  | Název položky odpovídá popisu položky
VV |  |  |  | Dle přílohy č.1 Technická zpráva. Technická specifikace položky odpovídá příslušné cenové soustavě.
TS |  |  |  | 1. Položka obsahuje: – cenu za celkovou prohlídku zařízení PS/SO, vč. měření, komplexních zkoušek a revizi zařízení tohoto PS/SO autorizovaným revizním technikem na silnoproudá zařízení podle požadavku ČSN, včetně hodnocení a vyhotovení celkové revizní z
P | 47 | 747301 |  | PROVEDENÍ PROHLÍDKY A ZKOUŠKY PRÁVNICKOU OSOBOU, VYDÁNÍ PRŮKAZU ZPŮSOBILOSTI | KUS | 1 | 0 |  |  | 2
PP |  |  |  | Název položky odpovídá popisu položky
VV |  |  |  | Dle přílohy č.1 Technická zpráva. Technická specifikace položky odpovídá příslušné cenové soustavě.
TS |  |  |  | 1. Položka obsahuje: – cenu za vyhotovení dokladu právnickou osobou o silnoproudých zařízeních a vydání průkazu způsobilosti 2. Položka neobsahuje: X 3. Způsob měření: Udává se počet kusů kompletní konstrukce nebo práce.
P | 48 | 747701 |  | DOKONČOVACÍ MONTÁŽNÍ PRÁCE NA ELEKTRICKÉM ZAŘÍZENÍ | HOD | 8 | 0 |  |  | 2
PP |  |  |  | Název položky odpovídá popisu položky
VV |  |  |  | Dle přílohy č.1 Technická zpráva a přílohy č.2 Přehledové schéma DŘT. Technická specifikace položky odpovídá příslušné cenové soustavě.
TS |  |  |  | 1. Položka obsahuje: – cenu za práce spojené s uváděním zařízení do provozu, drobné montážní práce v rozvaděčích, koordinaci se zhotoviteli souvisejících zařízení apod. 2. Položka neobsahuje: X 3. Způsob měření: Udává se čas v hodinách.
P | 49 | 747702 |  | ÚPRAVA ZAPOJENÍ STÁVAJÍCÍCH KABELOVÝCH SKŘÍNÍ/ROZVADĚČŮ | HOD | 8 | 0 |  |  | 2
PP |  |  |  | Název položky odpovídá popisu položky
VV |  |  |  | Dle přílohy č.1 Technická zpráva a přílohy č.2 Přehledové schéma DŘT. Technická specifikace položky odpovídá příslušné cenové soustavě.
TS |  |  |  | 1. Položka obsahuje: – cenu za veškeré náklady na provedení provizorních úprav zapojení stávajících kabelových skříní / rozvaděčů v průběhu výstavy ( pro montáž nových i provizorních kabelů, drobné úpravy výstroje apod. ) 2. Položka neobsahuje: X 3. Způsob měření: Udává se čas v hodinách.
P | 50 | 747703 |  | ZKUŠEBNÍ PROVOZ | HOD | 6 | 0 |  |  | 2
PP |  |  |  | Název položky odpovídá popisu položky
VV |  |  |  | Dle přílohy č.1 Technická zpráva. Technická specifikace položky odpovídá příslušné cenové soustavě.
TS |  |  |  | 1. Položka obsahuje: – cenu za dobu kdy je zařízení po individálních zkouškách dáno do provozu s prokázáním technických a kvalitativních parametrů zařízení 2. Položka neobsahuje: X 3. Způsob měření: Udává se čas v hodinách.
P | 51 | 747704 |  | ZAŠKOLENÍ OBSLUHY | HOD | 4 | 0 |  |  | 2
PP |  |  |  | Název položky odpovídá popisu položky
VV |  |  |  | Dle přílohy č.1 Technická zpráva. Technická specifikace položky odpovídá příslušné cenové soustavě.
TS |  |  |  | 1. Položka obsahuje: – cenu za dobu kdy je s funkcí seznamována obsluha zařízení, včetně odevzdání dokumentace skutečného provedení 2. Položka neobsahuje: X 3. Způsob měření: Udává se čas v hodinách.
P | 52 | 747706 |  | ZJIŠŤOVÁNÍ STÁVAJÍCÍHO STAVU ROZVODŮ NN | HOD | 8 | 0 |  |  | 2
PP |  |  |  | Název položky odpovídá popisu položky
VV |  |  |  | Dle přílohy č.1 Technická zpráva. Technická specifikace položky odpovídá příslušné cenové soustavě.
TS |  |  |  | 1. Položka obsahuje: – cenu za prozkoumání stávajích rozvodů nn, přiřazení vývodových kabelů v rozvaděči nn k jejich zařízení a identifikaci způsobu napájení 2. Položka neobsahuje: X 3. Způsob měření: Udává se čas v hodinách.
SD |  | 75 |  | Slaboproud
P | 53 | 75I821 |  | KABEL OPTICKÝ MULTIMODE DO 12 VLÁKEN | KUS | 2 | 0 |  |  | 2
PP |  |  |  | Název položky odpovídá popisu položky
VV |  |  |  | Dle přílohy č.3 a 4 Dispozice a přílohy č.5 Seznam kabelů.Technická specifikace položky odpovídá příslušné cenové soustavě.
TS |  |  |  | 1. Položka obsahuje: – dodávku specifikované kabelizace včetně potřebného drobného montážního materiálu – dopravu a skladování – práce spojené s montáží specifikované kabelizace specifikovaným způsobem (uložení na konstrukci, zafouknutí, zafouknutí do obsazené trubky, zatažení) – veškeré potřebné mechanizmy, včetně obsluhy, náklady na mzdy a přibližné (průměrné) náklady na pořízení potřebných materiálů 2. Položka neobsahuje: X 3. Způsob měření: dodávka a montáž specifikované kabelizace se měří v délce udané v kmvláknech.
P | 54 | 75I82X |  | KABEL OPTICKÝ MULTIMODE - MONTÁŽ | M | 225 | 0 |  |  | 2
PP |  |  |  | Název položky odpovídá popisu položky
VV |  |  |  | Dle přílohy č.3 Dispozice a přílohy č.4 Seznam kabelů.Technická specifikace položky odpovídá příslušné cenové soustavě.
TS |  |  |  | 1. Položka obsahuje: – práce spojené s montáží specifikované kabelizace specifikovaným způsobem (uložení na konstrukci, zafouknutí, zatažení) – veškeré potřebné mechanizmy, včetně obsluhy, náklady na mzdy a přibližné (průměrné) náklady na pořízení potřebných materiálů 2. Položka neobsahuje: X 3. Způsob měření: Práce specifikovaného se měří délce kabelizace udané v metrech.
P | 55 | 75J912 |  | OPTICKÝ PATCHCORD MULTIMODE PŘES 5 M | KUS | 18 | 0 |  |  | 2
PP |  |  |  | Název položky odpovídá popisu položky
VV |  |  |  | Dle přílohy č.3 Dispozice a přílohy č.4 Seznam kabelů.Technická specifikace položky odpovídá příslušné cenové soustavě.
TS |  |  |  | 1. Položka obsahuje: – dodávku specifikované kabelizace včetně potřebného drobného montážního materiálu – dopravu a skladování 2. Položka neobsahuje: X 3. Způsob měření: dodávka specifikované kabelizace se měří v délce udané v kusech.
P | 56 | 75J91X |  | OPTICKÝ PATCHCORD MULTIMODE - MONTÁŽ | KUS | 18 | 0 |  |  | 2
PP |  |  |  | Název položky odpovídá popisu položky
VV |  |  |  | Dle přílohy č.3 Dispozice a přílohy č.4 Seznam kabelů.Technická specifikace položky odpovídá příslušné cenové soustavě.
TS |  |  |  | 1. Položka obsahuje: – práce spojené s montáží specifikované kabelizace specifikovaným způsobem – veškeré potřebné mechanizmy, včetně obsluhy, náklady na mzdy a přibližné (průměrné) náklady na pořízení potřebných materiálů 2. Položka neobsahuje: X 3. Způsob měření: Práce specifikovaného se měří délce kabelizace udané v kusech.

## D.1_D.1.3_D.1.3.1_PS 03-05-02
ASPE10 |  |  |  | Firma: Moravia Consult | [5 empty] | 3
|  |  |  | Soupis prací objektu | [5 empty] | 3
S | Stavba: | 19-059-236 |  | Výstavba R110kV na TNS Ostrava Svinov |  |  | PS 03-05-02 |  | 0,00 | 2
O | Objekt: | D.1 |  | TECHNOLOGICKÁ ČÁST |  |  |  |  | 15,00 | 2
O1 | Objekt: | D.1.3 |  | Silnoproudá technologie včetně DŘT |  |  |  |  | 21,00 | 2
O2 | Objekt: | D.1.3.1 |  | Dispečerská řídící technika
O3 | Rozpočet: | PS 03-05-02 |  | TNS Ostrava Svinov, doplnění DŘT na ED Ostrava
Typ | Poř. číslo | Kód položky | Varianta | Název položky | MJ | Množství | Jednotková cena
[7 empty] | Jednotková | Celkem
0 | 1 | 2 | 3 | 4 | 5 | 6 | 9 | 10
SD |  | 746 |  | Silnoproud - Silnoproudá technologie - R110 kV, měnírny, TNS, spínací stanice
P | 1 | 746686 |  | REALIZACE A PLNĚNÍ DATOVÝCH A PREZENTAČNÍCH STRUKTUR SVZ PRO OBJEKT NS | KUS | 1 | 0 |  |  | 2
PP |  |  |  | Název položky odpovídá popisu položky
VV |  |  |  | Dle přílohy č.1 Technická zpráva a výkresových příloh č.2 a 3 řídicího systému na ED Ostrava. Technická specifikace položky odpovídá příslušné cenové soustavě.
TS |  |  |  | 1. Položka obsahuje: – veškerý podružný, spojovací a pomocný materiál. Dále obsahuje realizaci a plnění datových a prezentačních struktur SVZ, úpravu SW, parametrizaci SW po úpravách technologie – dodávku včetně kompletní montáže – technický popis viz. projektová dokumentace – výrobní dokumentaci, uvedení do provozu, předepsané zkoušky, revize a atesty – veškeré potřebné mechanizmy, včetně obsluhy, náklady na mzdy a přibližné (průměrné) náklady na pořízení potřebných materiálů 2. Položka neobsahuje: X 3. Způsob měření: Udává se počet kusů kompletní konstrukce nebo práce.
P | 2 | 746694 |  | ŠKOLENÍ DISPEČERŮ | HOD | 2 | 0 |  |  | 2
PP |  |  |  | Název položky odpovídá popisu položky
VV |  |  |  | Dle přílohy č.1 Technická zpráva a výkresových příloh č.2 a 3 řídicího systému na ED Ostrava. Technická specifikace položky odpovídá příslušné cenové soustavě.
TS |  |  |  | 1. Položka obsahuje: – práce spojené se zkoušením, nastavením školení a zácviku personálu včetně potřebného drobného montážního materiálu – veškeré potřebné mechanizmy (měřicí přístroje a měřící příslušenství), včetně obsluhy, náklady na mzdy a přibližné (průměrné) náklady na pořízení potřebných materiálů včetně všech ostatních vedlejších nákladů 2. Položka neobsahuje: X 3. Způsob měření: Specifické zkoušení a školení se udává v hodinách aktivní činnosti.
P | 3 | 746695 |  | ODZKOUŠENÍ UPRAVENÉHO ED | KUS | 1 | 0 |  |  | 2
PP |  |  |  | Název položky odpovídá popisu položky
VV |  |  |  | Dle přílohy č.1 Technická zpráva a výkresových příloh č.2 a 3 řídicího systému na ED Ostrava. Technická specifikace položky odpovídá příslušné cenové soustavě.
TS |  |  |  | 1. Položka obsahuje: – odzkoušení/kompletní montáž (oživení, konfigurace, nastavení, odzkoušení a uvedení do provozu) upravného ED a souvisejícího příslušenství včetně drobného montážního materiálu – předepsané zkoušky, revize a atesty upravené technologie – prokázání technických a kvalitativních parametrů zařízení – veškeré potřebné mechanizmy, včetně obsluhy, náklady na mzdy a přibližné (průměrné) náklady na pořízení potřebných materiálů včetně všech ostatních vedlejších nákladů 2. Položka neobsahuje: X 3. Způsob měření: Udává se počet kusů kompletní konstrukce nebo práce.
P | 4 | 746696 |  | KOMPLEXNÍ VYZKOUŠENÍ ED | KUS | 1 | 0 |  |  | 2
PP |  |  |  | Název položky odpovídá popisu položky
VV |  |  |  | Dle přílohy č.1 Technická zpráva a výkresových příloh č.2 a 3 řídicího systému na ED Ostrava. Technická specifikace položky odpovídá příslušné cenové soustavě.
TS |  |  |  | 1. Položka obsahuje: – komplexní odzkoušení/kompletní montáž (oživení, konfigurace, nastavení, odzkoušení a uvedení do provozu) upravného ED a souvisejícího příslušenství včetně drobného montážního materiálu – předepsané zkoušky, revize a atesty upravené technologie – prokázání technických a kvalitativních parametrů zařízení – veškeré potřebné mechanizmy, včetně obsluhy, náklady na mzdy a přibližné (průměrné) náklady na pořízení potřebných materiálů včetně všech ostatních vedlejších nákladů 2. Položka neobsahuje: X 3. Způsob měření: Udává se počet kusů kompletní konstrukce nebo práce.
P | 5 | 746697 |  | PROVOZNÍ DOKUMENTACE | KUS | 1 | 0 |  |  | 2
PP |  |  |  | Název položky odpovídá popisu položky
VV |  |  |  | Dle přílohy č.1 Technická zpráva a výkresových příloh č.2 a 3 řídicího systému na ED Ostrava. Technická specifikace položky odpovídá příslušné cenové soustavě.
TS |  |  |  | 1. Položka obsahuje: – kompletní provozní dokumentaci obsahující úpravy a změny na dané technologii – dokumentace předána v požadované podobě (tištěná forma, digitální forma) a v požadovaném počtu – veškeré potřebné mechanizmy, včetně obsluhy, náklady na mzdy a přibližné (průměrné) náklady na pořízení potřebných materiálů včetně všech ostatních vedlejších nákladů 2. Položka neobsahuje: X 3. Způsob měření: Udává se počet kusů kompletní konstrukce nebo práce.
P | 6 | 7466A2 |  | ÚPRAVA STRUKTUR A ŘÍDÍCÍCH PROGRAMOVÝCH TABULEK ED PRO OBJEKT NS | KUS | 1 | 0 |  |  | 2
PP |  |  |  | Název položky odpovídá popisu položky
VV |  |  |  | Dle přílohy č.1 Technická zpráva a výkresových příloh č.2 a 3 řídicího systému na ED Ostrava. Technická specifikace položky odpovídá příslušné cenové soustavě.
TS |  |  |  | 1. Položka obsahuje: – veškerý programovací software a softwarové nástroje. Dále obsahuje úpravu struktur a řídících programových tabulek ED pro objekt NS - úpravu SW, parametrizaci, nastavení daného SW a uvedení do provozu nebo komplexní přenastavení daného SW stávajících po úpravách technologie, nastavení komunikace, nastavení komunikace přenosové prvky – nadřízený ŘS vč. úpravy nebo definice protokolu – dodávku včetně kompletní montáže – technický popis viz. projektová dokumentace – prokázání technických a kvalitativních parametrů zařízení – výrobní dokumentaci, uvedení do provozu, předepsané zkoušky, revize a atesty – veškeré potřebné mechanizmy, včetně obsluhy, náklady na mzdy a přibližné (průměrné) náklady na pořízení potřebných materiálů 2. Položka neobsahuje: X 3. Způsob měření: Udává se počet kusů kompletní konstrukce nebo práce.
P | 7 | 7466A6 |  | DEFINICE A DEKLARACE STRUKTUR DAT ED PRO OBJEKT NS | KUS | 1 | 0 |  |  | 2
PP |  |  |  | Název položky odpovídá popisu položky
VV |  |  |  | Dle přílohy č.1 Technická zpráva a výkresových příloh č.2 a 3 řídicího systému na ED Ostrava. Technická specifikace položky odpovídá příslušné cenové soustavě.
TS |  |  |  | 1. Položka obsahuje: – veškerý programovací software a softwarové nástroje. Dále obsahuje definici a deklaraci struktur dat ED pro objekt NS - úpravu SW, parametrizaci, nastavení daného SW a uvedení do provozu nebo komplexní přenastavení daného SW stávajících po úpravách technologie, nastavení komunikace, nastavení komunikace přenosové prvky – nadřízený ŘS vč. úpravy nebo definice protokolu – dodávku včetně kompletní montáže – technický popis viz. projektová dokumentace – prokázání technických a kvalitativních parametrů zařízení – výrobní dokumentaci, uvedení do provozu, předepsané zkoušky, revize a atesty – veškeré potřebné mechanizmy, včetně obsluhy, náklady na mzdy a přibližné (průměrné) náklady na pořízení potřebných materiálů 2. Položka neobsahuje: X 3. Způsob měření: Udává se počet kusů kompletní konstrukce nebo práce.
P | 8 | 7466AA |  | ZPROVOZNĚNÍ SYSTÉMU S NOVÝMI DATY PRO OBJEKT NS | KUS | 1 | 0 |  |  | 2
PP |  |  |  | Název položky odpovídá popisu položky
VV |  |  |  | Dle přílohy č.1 Technická zpráva a výkresových příloh č.2 a 3 řídicího systému na ED Ostrava. Technická specifikace položky odpovídá příslušné cenové soustavě.
TS |  |  |  | 1. Položka obsahuje: – veškerý programovací software a softwarové nástroje. Dále obsahuje zprovoznění systému s novými daty pro objekt NS - úpravu SW, parametrizaci, nastavení daného SW a uvedení do provozu nebo komplexní přenastavení daného SW stávajících po úpravách technologie, nastavení komunikace, nastavení komunikace přenosové prvky – nadřízený ŘS vč. úpravy nebo definice protokolu – dodávku včetně kompletní montáže – technický popis viz. projektová dokumentace – prokázání technických a kvalitativních parametrů zařízení – výrobní dokumentaci, uvedení do provozu, předepsané zkoušky, revize a atesty – veškeré potřebné mechanizmy, včetně obsluhy, náklady na mzdy a přibližné (průměrné) náklady na pořízení potřebných materiálů 2. Položka neobsahuje: X 3. Způsob měření: Udává se počet kusů kompletní konstrukce nebo práce.
P | 9 | 7466AE |  | VERIFIKACE SIGNÁLŮ A POVELŮ S NOVÝMI DATY PRO OBJEKT NS | KUS | 1 | 0 |  |  | 2
PP |  |  |  | Název položky odpovídá popisu položky
VV |  |  |  | Dle přílohy č.1 Technická zpráva a výkresových příloh č.2 a 3 řídicího systému na ED Ostrava. Technická specifikace položky odpovídá příslušné cenové soustavě.
TS |  |  |  | 1. Položka obsahuje: – veškerý programovací software a softwarové nástroje. Dále obsahuje verifikaci signálů a povelů s novými daty pro objekt NS - úpravu SW, parametrizaci, nastavení daného SW a uvedení do provozu nebo komplexní přenastavení daného SW stávajících po úpravách technologie, nastavení komunikace, nastavení komunikace přenosové prvky – nadřízený ŘS vč. úpravy nebo definice protokolu – dodávku včetně kompletní montáže – technický popis viz. projektová dokumentace – prokázání technických a kvalitativních parametrů zařízení – výrobní dokumentaci, uvedení do provozu, předepsané zkoušky, revize a atesty – veškeré potřebné mechanizmy, včetně obsluhy, náklady na mzdy a přibližné (průměrné) náklady na pořízení potřebných materiálů 2. Položka neobsahuje: X 3. Způsob měření: Udává se počet kusů kompletní konstrukce nebo práce.
P | 10 | 7466AJ |  | SYSTÉMOVÁ A DATOVÁ ANALÝZA PRO OBJEKT NS | KUS | 1 | 0 |  |  | 2
PP |  |  |  | Název položky odpovídá popisu položky
VV |  |  |  | Dle přílohy č.1 Technická zpráva a výkresových příloh č.2 a 3 řídicího systému na ED Ostrava. Technická specifikace položky odpovídá příslušné cenové soustavě.
TS |  |  |  | 1. Položka obsahuje: – veškerý programovací software a softwarové nástroje. Dále obsahuje systémovou a datovou analýzu - úpravu SW, parametrizaci, nastavení daného SW a uvedení do provozu nebo komplexní přenastavení daného SW stávajících po úpravách technologie, nastavení komunikace, nastavení komunikace přenosové prvky – nadřízený ŘS vč. úpravy nebo definice protokolu – dodávku včetně kompletní montáže – technický popis viz. projektová dokumentace – prokázání technických a kvalitativních parametrů zařízení – výrobní dokumentaci, uvedení do provozu, předepsané zkoušky, revize a atesty – veškeré potřebné mechanizmy, včetně obsluhy, náklady na mzdy a přibližné (průměrné) náklady na pořízení potřebných materiálů 2. Položka neobsahuje: X 3. Způsob měření: Udává se počet kusů kompletní konstrukce nebo práce.
P | 11 | 7466AN |  | DOPLNĚNÍ A ÚPRAVA SW TABULEK PRO OBJEKT NS | KUS | 1 | 0 |  |  | 2
PP |  |  |  | Název položky odpovídá popisu položky
VV |  |  |  | Dle přílohy č.1 Technická zpráva a výkresových příloh č.2 a 3 řídicího systému na ED Ostrava. Technická specifikace položky odpovídá příslušné cenové soustavě.
TS |  |  |  | 1. Položka obsahuje: – veškerý programovací software a softwarové nástroje. Dále obsahuje doplnění a úprava SW tabulek - úpravu SW, parametrizaci, nastavení daného SW a uvedení do provozu nebo komplexní přenastavení daného SW stávajících po úpravách technologie, nastavení komunikace, nastavení komunikace přenosové prvky – nadřízený ŘS vč. úpravy nebo definice protokolu – dodávku včetně kompletní montáže – technický popis viz. projektová dokumentace – prokázání technických a kvalitativních parametrů zařízení – výrobní dokumentaci, uvedení do provozu, předepsané zkoušky, revize a atesty – veškeré potřebné mechanizmy, včetně obsluhy, náklady na mzdy a přibližné (průměrné) náklady na pořízení potřebných materiálů 2. Položka neobsahuje: X 3. Způsob měření: Udává se počet kusů kompletní konstrukce nebo práce.
P | 12 | 7466AR |  | AKTUALIZACE MODELU ŘÍZENÉ TECHNOLOGIE V PRŮBĚHU VÝSTAVBY PRO OBJEKT NS | KUS | 1 | 0 |  |  | 2
PP |  |  |  | Název položky odpovídá popisu položky
VV |  |  |  | Dle přílohy č.1 Technická zpráva a výkresových příloh č.2 a 3 řídicího systému na ED Ostrava. Technická specifikace položky odpovídá příslušné cenové soustavě.
TS |  |  |  | 1. Položka obsahuje: – veškerý programovací software a softwarové nástroje. Dále obsahuje aktualizaci modelu řízené technologie v průběhu výstavby - úpravu SW, parametrizaci, nastavení daného SW a uvedení do provozu nebo komplexní přenastavení daného SW stávajících po úpravách technologie, nastavení komunikace, nastavení komunikace přenosové prvky – nadřízený ŘS vč. úpravy nebo definice protokolu – dodávku včetně kompletní montáže – technický popis viz. projektová dokumentace – prokázání technických a kvalitativních parametrů zařízení – výrobní dokumentaci, uvedení do provozu, předepsané zkoušky, revize a atesty – veškeré potřebné mechanizmy, včetně obsluhy, náklady na mzdy a přibližné (průměrné) náklady na pořízení potřebných materiálů 2. Položka neobsahuje: X 3. Způsob měření: Udává se počet kusů kompletní konstrukce nebo práce.
SD |  | 747 |  | Silnoproud - Zkoušky, revize a HZS
P | 13 | 747213 |  | CELKOVÁ PROHLÍDKA, ZKOUŠENÍ, MĚŘENÍ A VYHOTOVENÍ VÝCHOZÍ REVIZNÍ ZPRÁVY, PRO OBJEM IN PŘES 500 DO 1000 TIS. KČ | KUS | 1 | 0 |  |  | 2
PP |  |  |  | Název položky odpovídá popisu položky
VV |  |  |  | Dle přílohy č.1 Technická zpráva a výkresových příloh č.2 a 3 řídicího systému na ED Ostrava. Technická specifikace položky odpovídá příslušné cenové soustavě.
TS |  |  |  | 1. Položka obsahuje: – veškeré práce a materiál obsažený v názvu položky 2. Položka neobsahuje: X 3. Způsob měření: Udává se počet kusů kompletní konstrukce nebo práce.
P | 14 | 747301 |  | PROVEDENÍ PROHLÍDKY A ZKOUŠKY PRÁVNICKOU OSOBOU, VYDÁNÍ PRŮKAZU ZPŮSOBILOSTI | KUS | 1 | 0 |  |  | 2
PP |  |  |  | Název položky odpovídá popisu položky
VV |  |  |  | Dle přílohy č.1 Technická zpráva a výkresových příloh č.2 a 3 řídicího systému na ED Ostrava. Technická specifikace položky odpovídá příslušné cenové soustavě.
TS |  |  |  | 1. Položka obsahuje: – cenu za vyhotovení dokladu právnickou osobou o silnoproudých zařízeních a vydání průkazu způsobilosti 2. Položka neobsahuje: X 3. Způsob měření: Udává se počet kusů kompletní konstrukce nebo práce.

## D.1_D.1.3_D.1.3.2_PS 03-09-01
ASPE10 |  |  |  | Firma: Moravia Consult | [5 empty] | 3
|  |  |  | Soupis prací objektu | [5 empty] | 3
S | Stavba: | 19-059-236 |  | Výstavba R110kV na TNS Ostrava Svinov |  |  | PS 03-09-01 |  | 0,00 | 2
O | Objekt: | D.1 |  | TECHNOLOGICKÁ ČÁST |  |  |  |  | 15,00 | 2
O1 | Objekt: | D.1.3 |  | Silnoproudá technologie včetně DŘT |  |  |  |  | 21,00 | 2
O2 | Objekt: | D.1.3.2 |  | Technologie rozvoden velmi vysokého napětí/vysokého napětí (energetika)
O3 | Rozpočet: | PS 03-09-01 |  | TNS Ostrava Svinov, technologie - rozvodna 110 kV
Typ | Poř. číslo | Kód položky | Varianta | Název položky | MJ | Množství | Jednotková cena
[7 empty] | Jednotková | Celkem
0 | 1 | 2 | 3 | 4 | 5 | 6 | 9 | 10
SD |  | 742 |  | Silnoproudé rozvody - elektro
P | 3 | 742K13 |  | UKONČENÍ JEDNOŽÍLOVÉHO KABELU V ROZVADĚČI NEBO NA PŘÍSTROJI OD 25 DO 50 MM2 | KUS | 40 | 0 |  |  | 2
PP
VV |  |  |  | viz. příloha 1 až 11
TS |  |  |  | 1. Položka obsahuje: – všechny práce spojené s úpravou kabelů pro montáž včetně veškerého příslušentsví2. Položka neobsahuje: X3. Způsob měření:Udává se počet kusů kompletní konstrukce nebo práce.
P | 4 | 742K14 |  | UKONČENÍ JEDNOŽÍLOVÉHO KABELU V ROZVADĚČI NEBO NA PŘÍSTROJI OD 70 DO 120 MM2 | KUS | 40 | 0 |  |  | 2
PP
VV |  |  |  | viz. příloha 1 až 11
TS |  |  |  | 1. Položka obsahuje: – všechny práce spojené s úpravou kabelů pro montáž včetně veškerého příslušentsví2. Položka neobsahuje: X3. Způsob měření:Udává se počet kusů kompletní konstrukce nebo práce.
P | 5 | 742Z92 |  | DEMONTÁŽ - ODVOZ (NA LIKVIDACI ODPADŮ NEBO JINÉ URČENÉ MÍSTO) | TKM | 33 | 0 |  |  | 2
PP
VV |  |  |  | viz. příloha 1 až 11
TS |  |  |  | 1. Položka obsahuje: – odvoz jakýmkoliv dopravním prostředkem a složení – případné překládky na trase2. Položka neobsahuje: – naložení vybouraného materiálu na dopravní prostředek (je zahrnuto ve zdrojové položce) – poplatky za likvidaci odpadů, nacení se položkami ze ssd 03. Způsob měření:Výměra je součtem součinů metrů krychlových tun vybouraného materiálu v původním stavu a jednotlivých vzdáleností v kilometrech.
P | 1 | R742F43 |  | KABEL NN NEBO VODIČ JEDNOŽÍLOVÝ CU FLEXIBILNÍ OD 25 DO 50 MM2 | M | 80 | 0 |  |  | 2
PP
VV |  |  |  | viz. příloha 1 až 11
TS |  |  |  | 1. Položka obsahuje: – dodávku, manipulace a uložení kabelu (do země, chráničky, kanálu, na rošty, na TV a pod.)2. Položka neobsahuje: – příchytky, spojky, koncovky, chráničky apod.3. Způsob měření:Měří se metr délkový.
P | 2 | R742F44 |  | KABEL NN NEBO VODIČ JEDNOŽÍLOVÝ CU FLEXIBILNÍ OD 70 DO 120 MM2 | M | 80 | 0 |  |  | 2
PP
VV |  |  |  | viz. příloha 1 až 11
TS |  |  |  | 1. Položka obsahuje: – dodávku, manipulace a uložení kabelu (do země, chráničky, kanálu, na rošty, na TV a pod.)2. Položka neobsahuje: – příchytky, spojky, koncovky, chráničky apod.3. Způsob měření:Měří se metr délkový.
SD |  | 746 |  | R110 kV, měnírny, TNS, spínací stanice - elektro
P | 6 | 746111 |  | ODPOJOVAČ 110 KV 3-PÓLOVÝ, 2000 A, PROVEDENÍ S PÓLY VEDLE SEBE, VČETNĚ MOTOROVÉHO POHONU | KUS | 4 | 0 |  |  | 2
PP
VV |  |  |  | viz. příloha 1 až 11
TS |  |  |  | 1. Položka obsahuje: – veškerý podružný, pomocný a upevňovací materiál – technický popis viz. projektová dokumentace – předepsané zkoušky, revize a atesty2. Položka neobsahuje: X3. Způsob měření:Udává se počet kusů kompletní konstrukce nebo práce.
P | 7 | 746113 |  | ODPOJOVAČ 110 KV 3-PÓLOVÝ S UZEMŇOVAČEM, 2000 A, PROVEDENÍ S PÓLY VEDLE SEBE, VČETNĚ MOTOROVÝCH POHONŮ | KUS | 4 | 0 |  |  | 2
PP
VV |  |  |  | viz. příloha 1 až 11
TS |  |  |  | 1. Položka obsahuje: – veškerý podružný, pomocný a upevňovací materiál – technický popis viz. projektová dokumentace – předepsané zkoušky, revize a atesty2. Položka neobsahuje: X3. Způsob měření:Udává se počet kusů kompletní konstrukce nebo práce.
P | 8 | 746141 |  | OMEZOVAČ PŘEPĚTÍ 110 KV VARISTOROVÝ (ZNO), 10 KA, VČETNĚ POČÍTADLA PŘESKOKU | KUS | 12 | 0 |  |  | 2
PP
VV |  |  |  | viz. příloha 1 až 11
TS |  |  |  | 1. Položka obsahuje: – veškerý podružný, pomocný a upevňovací materiál – technický popis viz. projektová dokumentace – předepsané zkoušky, revize a atesty2. Položka neobsahuje: X3. Způsob měření:Udává se počet kusů kompletní konstrukce nebo práce.
P | 9 | 746151 |  | IZOLÁTOR 110 KV PODPĚRNÝ, PORCELÁNOVÝ | KUS | 24 | 0 |  |  | 2
PP
VV |  |  |  | viz. příloha 1 až 11
TS |  |  |  | 1. Položka obsahuje: – veškerý podružný, pomocný a upevňovací materiál – technický popis viz. projektová dokumentace – předepsané zkoušky, revize a atesty2. Položka neobsahuje: X3. Způsob měření:Udává se počet kusů kompletní konstrukce nebo práce.
P | 30 | R7461221 |  | VYPÍNAČ 110 KV 3-PÓLOVÝ, 3150 A VČETNĚ VÝVODU NA TRANSFORMÁTOR S JEDNÍM MOTOROVÝM POHONEM | KUS | 4 | 0 |  |  | 2
PP
VV |  |  |  | viz. příloha 1 až 11
TS |  |  |  | 1. Položka obsahuje: – veškerý podružný, pomocný a upevňovací materiál – technický popis viz. projektová dokumentace – předepsané zkoušky, revize a atesty2. Položka neobsahuje: X3. Způsob měření:Udává se počet kusů kompletní konstrukce nebo práce.
P | 31 | R7461311 |  | SVORKOVNICOVÁ SKŘÍŇKA PRO TŘI PŘÍSTROJOVÉ TRANSFORMÁTORY 110 KV PROUDU S PĚTI JÁDRY, PŘEPÍNATELNÝ | KUS | 4 | 0 |  |  | 2
PP
VV |  |  |  | viz. příloha 1 až 11
TS |  |  |  | 1. Položka obsahuje: – veškerý podružný, pomocný a upevňovací materiál – technický popis viz. projektová dokumentace – předepsané zkoušky, revize a atesty2. Položka neobsahuje: X3. Způsob měření:Udává se počet kusů kompletní konstrukce nebo práce.
P | 32 | R7461312 |  | SVORKOVNICOVÁ SKŘÍŇKA PRO TŘI PŘÍSTROJOVÉ TRANSFORMÁTORY 110 KV NAPĚTÍ S ČTYŘMI JÁDRY | KUS | 4 | 0 |  |  | 2
PP
VV |  |  |  | viz. příloha 1 až 11
TS |  |  |  | 1. Položka obsahuje: – veškerý podružný, pomocný a upevňovací materiál – technický popis viz. projektová dokumentace – předepsané zkoušky, revize a atesty2. Položka neobsahuje: X3. Způsob měření:Udává se počet kusů kompletní konstrukce nebo práce.
P | 33 | R7461331 |  | PŘÍSTROJOVÝ TRANSFORMÁTOR 110 KV PROUDU A NAPĚTÍ (KOMBINOVANÝ) S PĚTII PROUDOVÝMI A ČTYŘMI NAPĚTOVÝMI JÁDRY | KUS | 12 | 0 |  |  | 2
PP
VV |  |  |  | viz. příloha 1 až 11
TS |  |  |  | 1. Položka obsahuje: – veškerý podružný, pomocný a upevňovací materiál – technický popis viz. projektová dokumentace – předepsané zkoušky, revize a atesty2. Položka neobsahuje: X3. Způsob měření:Udává se počet kusů kompletní konstrukce nebo práce.
P | 34 | R7461611 |  | SVORKA 110 KV PRO SVORNÍKY PŘÍSTROJŮ - PŘÍSTROJOVÁ SVORKA AL PRO AL/CU SVORNÍK A ALFE VODIČ PŘÍMO/BOČNĚ | KUS | 6 | 0 |  |  | 2
PP
VV |  |  |  | viz. příloha 1 až 11
TS |  |  |  | 1. Položka obsahuje: – veškerý podružný, pomocný a upevňovací materiál – technický popis viz. projektová dokumentace – předepsané zkoušky, revize a atesty2. Položka neobsahuje: X3. Způsob měření:Udává se počet kusů kompletní konstrukce nebo práce.
P | 35 | R7461612 |  | SVORKA 110 KV PRO SVORNÍKY PŘÍSTROJŮ - PŘÍSTROJOVÁ SVORKA AL PRO AL LISOVACÍ PRO ALFE VODIČ A CU SVORNÍK | KUS | 12 | 0 |  |  | 2
PP
VV |  |  |  | viz. příloha 1 až 11
TS |  |  |  | 1. Položka obsahuje: – veškerý podružný, pomocný a upevňovací materiál – technický popis viz. projektová dokumentace – předepsané zkoušky, revize a atesty2. Položka neobsahuje: X3. Způsob měření:Udává se počet kusů kompletní konstrukce nebo práce.
P | 36 | R7461613 |  | SVORKA 110 KV PRO SVORNÍKY PŘÍSTROJŮ - PŘÍSTROJOVÁ SVORKA AL PRO CU SVORNÍK A AL TRUBKU PŘÍMO A BOČNĚ, ULOŽENÍ PEVNĚ | KUS | 9 | 0 |  |  | 2
PP
VV |  |  |  | viz. příloha 1 až 11
TS |  |  |  | 1. Položka obsahuje: – veškerý podružný, pomocný a upevňovací materiál – technický popis viz. projektová dokumentace – předepsané zkoušky, revize a atesty2. Položka neobsahuje: X3. Způsob měření:Udává se počet kusů kompletní konstrukce nebo práce.
P | 37 | R7461614 |  | SVORKA 110 KV PRO SVORNÍKY PŘÍSTROJŮ - PŘÍSTROJOVÁ SVORKA AL PRO CU SVORNÍK A AL TRUBKU PŘÍMO A BOČNĚ, ULOŽENÍ KLUZNĚ | KUS | 15 | 0 |  |  | 2
PP
VV |  |  |  | viz. příloha 1 až 11
TS |  |  |  | 1. Položka obsahuje: – veškerý podružný, pomocný a upevňovací materiál – technický popis viz. projektová dokumentace – předepsané zkoušky, revize a atesty2. Položka neobsahuje: X3. Způsob měření:Udává se počet kusů kompletní konstrukce nebo práce.
P | 38 | R7461615 |  | SVORKA 110 KV PRO SVORNÍKY PŘÍSTROJŮ - PŘÍSTROJOVÁ SVORKA AL 90° PRO Al SVORNÍK A DVA ALFE VODIČE | KUS | 6 | 0 |  |  | 2
PP
VV |  |  |  | viz. příloha 1 až 11
TS |  |  |  | 1. Položka obsahuje: – veškerý podružný, pomocný a upevňovací materiál – technický popis viz. projektová dokumentace – předepsané zkoušky, revize a atesty2. Položka neobsahuje: X3. Způsob měření:Udává se počet kusů kompletní konstrukce nebo práce.
P | 39 | R7461616 |  | SVORKA 110 KV PRO SVORNÍKY PŘÍSTROJŮ - PŘÍSTROJOVÁ SVORKA AL 45° PRO CU SVORNÍK A ALFE VODIČ | KUS | 6 | 0 |  |  | 2
PP
VV |  |  |  | viz. příloha 1 až 11
TS |  |  |  | 1. Položka obsahuje: – veškerý podružný, pomocný a upevňovací materiál – technický popis viz. projektová dokumentace – předepsané zkoušky, revize a atesty2. Položka neobsahuje: X3. Způsob měření:Udává se počet kusů kompletní konstrukce nebo práce.
P | 40 | R7461617 |  | SVORKA 110 KV PRO SVORNÍKY PŘÍSTROJŮ - PŘÍSTROJOVÁ SVORKA AL PRO AL SVORNÍK A ALFE VODIČ - PŘÍMO A BOČNĚ | KUS | 24 | 0 |  |  | 2
PP
VV |  |  |  | viz. příloha 1 až 11
TS |  |  |  | 1. Položka obsahuje: – veškerý podružný, pomocný a upevňovací materiál – technický popis viz. projektová dokumentace – předepsané zkoušky, revize a atesty2. Položka neobsahuje: X3. Způsob měření:Udává se počet kusů kompletní konstrukce nebo práce.
P | 41 | R7461618 |  | SVORKA 110 KV PRO SVORNÍKY PŘÍSTROJŮ - PŘÍSTROJOVÁ SVORKA AL PRO AL SVORNÍK A ALFE VODIČ - PŘÍMO A BOČNĚ | KUS | 6 | 0 |  |  | 2
PP
VV |  |  |  | viz. příloha 1 až 11
TS |  |  |  | 1. Položka obsahuje: – veškerý podružný, pomocný a upevňovací materiál – technický popis viz. projektová dokumentace – předepsané zkoušky, revize a atesty2. Položka neobsahuje: X3. Způsob měření:Udává se počet kusů kompletní konstrukce nebo práce.
P | 42 | R7461621 |  | SVORKA 110 KV PRO PŘÍRUBY PŘÍSTROJŮ - PRO PŘÍMÉ (BOČNÍ) PŘIPOJENÍ AL TRUBKY NA AL PŘÍRUBU - ULOŽENÍ TRUBKY PEVNÉ | KUS | 12 | 0 |  |  | 2
PP
VV |  |  |  | viz. příloha 1 až 11
TS |  |  |  | 1. Položka obsahuje: – veškerý podružný, pomocný a upevňovací materiál – technický popis viz. projektová dokumentace – předepsané zkoušky, revize a atesty2. Položka neobsahuje: X3. Způsob měření:Udává se počet kusů kompletní konstrukce nebo práce.
P | 43 | R7461622 |  | SVORKA 110 KV PRO PŘÍRUBY PŘÍSTROJŮ - PRO PŘÍMÉ (BOČNÍ) PŘIPOJENÍ AL TRUBKY NA AL PŘÍRUBU - ULOŽENÍ TRUBKY KLUZNÉ | KUS | 6 | 0 |  |  | 2
PP
VV |  |  |  | viz. příloha 1 až 11
TS |  |  |  | 1. Položka obsahuje: – veškerý podružný, pomocný a upevňovací materiál – technický popis viz. projektová dokumentace – předepsané zkoušky, revize a atesty2. Položka neobsahuje: X3. Způsob měření:Udává se počet kusů kompletní konstrukce nebo práce.
P | 43 | R7461622 | 1 | SVORKA 110 KV PRO PŘÍRUBY PŘÍSTROJŮ - AL PODPĚRNÁ SVORKA KLUZNÁ/PEVNÁ PRO AL TRUBKUY A PŘÍRUBU | KUS | 6 | 0 |  |  | 2
PP
VV |  |  |  | viz. příloha 1 až 11
TS |  |  |  | 1. Položka obsahuje: – veškerý podružný, pomocný a upevňovací materiál – technický popis viz. projektová dokumentace – předepsané zkoušky, revize a atesty2. Položka neobsahuje: X3. Způsob měření:Udává se počet kusů kompletní konstrukce nebo práce.
P | 44 | R7461631 |  | SVORKA 110 KV PRO PRAPORCE - PŘÍMÁ PRO PŘIPOJENÍ ALFE VODIČE NA AL PRAPOREC PŘÍSTROJE PŘÍMO | KUS | 24 | 0 |  |  | 2
PP
VV |  |  |  | viz. příloha 1 až 11
TS |  |  |  | 1. Položka obsahuje: – veškerý podružný, pomocný a upevňovací materiál – technický popis viz. projektová dokumentace – předepsané zkoušky, revize a atesty2. Položka neobsahuje: X3. Způsob měření:Udává se počet kusů kompletní konstrukce nebo práce.
P | 45 | R7461632 |  | SVORKA 110 KV PRO PRAPORCE - PŘÍMÁ PRO PŘIPOJENÍ ALFE VODIČE NA AL PRAPOREC PŘÍSTROJE 90° | KUS | 6 | 0 |  |  | 2
PP
VV |  |  |  | viz. příloha 1 až 11
TS |  |  |  | 1. Položka obsahuje: – veškerý podružný, pomocný a upevňovací materiál – technický popis viz. projektová dokumentace – předepsané zkoušky, revize a atesty2. Položka neobsahuje: X3. Způsob měření:Udává se počet kusů kompletní konstrukce nebo práce.
P | 46 | R7461633 |  | SVORKA 110 KV PRO PRAPORCE - PŘÍMÁ PRO PŘIPOJENÍ ALFE VODIČE NA AL PRAPOREC PŘÍSTROJE 45° | KUS | 6 | 0 |  |  | 2
PP
VV |  |  |  | viz. příloha 1 až 11
TS |  |  |  | 1. Položka obsahuje: – veškerý podružný, pomocný a upevňovací materiál – technický popis viz. projektová dokumentace – předepsané zkoušky, revize a atesty2. Položka neobsahuje: X3. Způsob měření:Udává se počet kusů kompletní konstrukce nebo práce.
P | 47 | R7461641 |  | SVORKA 110 KV ODBOČOVACÍ - ODBOČNÁ SVORKA T PRO AL TRUBKU A ALFE VODIČ | KUS | 24 | 0 |  |  | 2
PP
VV |  |  |  | viz. příloha 1 až 11
TS |  |  |  | 1. Položka obsahuje: – veškerý podružný, pomocný a upevňovací materiál – technický popis viz. projektová dokumentace – předepsané zkoušky, revize a atesty2. Položka neobsahuje: X3. Způsob měření:Udává se počet kusů kompletní konstrukce nebo práce.
P | 48 | R7461651 |  | SVORKA 110 KV PRO ZKRATOVACÍ SUPRAVY, UZEMNĚNÍ, ROZPĚRKY - SVORKA PRO ZKRATOVACÍ SOUPRAVY NA AL TRUBKU | KUS | 12 | 0 |  |  | 2
PP
VV |  |  |  | viz. příloha 1 až 11
TS |  |  |  | 1. Položka obsahuje: – veškerý podružný, pomocný a upevňovací materiál – technický popis viz. projektová dokumentace – předepsané zkoušky, revize a atesty2. Položka neobsahuje: X3. Způsob měření:Udává se počet kusů kompletní konstrukce nebo práce.
P | 49 | R7461652 |  | SVORKA 110 KV PRO ZKRATOVACÍ SUPRAVY, UZEMNĚNÍ, ROZPĚRKY - SVORKA PRO ZKRATOVACÍ SOUPRAVY NA LAFE VODIČE | KUS | 72 | 0 |  |  | 2
PP
VV |  |  |  | viz. příloha 1 až 11
TS |  |  |  | 1. Položka obsahuje: – veškerý podružný, pomocný a upevňovací materiál – technický popis viz. projektová dokumentace – předepsané zkoušky, revize a atesty2. Položka neobsahuje: X3. Způsob měření:Udává se počet kusů kompletní konstrukce nebo práce.
P | 50 | R7461653 |  | ZEMNÍCÍ SVORNÍK PRO ZKRATOVACÍ SOUPRAVU | KUS | 96 | 0 |  |  | 2
PP
VV |  |  |  | viz. příloha 1 až 11
TS |  |  |  | 1. Položka obsahuje: – veškerý podružný, pomocný a upevňovací materiál – technický popis viz. projektová dokumentace – předepsané zkoušky, revize a atesty2. Položka neobsahuje: X3. Způsob měření:Udává se počet kusů kompletní konstrukce nebo práce.
P | 51 | R7461671 |  | SVORKA 110 KV - POMOCNÝ A DOPLŇKOVÝ SORTIMENT ARMATUR 110 KV - UZÁVĚR AL TRUBKY BEZ UCHYCENÍ TLUMÍCÍHO VODIČE | KUS | 54 | 0 |  |  | 2
PP
VV |  |  |  | viz. příloha 1 až 11
TS |  |  |  | 1. Položka obsahuje: – veškerý podružný, pomocný a upevňovací materiál – technický popis viz. projektová dokumentace – předepsané zkoušky, revize a atesty2. Položka neobsahuje: X3. Způsob měření:Udává se počet kusů kompletní konstrukce nebo práce.
P | 52 | R7461781 |  | PŘÍPOJNICE 110 KV Z TRUBKY EALMGSI-T6 6101B 100/10 MM NA PODPĚRNÝCH IZOLÁTORECH DO 10 M | KUS | 24 | 0 |  |  | 2
PP
VV |  |  |  | viz. příloha 1 až 11
TS |  |  |  | 1. Položka obsahuje: – veškerý podružný, pomocný a upevňovací materiál – technický popis viz. projektová dokumentace – předepsané zkoušky, revize a atesty2. Položka neobsahuje: X3. Způsob měření:Udává se počet kusů kompletní konstrukce nebo práce.
P | 53 | R7461782 |  | PŘÍPOJNICE 110 KV Z TRUBKY EALMGSI-T6 6101B 100/10 MM NA PODPĚRNÝCH IZOLÁTORECH DO 5 M | KUS | 3 | 0 |  |  | 2
PP
VV |  |  |  | viz. příloha 1 až 11
TS |  |  |  | 1. Položka obsahuje: – veškerý podružný, pomocný a upevňovací materiál – technický popis viz. projektová dokumentace – předepsané zkoušky, revize a atesty2. Položka neobsahuje: X3. Způsob měření:Udává se počet kusů kompletní konstrukce nebo práce.
P | 54 | R7461931 |  | PŘEPONKA 110 KV VODOROVNÁ Z LANA ALFE 680(750) MM2, DÉLKY DO 7 M, PRO PROPOJENÍ DVOU PŘÍSTROJŮ, BEZ SVOREK A ARMATUR | KUS | 48 | 0 |  |  | 2
PP
VV |  |  |  | viz. příloha 1 až 11
TS |  |  |  | 1. Položka obsahuje: – veškerý podružný, pomocný a upevňovací materiál – technický popis viz. projektová dokumentace – předepsané zkoušky, revize a atesty2. Položka neobsahuje: X3. Způsob měření:Udává se počet kusů kompletní konstrukce nebo práce.
P | 55 | R7461941 |  | PŘEPONKA 110 KV SVISLÁ Z LANA ALFE 680(750) MM2, DÉLKY DO 7 M, PRO PROPOJENÍ DVOU PŘÍSTROJŮ, BEZ SVOREK A ARMATUR | KUS | 12 | 0 |  |  | 2
PP
VV |  |  |  | viz. příloha 1 až 11
TS |  |  |  | 1. Položka obsahuje: – veškerý podružný, pomocný a upevňovací materiál – technický popis viz. projektová dokumentace – předepsané zkoušky, revize a atesty2. Položka neobsahuje: X3. Způsob měření:Udává se počet kusů kompletní konstrukce nebo práce.
SD |  | 747 |  | Zkoušky, revize a HZS - elektro
P | 10 | 747149 |  | REVIZE, SEŘÍZENÍ A UVEDENÍ DO PROVOZU VVN VYPÍNAČE DO 110 KV | KUS | 4 | 0 |  |  | 2
PP
VV |  |  |  | viz. příloha 1 až 11
TS |  |  |  | 1. Položka obsahuje: – cenu za kontrolu, revizi, seřízení a uvedení do provozu zařízení dle příslušných norem a předpisů, včetně vystavení protokolu2. Položka neobsahuje: X3. Způsob měření:Udává se počet kusů kompletní konstrukce nebo práce.
P | 11 | 74714A |  | REVIZE, SEŘÍZENÍ, VYZKOUŠENÍ A UVEDENÍ DO PROVOZU ODPOJOVAČE DO 110 KV | KUS | 8 | 0 |  |  | 2
PP
VV |  |  |  | viz. příloha 1 až 11
TS |  |  |  | 1. Položka obsahuje: – cenu za kontrolu, revizi, seřízení a uvedení do provozu zařízení dle příslušných norem a předpisů, včetně vystavení protokolu2. Položka neobsahuje: X3. Způsob měření:Udává se počet kusů kompletní konstrukce nebo práce.
P | 12 | 747213 |  | CELKOVÁ PROHLÍDKA, ZKOUŠENÍ, MĚŘENÍ A VYHOTOVENÍ VÝCHOZÍ REVIZNÍ ZPRÁVY, PRO OBJEM IN PŘES 500 DO 1000 TIS. KČ | KUS | 1 | 0 |  |  | 2
PP
VV |  |  |  | viz. příloha 1 až 11
TS |  |  |  | 1. Položka obsahuje: – cenu za celkovou prohlídku zařízení PS/SO, vč. měření, komplexních zkoušek a revizi zařízení tohoto PS/SO autorizovaným revizním technikem na silnoproudá zařízení podle požadavku ČSN, včetně hodnocení a vyhotovení celkové revizní zprávy2. Položka neobsahuje: X3. Způsob měření:Udává se počet kusů kompletní konstrukce nebo práce.
P | 13 | 747214 |  | CELKOVÁ PROHLÍDKA, ZKOUŠENÍ, MĚŘENÍ A VYHOTOVENÍ VÝCHOZÍ REVIZNÍ ZPRÁVY, PRO OBJEM IN - PŘÍPLATEK ZA KAŽDÝCH DALŠÍCH I ZAPOČATÝCH 500 TIS. KČ | KUS | 30 | 0 |  |  | 2
PP
VV |  |  |  | viz. příloha 1 až 11
TS |  |  |  | 1. Položka obsahuje: – cenu za celkovou prohlídku zařízení PS/SO, vč. měření, komplexních zkoušek a revizi zařízení tohoto PS/SO autorizovaným revizním technikem na silnoproudá zařízení podle požadavku ČSN, včetně hodnocení a vyhotovení celkové revizní zprávy2. Položka neobsahuje: X3. Způsob měření:Udává se počet kusů kompletní konstrukce nebo práce.
P | 14 | 747301 |  | PROVEDENÍ PROHLÍDKY A ZKOUŠKY PRÁVNICKOU OSOBOU, VYDÁNÍ PRŮKAZU ZPŮSOBILOSTI | KUS | 1 | 0 |  |  | 2
PP
VV |  |  |  | viz. příloha 1 až 11
TS |  |  |  | 1. Položka obsahuje: – cenu za vyhotovení dokladu právnickou osobou o silnoproudých zařízeních a vydání průkazu způsobilosti2. Položka neobsahuje: X3. Způsob měření:Udává se počet kusů kompletní konstrukce nebo práce.
P | 15 | 747611 |  | MĚŘENÍ EMC A EMI DLE ČSN EN 50 121 V ROZSAHU PS/SO | KUS | 1 | 0 |  |  | 2
PP
VV |  |  |  | viz. příloha 1 až 11
TS |  |  |  | 1. Položka obsahuje: – cenu za měření dle příslušných norem a předpisů, včetně vystavení protokolu2. Položka neobsahuje: X3. Způsob měření:Udává se počet kusů kompletní konstrukce nebo práce.
P | 16 | 747701 |  | DOKONČOVACÍ MONTÁŽNÍ PRÁCE NA ELEKTRICKÉM ZAŘÍZENÍ | HOD | 200 | 0 |  |  | 2
PP
VV |  |  |  | viz. příloha 1 až 11
TS |  |  |  | 1. Položka obsahuje: – cenu za práce spojené s uváděním zařízení do provozu, drobné montážní práce v rozvaděčích, koordinaci se zhotoviteli souvisejících zařízení apod.2. Položka neobsahuje: X3. Způsob měření:Udává se čas v hodinách.
P | 17 | 747703 |  | ZKUŠEBNÍ PROVOZ | HOD | 72 | 0 |  |  | 2
PP
VV |  |  |  | viz. příloha 1 až 11
TS |  |  |  | 1. Položka obsahuje: – cenu za dobu kdy je zařízení po individálních zkouškách dáno do provozu s prokázáním technických a kvalitativních parametrů zařízení2. Položka neobsahuje: X3. Způsob měření:Udává se čas v hodinách.
P | 18 | 747704 |  | ZAŠKOLENÍ OBSLUHY | HOD | 16 | 0 |  |  | 2
PP
VV |  |  |  | viz. příloha 1 až 11
TS |  |  |  | 1. Položka obsahuje: – cenu za dobu kdy je s funkcí seznamována obsluha zařízení, včetně odevzdání dokumentace skutečného provedení2. Položka neobsahuje: X3. Způsob měření:Udává se čas v hodinách.
P | 56 | R7478011 |  | REALIZAČNÍ DOKUMENTACE ZAJIŠŤOVANÁ ZHOTOVITELEM | KPL | 1 | 0 |  |  | 2
PP
VV |  |  |  | viz. příloha 1 až 11
TS |  |  |  | 1. Položka obsahuje: – vypracování realizační dokumentace k tomuto PS, výrobně technická dokumentace zajišťovaná zhotovitelem prací v rozsahu nezbytném pro určení technických parametrů použitých materiálů, dodávek a služeb. Obsahuje také schémata zapojení silových o ovládacích obvodů rozvaděčů a zařízení, svorkovnicová schémata, tabulky vnějších spojů, check listy, popisy logických a blokovacích funkcí, rozměrové výkresy. 2. Položka neobsahuje: X 3. Způsob měření: Udává se počet kompletů kompletní realizační dokumentace
SD |  | 748 |  | Ostatní
P | 19 | 748116 |  | KOMPLETNÍ OSOBNÍ OCHRANNÉ PROSTŘEDKY A PRACOVNÍ POMŮCKY PRO TRAKČNÍ NAPÁJECÍ STANICI | KUS | 1 | 0 |  |  | 2
PP
VV |  |  |  | viz. příloha 1 až 11
TS |  |  |  | 1. Položka obsahuje: – dodávku a montáž kompletní sady osobních ochranných prostředků a pracovních pomůcek pro elektrickou stanici dle požadavku provozovatele a v intencích normy TNŽ 38 19812. Položka neobsahuje: X3. Způsob měření:Udává se počet kusů kompletní konstrukce nebo práce.
P | 20 | 748147 |  | ZKOUŠEČKA VVN, 123 KV | KUS | 2 | 0 |  |  | 2
PP
VV |  |  |  | viz. příloha 1 až 11
TS |  |  |  | 1. Položka obsahuje: – veškeré příslušenství pro montáž2. Položka neobsahuje: X3. Způsob měření:Udává se počet kusů kompletní konstrukce nebo práce.
P | 21 | 748152 |  | PLAKÁT "PRVNÍ POMOC" | KUS | 1 | 0 |  |  | 2
PP
VV |  |  |  | předpokládané množství
TS |  |  |  | 1. Položka obsahuje: – veškeré příslušenství pro montáž2. Položka neobsahuje: X3. Způsob měření:Udává se počet kusů kompletní konstrukce nebo práce.
P | 22 | 748153 |  | PLAKÁT "TELEFONNÍ ČÍSLA" | KUS | 1 | 0 |  |  | 2
PP
VV |  |  |  | předpokládané množství
TS |  |  |  | 1. Položka obsahuje: – veškeré příslušenství pro montáž2. Položka neobsahuje: X3. Způsob měření:Udává se počet kusů kompletní konstrukce nebo práce.
P | 23 | 748154 |  | PLAKÁT "SCHÉMA ZAŘÍZENÍ" | KUS | 1 | 0 |  |  | 2
PP
VV |  |  |  | předpokládané množství
TS |  |  |  | 1. Položka obsahuje: – veškeré příslušenství pro montáž2. Položka neobsahuje: X3. Způsob měření:Udává se počet kusů kompletní konstrukce nebo práce.
P | 24 | 748211 |  | POVRCHOVÁ ÚPRAVA NÁTĚREM | M2 | 100 | 0 |  |  | 2
PP
VV |  |  |  | viz. příloha 1 až 11
TS |  |  |  | 1. Položka obsahuje: – veškeré příslušenství pro montáž2. Položka neobsahuje: X3. Způsob měření:Měří se plocha v metrech čtverečných.
P | 25 | 748241 |  | PÍSMENA A ČÍSLICE VÝŠKY DO 40 MM | KUS | 200 | 0 |  |  | 2
PP
VV |  |  |  | viz. příloha 1 až 11
TS |  |  |  | 1. Položka obsahuje: – zhotovení nápisu barvou pomocí šablon vč. podružného materiálu, rozměření, dodání barvya ředidla2. Položka neobsahuje: X3. Způsob měření:Udává se počet kusů kompletní konstrukce nebo práce.
P | 26 | 748242 |  | PÍSMENA A ČÍSLICE VÝŠKY PŘES 40 DO 100 MM | KUS | 300 | 0 |  |  | 2
PP
VV |  |  |  | viz. příloha 1 až 11
TS |  |  |  | 1. Položka obsahuje: – zhotovení nápisu barvou pomocí šablon vč. podružného materiálu, rozměření, dodání barvya ředidla2. Položka neobsahuje: X3. Způsob měření:Udává se počet kusů kompletní konstrukce nebo práce.
P | 27 | 748243 |  | PÍSMENA A ČÍSLICE VÝŠKY PŘES 100 DO 150 MM | KUS | 100 | 0 |  |  | 2
PP
VV |  |  |  | viz. příloha 1 až 11
TS |  |  |  | 1. Položka obsahuje: – zhotovení nápisu barvou pomocí šablon vč. podružného materiálu, rozměření, dodání barvya ředidla2. Položka neobsahuje: X3. Způsob měření:Udává se počet kusů kompletní konstrukce nebo práce.
P | 57 | R7481221 |  | ZKRATOVACÍ SOUPRAVA 3-F 110 KV/15 KA | KUS | 12 | 0 |  |  | 2
PP
VV |  |  |  | viz. příloha 1 až 11
TS |  |  |  | 1. Položka obsahuje: – veškeré příslušenství pro montáž2. Položka neobsahuje: X3. Způsob měření:Udává se počet kusů kompletní konstrukce nebo práce.
P | 58 | R7481511 |  | BEZPEČNOSTNÍ TABULKA SMALTOVANÁ | KUS | 50 | 0 |  |  | 2
PP
VV |  |  |  | předpokládané množství
TS |  |  |  | 1. Položka obsahuje: – veškeré příslušenství pro montáž2. Položka neobsahuje: X3. Způsob měření:Udává se počet kusů kompletní konstrukce nebo práce.
P | 59 | R7481512 |  | BEZPEČNOSTNÍ TABULKA PLASTOVÁ | KUS | 100 | 0 |  |  | 2
PP
VV |  |  |  | předpokládané množství
TS |  |  |  | 1. Položka obsahuje: – veškeré příslušenství pro montáž2. Položka neobsahuje: X3. Způsob měření:Udává se počet kusů kompletní konstrukce nebo práce.
SD |  | 995 |  | POPLATKY ZA SKLÁDKY
P | 28 | R015240 |  | POPLATKY ZA LIKVIDACŮ ODPADŮ NEKONTAMINOVANÝCH - 20 03 99 ODPAD PODOBNÝ KOMUNÁLNÍMU ODPADU VČ. DOPRAVY NA SKLÁDKU A MANIPULACE | T | 0.5 | 0 |  |  | 2
PP
VV |  |  |  | viz. příloha 1 až 11
TS |  |  |  | 1. Položka obsahuje: - veškeré poplatky provozovateli skládky, recyklační linky nebo jiného zařízení na zpracování nebo likvidaci odpadů související s převzetím, uložením, zpracováním nebo likvidací odpadu - náklady spojené s dopravou odpadu z místa stavby na místo převzetí provozovatelem skládky, recyklační linky nebo jiného zařízení na zpracování a likvidaci odpadů, veškerou manipulaci s odpadem 2. Způsob měření: Tunou se rozumí hmotnost odpadu vytříděného v souladu se zákonem č. 185/2001 Sb., o nakládání s odpady, v platném znění.
P | 29 | R015621 |  | POPLATKY ZA LIKVIDACŮ ODPADŮ NEBEZPEČNÝCH - KABELY S PLASTOVOU IZOLACÍ | T | 0.05 | 0 |  |  | 2
PP
VV |  |  |  | viz. příloha 1 až 11
TS |  |  |  | 1. Položka obsahuje: - veškeré poplatky provozovateli skládky, recyklační linky nebo jiného zařízení na zpracování nebo likvidaci odpadů související s převzetím, uložením, zpracováním nebo likvidací odpadu - náklady spojené s dopravou odpadu z místa stavby na místo převzetí provozovatelem skládky, recyklační linky nebo jiného zařízení na zpracování a likvidaci odpadů, veškerou manipulaci s odpadem 2. Způsob měření: Tunou se rozumí hmotnost odpadu vytříděného v souladu se zákonem č. 185/2001 Sb., o nakládání s odpady, v platném znění.

## D.1_D.1.3_D.1.3.2_PS 03-09-02
ASPE10 |  |  |  | Firma: Moravia Consult | [5 empty] | 3
|  |  |  | Soupis prací objektu | [5 empty] | 3
S | Stavba: | 19-059-236 |  | Výstavba R110kV na TNS Ostrava Svinov |  |  | PS 03-09-02 |  | 0,00 | 2
O | Objekt: | D.1 |  | TECHNOLOGICKÁ ČÁST |  |  |  |  | 15,00 | 2
O1 | Objekt: | D.1.3 |  | Silnoproudá technologie včetně DŘT |  |  |  |  | 21,00 | 2
O2 | Objekt: | D.1.3.2 |  | Technologie rozvoden velmi vysokého napětí/vysokého napětí (energetika)
O3 | Rozpočet: | PS 03-09-02 |  | TNS Ostrava Svinov, technologie - stanoviště transformátorů 110/23kV
Typ | Poř. číslo | Kód položky | Varianta | Název položky | MJ | Množství | Jednotková cena
[7 empty] | Jednotková | Celkem
0 | 1 | 2 | 3 | 4 | 5 | 6 | 9 | 10
SD |  | 703 |  | Kabelové rošty a lávky - elektro
P | 1 | 703222 |  | KABELOVÝ ŽLAB NOSNÝ/DRÁTĚNÝ NEREZOVÝ VČETNĚ UPEVNĚNÍ A PŘÍSLUŠENSTVÍ SVĚTLÉ ŠÍŘKY PŘES 100 DO 250 MM | M | 60 | 0 |  |  | 2
PP
VV |  |  |  | viz. příloha 1 až 10
TS |  |  |  | 1. Položka obsahuje: – kompletní montáž, rozměření, upevnění, sváření, řezání, spojování a pod. – veškerý spojovací a montážní materiál – pomocné mechanismy a nátěr2. Položka neobsahuje: X3. Způsob měření:Měří se metr délkový.
P | 2 | 703322 |  | KRYT K NOSNÉMU ŽLABU/ROŠTU NEREZOVÝ VČETNĚ UPEVNĚNÍ A PŘÍSLUŠENSTVÍ SVĚTLÉ ŠÍŘKY PŘES 100 DO 250 MM | M | 60 | 0 |  |  | 2
PP
VV |  |  |  | viz. příloha 1 až 10
TS |  |  |  | 1. Položka obsahuje: – kompletní montáž, rozměření, upevnění, řezání, spojování a pod. – veškerý spojovací a montážní materiál vč. upevňovacího materiálu ( držáky apod.) – pomocné mechanismy2. Položka neobsahuje: X3. Způsob měření:Měří se metr délkový.
P | 3 | 703742 |  | KABELOVÁ PŘÍCHYTKA VN VČETNĚ UPEVNĚNÍ A PŘÍSLUŠENSTVÍ PRO ROZSAH UPNUTÍ OD 26 DO 50 MM | KUS | 50 | 0 |  |  | 2
PP
VV |  |  |  | předpokládané množství
TS |  |  |  | 1. Položka obsahuje: – kompletní montáž, rozměření, upevnění, sváření, řezání, spojování a pod. – veškerý spojovací a montážní materiál vč. upevňovacího materiálu ( stojky, držáky, konzoly apod.) – elektrické pospojování – pomocné mechanismy a nátěr2. Položka neobsahuje: – víko a kabelové příchytky3. Způsob měření:Měří se metr délkový.
P | 35 | R7031111 |  | MECHANICKÁ OCHRANA KABELŮ VN, ULOŽENÍ TŘECH JEDNOŽÍLOVÝCH KABELŮ V TĚSNÉM TROJÚHELNÍKU, OCELOVÁ, ŽÁROVĚ ZINKOVANÁ, DÉLKA 3M | KUS | 6 | 0 |  |  | 2
PP
VV |  |  |  | viz. příloha 1 až 10
TS |  |  |  | 1. Položka obsahuje: – kompletní montáž, rozměření, upevnění, řezání, spojování a pod. – veškerý spojovací a montážní materiál vč. upevňovacího materiálu ( držáky apod.) – pomocné mechanismy2. Položka neobsahuje: X3. Způsob měření:Měří se metr délkový.
P | 36 | R7031112 |  | KABELOVÁ PŘÍCHYTKA PRO MECHANICKOU KABELOVOU OCHRANU - ULOŽENÍ TŘECH JEDNOŽÍLOVÝCH KABELŮ V TĚSNÉM TROJÚHELNÍKU | KUS | 24 | 0 |  |  | 2
PP
VV |  |  |  | viz. příloha 1 až 10
TS |  |  |  | 1. Položka obsahuje: – kompletní montáž, rozměření, upevnění, řezání, spojování a pod. – veškerý spojovací a montážní materiál vč. upevňovacího materiálu ( držáky apod.) – pomocné mechanismy2. Položka neobsahuje: X3. Způsob měření:Měří se metr délkový.
SD |  | 709 |  | Zajištění kabelu a ucpávky - elektro
P | 4 | 709513 |  | PODPŮRNÉ A POMOCNÉ KONSTRUKCE OCELOVÉ Z PROFILŮ SVAŘOVANÝCH A ŠROUBOVANÝCH S POVRCHOVOU ÚPRAVOU ŽÁROVÝM ZINKOVÁNÍM | KG | 200 | 0 |  |  | 2
PP
VV |  |  |  | viz. příloha 1 až 10
TS |  |  |  | 1. Položka obsahuje: – kompletní montáž, rozměření, upevnění, řezání, spojování a pod. – veškerý spojovací a montážní materiál vč. upevňovacího materiálu ( držáky apod.) – pomocné mechanismy2. Položka neobsahuje: X3. Způsob měření:Udává se počet kusů kompletní konstrukce nebo práce.
SD |  | 742 |  | Silnoproudé rozvody - elektro
P | 9 | 742K13 |  | UKONČENÍ JEDNOŽÍLOVÉHO KABELU V ROZVADĚČI NEBO NA PŘÍSTROJI OD 25 DO 50 MM2 | KUS | 5 | 0 |  |  | 2
PP
VV |  |  |  | viz. příloha 1 až 10
TS |  |  |  | 1. Položka obsahuje: – všechny práce spojené s úpravou kabelů pro montáž včetně veškerého příslušentsví2. Položka neobsahuje: X3. Způsob měření:Udává se počet kusů kompletní konstrukce nebo práce.
P | 10 | 742K14 |  | UKONČENÍ JEDNOŽÍLOVÉHO KABELU V ROZVADĚČI NEBO NA PŘÍSTROJI OD 70 DO 120 MM2 | KUS | 10 | 0 |  |  | 2
PP
VV |  |  |  | viz. příloha 1 až 10
TS |  |  |  | 1. Položka obsahuje: – všechny práce spojené s úpravou kabelů pro montáž včetně veškerého příslušentsví2. Položka neobsahuje: X3. Způsob měření:Udává se počet kusů kompletní konstrukce nebo práce.
P | 5 | R742543 |  | KABEL VN - JEDNOŽÍLOVÝ, 6-CHBU OD 185 DO 300 MM2 | M | 30 | 0 |  |  | 2
PP
VV |  |  |  | viz. příloha 1 až 10
TS |  |  |  | 1. Položka obsahuje: – dodávku, manipulace a uložení kabelu (do země, chráničky, kanálu, na rošty, na TV a pod.)2. Položka neobsahuje: – příchytky, spojky, koncovky, chráničky apod.3. Způsob měření:Měří se metr délkový.
P | 6 | R742A13 |  | KABELOVÁ KONCOVKA VN VNITŘNÍ JEDNOŽÍLOVÁ PRO KABELY DO 6 KV OD 185 DO 300 MM2 | KUS | 4 | 0 |  |  | 2
PP
VV |  |  |  | viz. příloha 1 až 10
TS |  |  |  | 1. Položka obsahuje: – dodávku koncovky, všechny práce spojené s úpravou kabelů pro montáž včetně veškerého příslušentsví2. Položka neobsahuje: X3. Způsob měření:Udává se počet kusů kompletní konstrukce nebo práce.
P | 7 | R742F13 |  | KABEL NN NEBO VODIČ JEDNOŽÍLOVÝ CU S PLASTOVOU IZOLACÍ OD 25 DO 50 MM2 | M | 10 | 0 |  |  | 2
PP
VV |  |  |  | viz. příloha 1 až 10
TS |  |  |  | 1. Položka obsahuje: – dodávku, manipulace a uložení kabelu (do země, chráničky, kanálu, na rošty, na TV a pod.)2. Položka neobsahuje: – příchytky, spojky, koncovky, chráničky apod.3. Způsob měření:Měří se metr délkový.
P | 8 | R742F14 |  | KABEL NN NEBO VODIČ JEDNOŽÍLOVÝ CU S PLASTOVOU IZOLACÍ OD 70 DO 120 MM2 | M | 20 | 0 |  |  | 2
PP
VV |  |  |  | viz. příloha 1 až 10
TS |  |  |  | 1. Položka obsahuje: – dodávku, manipulace a uložení kabelu (do země, chráničky, kanálu, na rošty, na TV a pod.)2. Položka neobsahuje: – příchytky, spojky, koncovky, chráničky apod.3. Způsob měření:Měří se metr délkový.
SD |  | 745 |  | Silnoproudá technologie - elektro
P | 11 | 745261 |  | SVODIČ PŘEPĚTÍ VN UN DO 25 KV | KUS | 8 | 0 |  |  | 2
PP
VV |  |  |  | viz. příloha 1 až 10
TS |  |  |  | 1. Položka obsahuje: – veškerý podružný, pomocný a upevňovací materiál – technický popis viz. projektová dokumentace – předepsané zkoušky, revize a atesty2. Položka neobsahuje: X3. Způsob měření:Udává se počet kusů kompletní konstrukce nebo práce.
P | 12 | 745804 |  | ZARÁŽKA KOLEČEK TRANSFORMÁTORU | KUS | 8 | 0 |  |  | 2
PP
VV |  |  |  | viz. příloha 1 až 10
TS |  |  |  | 1. Položka obsahuje: – veškeré příslušenství2. Položka neobsahuje: X3. Způsob měření:Udává se počet kusů kompletní konstrukce nebo práce.
P | 13 | 745807 |  | NÁSTAVNÉ KOLEJNICE PRO ZATAHOVÁNÍ TRANSFORMÁTORU VVN/VN | KUS | 1 | 0 |  |  | 2
PP
VV |  |  |  | viz. příloha 1 až 10
TS |  |  |  | 1. Položka obsahuje: – veškeré příslušenství2. Položka neobsahuje: X3. Způsob měření:Udává se počet kusů kompletní konstrukce nebo práce.
SD |  | 746 |  | R110 kV, měnírny, TNS, spínací stanice - elektro
P | 14 | 746166 |  | SVORKA 110 KV - UPEVŇOVACÍ SOUČÁSTI PRO VNIŘNÍ A VENKOVNÍ ROZVODY (DRŽÁKY PASOVÝCH VEDENÍ A KABELŮ), 110 KV | KUS | 4 | 0 |  |  | 2
PP
VV |  |  |  | viz. příloha 1 až 10
TS |  |  |  | 1. Položka obsahuje: – veškerý podružný, pomocný a upevňovací materiál – technický popis viz. projektová dokumentace – předepsané zkoušky, revize a atesty2. Položka neobsahuje: X3. Způsob měření:Udává se počet kusů kompletní konstrukce nebo práce.
P | 15 | 746177 |  | PŘÍPOJNICE 110 KV Z TRUBKY AL DO 100/5 MM NA PODPĚRNÝCH IZOLÁTORECH DO 10 M | KUS | 8 | 0 |  |  | 2
PP
VV |  |  |  | viz. příloha 1 až 10
TS |  |  |  | 1. Položka obsahuje: – veškerý podružný, pomocný a upevňovací materiál – technický popis viz. projektová dokumentace – předepsané zkoušky, revize a atesty2. Položka neobsahuje: X3. Způsob měření:Udává se počet kusů kompletní konstrukce nebo práce.
P | 16 | 7461B1 |  | PRŮCHODKA 110 KV STĚNOVÁ, SILIKONOVÁ | KUS | 6 | 0 |  |  | 2
PP
VV |  |  |  | viz. příloha 1 až 10
TS |  |  |  | 1. Položka obsahuje: – veškerý podružný, pomocný a upevňovací materiál – technický popis viz. projektová dokumentace – předepsané zkoušky, revize a atesty2. Položka neobsahuje: X3. Způsob měření:Udává se počet kusů kompletní konstrukce nebo práce.
P | 17 | 746213 |  | TRANSFORMÁTOR VVN/VN 3-FÁZOVÝ 110/23 KV 25 MVA | KUS | 2 | 0 |  |  | 2
PP
VV |  |  |  | viz. příloha 1 až 10
TS |  |  |  | 1. Položka obsahuje: – veškerý podružný, pomocný a upevňovací materiál – technický popis viz. projektová dokumentace – uvedení do provozu, předepsané zkoušky, revize a atesty2. Položka neobsahuje: X3. Způsob měření:Udává se počet kusů kompletní konstrukce nebo práce.
P | 18 | 746575 |  | JISTÍCÍ TRANSFORMÁTOR PROUDU PRO KOSTROVOU OCHRANU TRANSFORMÁTORŮ, PŘEVOD 300/1 A, UA/UI = 0,72/4 KV | KUS | 2 | 0 |  |  | 2
PP
VV |  |  |  | viz. příloha 1 až 10
TS |  |  |  | 1. Položka obsahuje: – veškerý podružný, pomocný a upevňovací materiál – technický popis viz. projektová dokumentace – uvedení do provozu, předepsané zkoušky, revize a atesty2. Položka neobsahuje: X3. Způsob měření:Udává se počet kusů kompletní konstrukce nebo práce.
P | 37 | R7461521 |  | IZOLÁTOR 25 KV PODPĚRNÝ, KOMPOZITNÍ, PEVNOST V TAHU,PŘÍRUBOVÝ VIZ TECHNICKÁ SPECIFIKACE | KUS | 16 | 0 |  |  | 2
PP
VV |  |  |  | viz. příloha 1 až 10
TS |  |  |  | 1. Položka obsahuje: – veškerý podružný, pomocný a upevňovací materiál – technický popis viz. projektová dokumentace – předepsané zkoušky, revize a atesty2. Položka neobsahuje: X3. Způsob měření:Udává se počet kusů kompletní konstrukce nebo práce.
P | 38 | R7461618 |  | SVORKA 110 KV PRO SVORNÍKY PŘÍSTROJŮ - PŘÍSTROJOVÁ SVORKA AL PRO AL/CU SVORNÍK A ALFE VODIČ PŘÍMO/BOČNĚ | KUS | 12 | 0 |  |  | 2
PP
VV |  |  |  | viz. příloha 1 až 10
TS |  |  |  | 1. Položka obsahuje: – veškerý podružný, pomocný a upevňovací materiál – technický popis viz. projektová dokumentace – předepsané zkoušky, revize a atesty2. Položka neobsahuje: X3. Způsob měření:Udává se počet kusů kompletní konstrukce nebo práce.
P | 39 | R7461621 |  | SVORKA 110 KV PRO PŘÍRUBY PŘÍSTROJŮ - PRO PŘÍMÉ (BOČNÍ) PŘIPOJENÍ AL TRUBKY NA AL PŘÍRUBU - ULOŽENÍ TRUBKY PEVNÉ | KUS | 8 | 0 |  |  | 2
PP
VV |  |  |  | viz. příloha 1 až 10
TS |  |  |  | 1. Položka obsahuje: – veškerý podružný, pomocný a upevňovací materiál – technický popis viz. projektová dokumentace – předepsané zkoušky, revize a atesty2. Položka neobsahuje: X3. Způsob měření:Udává se počet kusů kompletní konstrukce nebo práce.
P | 40 | R7461622 |  | SVORKA 110 KV PRO PŘÍRUBY PŘÍSTROJŮ - PRO PŘÍMÉ (BOČNÍ) PŘIPOJENÍ AL TRUBKY NA AL PŘÍRUBU - ULOŽENÍ TRUBKY KLUZNÉ | KUS | 8 | 0 |  |  | 2
PP
VV |  |  |  | viz. příloha 1 až 10
TS |  |  |  | 1. Položka obsahuje: – veškerý podružný, pomocný a upevňovací materiál – technický popis viz. projektová dokumentace – předepsané zkoušky, revize a atesty2. Položka neobsahuje: X3. Způsob měření:Udává se počet kusů kompletní konstrukce nebo práce.
P | 41 | R7461641 |  | SVORKA 110 KV ODBOČOVACÍ - ODBOČNÁ SVORKA T PRO AL TRUBKU A ALFE VODIČ | KUS | 16 | 0 |  |  | 2
PP
VV |  |  |  | viz. příloha 1 až 10
TS |  |  |  | 1. Položka obsahuje: – veškerý podružný, pomocný a upevňovací materiál – technický popis viz. projektová dokumentace – předepsané zkoušky, revize a atesty2. Položka neobsahuje: X3. Způsob měření:Udává se počet kusů kompletní konstrukce nebo práce.
P | 42 | R7461642 |  | SVORKA 110 KV ODBOČOVACÍ - SVORKA S PRAPORCEM PRO PŘIPOJENÍ AL TRUBKY 100 MM NA PRAPOREC PŘÍSTROJE | KUS | 12 | 0 |  |  | 2
PP
VV |  |  |  | viz. příloha 1 až 10
TS |  |  |  | 1. Položka obsahuje: – veškerý podružný, pomocný a upevňovací materiál – technický popis viz. projektová dokumentace – předepsané zkoušky, revize a atesty2. Položka neobsahuje: X3. Způsob měření:Udává se počet kusů kompletní konstrukce nebo práce.
P | 43 | R7461671 |  | SVORKA 110 KV - POMOCNÝ A DOPLŇKOVÝ SORTIMENT ARMATUR 110 KV - UZÁVĚR AL TRUBKY BEZ UCHYCENÍ TLUMÍCÍHO VODIČE | KUS | 16 | 0 |  |  | 2
PP
VV |  |  |  | viz. příloha 1 až 10
TS |  |  |  | 1. Položka obsahuje: – veškerý podružný, pomocný a upevňovací materiál – technický popis viz. projektová dokumentace – předepsané zkoušky, revize a atesty2. Položka neobsahuje: X3. Způsob měření:Udává se počet kusů kompletní konstrukce nebo práce.
P | 44 | R7461941 |  | PŘEPONKA 110 KV SVISLÁ Z LANA ALFE 680(750) MM2, DÉLKY DO 7 M, PRO PROPOJENÍ DVOU PŘÍSTROJŮ, BEZ SVOREK A ARMATUR | KUS | 6 | 0 |  |  | 2
PP
VV |  |  |  | viz. příloha 1 až 10
TS |  |  |  | 1. Položka obsahuje: – veškerý podružný, pomocný a upevňovací materiál – technický popis viz. projektová dokumentace – předepsané zkoušky, revize a atesty2. Položka neobsahuje: X3. Způsob měření:Udává se počet kusů kompletní konstrukce nebo práce.
P | 45 | R7461942 |  | PŘEPONKA 22 KV SVISLÁ Z LANA ALFE 680(750) MM2, DÉLKY DO 7 M, PRO PROPOJENÍ DVOU PŘÍSTROJŮ, BEZ SVOREK A ARMATUR | KUS | 8 | 0 |  |  | 2
PP
VV |  |  |  | viz. příloha 1 až 10
TS |  |  |  | 1. Položka obsahuje: – veškerý podružný, pomocný a upevňovací materiál – technický popis viz. projektová dokumentace – předepsané zkoušky, revize a atesty2. Položka neobsahuje: X3. Způsob měření:Udává se počet kusů kompletní konstrukce nebo práce.
SD |  | 747 |  | Zkoušky, revize a HZS - elektro
P | 19 | 747138 |  | UVEDENÍ DO PROVOZU TRANSFORMÁTORU OLEJOVÉHO VVN/VN | KUS | 2 | 0 |  |  | 2
PP
VV |  |  |  | viz. příloha 1 až 10
TS |  |  |  | 1. Položka obsahuje: – cenu za kontrolu, revizi, seřízení a uvedení do provozu zařízení dle příslušných norem a předpisů, včetně vystavení protokolu2. Položka neobsahuje: X3. Způsob měření:Udává se počet kusů kompletní konstrukce nebo práce.
P | 20 | 747213 |  | CELKOVÁ PROHLÍDKA, ZKOUŠENÍ, MĚŘENÍ A VYHOTOVENÍ VÝCHOZÍ REVIZNÍ ZPRÁVY, PRO OBJEM IN PŘES 500 DO 1000 TIS. KČ | KUS | 1 | 0 |  |  | 2
PP
VV |  |  |  | viz. příloha 1 až 10
TS |  |  |  | 1. Položka obsahuje: – cenu za celkovou prohlídku zařízení PS/SO, vč. měření, komplexních zkoušek a revizi zařízení tohoto PS/SO autorizovaným revizním technikem na silnoproudá zařízení podle požadavku ČSN, včetně hodnocení a vyhotovení celkové revizní zprávy2. Položka neobsahuje: X3. Způsob měření:Udává se počet kusů kompletní konstrukce nebo práce.
P | 21 | 747214 |  | CELKOVÁ PROHLÍDKA, ZKOUŠENÍ, MĚŘENÍ A VYHOTOVENÍ VÝCHOZÍ REVIZNÍ ZPRÁVY, PRO OBJEM IN - PŘÍPLATEK ZA KAŽDÝCH DALŠÍCH I ZAPOČATÝCH 500 TIS. KČ | KUS | 60 | 0 |  |  | 2
PP
VV |  |  |  | viz. příloha 1 až 10
TS |  |  |  | 1. Položka obsahuje: – cenu za celkovou prohlídku zařízení PS/SO, vč. měření, komplexních zkoušek a revizi zařízení tohoto PS/SO autorizovaným revizním technikem na silnoproudá zařízení podle požadavku ČSN, včetně hodnocení a vyhotovení celkové revizní zprávy2. Položka neobsahuje: X3. Způsob měření:Udává se počet kusů kompletní konstrukce nebo práce.
P | 22 | 747301 |  | PROVEDENÍ PROHLÍDKY A ZKOUŠKY PRÁVNICKOU OSOBOU, VYDÁNÍ PRŮKAZU ZPŮSOBILOSTI | KUS | 1 | 0 |  |  | 2
PP
VV |  |  |  | viz. příloha 1 až 10
TS |  |  |  | 1. Položka obsahuje: – cenu za vyhotovení dokladu právnickou osobou o silnoproudých zařízeních a vydání průkazu způsobilosti2. Položka neobsahuje: X3. Způsob měření:Udává se počet kusů kompletní konstrukce nebo práce.
P | 23 | 747531 |  | ZKOUŠKY VODIČŮ A KABELŮ VN ZVÝŠENÝM NAPĚTÍM DO 35 KV | KUS | 2 | 0 |  |  | 2
PP
VV |  |  |  | viz. příloha 1 až 10
TS |  |  |  | 1. Položka obsahuje: – cenu za provedení měření kabelu/ vodiče vč. vyhotovení protokolu2. Položka neobsahuje: X3. Způsob měření:Udává se počet kusů kompletní konstrukce nebo práce.
P | 24 | 747532 |  | ZKOUŠKY VODIČŮ A KABELŮ VN - PROVOZ MĚŘÍCÍHO VOZU PO DOBU ZKOUŠEK VN KABELŮ | KUS | 1 | 0 |  |  | 2
PP
VV |  |  |  | viz. příloha 1 až 10
TS |  |  |  | 1. Položka obsahuje: – cenu za provedení měření kabelu/ vodiče vč. vyhotovení protokolu2. Položka neobsahuje: X3. Způsob měření:Udává se počet kusů kompletní konstrukce nebo práce.
P | 25 | 747611 |  | MĚŘENÍ EMC A EMI DLE ČSN EN 50 121 V ROZSAHU PS/SO | KUS | 1 | 0 |  |  | 2
PP
VV |  |  |  | viz. příloha 1 až 10
TS |  |  |  | 1. Položka obsahuje: – cenu za měření dle příslušných norem a předpisů, včetně vystavení protokolu2. Položka neobsahuje: X3. Způsob měření:Udává se počet kusů kompletní konstrukce nebo práce.
P | 26 | 747618 |  | MĚŘENÍ VNĚJŠÍ HLUČNOSTI TECHNOLOGICKÉHO ZAŘÍZENÍ V ROZSAHU PS | KUS | 1 | 0 |  |  | 2
PP
VV |  |  |  | viz. příloha 1 až 10
TS |  |  |  | 1. Položka obsahuje: – cenu za měření dle příslušných norem a předpisů, včetně vystavení protokolu2. Položka neobsahuje: X3. Způsob měření:Udává se počet kusů kompletní konstrukce nebo práce.
P | 27 | 747701 |  | DOKONČOVACÍ MONTÁŽNÍ PRÁCE NA ELEKTRICKÉM ZAŘÍZENÍ | HOD | 100 | 0 |  |  | 2
PP
VV |  |  |  | viz. příloha 1 až 10
TS |  |  |  | 1. Položka obsahuje: – cenu za práce spojené s uváděním zařízení do provozu, drobné montážní práce v rozvaděčích, koordinaci se zhotoviteli souvisejících zařízení apod.2. Položka neobsahuje: X3. Způsob měření:Udává se čas v hodinách.
P | 28 | 747703 |  | ZKUŠEBNÍ PROVOZ | HOD | 72 | 0 |  |  | 2
PP
VV |  |  |  | viz. příloha 1 až 10
TS |  |  |  | 1. Položka obsahuje: – cenu za dobu kdy je zařízení po individálních zkouškách dáno do provozu s prokázáním technických a kvalitativních parametrů zařízení2. Položka neobsahuje: X3. Způsob měření:Udává se čas v hodinách.
P | 29 | 747704 |  | ZAŠKOLENÍ OBSLUHY | HOD | 16 | 0 |  |  | 2
PP
VV |  |  |  | viz. příloha 1 až 10
TS |  |  |  | 1. Položka obsahuje: – cenu za dobu kdy je s funkcí seznamována obsluha zařízení, včetně odevzdání dokumentace skutečného provedení2. Položka neobsahuje: X3. Způsob měření:Udává se čas v hodinách.
P | 46 | R7478011 |  | REALIZAČNÍ DOKUMENTACE ZAJIŠŤOVANÁ ZHOTOVITELEM | KPL | 1 | 0 |  |  | 2
PP
VV |  |  |  | viz. příloha 1 až 10
TS |  |  |  | 1. Položka obsahuje: – vypracování realizační dokumentace k tomuto PS, výrobně technická dokumentace zajišťovaná zhotovitelem prací v rozsahu nezbytném pro určení technických parametrů použitých materiálů, dodávek a služeb. Obsahuje také schémata zapojení silových o ovládacích obvodů rozvaděčů a zařízení, svorkovnicová schémata, tabulky vnějších spojů, check listy, popisy logických a blokovacích funkcí, rozměrové výkresy. 2. Položka neobsahuje: X 3. Způsob měření: Udává se počet kompletů kompletní realizační dokumentace
SD |  | 748 |  | Ostatní
P | 30 | 748241 |  | PÍSMENA A ČÍSLICE VÝŠKY DO 40 MM | KUS | 100 | 0 |  |  | 2
PP
VV |  |  |  | viz. příloha 1 až 10
TS |  |  |  | 1. Položka obsahuje: – zhotovení nápisu barvou pomocí šablon vč. podružného materiálu, rozměření, dodání barvya ředidla2. Položka neobsahuje: X3. Způsob měření:Udává se počet kusů kompletní konstrukce nebo práce.
P | 31 | 748242 |  | PÍSMENA A ČÍSLICE VÝŠKY PŘES 40 DO 100 MM | KUS | 100 | 0 |  |  | 2
PP
VV |  |  |  | viz. příloha 1 až 10
TS |  |  |  | 1. Položka obsahuje: – zhotovení nápisu barvou pomocí šablon vč. podružného materiálu, rozměření, dodání barvya ředidla2. Položka neobsahuje: X3. Způsob měření:Udává se počet kusů kompletní konstrukce nebo práce.
P | 32 | 748243 |  | PÍSMENA A ČÍSLICE VÝŠKY PŘES 100 DO 150 MM | KUS | 50 | 0 |  |  | 2
PP
VV |  |  |  | viz. příloha 1 až 10
TS |  |  |  | 1. Položka obsahuje: – zhotovení nápisu barvou pomocí šablon vč. podružného materiálu, rozměření, dodání barvya ředidla2. Položka neobsahuje: X3. Způsob měření:Udává se počet kusů kompletní konstrukce nebo práce.
SD |  | 995 |  | POPLATKY ZA SKLÁDKY
P | 33 | R015240 |  | POPLATKY ZA LIKVIDACŮ ODPADŮ NEKONTAMINOVANÝCH - 20 03 99 ODPAD PODOBNÝ KOMUNÁLNÍMU ODPADU VČ. DOPRAVY NA SKLÁDKU A MANIPULACE | T | 0.5 | 0 |  |  | 2
PP
VV |  |  |  | viz. příloha 1 až 7
TS |  |  |  | 1. Položka obsahuje: - veškeré poplatky provozovateli skládky, recyklační linky nebo jiného zařízení na zpracování nebo likvidaci odpadů související s převzetím, uložením, zpracováním nebo likvidací odpadu - náklady spojené s dopravou odpadu z místa stavby na místo převzetí provozovatelem skládky, recyklační linky nebo jiného zařízení na zpracování a likvidaci odpadů, veškerou manipulaci s odpadem 2. Způsob měření: Tunou se rozumí hmotnost odpadu vytříděného v souladu se zákonem č. 185/2001 Sb., o nakládání s odpady, v platném znění.
P | 34 | R015621 |  | POPLATKY ZA LIKVIDACŮ ODPADŮ NEBEZPEČNÝCH - KABELY S PLASTOVOU IZOLACÍ | T | 0.05 | 0 |  |  | 2
PP
VV |  |  |  | viz. příloha 1 až 7
TS |  |  |  | 1. Položka obsahuje: - veškeré poplatky provozovateli skládky, recyklační linky nebo jiného zařízení na zpracování nebo likvidaci odpadů související s převzetím, uložením, zpracováním nebo likvidací odpadu - náklady spojené s dopravou odpadu z místa stavby na místo převzetí provozovatelem skládky, recyklační linky nebo jiného zařízení na zpracování a likvidaci odpadů, veškerou manipulaci s odpadem 2. Způsob měření: Tunou se rozumí hmotnost odpadu vytříděného v souladu se zákonem č. 185/2001 Sb., o nakládání s odpady, v platném znění.

## D.1_D.1.3_D.1.3.2_PS 03-09-03
ASPE10 |  |  |  | Firma: Moravia Consult | [5 empty] | 3
|  |  |  | Soupis prací objektu | [5 empty] | 3
S | Stavba: | 19-059-236 |  | Výstavba R110kV na TNS Ostrava Svinov |  |  | PS 03-09-03 |  | 0,00 | 2
O | Objekt: | D.1 |  | TECHNOLOGICKÁ ČÁST |  |  |  |  | 15,00 | 2
O1 | Objekt: | D.1.3 |  | Silnoproudá technologie včetně DŘT |  |  |  |  | 21,00 | 2
O2 | Objekt: | D.1.3.2 |  | Technologie rozvoden velmi vysokého napětí/vysokého napětí (energetika)
O3 | Rozpočet: | PS 03-09-03 |  | TNS Ostrava Svinov, technologie - rozvodna 110 kV - systém kontroly, řízení a ochran
Typ | Poř. číslo | Kód položky | Varianta | Název položky | MJ | Množství | Jednotková cena
[7 empty] | Jednotková | Celkem
0 | 1 | 2 | 3 | 4 | 5 | 6 | 9 | 10
SD |  | 703 |  | Kabelové rošty a lávky - elektro
P | 1 | 703113 |  | KABELOVÝ ROŠT/LÁVKA NOSNÝ ŽÁROVĚ ZINKOVANÝ VČETNĚ UPEVNĚNÍ A PŘÍSLUŠENSTVÍ SVĚTLÉ ŠÍŘKY PŘES 250 DO 400 MM | M | 180 | 0 |  |  | 2
PP
VV |  |  |  | předpokládané množství
TS |  |  |  | 1. Položka obsahuje: – kompletní montáž, rozměření, upevnění, sváření, řezání, spojování a pod. – veškerý spojovací a montážní materiál vč. upevňovacího materiálu ( stojky, držáky, konzoly apod.) – elektrické pospojování – pomocné mechanismy a nátěr2. Položka neobsahuje: – víko a kabelové příchytky3. Způsob měření:Měří se metr délkový.
P | 2 | 703213 |  | KABELOVÝ ŽLAB NOSNÝ/DRÁTĚNÝ ŽÁROVĚ ZINKOVANÝ VČETNĚ UPEVNĚNÍ A PŘÍSLUŠENSTVÍ SVĚTLÉ ŠÍŘKY PŘES 250 DO 400 MM | M | 200 | 0 |  |  | 2
PP
VV |  |  |  | předpokládané množství
TS |  |  |  | 1. Položka obsahuje: – kompletní montáž, rozměření, upevnění, sváření, řezání, spojování a pod. – veškerý spojovací a montážní materiál – pomocné mechanismy a nátěr2. Položka neobsahuje: X3. Způsob měření:Měří se metr délkový.
P | 3 | 703222 |  | KABELOVÝ ŽLAB NOSNÝ/DRÁTĚNÝ NEREZOVÝ VČETNĚ UPEVNĚNÍ A PŘÍSLUŠENSTVÍ SVĚTLÉ ŠÍŘKY PŘES 100 DO 250 MM | M | 250 | 0 |  |  | 2
PP
VV |  |  |  | předpokládané množství
TS |  |  |  | 1. Položka obsahuje: – kompletní montáž, rozměření, upevnění, sváření, řezání, spojování a pod. – veškerý spojovací a montážní materiál – pomocné mechanismy a nátěr2. Položka neobsahuje: X3. Způsob měření:Měří se metr délkový.
P | 4 | 703313 |  | KRYT K NOSNÉMU ŽLABU/ROŠTU ŽÁROVĚ ZINKOVANÝ VČETNĚ UPEVNĚNÍ A PŘÍSLUŠENSTVÍ SVĚTLÉ ŠÍŘKY PŘES 250 DO 400 MM | M | 200 | 0 |  |  | 2
PP
VV |  |  |  | předpokládané množství
TS |  |  |  | 1. Položka obsahuje: – kompletní montáž, rozměření, upevnění, řezání, spojování a pod. – veškerý spojovací a montážní materiál vč. upevňovacího materiálu ( držáky apod.) – pomocné mechanismy2. Položka neobsahuje: X3. Způsob měření:Měří se metr délkový.
P | 5 | 703322 |  | KRYT K NOSNÉMU ŽLABU/ROŠTU NEREZOVÝ VČETNĚ UPEVNĚNÍ A PŘÍSLUŠENSTVÍ SVĚTLÉ ŠÍŘKY PŘES 100 DO 250 MM | M | 250 | 0 |  |  | 2
PP
VV |  |  |  | předpokládané množství
TS |  |  |  | 1. Položka obsahuje: – kompletní montáž, rozměření, upevnění, řezání, spojování a pod. – veškerý spojovací a montážní materiál vč. upevňovacího materiálu ( držáky apod.) – pomocné mechanismy2. Položka neobsahuje: X3. Způsob měření:Měří se metr délkový.
P | 38 | R7034221 |  | ELEKTROINSTALAČNÍ TRUBKA PLASTOVÁ UV STABILNÍ, ODOLNÁ PROTI ŠÍŘENÍ PLAMENE VČETNĚ UPEVNĚNÍ A PŘÍSLUŠENSTVÍ DN PRŮMĚRU PŘES 25 DO 40 MM | M | 970 | 0 |  |  | 2
PP
VV |  |  |  | viz. příloha 1 až 9
TS |  |  |  | 1. Položka obsahuje: – přípravu podkladu pro osazení2. Položka neobsahuje: X3. Způsob měření:Měří se metr délkový.
SD |  | 742 |  | Silnoproudé rozvody - elektro
P | 12 | 742J42 |  | JYTY 7X1, KABEL SDĚLOVACÍ IZOLACE PVC | M | 105 | 0 |  |  | 2
PP
VV |  |  |  | viz. příloha 1 až 9
TS |  |  |  | Položka obsahuje : Dodávku a montáž kabelu včetně dovozu, manipulace a uložení kabelu (do trubky, na rošty, pod omítku, do rozvaděče ). Dále obsahuje cenu za pom. mechanismy včetně všech ostatních vedlejších nákladů
P | 13 | 742K12 |  | UKONČENÍ JEDNOŽÍLOVÉHO KABELU V ROZVADĚČI NEBO NA PŘÍSTROJI OD 4 DO 16 MM2 | KUS | 10 | 0 |  |  | 2
PP
VV |  |  |  | viz. příloha 1 až 9
TS |  |  |  | 1. Položka obsahuje: – všechny práce spojené s úpravou kabelů pro montáž včetně veškerého příslušentsví2. Položka neobsahuje: X3. Způsob měření:Udává se počet kusů kompletní konstrukce nebo práce.
P | 14 | 742L11 |  | UKONČENÍ DVOU AŽ PĚTIŽÍLOVÉHO KABELU V ROZVADĚČI NEBO NA PŘÍSTROJI DO 2,5 MM2 | KUS | 68 | 0 |  |  | 2
PP
VV |  |  |  | viz. příloha 1 až 9
TS |  |  |  | 1. Položka obsahuje: – všechny práce spojené s úpravou kabelů pro montáž včetně veškerého příslušentsví2. Položka neobsahuje: X3. Způsob měření:Udává se počet kusů kompletní konstrukce nebo práce.
P | 15 | 742L12 |  | UKONČENÍ DVOU AŽ PĚTIŽÍLOVÉHO KABELU V ROZVADĚČI NEBO NA PŘÍSTROJI OD 4 DO 16 MM2 | KUS | 300 | 0 |  |  | 2
PP
VV |  |  |  | viz. příloha 1 až 9
TS |  |  |  | 1. Položka obsahuje: – všechny práce spojené s úpravou kabelů pro montáž včetně veškerého příslušentsví2. Položka neobsahuje: X3. Způsob měření:Udává se počet kusů kompletní konstrukce nebo práce.
P | 16 | 742M11 |  | UKONČENÍ 7-12ŽÍLOVÉHO KABELU V ROZVADĚČI NEBO NA PŘÍSTROJI DO 2,5 MM2 | KUS | 132 | 0 |  |  | 2
PP
VV |  |  |  | viz. příloha 1 až 9
TS |  |  |  | 1. Položka obsahuje: – všechny práce spojené s úpravou kabelů pro montáž včetně veškerého příslušentsví2. Položka neobsahuje: X3. Způsob měření:Udává se počet kusů kompletní konstrukce nebo práce.
P | 17 | 742N11 |  | UKONČENÍ 19-24ŽÍLOVÉHO KABELU V ROZVADĚČI NEBO NA PŘÍSTROJI DO 2,5 MM2 | KUS | 8 | 0 |  |  | 2
PP
VV |  |  |  | viz. příloha 1 až 9
TS |  |  |  | 1. Položka obsahuje: – všechny práce spojené s úpravou kabelů pro montáž včetně veškerého příslušentsví2. Položka neobsahuje: X3. Způsob měření:Udává se počet kusů kompletní konstrukce nebo práce.
P | 18 | 742P15 |  | OZNAČOVACÍ ŠTÍTEK NA KABEL | KUS | 1072 | 0 |  |  | 2
PP
VV |  |  |  | viz. příloha 1 až 9
TS |  |  |  | 1. Položka obsahuje: – veškeré příslušentsví2. Položka neobsahuje: X3. Způsob měření:Udává se počet kusů kompletní konstrukce nebo práce.
P | 19 | 742Z92 |  | DEMONTÁŽ - ODVOZ (NA LIKVIDACI ODPADŮ NEBO JINÉ URČENÉ MÍSTO) | TKM | 33 | 0 |  |  | 2
PP
VV |  |  |  | viz. příloha 1 až 9
TS |  |  |  | 1. Položka obsahuje: – odvoz jakýmkoliv dopravním prostředkem a složení – případné překládky na trase2. Položka neobsahuje: – naložení vybouraného materiálu na dopravní prostředek (je zahrnuto ve zdrojové položce) – poplatky za likvidaci odpadů, nacení se položkami ze ssd 03. Způsob měření:Výměra je součtem součinů metrů krychlových tun vybouraného materiálu v původním stavu a jednotlivých vzdáleností v kilometrech.
P | 6 | R742F42 |  | KABEL NN NEBO VODIČ JEDNOŽÍLOVÝ CU FLEXIBILNÍ OD 4 DO 16 MM2 | M | 10 | 0 |  |  | 2
PP
VV |  |  |  | viz. příloha 1 až 9
TS |  |  |  | 1. Položka obsahuje: – dodávku, manipulace a uložení kabelu (do země, chráničky, kanálu, na rošty, na TV a pod.)2. Položka neobsahuje: – příchytky, spojky, koncovky, chráničky apod.3. Způsob měření:Měří se metr délkový.
P | 7 | R742G31 |  | KABEL NN DVOU- A TŘÍŽÍLOVÝ CU S PLASTOVOU IZOLACÍ STÍNĚNÝ DO 2,5 MM2 | M | 2003 | 0 |  |  | 2
PP
VV |  |  |  | viz. příloha 1 až 9
TS |  |  |  | 1. Položka obsahuje: – dodávku, manipulace a uložení kabelu (do země, chráničky, kanálu, na rošty, na TV a pod.)2. Položka neobsahuje: – příchytky, spojky, koncovky, chráničky apod.3. Způsob měření:Měří se metr délkový.
P | 8 | R742G32 |  | KABEL NN DVOU- A TŘÍŽÍLOVÝ CU S PLASTOVOU IZOLACÍ STÍNĚNÝ OD 4 DO 16 MM2 | M | 1577 | 0 |  |  | 2
PP
VV |  |  |  | viz. příloha 1 až 9
TS |  |  |  | 1. Položka obsahuje: – dodávku, manipulace a uložení kabelu (do země, chráničky, kanálu, na rošty, na TV a pod.)2. Položka neobsahuje: – příchytky, spojky, koncovky, chráničky apod.3. Způsob měření:Měří se metr délkový.
P | 9 | R742H32 |  | KABEL NN ČTYŘ- A PĚTIŽÍLOVÝ CU S PLASTOVOU IZOLACÍ STÍNĚNÝ OD 4 DO 16 MM2 | M | 2785 | 0 |  |  | 2
PP
VV |  |  |  | viz. příloha 1 až 9
TS |  |  |  | 1. Položka obsahuje: – dodávku, manipulace a uložení kabelu (do země, chráničky, kanálu, na rošty, na TV a pod.)2. Položka neobsahuje: – příchytky, spojky, koncovky, chráničky apod.3. Způsob měření:Měří se metr délkový.
P | 10 | R742I13 |  | KABEL NN CU OVLÁDACÍ 7-12ŽÍLOVÝ DO 2,5 MM2 STÍNĚNÝ | M | 6113 | 0 |  |  | 2
PP
VV |  |  |  | viz. příloha 1 až 9
TS |  |  |  | 1. Položka obsahuje: – dodávku, manipulace a uložení kabelu (do země, chráničky, kanálu, na rošty, na TV a pod.)2. Položka neobsahuje: – příchytky, spojky, koncovky, chráničky apod.3. Způsob měření:Měří se metr délkový.
P | 11 | R742I21 |  | KABEL NN CU OVLÁDACÍ 19-24ŽÍLOVÝ DO 2,5 MM2 | M | 210 | 0 |  |  | 2
PP
VV |  |  |  | viz. příloha 1 až 9
TS |  |  |  | 1. Položka obsahuje: – dodávku, manipulace a uložení kabelu (do země, chráničky, kanálu, na rošty, na TV a pod.)2. Položka neobsahuje: – příchytky, spojky, koncovky, chráničky apod.3. Způsob měření:Měří se metr délkový.
SD |  | 744 |  | Rozváděč nn (rozvodnice a vybavení) - elektro
P | 20 | 744O32 |  | INTERFACE - OPTODODĚLOVAČ NEBO ZDVOJOVAČ | KUS | 2 | 0 |  |  | 2
PP
VV |  |  |  | viz. příloha 1 až 9
TS |  |  |  | 1. Položka obsahuje: – veškerý spojovací materiál vč. připojovacího vedení – technický popis viz. projektová dokumentace2. Položka neobsahuje: X3. Způsob měření:Udává se počet kusů kompletní konstrukce nebo práce.
P | 21 | 744O35 |  | UNIVERZÁLNÍ SKŘÍŇ MĚŘENÍ USM | KUS | 1 | 0 |  |  | 2
PP
VV |  |  |  | viz. příloha 1 až 9
TS |  |  |  | 1. Položka obsahuje: – veškerý spojovací materiál vč. připojovacího vedení – technický popis viz. projektová dokumentace2. Položka neobsahuje: X3. Způsob měření:Udává se počet kusů kompletní konstrukce nebo práce.
SD |  | 746 |  | R110 kV, měnírny, TNS, spínací stanice - elektro
P | 22 | 746611 |  | SKŘ R 110 KV - POLE VÝVODU NA TRANSFORMÁTOR 110/23 KV | KUS | 2 | 0 |  |  | 2
PP
VV |  |  |  | viz. příloha 1 až 9
TS |  |  |  | 1. Položka obsahuje: – ovládací skříň zajišťující systém kontroly, řízení a chránění pole vývodu na transformátor, transformátoru samotného a případné jeho uzlu,včetně regulace napětí transformátoru a vazby na DŘT – technický popis viz. projektová dokumentace – výrobní dokumentace, uvedení do provozu, předepsané zkoušky, revize a atesty2. Položka neobsahuje: X3. Způsob měření:Udává se počet kusů kompletní konstrukce nebo práce.
P | 23 | 746614 |  | SKŘ R 110 KV - POLE SPOJKY PŘÍPOJNIC 110 KV (SPÍNACÍ PRVKY, PŘÍSTROJOVÉ TRANSFORMÁTORY) | KUS | 1 | 0 |  |  | 2
PP
VV |  |  |  | viz. příloha 1 až 9
TS |  |  |  | 1. Položka obsahuje: – ovládací skříň zajišťující systém kontroly, řízení a chránění pole vývodu/přívodu a vazby na DŘT – technický popis viz. projektová dokumentace – výrobní dokumentace, uvedení do provozu, předepsané zkoušky, revize a atesty2. Položka neobsahuje: X3. Způsob měření:Udává se počet kusů kompletní konstrukce nebo práce.
P | 39 | R7466131 |  | SKŘ R 110 KV - POLE VÝVODU/PŘÍVODU 110 KV VČETNĚ DIFERENCIÁLNÍ OCHRANY KABELU VVN (SPÍNACÍ PRVKY, PŘÍSTROJOVÉ TRANSFORMÁTORY) | KUS | 2 | 0 |  |  | 2
PP
VV |  |  |  | viz. příloha 1 až 9
TS |  |  |  | 1. Položka obsahuje: – ovládací skříň zajišťující systém kontroly, řízení a chránění pole vývodu/přívodu a vazby na DŘT – technický popis viz. projektová dokumentace – výrobní dokumentace, uvedení do provozu, předepsané zkoušky, revize a atesty2. Položka neobsahuje: X3. Způsob měření:Udává se počet kusů kompletní konstrukce nebo práce.
P | 40 | R7466132 |  | SKŘ R 110 KV - POLE VÝVODU/PŘÍVODU 110 KV DOPLNĚNÍ DIFERENCIÁLNÍ OCHRANY KABELU VVN DO STÁVAJÍCÍ SKŘÍNĚ SKŘ V PROSTORÁCH STÁVAJÍCÍ ROZVODNY (SPÍNACÍ P | KUS | 2 | 0 |  |  | 2
PP |  |  |  | RVKY, PŘÍSTROJOVÉ TRANSFORMÁTORY) ~
VV |  |  |  | viz. příloha 1 až 9
TS |  |  |  | 1. Položka obsahuje: – ovládací skříň zajišťující systém kontroly, řízení a chránění pole vývodu/přívodu a vazby na DŘT – technický popis viz. projektová dokumentace – výrobní dokumentace, uvedení do provozu, předepsané zkoušky, revize a atesty2. Položka neobsahuje: X3. Způsob měření:Udává se počet kusů kompletní konstrukce nebo práce.
P | 41 | R7466133 |  | SKŘ R 110 KV - PŘÍPOJNICOVÁ OCHRANA ROZVODNY 110 KV (SPÍNACÍ PRVKY, PŘÍSTROJOVÉ TRANSFORMÁTORY) | KUS | 1 | 0 |  |  | 2
PP
VV |  |  |  | viz. příloha 1 až 9
TS |  |  |  | 1. Položka obsahuje: – ovládací skříň zajišťující systém kontroly, řízení a chránění pole vývodu/přívodu a vazby na DŘT – technický popis viz. projektová dokumentace – výrobní dokumentace, uvedení do provozu, předepsané zkoušky, revize a atesty2. Položka neobsahuje: X3. Způsob měření:Udává se počet kusů kompletní konstrukce nebo práce.
P | 42 | R7466161 |  | SKŘ R 110 KV - VÝPOČET, NASTAVENÍ, KONFIGURACE, ODZKOUŠENÍ A UVEDENÍ OCHRANNÝCH A OVLÁDACÍCH FUNKCÍ TERMINÁLU PRO R 110 KV DO PROVOZU U ZÁKAZNÍKA | KUS | 4 | 0 |  |  | 2
PP
VV |  |  |  | viz. příloha 1 až 9
TS |  |  |  | 1. Položka obsahuje: – výpočet, nastavení, konfigurace, odzkoušení a uvedení ochranných a ovládacích funkcí terminálu včetně funkcí PLC a blokování, komunikace, vizualizace atd. pro R110 kV do provozu u zákazníka, včetně vystavení protokolu o nastavení ochran a funkčních zkouškách – technický popis viz. projektová dokumentace2. Položka neobsahuje: X3. Způsob měření:Udává se počet kusů kompletní konstrukce nebo práce.
P | 43 | R7466162 |  | SKŘ R 110 KV - VÝPOČET, NASTAVENÍ, KONFIGURACE, ODZKOUŠENÍ A UVEDENÍ OCHRANNÝCH A OVLÁDACÍCH FUNKCÍ PŘÍPOJNICOVÉ OCHRANY PRO R 110 KV DO PROVOZU U ZÁK | KUS | 1 | 0 |  |  | 2
PP |  |  |  | AZNÍKA ~
VV |  |  |  | viz. příloha 1 až 9
TS |  |  |  | 1. Položka obsahuje: – výpočet, nastavení, konfigurace, odzkoušení a uvedení ochranných a ovládacích funkcí terminálu včetně funkcí PLC a blokování, komunikace, vizualizace atd. pro R110 kV do provozu u zákazníka, včetně vystavení protokolu o nastavení ochran a funkčních zkouškách – technický popis viz. projektová dokumentace2. Položka neobsahuje: X3. Způsob měření:Udává se počet kusů kompletní konstrukce nebo práce.
P | 44 | R7466163 |  | SKŘ R 110 KV - VÝPOČET, NASTAVENÍ, KONFIGURACE, ODZKOUŠENÍ A UVEDENÍ OCHRANNÝCH A OVLÁDACÍCH FUNKCÍ DIFERENCIÁLNÍ OCHRANY KABELU 110 KV DO PROVOZU U Z | KUS | 2 | 0 |  |  | 2
PP |  |  |  | ÁKAZNÍKA ~
VV |  |  |  | viz. příloha 1 až 9
TS |  |  |  | 1. Položka obsahuje: – výpočet nastavení, konfigurace, odzkoušení a uvedení ochranných funkcí přípojnicové ochrany včetně funkcí PLC a blokování, komunikace, vizualizace atd. pro R110 kV do provozu u zákazníka, včetně vystavení protokolu o nastavení ochran a funkčních zkouškách – technický popis viz. projektová dokumentace2. Položka neobsahuje: X3. Způsob měření:Udává se počet kusů kompletní konstrukce nebo práce.
P | 45 | R7466164 |  | SKŘ R 110 KV - KONFIGURACE, ODZKOUŠENÍ A UVEDENÍ TERMINÁLU OVLÁDÁNÍ PRO R 110 KV DO PROVOZU U ZÁKAZNÍKA | KUS | 1 | 0 |  |  | 2
PP
VV |  |  |  | viz. příloha 1 až 9
TS |  |  |  | 1. Položka obsahuje: – nastavení, konfigurace, odzkoušení a uvedení ovládacích funkcí terminálu včetně funkcí PLC a blokování, komunikace, vizualizace atd. pro R110 kV do provozu u zákazníka včetně vystavení protokolu o funkčních zkouškách – technický popis viz. projektová dokumentace2. Položka neobsahuje: X3. Způsob měření:Udává se počet kusů kompletní konstrukce nebo práce.
SD |  | 747 |  | Zkoušky, revize a HZS - elektro
P | 24 | 747112 |  | KONTROLA MANIPULAČNÍCH, OVLÁDACÍCH NEBO RELÉOVÝCH ROZVADĚČŮ, 1 POLE | KUS | 8 | 0 |  |  | 2
PP
VV |  |  |  | viz. příloha 1 až 9
TS |  |  |  | 1. Položka obsahuje: – cenu za kontrolu, revizi, seřízení a uvedení do provozu zařízení dle příslušných norem a předpisů, včetně vystavení protokolu2. Položka neobsahuje: X3. Způsob měření:Udává se počet kusů kompletní konstrukce nebo práce.
P | 25 | 747213 |  | CELKOVÁ PROHLÍDKA, ZKOUŠENÍ, MĚŘENÍ A VYHOTOVENÍ VÝCHOZÍ REVIZNÍ ZPRÁVY, PRO OBJEM IN PŘES 500 DO 1000 TIS. KČ | KUS | 1 | 0 |  |  | 2
PP
VV |  |  |  | viz. příloha 1 až 9
TS |  |  |  | 1. Položka obsahuje: – cenu za celkovou prohlídku zařízení PS/SO, vč. měření, komplexních zkoušek a revizi zařízení tohoto PS/SO autorizovaným revizním technikem na silnoproudá zařízení podle požadavku ČSN, včetně hodnocení a vyhotovení celkové revizní zprávy2. Položka neobsahuje: X3. Způsob měření:Udává se počet kusů kompletní konstrukce nebo práce.
P | 26 | 747214 |  | CELKOVÁ PROHLÍDKA, ZKOUŠENÍ, MĚŘENÍ A VYHOTOVENÍ VÝCHOZÍ REVIZNÍ ZPRÁVY, PRO OBJEM IN - PŘÍPLATEK ZA KAŽDÝCH DALŠÍCH I ZAPOČATÝCH 500 TIS. KČ | KUS | 38 | 0 |  |  | 2
PP
VV |  |  |  | viz. příloha 1 až 9
TS |  |  |  | 1. Položka obsahuje: – cenu za celkovou prohlídku zařízení PS/SO, vč. měření, komplexních zkoušek a revizi zařízení tohoto PS/SO autorizovaným revizním technikem na silnoproudá zařízení podle požadavku ČSN, včetně hodnocení a vyhotovení celkové revizní zprávy2. Položka neobsahuje: X3. Způsob měření:Udává se počet kusů kompletní konstrukce nebo práce.
P | 27 | 747301 |  | PROVEDENÍ PROHLÍDKY A ZKOUŠKY PRÁVNICKOU OSOBOU, VYDÁNÍ PRŮKAZU ZPŮSOBILOSTI | KUS | 1 | 0 |  |  | 2
PP
VV |  |  |  | viz. příloha 1 až 9
TS |  |  |  | 1. Položka obsahuje: – cenu za vyhotovení dokladu právnickou osobou o silnoproudých zařízeních a vydání průkazu způsobilosti2. Položka neobsahuje: X3. Způsob měření:Udává se počet kusů kompletní konstrukce nebo práce.
P | 28 | 747511 |  | ZKOUŠKY VODIČŮ A KABELŮ NN PRŮŘEZU ŽÍLY DO 5X25 MM2 | KUS | 147 | 0 |  |  | 2
PP
VV |  |  |  | viz. příloha 1 až 9
TS |  |  |  | 1. Položka obsahuje: – cenu za provedení měření kabelu/ vodiče vč. vyhotovení protokolu2. Položka neobsahuje: X3. Způsob měření:Udává se počet kusů kompletní konstrukce nebo práce.
P | 29 | 747521 |  | ZKOUŠKY VODIČŮ A KABELŮ OVLÁDACÍCH OD 5 DO 12 ŽIL | KUS | 56 | 0 |  |  | 2
PP
VV |  |  |  | viz. příloha 1 až 9
TS |  |  |  | 1. Položka obsahuje: – cenu za provedení měření kabelu/ vodiče vč. vyhotovení protokolu2. Položka neobsahuje: X3. Způsob měření:Udává se počet kusů kompletní konstrukce nebo práce.
P | 30 | 747611 |  | MĚŘENÍ EMC A EMI DLE ČSN EN 50 121 V ROZSAHU PS/SO | KUS | 1 | 0 |  |  | 2
PP
VV |  |  |  | viz. příloha 1 až 9
TS |  |  |  | 1. Položka obsahuje: – cenu za měření dle příslušných norem a předpisů, včetně vystavení protokolu2. Položka neobsahuje: X3. Způsob měření:Udává se počet kusů kompletní konstrukce nebo práce.
P | 31 | 747701 |  | DOKONČOVACÍ MONTÁŽNÍ PRÁCE NA ELEKTRICKÉM ZAŘÍZENÍ | HOD | 200 | 0 |  |  | 2
PP
VV |  |  |  | viz. příloha 1 až 9
TS |  |  |  | 1. Položka obsahuje: – cenu za práce spojené s uváděním zařízení do provozu, drobné montážní práce v rozvaděčích, koordinaci se zhotoviteli souvisejících zařízení apod.2. Položka neobsahuje: X3. Způsob měření:Udává se čas v hodinách.
P | 32 | 747703 |  | ZKUŠEBNÍ PROVOZ | HOD | 72 | 0 |  |  | 2
PP
VV |  |  |  | viz. příloha 1 až 9
TS |  |  |  | 1. Položka obsahuje: – cenu za dobu kdy je zařízení po individálních zkouškách dáno do provozu s prokázáním technických a kvalitativních parametrů zařízení2. Položka neobsahuje: X3. Způsob měření:Udává se čas v hodinách.
P | 33 | 747704 |  | ZAŠKOLENÍ OBSLUHY | HOD | 16 | 0 |  |  | 2
PP
VV |  |  |  | viz. příloha 1 až 9
TS |  |  |  | 1. Položka obsahuje: – cenu za dobu kdy je s funkcí seznamována obsluha zařízení, včetně odevzdání dokumentace skutečného provedení2. Položka neobsahuje: X3. Způsob měření:Udává se čas v hodinách.
P | 46 | R7478011 |  | REALIZAČNÍ DOKUMENTACE ZAJIŠŤOVANÁ ZHOTOVITELEM | KPL | 1 | 0 |  |  | 2
PP
VV |  |  |  | viz. příloha 1 až 9
TS |  |  |  | 1. Položka obsahuje: – vypracování realizační dokumentace k tomuto PS, výrobně technická dokumentace zajišťovaná zhotovitelem prací v rozsahu nezbytném pro určení technických parametrů použitých materiálů, dodávek a služeb. Obsahuje také schémata zapojení silových o ovládacích obvodů rozvaděčů a zařízení, svorkovnicová schémata, tabulky vnějších spojů, check listy, popisy logických a blokovacích funkcí, rozměrové výkresy. 2. Položka neobsahuje: X 3. Způsob měření: Udává se počet kompletů kompletní realizační dokumentace
SD |  | 748 |  | Ostatní
P | 34 | 748241 |  | PÍSMENA A ČÍSLICE VÝŠKY DO 40 MM | KUS | 50 | 0 |  |  | 2
PP
VV |  |  |  | viz. příloha 1 až 9
TS |  |  |  | 1. Položka obsahuje: – zhotovení nápisu barvou pomocí šablon vč. podružného materiálu, rozměření, dodání barvya ředidla2. Položka neobsahuje: X3. Způsob měření:Udává se počet kusů kompletní konstrukce nebo práce.
P | 35 | 748242 |  | PÍSMENA A ČÍSLICE VÝŠKY PŘES 40 DO 100 MM | KUS | 50 | 0 |  |  | 2
PP
VV |  |  |  | viz. příloha 1 až 9
TS |  |  |  | 1. Položka obsahuje: – zhotovení nápisu barvou pomocí šablon vč. podružného materiálu, rozměření, dodání barvya ředidla2. Položka neobsahuje: X3. Způsob měření:Udává se počet kusů kompletní konstrukce nebo práce.
SD |  | 995 |  | POPLATKY ZA SKLÁDKY
P | 36 | R015240 |  | POPLATKY ZA LIKVIDACŮ ODPADŮ NEKONTAMINOVANÝCH - 20 03 99 ODPAD PODOBNÝ KOMUNÁLNÍMU ODPADU VČ. DOPRAVY NA SKLÁDKU A MANIPULACE | T | 0.5 | 0 |  |  | 2
PP
VV |  |  |  | viz. příloha 1 až 9
TS |  |  |  | 1. Položka obsahuje: - veškeré poplatky provozovateli skládky, recyklační linky nebo jiného zařízení na zpracování nebo likvidaci odpadů související s převzetím, uložením, zpracováním nebo likvidací odpadu - náklady spojené s dopravou odpadu z místa stavby na místo převzetí provozovatelem skládky, recyklační linky nebo jiného zařízení na zpracování a likvidaci odpadů, veškerou manipulaci s odpadem 2. Způsob měření: Tunou se rozumí hmotnost odpadu vytříděného v souladu se zákonem č. 185/2001 Sb., o nakládání s odpady, v platném znění.
P | 37 | R015621 |  | POPLATKY ZA LIKVIDACŮ ODPADŮ NEBEZPEČNÝCH - KABELY S PLASTOVOU IZOLACÍ | T | 0.05 | 0 |  |  | 2
PP
VV |  |  |  | viz. příloha 1 až 9
TS |  |  |  | 1. Položka obsahuje: - veškeré poplatky provozovateli skládky, recyklační linky nebo jiného zařízení na zpracování nebo likvidaci odpadů související s převzetím, uložením, zpracováním nebo likvidací odpadu - náklady spojené s dopravou odpadu z místa stavby na místo převzetí provozovatelem skládky, recyklační linky nebo jiného zařízení na zpracování a likvidaci odpadů, veškerou manipulaci s odpadem 2. Způsob měření: Tunou se rozumí hmotnost odpadu vytříděného v souladu se zákonem č. 185/2001 Sb., o nakládání s odpady, v platném znění.

## D.1_D.1.3_D.1.3.3_PS 03-09-04
ASPE10 |  |  |  | Firma: Moravia Consult | [5 empty] | 3
|  |  |  | Soupis prací objektu | [5 empty] | 3
S | Stavba: | 19-059-236 |  | Výstavba R110kV na TNS Ostrava Svinov |  |  | PS 03-09-04 |  | 0,00 | 2
O | Objekt: | D.1 |  | TECHNOLOGICKÁ ČÁST |  |  |  |  | 15,00 | 2
O1 | Objekt: | D.1.3 |  | Silnoproudá technologie včetně DŘT |  |  |  |  | 21,00 | 2
O2 | Objekt: | D.1.3.3 |  | Silnoproudá technologie trakčních napájecích stanic (měníren, trakčních transformoven)
O3 | Rozpočet: | PS 03-09-04 |  | TNS Ostrava Svinov, technologie - úprava rozvaděče 22 kV
Typ | Poř. číslo | Kód položky | Varianta | Název položky | MJ | Množství | Jednotková cena
[7 empty] | Jednotková | Celkem
0 | 1 | 2 | 3 | 4 | 5 | 6 | 9 | 10
SD |  | 742 |  | Silnoproudé rozvody - elektro
P | 1 | 742Z23 |  | DEMONTÁŽ KABELOVÉHO VEDENÍ NN | M | 93 | 0 |  |  | 2
PP
VV |  |  |  | viz. příloha 1 ž 9
TS |  |  |  | 1. Položka obsahuje: – všechny náklady na demontáž stávajícího zařízení se všemi pomocnými doplňujícími úpravami pro jeho likvidaci – naložení vybouraného materiálu na dopravní prostředek2. Položka neobsahuje: – odvoz vybouraného materiálu – poplatek za likvidaci odpadů (nacení se dle SSD 0)3. Způsob měření:Měří se metr délkový.
P | 2 | 742Z24 |  | DEMONTÁŽ KABELOVÉHO VEDENÍ VN | M | 84 | 0 |  |  | 2
PP
VV |  |  |  | viz. příloha 1 ž 9
TS |  |  |  | 1. Položka obsahuje: – všechny náklady na demontáž stávajícího zařízení se všemi pomocnými doplňujícími úpravami pro jeho likvidaci – naložení vybouraného materiálu na dopravní prostředek2. Položka neobsahuje: – odvoz vybouraného materiálu – poplatek za likvidaci odpadů (nacení se dle SSD 0)3. Způsob měření:Měří se metr délkový.
P | 22 | R742E221 |  | DEMONTÁŽ A ZPĚTNÁ MONTÁŽ - ODPOJENÍ IZOLOVANÝ ADAPTÉR PRO PŘIPOJENÍ DO IZOLOVANÉHO ROZVADĚČE, K TRANSFORMÁTORU DO 35 KV, SADA TŘÍ ŽIL, PROPOJENÍ KONET | KUS | 24 | 0 |  |  | 2
PP |  |  |  | EJNERŮ PŘEVOZNÉ MENÍRNY, VČETNĚ POKLÁDKY KABELŮ NA KABELOVÉ ROŠTY/ŽLABY VČETNĚ DEMONTÁŽA E AZPĚTNÉ MONTÁŽE ROŠT/ŽLABŮ ~
VV |  |  |  | viz. příloha 1 ž 9
TS |  |  |  | 1. Položka obsahuje: – všechny práce spojené s úpravou kabelů pro montáž včetně veškerého příslušentsví2. Položka neobsahuje: X3. Způsob měření:Udává se počet kusů kompletní konstrukce nebo práce.
P | 23 | R742L141 |  | DEMONTÁŽ ZPĚTNÁ MONTÁŽ UKONČENÍ STÁVAJÍCÍCH KABELŮ NN PRO PROPOEJNÍ KONTEJNERŮ PŘEVOZNÉ MENÍRNY, 2 AŽ 12 VODIČŮ V KABELU PRŮŘEZU 2 AŽ 16 MM2 VČETNĚ PO | KUS | 10 | 0 |  |  | 2
PP |  |  |  | KLÁDKY KABELŮ NA KABELOVÉ ROŠTY/ŽLABY VČETNĚ DEMONTÁŽA E AZPĚTNÉ MONTÁŽE ROŠT/ŽLABŮ ~
VV |  |  |  | viz. příloha 1 ž 9
TS |  |  |  | 1. Položka obsahuje: – všechny práce spojené s úpravou kabelů pro montáž včetně veškerého příslušentsví2. Položka neobsahuje: X3. Způsob měření:Udává se počet kusů kompletní konstrukce nebo práce.
SD |  | 745 |  | Silnoproudá technologie - elektro
P | 3 | 7452A1 |  | PŘÍSTROJOVÝ TRANSFORMÁTOR PROUDU VN JEDNOJÁDROVÝ | KUS | 6 | 0 |  |  | 2
PP
VV |  |  |  | viz. příloha 1 ž 9
TS |  |  |  | 1. Položka obsahuje: – veškerý podružný, pomocný a upevňovací materiál – technický popis viz. projektová dokumentace – předepsané zkoušky, revize a atesty2. Položka neobsahuje: X3. Způsob měření:Udává se počet kusů kompletní konstrukce nebo práce.
P | 4 | 7452A2 |  | PŘÍSTROJOVÝ TRANSFORMÁTOR PROUDU VN DVOUJÁDROVÝ | KUS | 12 | 0 |  |  | 2
PP
VV |  |  |  | viz. příloha 1 ž 9
TS |  |  |  | 1. Položka obsahuje: – veškerý podružný, pomocný a upevňovací materiál – technický popis viz. projektová dokumentace – předepsané zkoušky, revize a atesty2. Položka neobsahuje: X3. Způsob měření:Udává se počet kusů kompletní konstrukce nebo práce.
P | 5 | 745Z16 |  | DEMONTÁŽ MĚŘÍCÍHO TRANSFORMÁTORU PROUDU VN | KUS | 18 | 0 |  |  | 2
PP
VV |  |  |  | viz. příloha 1 ž 9
TS |  |  |  | 1. Položka obsahuje: – všechny náklady na demontáž stávajícího zařízení se všemi pomocnými doplňujícími úpravami pro jeho likvidaci – naložení vybouraného materiálu na dopravní prostředek2. Položka neobsahuje: – odvoz vybouraného materiálu – poplatek za likvidaci odpadů (nacení se dle SSD 0)3. Způsob měření:Udává se počet kusů kompletní konstrukce nebo práce.
P | 24 | R7451DD1 |  | ÚPRAVA OVLÁDACÍ SKŘÍŇĚ NA VN ROZVADĚČ - OVLÁDÁNÍ S TERMINÁLEM - PROUDOVÉ A NAPĚŤOVÉ FUNKCE OCHRAN | KUS | 2 | 0 |  |  | 2
PP
VV |  |  |  | viz. příloha 1 ž 9
TS |  |  |  | Položka obsahuje : Dodávku a montáž zařízení včetně podružného materiálu, dovozu a manipulace se zařízením, uvedení zařízení do provozu včetně výpočtu a nastavení ochran, předepsaných zkoušek a vystavení protokolů a výchozí revize. Dále obsahuje uživatelskou úpravu SW terminálu, parametrizaci, nastavení terminálu a uvedení do provozu nebo komplexní přenastavení stávajícího terminálu po úpravách technologie a nastavení komunikace terminál - nadřízený ŘS, úpravy nebo definice protokolu, účast na komplexním vyzkoušení ŘS jako celku. Dále obsahuje cenu dodavatelskou dokumentaci a pom. mechanismy včetně všech ostatních vedlejších nákladů.
SD |  | 746 |  | R110 kV, měnírny, TNS, spínací stanice - elektro
P | 6 | 74665D |  | PŘIPOJENÍ, OŽIVENÍ A ZPROVOZNĚNÍ PŘENOSOVÉ CESTY V OBJEKTU NS | KUS | 1 | 0 |  |  | 2
PP
VV |  |  |  | viz. příloha 1 ž 9
TS |  |  |  | 1. Položka obsahuje: – veškerý podružný, spojovací a pomocný materiál. Dále obsahuje úpravu SW , parametrizaci, nastavení přenosových prvků a uvedení do provozu nebo komplexní přenastavení přenosových prvků stávajících po úpravách technologie, nastavení komunikace, nastavení komunikace přenosové prvky – nadřízený ŘS vč. úpravy nebo definice protokolu – dodávku včetně kompletní montáže – technický popis viz. projektová dokumentace – výrobní dokumentaci, uvedení do provozu, předepsané zkoušky, revize a atesty – veškeré potřebné mechanizmy, včetně obsluhy, náklady na mzdy a přibližné (průměrné) náklady na pořízení potřebných materiálů2. Položka neobsahuje: X3. Způsob měření:Udává se počet kusů kompletní konstrukce nebo práce.
P | 7 | 74665L |  | PODPORA PŘI UVÁDĚNÍ DO PROVOZU, ENGINEERING PRO OBJEKT NS | KUS | 1 | 0 |  |  | 2
PP
VV |  |  |  | viz. příloha 1 ž 9
TS |  |  |  | 1. Položka obsahuje: – podporu při uvádění do provozu zařízení jeho výrobcem, inženýrskou činnost při instalaci řídicích systémů – předepsané zkoušky, revize a atesty – prokázání technických a kvalitativních parametrů zařízení – veškeré potřebné mechanizmy, včetně obsluhy, náklady na mzdy a přibližné (průměrné) náklady na pořízení potřebných materiálů včetně všech ostatních vedlejších nákladů2. Položka neobsahuje: X3. Způsob měření:Udává se počet kusů kompletní konstrukce nebo práce.
P | 8 | 746696 |  | KOMPLEXNÍ VYZKOUŠENÍ ED | KUS | 1 | 0 |  |  | 2
PP
VV |  |  |  | viz. příloha 1 ž 9
TS |  |  |  | 1. Položka obsahuje: – komplexní odzkoušení/kompletní montáž (oživení, konfigurace, nastavení, odzkoušení a uvedení do provozu) upravného ED a souvisejícího příslušenství včetně drobného montážního materiálu – předepsané zkoušky, revize a atesty upravené technologie – prokázání technických a kvalitativních parametrů zařízení – veškeré potřebné mechanizmy, včetně obsluhy, náklady na mzdy a přibližné (průměrné) náklady na pořízení potřebných materiálů včetně všech ostatních vedlejších nákladů2. Položka neobsahuje: X3. Způsob měření:Udává se počet kusů kompletní konstrukce nebo práce.
P | 9 | 746Z11 |  | DEMONTÁŽ A ZPĚTNÁ MONTÁŽ UZEMNĚNÍ KONTEJENRU 22 KV PŘEVOZNÉ MENÍRNY | KUS | 4 | 0 |  |  | 2
PP
VV |  |  |  | viz. příloha 1 ž 9
TS |  |  |  | 1. Položka obsahuje: – všechny náklady na demontáž stávajícího zařízení se všemi pomocnými doplňujícími úpravami pro jeho likvidaci – naložení vybouraného materiálu na dopravní prostředek2. Položka neobsahuje: – odvoz vybouraného materiálu – poplatek za likvidaci odpadů (nacení se dle SSD 0)3. Způsob měření:Udává se počet kusů kompletní konstrukce nebo práce.
SD |  | 747 |  | Zkoušky, revize a HZS - elektro
P | 10 | 747112 |  | KONTROLA MANIPULAČNÍCH, OVLÁDACÍCH NEBO RELÉOVÝCH ROZVADĚČŮ, 1 POLE | KUS | 6 | 0 |  |  | 2
PP
VV |  |  |  | viz. příloha 1 ž 9
TS |  |  |  | 1. Položka obsahuje: – cenu za kontrolu, revizi, seřízení a uvedení do provozu zařízení dle příslušných norem a předpisů, včetně vystavení protokolu2. Položka neobsahuje: X3. Způsob měření:Udává se počet kusů kompletní konstrukce nebo práce.
P | 11 | 747116 |  | KONTROLA ROZVADĚČŮ VN, BEZ NASTAVENÍ OCHRANY, 1 POLE | KUS | 6 | 0 |  |  | 2
PP
VV |  |  |  | viz. příloha 1 ž 9
TS |  |  |  | 1. Položka obsahuje: – cenu za kontrolu, revizi, seřízení a uvedení do provozu zařízení dle příslušných norem a předpisů, včetně vystavení protokolu2. Položka neobsahuje: X3. Způsob měření:Udává se počet kusů kompletní konstrukce nebo práce.
P | 12 | 747144 |  | REVIZE, SEŘÍZENÍ A NASTAVENÍ OCHRANNÉHO A OVLÁDACÍHO TERMINÁLU, VČETNĚ VYSTAVENÍ PROTOKOLU | KUS | 2 | 0 |  |  | 2
PP
VV |  |  |  | viz. příloha 1 ž 9
TS |  |  |  | 1. Položka obsahuje: – cenu za kontrolu, revizi, seřízení a uvedení do provozu zařízení dle příslušných norem a předpisů, včetně vystavení protokolu2. Položka neobsahuje: X3. Způsob měření:Udává se počet kusů kompletní konstrukce nebo práce.
P | 13 | 747213 |  | CELKOVÁ PROHLÍDKA, ZKOUŠENÍ, MĚŘENÍ A VYHOTOVENÍ VÝCHOZÍ REVIZNÍ ZPRÁVY, PRO OBJEM IN PŘES 500 DO 1000 TIS. KČ | KUS | 1 | 0 |  |  | 2
PP
VV |  |  |  | viz. příloha 1 ž 9
TS |  |  |  | 1. Položka obsahuje: – cenu za celkovou prohlídku zařízení PS/SO, vč. měření, komplexních zkoušek a revizi zařízení tohoto PS/SO autorizovaným revizním technikem na silnoproudá zařízení podle požadavku ČSN, včetně hodnocení a vyhotovení celkové revizní zprávy2. Položka neobsahuje: X3. Způsob měření:Udává se počet kusů kompletní konstrukce nebo práce.
P | 14 | 747214 |  | CELKOVÁ PROHLÍDKA, ZKOUŠENÍ, MĚŘENÍ A VYHOTOVENÍ VÝCHOZÍ REVIZNÍ ZPRÁVY, PRO OBJEM IN - PŘÍPLATEK ZA KAŽDÝCH DALŠÍCH I ZAPOČATÝCH 500 TIS. KČ | KUS | 2 | 0 |  |  | 2
PP
VV |  |  |  | viz. příloha 1 ž 9
TS |  |  |  | 1. Položka obsahuje: – cenu za celkovou prohlídku zařízení PS/SO, vč. měření, komplexních zkoušek a revizi zařízení tohoto PS/SO autorizovaným revizním technikem na silnoproudá zařízení podle požadavku ČSN, včetně hodnocení a vyhotovení celkové revizní zprávy2. Položka neobsahuje: X3. Způsob měření:Udává se počet kusů kompletní konstrukce nebo práce.
P | 15 | 747301 |  | PROVEDENÍ PROHLÍDKY A ZKOUŠKY PRÁVNICKOU OSOBOU, VYDÁNÍ PRŮKAZU ZPŮSOBILOSTI | KUS | 1 | 0 |  |  | 2
PP
VV |  |  |  | viz. příloha 1 ž 9
TS |  |  |  | 1. Položka obsahuje: – cenu za vyhotovení dokladu právnickou osobou o silnoproudých zařízeních a vydání průkazu způsobilosti2. Položka neobsahuje: X3. Způsob měření:Udává se počet kusů kompletní konstrukce nebo práce.
P | 16 | 747701 |  | DOKONČOVACÍ MONTÁŽNÍ PRÁCE NA ELEKTRICKÉM ZAŘÍZENÍ | HOD | 40 | 0 |  |  | 2
PP
VV |  |  |  | viz. příloha 1 ž 9
TS |  |  |  | 1. Položka obsahuje: – cenu za práce spojené s uváděním zařízení do provozu, drobné montážní práce v rozvaděčích, koordinaci se zhotoviteli souvisejících zařízení apod.2. Položka neobsahuje: X3. Způsob měření:Udává se čas v hodinách.
P | 17 | 747702 |  | ÚPRAVA ZAPOJENÍ STÁVAJÍCÍCH KABELOVÝCH SKŘÍNÍ/ROZVADĚČŮ | HOD | 24 | 0 |  |  | 2
PP
VV |  |  |  | viz. příloha 1 ž 9
TS |  |  |  | 1. Položka obsahuje: – cenu za veškeré náklady na provedení provizorních úprav zapojení stávajících kabelových skříní / rozvaděčů v průběhu výstavy ( pro montáž nových i provizorních kabelů, drobné úpravy výstroje apod. )2. Položka neobsahuje: X3. Způsob měření:Udává se čas v hodinách.
P | 18 | 747703 |  | ZKUŠEBNÍ PROVOZ | HOD | 72 | 0 |  |  | 2
PP
VV |  |  |  | viz. příloha 1 ž 9
TS |  |  |  | 1. Položka obsahuje: – cenu za dobu kdy je zařízení po individálních zkouškách dáno do provozu s prokázáním technických a kvalitativních parametrů zařízení2. Položka neobsahuje: X3. Způsob měření:Udává se čas v hodinách.
P | 19 | 747704 |  | ZAŠKOLENÍ OBSLUHY | HOD | 8 | 0 |  |  | 2
PP
VV |  |  |  | viz. příloha 1 ž 9
TS |  |  |  | 1. Položka obsahuje: – cenu za dobu kdy je s funkcí seznamována obsluha zařízení, včetně odevzdání dokumentace skutečného provedení2. Položka neobsahuje: X3. Způsob měření:Udává se čas v hodinách.
P | 25 | R7471261 |  | VYPNUTÍ A ZAJIŠTĚNÍ PRO DEMONTÁŽ KONTEJNERU 22KV VČETNĚ TRAKČNÍHO TRANSFORMÁTORU STÁVAJÍCÍ PŘEVOZNÉ TRAKČNÍ MĚNÍRNY (VSTPUNÍ NAPĚTÍ 22KV, VÝSTUPNÍ NAP | KUS | 1 | 0 |  |  | 2
PP |  |  |  | ĚTÍ 3 KV DC, 4 NAPÁJEČE, 1 TRAKČNÍ USMĚRŇOVAČOVÁ SKUPINA) ~
VV |  |  |  | viz. příloha 1 ž 9
TS |  |  |  | 1. Položka obsahuje: – cenu za vypnutí, zajištění pro demontáž zařízení dle příslušných norem a předpisů, včetně vystavení protokolu2. Položka neobsahuje: X3. Způsob měření:Udává se počet kusů kompletní konstrukce nebo práce.
P | 26 | R7471261 | 1 | OŽIVENÍ, ZPROVOZNĚNÍ, KOMPLEXNÍ VYZKOUŠENÍ STÁVAJÍCÍ PŘEVOZNÉ TRAKČNÍ MĚNÍRNY (VSTPUNÍ NAPĚTÍ 22KV, VÝSTUPNÍ NAPĚTÍ 3 KV DC, 4 NAPÁJEČE, 1 TRAKČNÍ USM | KUS | 1 | 0 |  |  | 2
PP |  |  |  | ĚRŇOVAČOVÁ SKUPINA) ~
VV |  |  |  | viz. příloha 1 ž 9
TS |  |  |  | 1. Položka obsahuje: – cenu za kontrolu, revizi, seřízení a uvedení do provozu zařízení dle příslušných norem a předpisů, včetně vystavení protokolu2. Položka neobsahuje: X3. Způsob měření:Udává se počet kusů kompletní konstrukce nebo práce.
P | 27 | R7471441 |  | SKŘ R 22 KV - VÝPOČET NASTAVENÍ OCHRANNÝCH FUNKCÍ TERMINÁLU PRO JEDNOHO POLE R 22 KV DO PROVOZU U ZÁKAZNÍKA | KUS | 2 | 0 |  |  | 2
PP
VV |  |  |  | viz. příloha 1 ž 9
TS |  |  |  | 1. Položka obsahuje: – cenu za výpočet nastavení ochran dle příslušných norem a předpisů, včetně vystavení protokolu2. Položka neobsahuje: X3. Způsob měření:Udává se počet kusů kompletní konstrukce nebo práce.
P | 28 | R7471442 |  | SKŘ R 22 KV - ÚPRAVA STÁVAJÍCÍ KONFIGURACE, ODZKOUŠENÍ TERMINÁLU PRO JEDNOHO POLE R 22 KV DO PROVOZU U ZÁKAZNÍKA | KUS | 2 | 0 |  |  | 2
PP
VV |  |  |  | viz. příloha 1 ž 9
TS |  |  |  | 1. Položka obsahuje: – cenu za kontrolu, revizi, seřízení a uvedení do provozu zařízení dle příslušných norem a předpisů, včetně vystavení protokolu2. Položka neobsahuje: X3. Způsob měření:Udává se počet kusů kompletní konstrukce nebo práce.
P | 29 | R7478011 |  | REALIZAČNÍ DOKUMENTACE ZAJIŠŤOVANÁ ZHOTOVITELEM | KPL | 1 | 0 |  |  | 2
PP
VV |  |  |  | viz. příloha 1 ž 9
TS |  |  |  | 1. Položka obsahuje: – vypracování realizační dokumentace k tomuto PS, výrobně technická dokumentace zajišťovaná zhotovitelem prací v rozsahu nezbytném pro určení technických parametrů použitých materiálů, dodávek a služeb. Obsahuje také schémata zapojení silových o ovládacích obvodů rozvaděčů a zařízení, svorkovnicová schémata, tabulky vnějších spojů, check listy, popisy logických a blokovacích funkcí, rozměrové výkresy. 2. Položka neobsahuje: X 3. Způsob měření: Udává se počet kompletů kompletní realizační dokumentace
SD |  | 75B |  | Klimatizace
P | 30 | R75J9121 |  | DEMONTÁŽ A ZPĚTNÁ MONTÁŽ PRO KONTEJNERY PŘEVOZNÉ MĚNÍRNY, OPTICKÝ PATCHCORD MULTIMODE PŘES 5 M | KUS | 2 | 0 |  |  | 2
PP
VV |  |  |  | viz. příloha 1 ž 9
TS |  |  |  | 1. Položka obsahuje: – dodávku specifikované kabelizace včetně potřebného drobného montážního materiálu – dopravu a skladování2. Položka neobsahuje: X3. Způsob měření:Dodávka specifikované kabelizace se měří v délce udané v kusech.
SD |  | 995 |  | POPLATKY ZA SKLÁDKY
P | 20 | R015240 |  | POPLATKY ZA LIKVIDACŮ ODPADŮ NEKONTAMINOVANÝCH - 20 03 99 ODPAD PODOBNÝ KOMUNÁLNÍMU ODPADU VČ. DOPRAVY NA SKLÁDKU A MANIPULACE | T | 0.5 | 0 |  |  | 2
PP
VV |  |  |  | viz. příloha 1 ž 9
TS |  |  |  | 1. Položka obsahuje: - veškeré poplatky provozovateli skládky, recyklační linky nebo jiného zařízení na zpracování nebo likvidaci odpadů související s převzetím, uložením, zpracováním nebo likvidací odpadu - náklady spojené s dopravou odpadu z místa stavby na místo převzetí provozovatelem skládky, recyklační linky nebo jiného zařízení na zpracování a likvidaci odpadů, veškerou manipulaci s odpadem 2. Způsob měření: Tunou se rozumí hmotnost odpadu vytříděného v souladu se zákonem č. 185/2001 Sb., o nakládání s odpady, v platném znění.
P | 21 | R015621 |  | POPLATKY ZA LIKVIDACŮ ODPADŮ NEBEZPEČNÝCH - KABELY S PLASTOVOU IZOLACÍ | T | 0.05 | 0 |  |  | 2
PP
VV |  |  |  | viz. příloha 1 ž 9
TS |  |  |  | 1. Položka obsahuje: - veškeré poplatky provozovateli skládky, recyklační linky nebo jiného zařízení na zpracování nebo likvidaci odpadů související s převzetím, uložením, zpracováním nebo likvidací odpadu - náklady spojené s dopravou odpadu z místa stavby na místo převzetí provozovatelem skládky, recyklační linky nebo jiného zařízení na zpracování a likvidaci odpadů, veškerou manipulaci s odpadem 2. Způsob měření: Tunou se rozumí hmotnost odpadu vytříděného v souladu se zákonem č. 185/2001 Sb., o nakládání s odpady, v platném znění.

## D.1_D.1.3_D.1.3.3_PS 03-09-05
ASPE10 |  |  |  | Firma: Moravia Consult | [5 empty] | 3
|  |  |  | Soupis prací objektu | [5 empty] | 3
S | Stavba: | 19-059-236 |  | Výstavba R110kV na TNS Ostrava Svinov |  |  | PS 03-09-05 |  | 0,00 | 2
O | Objekt: | D.1 |  | TECHNOLOGICKÁ ČÁST |  |  |  |  | 15,00 | 2
O1 | Objekt: | D.1.3 |  | Silnoproudá technologie včetně DŘT |  |  |  |  | 21,00 | 2
O2 | Objekt: | D.1.3.3 |  | Silnoproudá technologie trakčních napájecích stanic (měníren, trakčních transformoven)
O3 | Rozpočet: | PS 03-09-05 |  | TNS Ostrava Svinov, technologie - doplnění vlastní spotřeby
Typ | Poř. číslo | Kód položky | Varianta | Název položky | MJ | Množství | Jednotková cena
[7 empty] | Jednotková | Celkem
0 | 1 | 2 | 3 | 4 | 5 | 6 | 9 | 10
SD |  | 703 |  | Kabelové rošty a lávky - elektro
P | 2 | 703112 |  | KABELOVÝ ROŠT/LÁVKA NOSNÝ ŽÁROVĚ ZINKOVANÝ VČETNĚ UPEVNĚNÍ A PŘÍSLUŠENSTVÍ SVĚTLÉ ŠÍŘKY PŘES 100 DO 250 MM | M | 4 | 0 |  |  | 2
PP
VV |  |  |  | viz. příloha 1 ž 13
TS |  |  |  | 1. Položka obsahuje: – kompletní montáž, rozměření, upevnění, sváření, řezání, spojování a pod. – veškerý spojovací a montážní materiál vč. upevňovacího materiálu ( stojky, držáky, konzoly apod.) – elektrické pospojování – pomocné mechanismy a nátěr2. Položka neobsahuje: – víko a kabelové příchytky3. Způsob měření:Měří se metr délkový.
P | 3 | 703113 |  | KABELOVÝ ROŠT/LÁVKA NOSNÝ ŽÁROVĚ ZINKOVANÝ VČETNĚ UPEVNĚNÍ A PŘÍSLUŠENSTVÍ SVĚTLÉ ŠÍŘKY PŘES 250 DO 400 MM | M | 27 | 0 |  |  | 2
PP
VV |  |  |  | viz. příloha 1 ž 13
TS |  |  |  | 1. Položka obsahuje: – kompletní montáž, rozměření, upevnění, sváření, řezání, spojování a pod. – veškerý spojovací a montážní materiál vč. upevňovacího materiálu ( stojky, držáky, konzoly apod.) – elektrické pospojování – pomocné mechanismy a nátěr2. Položka neobsahuje: – víko a kabelové příchytky3. Způsob měření:Měří se metr délkový.
SD |  | 742 |  | Silnoproudé rozvody - elektro
P | 5 | 742F43 |  | KABEL NN NEBO VODIČ JEDNOŽÍLOVÝ CU FLEXIBILNÍ OD 25 DO 50 MM2 | M | 60 | 0 |  |  | 2
PP
VV |  |  |  | viz. příloha 1 ž 13
TS |  |  |  | 1. Položka obsahuje: – manipulace a uložení kabelu (do země, chráničky, kanálu, na rošty, na TV a pod.)2. Položka neobsahuje: – příchytky, spojky, koncovky, chráničky apod.3. Způsob měření:Měří se metr délkový.
P | 8 | 742G52 |  | KABEL NN DVOU- A TŘÍŽÍLOVÝ CU BEZHALOGENOVÝ OHEŇ RETARDUJÍCÍ OD 4 DO 16 MM2 | M | 88 | 0 |  |  | 2
PP
VV |  |  |  | viz. příloha 1 ž 13
TS |  |  |  | 1. Položka obsahuje: – manipulace a uložení kabelu (do země, chráničky, kanálu, na rošty, na TV a pod.)2. Položka neobsahuje: – příchytky, spojky, koncovky, chráničky apod.3. Způsob měření:Měří se metr délkový.
P | 12 | 742H32 |  | KABEL NN ČTYŘ- A PĚTIŽÍLOVÝ CU S PLASTOVOU IZOLACÍ STÍNĚNÝ OD 4 DO 16 MM2 | M | 140 | 0 |  |  | 2
PP
VV |  |  |  | viz. příloha 1 ž 13
TS |  |  |  | 1. Položka obsahuje: – manipulace a uložení kabelu (do země, chráničky, kanálu, na rošty, na TV a pod.)2. Položka neobsahuje: – příchytky, spojky, koncovky, chráničky apod.3. Způsob měření:Měří se metr délkový.
P | 13 | 742I11 |  | KABEL NN CU OVLÁDACÍ 7-12ŽÍLOVÝ DO 2,5 MM2 | M | 45 | 0 |  |  | 2
PP
VV |  |  |  | viz. příloha 1 ž 13
TS |  |  |  | 1. Položka obsahuje: – manipulace a uložení kabelu (do země, chráničky, kanálu, na rošty, na TV a pod.)2. Položka neobsahuje: – příchytky, spojky, koncovky, chráničky apod.3. Způsob měření:Měří se metr délkový.
P | 14 | 742K13 |  | UKONČENÍ JEDNOŽÍLOVÉHO KABELU V ROZVADĚČI NEBO NA PŘÍSTROJI OD 25 DO 50 MM2 | KUS | 10 | 0 |  |  | 2
PP
VV |  |  |  | viz. příloha 1 ž 13
TS |  |  |  | 1. Položka obsahuje: – všechny práce spojené s úpravou kabelů pro montáž včetně veškerého příslušentsví2. Položka neobsahuje: X3. Způsob měření:Udává se počet kusů kompletní konstrukce nebo práce.
P | 15 | 742K14 |  | UKONČENÍ JEDNOŽÍLOVÉHO KABELU V ROZVADĚČI NEBO NA PŘÍSTROJI OD 70 DO 120 MM2 | KUS | 24 | 0 |  |  | 2
PP
VV |  |  |  | viz. příloha 1 ž 13
TS |  |  |  | 1. Položka obsahuje: – všechny práce spojené s úpravou kabelů pro montáž včetně veškerého příslušentsví2. Položka neobsahuje: X3. Způsob měření:Udává se počet kusů kompletní konstrukce nebo práce.
P | 16 | 742L11 |  | UKONČENÍ DVOU AŽ PĚTIŽÍLOVÉHO KABELU V ROZVADĚČI NEBO NA PŘÍSTROJI DO 2,5 MM2 | KUS | 28 | 0 |  |  | 2
PP
VV |  |  |  | viz. příloha 1 ž 13
TS |  |  |  | 1. Položka obsahuje: – všechny práce spojené s úpravou kabelů pro montáž včetně veškerého příslušentsví2. Položka neobsahuje: X3. Způsob měření:Udává se počet kusů kompletní konstrukce nebo práce.
P | 17 | 742L12 |  | UKONČENÍ DVOU AŽ PĚTIŽÍLOVÉHO KABELU V ROZVADĚČI NEBO NA PŘÍSTROJI OD 4 DO 16 MM2 | KUS | 30 | 0 |  |  | 2
PP
VV |  |  |  | viz. příloha 1 ž 13
TS |  |  |  | 1. Položka obsahuje: – všechny práce spojené s úpravou kabelů pro montáž včetně veškerého příslušentsví2. Položka neobsahuje: X3. Způsob měření:Udává se počet kusů kompletní konstrukce nebo práce.
P | 18 | 742L14 |  | UKONČENÍ DVOU AŽ PĚTIŽÍLOVÉHO KABELU V ROZVADĚČI NEBO NA PŘÍSTROJI OD 70 DO 120 MM2 | KUS | 4 | 0 |  |  | 2
PP
VV |  |  |  | viz. příloha 1 ž 13
TS |  |  |  | 1. Položka obsahuje: – všechny práce spojené s úpravou kabelů pro montáž včetně veškerého příslušentsví2. Položka neobsahuje: X3. Způsob měření:Udává se počet kusů kompletní konstrukce nebo práce.
P | 19 | 742L15 |  | UKONČENÍ DVOU AŽ PĚTIŽÍLOVÉHO KABELU V ROZVADĚČI NEBO NA PŘÍSTROJI OD 150 DO 240 MM2 | KUS | 4 | 0 |  |  | 2
PP
VV |  |  |  | viz. příloha 1 ž 13
TS |  |  |  | 1. Položka obsahuje: – všechny práce spojené s úpravou kabelů pro montáž včetně veškerého příslušentsví2. Položka neobsahuje: X3. Způsob měření:Udává se počet kusů kompletní konstrukce nebo práce.
P | 20 | 742M11 |  | UKONČENÍ 7-12ŽÍLOVÉHO KABELU V ROZVADĚČI NEBO NA PŘÍSTROJI DO 2,5 MM2 | KUS | 6 | 0 |  |  | 2
PP
VV |  |  |  | viz. příloha 1 ž 13
TS |  |  |  | 1. Položka obsahuje: – všechny práce spojené s úpravou kabelů pro montáž včetně veškerého příslušentsví2. Položka neobsahuje: X3. Způsob měření:Udává se počet kusů kompletní konstrukce nebo práce.
P | 4 | R742F34 |  | KABEL NN NEBO VODIČ JEDNOŽÍLOVÝ CU S PLASTOVOU IZOLACÍ STÍNĚNÝ OD 70 DO 120 MM2 | M | 16 | 0 |  |  | 2
PP
VV |  |  |  | viz. příloha 1 ž 13
TS |  |  |  | 1. Položka obsahuje: – dodávku, manipulace a uložení kabelu (do země, chráničky, kanálu, na rošty, na TV a pod.)2. Položka neobsahuje: – příchytky, spojky, koncovky, chráničky apod.3. Způsob měření:Měří se metr délkový.
P | 6 | R742F44 |  | KABEL NN NEBO VODIČ JEDNOŽÍLOVÝ CU FLEXIBILNÍ OD 70 DO 120 MM2 | M | 40 | 0 |  |  | 2
PP
VV |  |  |  | viz. příloha 1 ž 13
TS |  |  |  | 1. Položka obsahuje: – dodávku, manipulace a uložení kabelu (do země, chráničky, kanálu, na rošty, na TV a pod.)2. Položka neobsahuje: – příchytky, spojky, koncovky, chráničky apod.3. Způsob měření:Měří se metr délkový.
P | 7 | R742G51 |  | KABEL NN DVOU- A TŘÍŽÍLOVÝ CU BEZHALOGENOVÝ OHEŇ RETARDUJÍCÍ DO 2,5 MM2 | M | 1126 | 0 |  |  | 2
PP
VV |  |  |  | viz. příloha 1 ž 13
TS |  |  |  | 1. Položka obsahuje: – dodávku, manipulace a uložení kabelu (do země, chráničky, kanálu, na rošty, na TV a pod.)2. Položka neobsahuje: – příchytky, spojky, koncovky, chráničky apod.3. Způsob měření:Měří se metr délkový.
P | 9 | R742H23 |  | KABEL NN ČTYŘ- A PĚTIŽÍLOVÝ AL S PLASTOVOU IZOLACÍ OD 25 DO 50 MM2 | M | 18 | 0 |  |  | 2
PP
VV |  |  |  | viz. příloha 1 ž 13
TS |  |  |  | 1. Položka obsahuje: – dodávku, manipulace a uložení kabelu (do země, chráničky, kanálu, na rošty, na TV a pod.)2. Položka neobsahuje: – příchytky, spojky, koncovky, chráničky apod.3. Způsob měření:Měří se metr délkový.
P | 10 | R742H24 |  | KABEL NN ČTYŘ- A PĚTIŽÍLOVÝ AL S PLASTOVOU IZOLACÍ OD 70 DO 120 MM2 | M | 29 | 0 |  |  | 2
PP
VV |  |  |  | viz. příloha 1 ž 13
TS |  |  |  | 1. Položka obsahuje: – manipulace a uložení kabelu (do země, chráničky, kanálu, na rošty, na TV a pod.) 2. Položka neobsahuje: – příchytky, spojky, koncovky, chráničky apod. 3. Způsob měření: Měří se metr délkový.
P | 11 | R742H25 |  | KABEL NN ČTYŘ- A PĚTIŽÍLOVÝ AL S PLASTOVOU IZOLACÍ OD 150 DO 240 MM2 | M | 20 | 0 |  |  | 2
PP
VV |  |  |  | viz. příloha 1 ž 13
TS |  |  |  | 1. Položka obsahuje: – dodávku, manipulace a uložení kabelu (do země, chráničky, kanálu, na rošty, na TV a pod.)2. Položka neobsahuje: – příchytky, spojky, koncovky, chráničky apod.3. Způsob měření:Měří se metr délkový.
SD |  | 744 |  | Rozváděč nn (rozvodnice a vybavení) - elektro
P | 21 | 744522 |  | ROZVADĚČ KOMPENZAČNÍ VENKOVNÍ OD 26 DO 40 KVAR | KUS | 1 | 0 |  |  | 2
PP
VV |  |  |  | viz. příloha 1 ž 13
TS |  |  |  | 1. Položka obsahuje: – přípravu podkladu pro osazení vč. upevňovacího materiálu, veškerý podružný a pomocný materiál – technický popis viz. projektová dokumentace – provedení zkoušek, dodání předepsaných zkoušek, revizí a atestů, měření, nastavení2. Položka neobsahuje: X3. Způsob měření:Udává se počet kusů kompletní konstrukce nebo práce.
P | 22 | 744541 |  | ROZVADĚČ - REGULAČNÍ A MONITOROVACÍ ELEKTROENERGETICKÉ ZAŘÍZENÍ PRO SLEDOVÁNÍ ODBĚRU A PŘENOS DAT DO CENTRÁLNÍ DATABÁZE | KUS | 1 | 0 |  |  | 2
PP
VV |  |  |  | viz. příloha 1 ž 13
TS |  |  |  | 1. Položka obsahuje: – přípravu podkladu pro osazení vč. upevňovacího materiálu, veškerý podružný a pomocný materiál – technický popis viz. projektová dokumentace – provedení zkoušek, dodání předepsaných zkoušek, revizí a atestů, měření, nastavení2. Položka neobsahuje: X3. Způsob měření:Udává se počet kusů kompletní konstrukce nebo práce.
P | 46 | R7443541 |  | ROZVADĚČ NN SKŘÍŇOVÝ OCELOPLECH.VYZBROJENÝ, DO IP 55, HLOUBKY 600MM, ŠÍŘKY DO 600MM, VÝŠKY DO 2100MM - ROZVADĚČ RSN1 - VIZ TECHNICKÁ SPECIFIKACE | KUS | 1 | 0 |  |  | 2
PP
VV |  |  |  | viz. příloha 1 ž 13
TS |  |  |  | 1. Položka obsahuje: – přípravu podkladu pro osazení vč. upevňovacího materiálu – veškerý podružný a pomocný materiál – provedení zkoušek, dodání předepsaných zkoušek, revizí a atestů – přístrojové vybavení ( vývodové jističe, měření vývodů nebo skupiny vývodů, stykače a stykačové kombinace, proudové chrániče, proudové reré, přípojnice, apod. )2. Položka neobsahuje:3. Způsob měření:Udává se počet kusů kompletní konstrukce nebo práce.
P | 47 | R7443542 |  | ROZVADĚČ NN SKŘÍŇOVÝ OCELOPLECH.VYZBROJENÝ, DO IP 55, HLOUBKY 600MM, ŠÍŘKY DO 600MM, VÝŠKY DO 2100MM - ROZVADĚČ RCZ1 - VIZ TECHNICKÁ SPECIFIKACE | KUS | 1 | 0 |  |  | 2
PP
VV |  |  |  | viz. příloha 1 ž 13
TS |  |  |  | 1. Položka obsahuje: – přípravu podkladu pro osazení vč. upevňovacího materiálu – veškerý podružný a pomocný materiál – provedení zkoušek, dodání předepsaných zkoušek, revizí a atestů – přístrojové vybavení ( vývodové jističe, měření vývodů nebo skupiny vývodů, stykače a stykačové kombinace, proudové chrániče, proudové reré, přípojnice, apod. )2. Položka neobsahuje:3. Způsob měření:Udává se počet kusů kompletní konstrukce nebo práce.
SD |  | 746 |  | R110 kV, měnírny, TNS, spínací stanice - elektro
P | 1 | 7.47E+04 |  | SKŘÍŇ PRO AKUMULÁTORY/BATERIE DO 150 AH | KUS | 2 | 0 |  |  | 2
PP
VV |  |  |  | viz. příloha 1 ž 13
TS |  |  |  | 1. Položka obsahuje: – přípravu podkladu pro osazení, veškerý podružný, pomocný, připojovací a upevňovací materiál – technický popis viz. projektová dokumentace – uvedení do provozu, nastavení, seřízení, předepsané zkoušky, revize a atesty2. Položka neobsahuje: X3. Způsob měření:Udává se počet kusů kompletní konstrukce nebo práce.
P | 23 | 746712 |  | ROZVADĚČ VLASTNÍ SPOTŘEBY NEZÁLOHOVANÝ 400 V AC, VČETNĚ VYBAVENÍ, 2 PŘÍVODY NN | KUS | 1 | 0 |  |  | 2
PP
VV |  |  |  | viz. příloha 1 ž 13
TS |  |  |  | 1. Položka obsahuje: – veškeré přílušenství a řídící systém včetně zobrazovací dotykové obrazovky, optického převodníku, jistících a ochranných prvků, stykačů, svodiče přepětí, měření, přípojnic, vývodů, měniče nn/mn, svorkovnic, nosných konstrukcí, kotevních a spojovacích prvků, doprava na staveniště, montáž na stavební konstrukci, do niky nebo na nosnou konstrukci, propojení, kontrola spojů, dodávka softwarového vybavení a jeho zprovoznění na úrovní místního řízení a předávání vazebních podmínek a hlášek na nadřazený řídící systém – komunikace s DŘT, nastavení jištění – technický popis viz. projektová dokumentace – výrobní dokumentaci, uvedení do provozu, předepsané zkoušky, revize a atesty2. Položka neobsahuje: X3. Způsob měření:Udává se počet kusů kompletní konstrukce nebo práce.
P | 24 | 746721 |  | ROZVADĚČ VLASTNÍ SPOTŘEBY BEZVÝPADKOVÝ 110 V DC, VČETNĚ VYBAVENÍ, BEZ USMĚRŇOVAČŮ | KUS | 1 | 0 |  |  | 2
PP
VV |  |  |  | viz. příloha 1 ž 13
TS |  |  |  | 1. Položka obsahuje: – veškeré příslušenství vč. signalizace ztráty izolační schopnosti, signalizace výpadku hlavních jistících prvků, jistících a ochranných prvků, stykačů, signalizace ztráty izolační schopnosti, signalizace výpadku hlavních jistících prvků, měření, přípojnic, vývodů, svorkovnic, nosných konstrukcí, kotevních a spojovacích prvků – technický popis viz. projektová dokumentace – výrobní dokumentaci, uvedení do provozu, předepsané zkoušky, revize a atesty2. Položka neobsahuje: X3. Způsob měření:Udává se počet kusů kompletní konstrukce nebo práce.
P | 25 | 746742 |  | USMĚRŇOVAČ 3-F MODULÁRNÍ AC/DC PŘES 20 DO 60 A | KUS | 2 | 0 |  |  | 2
PP
VV |  |  |  | viz. příloha 1 ž 13
TS |  |  |  | 1. Položka obsahuje: – přípravu podkladu pro osazení, veškerý podružný, pomocný, připojovací a upevňovací materiál – technický popis viz. projektová dokumentace – uvedení do provozu, nastavení, seřízení, předepsané zkoušky, revize a atesty2. Položka neobsahuje: X3. Způsob měření:Udává se počet kusů kompletní konstrukce nebo práce.
P | 26 | 7467C1 |  | AKUMULÁTOR/BATERIE 110 V DC DO 150 AH | KUS | 2 | 0 |  |  | 2
PP
VV |  |  |  | viz. příloha 1 ž 13
TS |  |  |  | 1. Položka obsahuje: – přípravu podkladu pro osazení, veškerý podružný, pomocný, připojovací a upevňovací materiál – technický popis viz. projektová dokumentace – uvedení do provozu, nastavení, seřízení, předepsané zkoušky, revize a atesty2. Položka neobsahuje: X3. Způsob měření:Udává se počet kusů kompletní konstrukce nebo práce.
P | 48 | R7467121 |  | DOPLNĚNÍ VÝVODU 400 V AC DO STÁVAJÍCÍHO ROZVADĚČE RVS | KUS | 1 | 0 |  |  | 2
PP
VV |  |  |  | viz. příloha 1 ž 13
TS |  |  |  | 1. Položka obsahuje: – veškeré přílušenství a řídící systém včetně zobrazovací dotykové obrazovky, optického převodníku, jistících a ochranných prvků, stykačů, svodiče přepětí, měření, přípojnic, vývodů, měniče nn/mn, svorkovnic, nosných konstrukcí, kotevních a spojovacích prvků, doprava na staveniště, montáž na stavební konstrukci, do niky nebo na nosnou konstrukci, propojení, kontrola spojů, dodávka softwarového vybavení a jeho zprovoznění na úrovní místního řízení a předávání vazebních podmínek a hlášek na nadřazený řídící systém – komunikace s DŘT, nastavení jištění – technický popis viz. projektová dokumentace – výrobní dokumentaci, uvedení do provozu, předepsané zkoušky, revize a atesty2. Položka neobsahuje: X3. Způsob měření:Udává se počet kusů kompletní konstrukce nebo práce.
SD |  | 747 |  | Zkoušky, revize a HZS - elektro
P | 27 | 747111 |  | KONTROLA SILOVÝCH ROZVADĚČŮ NN, 1 POLE | KUS | 3 | 0 |  |  | 2
PP
VV |  |  |  | viz. příloha 1 ž 13
TS |  |  |  | 1. Položka obsahuje: – cenu za kontrolu, revizi, seřízení a uvedení do provozu zařízení dle příslušných norem a předpisů, včetně vystavení protokolu2. Položka neobsahuje: X3. Způsob měření:Udává se počet kusů kompletní konstrukce nebo práce.
P | 28 | 747113 |  | KONTROLA STEJNOSMĚRNÝCH ROZVADĚČŮ, 1 POLE | KUS | 1 | 0 |  |  | 2
PP
VV |  |  |  | viz. příloha 1 ž 13
TS |  |  |  | 1. Položka obsahuje: – cenu za kontrolu, revizi, seřízení a uvedení do provozu zařízení dle příslušných norem a předpisů, včetně vystavení protokolu2. Položka neobsahuje: X3. Způsob měření:Udává se počet kusů kompletní konstrukce nebo práce.
P | 29 | 747114 |  | KONTROLA USMĚRŇOVAČŮ NEBO MĚNIČŮ, 1 POLE | KUS | 2 | 0 |  |  | 2
PP
VV |  |  |  | viz. příloha 1 ž 13
TS |  |  |  | 1. Položka obsahuje: – cenu za kontrolu, revizi, seřízení a uvedení do provozu zařízení dle příslušných norem a předpisů, včetně vystavení protokolu2. Položka neobsahuje: X3. Způsob měření:Udává se počet kusů kompletní konstrukce nebo práce.
P | 30 | 747213 |  | CELKOVÁ PROHLÍDKA, ZKOUŠENÍ, MĚŘENÍ A VYHOTOVENÍ VÝCHOZÍ REVIZNÍ ZPRÁVY, PRO OBJEM IN PŘES 500 DO 1000 TIS. KČ | KUS | 1 | 0 |  |  | 2
PP
VV |  |  |  | viz. příloha 1 ž 13
TS |  |  |  | 1. Položka obsahuje: – cenu za celkovou prohlídku zařízení PS/SO, vč. měření, komplexních zkoušek a revizi zařízení tohoto PS/SO autorizovaným revizním technikem na silnoproudá zařízení podle požadavku ČSN, včetně hodnocení a vyhotovení celkové revizní zprávy2. Položka neobsahuje: X3. Způsob měření:Udává se počet kusů kompletní konstrukce nebo práce.
P | 31 | 747214 |  | CELKOVÁ PROHLÍDKA, ZKOUŠENÍ, MĚŘENÍ A VYHOTOVENÍ VÝCHOZÍ REVIZNÍ ZPRÁVY, PRO OBJEM IN - PŘÍPLATEK ZA KAŽDÝCH DALŠÍCH I ZAPOČATÝCH 500 TIS. KČ | KUS | 4 | 0 |  |  | 2
PP
VV |  |  |  | viz. příloha 1 ž 13
TS |  |  |  | 1. Položka obsahuje: – cenu za celkovou prohlídku zařízení PS/SO, vč. měření, komplexních zkoušek a revizi zařízení tohoto PS/SO autorizovaným revizním technikem na silnoproudá zařízení podle požadavku ČSN, včetně hodnocení a vyhotovení celkové revizní zprávy2. Položka neobsahuje: X3. Způsob měření:Udává se počet kusů kompletní konstrukce nebo práce.
P | 32 | 747301 |  | PROVEDENÍ PROHLÍDKY A ZKOUŠKY PRÁVNICKOU OSOBOU, VYDÁNÍ PRŮKAZU ZPŮSOBILOSTI | KUS | 1 | 0 |  |  | 2
PP
VV |  |  |  | viz. příloha 1 ž 13
TS |  |  |  | 1. Položka obsahuje: – cenu za vyhotovení dokladu právnickou osobou o silnoproudých zařízeních a vydání průkazu způsobilosti2. Položka neobsahuje: X3. Způsob měření:Udává se počet kusů kompletní konstrukce nebo práce.
P | 33 | 747511 |  | ZKOUŠKY VODIČŮ A KABELŮ NN PRŮŘEZU ŽÍLY DO 5X25 MM2 | KUS | 29 | 0 |  |  | 2
PP
VV |  |  |  | viz. příloha 1 ž 13
TS |  |  |  | 1. Položka obsahuje: – cenu za provedení měření kabelu/ vodiče vč. vyhotovení protokolu2. Položka neobsahuje: X3. Způsob měření:Udává se počet kusů kompletní konstrukce nebo práce.
P | 34 | 747512 |  | ZKOUŠKY VODIČŮ A KABELŮ NN PRŮŘEZU ŽÍLY OD 4X35 DO 120 MM2 | KUS | 11 | 0 |  |  | 2
PP
VV |  |  |  | viz. příloha 1 ž 13
TS |  |  |  | 1. Položka obsahuje: – cenu za provedení měření kabelu/ vodiče vč. vyhotovení protokolu2. Položka neobsahuje: X3. Způsob měření:Udává se počet kusů kompletní konstrukce nebo práce.
P | 35 | 747513 |  | ZKOUŠKY VODIČŮ A KABELŮ NN PRŮŘEZU ŽÍLY OD 4X150 DO 300 MM2 | KUS | 2 | 0 |  |  | 2
PP
VV |  |  |  | viz. příloha 1 ž 13
TS |  |  |  | 1. Položka obsahuje: – cenu za provedení měření kabelu/ vodiče vč. vyhotovení protokolu2. Položka neobsahuje: X3. Způsob měření:Udává se počet kusů kompletní konstrukce nebo práce.
P | 36 | 747521 |  | ZKOUŠKY VODIČŮ A KABELŮ OVLÁDACÍCH OD 5 DO 12 ŽIL | KUS | 3 | 0 |  |  | 2
PP
VV |  |  |  | viz. příloha 1 ž 13
TS |  |  |  | 1. Položka obsahuje: – cenu za provedení měření kabelu/ vodiče vč. vyhotovení protokolu2. Položka neobsahuje: X3. Způsob měření:Udává se počet kusů kompletní konstrukce nebo práce.
P | 37 | 747611 |  | MĚŘENÍ EMC A EMI DLE ČSN EN 50 121 V ROZSAHU PS/SO | KUS | 1 | 0 |  |  | 2
PP
VV |  |  |  | viz. příloha 1 ž 13
TS |  |  |  | 1. Položka obsahuje: – cenu za měření dle příslušných norem a předpisů, včetně vystavení protokolu2. Položka neobsahuje: X3. Způsob měření:Udává se počet kusů kompletní konstrukce nebo práce.
P | 38 | 747701 |  | DOKONČOVACÍ MONTÁŽNÍ PRÁCE NA ELEKTRICKÉM ZAŘÍZENÍ | HOD | 72 | 0 |  |  | 2
PP
VV |  |  |  | viz. příloha 1 ž 13
TS |  |  |  | 1. Položka obsahuje: – cenu za práce spojené s uváděním zařízení do provozu, drobné montážní práce v rozvaděčích, koordinaci se zhotoviteli souvisejících zařízení apod.2. Položka neobsahuje: X3. Způsob měření:Udává se čas v hodinách.
P | 39 | 747702 |  | ÚPRAVA ZAPOJENÍ STÁVAJÍCÍCH KABELOVÝCH SKŘÍNÍ/ROZVADĚČŮ | HOD | 72 | 0 |  |  | 2
PP
VV |  |  |  | viz. příloha 1 ž 13
TS |  |  |  | 1. Položka obsahuje: – cenu za veškeré náklady na provedení provizorních úprav zapojení stávajících kabelových skříní / rozvaděčů v průběhu výstavy ( pro montáž nových i provizorních kabelů, drobné úpravy výstroje apod. )2. Položka neobsahuje: X3. Způsob měření:Udává se čas v hodinách.
P | 40 | 747704 |  | ZAŠKOLENÍ OBSLUHY | HOD | 8 | 0 |  |  | 2
PP
VV |  |  |  | viz. příloha 1 ž 13
TS |  |  |  | 1. Položka obsahuje: – cenu za dobu kdy je s funkcí seznamována obsluha zařízení, včetně odevzdání dokumentace skutečného provedení2. Položka neobsahuje: X3. Způsob měření:Udává se čas v hodinách.
P | 41 | 747706 |  | ZJIŠŤOVÁNÍ STÁVAJÍCÍHO STAVU ROZVODŮ NN | HOD | 40 | 0 |  |  | 2
PP
VV |  |  |  | viz. příloha 1 ž 13
TS |  |  |  | 1. Položka obsahuje: – cenu za prozkoumání stávajích rozvodů nn, přiřazení vývodových kabelů v rozvaděči nn k jejich zařízení a identifikaci způsobu napájení2. Položka neobsahuje: X3. Způsob měření:Udává se čas v hodinách.
P | 49 | R7478011 |  | REALIZAČNÍ DOKUMENTACE ZAJIŠŤOVANÁ ZHOTOVITELEM | KPL | 1 | 0 |  |  | 2
PP
VV |  |  |  | viz. příloha 1 ž 13
TS |  |  |  | 1. Položka obsahuje: – vypracování realizační dokumentace k tomuto PS, výrobně technická dokumentace zajišťovaná zhotovitelem prací v rozsahu nezbytném pro určení technických parametrů použitých materiálů, dodávek a služeb. Obsahuje také schémata zapojení silových o ovládacích obvodů rozvaděčů a zařízení, svorkovnicová schémata, tabulky vnějších spojů, check listy, popisy logických a blokovacích funkcí, rozměrové výkresy. 2. Položka neobsahuje: X 3. Způsob měření: Udává se počet kompletů kompletní realizační dokumentace
SD |  | 748 |  | Ostatní
P | 42 | 748242 |  | PÍSMENA A ČÍSLICE VÝŠKY PŘES 40 DO 100 MM | KUS | 50 | 0 |  |  | 2
PP
VV |  |  |  | viz. příloha 1 ž 13
TS |  |  |  | 1. Položka obsahuje: – zhotovení nápisu barvou pomocí šablon vč. podružného materiálu, rozměření, dodání barvya ředidla2. Položka neobsahuje: X3. Způsob měření:Udává se počet kusů kompletní konstrukce nebo práce.
P | 43 | 748243 |  | PÍSMENA A ČÍSLICE VÝŠKY PŘES 100 DO 150 MM | KUS | 25 | 0 |  |  | 2
PP
VV |  |  |  | viz. příloha 1 ž 13
TS |  |  |  | 1. Položka obsahuje: – zhotovení nápisu barvou pomocí šablon vč. podružného materiálu, rozměření, dodání barvya ředidla2. Položka neobsahuje: X3. Způsob měření:Udává se počet kusů kompletní konstrukce nebo práce.
SD |  | 995 |  | POPLATKY ZA SKLÁDKY
P | 44 | R015240 |  | POPLATKY ZA LIKVIDACŮ ODPADŮ NEKONTAMINOVANÝCH - 20 03 99 ODPAD PODOBNÝ KOMUNÁLNÍMU ODPADU VČ. DOPRAVY NA SKLÁDKU A MANIPULACE | T | 0.2 | 0 |  |  | 2
PP
VV |  |  |  | viz. příloha 1 ž 13
TS |  |  |  | 1. Položka obsahuje: - veškeré poplatky provozovateli skládky, recyklační linky nebo jiného zařízení na zpracování nebo likvidaci odpadů související s převzetím, uložením, zpracováním nebo likvidací odpadu - náklady spojené s dopravou odpadu z místa stavby na místo převzetí provozovatelem skládky, recyklační linky nebo jiného zařízení na zpracování a likvidaci odpadů, veškerou manipulaci s odpadem 2. Způsob měření: Tunou se rozumí hmotnost odpadu vytříděného v souladu se zákonem č. 185/2001 Sb., o nakládání s odpady, v platném znění.
P | 45 | R015621 |  | POPLATKY ZA LIKVIDACŮ ODPADŮ NEBEZPEČNÝCH - KABELY S PLASTOVOU IZOLACÍ | T | 0.01 | 0 |  |  | 2
PP
VV |  |  |  | viz. příloha 1 ž 13
TS |  |  |  | 1. Položka obsahuje: - veškeré poplatky provozovateli skládky, recyklační linky nebo jiného zařízení na zpracování nebo likvidaci odpadů související s převzetím, uložením, zpracováním nebo likvidací odpadu - náklady spojené s dopravou odpadu z místa stavby na místo převzetí provozovatelem skládky, recyklační linky nebo jiného zařízení na zpracování a likvidaci odpadů, veškerou manipulaci s odpadem 2. Způsob měření: Tunou se rozumí hmotnost odpadu vytříděného v souladu se zákonem č. 185/2001 Sb., o nakládání s odpady, v platném znění.

## D.1_D.1.3_D.1.3.3_PS 03-09-06
ASPE10 |  |  |  | Firma: Moravia Consult | [5 empty] | 3
|  |  |  | Soupis prací objektu | [5 empty] | 3
S | Stavba: | 19-059-236 |  | Výstavba R110kV na TNS Ostrava Svinov |  |  | PS 03-09-06 |  | 0,00 | 2
O | Objekt: | D.1 |  | TECHNOLOGICKÁ ČÁST |  |  |  |  | 15,00 | 2
O1 | Objekt: | D.1.3 |  | Silnoproudá technologie včetně DŘT |  |  |  |  | 21,00 | 2
O2 | Objekt: | D.1.3.3 |  | Silnoproudá technologie trakčních napájecích stanic (měníren, trakčních transformoven)
O3 | Rozpočet: | PS 03-09-06 |  | TNS Ostrava Svinov, demontáž stávající silnoproudé technologie
Typ | Poř. číslo | Kód položky | Varianta | Název položky | MJ | Množství | Jednotková cena
[7 empty] | Jednotková | Celkem
0 | 1 | 2 | 3 | 4 | 5 | 6 | 9 | 10
SD |  | 7096 |  | Demontáže vnitřních rozvodů
P | 1 | 709611 |  | DEMONTÁŽ KABELOVÉHO ŽLABU/LIŠTY VČETNĚ KRYTU | M | 8 | 0 |  |  | 2
PP
VV |  |  |  | viz. příloha 1 ž 5
TS |  |  |  | 1. Položka obsahuje: – přípravu podkladu pro osazení2. Položka neobsahuje: X3. Způsob měření:Měří se metr délkový.
SD |  | 742 |  | Silnoproudé rozvody - elektro
P | 2 | 742Z23 |  | DEMONTÁŽ KABELOVÉHO VEDENÍ NN | M | 200 | 0 |  |  | 2
PP
VV |  |  |  | viz. příloha 1 ž 5
TS |  |  |  | 1. Položka obsahuje: – všechny náklady na demontáž stávajícího zařízení se všemi pomocnými doplňujícími úpravami pro jeho likvidaci – naložení vybouraného materiálu na dopravní prostředek2. Položka neobsahuje: – odvoz vybouraného materiálu – poplatek za likvidaci odpadů (nacení se dle SSD 0)3. Způsob měření:Měří se metr délkový.
P | 3 | 742Z25 |  | DEMONTÁŽ PŘÍPOJNIC SPOJOVACÍHO VEDENÍ VČETNĚ PODPĚRNÝCH IZOLÁTORŮ/DRŽÁKŮ | M | 12 | 0 |  |  | 2
PP
VV |  |  |  | viz. příloha 1 ž 5
TS |  |  |  | 1. Položka obsahuje: – všechny náklady na demontáž stávajícího zařízení se všemi pomocnými doplňujícími úpravami pro jeho likvidaci – naložení vybouraného materiálu na dopravní prostředek2. Položka neobsahuje: – odvoz vybouraného materiálu – poplatek za likvidaci odpadů (nacení se dle SSD 0)3. Způsob měření:Měří se metr délkový.
SD |  | 745 |  | Silnoproudá technologie - elektro
P | 4 | 745Z11 |  | DEMONTÁŽ - VYPNUTÍ ZAŘÍZENÍ A ZAJIŠTĚNÍ STAVENIŠTĚ, ROZSAH TS NEBO PODOBNÉHO OBJEKTU | KUS | 3 | 0 |  |  | 2
PP
VV |  |  |  | viz. příloha 1 ž 5
TS |  |  |  | 1. Položka obsahuje: – všechny náklady na demontáž stávajícího zařízení se všemi pomocnými doplňujícími úpravami pro jeho likvidaci – naložení vybouraného materiálu na dopravní prostředek2. Položka neobsahuje: – odvoz vybouraného materiálu – poplatek za likvidaci odpadů (nacení se dle SSD 0)3. Způsob měření:Udává se počet kusů kompletní konstrukce nebo práce.
P | 5 | 745Z22 |  | DEMONTÁŽ VN ODPÍNAČE/ODPOJOVAČE VČETNĚ POHONU | KUS | 2 | 0 |  |  | 2
PP
VV |  |  |  | viz. příloha 1 ž 5
TS |  |  |  | 1. Položka obsahuje: – všechny náklady na demontáž stávajícího zařízení se všemi pomocnými doplňujícími úpravami pro jeho likvidaci – naložení vybouraného materiálu na dopravní prostředek2. Položka neobsahuje: – odvoz vybouraného materiálu – poplatek za likvidaci odpadů (nacení se dle SSD 0)3. Způsob měření:Udává se počet kusů kompletní konstrukce nebo práce.
P | 6 | 745Z24 |  | DEMONTÁŽ VN SVODIČŮ PŘEPĚTÍ | KUS | 12 | 0 |  |  | 2
PP
VV |  |  |  | viz. příloha 1 ž 5
TS |  |  |  | 1. Položka obsahuje: – všechny náklady na demontáž stávajícího zařízení se všemi pomocnými doplňujícími úpravami pro jeho likvidaci – naložení vybouraného materiálu na dopravní prostředek2. Položka neobsahuje: – odvoz vybouraného materiálu – poplatek za likvidaci odpadů (nacení se dle SSD 0)3. Způsob měření:Udává se počet kusů kompletní konstrukce nebo práce.
P | 7 | 745Z34 |  | DEMONTÁŽ TRANSFORMÁTORU VN/NN PŘES 160 KVA | KUS | 1 | 0 |  |  | 2
PP
VV |  |  |  | viz. příloha 1 ž 5
TS |  |  |  | 1. Položka obsahuje: – všechny náklady na demontáž stávajícího zařízení se všemi pomocnými doplňujícími úpravami pro jeho likvidaci – naložení vybouraného materiálu na dopravní prostředek2. Položka neobsahuje: – odvoz vybouraného materiálu – poplatek za likvidaci odpadů (nacení se dle SSD 0)3. Způsob měření:Udává se počet kusů kompletní konstrukce nebo práce.
P | 8 | 745Z42 |  | DEMONTÁŽ SLOUPOVÉ/STOŽÁROVÉ TRAFOSTANICE | KUS | 1 | 0 |  |  | 2
PP
VV |  |  |  | viz. příloha 1 ž 5
TS |  |  |  | 1. Položka obsahuje: – všechny náklady na demontáž stávajícího zařízení se všemi pomocnými doplňujícími úpravami pro jeho likvidaci – naložení vybouraného materiálu na dopravní prostředek2. Položka neobsahuje: – odvoz vybouraného materiálu – poplatek za likvidaci odpadů (nacení se dle SSD 0)3. Způsob měření:Udává se počet kusů kompletní konstrukce nebo práce.
P | 9 | 745Z92 |  | DEMONTÁŽ - ODVOZ (NA LIKVIDACI ODPADŮ NEBO JINÉ URČENÉ MÍSTO) | TKM | 520 | 0 |  |  | 2
PP
VV |  |  |  | viz. příloha 1 ž 5
TS |  |  |  | 1. Položka obsahuje: – odvoz jakýmkoliv dopravním prostředkem a složení – případné překládky na trase2. Položka neobsahuje: – naložení vybouraného materiálu na dopravní prostředek (je zahrnuto ve zdrojové položce) – poplatky za likvidaci odpadů, nacení se položkami ze ssd 03. Způsob měření:Výměra je součtem součinů metrů krychlových tun vybouraného materiálu v původním stavu a jednotlivých vzdáleností v kilometrech.
SD |  | 747 |  | Zkoušky, revize a HZS - elektro
P | 10 | 747701 |  | DOKONČOVACÍ MONTÁŽNÍ PRÁCE NA ELEKTRICKÉM ZAŘÍZENÍ | HOD | 72 | 0 |  |  | 2
PP
VV |  |  |  | viz. příloha 1 ž 5
TS |  |  |  | 1. Položka obsahuje: – cenu za práce spojené s uváděním zařízení do provozu, drobné montážní práce v rozvaděčích, koordinaci se zhotoviteli souvisejících zařízení apod.2. Položka neobsahuje: X3. Způsob měření:Udává se čas v hodinách.
P | 11 | 747702 |  | ÚPRAVA ZAPOJENÍ STÁVAJÍCÍCH KABELOVÝCH SKŘÍNÍ/ROZVADĚČŮ | HOD | 40 | 0 |  |  | 2
PP
VV |  |  |  | viz. příloha 1 ž 5
TS |  |  |  | 1. Položka obsahuje: – cenu za veškeré náklady na provedení provizorních úprav zapojení stávajících kabelových skříní / rozvaděčů v průběhu výstavy ( pro montáž nových i provizorních kabelů, drobné úpravy výstroje apod. )2. Položka neobsahuje: X3. Způsob měření:Udává se čas v hodinách.
P | 12 | 747706 |  | ZJIŠŤOVÁNÍ STÁVAJÍCÍHO STAVU ROZVODŮ NN | HOD | 8 | 0 |  |  | 2
PP
VV |  |  |  | viz. příloha 1 ž 5
TS |  |  |  | 1. Položka obsahuje: – cenu za prozkoumání stávajích rozvodů nn, přiřazení vývodových kabelů v rozvaděči nn k jejich zařízení a identifikaci způsobu napájení2. Položka neobsahuje: X3. Způsob měření:Udává se čas v hodinách.
SD |  | 74D |  | Montáž na konstrukce pro TV
P | 13 | 74F423 |  | DEMONTÁŽ OCELOVÝCH STOŽÁRŮ PŘÍHRADOVÝCH | KUS | 2 | 0 |  |  | 2
PP
VV |  |  |  | viz. příloha 1 ž 5
TS |  |  |  | 1. Položka obsahuje: – všechny náklady na demontáž stávajícího zařízení se všemi pomocnými doplňujícími úpravami pro jeho likvidaci – naložení a odvoz vybouraného materiálu na určené místo pro stavbu2. Položka neobsahuje: – poplatek za likvidaci odpadů (nacení se dle SSD 0)3. Způsob měření:Udává se počet kusů kompletní konstrukce nebo práce.
SD |  | 995 |  | POPLATKY ZA SKLÁDKY
P | 14 | R015230 |  | POPLATKY ZA LIKVIDACŮ ODPADŮ NEKONTAMINOVANÝCH - 16 02 14 TRAFO BEZ NÁPLNĚ PCB A ŠKODLIVIN VČ. DOPRAVY NA SKLÁDKU A MANIPULACE | T | 2 | 0 |  |  | 2
PP
VV |  |  |  | viz. příloha 1 ž 5
TS |  |  |  | 1. Položka obsahuje: - veškeré poplatky provozovateli skládky, recyklační linky nebo jiného zařízení na zpracování nebo likvidaci odpadů související s převzetím, uložením, zpracováním nebo likvidací odpadu - náklady spojené s dopravou odpadu z místa stavby na místo převzetí provozovatelem skládky, recyklační linky nebo jiného zařízení na zpracování a likvidaci odpadů, veškerou manipulaci s odpadem 2. Způsob měření: Tunou se rozumí hmotnost odpadu vytříděného v souladu se zákonem č. 185/2001 Sb., o nakládání s odpady, v platném znění.
P | 15 | R015240 |  | POPLATKY ZA LIKVIDACŮ ODPADŮ NEKONTAMINOVANÝCH - 20 03 99 ODPAD PODOBNÝ KOMUNÁLNÍMU ODPADU VČ. DOPRAVY NA SKLÁDKU A MANIPULACE | T | 3 | 0 |  |  | 2
PP
VV |  |  |  | viz. příloha 1 ž 5
TS |  |  |  | 1. Položka obsahuje: - veškeré poplatky provozovateli skládky, recyklační linky nebo jiného zařízení na zpracování nebo likvidaci odpadů související s převzetím, uložením, zpracováním nebo likvidací odpadu - náklady spojené s dopravou odpadu z místa stavby na místo převzetí provozovatelem skládky, recyklační linky nebo jiného zařízení na zpracování a likvidaci odpadů, veškerou manipulaci s odpadem 2. Způsob měření: Tunou se rozumí hmotnost odpadu vytříděného v souladu se zákonem č. 185/2001 Sb., o nakládání s odpady, v platném znění.
P | 16 | R015280 |  | POPLATKY ZA LIKVIDACŮ ODPADŮ NEKONTAMINOVANÝCH - 17 01 03 ODPOJOVAČE-OCEL, PORCELÁN 100KG VČ. DOPRAVY NA SKLÁDKU A MANIPULACE | T | 0.3 | 0 |  |  | 2
PP
VV |  |  |  | viz. příloha 1 ž 5
TS |  |  |  | 1. Položka obsahuje: - veškeré poplatky provozovateli skládky, recyklační linky nebo jiného zařízení na zpracování nebo likvidaci odpadů související s převzetím, uložením, zpracováním nebo likvidací odpadu - náklady spojené s dopravou odpadu z místa stavby na místo převzetí provozovatelem skládky, recyklační linky nebo jiného zařízení na zpracování a likvidaci odpadů, veškerou manipulaci s odpadem 2. Způsob měření: Tunou se rozumí hmotnost odpadu vytříděného v souladu se zákonem č. 185/2001 Sb., o nakládání s odpady, v platném znění.
P | 17 | R015310 |  | POPLATKY ZA LIKVIDACŮ ODPADŮ NEKONTAMINOVANÝCH - 16 02 14 ELEKTROŠROT (VYŘAZENÁ EL. ZAŘÍZENÍ A - PŘÍSTR. - AL, CU A VZ. KOVY) VČ. DOPRAVY NA SKLÁDKU | T | 1 | 0 |  |  | 2
PP |  |  |  | A MANIPULACE ~
VV |  |  |  | viz. příloha 1 ž 5
TS |  |  |  | 1. Položka obsahuje: - veškeré poplatky provozovateli skládky, recyklační linky nebo jiného zařízení na zpracování nebo likvidaci odpadů související s převzetím, uložením, zpracováním nebo likvidací odpadu - náklady spojené s dopravou odpadu z místa stavby na místo převzetí provozovatelem skládky, recyklační linky nebo jiného zařízení na zpracování a likvidaci odpadů, veškerou manipulaci s odpadem 2. Způsob měření: Tunou se rozumí hmotnost odpadu vytříděného v souladu se zákonem č. 185/2001 Sb., o nakládání s odpady, v platném znění.
P | 18 | R015621 |  | POPLATKY ZA LIKVIDACŮ ODPADŮ NEBEZPEČNÝCH - KABELY S PLASTOVOU IZOLACÍ | T | 0.1 | 0 |  |  | 2
PP
VV |  |  |  | viz. příloha 1 ž 5
TS |  |  |  | 1. Položka obsahuje: - veškeré poplatky provozovateli skládky, recyklační linky nebo jiného zařízení na zpracování nebo likvidaci odpadů související s převzetím, uložením, zpracováním nebo likvidací odpadu - náklady spojené s dopravou odpadu z místa stavby na místo převzetí provozovatelem skládky, recyklační linky nebo jiného zařízení na zpracování a likvidaci odpadů, veškerou manipulaci s odpadem 2. Způsob měření: Tunou se rozumí hmotnost odpadu vytříděného v souladu se zákonem č. 185/2001 Sb., o nakládání s odpady, v platném znění.

## D.1_D.1.3_D.1.3.5_PS 03-05-03
ASPE10 |  |  |  | Firma: Moravia Consult | [5 empty] | 3
|  |  |  | Soupis prací objektu | [5 empty] | 3
S | Stavba: | 19-059-236 |  | Výstavba R110kV na TNS Ostrava Svinov |  |  | PS 03-05-03 |  | 0,00 | 2
O | Objekt: | D.1 |  | TECHNOLOGICKÁ ČÁST |  |  |  |  | 15,00 | 2
O1 | Objekt: | D.1.3 |  | Silnoproudá technologie včetně DŘT |  |  |  |  | 21,00 | 2
O2 | Objekt: | D.1.3.5 |  | Technologie transformačních stanic vysokého napětí/nízkého napětí (energetika)
O3 | Rozpočet: | PS 03-05-03 |  | TNS Ostrava Svinov, technologie - trafostanice 22/0,4 kV
Typ | Poř. číslo | Kód položky | Varianta | Název položky | MJ | Množství | Jednotková cena
[7 empty] | Jednotková | Celkem
0 | 1 | 2 | 3 | 4 | 5 | 6 | 9 | 10
SD |  | 703 |  | Kabelové rošty a lávky - elektro
P | 3 | 703113 |  | KABELOVÝ ROŠT/LÁVKA NOSNÝ ŽÁROVĚ ZINKOVANÝ VČETNĚ UPEVNĚNÍ A PŘÍSLUŠENSTVÍ SVĚTLÉ ŠÍŘKY PŘES 250 DO 400 MM | M | 18 | 0 |  |  | 2
PP
VV |  |  |  | viz. příloha 1 až 7
TS |  |  |  | 1. Položka obsahuje: – kompletní montáž, rozměření, upevnění, sváření, řezání, spojování a pod. – veškerý spojovací a montážní materiál vč. upevňovacího materiálu ( stojky, držáky, konzoly apod.) – elektrické pospojování – pomocné mechanismy a nátěr2. Položka neobsahuje: – víko a kabelové příchytky3. Způsob měření:Měří se metr délkový.
P | 4 | 703212 |  | KABELOVÝ ŽLAB NOSNÝ/DRÁTĚNÝ ŽÁROVĚ ZINKOVANÝ VČETNĚ UPEVNĚNÍ A PŘÍSLUŠENSTVÍ SVĚTLÉ ŠÍŘKY PŘES 100 DO 250 MM | M | 3 | 0 |  |  | 2
PP
VV |  |  |  | viz. příloha 1 až 7
TS |  |  |  | 1. Položka obsahuje: – kompletní montáž, rozměření, upevnění, sváření, řezání, spojování a pod. – veškerý spojovací a montážní materiál – pomocné mechanismy a nátěr2. Položka neobsahuje: X3. Způsob měření:Měří se metr délkový.
P | 5 | 703312 |  | KRYT K NOSNÉMU ŽLABU/ROŠTU ŽÁROVĚ ZINKOVANÝ VČETNĚ UPEVNĚNÍ A PŘÍSLUŠENSTVÍ SVĚTLÉ ŠÍŘKY PŘES 100 DO 250 MM | M | 3 | 0 |  |  | 2
PP
VV |  |  |  | viz. příloha 1 až 7
TS |  |  |  | 1. Položka obsahuje: – kompletní montáž, rozměření, upevnění, řezání, spojování a pod. – veškerý spojovací a montážní materiál vč. upevňovacího materiálu ( držáky apod.) – pomocné mechanismy2. Položka neobsahuje: X3. Způsob měření:Měří se metr délkový.
P | 6 | 703743 |  | KABELOVÁ PŘÍCHYTKA VN VČETNĚ UPEVNĚNÍ A PŘÍSLUŠENSTVÍ PRO ROZSAH UPNUTÍ OD 51 DO 90 MM | KUS | 10 | 0 |  |  | 2
PP
VV |  |  |  | viz. příloha 1 až 7
TS |  |  |  | 1. Položka obsahuje: – kompletní montáž, rozměření, upevnění, sváření, řezání, spojování a pod. – veškerý spojovací a montážní materiál vč. upevňovacího materiálu ( stojky, držáky, konzoly apod.) – elektrické pospojování – pomocné mechanismy a nátěr2. Položka neobsahuje: – víko a kabelové příchytky3. Způsob měření:Měří se metr délkový.
SD |  | 742 |  | Silnoproudé rozvody - elektro
P | 1 | 7.42E+13 |  | IZOLOVANÝ ADAPTÉR PRO PŘIPOJENÍ DO IZOLOVANÉHO ROZVADĚČE, K TRANSFORMÁTORU DO 35 KV, SADA TŘÍ ŽIL, BEZ OMEZOVAČE PŘEPĚTÍ DO 70 MM2 | KUS | 6 | 0 |  |  | 2
PP
VV |  |  |  | viz. příloha 1 až 7
TS |  |  |  | 1. Položka obsahuje: – všechny práce spojené s úpravou kabelů pro montáž včetně veškerého příslušentsví2. Položka neobsahuje: X3. Způsob měření:Udává se počet kusů kompletní konstrukce nebo práce.
P | 2 | 7.42E+23 |  | IZOLOVANÝ ADAPTÉR PRO PŘIPOJENÍ DO IZOLOVANÉHO ROZVADĚČE, K TRANSFORMÁTORU DO 35 KV, SADA TŘÍ ŽIL, S OMEZOVAČEM PŘEPĚTÍ DO 70 MM2 | KUS | 6 | 0 |  |  | 2
PP
VV |  |  |  | viz. příloha 1 až 7
TS |  |  |  | 1. Položka obsahuje: – všechny práce spojené s úpravou kabelů pro montáž včetně veškerého příslušentsví2. Položka neobsahuje: X3. Způsob měření:Udává se počet kusů kompletní konstrukce nebo práce.
P | 12 | 742K14 |  | UKONČENÍ JEDNOŽÍLOVÉHO KABELU V ROZVADĚČI NEBO NA PŘÍSTROJI OD 70 DO 120 MM2 | KUS | 10 | 0 |  |  | 2
PP
VV |  |  |  | viz. příloha 1 ž 11
TS |  |  |  | 1. Položka obsahuje: – všechny práce spojené s úpravou kabelů pro montáž včetně veškerého příslušentsví2. Položka neobsahuje: X3. Způsob měření:Udává se počet kusů kompletní konstrukce nebo práce.
P | 13 | 742L11 |  | UKONČENÍ DVOU AŽ PĚTIŽÍLOVÉHO KABELU V ROZVADĚČI NEBO NA PŘÍSTROJI DO 2,5 MM2 | KUS | 10 | 0 |  |  | 2
PP
VV |  |  |  | viz. příloha 1 až 7
TS |  |  |  | 1. Položka obsahuje: – všechny práce spojené s úpravou kabelů pro montáž včetně veškerého příslušentsví2. Položka neobsahuje: X3. Způsob měření:Udává se počet kusů kompletní konstrukce nebo práce.
P | 14 | 742L12 |  | UKONČENÍ DVOU AŽ PĚTIŽÍLOVÉHO KABELU V ROZVADĚČI NEBO NA PŘÍSTROJI OD 4 DO 16 MM2 | KUS | 4 | 0 |  |  | 2
PP
VV |  |  |  | viz. příloha 1 ž 11
TS |  |  |  | 1. Položka obsahuje: – všechny práce spojené s úpravou kabelů pro montáž včetně veškerého příslušentsví2. Položka neobsahuje: X3. Způsob měření:Udává se počet kusů kompletní konstrukce nebo práce.
P | 7 | R7425A1 |  | KABEL VN - JEDNOŽÍLOVÝ, 35-AXEKVCE(Y) DO 70 MM2 | M | 75 | 0 |  |  | 2
PP
VV |  |  |  | viz. příloha 1 až 7
TS |  |  |  | 1. Položka obsahuje: – dodávku, manipulace a uložení kabelu (do země, chráničky, kanálu, na rošty, na TV a pod.)2. Položka neobsahuje: – příchytky, spojky, koncovky, chráničky apod.3. Způsob měření:Měří se metr délkový.
P | 8 | R742F44 |  | KABEL NN NEBO VODIČ JEDNOŽÍLOVÝ CU FLEXIBILNÍ OD 70 DO 120 MM2 | M | 15 | 0 |  |  | 2
PP
VV |  |  |  | viz. příloha 1 až 7
TS |  |  |  | 1. Položka obsahuje: – dodávku, manipulace a uložení kabelu (do země, chráničky, kanálu, na rošty, na TV a pod.)2. Položka neobsahuje: – příchytky, spojky, koncovky, chráničky apod.3. Způsob měření:Měří se metr délkový.
P | 9 | R742G11 |  | KABEL NN DVOU- A TŘÍŽÍLOVÝ CU S PLASTOVOU IZOLACÍ DO 2,5 MM2 | M | 53 | 0 |  |  | 2
PP
VV |  |  |  | viz. příloha 1 až 7
TS |  |  |  | 1. Položka obsahuje: – dodávku, manipulace a uložení kabelu (do země, chráničky, kanálu, na rošty, na TV a pod.)2. Položka neobsahuje: – příchytky, spojky, koncovky, chráničky apod.3. Způsob měření:Měří se metr délkový.
P | 10 | R742G12 |  | KABEL NN DVOU- A TŘÍŽÍLOVÝ CU S PLASTOVOU IZOLACÍ OD 4 DO 16 MM2 | M | 18 | 0 |  |  | 2
PP
VV |  |  |  | viz. příloha 1 až 7
TS |  |  |  | 1. Položka obsahuje: – dodávku, manipulace a uložení kabelu (do země, chráničky, kanálu, na rošty, na TV a pod.)2. Položka neobsahuje: – příchytky, spojky, koncovky, chráničky apod.3. Způsob měření:Měří se metr délkový.
P | 11 | R742H12 |  | KABEL NN ČTYŘ- A PĚTIŽÍLOVÝ CU S PLASTOVOU IZOLACÍ OD 4 DO 16 MM2 | M | 18 | 0 |  |  | 2
PP
VV |  |  |  | viz. příloha 1 až 7
TS |  |  |  | 1. Položka obsahuje: – dodávku, manipulace a uložení kabelu (do země, chráničky, kanálu, na rošty, na TV a pod.)2. Položka neobsahuje: – příchytky, spojky, koncovky, chráničky apod.3. Způsob měření:Měří se metr délkový.
SD |  | 744 |  | Rozváděč nn (rozvodnice a vybavení) - elektro
P | 15 | 744O32 |  | INTERFACE - OPTODODĚLOVAČ NEBO ZDVOJOVAČ | KUS | 1 | 0 |  |  | 2
PP
VV |  |  |  | viz. příloha 1 až 7
TS |  |  |  | 1. Položka obsahuje: – veškerý spojovací materiál vč. připojovacího vedení – technický popis viz. projektová dokumentace2. Položka neobsahuje: X3. Způsob měření:Udává se počet kusů kompletní konstrukce nebo práce.
P | 16 | 744O35 |  | UNIVERZÁLNÍ SKŘÍŇ MĚŘENÍ USM | KUS | 1 | 0 |  |  | 2
PP
VV |  |  |  | viz. příloha 1 až 7
TS |  |  |  | 1. Položka obsahuje: – veškerý spojovací materiál vč. připojovacího vedení – technický popis viz. projektová dokumentace2. Položka neobsahuje: X3. Způsob měření:Udává se počet kusů kompletní konstrukce nebo práce.
SD |  | 745 |  | Silnoproudá technologie - elektro
P | 17 | 745133 |  | MODULÁRNÍ ROZVADĚČ 3-F DO UN 12KV, 630A, DO 20KA/1S, S IZOLACÍ SF6, TRANSFORMÁTOROVÉ POLE S POJISTKOVÝM ODPÍNAČEM | KUS | 2 | 0 |  |  | 2
PP
VV |  |  |  | viz. příloha 1 až 7
TS |  |  |  | Položka obsahuje : Dodávku a montáž zařízení včetně dovozu a manipulace se zařízením, uvedení zařízení do provozu včetně předepsaných zkoušek a výchozí revize, výrobní dokumentaci. Dále obsahuje cenu za pom. mechanismy včetně všech ostatních vedlejších nákladů.
P | 18 | 745135 |  | MODULÁRNÍ ROZVADĚČ 3-F DO UN 12KV, 630A, DO 20KA/1S, S IZOLACÍ SF6, POLE S VYPÍNAČEM, PROUDOVÝMI A NAPĚŤOVÝMI MĚNIČI | KUS | 1 | 0 |  |  | 2
PP
VV |  |  |  | viz. příloha 1 až 7
TS |  |  |  | Položka obsahuje : Dodávku a montáž zařízení včetně dovozu a manipulace se zařízením, uvedení zařízení do provozu včetně předepsaných zkoušek a výchozí revize, výrobní dokumentaci. Dále obsahuje cenu za pom. mechanismy včetně všech ostatních vedlejších nákladů.
P | 19 | 74513B |  | MODULÁRNÍ ROZVADĚČ 3-F DO UN 12KV, 630A, DO 20KA/1S, POLE MĚŘENÍ S PROUDOVÝMI A NAPĚŤOVÝMI MĚNIČI | KUS | 1 | 0 |  |  | 2
PP
VV |  |  |  | viz. příloha 1 až 7
TS |  |  |  | Položka obsahuje : Dodávku a montáž zařízení včetně dovozu a manipulace se zařízením, uvedení zařízení do provozu včetně předepsaných zkoušek a výchozí revize, výrobní dokumentaci. Dále obsahuje cenu za pom. mechanismy včetně všech ostatních vedlejších nákladů.
P | 20 | 7451D1 |  | OVLÁDACÍ SKŘÍŇ NA VN ROZVADĚČ - OVLÁDÁNÍ, BEZ OCHRANY | KUS | 1 | 0 |  |  | 2
PP
VV |  |  |  | viz. příloha 1 až 7
TS |  |  |  | Položka obsahuje : Dodávku a montáž zařízení včetně podružného materiálu, dovozu a manipulace se zařízením, uvedení zařízení do provozu včetně výpočtu a nastavení ochran, předepsaných zkoušek a vystavení protokolů a výchozí revize. Dále obsahuje cenu dodavatelskou dokumentaci a pom. mechanismy včetně všech ostatních vedlejších nákladů.
P | 21 | 7451DB |  | OVLÁDACÍ SKŘÍŇ NA VN ROZVADĚČ - OVLÁDÁNÍ S TERMINÁLEM BEZ OCHRANNÝCH FUNKCÍ | KUS | 2 | 0 |  |  | 2
PP
VV |  |  |  | viz. příloha 1 až 7
TS |  |  |  | Položka obsahuje : Dodávku a montáž zařízení včetně podružného materiálu, dovozu a manipulace se zařízením, uvedení zařízení do provozu včetně předepsaných zkoušek a výchozí revize. Dále obsahuje uživatelskou úpravu SW terminálu, parametrizaci, nastavení terminálu a uvedení do provozu nebo komplexní přenastavení stávajícího terminálu po úpravách technologie a nastavení komunikace terminál - nadřízený ŘS, úpravy nebo definice protokolu, účast na komplexním vyzkoušení ŘS jako celku. Dále obsahuje cenu dodavatelskou dokumentaci a pom. mechanismy včetně všech ostatních vedlejších nákladů.
P | 22 | 7451DD |  | OVLÁDACÍ SKŘÍŇ NA VN ROZVADĚČ - OVLÁDÁNÍ S TERMINÁLEM - PROUDOVÉ A NAPĚŤOVÉ FUNKCE OCHRAN | KUS | 1 | 0 |  |  | 2
PP
VV |  |  |  | viz. příloha 1 až 7
TS |  |  |  | Položka obsahuje : Dodávku a montáž zařízení včetně podružného materiálu, dovozu a manipulace se zařízením, uvedení zařízení do provozu včetně výpočtu a nastavení ochran, předepsaných zkoušek a vystavení protokolů a výchozí revize. Dále obsahuje uživatelskou úpravu SW terminálu, parametrizaci, nastavení terminálu a uvedení do provozu nebo komplexní přenastavení stávajícího terminálu po úpravách technologie a nastavení komunikace terminál - nadřízený ŘS, úpravy nebo definice protokolu, účast na komplexním vyzkoušení ŘS jako celku. Dále obsahuje cenu dodavatelskou dokumentaci a pom. mechanismy včetně všech ostatních vedlejších nákladů.
P | 23 | 745331 |  | TRANSFORMÁTOR 3-F, 6/0,4 KV, OLEJOVÝ HERMETIZOVANÝ DO 160 KVA | KUS | 1 | 0 |  |  | 2
PP
VV |  |  |  | viz. příloha 1 až 7
TS |  |  |  | 1. Položka obsahuje: – veškerý podružný, pomocný a upevňovací materiál – technický popis viz. projektová dokumentace – uvedení do provozu, předepsané zkoušky, revize a atesty2. Položka neobsahuje: X3. Způsob měření:Udává se počet kusů kompletní konstrukce nebo práce.
P | 24 | 745332 |  | TRANSFORMÁTOR 3-F, 6/0,4 KV, OLEJOVÝ HERMETIZOVANÝ PŘES 160 DO 400 KVA | KUS | 1 | 0 |  |  | 2
PP
VV |  |  |  | viz. příloha 1 až 7
TS |  |  |  | 1. Položka obsahuje: – veškerý podružný, pomocný a upevňovací materiál – technický popis viz. projektová dokumentace – uvedení do provozu, předepsané zkoušky, revize a atesty2. Položka neobsahuje: X3. Způsob měření:Udává se počet kusů kompletní konstrukce nebo práce.
P | 25 | 745803 |  | TLUMIČ VIBRACÍ TRANSFORMÁTORU (PODLOŽKY POD KOLEČKA Z ANTIVIBRAČNÍ HMOTY) | KUS | 8 | 0 |  |  | 2
PP
VV |  |  |  | viz. příloha 1 až 7
TS |  |  |  | 1. Položka obsahuje: – veškeré příslušenství2. Položka neobsahuje: X3. Způsob měření:Udává se počet kusů kompletní konstrukce nebo práce.
P | 26 | 745804 |  | ZARÁŽKA KOLEČEK TRANSFORMÁTORU | KUS | 8 | 0 |  |  | 2
PP
VV |  |  |  | viz. příloha 1 až 7
TS |  |  |  | 1. Položka obsahuje: – veškeré příslušenství2. Položka neobsahuje: X3. Způsob měření:Udává se počet kusů kompletní konstrukce nebo práce.
SD |  | 747 |  | Zkoušky, revize a HZS - elektro
P | 27 | 747112 |  | KONTROLA MANIPULAČNÍCH, OVLÁDACÍCH NEBO RELÉOVÝCH ROZVADĚČŮ, 1 POLE | KUS | 3 | 0 |  |  | 2
PP
VV |  |  |  | viz. příloha 1 až 7
TS |  |  |  | 1. Položka obsahuje: – cenu za kontrolu, revizi, seřízení a uvedení do provozu zařízení dle příslušných norem a předpisů, včetně vystavení protokolu2. Položka neobsahuje: X3. Způsob měření:Udává se počet kusů kompletní konstrukce nebo práce.
P | 28 | 747116 |  | KONTROLA ROZVADĚČŮ VN, BEZ NASTAVENÍ OCHRANY, 1 POLE | KUS | 4 | 0 |  |  | 2
PP
VV |  |  |  | viz. příloha 1 až 7
TS |  |  |  | 1. Položka obsahuje: – cenu za kontrolu, revizi, seřízení a uvedení do provozu zařízení dle příslušných norem a předpisů, včetně vystavení protokolu2. Položka neobsahuje: X3. Způsob měření:Udává se počet kusů kompletní konstrukce nebo práce.
P | 29 | 747132 |  | UVEDENÍ DO PROVOZU TRANSFORMÁTORU OLEJOVÉHO VN/NN DO 1000 KVA | KUS | 2 | 0 |  |  | 2
PP
VV |  |  |  | viz. příloha 1 až 7
TS |  |  |  | 1. Položka obsahuje: – cenu za kontrolu, revizi, seřízení a uvedení do provozu zařízení dle příslušných norem a předpisů, včetně vystavení protokolu2. Položka neobsahuje: X3. Způsob měření:Udává se počet kusů kompletní konstrukce nebo práce.
P | 30 | 747144 |  | REVIZE, SEŘÍZENÍ A NASTAVENÍ OCHRANNÉHO A OVLÁDACÍHO TERMINÁLU, VČETNĚ VYSTAVENÍ PROTOKOLU | KUS | 1 | 0 |  |  | 2
PP
VV |  |  |  | viz. příloha 1 až 7
TS |  |  |  | 1. Položka obsahuje: – cenu za kontrolu, revizi, seřízení a uvedení do provozu zařízení dle příslušných norem a předpisů, včetně vystavení protokolu2. Položka neobsahuje: X3. Způsob měření:Udává se počet kusů kompletní konstrukce nebo práce.
P | 31 | 747213 |  | CELKOVÁ PROHLÍDKA, ZKOUŠENÍ, MĚŘENÍ A VYHOTOVENÍ VÝCHOZÍ REVIZNÍ ZPRÁVY, PRO OBJEM IN PŘES 500 DO 1000 TIS. KČ | KUS | 1 | 0 |  |  | 2
PP
VV |  |  |  | viz. příloha 1 až 7
TS |  |  |  | 1. Položka obsahuje: – cenu za celkovou prohlídku zařízení PS/SO, vč. měření, komplexních zkoušek a revizi zařízení tohoto PS/SO autorizovaným revizním technikem na silnoproudá zařízení podle požadavku ČSN, včetně hodnocení a vyhotovení celkové revizní zprávy2. Položka neobsahuje: X3. Způsob měření:Udává se počet kusů kompletní konstrukce nebo práce.
P | 32 | 747214 |  | CELKOVÁ PROHLÍDKA, ZKOUŠENÍ, MĚŘENÍ A VYHOTOVENÍ VÝCHOZÍ REVIZNÍ ZPRÁVY, PRO OBJEM IN - PŘÍPLATEK ZA KAŽDÝCH DALŠÍCH I ZAPOČATÝCH 500 TIS. KČ | KUS | 4 | 0 |  |  | 2
PP
VV |  |  |  | viz. příloha 1 až 7
TS |  |  |  | 1. Položka obsahuje: – cenu za celkovou prohlídku zařízení PS/SO, vč. měření, komplexních zkoušek a revizi zařízení tohoto PS/SO autorizovaným revizním technikem na silnoproudá zařízení podle požadavku ČSN, včetně hodnocení a vyhotovení celkové revizní zprávy2. Položka neobsahuje: X3. Způsob měření:Udává se počet kusů kompletní konstrukce nebo práce.
P | 33 | 747301 |  | PROVEDENÍ PROHLÍDKY A ZKOUŠKY PRÁVNICKOU OSOBOU, VYDÁNÍ PRŮKAZU ZPŮSOBILOSTI | KUS | 1 | 0 |  |  | 2
PP
VV |  |  |  | viz. příloha 1 až 7
TS |  |  |  | 1. Položka obsahuje: – cenu za vyhotovení dokladu právnickou osobou o silnoproudých zařízeních a vydání průkazu způsobilosti2. Položka neobsahuje: X3. Způsob měření:Udává se počet kusů kompletní konstrukce nebo práce.
P | 34 | 747701 |  | DOKONČOVACÍ MONTÁŽNÍ PRÁCE NA ELEKTRICKÉM ZAŘÍZENÍ | HOD | 24 | 0 |  |  | 2
PP
VV |  |  |  | viz. příloha 1 až 7
TS |  |  |  | 1. Položka obsahuje: – cenu za práce spojené s uváděním zařízení do provozu, drobné montážní práce v rozvaděčích, koordinaci se zhotoviteli souvisejících zařízení apod.2. Položka neobsahuje: X3. Způsob měření:Udává se čas v hodinách.
P | 35 | 747703 |  | ZKUŠEBNÍ PROVOZ | HOD | 16 | 0 |  |  | 2
PP
VV |  |  |  | viz. příloha 1 až 7
TS |  |  |  | 1. Položka obsahuje: – cenu za dobu kdy je zařízení po individálních zkouškách dáno do provozu s prokázáním technických a kvalitativních parametrů zařízení2. Položka neobsahuje: X3. Způsob měření:Udává se čas v hodinách.
P | 36 | 747704 |  | ZAŠKOLENÍ OBSLUHY | HOD | 8 | 0 |  |  | 2
PP
VV |  |  |  | viz. příloha 1 až 7
TS |  |  |  | 1. Položka obsahuje: – cenu za dobu kdy je s funkcí seznamována obsluha zařízení, včetně odevzdání dokumentace skutečného provedení2. Položka neobsahuje: X3. Způsob měření:Udává se čas v hodinách.
P | 41 | R7471441 |  | REVIZE, SEŘÍZENÍ A NASTAVENÍ OVLÁDACÍHO TERMINÁLU, VČETNĚ VYSTAVENÍ PROTOKOLU | KUS | 2 | 0 |  |  | 2
PP
VV |  |  |  | viz. příloha 1 až 7
TS |  |  |  | 1. Položka obsahuje: – cenu za kontrolu, revizi, seřízení a uvedení do provozu zařízení dle příslušných norem a předpisů, včetně vystavení protokolu2. Položka neobsahuje: X3. Způsob měření:Udává se počet kusů kompletní konstrukce nebo práce.
P | 42 | R7471443 |  | SKŘ R 22 KV - VÝPOČET NASTAVENÍ OCHRANNÝCH FUNKCÍ TERMINÁLU PRO JEDNOHO POLE R 22 KV DO PROVOZU U ZÁKAZNÍKA | KUS | 1 | 0 |  |  | 2
PP
VV |  |  |  | viz. příloha 1 až 7
TS |  |  |  | 1. Položka obsahuje: – cenu za výpočet nastavení ochran dle příslušných norem a předpisů, včetně vystavení protokolu2. Položka neobsahuje: X3. Způsob měření:Udává se počet kusů kompletní konstrukce nebo práce.
P | 43 | R7478011 |  | REALIZAČNÍ DOKUMENTACE ZAJIŠŤOVANÁ ZHOTOVITELEM | KPL | 1 | 0 |  |  | 2
PP
VV |  |  |  | viz. příloha 1 až 7
TS |  |  |  | 1. Položka obsahuje: – vypracování realizační dokumentace k tomuto PS, výrobně technická dokumentace zajišťovaná zhotovitelem prací v rozsahu nezbytném pro určení technických parametrů použitých materiálů, dodávek a služeb. Obsahuje také schémata zapojení silových o ovládacích obvodů rozvaděčů a zařízení, svorkovnicová schémata, tabulky vnějších spojů, check listy, popisy logických a blokovacích funkcí, rozměrové výkresy. 2. Položka neobsahuje: X 3. Způsob měření: Udává se počet kompletů kompletní realizační dokumentace
SD |  | 748 |  | Ostatní
P | 37 | 748241 |  | PÍSMENA A ČÍSLICE VÝŠKY DO 40 MM | KUS | 100 | 0 |  |  | 2
PP
VV |  |  |  | viz. příloha 1 až 7
TS |  |  |  | 1. Položka obsahuje: – zhotovení nápisu barvou pomocí šablon vč. podružného materiálu, rozměření, dodání barvya ředidla2. Položka neobsahuje: X3. Způsob měření:Udává se počet kusů kompletní konstrukce nebo práce.
P | 38 | 748242 |  | PÍSMENA A ČÍSLICE VÝŠKY PŘES 40 DO 100 MM | KUS | 50 | 0 |  |  | 2
PP
VV |  |  |  | viz. příloha 1 až 7
TS |  |  |  | 1. Položka obsahuje: – zhotovení nápisu barvou pomocí šablon vč. podružného materiálu, rozměření, dodání barvya ředidla2. Položka neobsahuje: X3. Způsob měření:Udává se počet kusů kompletní konstrukce nebo práce.
SD |  | 995 |  | POPLATKY ZA SKLÁDKY
P | 39 | R015240 |  | POPLATKY ZA LIKVIDACŮ ODPADŮ NEKONTAMINOVANÝCH - 20 03 99 ODPAD PODOBNÝ KOMUNÁLNÍMU ODPADU VČ. DOPRAVY NA SKLÁDKU A MANIPULACE | T | 0.5 | 0 |  |  | 2
PP
VV |  |  |  | viz. příloha 1 až 7
TS |  |  |  | 1. Položka obsahuje: - veškeré poplatky provozovateli skládky, recyklační linky nebo jiného zařízení na zpracování nebo likvidaci odpadů související s převzetím, uložením, zpracováním nebo likvidací odpadu - náklady spojené s dopravou odpadu z místa stavby na místo převzetí provozovatelem skládky, recyklační linky nebo jiného zařízení na zpracování a likvidaci odpadů, veškerou manipulaci s odpadem 2. Způsob měření: Tunou se rozumí hmotnost odpadu vytříděného v souladu se zákonem č. 185/2001 Sb., o nakládání s odpady, v platném znění.
P | 40 | R015621 |  | POPLATKY ZA LIKVIDACŮ ODPADŮ NEBEZPEČNÝCH - KABELY S PLASTOVOU IZOLACÍ | T | 0.05 | 0 |  |  | 2
PP
VV |  |  |  | viz. příloha 1 až 7
TS |  |  |  | 1. Položka obsahuje: - veškeré poplatky provozovateli skládky, recyklační linky nebo jiného zařízení na zpracování nebo likvidaci odpadů související s převzetím, uložením, zpracováním nebo likvidací odpadu - náklady spojené s dopravou odpadu z místa stavby na místo převzetí provozovatelem skládky, recyklační linky nebo jiného zařízení na zpracování a likvidaci odpadů, veškerou manipulaci s odpadem 2. Způsob měření: Tunou se rozumí hmotnost odpadu vytříděného v souladu se zákonem č. 185/2001 Sb., o nakládání s odpady, v platném znění.

## D.2_D.2.1_D.2.1.6_SO 03-27-01
ASPE10 |  |  |  | Firma: Moravia Consult | [5 empty] | 3
|  |  |  | Soupis prací objektu | [5 empty] | 3
S | Stavba: | 19-059-236 |  | Výstavba R110kV na TNS Ostrava Svinov |  |  | SO 03-27-01 |  | 0,00 | 2
O | Objekt: | D.2 |  | STAVEBNÍ ČÁST |  |  |  |  | 15,00 | 2
O1 | Objekt: | D.2.1 |  | Inženýrské objekty |  |  |  |  | 21,00 | 2
O2 | Objekt: | D.2.1.6 |  | Potrubní vedení
O3 | Rozpočet: | SO 03-27-01 |  | TNS Ostrava Svinov, kanalizace dešťová
Typ | Poř. číslo | Kód položky | Varianta | Název položky | MJ | Množství | Jednotková cena
[7 empty] | Jednotková | Celkem
0 | 1 | 2 | 3 | 4 | 5 | 6 | 9 | 10
SD |  | 1 |  | Zemní práce
P | 1 | 131213101 |  | Hloubení jam v soudržných horninách třídy těžitelnosti I, skupiny 3 ručně | M3 | 0.271 | 0 |  |  | 2
PP |  |  |  | Hloubení jam ručně zapažených i nezapažených s urovnáním dna do předepsaného profilu a spádu v hornině třídy těžitelnosti I skupiny 3 soudržných
VV |  |  |  | Hloubení jámaly pro výustní objekt dešťové kanalizace dle tabulky projektanta 0.271=0,271 [A]
TS |  |  |  | 1. V cenách jsou započteny i náklady na přehození výkopku na přilehlém terénu na vzdálenost do 3 m od okraje jámy nebo naložení na dopravní prostředek.
P | 2 | 132212211 |  | Hloubení rýh š do 2000 mm v soudržných horninách třídy těžitelnosti I, skupiny 3 ručně | M3 | 81.16 | 0 |  |  | 2
PP |  |  |  | Hloubení rýh šířky přes 800 do 2 000 mm ručně zapažených i nezapažených, s urovnáním dna do předepsaného profilu a spádu v hornině třídy těžitelnosti I skupiny 3 soudržných
VV |  |  |  | Dle tabulek projektanta 81.16=81,160 [A]
TS |  |  |  | 1. V cenách jsou započteny i náklady na: a) přehození výkopku na přilehlém terénu na vzdálenost do 3 m od podélné osy rýhy nebo naložení výkopku na dopravní prostředek,
P | 3 | 151811132 |  | Osazení pažicího boxu hl výkopu do 4 m š do 2,5 m | M2 | 232.72 | 0 |  |  | 2
PP |  |  |  | Zřízení pažicích boxů pro pažení a rozepření stěn rýh podzemního vedení hloubka výkopu do 4 m, šířka přes 1,2 do 2,5 m
VV |  |  |  | Dle tabulky projektanta 116.36*2=232,720 [A]
TS |  |  |  | 1. Množství měrných jednotek pažicích boxů se určuje vm2 celkové zapažené plochy (započítávají se obě strany výkopu).
P | 4 | 151811232 |  | Odstranění pažicího boxu hl výkopu do 4 m š do 2,5 m | M2 | 232.72 | 0 |  |  | 2
PP |  |  |  | Odstranění pažicích boxů pro pažení a rozepření stěn rýh podzemního vedení hloubka výkopu do 4 m, šířka přes 1,2 do 2,5 m
VV |  |  |  | viz položka č. 151811132 232.720=232,720 [A]
TS
P | 5 | 174151101 |  | Zásyp jam, šachet rýh nebo kolem objektů sypaninou se zhutněním | M3 | 63.21 | 0 |  |  | 2
PP |  |  |  | Zásyp sypaninou z jakékoliv horniny strojně s uložením výkopku ve vrstvách se zhutněním jam, šachet, rýh nebo kolem objektů v těchto vykopávkách
VV |  |  |  | dle tabulky projektanta 81.160=81,160 [A] -12.040=-12,040 [B] -5.910=-5,910 [C] Celkem: A+B+C=63,210 [D]
TS |  |  |  | 1. Ceny nelze použít pro zásyp rýh pro drenážní trativody pro lesnicko-technické meliorace a zemědělské. Zásyp těchto rýh se oceňuje cenami souboru cen 174 Zásyp rýh pro drény. 2. V cenách je započteno přemístění sypaniny ze vzdálenosti 10 m od kraje výkopu nebo zasypávaného prostoru, měřeno k těžišti skládky. 3. Objem zásypu je rozdíl objemu výkopu a objemu do něho vestavěných konstrukcí nebo uložených vedení i sjejich obklady a podklady. Objem potrubí do DN 180, příp. i s obalem, se od objemu zásypu neodečítá. Pro stanovení objemu zásypu se od objemu výkopu odečítá i objem obsypu potrubí oceňovaný cenami souboru cen 175 Obsyp potrubí, přichází-li v úvahu . 4. Odklizení zbylého výkopku po provedení zásypu zářezů se šikmými stěnami pro podzemní vedení nebo zásypu jam a rýh pro podzemní vedení se oceňuje cenami souboru cen 167 Nakládání výkopku nebo sypaniny a 162 Vodorovné přemístění výkopku. 5. Rozprostření zbylého výkopku podél výkopu a nad výkopem po provedení zásypů zářezů se šikmými stěnami pro podzemní vedení nebo zásypu jam a rýh pro podzemní vedení se oceňuje cenami souborů cen 171 Uložení sypaniny do násypů. 6. V cenách nejsou zahrnuty náklady na prohození sypaniny, tyto náklady se oceňují cenou 17411-1109 Příplatek za prohození sypaniny.
P | 6 | 175111101 |  | Obsypání potrubí ručně sypaninou bez prohození, uloženou do 3 m | M3 | 12.04 | 0 |  |  | 2
PP |  |  |  | Obsypání potrubí ručně sypaninou z vhodných hornin třídy těžitelnosti I a II, skupiny 1 až 4 nebo materiálem připraveným podél výkopu ve vzdálenosti do 3 m od jeho kraje pro jakoukoliv hloubku výkopu a míru zhutnění bez prohození sypaniny
VV |  |  |  | dle tabulky projetanta 12.04=12,040 [A]
TS |  |  |  | 1. Objem obsypu na 1 m délky potrubí se rovná šířce dna výkopu násobené součtem vnějšího průměru potrubí příp. i s obalem a projektované tloušťky obsypu nad, případně i pod potrubím. Pro odečítání objemu potrubí se započítávají všechny vestavěné konstrukce nebo uložené vedení i s jejich obklady a podklady (tento objem se nazývá objemem horniny vytlačené konstrukcí). 2. Vcenách nejsou zahrnuty náklady na nakupovanou sypaninu. Tato se oceňuje ve specifikaci.
P | 12 | 58331200 |  | štěrkopísek netříděný zásypový | T | 24.682 | 0 |  |  | 2
PP |  |  |  | štěrkopísek netříděný zásypový
VV
TS
P | 29 | R015111 |  | POPLATKY ZA LIKVIDACŮ ODPADŮ NEKONTAMINOVANÝCH - 17 05 04 VYTĚŽENÉ ZEMINY A HORNINY - I. TŘÍDA TĚŽITELNOSTI, VČ.DOPRAVY | T | 34.105 | 0 |  |  | 2
PP |  |  |  | POPLATKY ZA LIKVIDACŮ ODPADŮ NEKONTAMINOVANÝCH - 17 05 04 VYTĚŽENÉ ZEMINY A HORNINY - I. TŘÍDA - TĚŽITELNOSTI vč. dopravy na skládku
VV |  |  |  | viz položka č. 132251254 a 174151101 (81.160-63.210)*1.9=34,105 [A]
TS |  |  |  | 1. Položka obsahuje: - veškeré poplatky provozovateli skládky, recyklační linky nebo jiného zařízení na zpracování nebo likvidaci odpadů související s převzetím, uložením, zpracováním nebo likvidací odpadu - náklady spojené s dopravou odpadu z místa stavby na místo převzetí provozovatelem skládky, recyklační linky nebo jiného zařízení na zpracování a likvidaci odpadů, veškerou manipulaci s odpadem 2. Způsob měření: Tunou se rozumí hmotnost odpadu vytříděného v souladu se zákonem č. 185/2001 Sb., o nakládání s odpady, v platném znění.
SD |  | 2 |  | Zakládání
P | 7 | 271532212 |  | Podsyp pod základové konstrukce se zhutněním z hrubého kameniva frakce 16 až 32 mm | M3 | 0.077 | 0 |  |  | 2
PP |  |  |  | Podsyp pod základové konstrukce se zhutněním a urovnáním povrchu z kameniva hrubého, frakce 16 - 32 mm
VV |  |  |  | Podsyp pod vyústní objekt dešťové kanalizace dle tabulky projektanta 0.077=0,077 [A]
TS |  |  |  | 1. Ceny slouží pro ocenění násypů pod základové konstrukce tloušťky vrstvy do 300 mm. 2. Násypy s tloušťkou vrstvy přesahující 300 mm se ocení cenami souboru cen 213 31-…. Polštáře zhutněné pod základy vkatalogu 800-2 Zvláštní zakládání objektů.
SD |  | 22-M |  | Montáže technologických zařízení pro dopravní stavby
P | 30 | R220182024 |  | D+M Označení potrubí (spojky) zaměřovacím markrem | KUS | 4 | 0 |  |  | 2
PP |  |  |  | D+M Označení potrubí (spojky) zaměřovacím markrem
VV |  |  |  | dle tabulek projektanta 4=4,000 [A]
TS |  |  |  | 1. V ceně 220 18-2024 není započten náklad na dodávku magnetů.
SD |  | 4 |  | Vodorovné konstrukce
P | 11 | 451573111 |  | Lože pod potrubí otevřený výkop ze štěrkopísku | M3 | 5.91 | 0 |  |  | 2
PP |  |  |  | Lože pod potrubí, stoky a drobné objekty v otevřeném výkopu z písku a štěrkopísku do 63 mm
VV |  |  |  | dle tabulky projektanta 5.91=5,910 [A]
TS |  |  |  | 1. Ceny -1111 a -1192 lze použít i pro zřízení sběrných vrstev nad drenážními trubkami. 2. V cenách -5111 a -1192 jsou započteny i náklady na prohození výkopku získaného při zemních pracích.
SD |  | 8 |  | Trubní vedení
P | 8 | 28611114 |  | trubka kanalizační PVC DN 110x2000mm SN4 | M | 7.107 | 0 |  |  | 2
PP |  |  |  | trubka kanalizační PVC DN 110x2000mm SN4
VV
TS
P | 9 | 28611164 |  | trubka kanalizační PVC DN 160x1000mm SN8 | M | 35.226 | 0 |  |  | 2
PP |  |  |  | trubka kanalizační PVC DN 160x1000mm SN8
VV
TS
P | 10 | 42284015 |  | klapka zpětná koncová litinová pro odpadní vodu L55 067 601 DN 150 | KUS | 1 | 0 |  |  | 2
PP |  |  |  | klapka zpětná koncová litinová pro odpadní vodu L55 067 601 DN 150
VV
TS
P | 13 | 871263121 |  | Montáž kanalizačního potrubí z PVC těsněné gumovým kroužkem otevřený výkop sklon do 20 % DN 110 | M | 6.9 | 0 |  |  | 2
PP |  |  |  | Montáž kanalizačního potrubí z plastů z tvrdého PVC těsněných gumovým kroužkem v otevřeném výkopu ve sklonu do 20 % DN 110
VV |  |  |  | dle tabulek projektanta 6.9=6,900 [A]
TS |  |  |  | 1. V cenách montáže potrubí nejsou započteny náklady na dodání trub, elektrospojek a těsnicích kroužků pokud tyto nejsou součástí dodávky potrubí. Tyto náklady se oceňují ve specifikaci. 2. Vcenách potrubí ztrubek polyetylenových a polypropylenových nejsou započteny náklady na dodání tvarovek použitých pro napojení na jiný druh potrubí; tvarovky se oceňují ve specifikaci. 3. Ztratné lze dohodnout: a) u trub kanalizačních z tvrdého PVC ve směrné výši 3 %, b) u trub polyetylenových a polypropylenových ve směrné výši 1,5.
P | 14 | 871313121 |  | Montáž kanalizačního potrubí z PVC těsněné gumovým kroužkem otevřený výkop sklon do 20 % DN 160 | M | 34.2 | 0 |  |  | 2
PP |  |  |  | Montáž kanalizačního potrubí z plastů z tvrdého PVC těsněných gumovým kroužkem v otevřeném výkopu ve sklonu do 20 % DN 160
VV |  |  |  | dle tabulek projektanta 32.5+1.7=34,200 [A]
TS |  |  |  | 1. V cenách montáže potrubí nejsou započteny náklady na dodání trub, elektrospojek a těsnicích kroužků pokud tyto nejsou součástí dodávky potrubí. Tyto náklady se oceňují ve specifikaci. 2. Vcenách potrubí ztrubek polyetylenových a polypropylenových nejsou započteny náklady na dodání tvarovek použitých pro napojení na jiný druh potrubí; tvarovky se oceňují ve specifikaci. 3. Ztratné lze dohodnout: a) u trub kanalizačních z tvrdého PVC ve směrné výši 3 %, b) u trub polyetylenových a polypropylenových ve směrné výši 1,5.
P | 15 | 891315111 |  | Montáž koncových klapek hrdlových DN 150 | KUS | 1 | 0 |  |  | 2
PP |  |  |  | Montáž vodovodních armatur na potrubí koncových klapek (žabích) hrdlových DN 150
VV |  |  |  | dle tabulek projektanta 1=1,000 [A]
TS |  |  |  | 1. V cenách jsou započteny i náklady: a) u šoupátek ceny -1112 na vytvoření otvorů ve stropech šachet pro prostup zemních souprav šoupátek, b) u hlavních ventilů ceny -3111 na osazení zemních souprav, c) u navrtávacích pasů ceny -9111 na výkop montážních jamek, opravu izolace ocelových trubek a na osazení zemních souprav. 2. V cenách nejsou započteny náklady na: a) dodání vodoměrů, šoupátek, uzavíracích klapek, ventilů, montážních vložek, kompenzátorů, koncových nebo zpětných klapek, hydrantů, zemních souprav, šoupátkových koleček, šoupátkových a hydrantových klíčů, navrtávacích pasů, tvarovek a kompenzačních nástavců; tyto armatury se oceňují ve specifikaci, b) podkladní bloky pod armatury; bloky se oceňují příslušnými cenami souborů cen 452 2 . - . 1 Podkladní a zajišťovací konstrukce zděné na maltu cementovou, 452 3*- . 1 Podkladní a zajišťovací konstrukce z betonu, 452 35- . 1 Bednění podkladních a zajišťovacích konstrukcí části A 01 tohoto ceníku, c) obsyp odvodňovacího zařízení hydrantů ze štěrku nebo štěrkopísku; obsyp se oceňuje příslušnými cenami souboru cen 451 5 . - . 1 Lože pod potrubí, stoky a drobné objekty části A 01 tohoto katalogu, d) osazení hydrantových, šoupátkových a ventilových poklopů; osazení poklopů se oceňuje příslušnými cenami souboru cen 899 40-11 Osazení poklopů litinových části A 01 tohoto katalogu. 3. Vcenách 891 52-4121 a -5211 nejsou započteny náklady na dodání těsnících pryžových kroužků. Tyto se oceňují ve specifikaci, nejsou-li zahrnuty vceně trub. 4. Vcenách 891 ..-5313 nejsou započteny náklady na dodání potrubní spojky. Tyto jsou zahrnuty vceně trub.
P | 16 | 892271111 |  | Tlaková zkouška vodou potrubí DN 100 nebo 125 | M | 6.9 | 0 |  |  | 2
PP |  |  |  | Tlakové zkoušky vodou na potrubí DN 100 nebo 125
VV |  |  |  | 6.9=6,900 [A]
TS |  |  |  | 1. Ceny -2111 jsou určeny pro zabezpečení jednoho konce zkoušeného úseku jakéhokoliv druhu potrubí. 2. V cenách jsou započteny náklady: a) u cen -1111 - na přísun, montáž, demontáž a odsun zkoušecího čerpadla, napuštění tlakovou vodou a dodání vody pro tlakovou zkoušku, b) u cen -2111 - na montáž a demontáž výrobků nebo dílců pro zabezpečení konce zkoušeného úseku potrubí, na montáž a demontáž koncových tvarovek, na montáž zaslepovací příruby, na zaslepení odboček pro hydranty, vzdušníky a jiné armatury a odbočky pro odbočující řady,
P | 17 | 892351111 |  | Tlaková zkouška vodou potrubí DN 150 nebo 200 | M | 34.2 | 0 |  |  | 2
PP |  |  |  | Tlakové zkoušky vodou na potrubí DN 150 nebo 200
VV |  |  |  | 34.2=34,200 [A]
TS |  |  |  | 1. Ceny -2111 jsou určeny pro zabezpečení jednoho konce zkoušeného úseku jakéhokoliv druhu potrubí. 2. V cenách jsou započteny náklady: a) u cen -1111 - na přísun, montáž, demontáž a odsun zkoušecího čerpadla, napuštění tlakovou vodou a dodání vody pro tlakovou zkoušku, b) u cen -2111 - na montáž a demontáž výrobků nebo dílců pro zabezpečení konce zkoušeného úseku potrubí, na montáž a demontáž koncových tvarovek, na montáž zaslepovací příruby, na zaslepení odboček pro hydranty, vzdušníky a jiné armatury a odbočky pro odbočující řady,
P | 18 | 892372111 |  | Zabezpečení konců potrubí DN do 300 při tlakových zkouškách vodou | KUS | 2 | 0 |  |  | 2
PP |  |  |  | Tlakové zkoušky vodou zabezpečení konců potrubí při tlakových zkouškách DN do 300
VV |  |  |  | 2=2,000 [A]
TS |  |  |  | 1. Ceny -2111 jsou určeny pro zabezpečení jednoho konce zkoušeného úseku jakéhokoliv druhu potrubí. 2. V cenách jsou započteny náklady: a) u cen -1111 - na přísun, montáž, demontáž a odsun zkoušecího čerpadla, napuštění tlakovou vodou a dodání vody pro tlakovou zkoušku, b) u cen -2111 - na montáž a demontáž výrobků nebo dílců pro zabezpečení konce zkoušeného úseku potrubí, na montáž a demontáž koncových tvarovek, na montáž zaslepovací příruby, na zaslepení odboček pro hydranty, vzdušníky a jiné armatury a odbočky pro odbočující řady,
P | 19 | 894812201 |  | Revizní a čistící šachta z PP šachtové dno DN 425/150 průtočné | KUS | 2 | 0 |  |  | 2
PP |  |  |  | Revizní a čistící šachta z polypropylenu PP pro hladké trouby DN 425 šachtové dno (DN šachty / DN trubního vedení) DN 425/150 průtočné
VV |  |  |  | dle tabulky a TZ projektanta včetně napojení na potrubí = Š11=1,000 [B] Šf1=1,000 [C] Celkem: A+B+C=
TS |  |  |  | 1. Vpříslušných cenách jsou započteny i náklady na: a) vyrovnávací násypnou vrstvu ze štěrkopísku tl. 100 mm, b) dodání a montáž šachtového dna, trouby šachty, teleskopu a poklopu, příslušného dílu šachty, c) napojení stávajícího kanalizačního potrubí. 2. Vcenách nejsou započteny náklady na: a) fixování šachty obsypem, který se oceňuje cenami souboru 174 ..-.... Zásyp sypaninou z jakékoliv horniny, katalogu 800-1 Zemní práce části A 07.
P | 20 | 894812231 |  | Revizní a čistící šachta z PP DN 425 šachtová roura korugovaná bez hrdla světlé hloubky 1500 mm | KUS | 1 | 0 |  |  | 2
PP |  |  |  | Revizní a čistící šachta z polypropylenu PP pro hladké trouby DN 425 roura šachtová korugovaná bez hrdla, světlé hloubky 1500 mm
VV |  |  |  | dle tabulky a TZ projektanta 1=1,000 [A]
TS |  |  |  | 1. Vpříslušných cenách jsou započteny i náklady na: a) vyrovnávací násypnou vrstvu ze štěrkopísku tl. 100 mm, b) dodání a montáž šachtového dna, trouby šachty, teleskopu a poklopu, příslušného dílu šachty, c) napojení stávajícího kanalizačního potrubí. 2. Vcenách nejsou započteny náklady na: a) fixování šachty obsypem, který se oceňuje cenami souboru 174 ..-.... Zásyp sypaninou z jakékoliv horniny, katalogu 800-1 Zemní práce části A 07.
P | 21 | 894812232 |  | Revizní a čistící šachta z PP DN 425 šachtová roura korugovaná bez hrdla světlé hloubky 2000 mm | KUS | 1 | 0 |  |  | 2
PP |  |  |  | Revizní a čistící šachta z polypropylenu PP pro hladké trouby DN 425 roura šachtová korugovaná bez hrdla, světlé hloubky 2000 mm
VV |  |  |  | dle tabulky projektanta 1=1,000 [A]
TS |  |  |  | 1. Vpříslušných cenách jsou započteny i náklady na: a) vyrovnávací násypnou vrstvu ze štěrkopísku tl. 100 mm, b) dodání a montáž šachtového dna, trouby šachty, teleskopu a poklopu, příslušného dílu šachty, c) napojení stávajícího kanalizačního potrubí. 2. Vcenách nejsou započteny náklady na: a) fixování šachty obsypem, který se oceňuje cenami souboru 174 ..-.... Zásyp sypaninou z jakékoliv horniny, katalogu 800-1 Zemní práce části A 07.
P | 22 | 894812249 |  | Příplatek k rourám revizní a čistící šachty z PP DN 425 za uříznutí šachtové roury | KUS | 2 | 0 |  |  | 2
PP |  |  |  | Revizní a čistící šachta z polypropylenu PP pro hladké trouby DN 425 roura šachtová korugovaná Příplatek k cenám 2231 - 2242 za uříznutí šachtové roury
VV |  |  |  | dle tabulky projektanta a TZ 2=2,000 [A]
TS |  |  |  | 1. Vpříslušných cenách jsou započteny i náklady na: a) vyrovnávací násypnou vrstvu ze štěrkopísku tl. 100 mm, b) dodání a montáž šachtového dna, trouby šachty, teleskopu a poklopu, příslušného dílu šachty, c) napojení stávajícího kanalizačního potrubí. 2. Vcenách nejsou započteny náklady na: a) fixování šachty obsypem, který se oceňuje cenami souboru 174 ..-.... Zásyp sypaninou z jakékoliv horniny, katalogu 800-1 Zemní práce části A 07.
P | 23 | 894812257 |  | Revizní a čistící šachta z PP DN 425 poklop plastový pochůzí pro třídu zatížení A15 | KUS | 1 | 0 |  |  | 2
PP |  |  |  | Revizní a čistící šachta z polypropylenu PP pro hladké trouby DN 425 poklop plastový (pro třídu zatížení) pochůzí (A15)
VV |  |  |  | dle tabulky projektanta 1=1,000 [A]
TS |  |  |  | 1. Vpříslušných cenách jsou započteny i náklady na: a) vyrovnávací násypnou vrstvu ze štěrkopísku tl. 100 mm, b) dodání a montáž šachtového dna, trouby šachty, teleskopu a poklopu, příslušného dílu šachty, c) napojení stávajícího kanalizačního potrubí. 2. Vcenách nejsou započteny náklady na: a) fixování šachty obsypem, který se oceňuje cenami souboru 174 ..-.... Zásyp sypaninou z jakékoliv horniny, katalogu 800-1 Zemní práce části A 07.
P | 24 | 894812262 |  | Revizní a čistící šachta z PP DN 425 poklop litinový plný do teleskopické trubky pro třídu zatížení D400 | KUS | 1 | 0 |  |  | 2
PP |  |  |  | Revizní a čistící šachta z polypropylenu PP pro hladké trouby DN 425 poklop litinový (pro třídu zatížení) plný do teleskopické trubky (D400)
VV |  |  |  | dle tabulky projektanta a TZ 1=1,000 [A]
TS |  |  |  | 1. Vpříslušných cenách jsou započteny i náklady na: a) vyrovnávací násypnou vrstvu ze štěrkopísku tl. 100 mm, b) dodání a montáž šachtového dna, trouby šachty, teleskopu a poklopu, příslušného dílu šachty, c) napojení stávajícího kanalizačního potrubí. 2. Vcenách nejsou započteny náklady na: a) fixování šachty obsypem, který se oceňuje cenami souboru 174 ..-.... Zásyp sypaninou z jakékoliv horniny, katalogu 800-1 Zemní práce části A 07.
P | 25 | 894812611 |  | Vyříznutí a utěsnění otvoru ve stěně šachty DN 110 | KUS | 1 | 0 |  |  | 2
PP |  |  |  | Revizní a čistící šachta z polypropylenu PP vyříznutí a utěsnění otvoru ve stěně šachty DN 110
VV |  |  |  | dle tabulek projektanta Š1 0=0,000 [A] Šf 1=1,000 [B] Celkem: A+B=1,000 [C]
TS |  |  |  | 1. Vpříslušných cenách jsou započteny i náklady na: a) vyrovnávací násypnou vrstvu ze štěrkopísku tl. 100 mm, b) dodání a montáž šachtového dna, trouby šachty, teleskopu a poklopu, příslušného dílu šachty, c) napojení stávajícího kanalizačního potrubí. 2. Vcenách nejsou započteny náklady na: a) fixování šachty obsypem, který se oceňuje cenami souboru 174 ..-.... Zásyp sypaninou z jakékoliv horniny, katalogu 800-1 Zemní práce části A 07.
P | 26 | 894812612 |  | Vyříznutí a utěsnění otvoru ve stěně šachty DN 160 | KUS | 4 | 0 |  |  | 2
PP |  |  |  | Revizní a čistící šachta z polypropylenu PP vyříznutí a utěsnění otvoru ve stěně šachty DN 150
VV |  |  |  | dle tabulek projektanta Š1 2=2,000 [A] Šf 2=2,000 [B] Celkem: A+B=4,000 [C]
TS |  |  |  | 1. Vpříslušných cenách jsou započteny i náklady na: a) vyrovnávací násypnou vrstvu ze štěrkopísku tl. 100 mm, b) dodání a montáž šachtového dna, trouby šachty, teleskopu a poklopu, příslušného dílu šachty, c) napojení stávajícího kanalizačního potrubí. 2. Vcenách nejsou započteny náklady na: a) fixování šachty obsypem, který se oceňuje cenami souboru 174 ..-.... Zásyp sypaninou z jakékoliv horniny, katalogu 800-1 Zemní práce části A 07.
P | 27 | 895972241 |  | Filtr pro dešťovou šachtu DN 160 | KUS | 1 | 0 |  |  | 2
PP |  |  |  | Zasakovací boxy z polypropylenu PP filtr pro dešťovou šachtu DN 160
VV |  |  |  | Dle tabulky projetanta Šf 1=1,000 [A]
TS |  |  |  | 1. Vcenách jsou započteny i náklady na zhutněnou vyrovnávací násypnou vrstvu ze štěrku 16/32 tl. 200 mm. 2. Vcenách -2113 až – 2236 jsou započteny i náklady na: a) dvě vstupní hrdla (nátoky) vdimenzi DN 160/315 b) šachtový adaptér DN 600/315, šachtovou rouru a poklop s prstencem. 3. Vcenách nejsou započteny náklady na: a) fixování zasakovacích boxů obsypem, který se oceňuje cenami souboru 174 ..-.... zásyp sypaninou z jakékoliv horniny katalogu 800-1 Zemní práce části A07, b) napojení stávajícího kanalizačního potrubí, c) dodání dešťové šachty pro zasakovací boxy a retenci. Tyto se oceňují cenami souboru cen 894 81-2... této části katalogu.
P | 31 | R895641111 |  | D+M Vyústní objekt dešťové kanalizace C30/37 XC4 vč. výztuže | KUS | 1 | 0 |  |  | 2
PP |  |  |  | D+M Vyústní objekt dešťové kanalizace C30/37 XC4 vč. výztuže
VV |  |  |  | dle tabulky projektanta 1=1,000 [A]
TS
SD |  | 998 |  | Přesun hmot
P | 28 | 998276101 |  | Přesun hmot pro trubní vedení z trub z plastických hmot otevřený výkop | T | 26.226 | 0 |  |  | 2
PP |  |  |  | Přesun hmot pro trubní vedení hloubené z trub z plastických hmot nebo sklolaminátových pro vodovody nebo kanalizace v otevřeném výkopu dopravní vzdálenost do 15 m
VV
TS |  |  |  | 1. Položky přesunu hmot nelze užít pro zeminu, sypaniny, štěrkopísek, kamenivo ap. Případná manipulace s tímto materiálem se oceňuje souborem cen 162 2.-.... Vodorovné přemístění výkopku nebo sypaniny katalogu 800-1 Zemní práce.

## D.2_D.2.1_D.2.1.6_SO 03-27-02
ASPE10 |  |  |  | Firma: Moravia Consult | [5 empty] | 3
|  |  |  | Soupis prací objektu | [5 empty] | 3
S | Stavba: | 19-059-236 |  | Výstavba R110kV na TNS Ostrava Svinov |  |  | SO 03-27-02 |  | 0,00 | 2
O | Objekt: | D.2 |  | STAVEBNÍ ČÁST |  |  |  |  | 15,00 | 2
O1 | Objekt: | D.2.1 |  | Inženýrské objekty |  |  |  |  | 21,00 | 2
O2 | Objekt: | D.2.1.6 |  | Potrubní vedení
O3 | Rozpočet: | SO 03-27-02 |  | TNS Ostrava Svinov, přeložka vodovodu
Typ | Poř. číslo | Kód položky | Varianta | Název položky | MJ | Množství | Jednotková cena
[7 empty] | Jednotková | Celkem
0 | 1 | 2 | 3 | 4 | 5 | 6 | 9 | 10
SD |  | 1 |  | Zemní práce
P | 1 | 115101201 |  | Čerpání vody na dopravní výšku do 10 m průměrný přítok do 500 l/min | HOD | 720 | 0 |  |  | 2
PP |  |  |  | Čerpání vody na dopravní výšku do 10 m s uvažovaným průměrným přítokem do 500 l/min
VV |  |  |  | čerpání cca 90l/min 720=720,000 [A]
TS |  |  |  | 1. Ceny nelze použít pro čerpání vody při snižování hladiny podzemní vody soustavou čerpacích jehel; toto snižování hladiny vody se oceňuje cenami souborů cen: a) 115 20-12 Čerpací jehla, b) 115 20-13 Montáž a demontáž zařízení čerpací a odsávací stanice, c) 115 20-14 Montáž, opotřebení a demontáž sběrného potrubí, d) 115 20-15 Montáž a demontáž odpadního potrubí, e) 115 20-16 Odsávání a čerpání vody sběrným potrubím. 2. V cenách jsou započteny i náklady montáž a demontáž potrubí nebo hadice v délce do 20 m. Pro převedení vody na vzdálenost větší než 20 m se použijí položky souboru cen 115 00-11 Převedení vody potrubím tohoto katalogu. 3. V cenách nejsou započteny náklady na zřízení čerpacích jímek nebo projektovaných studní: a) kopaných; tyto se oceňují příslušnými cenami části A03 Hloubené vykopávky. b) vrtaných; tyto se oceňují příslušnými cenami katalogu 800-2 Zvláštní zakládání objektů. 4. Doba, po kterou nejsou čerpadla v činnosti, se neoceňuje. Výjimkou je přerušení čerpání vody na dobu do 15 minut jednotlivě; toto přerušení se od doby čerpání neodečítá. 5. Dopravní výškou vody se rozumí svislá vzdálenost mezi hladinou vody v jímce sníženou čerpáním a vodorovnou rovinou proloženou osou nejvyššího bodu výtlačného potrubí. 6. Množství jednotek se určuje v hodinách doby, po kterou je jednotlivé čerpadlo, popř. celý soubor čerpadel v činnosti. 7. Počet měrných jednotek se určí samostatně za každé čerpací místo (jámu, studnu, šachtu).
P | 2 | 131213101 |  | Hloubení jam v soudržných horninách třídy těžitelnosti I, skupiny 3 ručně | M3 | 11.664 | 0 |  |  | 2
PP |  |  |  | Hloubení jam ručně zapažených i nezapažených s urovnáním dna do předepsaného profilu a spádu v hornině třídy těžitelnosti I skupiny 3 soudržných
VV |  |  |  | Hloubení jam pro sondy = 1.80*1.80*1.80*2=11,664 [B]
TS |  |  |  | 1. V cenách jsou započteny i náklady na přehození výkopku na přilehlém terénu na vzdálenost do 3 m od okraje jámy nebo naložení na dopravní prostředek.
P | 3 | 132251254 |  | Hloubení rýh nezapažených š do 2000 mm v hornině třídy těžitelnosti I, skupiny 3 objem do 500 m3 strojně | M3 | 230.04 | 0 |  |  | 2
PP |  |  |  | Hloubení nezapažených rýh šířky přes 800 do 2 000 mm strojně s urovnáním dna do předepsaného profilu a spádu v hornině třídy těžitelnosti I skupiny 3 přes 100 do 500 m3
VV |  |  |  | Hloubění rýhy pro vodovodní vedení a šachty = 1.80*1.80*71=230,040 [B]
TS |  |  |  | 1. V cenách jsou započteny i náklady na případné nutné přemístění výkopku ve výkopišti na vzdálenost do 3 m a na přehození výkopku na přilehlém terénu na vzdálenost do 3 m od osy rýhy nebo naložení na dopravní prostředek.
P | 4 | 151811132 |  | Osazení pažicího boxu hl výkopu do 4 m š do 2,5 m | M2 | 256 | 0 |  |  | 2
PP |  |  |  | Zřízení pažicích boxů pro pažení a rozepření stěn rýh podzemního vedení hloubka výkopu do 4 m, šířka přes 1,2 do 2,5 m
VV |  |  |  | 256=256,000 [A]
TS |  |  |  | 1. Množství měrných jednotek pažicích boxů se určuje vm2 celkové zapažené plochy (započítávají se obě strany výkopu).
P | 5 | 151811232 |  | Odstranění pažicího boxu hl výkopu do 4 m š do 2,5 m | M2 | 256 | 0 |  |  | 2
PP |  |  |  | Odstranění pažicích boxů pro pažení a rozepření stěn rýh podzemního vedení hloubka výkopu do 4 m, šířka přes 1,2 do 2,5 m
VV |  |  |  | 256=256,000 [A]
TS
P | 6 | 174151101 |  | Zásyp jam, šachet rýh nebo kolem objektů sypaninou se zhutněním | M3 | 184.194 | 0 |  |  | 2
PP |  |  |  | Zásyp sypaninou z jakékoliv horniny strojně s uložením výkopku ve vrstvách se zhutněním jam, šachet, rýh nebo kolem objektů v těchto vykopávkách
VV |  |  |  | = = 230.040-(71*0.45*1.80)=172,530 [C] +11.664= Celkem: A+B+C+D=
TS |  |  |  | 1. Ceny nelze použít pro zásyp rýh pro drenážní trativody pro lesnicko-technické meliorace a zemědělské. Zásyp těchto rýh se oceňuje cenami souboru cen 174 Zásyp rýh pro drény. 2. V cenách je započteno přemístění sypaniny ze vzdálenosti 10 m od kraje výkopu nebo zasypávaného prostoru, měřeno k těžišti skládky. 3. Objem zásypu je rozdíl objemu výkopu a objemu do něho vestavěných konstrukcí nebo uložených vedení i sjejich obklady a podklady. Objem potrubí do DN 180, příp. i s obalem, se od objemu zásypu neodečítá. Pro stanovení objemu zásypu se od objemu výkopu odečítá i objem obsypu potrubí oceňovaný cenami souboru cen 175 Obsyp potrubí, přichází-li v úvahu . 4. Odklizení zbylého výkopku po provedení zásypu zářezů se šikmými stěnami pro podzemní vedení nebo zásypu jam a rýh pro podzemní vedení se oceňuje cenami souboru cen 167 Nakládání výkopku nebo sypaniny a 162 Vodorovné přemístění výkopku. 5. Rozprostření zbylého výkopku podél výkopu a nad výkopem po provedení zásypů zářezů se šikmými stěnami pro podzemní vedení nebo zásypu jam a rýh pro podzemní vedení se oceňuje cenami souborů cen 171 Uložení sypaniny do násypů. 6. V cenách nejsou zahrnuty náklady na prohození sypaniny, tyto náklady se oceňují cenou 17411-1109 Příplatek za prohození sypaniny.
P | 7 | 175111101 |  | Obsypání potrubí ručně sypaninou bez prohození, uloženou do 3 m | M3 | 38.34 | 0 |  |  | 2
PP |  |  |  | Obsypání potrubí ručně sypaninou z vhodných hornin třídy těžitelnosti I a II, skupiny 1 až 4 nebo materiálem připraveným podél výkopu ve vzdálenosti do 3 m od jeho kraje pro jakoukoliv hloubku výkopu a míru zhutnění bez prohození sypaniny
VV |  |  |  | = = 71*1.80*0.3=38,340 [C]
TS |  |  |  | 1. Objem obsypu na 1 m délky potrubí se rovná šířce dna výkopu násobené součtem vnějšího průměru potrubí příp. i s obalem a projektované tloušťky obsypu nad, případně i pod potrubím. Pro odečítání objemu potrubí se započítávají všechny vestavěné konstrukce nebo uložené vedení i s jejich obklady a podklady (tento objem se nazývá objemem horniny vytlačené konstrukcí). 2. Vcenách nejsou zahrnuty náklady na nakupovanou sypaninu. Tato se oceňuje ve specifikaci.
P | 12 | 58331200 |  | štěrkopísek netříděný zásypový | T | 78.597 | 0 |  |  | 2
PP |  |  |  | štěrkopísek netříděný zásypový
VV
TS
P | 20 | R015111 |  | POPLATKY ZA LIKVIDACŮ ODPADŮ NEKONTAMINOVANÝCH - 17 05 04 VYTĚŽENÉ ZEMINY A HORNINY - I. TŘÍDA TĚŽITELNOSTI, VČ.DOPRAVY | T | 109.269 | 0 |  |  | 2
PP |  |  |  | POPLATKY ZA LIKVIDACŮ ODPADŮ NEKONTAMINOVANÝCH - 17 05 04 VYTĚŽENÉ ZEMINY A HORNINY - I. TŘÍDA - TĚŽITELNOSTI vč. dopravy na skládku
VV |  |  |  | viz položka č. 132251254 a 174151101 (230.040-172.530)*1.9=109,269 [A]
TS |  |  |  | 1. Položka obsahuje: - veškeré poplatky provozovateli skládky, recyklační linky nebo jiného zařízení na zpracování nebo likvidaci odpadů související s převzetím, uložením, zpracováním nebo likvidací odpadu - náklady spojené s dopravou odpadu z místa stavby na místo převzetí provozovatelem skládky, recyklační linky nebo jiného zařízení na zpracování a likvidaci odpadů, veškerou manipulaci s odpadem 2. Způsob měření: Tunou se rozumí hmotnost odpadu vytříděného v souladu se zákonem č. 185/2001 Sb., o nakládání s odpady, v platném znění.
SD |  | 22-M |  | Montáže technologických zařízení pro dopravní stavby
P | 21 | R220182024 |  | D+M Označení potrubí (spojky) zaměřovacím markrem | KUS | 9 | 0 |  |  | 2
PP |  |  |  | D+M Označení potrubí (spojky) zaměřovacím markrem
VV |  |  |  | = = 9=9,000 [C]
TS |  |  |  | 1. V ceně 220 18-2024 není započten náklad na dodávku magnetů.
SD |  | 4 |  | Vodorovné konstrukce
P | 9 | 451573111 |  | Lože pod potrubí otevřený výkop ze štěrkopísku | M3 | 19.17 | 0 |  |  | 2
PP |  |  |  | Lože pod potrubí, stoky a drobné objekty v otevřeném výkopu z písku a štěrkopísku do 63 mm
VV |  |  |  | = = 71*1.80*0.15=19,170 [C]
TS |  |  |  | 1. Ceny -1111 a -1192 lze použít i pro zřízení sběrných vrstev nad drenážními trubkami. 2. V cenách -5111 a -1192 jsou započteny i náklady na prohození výkopku získaného při zemních pracích.
P | 10 | 452321161 |  | Podkladní desky ze ŽB tř. C 25/30 otevřený výkop | M3 | 0.6 | 0 |  |  | 2
PP |  |  |  | Podkladní a zajišťovací konstrukce z betonu železového v otevřeném výkopu desky pod potrubí, stoky a drobné objekty z betonu tř. C 25/30
VV |  |  |  | = = 2*2*0.15=0,600 [C]
TS |  |  |  | 1. Ceny -1121 až -1191 a -1192 lze použít i pro ochrannou vrstvu pod železobetonové konstrukce. 2. Ceny -2121 až -2191 a -2192 jsou určeny pro jakékoliv úkosy sedel.
P | 11 | 452368113 |  | Výztuž podkladních desek nebo bloků nebo pražců otevřený výkop z betonářské oceli 10 505 | T | 0.1 | 0 |  |  | 2
PP |  |  |  | Výztuž podkladních desek, bloků nebo pražců v otevřeném výkopu z betonářské oceli 10 505 (R) nebo BSt 500
VV |  |  |  | = = 0.1=0,100 [C]
TS
SD |  | 8 |  | Trubní vedení
P | 8 | 28611113 |  | trubka kanalizační PVC DN 110x1000mm SN4 | M | 10.3 | 0 |  |  | 2
PP |  |  |  | trubka kanalizační PVC DN 110x1000mm SN4
VV
TS
P | 13 | 871161211 |  | Montáž potrubí z PE100 SDR 11 otevřený výkop svařovaných elektrotvarovkou D 32 x 3,0 mm | M | 71 | 0 |  |  | 2
PP |  |  |  | Montáž vodovodního potrubí z plastů v otevřeném výkopu z polyetylenu PE 100 svařovaných elektrotvarovkou SDR 11/PN16 D 32 x 3,0 mm
VV |  |  |  | = = 71=71,000 [C]
TS |  |  |  | 1. V cenách potrubí nejsou započteny náklady na: a) dodání potrubí; potrubí se oceňuje ve specifikaci; ztratné lze dohodnout u trub polyetylénových ve výši 1,5 %; u trub z tvrdého PVC ve výši 3 %, b) dodání tvarovek; tvarovky se oceňují ve specifikaci. 2. Ceny -1211 jsou určeny i pro plošné kolektory primárních okruhů tepelných čerpadel.
P | 14 | 871263121 |  | Montáž kanalizačního potrubí z PVC těsněné gumovým kroužkem otevřený výkop sklon do 20 % DN 110 | M | 10 | 0 |  |  | 2
PP |  |  |  | Montáž kanalizačního potrubí z plastů z tvrdého PVC těsněných gumovým kroužkem v otevřeném výkopu ve sklonu do 20 % DN 110
VV |  |  |  | = = 10=10,000 [C]
TS |  |  |  | 1. V cenách montáže potrubí nejsou započteny náklady na dodání trub, elektrospojek a těsnicích kroužků pokud tyto nejsou součástí dodávky potrubí. Tyto náklady se oceňují ve specifikaci. 2. Vcenách potrubí ztrubek polyetylenových a polypropylenových nejsou započteny náklady na dodání tvarovek použitých pro napojení na jiný druh potrubí; tvarovky se oceňují ve specifikaci. 3. Ztratné lze dohodnout: a) u trub kanalizačních z tvrdého PVC ve směrné výši 3 %, b) u trub polyetylenových a polypropylenových ve směrné výši 1,5.
P | 15 | 892233122 |  | Proplach a dezinfekce vodovodního potrubí DN od 40 do 70 | M | 71 | 0 |  |  | 2
PP |  |  |  | Proplach a dezinfekce vodovodního potrubí DN od 40 do 70
VV |  |  |  | 71=71,000 [A]
TS |  |  |  | 1. V cenách jsou započteny náklady na napuštění a vypuštění vody, dodání vody a dezinfekčního prostředku.
P | 16 | 892241111 |  | Tlaková zkouška vodou potrubí do 80 | M | 71 | 0 |  |  | 2
PP |  |  |  | Tlakové zkoušky vodou na potrubí DN do 80
VV |  |  |  | 71=71,000 [A]
TS |  |  |  | 1. Ceny -2111 jsou určeny pro zabezpečení jednoho konce zkoušeného úseku jakéhokoliv druhu potrubí. 2. V cenách jsou započteny náklady: a) u cen -1111 - na přísun, montáž, demontáž a odsun zkoušecího čerpadla, napuštění tlakovou vodou a dodání vody pro tlakovou zkoušku, b) u cen -2111 - na montáž a demontáž výrobků nebo dílců pro zabezpečení konce zkoušeného úseku potrubí, na montáž a demontáž koncových tvarovek, na montáž zaslepovací příruby, na zaslepení odboček pro hydranty, vzdušníky a jiné armatury a odbočky pro odbočující řady,
P | 17 | 892372111 |  | Zabezpečení konců potrubí DN do 300 při tlakových zkouškách vodou | KUS | 1 | 0 |  |  | 2
PP |  |  |  | Tlakové zkoušky vodou zabezpečení konců potrubí při tlakových zkouškách DN do 300
VV |  |  |  | 1=1,000 [A]
TS |  |  |  | 1. Ceny -2111 jsou určeny pro zabezpečení jednoho konce zkoušeného úseku jakéhokoliv druhu potrubí. 2. V cenách jsou započteny náklady: a) u cen -1111 - na přísun, montáž, demontáž a odsun zkoušecího čerpadla, napuštění tlakovou vodou a dodání vody pro tlakovou zkoušku, b) u cen -2111 - na montáž a demontáž výrobků nebo dílců pro zabezpečení konce zkoušeného úseku potrubí, na montáž a demontáž koncových tvarovek, na montáž zaslepovací příruby, na zaslepení odboček pro hydranty, vzdušníky a jiné armatury a odbočky pro odbočující řady,
P | 18 | 899722113 |  | Krytí potrubí z plastů výstražnou fólií z PVC 34cm | M | 71 | 0 |  |  | 2
PP |  |  |  | Krytí potrubí z plastů výstražnou fólií z PVC šířky 34 cm
VV |  |  |  | 71=71,000 [A]
TS
P | 22 | R28613170 |  | potrubí vodovodní DN32x3 mm | M | 72.065 | 0 |  |  | 2
PP |  |  |  | potrubí vodovodní DN32x3 mm
VV
TS
P | 23 | R891261112 |  | D+M vodovodních armatur vodoměrné šachty dle popisu projektové dokumentace | SOUBOR | 1 | 0 |  |  | 2
PP |  |  |  | Montáž vodovodních armatur na potrubí šoupátek nebo klapek uzavíracích v otevřeném výkopu nebo v šachtách s osazením zemní soupravy (bez poklopů) DN 100
VV |  |  |  | 1=1,000 [A]
TS |  |  |  | 1. V cenách jsou započteny i náklady: a) u šoupátek ceny -1112 na vytvoření otvorů ve stropech šachet pro prostup zemních souprav šoupátek, b) u hlavních ventilů ceny -3111 na osazení zemních souprav, c) u navrtávacích pasů ceny -9111 na výkop montážních jamek, opravu izolace ocelových trubek a na osazení zemních souprav. 2. V cenách nejsou započteny náklady na: a) dodání vodoměrů, šoupátek, uzavíracích klapek, ventilů, montážních vložek, kompenzátorů, koncových nebo zpětných klapek, hydrantů, zemních souprav, šoupátkových koleček, šoupátkových a hydrantových klíčů, navrtávacích pasů, tvarovek a kompenzačních nástavců; tyto armatury se oceňují ve specifikaci, b) podkladní bloky pod armatury; bloky se oceňují příslušnými cenami souborů cen 452 2 . - . 1 Podkladní a zajišťovací konstrukce zděné na maltu cementovou, 452 3*- . 1 Podkladní a zajišťovací konstrukce z betonu, 452 35- . 1 Bednění podkladních a zajišťovacích konstrukcí části A 01 tohoto ceníku, c) obsyp odvodňovacího zařízení hydrantů ze štěrku nebo štěrkopísku; obsyp se oceňuje příslušnými cenami souboru cen 451 5 . - . 1 Lože pod potrubí, stoky a drobné objekty části A 01 tohoto katalogu, d) osazení hydrantových, šoupátkových a ventilových poklopů; osazení poklopů se oceňuje příslušnými cenami souboru cen 899 40-11 Osazení poklopů litinových části A 01 tohoto katalogu. 3. Vcenách 891 52-4121 a -5211 nejsou započteny náklady na dodání těsnících pryžových kroužků. Tyto se oceňují ve specifikaci, nejsou-li zahrnuty vceně trub. 4. Vcenách 891 ..-5313 nejsou započteny náklady na dodání potrubní spojky. Tyto jsou zahrnuty vceně trub.
P | 24 | R891269111 |  | D+M navrtávacích pasů na potrubí z jakýchkoli trub | KUS | 2 | 0 |  |  | 2
PP |  |  |  | Montáž vodovodních armatur na potrubí navrtávacích pasů s ventilem Jt 1 MPa, na potrubí z trub litinových, ocelových nebo plastických hmot DN 100
VV |  |  |  | 2=2,000 [A]
TS |  |  |  | 1. V cenách jsou započteny i náklady: a) u šoupátek ceny -1112 na vytvoření otvorů ve stropech šachet pro prostup zemních souprav šoupátek, b) u hlavních ventilů ceny -3111 na osazení zemních souprav, c) u navrtávacích pasů ceny -9111 na výkop montážních jamek, opravu izolace ocelových trubek a na osazení zemních souprav. 2. V cenách nejsou započteny náklady na: a) dodání vodoměrů, šoupátek, uzavíracích klapek, ventilů, montážních vložek, kompenzátorů, koncových nebo zpětných klapek, hydrantů, zemních souprav, šoupátkových koleček, šoupátkových a hydrantových klíčů, navrtávacích pasů, tvarovek a kompenzačních nástavců; tyto armatury se oceňují ve specifikaci, b) podkladní bloky pod armatury; bloky se oceňují příslušnými cenami souborů cen 452 2 . - . 1 Podkladní a zajišťovací konstrukce zděné na maltu cementovou, 452 3*- . 1 Podkladní a zajišťovací konstrukce z betonu, 452 35- . 1 Bednění podkladních a zajišťovacích konstrukcí části A 01 tohoto ceníku, c) obsyp odvodňovacího zařízení hydrantů ze štěrku nebo štěrkopísku; obsyp se oceňuje příslušnými cenami souboru cen 451 5 . - . 1 Lože pod potrubí, stoky a drobné objekty části A 01 tohoto katalogu, d) osazení hydrantových, šoupátkových a ventilových poklopů; osazení poklopů se oceňuje příslušnými cenami souboru cen 899 40-11 Osazení poklopů litinových části A 01 tohoto katalogu. 3. Vcenách 891 52-4121 a -5211 nejsou započteny náklady na dodání těsnících pryžových kroužků. Tyto se oceňují ve specifikaci, nejsou-li zahrnuty vceně trub. 4. Vcenách 891 ..-5313 nejsou započteny náklady na dodání potrubní spojky. Tyto jsou zahrnuty vceně trub.
P | 25 | R891311222 |  | D+M vodovodních šoupátek - odkalovací souprava vč. armatur a odbočky dle projektové dokumentace | SOUBOR | 1 | 0 |  |  | 2
PP |  |  |  | D+M vodovodních šoupátek - odkalovací souprava vč. armatur a odbočky dle projektové dokumentace
VV |  |  |  | 1=1,000 [A]
TS |  |  |  | 1. V cenách jsou započteny i náklady: a) u šoupátek ceny -1112 na vytvoření otvorů ve stropech šachet pro prostup zemních souprav šoupátek, b) u hlavních ventilů ceny -3111 na osazení zemních souprav, c) u navrtávacích pasů ceny -9111 na výkop montážních jamek, opravu izolace ocelových trubek a na osazení zemních souprav. 2. V cenách nejsou započteny náklady na: a) dodání vodoměrů, šoupátek, uzavíracích klapek, ventilů, montážních vložek, kompenzátorů, koncových nebo zpětných klapek, hydrantů, zemních souprav, šoupátkových koleček, šoupátkových a hydrantových klíčů, navrtávacích pasů, tvarovek a kompenzačních nástavců; tyto armatury se oceňují ve specifikaci, b) podkladní bloky pod armatury; bloky se oceňují příslušnými cenami souborů cen 452 2 . - . 1 Podkladní a zajišťovací konstrukce zděné na maltu cementovou, 452 3*- . 1 Podkladní a zajišťovací konstrukce z betonu, 452 35- . 1 Bednění podkladních a zajišťovacích konstrukcí části A 01 tohoto ceníku, c) obsyp odvodňovacího zařízení hydrantů ze štěrku nebo štěrkopísku; obsyp se oceňuje příslušnými cenami souboru cen 451 5 . - . 1 Lože pod potrubí, stoky a drobné objekty části A 01 tohoto katalogu, d) osazení hydrantových, šoupátkových a ventilových poklopů; osazení poklopů se oceňuje příslušnými cenami souboru cen 899 40-11 Osazení poklopů litinových části A 01 tohoto katalogu. 3. Vcenách 891 52-4121 a -5211 nejsou započteny náklady na dodání těsnících pryžových kroužků. Tyto se oceňují ve specifikaci, nejsou-li zahrnuty vceně trub. 4. Vcenách 891 ..-5313 nejsou započteny náklady na dodání potrubní spojky. Tyto jsou zahrnuty vceně trub.
P | 26 | R892240000 |  | Rozbor vody vč. odebrání vzorku | KPL | 1 | 0 |  |  | 2
PP |  |  |  | Rozbor vody vč. odebrání vzorku
VV |  |  |  | 1=1,000 [A]
TS
P | 27 | R893811222 |  | D+M výtokový stojan vč. armatur a odbočky dle projektové dokumentace | SOUBOR | 1 | 0 |  |  | 2
PP |  |  |  | D+M výtokový stojan vč. armatur a odbočky dle projektové dokumentace
VV |  |  |  | 1=1,000 [A]
TS |  |  |  | 1. Vcenách jsou započteny i náklady na: a) podkladní desku zbetonu prostého tl. 100 mm, b) vcenách -1111 až -1263 je započteno obetonování vodoměrné šachty, zbetonu prostého tl. 100 mm 2. Vcenách nejsou započteny náklady na: a) dodání vodoměrných šachet včetně vík, tyto náklady se oceňují ve specifikaci. b) napojení stávajícího vodovodního potrubí se oceňuje cenami souboru 871 . . - . 1 části A 02 tohoto katalogu. c) fixování šachty obsypem, který se oceňuje cenami souboru 174 ..-.... Zásyp sypaninou z jakékoliv horniny zjakékoliv horniny katalogu 800-1 Zemní práce, části A 07.
P | 28 | R893811223 |  | D+M vodoměrné šachty hranaté z PP obetonované pro statické zatížení plochy | KUS | 1 | 0 |  |  | 2
PP |  |  |  | D+M vodoměrné šachty hranaté z PP obetonované pro statické zatížení plochy
VV |  |  |  | 1=1,000 [A]
TS |  |  |  | 1. Vcenách jsou započteny i náklady na: a) podkladní desku zbetonu prostého tl. 100 mm, b) vcenách -1111 až -1263 je započteno obetonování vodoměrné šachty, zbetonu prostého tl. 100 mm 2. Vcenách nejsou započteny náklady na: a) dodání vodoměrných šachet včetně vík, tyto náklady se oceňují ve specifikaci. b) napojení stávajícího vodovodního potrubí se oceňuje cenami souboru 871 . . - . 1 části A 02 tohoto katalogu. c) fixování šachty obsypem, který se oceňuje cenami souboru 174 ..-.... Zásyp sypaninou z jakékoliv horniny zjakékoliv horniny katalogu 800-1 Zemní práce, části A 07.
SD |  | 998 |  | Přesun hmot
P | 19 | 998276101 |  | Přesun hmot pro trubní vedení z trub z plastických hmot otevřený výkop | T | 83.947 | 0 |  |  | 2
PP |  |  |  | Přesun hmot pro trubní vedení hloubené z trub z plastických hmot nebo sklolaminátových pro vodovody nebo kanalizace v otevřeném výkopu dopravní vzdálenost do 15 m
VV
TS |  |  |  | 1. Položky přesunu hmot nelze užít pro zeminu, sypaniny, štěrkopísek, kamenivo ap. Případná manipulace s tímto materiálem se oceňuje souborem cen 162 2.-.... Vodorovné přemístění výkopku nebo sypaniny katalogu 800-1 Zemní práce.

## D.2_D.2.1_D.2.1.6_SO 03-27-03
ASPE10 |  |  |  | Firma: Moravia Consult | [5 empty] | 3
|  |  |  | Soupis prací objektu | [5 empty] | 3
S | Stavba: | 19-059-236 |  | Výstavba R110kV na TNS Ostrava Svinov |  |  | SO 03-27-03 |  | 0,00 | 2
O | Objekt: | D.2 |  | STAVEBNÍ ČÁST |  |  |  |  | 15,00 | 2
O1 | Objekt: | D.2.1 |  | Inženýrské objekty |  |  |  |  | 21,00 | 2
O2 | Objekt: | D.2.1.6 |  | Potrubní vedení
O3 | Rozpočet: | SO 03-27-03 |  | TNS Ostrava Svinov, vsakovací zařízení
Typ | Poř. číslo | Kód položky | Varianta | Název položky | MJ | Množství | Jednotková cena
[7 empty] | Jednotková | Celkem
0 | 1 | 2 | 3 | 4 | 5 | 6 | 9 | 10
SD |  | 1 |  | Zemní práce
P | 1 | 10364101 |  | zemina pro terénní úpravy - ornice | T | 5.206 | 0 |  |  | 2
PP |  |  |  | zemina pro terénní úpravy - ornice
VV |  |  |  | dle položky č. 181311103 27.4*0.1*1.9=5,206 [A]
TS
P | 2 | 131251102 |  | Hloubení jam nezapažených v hornině třídy těžitelnosti I, skupiny 3 objem do 50 m3 strojně | M3 | 32.83 | 0 |  |  | 2
PP |  |  |  | Hloubení nezapažených jam a zářezů strojně s urovnáním dna do předepsaného profilu a spádu v hornině třídy těžitelnosti I skupiny 3 přes 20 do 50 m3
VV |  |  |  | dle tabulek projektanta 32.83=32,830 [A]
TS |  |  |  | 1. Hloubení nezapažených jam hloubky přes 16 m se oceňuje individuálně. 2. V cenách jsou započteny i náklady na případné nutné přemístění výkopku ve výkopišti a na přehození výkopku na přilehlém terénu na vzdálenost do 3 m od okraje jámy nebo naložení na dopravní prostředek.
P | 3 | 174151101 |  | Zásyp jam, šachet rýh nebo kolem objektů sypaninou se zhutněním | M3 | 23.8 | 0 |  |  | 2
PP |  |  |  | Zásyp sypaninou z jakékoliv horniny strojně s uložením výkopku ve vrstvách se zhutněním jam, šachet, rýh nebo kolem objektů v těchto vykopávkách
VV |  |  |  | dle tabulek projektanta 23.8=23,800 [A]
TS |  |  |  | 1. Ceny nelze použít pro zásyp rýh pro drenážní trativody pro lesnicko-technické meliorace a zemědělské. Zásyp těchto rýh se oceňuje cenami souboru cen 174 Zásyp rýh pro drény. 2. V cenách je započteno přemístění sypaniny ze vzdálenosti 10 m od kraje výkopu nebo zasypávaného prostoru, měřeno k těžišti skládky. 3. Objem zásypu je rozdíl objemu výkopu a objemu do něho vestavěných konstrukcí nebo uložených vedení i sjejich obklady a podklady. Objem potrubí do DN 180, příp. i s obalem, se od objemu zásypu neodečítá. Pro stanovení objemu zásypu se od objemu výkopu odečítá i objem obsypu potrubí oceňovaný cenami souboru cen 175 Obsyp potrubí, přichází-li v úvahu . 4. Odklizení zbylého výkopku po provedení zásypu zářezů se šikmými stěnami pro podzemní vedení nebo zásypu jam a rýh pro podzemní vedení se oceňuje cenami souboru cen 167 Nakládání výkopku nebo sypaniny a 162 Vodorovné přemístění výkopku. 5. Rozprostření zbylého výkopku podél výkopu a nad výkopem po provedení zásypů zářezů se šikmými stěnami pro podzemní vedení nebo zásypu jam a rýh pro podzemní vedení se oceňuje cenami souborů cen 171 Uložení sypaniny do násypů. 6. V cenách nejsou zahrnuty náklady na prohození sypaniny, tyto náklady se oceňují cenou 17411-1109 Příplatek za prohození sypaniny.
P | 4 | 181311103 |  | Rozprostření ornice tl vrstvy do 200 mm v rovině nebo ve svahu do 1:5 ručně | M2 | 27.4 | 0 |  |  | 2
PP |  |  |  | Rozprostření a urovnání ornice v rovině nebo ve svahu sklonu do 1:5 ručně při souvislé ploše, tl. vrstvy do 200 mm
VV |  |  |  | ohumusování tl. 100 mm dle tabulek projektanta 2.74/0.1=27,400 [A]
TS |  |  |  | 1. V ceně jsou započteny i náklady na případné nutné přemístění hromad nebo dočasných skládek na místo spotřeby ze vzdálenosti do 3 m. 2. V ceně nejsou započteny náklady na získání ornice.
SD |  | 8 |  | Trubní vedení
P | 5 | 895972113 |  | Zasakovací box z polypropylenu PP s revizí pro vsakování jednořadová galerie objemu do 20 m3 | SOUBOR | 1 | 0 |  |  | 2
PP |  |  |  | Zasakovací boxy z polypropylenu PP s možností revize a čištění pro vsakování deštových vod v jednořadové galerii o celkovém objemu do 20 m3
VV |  |  |  | Vsakovací blok rozměr 800/800/360 mm, vč. všech částí bloku a spojení, dle všech textových a grafických částí PD (24 kusů bloků) Šachtový systém DN 600, litinový poklop vč. všech částí šachty, bloku a spojení, dle všech textových a grafických částí PD (1 kus) vč geotextílie 1=1,000 [A]
TS |  |  |  | 1. Vcenách jsou započteny i náklady na zhutněnou vyrovnávací násypnou vrstvu ze štěrku 16/32 tl. 200 mm. 2. Vcenách -2113 až – 2236 jsou započteny i náklady na: a) dvě vstupní hrdla (nátoky) vdimenzi DN 160/315 b) šachtový adaptér DN 600/315, šachtovou rouru a poklop s prstencem. 3. Vcenách nejsou započteny náklady na: a) fixování zasakovacích boxů obsypem, který se oceňuje cenami souboru 174 ..-.... zásyp sypaninou z jakékoliv horniny katalogu 800-1 Zemní práce části A07, b) napojení stávajícího kanalizačního potrubí, c) dodání dešťové šachty pro zasakovací boxy a retenci. Tyto se oceňují cenami souboru cen 894 81-2... této části katalogu.
SD |  | 998 |  | Přesun hmot
P | 6 | 998276101 |  | Přesun hmot pro trubní vedení z trub z plastických hmot otevřený výkop | T | 16.825 | 0 |  |  | 2
PP |  |  |  | Přesun hmot pro trubní vedení hloubené z trub z plastických hmot nebo sklolaminátových pro vodovody nebo kanalizace v otevřeném výkopu dopravní vzdálenost do 15 m
VV
TS |  |  |  | 1. Položky přesunu hmot nelze užít pro zeminu, sypaniny, štěrkopísek, kamenivo ap. Případná manipulace s tímto materiálem se oceňuje souborem cen 162 2.-.... Vodorovné přemístění výkopku nebo sypaniny katalogu 800-1 Zemní práce.

## D.2_D.2.1_D.2.1.8_SO 03-18-01
ASPE10 |  |  |  | Firma: Moravia Consult | [5 empty] | 3
|  |  |  | Soupis prací objektu | [5 empty] | 3
S | Stavba: | 19-059-236 |  | Výstavba R110kV na TNS Ostrava Svinov |  |  | SO 03-18-01 |  | 0,00 | 2
O | Objekt: | D.2 |  | STAVEBNÍ ČÁST |  |  |  |  | 15,00 | 2
O1 | Objekt: | D.2.1 |  | Inženýrské objekty |  |  |  |  | 21,00 | 2
O2 | Objekt: | D.2.1.8 |  | Pozemní komunikace
O3 | Rozpočet: | SO 03-18-01 |  | TNS Ostrava Svinov, komunikace a zpevněné plochy
Typ | Poř. číslo | Kód položky | Varianta | Název položky | MJ | Množství | Jednotková cena
[7 empty] | Jednotková | Celkem
0 | 1 | 2 | 3 | 4 | 5 | 6 | 9 | 10
SD |  | 10 |  | Zemní práce
P | 1 | 11332 |  | ODSTRANĚNÍ PODKLADŮ ZPEVNĚNÝCH PLOCH Z KAMENIVA NESTMELENÉHO | M3 | 15.75 | 0 |  |  | 2
PP
VV |  |  |  | 1: Dle technické zprávy, výkresových příloh projektové dokumentace a dle TKP staveb státních drah. Dle výkazů materiálu projektu. Dle tabulky kubatur projektanta. 2: odstranění stávajících podkladních vrstev místní obslužné komunikace ze štěrkodrti tl. 350 mm a v šířce 0,8 m 3: 45,0*0,350
TS |  |  |  | Položka zahrnuje veškerou manipulaci s vybouranou sutí a s vybouranými hmotami vč. uložení na skládku. Nezahrnuje poplatek za skládku, který se vykazuje v položce 0141** (s výjimkou malého množství bouraného materiálu, kde je možné poplatek zahrnout do jednotkové ceny bourání – tento fakt musí být uveden v doplňujícím textu k položce).
P | 2 | 11372 |  | FRÉZOVÁNÍ ZPEVNĚNÝCH PLOCH ASFALTOVÝCH | M3 | 4.95 | 0 |  |  | 2
PP
VV |  |  |  | 1: Dle technické zprávy, výkresových příloh projektové dokumentace a dle TKP staveb státních drah. Dle výkazů materiálu projektu. Dle tabulky kubatur projektanta. 2: frézování stávajícího krytu místní obslužné komunikace v tl. 110 mm a v šířce 0,8 m 3: 45,0*0,110
TS |  |  |  | Položka zahrnuje veškerou manipulaci s vybouranou sutí a s vybouranými hmotami vč. uložení na skládku. Nezahrnuje poplatek za skládku, který se vykazuje v položce 0141** (s výjimkou malého množství bouraného materiálu, kde je možné poplatek zahrnout do jednotkové ceny bourání – tento fakt musí být uveden v doplňujícím textu k položce).
P | 3 | 12373 |  | ODKOP PRO SPOD STAVBU SILNIC A ŽELEZNIC TŘ. I | M3 | 65 | 0 |  |  | 2
PP
VV |  |  |  | 1: odkop 100% ruční 2: 50,0 3: odstranění stávající štěrkodrti promísené s hlínou tl. 100 mm 4: 150,0*0,10
TS |  |  |  | položka zahrnuje: - vodorovná a svislá doprava, přemístění, přeložení, manipulace s výkopkem - kompletní provedení vykopávky nezapažené i zapažené - ošetření výkopiště po celou dobu práce v něm vč. klimatických opatření - ztížení vykopávek v blízkosti podzemního vedení, konstrukcí a objektů vč. jejich dočasného zajištění - ztížení pod vodou, v okolí výbušnin, ve stísněných prostorech a pod. - příplatek za lepivost - těžení po vrstvách, pásech a po jiných nutných částech (figurách) - čerpání vody vč. čerpacích jímek, potrubí a pohotovostní čerpací soupravy (viz ustanovení k pol. 1151,2) - potřebné snížení hladiny podzemní vody - těžení a rozpojování jednotlivých balvanů - vytahování a nošení výkopku - svahování a přesvah. svahů do konečného tvaru, výměna hornin v podloží a v pláni znehodnocené klimatickými vlivy - ruční vykopávky, odstranění kořenů a napadávek - pažení, vzepření a rozepření vč. přepažování (vyjma štětových stěn) - úpravu, ochranu a očištění dna, základové spáry, stěn a svahů - zhutnění podloží, případně i svahů vč. svahování - zřízení stupňů v podloží a lavic na svazích, není-li pro tyto práce zřízena samostatná položka - udržování výkopiště a jeho ochrana proti vodě - odvedení nebo obvedení vody v okolí výkopiště a ve výkopišti - třídění výkopku - veškeré pomocné konstrukce umožňující provedení vykopávky (příjezdy, sjezdy, nájezdy, lešení, podpěr. konstr., přemostění, zpevněné plochy, zakrytí a pod.) - nezahrnuje uložení zeminy (na skládku, do násypu) ani poplatky za skládku, vykazují se v položce č.0141**
P | 4 | 17120 |  | ULOŽENÍ SYPANINY DO NÁSYPŮ A NA SKLÁDKY BEZ ZHUTNĚNÍ | M3 | 65 | 0 |  |  | 2
PP
VV |  |  |  | 1: viz pol. 12373 2: 65,0
TS |  |  |  | položka zahrnuje: - kompletní provedení zemní konstrukce do předepsaného tvaru - ošetření úložiště po celou dobu práce v něm vč. klimatických opatření - ztížení v okolí vedení, konstrukcí a objektů a jejich dočasné zajištění - ztížení provádění ve ztížených podmínkách a stísněných prostorech - ztížené ukládání sypaniny pod vodu - ukládání po vrstvách a po jiných nutných částech (figurách) vč. dosypávek - spouštění a nošení materiálu - úprava, očištění a ochrana podloží a svahů - svahování, uzavírání povrchů svahů - udržování úložiště a jeho ochrana proti vodě - odvedení nebo obvedení vody v okolí úložiště a v úložišti - veškeré pomocné konstrukce umožňující provedení zemní konstrukce (příjezdy, sjezdy, nájezdy, lešení, podpěrné konstrukce, přemostění, zpevněné plochy, zakrytí a pod.)
P | 5 | 17180 |  | ULOŽENÍ SYPANINY DO NÁSYPŮ Z NAKUPOVANÝCH MATERIÁLŮ | M3 | 50 | 0 |  |  | 2
PP
VV |  |  |  | 1: Dle technické zprávy, výkresových příloh projektové dokumentace a dle TKP staveb státních drah. Dle výkazů materiálu projektu. Dle tabulky kubatur projektanta. 2: Násyp ze štěrkodrti fr. 0/63 3: 50,0
TS |  |  |  | položka zahrnuje: - kompletní provedení zemní konstrukce (násypového tělesa včetně aktivní zóny) včetně nákupu a dopravy materiálu dle zadávací dokumentace - úprava ukládaného materiálu vlhčením, tříděním, promícháním nebo vysoušením, příp. jiné úpravy za účelem zlepšení jeho mech. vlastností - hutnění i různé míry hutnění - ošetření úložiště po celou dobu práce v něm vč. klimatických opatření - ztížení v okolí vedení, konstrukcí a objektů a jejich dočasné zajištění - ztížení provádění vč. hutnění ve ztížených podmínkách a stísněných prostorech - ztížené ukládání sypaniny pod vodu - ukládání po vrstvách a po jiných nutných částech (figurách) vč. dosypávek - spouštění a nošení materiálu - výměna částí zemní konstrukce znehodnocené klimatickými vlivy - ruční hutnění a výplň jam a prohlubní v podloží - úprava, očištění, ochrana a zhutnění podloží - svahování, hutnění a uzavírání povrchů svahů - zřízení lavic na svazích - udržování úložiště a jeho ochrana proti vodě - odvedení nebo obvedení vody v okolí úložiště a v úložišti - veškeré pomocné konstrukce umožňující provedení zemní konstrukce (příjezdy, sjezdy, nájezdy, lešení, podpěrné konstrukce, přemostění, zpevněné plochy, zakrytí a pod.)
P | 6 | 18110 |  | ÚPRAVA PLÁNĚ SE ZHUTNĚNÍM V HORNINĚ TŘ. I | M2 | 1659.9 | 0 |  |  | 2
PP
VV |  |  |  | 1: 1255,0*1,20+45,0+99,0*1,10
TS |  |  |  | položka zahrnuje úpravu pláně včetně vyrovnání výškových rozdílů. Míru zhutnění určuje projekt.
P | 35 | R0251-2 |  | STATICKÁ ZATĚŽKÁVACÍ ZKOUŠKA | kus | 6 | 0 |  |  | 2
PP
VV |  |  |  | 1: 3*2
TS |  |  |  | zahrnuje veškeré náklady spojené s objednatelem požadovanými zkouškami
P | 36 | R0271-1 |  | ÚPRAVY DOPRAVNÍHO ZNAČENÍ (PŘECHODNÉ DZ, PRONÁJEM, MANIPULACE, DEMONTÁŽ, ...) - včetně vypracování a projednání výkresů dočasného dopravního značení, | kpl | 1 | 0 |  |  | 2
PP
VV
TS |  |  |  | zahrnuje veškeré náklady spojené s objednatelem požadovanými zařízeními
SD |  | 40 |  | Vodorovné konstrukce
P | 7 | 45152 |  | PODKLADNÍ A VÝPLŇOVÉ VRSTVY Z KAMENIVA DRCENÉHO | M3 | 0.3 | 0 |  |  | 2
PP
VV |  |  |  | 1: Dle technické zprávy, výkresových příloh projektové dokumentace. Dle výkazů materiálu projektu. Dle tabulky kubatur projektanta. 2: podkladní vrstva kamenné dlažby 3: 3,0*0,10
TS |  |  |  | položka zahrnuje dodávku předepsaného kameniva, mimostaveništní a vnitrostaveništní dopravu a jeho uložení není-li v zadávací dokumentaci uvedeno jinak, jedná se o nakupovaný materiál
P | 8 | 465512 |  | DLAŽBY Z LOMOVÉHO KAMENE NA MC | M3 | 0.9 | 0 |  |  | 2
PP
VV |  |  |  | 1: Dle technické zprávy, výkresových příloh projektové dokumentace. Dle výkazů materiálu projektu. Dle tabulky kubatur projektanta. 2: kolem vyústění žlabu 3: 3,0*0,30
TS |  |  |  | položka zahrnuje: - nutné zemní práce (svahování, úpravu pláně a pod.) - zřízení spojovací vrstvy - zřízení lože dlažby z cementové malty předepsané kvality a předepsané tloušťky - dodávku a položení dlažby z lomového kamene do předepsaného tvaru - spárování, těsnění, tmelení a vyplnění spar MC případně s vyklínováním - úprava povrchu pro odvedení srážkové vody - nezahrnuje podklad pod dlažbu, vykazuje se samostatně položkami SD 45
SD |  | 50 |  | Komunikace
P | 9 | 5.74E+68 |  | ASFALTOVÝ BETON PRO PODKLADNÍ VRSTVY ACP 16+, 16S TL. 70MM | M2 | 1300 | 0 |  |  | 2
PP
VV |  |  |  | 1: Dle technické zprávy, výkresových příloh projektové dokumentace a dle TKP staveb státních drah. Dle výkazů materiálu projektu. Dle tabulky kubatur projektanta. 2: obalované kamenivo střednězrnné ACP 16+(OKS I,II) 70 mm 3: Skladba komunikace 4: 1255,0 5: Skladba opravy krytu stávající místní obslužné komunikace 6: 45,0
TS |  |  |  | - dodání směsi v požadované kvalitě - očištění podkladu - uložení směsi dle předepsaného technologického předpisu, zhutnění vrstvy v předepsané tloušťce - zřízení vrstvy bez rozlišení šířky, pokládání vrstvy po etapách, včetně pracovních spar a spojů - úpravu napojení, ukončení podél obrubníků, dilatačních zařízení, odvodňovacích proužků, odvodňovačů, vpustí, šachet a pod. - nezahrnuje postřiky, nátěry - nezahrnuje těsnění podél obrubníků, dilatačních zařízení, odvodňovacích proužků, odvodňovačů, vpustí, šachet a pod.
P | 10 | 56330 |  | VOZOVKOVÉ VRSTVY ZE ŠTĚRKODRTI | M3 | 45 | 0 |  |  | 2
PP
VV |  |  |  | 1: Dosypávka ze štěrkodrti fr. 16/32 (dosypání štěrkem pro vyrovnání výškových rozdílů v místě před garážemi, následné dosypání štěrkodrti v tl. 300 mm) 2: 150,0*0,30
TS |  |  |  | - dodání kameniva předepsané kvality a zrnitosti - rozprostření a zhutnění vrstvy v předepsané tloušťce - zřízení vrstvy bez rozlišení šířky, pokládání vrstvy po etapách - nezahrnuje postřiky, nátěry
P | 11 | 56333 |  | VOZOVKOVÉ VRSTVY ZE ŠTĚRKODRTI TL. DO 150MM | M2 | 1488.25 | 0 |  |  | 2
PP
VV |  |  |  | 1: Dle technické zprávy, výkresových příloh projektové dokumentace a dle TKP staveb státních drah. Dle výkazů materiálu projektu. Dle tabulky kubatur projektanta. 2: štěrkodrť frakce 0/32 ŠDA 150 mm 3: Skladba komunikace 4: 1255,0*1,15 5: Skladba opravy krytu stávající místní obslužné komunikace 6: 45,0
TS |  |  |  | - dodání kameniva předepsané kvality a zrnitosti - rozprostření a zhutnění vrstvy v předepsané tloušťce - zřízení vrstvy bez rozlišení šířky, pokládání vrstvy po etapách - nezahrnuje postřiky, nátěry
P | 12 | 56334 |  | VOZOVKOVÉ VRSTVY ZE ŠTĚRKODRTI TL. DO 200MM | M2 | 45 | 0 |  |  | 2
PP
VV |  |  |  | 1: Dle technické zprávy, výkresových příloh projektové dokumentace a dle TKP staveb státních drah. Dle výkazů materiálu projektu. Dle tabulky kubatur projektanta. 2: štěrkodrť frakce 0/63 ŠDB 200 mm 3: Skladba opravy krytu stávající místní obslužné komunikace 4: 45,0
TS |  |  |  | - dodání kameniva předepsané kvality a zrnitosti - rozprostření a zhutnění vrstvy v předepsané tloušťce - zřízení vrstvy bez rozlišení šířky, pokládání vrstvy po etapách - nezahrnuje postřiky, nátěry
P | 13 | 56336 |  | VOZOVKOVÉ VRSTVY ZE ŠTĚRKODRTI TL. DO 300MM | M2 | 1614.9 | 0 |  |  | 2
PP
VV |  |  |  | 1: Dle technické zprávy, výkresových příloh projektové dokumentace a dle TKP staveb státních drah. Dle výkazů materiálu projektu. Dle tabulky kubatur projektanta. 2: štěrkodrť frakce 0/63 ŠDB 280 mm 3: Skladba komunikace 4: 1255,0*1,20 5: ---------------------------------- 6: štěrkodrť frakce 0/63 ŠDB 300 mm 7: Skladba chodníku 8: (65,0+17,0+17,0)*1,10
TS |  |  |  | - dodání kameniva předepsané kvality a zrnitosti - rozprostření a zhutnění vrstvy v předepsané tloušťce - zřízení vrstvy bez rozlišení šířky, pokládání vrstvy po etapách - nezahrnuje postřiky, nátěry
P | 14 | 572123 |  | INFILTRAČNÍ POSTŘIK Z EMULZE DO 1,0KG/M2 | M2 | 1362.75 | 0 |  |  | 2
PP
VV |  |  |  | 1: Dle technické zprávy, výkresových příloh projektové dokumentace a dle TKP staveb státních drah. Dle výkazů materiálu projektu. Dle tabulky kubatur projektanta. 2: infiltrační postřik PI 1,00 kg/m2 3: Skladba komunikace 4: 1255,0*1,05 5: Skladba opravy krytu stávající místní obslužné komunikace 6: 45,0
TS |  |  |  | - dodání všech předepsaných materiálů pro postřiky v předepsaném množství - provedení dle předepsaného technologického předpisu - zřízení vrstvy bez rozlišení šířky, pokládání vrstvy po etapách - úpravu napojení, ukončení
P | 15 | 572213 |  | SPOJOVACÍ POSTŘIK Z EMULZE DO 0,5KG/M2 | M2 | 1300 | 0 |  |  | 2
PP
VV |  |  |  | 1: Dle technické zprávy, výkresových příloh projektové dokumentace a dle TKP staveb státních drah. Dle výkazů materiálu projektu. Dle tabulky kubatur projektanta. 2: spojovací postřik kationaktivní emulzí PS,A 0,30 kg/m2 3: Skladba komunikace 4: 1255,0 5: Skladba opravy krytu stávající místní obslužné komunikace 6: 45,0
TS |  |  |  | - dodání všech předepsaných materiálů pro postřiky v předepsaném množství - provedení dle předepsaného technologického předpisu - zřízení vrstvy bez rozlišení šířky, pokládání vrstvy po etapách - úpravu napojení, ukončení
P | 16 | 574A33 |  | ASFALTOVÝ BETON PRO OBRUSNÉ VRSTVY ACO 11 TL. 40MM | M2 | 1300 | 0 |  |  | 2
PP
VV |  |  |  | 1: Dle technické zprávy, výkresových příloh projektové dokumentace a dle TKP staveb státních drah. Dle výkazů materiálu projektu. Dle tabulky kubatur projektanta. 2: asfaltový beton střednězrnný ACO 11 (ABS II,III) 40 mm 3: Skladba komunikace 4: 1255,0 5: Skladba opravy krytu stávající místní obslužné komunikace 6: 45,0
TS |  |  |  | - dodání směsi v požadované kvalitě - očištění podkladu - uložení směsi dle předepsaného technologického předpisu, zhutnění vrstvy v předepsané tloušťce - zřízení vrstvy bez rozlišení šířky, pokládání vrstvy po etapách, včetně pracovních spar a spojů - úpravu napojení, ukončení podél obrubníků, dilatačních zařízení, odvodňovacích proužků, odvodňovačů, vpustí, šachet a pod. - nezahrnuje postřiky, nátěry - nezahrnuje těsnění podél obrubníků, dilatačních zařízení, odvodňovacích proužků, odvodňovačů, vpustí, šachet a pod.
P | 17 | 582612 |  | KRYTY Z BETON DLAŽDIC SE ZÁMKEM ŠEDÝCH TL 80MM DO LOŽE Z KAM | M2 | 99 | 0 |  |  | 2
PP
VV |  |  |  | 1: Dle technické zprávy, výkresových příloh projektové dokumentace a dle TKP staveb státních drah. Dle výkazů materiálu projektu. Dle tabulky kubatur projektanta. 2: ložná vrstva fr. 0-8 mm tl. 40 mm 3: betonová zámková dlažba přírodní DL tl. 80 mm 4: 65,0+17,0+17,0
TS |  |  |  | - dodání dlažebního materiálu v požadované kvalitě, dodání materiálu pro předepsané lože v tloušťce předepsané dokumentací a pro předepsanou výplň spar - očištění podkladu - uložení dlažby dle předepsaného technologického předpisu včetně předepsané podkladní vrstvy a předepsané výplně spar - zřízení vrstvy bez rozlišení šířky, pokládání vrstvy po etapách - úpravu napojení, ukončení podél obrubníků, dilatačních zařízení, odvodňovacích proužků, odvodňovačů, vpustí, šachet a pod., nestanoví-li zadávací dokumentace jinak - nezahrnuje postřiky, nátěry - nezahrnuje těsnění podél obrubníků, dilatačních zařízení, odvodňovacích proužků, odvodňovačů, vpustí, šachet a pod.
SD |  | 80 |  | Trubní vedení
P | 18 | 89536 |  | DRENÁŽNÍ VÝUSŤ Z PROST BETONU | kus | 1 | 0 |  |  | 2
PP
VV |  |  |  | 1: Dle technické zprávy, výkresových příloh projektové dokumentace. Dle výkazů materiálu projektu. Dle tabulky kubatur projektanta. 2: vyústění betonového žlabu 3: 1,0
TS |  |  |  | položka zahrnuje: - dodání čerstvého betonu (betonové směsi) požadované kvality, jeho uložení do požadovaného tvaru, ošetření a ochranu betonu, - bednění požadovaných konstr. (i ztracené) s úpravou dle požadované kvality povrchu betonu, včetně odbedňovacích a odskružovacích prostředků, - zřízení všech požadovaných otvorů, kapes, výklenků, prostupů, dutin, drážek a pod., vč. ztížení práce a úprav kolem nich, - úpravy povrchu pro položení požadované izolace, povlaků a nátěrů, případně vyspravení, - nátěry zabraňující soudržnost betonu a bednění, - opatření povrchů betonu izolací proti zemní vlhkosti v částech, kde přijdou do styku se zeminou nebo kamenivem
P | 19 | 897627 |  | VPUSŤ ŠTĚRBINOVÝCH ŽLABŮ Z BETON DÍLCŮ SV. ŠÍŘKY DO 500MM | kus | 1 | 0 |  |  | 2
PP
VV |  |  |  | 1: Dle technické zprávy, výkresových příloh projektové dokumentace. Dle výkazů materiálu projektu. Dle tabulky kubatur projektanta. 2: 1,0
TS |  |  |  | položka zahrnuje dodávku a osazení předepsaného dílce včetně mříže nezahrnuje předepsané podkladní konstrukce
P | 20 | 897727 |  | ČISTÍCÍ KUSY ŠTĚRBIN ŽLABŮ Z BETON DÍLCŮ SV. ŠÍŘKY DO 500MM | kus | 1 | 0 |  |  | 2
PP
VV |  |  |  | 1: Dle technické zprávy, výkresových příloh projektové dokumentace. Dle výkazů materiálu projektu. Dle tabulky kubatur projektanta. 2: 1,0
TS |  |  |  | položka zahrnuje dodávku a osazení předepsaného dílce nezahrnuje předepsané podkladní konstrukce
SD |  | 90 |  | Ostatní konstrukce a práce
P | 21 | 914121 |  | DOPRAVNÍ ZNAČKY ZÁKLADNÍ VELIKOSTI OCELOVÉ FÓLIE TŘ 1 - DODÁVKA A MONTÁŽ | kus | 2 | 0 |  |  | 2
PP
VV |  |  |  | 1: Dle technické zprávy, výkresových příloh projektové dokumentace. Dle výkazů materiálu projektu. Dle tabulky kubatur projektanta. 2: Svislé trvalé značení (značka B1 a E13) 3: 2,0
TS |  |  |  | položka zahrnuje: - dodávku a montáž značek v požadovaném provedení
P | 22 | 914921 |  | SLOUPKY A STOJKY DOPRAVNÍCH ZNAČEK Z OCEL TRUBEK DO PATKY - DODÁVKA A MONTÁŽ | kus | 1 | 0 |  |  | 2
PP
VV |  |  |  | 1: Dle technické zprávy, výkresových příloh projektové dokumentace. Dle výkazů materiálu projektu. Dle tabulky kubatur projektanta. 2: Svislé trvalé značení (sloupek+základ) 3: 1,0
TS |  |  |  | položka zahrnuje: - sloupky a upevňovací zařízení včetně jejich osazení (betonová patka, zemní práce)
P | 23 | 917223 |  | SILNIČNÍ A CHODNÍKOVÉ OBRUBY Z BETONOVÝCH OBRUBNÍKŮ ŠÍŘ 100MM | m | 78 | 0 |  |  | 2
PP
VV |  |  |  | 1: Dle technické zprávy, výkresových příloh projektové dokumentace a dle TKP staveb státních drah. Dle výkazů materiálu projektu. Dle tabulky kubatur projektanta. 2: Betonový obrubník BO 10/25 do betonu C16/20nXF2 3: 38,0+20,0+20,0
TS |  |  |  | Položka zahrnuje: dodání a pokládku betonových obrubníků o rozměrech předepsaných zadávací dokumentací betonové lože i boční betonovou opěrku.
P | 24 | 917224 |  | SILNIČNÍ A CHODNÍKOVÉ OBRUBY Z BETONOVÝCH OBRUBNÍKŮ ŠÍŘ 150MM | m | 493.9 | 0 |  |  | 2
PP
VV |  |  |  | 1: Betonový obrubník BO 15/25 do betonu C16/20nXF2 2: (50,0+70,0+34,0+160,0+65,0+70,0)*1,10
TS |  |  |  | Položka zahrnuje: dodání a pokládku betonových obrubníků o rozměrech předepsaných zadávací dokumentací betonové lože i boční betonovou opěrku.
P | 25 | 91723 |  | OBRUBY Z BETON KRAJNÍKŮ | m | 46 | 0 |  |  | 2
PP
VV |  |  |  | 1: Dle technické zprávy, výkresových příloh projektové dokumentace. Dle výkazů materiálu projektu. Dle tabulky kubatur projektanta. 2: Betonová silniční přídlažba 500 x 250 tl. 100 mm 3: 20,0+20,0+6,0
TS |  |  |  | Položka zahrnuje: dodání a pokládku betonových krajníků o rozměrech předepsaných zadávací dokumentací betonové lože i boční betonovou opěrku.
P | 26 | 919112 |  | ŘEZÁNÍ ASFALTOVÉHO KRYTU VOZOVEK TL DO 100MM | m | 67 | 0 |  |  | 2
PP
VV |  |  |  | 1: Dle technické zprávy, výkresových příloh projektové dokumentace a dle TKP staveb státních drah. Dle výkazů materiálu projektu. Dle tabulky kubatur projektanta. 2: zařezání hrany živice v tl. 100 mm 3: 57,0+6,0+4,0
TS |  |  |  | položka zahrnuje řezání vozovkové vrstvy v předepsané tloušťce, včetně spotřeby vody
P | 27 | 931325 |  | TĚSNĚNÍ DILATAČ SPAR ASF ZÁLIVKOU MODIFIK PRŮŘ DO 600MM2 | m | 150 | 0 |  |  | 2
PP
VV |  |  |  | 1: Dle technické zprávy, výkresových příloh projektové dokumentace. Dle výkazů materiálu projektu. Dle tabulky kubatur projektanta. 2: asfaltová zálivka 3: asf. zálivka v místech napojení na st. komunikace + asf. zálivka v místě pracovních spár + asf. zálivka okolo štěrbinové toruby 4: 150,0
TS |  |  |  | položka zahrnuje dodávku a osazení předepsaného materiálu, očištění ploch spáry před úpravou, očištění okolí spáry po úpravě nezahrnuje těsnící profil
P | 28 | 93513 |  | ŠTĚRBINOVÉ ŽLABY Z BET DÍLCŮ ŠÍŘ 500MM VÝŠ 500MM | m | 33 | 0 |  |  | 2
PP
VV |  |  |  | 1: Dle technické zprávy, výkresových příloh projektové dokumentace a dle TKP staveb státních drah. Dle výkazů materiálu projektu. Dle tabulky kubatur projektanta. 2: Betonový štěrbinový žlab velký s přerušovanou štěrbinou Q400, výška 500 mm, délka 1000 - 4000 mm uložený do betonu C20/25nXF2 3: 33,0
TS |  |  |  | položka zahrnuje: - veškerý materiál, výrobky a polotovary, včetně mimostaveništní a vnitrostaveništní dopravy (rovněž přesuny), včetně naložení a složení,případně s uložením. - veškeré práce nutné pro zřízení těchto konstrukcí, včetně zemních prací, lože, ukončení, patek, spárování, úpravy vtoku a výtoku. Měří se v [m] délky osy žlabu bez čistících kusů a odtokových vpustí.
P | 29 | 96615 |  | BOURÁNÍ KONSTRUKCÍ Z PROSTÉHO BETONU | M3 | 10 | 0 |  |  | 2
PP
VV |  |  |  | 1: Dle technické zprávy, výkresových příloh projektové dokumentace. Dle výkazů materiálu projektu. Dle tabulky kubatur projektanta. 2: 10,0
TS |  |  |  | položka zahrnuje: - rozbourání konstrukce bez ohledu na použitou technologii - veškeré pomocné konstrukce (lešení a pod.) - veškerou manipulaci s vybouranou sutí a hmotami včetně uložení na skládku. Nezahrnuje poplatek za skládku, který se vykazuje v položce 0141** (s výjimkou malého množství bouraného materiálu, kde je možné poplatek zahrnout do jednotkové ceny bourání – tento fakt musí být uveden v doplňujícím textu k položce) - veškeré další práce plynoucí z technologického předpisu a z platných předpisů
P | 30 | 96616 |  | BOURÁNÍ KONSTRUKCÍ ZE ŽELEZOBETONU | M3 | 10 | 0 |  |  | 2
PP
VV |  |  |  | 1: Dle technické zprávy, výkresových příloh projektové dokumentace. Dle výkazů materiálu projektu. Dle tabulky kubatur projektanta. 2: 10,0
TS |  |  |  | položka zahrnuje: - rozbourání konstrukce bez ohledu na použitou technologii - veškeré pomocné konstrukce (lešení a pod.) - veškerou manipulaci s vybouranou sutí a hmotami včetně uložení na skládku. Nezahrnuje poplatek za skládku, který se vykazuje v položce 0141** (s výjimkou malého množství bouraného materiálu, kde je možné poplatek zahrnout do jednotkové ceny bourání – tento fakt musí být uveden v doplňujícím textu k položce) - veškeré další práce plynoucí z technologického předpisu a z platných předpisů
SD |  | 995 |  | Poplatky za skládky
P | 31 | R015111 |  | POPLATKY ZA LIKVIDACŮ ODPADŮ NEKONTAMINOVANÝCH - 17 05 04 VYTĚŽENÉ ZEMINY A HORNINY - I. TŘÍDA - TĚŽITELNOSTI, VČ. DOPRAVY NA SKLÁDKU A MANIPULACE | T | 123.5 | 0 |  |  | 2
PP
VV |  |  |  | 1: viz pol. 17120 2: 65,0*1,90
TS |  |  |  | 1. Položka obsahuje: - veškeré poplatky provozovateli skládky, recyklační linky nebo jiného zařízení na zpracování nebo likvidaci odpadů související s převzetím, uložením, zpracováním nebo likvidací odpadu - náklady spojené s dopravou odpadu z místa stavby na místo převzetí provozovatelem skládky, recyklační linky nebo jiného zařízení na zpracování a likvidaci odpadů, veškerou manipulaci s odpadem 2. Způsob měření: Tunou se rozumí hmotnost odpadu vytříděného v souladu se zákonem č. 185/2001 Sb., o nakládání s odpady, v platném znění.
P | 32 | R015130 |  | POPLATKY ZA LIKVIDACI ODPADŮ NEKONTAMINOVANÝCH - 17 03 02 VYBOURANÝ ASFALTOVÝ BETON BEZ DEHTU - VČ. DOPRAVY NA SKLÁDKU A MANIPULACE | T | 10.89 | 0 |  |  | 2
PP
VV |  |  |  | 1: viz pol. 11372 - frézování asfaltu 2: 4,950*2,20
TS |  |  |  | 1. Položka obsahuje: - veškeré poplatky provozovateli skládky, recyklační linky nebo jiného zařízení na zpracování nebo likvidaci odpadů související s převzetím, uložením, zpracováním nebo likvidací odpadu - náklady spojené s dopravou odpadu z místa stavby na místo převzetí provozovatelem skládky, recyklační linky nebo jiného zařízení na zpracování a likvidaci odpadů, veškerou manipulaci s odpadem 2. Způsob měření: Tunou se rozumí hmotnost odpadu vytříděného v souladu se zákonem č. 185/2001 Sb., o nakládání s odpady, v platném znění.
P | 33 | R015140 |  | POPLATKY ZA LIKVIDACI ODPADŮ NEKONTAMINOVANÝCH - 17 01 01 BETON Z DEMOLIC OBJEKTŮ, ZÁKLADŮ TV - , VČ. DOPRAVY NA SKLÁDKU A MANIPULACE | T | 46 | 0 |  |  | 2
PP
VV |  |  |  | 1: viz pol. 96615 - beton 2: 10,0*2,20 3: viz pol. 96616 - ŽB 4: 10,0*2,40
TS |  |  |  | 1. Položka obsahuje: - veškeré poplatky provozovateli skládky, recyklační linky nebo jiného zařízení na zpracování nebo likvidaci odpadů související s převzetím, uložením, zpracováním nebo likvidací odpadu - náklady spojené s dopravou odpadu z místa stavby na místo převzetí provozovatelem skládky, recyklační linky nebo jiného zařízení na zpracování a likvidaci odpadů, veškerou manipulaci s odpadem 2. Způsob měření: Tunou se rozumí hmotnost odpadu vytříděného v souladu se zákonem č. 185/2001 Sb., o nakládání s odpady, v platném znění.
P | 34 | R015330 |  | POPLATKY ZA LIKVIDACŮ ODPADŮ NEKONTAMINOVANÝCH - 17 05 04 KAMENNÁ SUŤ VČ. DOPRAVY NA SKLÁDKU A MANIPULACE | T | 32.287 | 0 |  |  | 2
PP
VV |  |  |  | 1: viz pol. 11332 - kamenivo 2: 15,750*2,05
TS |  |  |  | 1. Položka obsahuje: - veškeré poplatky provozovateli skládky, recyklační linky nebo jiného zařízení na zpracování nebo likvidaci odpadů související s převzetím, uložením, zpracováním nebo likvidací odpadu - náklady spojené s dopravou odpadu z místa stavby na místo převzetí provozovatelem skládky, recyklační linky nebo jiného zařízení na zpracování a likvidaci odpadů, veškerou manipulaci s odpadem 2. Způsob měření: Tunou se rozumí hmotnost odpadu vytříděného v souladu se zákonem č. 185/2001 Sb., o nakládání s odpady, v platném znění.

## D.2_D.2.1_D.2.1.9_SO 03-15-11
ASPE10 |  |  |  | Firma: Moravia Consult | [5 empty] | 3
|  |  |  | Soupis prací objektu | [5 empty] | 3
S | Stavba: | 19-059-236 |  | Výstavba R110kV na TNS Ostrava Svinov |  |  | SO 03-15-11 |  | 0,00 | 2
O | Objekt: | D.2 |  | STAVEBNÍ ČÁST |  |  |  |  | 15,00 | 2
O1 | Objekt: | D.2.1 |  | Inženýrské objekty |  |  |  |  | 21,00 | 2
O2 | Objekt: | D.2.1.9 |  | Kabelovody, kolektory
O3 | Rozpočet: | SO 03-15-11 |  | TNS Ostrava Svinov, kabelovod
Typ | Poř. číslo | Kód položky | Varianta | Název položky | MJ | Množství | Jednotková cena
[7 empty] | Jednotková | Celkem
0 | 1 | 2 | 3 | 4 | 5 | 6 | 9 | 10
SD |  | 10 |  | Zemní práce
P | 1 | 13273 |  | HLOUBENÍ RÝH ŠÍŘ DO 2M PAŽ I NEPAŽ TŘ. I | M3 | 428.641 | 0 |  |  | 2
PP
VV |  |  |  | 1: Dle technické zprávy, výkresových příloh projektové dokumentace. Dle výkazů materiálu projektu. Dle tabulky kubatur projektanta. 2: výkop kabelových tras 3: 248,2*2,2*0,785
TS |  |  |  | položka zahrnuje: - vodorovná a svislá doprava, přemístění, přeložení, manipulace s výkopkem - kompletní provedení vykopávky nezapažené i zapažené - ošetření výkopiště po celou dobu práce v něm vč. klimatických opatření - ztížení vykopávek v blízkosti podzemního vedení, konstrukcí a objektů vč. jejich dočasného zajištění - ztížení pod vodou, v okolí výbušnin, ve stísněných prostorech a pod. - příplatek za lepivost - těžení po vrstvách, pásech a po jiných nutných částech (figurách) - čerpání vody vč. čerpacích jímek, potrubí a pohotovostní čerpací soupravy (viz ustanovení k pol. 1151,2) - potřebné snížení hladiny podzemní vody - těžení a rozpojování jednotlivých balvanů - vytahování a nošení výkopku - svahování a přesvah. svahů do konečného tvaru, výměna hornin v podloží a v pláni znehodnocené klimatickými vlivy - ruční vykopávky, odstranění kořenů a napadávek - pažení, vzepření a rozepření vč. přepažování (vyjma štětových stěn) - úpravu, ochranu a očištění dna, základové spáry, stěn a svahů - odvedení nebo obvedení vody v okolí výkopiště a ve výkopišti - třídění výkopku - veškeré pomocné konstrukce umožňující provedení vykopávky (příjezdy, sjezdy, nájezdy, lešení, podpěr. konstr., přemostění, zpevněné plochy, zakrytí a pod.) - nezahrnuje uložení zeminy (na skládku, do násypu) ani poplatky za skládku, vykazují se v položce č.0141**
P | 2 | 13373 |  | HLOUBENÍ ŠACHET ZAPAŽ I NEPAŽ TŘ. I | M3 | 155.531 | 0 |  |  | 2
PP
VV |  |  |  | 1: Dle technické zprávy, výkresových příloh projektové dokumentace. Dle výkazů materiálu projektu. Dle tabulky kubatur projektanta. 2: hloubení šachet 3: Š11VN;(0,25*2+1,61)*(0,25*2+1,61)*(2,6+0,2) 4: S12VN;(0,25*2+1,4)*(0,25*2+1,4)*(2,12+0,2) 5: S13VN;(0,25*2+1,4)*(0,25*2+1,4)*(2,12+0,2) 6: Š21VN;(0,25*2+1,61)*(0,25*2+1,61)*(2,6+0,2) 7: S22VN;(0,25*2+1,4)*(0,25*2+1,4)*(2,12+0,2) 8: S23VN;(0,25*2+1,4)*(0,25*2+1,4)*(2,12+0,2) 9: S31NN;(0,25*2+1,61)*(0,25*2+1,4)*(2,02+0,2) 10: S32NN;(0,25*2+1,325)*(0,25*2+1,325)*(2,0+0,2) 11: S33NN;(0,25*2+1,69)*(0,25*2+1,69)*(1,72+0,2) 12: S34NN;(0,25*2+1,69)*(0,25*2+1,69)*(1,72+0,2) 13: S35NN;(0,25*2+1,69)*(0,25*2+1,69)*(1,72+0,2) 14: S36NN;(0,25*2+1,69)*(0,25*2+1,69)*(1,72+0,2) 15: S37NN;(0,25*2+1,325)*(0,25*2+1,325)*(1,85+0,2) 16: S38NN;(0,25*2+1,325)*(0,25*2+1,325)*(1,85+0,2) 17: S41;(0,25*2+1,02)*(0,25*2+0,715)*(1,7+0,2) 18: S42;(0,25*2+1,02)*(0,25*2+1,02)*(1,35+0,2) 19: S43;(0,25*2+1,02)*(0,25*2+1,02)*(1,35+0,2) 20: S44NN;(0,25*2+1,4)*(0,25*2+1,4)*(1,62+0,2) 21: S45NN;(0,25*2+1,4)*(0,25*2+1,4)*(1,62+0,2) 22: S46NN;(0,25*2+1,4)*(0,25*2+1,4)*(1,62+0,2)
TS |  |  |  | položka zahrnuje: - vodorovná a svislá doprava, přemístění, přeložení, manipulace s výkopkem - kompletní provedení vykopávky nezapažené i zapažené - ošetření výkopiště po celou dobu práce v něm vč. klimatických opatření - ztížení vykopávek v blízkosti podzemního vedení, konstrukcí a objektů vč. jejich dočasného zajištění - ztížení pod vodou, v okolí výbušnin, ve stísněných prostorech a pod. - příplatek za lepivost - těžení po vrstvách, pásech a po jiných nutných částech (figurách) - čerpání vody vč. čerpacích jímek, potrubí a pohotovostní čerpací soupravy (viz ustanovení k pol. 1151,2) - potřebné snížení hladiny podzemní vody - těžení a rozpojování jednotlivých balvanů - vytahování a nošení výkopku - svahování a přesvah. svahů do konečného tvaru, výměna hornin v podloží a v pláni znehodnocené klimatickými vlivy - ruční vykopávky, odstranění kořenů a napadávek - pažení, vzepření a rozepření vč. přepažování (vyjma štětových stěn) - úpravu, ochranu a očištění dna, základové spáry, stěn a svahů - odvedení nebo obvedení vody v okolí výkopiště a ve výkopišti - třídění výkopku - veškeré pomocné konstrukce umožňující provedení vykopávky (příjezdy, sjezdy, nájezdy, lešení, podpěr. konstr., přemostění, zpevněné plochy, zakrytí a pod.) - nezahrnuje uložení zeminy (na skládku, do násypu) ani poplatky za skládku, vykazují se v položce č.0141**
P | 3 | 17120 |  | ULOŽENÍ SYPANINY DO NÁSYPŮ A NA SKLÁDKY BEZ ZHUTNĚNÍ | M3 | 584.172 | 0 |  |  | 2
PP
VV |  |  |  | 1: Dle technické zprávy, výkresových příloh projektové dokumentace. Dle výkazů materiálu projektu. Dle tabulky kubatur projektanta. 2: vytěžená zemina na skládku;(428,641+155,531)
TS |  |  |  | položka zahrnuje: - kompletní provedení zemní konstrukce do předepsaného tvaru - ošetření úložiště po celou dobu práce v něm vč. klimatických opatření - ztížení v okolí vedení, konstrukcí a objektů a jejich dočasné zajištění - ztížení provádění ve ztížených podmínkách a stísněných prostorech - ztížené ukládání sypaniny pod vodu - ukládání po vrstvách a po jiných nutných částech (figurách) vč. dosypávek - spouštění a nošení materiálu - úprava, očištění a ochrana podloží a svahů - svahování, uzavírání povrchů svahů - udržování úložiště a jeho ochrana proti vodě - odvedení nebo obvedení vody v okolí úložiště a v úložišti - veškeré pomocné konstrukce umožňující provedení zemní konstrukce (příjezdy, sjezdy, nájezdy, lešení, podpěrné konstrukce, přemostění, zpevněné plochy, zakrytí a pod.)
P | 4 | 17481 |  | ZÁSYP JAM A RÝH Z NAKUPOVANÝCH MATERIÁLŮ | M3 | 237.624 | 0 |  |  | 2
PP
VV |  |  |  | 1: Dle technické zprávy, výkresových příloh projektové dokumentace. Dle výkazů materiálu projektu. Dle tabulky kubatur projektanta. 2: sypký vhodně zrněný materiál 3: rýhy 4: 428,641 5: obsyp kabelovodů granulátem vč.objemu kabelovodu 6: -248,2*(1,085*0,785) 7: šachty 1/3 výšky 8: 61,76*0,33
TS |  |  |  | položka zahrnuje: - kompletní provedení zemní konstrukce včetně nákupu a dopravy materiálu dle zadávací dokumentace - úprava ukládaného materiálu vlhčením, tříděním, promícháním nebo vysoušením, příp. jiné úpravy za účelem zlepšení jeho mech. vlastností - hutnění i různé míry hutnění - ošetření úložiště po celou dobu práce v něm vč. klimatických opatření - ztížení v okolí vedení, konstrukcí a objektů a jejich dočasné zajištění - ztížení provádění vč. hutnění ve ztížených podmínkách a stísněných prostorech - ztížené ukládání sypaniny pod vodu - ukládání po vrstvách a po jiných nutných částech (figurách) vč. dosypávek - spouštění a nošení materiálu - výměna částí zemní konstrukce znehodnocené klimatickými vlivy - udržování úložiště a jeho ochrana proti vodě - odvedení nebo obvedení vody v okolí úložiště a v úložišti - veškeré pomocné konstrukce umožňující provedení zemní konstrukce (příjezdy, sjezdy, nájezdy, lešení, podpěrné konstrukce, přemostění, zpevněné plochy, zakrytí a pod.)
P | 5 | 18222 |  | ROZPROSTŘENÍ ORNICE VE SVAHU V TL DO 0,15M | M2 | 194.837 | 0 |  |  | 2
PP
VV |  |  |  | 1: Dle technické zprávy, výkresových příloh projektové dokumentace. Dle výkazů materiálu projektu. Dle tabulky kubatur projektanta. 2: uvedení terénu do původního stavu 3: 248,2*0,785
TS |  |  |  | položka zahrnuje: nutné přemístění ornice z dočasných skládek vzdálených do 50m rozprostření ornice v předepsané tloušťce ve svahu přes 1:5
P | 6 | 18241 |  | ZALOŽENÍ TRÁVNÍKU RUČNÍM VÝSEVEM | M2 | 194.837 | 0 |  |  | 2
PP
VV |  |  |  | 1: Dle technické zprávy, výkresových příloh projektové dokumentace. Dle výkazů materiálu projektu. Dle tabulky kubatur projektanta. 2: uvedení terénu do původního stavu 3: 248,2*0,785
TS |  |  |  | Zahrnuje dodání předepsané travní směsi, její výsev na ornici, zalévání, první pokosení, to vše bez ohledu na sklon terénu
P | 7 | 18247 |  | OŠETŘOVÁNÍ TRÁVNÍKU | M2 | 194.837 | 0 |  |  | 2
PP
VV |  |  |  | 1: Dle technické zprávy, výkresových příloh projektové dokumentace. Dle výkazů materiálu projektu. Dle tabulky kubatur projektanta. 2: uvedení terénu do původního stavu 3: 248,2*0,785
TS |  |  |  | Zahrnuje pokosení se shrabáním, naložení shrabků na dopravní prostředek, s odvozem a se složením, to vše bez ohledu na sklon terénu zahrnuje nutné zalití a hnojení
P | 8 | 18600 |  | ZALÉVÁNÍ VODOU | M3 | 1.948 | 0 |  |  | 2
PP
VV |  |  |  | 1: Dle technické zprávy, výkresových příloh projektové dokumentace. Dle výkazů materiálu projektu. Dle tabulky kubatur projektanta. 2: uvedení terénu do původního stavu 3: 248,2*0,785*0,01
TS |  |  |  | položka zahrnuje veškerý materiál, výrobky a polotovary, včetně mimostaveništní a vnitrostaveništní dopravy (rovněž přesuny), včetně naložení a složení, případně s uložením
P | 9 | R175813 |  | OBSYP POTRUBÍ A OBJEKTŮ Z NAKUPOVANÝCH MATERIÁLŮ - jemný granulovaný materiál, min. 100mm nad poslední multikanál | M3 | 155.458 | 0 |  |  | 2
PP
VV |  |  |  | 1: Dle technické zprávy, výkresových příloh projektové dokumentace. Dle výkazů materiálu projektu. Dle tabulky kubatur projektanta. 2: výkop pro kabelovody 3: 248,2*(1,085*0,785) 4: odpočet kabelovodů 5: -377,4*(0,385*0,385)
TS |  |  |  | Položka zahrnuje: - kompletní provedení zemní konstrukce vč. výběru vhodného materiálu - nákup materiálu dle zadávací dokumentace - úprava ukládaného materiálu vlhčením, tříděním, promícháním nebo vysoušením, příp. jiné úpravy za účelem zlepšení jeho mech. vlastností - hutnění i různé míry hutnění - ošetření úložiště po celou dobu práce v něm vč. klimatických opatření - ztížení v okolí vedení, konstrukcí a objektů a jejich dočasné zajištění - ztížení provádění vč. hutnění ve ztížených podmínkách a stísněných prostorech - ztížené ukládání sypaniny pod vodu - ukládání po vrstvách a po jiných nutných částech (figurách) vč. dosypávek - spouštění a nošení materiálu - výměna částí zemní konstrukce znehodnocené klimatickými vlivy - ruční hutnění a výplň jam a prohlubní v podloží - úprava, očištění a ochrana případně zhutnění podloží a svahů - svahování, hutnění a uzavírání povrchů svahů - zřízení lavic na svazích a zásyp rýh - udržování úložiště a jeho ochrana proti vodě - odvedení nebo obvedení vody v okolí úložiště a v úložišti - veškeré pomocné konstrukce umožňující provedení zemní konstrukce (příjezdy, sjezdy, nájezdy, lešení, podpěrné konstrukce, přemostění, zpevněné plochy, zakrytí a pod.) - případné prohození nebo třídění materiálu.
P | 10 | R182304 |  | ZAJIŠTĚNÍ ZEMINY VHODNÉ K OHUMUSOVÁNÍ, VČETNĚ NALOŽENÍ A DOVOZU NA MÍSTO STAVBY | M3 | 19.484 | 0 |  |  | 2
PP
VV |  |  |  | 1: Dle technické zprávy, výkresových příloh projektové dokumentace. Dle výkazů materiálu projektu. Dle tabulky kubatur projektanta. 2: uvedení terénu do původního stavu 3: 248,2*0,785*0,1
TS |  |  |  | veškeré práce jsou obsaženy v textu položky
SD |  | 30 |  | Svislé konstrukce
P | 11 | 38815B |  | KABELOVOD Z VYSOKOPEVNOSTNÍHO POTRUBÍ DN DO 120MM | m | 93 | 0 |  |  | 2
PP
VV |  |  |  | 1: Dle technické zprávy, výkresových příloh projektové dokumentace. Dle výkazů materiálu projektu. Dle tabulky kubatur projektanta. 2: chránička DN 110 3: Š31 - TO; 3*3 4: Š33 - R 110kV;6*4 5: Š34 - R 110kV;4*3 6: Š35 - R 110kV;4*3 7: Š36 - R 110kV;6*4 8: Š38 - TNS;2*6 9: délky vč. zapuštěných částí
TS |  |  |  | Položka zahrnuje veškerý materiál, výrobky a polotovary, včetně mimostaveništní a vnitrostaveništní dopravy (rovněž přesuny), včetně naložení a složení, případně s uložením.
P | 12 | 38822A |  | KABELOVOD Z MULTIKANÁLŮ ČTYŘOTVOROVÝCH STANDARDNÍCH | m | 16.2 | 0 |  |  | 2
PP
VV |  |  |  | 1: Dle technické zprávy, výkresových příloh projektové dokumentace. Dle výkazů materiálu projektu. Dle tabulky kubatur projektanta. 2: Š 42 - Š 43;14,2 3: Š 42 - T101;1 4: Š 43 - T102;1 5: délky vč. zapuštěných částí
TS |  |  |  | Položka zahrnuje veškerý materiál, výrobky a polotovary, včetně mimostaveništní a vnitrostaveništní dopravy (rovněž přesuny), včetně naložení a složení, případně s uložením.
P | 13 | 38823B |  | KABELOVOD Z MULTIKANÁLŮ ŠESTIOTVOROVÝCH PROTIPOŽÁRNÍCH | m | 36.3 | 0 |  |  | 2
PP
VV |  |  |  | 1: Dle technické zprávy, výkresových příloh projektové dokumentace. Dle výkazů materiálu projektu. Dle tabulky kubatur projektanta. 2: Š 31 - Š 32;29 3: Š 41- Š 42;6,3 4: Š 41 - TNS;1 5: délky vč. zapuštěných částí
TS |  |  |  | Položka zahrnuje veškerý materiál, výrobky a polotovary, včetně mimostaveništní a vnitrostaveništní dopravy (rovněž přesuny), včetně naložení a složení, případně s uložením.
P | 14 | 38824B |  | KABELOVOD Z MULTIKANÁLŮ DEVÍTIOTVOROVÝCH PROTIPOŽÁRNÍCH | m | 376.26 | 0 |  |  | 2
PP
VV |  |  |  | 1: Dle technické zprávy, výkresových příloh projektové dokumentace. Dle výkazů materiálu projektu. Dle tabulky kubatur projektanta. 2: Š 31 - Š 32;29*2 3: Š 31 - TNS;1*2 4: Š 32 - Š 33;8*2 5: Š 33 - Š 34;8*2 6: Š 34 - Š 35;13,5*2 7: Š 35 - Š 36;8*2 8: Š 36 - Š 37;9*2 9: Š 37 - Š 38;22,6*2 10: Š 11 - Š 12;15,3*2 11: Š 12 - Š 13;16,8*2 12: Š 13 - TNS;6*2 13: Š 11 - T101;1*2 14: Š 21 - T102;1*2 15: Š 21 - Š 22;13,4*2 16: Š 22 - Š 23;15,530*2 17: Š 23 -TNS;6*2 18: TO - Š45;1 19: TO - Š44;1 20: Š 45 - Š 46;20 21: Š 46 - TNS;6 22: délky vč. zapuštěných částí 23: Pro všechny trasy s 9-ti otvorovým multikanálem bude použit multikanál s požadavkem na sníženou hořlavost kabelovodu vyhovující normám ČSN ISO 11925-2, ČSN EN ISO 13501- 1: 2007.
TS |  |  |  | Položka zahrnuje veškerý materiál, výrobky a polotovary, včetně mimostaveništní a vnitrostaveništní dopravy (rovněž přesuny), včetně naložení a složení, případně s uložením.
SD |  | 40 |  | Vodorovné konstrukce
P | 15 | 451313 |  | PODKLADNÍ A VÝPLŇOVÉ VRSTVY Z PROSTÉHO BETONU C16/20 | M3 | 7.383 | 0 |  |  | 2
PP
VV |  |  |  | 1: Dle technické zprávy, výkresových příloh projektové dokumentace. Dle výkazů materiálu projektu. Dle tabulky kubatur projektanta. 2: podkladní beton šachet C16/20 3: Š11VN;(0,25*2+1,61)*(0,25*2+1,61)*0,1 4: S12VN;(0,25*2+1,4)*(0,25*2+1,4)*0,1 5: S13VN;(0,25*2+1,4)*(0,25*2+1,4)*0,1 6: Š21VN;(0,25*2+1,61)*(0,25*2+1,61)*0,1 7: S22VN;(0,25*2+1,4)*(0,25*2+1,4)*0,1 8: S23VN;(0,25*2+1,4)*(0,25*2+1,4)*0,1 9: S31NN;(0,25*2+1,61)*(0,25*2+1,4)*0,1 10: S32NN;(0,25*2+1,325)*(0,25*2+1,325)*0,1 11: S33NN;(0,25*2+1,69)*(0,25*2+1,69)*0,1 12: S34NN;(0,25*2+1,69)*(0,25*2+1,69)*0,1 13: S35NN;(0,25*2+1,69)*(0,25*2+1,69)*0,1 14: S36NN;(0,25*2+1,69)*(0,25*2+1,69)*0,1 15: S37NN;(0,25*2+1,325)*(0,25*2+1,325)*0,1 16: S38NN;(0,25*2+1,325)*(0,25*2+1,325)*0,1 17: S41;(0,25*2+1,02)*(0,25*2+0,715)*0,1 18: S42;(0,25*2+1,02)*(0,25*2+1,02)*0,1 19: S43;(0,25*2+1,02)*(0,25*2+1,02)*0,1 20: S44NN;(0,25*2+1,4)*(0,25*2+1,4)*0,1 21: S45NN;(0,25*2+1,4)*(0,25*2+1,4)*0,1 22: S46NN;(0,25*2+1,4)*(0,25*2+1,4)*0,1
TS |  |  |  | - dodání čerstvého betonu (betonové směsi) požadované kvality, jeho uložení do požadovaného tvaru při jakékoliv hustotě výztuže, konzistenci čerstvého betonu a způsobu hutnění, ošetření a ochranu betonu, - zhotovení nepropustného, mrazuvzdorného betonu a betonu požadované trvanlivosti a vlastností, - užití potřebných přísad a technologií výroby betonu, - zřízení pracovních a dilatačních spar, včetně potřebných úprav, výplně, vložek, opracování, očištění a ošetření, - bednění požadovaných konstr. (i ztracené) s úpravou dle požadované kvality povrchu betonu, včetně odbedňovacích a odskružovacích prostředků, - podpěrné konstr. (skruže) a lešení všech druhů pro bednění, uložení čerstvého betonu, výztuže a doplňkových konstr., vč. požadovaných otvorů, ochranných a bezpečnostních opatření a základů těchto konstrukcí a lešení, - vytvoření kotevních čel, kapes, nálitků, a sedel, - zřízení všech požadovaných otvorů, kapes, výklenků, prostupů, dutin, drážek a pod., vč. ztížení práce a úprav kolem nich, - úpravy pro osazení výztuže, doplňkových konstrukcí a vybavení, - úpravy povrchu pro položení požadované izolace, povlaků a nátěrů, případně vyspravení, - ztížení práce u kabelových a injektážních trubek a ostatních zařízení osazovaných do betonu, - konstrukce betonových kloubů, upevnění kotevních prvků a doplňkových konstrukcí, - nátěry zabraňující soudržnost betonu a bednění, - výplň, těsnění a tmelení spar a spojů, - opatření povrchů betonu izolací proti zemní vlhkosti v částech, kde přijdou do styku se zeminou nebo kamenivem, - případné zřízení spojovací vrstvy u základů, - úpravy pro osazení zařízení ochrany konstrukce proti vlivu bludných proudů
P | 16 | 45157 |  | PODKLADNÍ A VÝPLŇOVÉ VRSTVY Z KAMENIVA TĚŽENÉHO | M3 | 7.383 | 0 |  |  | 2
PP
VV |  |  |  | 1: Dle technické zprávy, výkresových příloh projektové dokumentace. Dle výkazů materiálu projektu. Dle tabulky kubatur projektanta. 2: podsyp šachet šterkopísek 3: Š11VN;(0,25*2+1,61)*(0,25*2+1,61)*0,1 4: S12VN;(0,25*2+1,4)*(0,25*2+1,4)*0,1 5: S13VN;(0,25*2+1,4)*(0,25*2+1,4)*0,1 6: Š21VN;(0,25*2+1,61)*(0,25*2+1,61)*0,1 7: S22VN;(0,25*2+1,4)*(0,25*2+1,4)*0,1 8: S23VN;(0,25*2+1,4)*(0,25*2+1,4)*0,1 9: S31NN;(0,25*2+1,61)*(0,25*2+1,4)*0,1 10: S32NN;(0,25*2+1,325)*(0,25*2+1,325)*0,1 11: S33NN;(0,25*2+1,69)*(0,25*2+1,69)*0,1 12: S34NN;(0,25*2+1,69)*(0,25*2+1,69)*0,1 13: S35NN;(0,25*2+1,69)*(0,25*2+1,69)*0,1 14: S36NN;(0,25*2+1,69)*(0,25*2+1,69)*0,1 15: S37NN;(0,25*2+1,325)*(0,25*2+1,325)*0,1 16: S38NN;(0,25*2+1,325)*(0,25*2+1,325)*0,1 17: S41;(0,25*2+1,02)*(0,25*2+0,715)*0,1 18: S42;(0,25*2+1,02)*(0,25*2+1,02)*0,1 19: S43;(0,25*2+1,02)*(0,25*2+1,02)*0,1 20: S44NN;(0,25*2+1,4)*(0,25*2+1,4)*0,1 21: S45NN;(0,25*2+1,4)*(0,25*2+1,4)*0,1 22: S46NN;(0,25*2+1,4)*(0,25*2+1,4)*0,1
TS |  |  |  | položka zahrnuje dodávku předepsaného kameniva, mimostaveništní a vnitrostaveništní dopravu a jeho uložení není-li v zadávací dokumentaci uvedeno jinak, jedná se o nakupovaný materiál
SD |  | 80 |  | Trubní vedení
P | 17 | 8988F |  | KABELOVÉ KOMORY Z PLASTICKÝCH HMOT, UŽITNÝ OBJEM DO 1,8M3 | kus | 3 | 0 |  |  | 2
PP
VV |  |  |  | 1: Dle technické zprávy, výkresových příloh projektové dokumentace. Dle výkazů materiálu projektu. Dle tabulky kubatur projektanta. 2: Plastové komory jsou vyrobeny z vysokohustotního polyethylénu (HDPE). 3: včetně prostupů 4: viz Výpis a výstroj šachet 5: Výpis plastových šachet 6: Š41, Š42, Š43 7: 3
TS |  |  |  | položka zahrnuje: - dodávku a osazení stupadel a žebříků - dodání dílce požadovaného tvaru a vlastností, jeho skladování, doprava a osazení do definitivní polohy, včetně komplexní technologie výroby a montáže dílců, ošetření a ochrana dílců, - úpravy a zařízení pro uložení a transport dílce, - veškeré požadované úpravy dílců, včetně doplňkových konstrukcí a vybavení, - sestavení dílce na stavbě včetně montážních zařízení, plošin a prahů a pod., - výplň, těsnění a tmelení spár a spojů, - očištění a ošetření úložných ploch, - zednické výpomoce pro montáž dílců, - označení dílce výrobním štítkem nebo jiným způsobem, - úpravy dílce pro dodržení požadované přesnosti jeho osazení, včetně případných měření, - veškerá zařízení pro zajištění stability v každém okamžiku položka nezahrnuje: - poklopy a mříže, vykazují se samostatně v položkách č. 8991*. - kompletní vystrojení šachty, zejména kompletní kabelové lávky vč. veškerých podpůrných a uchycovacích prvků
P | 18 | 8988H |  | KABELOVÉ KOMORY Z PLASTICKÝCH HMOT, UŽITNÝ OBJEM DO 4,5M3 | kus | 10 | 0 |  |  | 2
PP
VV |  |  |  | 1: Dle technické zprávy, výkresových příloh projektové dokumentace. Dle výkazů materiálu projektu. Dle tabulky kubatur projektanta. 2: Plastové komory jsou vyrobeny z vysokohustotního polyethylénu (HDPE). 3: včetně prostupů 4: viz Výpis a výstroj šachet 5: Výpis plastových šachet 6: Š12VN, Š13VN, Š22VN, Š23VN, Š32NN, Š37NN, Š38NN, Š44VN, Š45NN, Š46NN 7: 10
TS |  |  |  | položka zahrnuje: - dodávku a osazení stupadel a žebříků - dodání dílce požadovaného tvaru a vlastností, jeho skladování, doprava a osazení do definitivní polohy, včetně komplexní technologie výroby a montáže dílců, ošetření a ochrana dílců, - úpravy a zařízení pro uložení a transport dílce, - veškeré požadované úpravy dílců, včetně doplňkových konstrukcí a vybavení, - sestavení dílce na stavbě včetně montážních zařízení, plošin a prahů a pod., - výplň, těsnění a tmelení spár a spojů, - očištění a ošetření úložných ploch, - zednické výpomoce pro montáž dílců, - označení dílce výrobním štítkem nebo jiným způsobem, - úpravy dílce pro dodržení požadované přesnosti jeho osazení, včetně případných měření, - veškerá zařízení pro zajištění stability v každém okamžiku položka nezahrnuje: - poklopy a mříže, vykazují se samostatně v položkách č. 8991*. - kompletní vystrojení šachty, zejména kompletní kabelové lávky vč. veškerých podpůrných a uchycovacích prvků
P | 19 | 8988I |  | KABELOVÉ KOMORY Z PLASTICKÝCH HMOT, UŽITNÝ OBJEM NAD 4,5M3 | kus | 7 | 0 |  |  | 2
PP
VV |  |  |  | 1: Dle technické zprávy, výkresových příloh projektové dokumentace. Dle výkazů materiálu projektu. Dle tabulky kubatur projektanta. 2: Plastové komory jsou vyrobeny z vysokohustotního polyethylénu (HDPE). 3: včetně prostupů 4: viz Výpis a výstroj šachet 5: Výpis plastových šachet 6: Š11VN, Š21VN, Š31NN, Š33NN, Š34NN, Š35NN, Š36NN 7: 7
TS |  |  |  | položka zahrnuje: - dodávku a osazení stupadel a žebříků - dodání dílce požadovaného tvaru a vlastností, jeho skladování, doprava a osazení do definitivní polohy, včetně komplexní technologie výroby a montáže dílců, ošetření a ochrana dílců, - úpravy a zařízení pro uložení a transport dílce, - veškeré požadované úpravy dílců, včetně doplňkových konstrukcí a vybavení, - sestavení dílce na stavbě včetně montážních zařízení, plošin a prahů a pod., - výplň, těsnění a tmelení spár a spojů, - očištění a ošetření úložných ploch, - zednické výpomoce pro montáž dílců, - označení dílce výrobním štítkem nebo jiným způsobem, - úpravy dílce pro dodržení požadované přesnosti jeho osazení, včetně případných měření, - veškerá zařízení pro zajištění stability v každém okamžiku položka nezahrnuje: - poklopy a mříže, vykazují se samostatně v položkách č. 8991*. - kompletní vystrojení šachty, zejména kompletní kabelové lávky vč. veškerých podpůrných a uchycovacích prvků
P | 20 | 89911A |  | PLASTOVÝ POKLOP A15 | kus | 12 | 0 |  |  | 2
PP
VV |  |  |  | 1: Dle technické zprávy, výkresových příloh projektové dokumentace. Dle výkazů materiálu projektu. Dle tabulky kubatur projektanta. 2: Poklop na celý strop kabelové šachty plastový;12
TS |  |  |  | Položka zahrnuje dodávku a osazení předepsané mříže včetně rámu
P | 21 | 89911G |  | LITINOVÝ POKLOP D400 | kus | 7 | 0 |  |  | 2
PP
VV |  |  |  | 1: Dle technické zprávy, výkresových příloh projektové dokumentace. Dle výkazů materiálu projektu. Dle tabulky kubatur projektanta. 2: Poklop na celý strop kabelové šachty litinový D400;7
TS |  |  |  | Položka zahrnuje dodávku a osazení předepsané mříže včetně rámu
P | 22 | 89911Q |  | POKLOP PRO ZÁDLAŽBU B125 | kus | 1 | 0 |  |  | 2
PP
VV |  |  |  | 1: Dle technické zprávy, výkresových příloh projektové dokumentace. Dle výkazů materiálu projektu. Dle tabulky kubatur projektanta. 2: Poklop na celý strop kabelové šachty pro dlažbu 3: Š41;1
TS |  |  |  | Položka zahrnuje dodávku a osazení předepsané mříže včetně rámu
P | 23 | 899523 |  | OBETONOVÁNÍ POTRUBÍ Z PROSTÉHO BETONU DO C16/20 | M3 | 41.381 | 0 |  |  | 2
PP
VV |  |  |  | 1: Dle technické zprávy, výkresových příloh projektové dokumentace. Dle výkazů materiálu projektu. Dle tabulky kubatur projektanta. 2: obetonování šachet betonem C16/20 do 2/3 výšky šachty 3: Š11VN;(0,25*2+1,61)*(0,25*2+1,61)*2,6*0,67 4: S12VN;(0,25*2+1,4)*(0,25*2+1,4)*2,12*0,67 5: S13VN;(0,25*2+1,4)*(0,25*2+1,4)*2,12*0,67 6: Š21VN;(0,25*2+1,61)*(0,25*2+1,61)*2,6*0,67 7: S22VN;(0,25*2+1,4)*(0,25*2+1,4)*2,12*0,67 8: S23VN;(0,25*2+1,4)*(0,25*2+1,4)*2,12*0,67 9: S31NN;(0,25*2+1,61)*(0,25*2+1,4)*1,62*0,67 10: S32NN;(0,25*2+1,325)*(0,25*2+1,325)*1,85*0,67 11: S33NN;(0,25*2+1,69)*(0,25*2+1,69)*1,72*0,67 12: S34NN;(0,25*2+1,69)*(0,25*2+1,69)*1,72*0,67 13: S35NN;(0,25*2+1,69)*(0,25*2+1,69)*1,72*0,67 14: S36NN;(0,25*2+1,69)*(0,25*2+1,69)*1,72*0,67 15: S37NN;(0,25*2+1,325)*(0,25*2+1,325)*1,85*0,67 16: S38NN;(0,25*2+1,325)*(0,25*2+1,325)*1,85*0,67 17: S41;(0,25*2+1,02)*(0,25*2+0,715)*1,7*0,67 18: S42;(0,25*2+1,02)*(0,25*2+1,02)*1,35*0,67 19: S43;(0,25*2+1,02)*(0,25*2+1,02)*1,35*0,67 20: S44NN;(0,25*2+1,4)*(0,25*2+1,4)*1,62*0,67 21: S45NN;(0,25*2+1,4)*(0,25*2+1,4)*1,62*0,67 22: S46NN;(0,25*2+1,4)*(0,25*2+1,4)*1,62*0,67 23: odpočet šachet 24: -76,9*0,67
TS |  |  |  | - dodání čerstvého betonu (betonové směsi) požadované kvality, jeho uložení do požadovaného tvaru při jakékoliv hustotě výztuže, konzistenci čerstvého betonu a způsobu hutnění, ošetření a ochranu betonu, - zhotovení nepropustného, mrazuvzdorného betonu a betonu požadované trvanlivosti a vlastností, - užití potřebných přísad a technologií výroby betonu, - zřízení pracovních a dilatačních spar, včetně potřebných úprav, výplně, vložek, opracování, očištění a ošetření, - bednění požadovaných konstr. (i ztracené) s úpravou dle požadované kvality povrchu betonu, včetně odbedňovacích a odskružovacích prostředků, - podpěrné konstr. (skruže) a lešení všech druhů pro bednění, uložení čerstvého betonu, výztuže a doplňkových konstr., vč. požadovaných otvorů, ochranných a bezpečnostních opatření a základů těchto konstrukcí a lešení, - vytvoření kotevních čel, kapes, nálitků, a sedel, - zřízení všech požadovaných otvorů, kapes, výklenků, prostupů, dutin, drážek a pod., vč. ztížení práce a úprav kolem nich, - úpravy pro osazení výztuže, doplňkových konstrukcí a vybavení, - úpravy povrchu pro položení požadované izolace, povlaků a nátěrů, případně vyspravení, - ztížení práce u kabelových a injektážních trubek a ostatních zařízení osazovaných do betonu, - konstrukce betonových kloubů, upevnění kotevních prvků a doplňkových konstrukcí, - nátěry zabraňující soudržnost betonu a bednění, - výplň, těsnění a tmelení spar a spojů, - opatření povrchů betonu izolací proti zemní vlhkosti v částech, kde přijdou do styku se zeminou nebo kamenivem, - případné zřízení spojovací vrstvy u základů, - úpravy pro osazení zařízení ochrany konstrukce proti vlivu bludných proudů
SD |  | 995 |  | Poplatky za skládky
P | 24 | R015111 |  | POPLATKY ZA LIKVIDACŮ ODPADŮ NEKONTAMINOVANÝCH - 17 05 04 VYTĚŽENÉ ZEMINY A HORNINY - I. TŘÍDA - TĚŽITELNOSTI, VČ.DOPRAVY | T | 1109.927 | 0 |  |  | 2
PP
VV |  |  |  | 1: Dle technické zprávy, výkresových příloh projektové dokumentace. Dle výkazů materiálu projektu. Dle tabulky kubatur projektanta. 2: vytěžená zemina;1,9*(428,641+155,531)
TS |  |  |  | 1. Položka obsahuje: - veškeré poplatky provozovateli skládky, recyklační linky nebo jiného zařízení na zpracování nebo likvidaci odpadů související s převzetím, uložením, zpracováním nebo likvidací odpadu - náklady spojené s dopravou odpadu z místa stavby na místo převzetí provozovatelem skládky, recyklační linky nebo jiného zařízení na zpracování nebo likvidaci odpadů 2. Položka neobsahuje: - 3. Způsob měření: Tunou se rozumí hmotnost odpadu vytříděného v souladu se zákonem č. 185/2001 Sb., o nakládání s odpady, v platném znění.

## D.2_D.2.2_D.2.2.1_SO 03-15-01
ASPE10 |  |  |  | Firma: Moravia Consult | [5 empty] | 3
|  |  |  | Soupis prací objektu | [5 empty] | 3
S | Stavba: | 19-059-236 |  | Výstavba R110kV na TNS Ostrava Svinov |  |  | SO 03-15-01 |  | 0,00 | 2
O | Objekt: | D.2 |  | STAVEBNÍ ČÁST |  |  |  |  | 15,00 | 2
O1 | Objekt: | D.2.2 |  | Pozemní stavební objekty |  |  |  |  | 21,00 | 2
O2 | Objekt: | D.2.2.1 |  | Pozemní objekty budov
O3 | Rozpočet: | SO 03-15-01 |  | TNS Ostrava Svinov, rozvodna 110kV
Typ | Poř. číslo | Kód položky | Varianta | Název položky | MJ | Množství | Jednotková cena
[7 empty] | Jednotková | Celkem
0 | 1 | 2 | 3 | 4 | 5 | 6 | 9 | 10
SD |  | 001 |  | Zemní práce
P | 1 | 131251100 |  | Hloubení nezapažených jam a zářezů strojně s urovnáním dna do předepsaného profilu a spádu v hornině třídy těžitelnosti I skupiny 3 do 20 m3 | M3 | 15.155 | 0 |  |  | 2
PP |  |  |  | Hloubení nezapažených jam a zářezů strojně s urovnáním dna do předepsaného profilu a spádu v hornině třídy těžitelnosti I skupiny 3 do 20 m3
VV |  |  |  | Zemnící jímka ZJ1 - ZJ8, řez' ((1.60*1.60)*(0.300+0.440))*8=15,155 [A] Celkem: A=15,155 [B]
TS |  |  |  | 1. Hloubení nezapažených jam hloubky přes 16 m se oceňuje individuálně. 2. V cenách jsou započteny i náklady na případné nutné přemístění výkopku ve výkopišti a na přehození výkopku na přilehlém terénu na vzdálenost do 3 m od okraje jámy nebo naložení na dopravní prostředek.
P | 3 | 171251201 |  | Uložení sypaniny na skládky nebo meziskládky bez hutnění s upravením uložené sypaniny do předepsaného tvaru | M3 | 8.909 | 0 |  |  | 2
PP |  |  |  | Uložení sypaniny na skládky nebo meziskládky bez hutnění s upravením uložené sypaniny do předepsaného tvaru
VV |  |  |  | Výkop - Zásyp' 15.155-6.246=8,909 [A] Celkem: A=8,909 [B]
TS |  |  |  | 1. Cena je určena i pro: a) zasypání koryt vodotečí a prohlubní v terénu bez předepsaného zhutnění sypaniny, b) uložení výkopku pod vodou do prohlubní ve dně vodotečí nebo nádrží. 2. Cenu nelze použít pro uložení výkopku nebo ornice na trvalé skládky s předepsaným zhutněním; toto uložení výkopku se oceňuje cenami souboru cen 171 . . Uložení sypaniny do násypů. 3. Vceně jsou započteny i náklady na rozprostření sypaniny ve vrstvách s hrubým urovnáním na skládce. 4. Vceně nejsou započteny náklady na získání skládek ani na poplatky za skládku. 5. Množství jednotek uložení výkopku (sypaniny) se určí v m3 uloženého výkopku (sypaniny), v rostlém stavu zpravidla ve výkopišti.
P | 2 | 174111101 |  | Zásyp sypaninou z jakékoliv horniny ručně s uložením výkopku ve vrstvách se zhutněním jam, šachet, rýh nebo kolem objektů v těchto vykopávkách | M3 | 6.246 | 0 |  |  | 2
PP |  |  |  | Zásyp sypaninou z jakékoliv horniny ručně s uložením výkopku ve vrstvách se zhutněním jam, šachet, rýh nebo kolem objektů v těchto vykopávkách
VV |  |  |  | Zemnící jímka ZJ1 - ZJ8, řez' 'vhodnou vytěženou zeminou' '------------------------------------' 'Výkop' ((1.60*1.60)*(0.300+0.440))*8=15,155 [A] 'Vytlačený objem' -((1.60*1.60)*0.30)*8=-6,144 [B] -((3.14159265359*(0.50)^2)*0.44)*8=-2,765 [C] Celkem: A+B+C=6,246 [D]
TS |  |  |  | 1. Ceny nelze použít pro zásyp rýh pro drenážní trativody pro lesnicko-technické meliorace a zemědělské. Zásyp těchto rýh se oceňuje cenami souboru cen 174 Zásyp rýh pro drény. 2. V cenách je započteno přemístění sypaniny ze vzdálenosti 10 m od kraje výkopu nebo zasypávaného prostoru, měřeno k těžišti skládky. 3. Objem zásypu je rozdíl objemu výkopu a objemu do něho vestavěných konstrukcí nebo uložených vedení i sjejich obklady a podklady. Objem potrubí do DN 180, příp. i s obalem, se od objemu zásypu neodečítá. Pro stanovení objemu zásypu se od objemu výkopu odečítá i objem obsypu potrubí oceňovaný cenami souboru cen 175 Obsyp potrubí, přichází-li v úvahu . 4. Odklizení zbylého výkopku po provedení zásypu zářezů se šikmými stěnami pro podzemní vedení nebo zásypu jam a rýh pro podzemní vedení se oceňuje cenami souboru cen 167 Nakládání výkopku nebo sypaniny a 162 Vodorovné přemístění výkopku. 5. Rozprostření zbylého výkopku podél výkopu a nad výkopem po provedení zásypů zářezů se šikmými stěnami pro podzemní vedení nebo zásypu jam a rýh pro podzemní vedení se oceňuje cenami souborů cen 171 Uložení sypaniny do násypů.
P | 4 | 174111109 |  | Zásyp sypaninou z jakékoliv horniny ručně Příplatek k ceně za prohození sypaniny sítem | M3 | 6.246 | 0 |  |  | 2
PP |  |  |  | Zásyp sypaninou z jakékoliv horniny ručně Příplatek k ceně za prohození sypaniny sítem
VV
TS |  |  |  | 1. Ceny nelze použít pro zásyp rýh pro drenážní trativody pro lesnicko-technické meliorace a zemědělské. Zásyp těchto rýh se oceňuje cenami souboru cen 174 Zásyp rýh pro drény. 2. V cenách je započteno přemístění sypaniny ze vzdálenosti 10 m od kraje výkopu nebo zasypávaného prostoru, měřeno k těžišti skládky. 3. Objem zásypu je rozdíl objemu výkopu a objemu do něho vestavěných konstrukcí nebo uložených vedení i sjejich obklady a podklady. Objem potrubí do DN 180, příp. i s obalem, se od objemu zásypu neodečítá. Pro stanovení objemu zásypu se od objemu výkopu odečítá i objem obsypu potrubí oceňovaný cenami souboru cen 175 Obsyp potrubí, přichází-li v úvahu . 4. Odklizení zbylého výkopku po provedení zásypu zářezů se šikmými stěnami pro podzemní vedení nebo zásypu jam a rýh pro podzemní vedení se oceňuje cenami souboru cen 167 Nakládání výkopku nebo sypaniny a 162 Vodorovné přemístění výkopku. 5. Rozprostření zbylého výkopku podél výkopu a nad výkopem po provedení zásypů zářezů se šikmými stěnami pro podzemní vedení nebo zásypu jam a rýh pro podzemní vedení se oceňuje cenami souborů cen 171 Uložení sypaniny do násypů.
SD |  | 002 |  | Zakládání
P | 5 | 242111111 |  | Osazení pláště vodárenské kopané studny z betonových skruží na cementovou maltu MC 10 celokruhových, při vnitřním průměru studny 0,80 m | M | 24 | 0 |  |  | 2
PP |  |  |  | Osazení pláště vodárenské kopané studny z betonových skruží na cementovou maltu MC 10 celokruhových, při vnitřním průměru studny 0,80 m
VV |  |  |  | Zemnící jímka ZJ1 - ZJ8, řez' 3.00*8=24,000 [A] Celkem: A=24,000 [B]
TS |  |  |  | 1. V cenách nejsou započteny náklady na dodání skruží; skruže se oceňují ve specifikaci. Ztratné lze dohodnout ve výši 2 %. 2. Množství měrných jednotek příplatku k ceně za větší hloubku studny se určuje podle čl. 3512 Všeobecných podmínek části A01.
P | 8 | 243571113 |  | Výplň na dně vodárenské studny z kameniva drobného těženého frakce 2 až 4 mm | M3 | 7.028 | 0 |  |  | 2
PP |  |  |  | Výplň na dně vodárenské studny z kameniva drobného těženého frakce 2 až 4 mm
VV |  |  |  | Zemnící jímka ZJ1 - ZJ8, řez' '------------------------------------' ((3.14159265359*(0.310)^2)*2.910)*8=7,028 [A] Celkem: A=7,028 [B]
TS |  |  |  | 1. Cena 57-1191 je určena pro výplně z jakéhokoliv druhu kameniva.
P | 9 | 249791135 |  | Otvory vtokové v plášti vodárenské studny z trubek tlakových z tvrdého PVC vnějšího průměru 160 mm | M | 16 | 0 |  |  | 2
PP |  |  |  | Otvory vtokové v plášti vodárenské studny z trubek tlakových z tvrdého PVC vnějšího průměru 160 mm
VV |  |  |  | Zemnící jímka ZJ1 - ZJ8, řez' (0.50*4)*8=16,000 [A] Celkem: A=16,000 [B]
TS
P | 10 | 275125003 |  | Montáž základových patek ze železobetonu hmotnosti přes 7 do 10 t | KUS | 42 | 0 |  |  | 2
PP |  |  |  | Montáž základových patek ze železobetonu hmotnosti přes 7 do 10 t
VV |  |  |  | D.2.2.1, 16_Žb patka ZP-01' 18=18,000 [A] 'D.2.2.1, 17_Žb patka ZP-02' 24=24,000 [B] Celkem: A+B=42,000 [C]
TS |  |  |  | 1. Za kus se považuje i každá samostatně montovaná část patky, jestliže se patka skládá ze dvou nebo více částí.
P | 11 | 275125004 |  | Montáž základových patek ze železobetonu hmotnosti přes 10 do 15 t | KUS | 22 | 0 |  |  | 2
PP |  |  |  | Montáž základových patek ze železobetonu hmotnosti přes 10 do 15 t
VV |  |  |  | D.2.2.1, 18_Žb patka ZP-03' 16=16,000 [A] 'D.2.2.1, 19_Žb patka ZP-04' 6=6,000 [B] Celkem: A+B=22,000 [C]
TS |  |  |  | 1. Za kus se považuje i každá samostatně montovaná část patky, jestliže se patka skládá ze dvou nebo více částí.
P | 6 | R5922510 |  | dílec betonový pro studny kruhové 80x100x9cm (pevnostní třída C40/50) | KUS | 16 | 0 |  |  | 2
PP |  |  |  | dílec betonový pro studny kruhové 80x100x9cm (pevnostní třída C40/50)
VV |  |  |  | Zemnící jímka ZJ1 - ZJ8, řez' 2*8=16,000 [A] Celkem: A=16,000 [B]
TS
P | 7 | R5922511 |  | dílec betonový pro studny kruhové 80x100x9cm vč. otvorů pro potrubí DN 160mm (pevnostní třída C40/50) | KUS | 8 | 0 |  |  | 2
PP |  |  |  | dílec betonový pro studny kruhové 80x100x9cm vč. otvorů pro potrubí DN 160mm (pevnostní třída C40/50)
VV |  |  |  | Zemnící jímka ZJ1 - ZJ8, řez' 1*8=8,000 [A] Celkem: A=8,000 [B]
TS
P | 12 | R59311ZP1 |  | ZP 01 patka ŽB základová prefabrikovaná 1200x1200x2000mm beton třídy C30/37-XC2 vč. výztuže a přepravních kotev ("K" vlnové kotvy nerez) | KUS | 18 | 0 |  |  | 2
PP |  |  |  | ZP 01 patka ŽB základová prefabrikovaná 1200x1200x2000mm beton třídy C30/37-XC2 vč. výztuže a přepravních kotev ("K" vlnové kotvy nerez)
VV |  |  |  | D.2.2.1, 16_Žb patka ZP-01' '(1,2*1,2)*2,00 = 2,880*18 = 51,840m3' 18=18,000 [A] Celkem: A=18,000 [B]
TS
P | 13 | R59311ZP2 |  | ZP 02 patka ŽB základová prefabrikovaná 1300x1300x2000mm beton třídy C30/37-XC2 vč. výztuže a přepravních kotev ("K" vlnové kotvy nerez) | KUS | 24 | 0 |  |  | 2
PP |  |  |  | ZP 02 patka ŽB základová prefabrikovaná 1300x1300x2000mm beton třídy C30/37-XC2 vč. výztuže a přepravních kotev ("K" vlnové kotvy nerez)
VV |  |  |  | D.2.2.1, 17_Žb patka ZP-02' '(1,3*1,3)*2,00 = 3,380*24 = 81,120m3' 24=24,000 [A] Celkem: A=24,000 [B]
TS
P | 14 | R59311ZP3 |  | ZP 03 patka ŽB základová prefabrikovaná 1400x1400x2000mm beton třídy C30/37-XC2 vč. výztuže a přepravních kotev ("K" vlnové kotvy nerez) | KUS | 16 | 0 |  |  | 2
PP |  |  |  | ZP 03 patka ŽB základová prefabrikovaná 1400x1400x2000mm beton třídy C30/37-XC2 vč. výztuže a přepravních kotev ("K" vlnové kotvy nerez)
VV |  |  |  | D.2.2.1, 18_Žb patka ZP-03' '(1,4*1,4)*2,00 = 3,920*16 = 62,720m3' 16=16,000 [A] Celkem: A=16,000 [B]
TS
P | 15 | R59311ZP4 |  | ZP 04 patka ŽB základová prefabrikovaná 1300x1700x2000mm beton třídy C30/37-XC2 vč. výztuže a přepravních kotev ("K" vlnové kotvy nerez) | KUS | 6 | 0 |  |  | 2
PP |  |  |  | ZP 04 patka ŽB základová prefabrikovaná 1300x1700x2000mm beton třídy C30/37-XC2 vč. výztuže a přepravních kotev ("K" vlnové kotvy nerez)
VV |  |  |  | D.2.2.1, 19_Žb patka ZP-04' '(1,3*1,7)*2,00 = 4,420*6 = 26,520m3' 6=6,000 [A] Celkem: A=6,000 [B]
TS
SD |  | 004 |  | Vodorovné konstrukce
P | 16 | 452311161 |  | Podkladní a zajišťovací konstrukce z betonu prostého v otevřeném výkopu desky pod potrubí, stoky a drobné objekty z betonu tř. C 25/30 | M3 | 6.359 | 0 |  |  | 2
PP |  |  |  | Podkladní a zajišťovací konstrukce z betonu prostého v otevřeném výkopu desky pod potrubí, stoky a drobné objekty z betonu tř. C 25/30
VV |  |  |  | Zemnící jímka ZJ1 - ZJ8, řez' 'do výkopu' (((1.60*1.60)*0.30)*8)*1.035=6,359 [A] Celkem: A=6,359 [B]
TS |  |  |  | 1. Ceny -1121 až -1191 a -1192 lze použít i pro ochrannou vrstvu pod železobetonové konstrukce. 2. Ceny -2121 až -2191 a -2192 jsou určeny pro jakékoliv úkosy sedel.
SD |  | 008 |  | Trubní vedení
P | 21 | 899623171 |  | Obetonování potrubí nebo zdiva stok betonem prostým v otevřeném výkopu, beton tř. C 25/30 | M3 | 5.472 | 0 |  |  | 2
PP |  |  |  | Obetonování potrubí nebo zdiva stok betonem prostým v otevřeném výkopu, beton tř. C 25/30
VV |  |  |  | Zemnící jímka ZJ1 - ZJ8, řez' ((1.100*1.100-0.800*0.800)*1.200)*8=5,472 [A] Celkem: A=5,472 [B]
TS |  |  |  | 1. Obetonování zdiva stok ve štole se oceňuje cenami souboru cen 359 31-02 Výplň za rubem cihelného zdiva stok části A 03 tohoto katalogu.
P | 22 | 899643111 |  | Bednění pro obetonování potrubí v otevřeném výkopu | M2 | 42.24 | 0 |  |  | 2
PP |  |  |  | Bednění pro obetonování potrubí v otevřeném výkopu
VV |  |  |  | Zemnící jímka ZJ1 - ZJ8, řez' ((1.100*4)*1.200)*8=42,240 [A] Celkem: A=42,240 [B]
TS
SD |  | 063 |  | Podlahy a podlahové konstrukce
P | 17 | 631311113 |  | Mazanina z betonu prostého bez zvýšených nároků na prostředí tl. přes 50 do 80 mm tř. C 12/15 | M3 | 16.738 | 0 |  |  | 2
PP |  |  |  | Mazanina z betonu prostého bez zvýšených nároků na prostředí tl. přes 50 do 80 mm tř. C 12/15
VV |  |  |  | D.2.2.1, 16_Žb patka ZP-01' ((1.500*1.500)*0.100)*18=4,050 [A] 'D.2.2.1, 17_Žb patka ZP-02' ((1.600*1.600)*0.100)*24=6,144 [B] 'D.2.2.1, 18_Žb patka ZP-03' ((1.700*1.700)*0.100)*16=4,624 [C] 'D.2.2.1, 19_Žb patka ZP-04' ((1.600*2.000)*0.100)*6=1,920 [D] Celkem: A+B+C+D=16,738 [E]
TS |  |  |  | 1. Ceny jsou určeny pro mazaniny krycí (pochůzné i pojízdné), popř. podkladní, plovoucí, vyrovnávací nebo oddělující pod potěry, podlahy, průmyslové podlahy, popř. pro podlévání provizorně podklínovaných patek usazených strojů a technologických zařízení (s náležitým zatemováním hutného betonu). 2. Pro mazaniny tlouštěk větších než 240 mm jsou určeny: a) pro mazaniny ukládané na zeminu (v halách apod.) ceny souborů cen 27* 31- Základy zbetonu prostého a 27* 32 - Základy zbetonu železového, b) pro mazaniny v nadzemních podlažích ceny souboru cen 411 31- . . Beton kleneb. 3. Ceny lze použít i pro betonový okapový chodníček budovy (včetně tvarování rigolového žlábku) v příslušných tloušťkách. Jeho podloží se oceňuje samostatně. 4. V ceně jsou započteny i náklady na: a) základní stržení povrchu mazaniny s urovnáním vibrační lištou nebo dřevěným hladítkem, b) vytvoření dilatačních spár v mazanině bez zaplnění, pokud jsou dilatační spáry vytvářeny při provádění betonáže. Jestliže jsou dilatační spáry řezány dodatečně, oceňují se cenami souboru cen 634 91-11 Řezání dilatačních nebo smršťovacích spár.
P | 18 | 631319012 |  | Příplatek k cenám mazanin za úpravu povrchu mazaniny přehlazením, mazanina tl. přes 80 do 120 mm | M3 | 16.738 | 0 |  |  | 2
PP |  |  |  | Příplatek k cenám mazanin za úpravu povrchu mazaniny přehlazením, mazanina tl. přes 80 do 120 mm
VV
TS |  |  |  | 1. Ceny -9011 až -9023 lze použít pro mazaniny min. tř. C 8/10. 2. Vcenách -9011 až -9023 jsou započteny i náklady za přehlazení povrchu mazaniny ocelovým hladítkem. 3. Ceny -9171 až -9175 lze také použít, bude-li do mazaniny vkládána druhá vrstva výztuže nad sebou oddělená vrstvou betonové směsi, kdy se oceňuje druhé stržení povrchu latí rovněž výměrou (m3) celkové tloušťky tří vrstev mazaniny.
P | 19 | 631351101 |  | Bednění v podlahách rýh a hran zřízení | M2 | 41.36 | 0 |  |  | 2
PP |  |  |  | Bednění v podlahách rýh a hran zřízení
VV |  |  |  | D.2.2.1, 16_Žb patka ZP-01' ((1.500+1.500)*2*0.100)*18=10,800 [A] 'D.2.2.1, 17_Žb patka ZP-02' ((1.600+1.600)*2*0.100)*24=15,360 [B] 'D.2.2.1, 18_Žb patka ZP-03' ((1.700+1.700)*2*0.100)*16=10,880 [C] 'D.2.2.1, 19_Žb patka ZP-04' ((1.600+2.000)*2*0.100)*6=4,320 [D] Celkem: A+B+C+D=41,360 [E]
TS
P | 20 | 631351102 |  | Bednění v podlahách rýh a hran odstranění | M2 | 16.738 | 0 |  |  | 2
PP |  |  |  | Bednění v podlahách rýh a hran odstranění
VV
TS
SD |  | 094 |  | Lešení a stavební výtahy
P | 23 | R94611310 |  | Pojízdné lešení - montáž, demontáž a pronájem lešení na nezbytně nutnou dobu pro provedení kompletního díla; komplet | KPL | 1 | 0 |  |  | 2
PP |  |  |  | Pojízdné lešení - montáž, demontáž a pronájem lešení na nezbytně nutnou dobu pro provedení kompletního díla; komplet
VV |  |  |  | 1=1,000 [A] Celkem: A=1,000 [B]
TS
SD |  | 095 |  | Různé dokončovací konstrukce a práce
P | 24 | R95510011 |  | Dílenská a výrobní dokumentace (pomocné práce a konstrukce, výrobně technická dokumentace, dokumentace výrobků dodaných na stavbu, výkresy prefabrikátů a montáž | KPL | 1 | 0 |  |  | 2
PP |  |  |  | Dílenská a výrobní dokumentace (pomocné práce a konstrukce, výrobně technická dokumentace, dokumentace výrobků dodaných na stavbu, výkresy prefabrikátů a montážní dokumentace)
VV |  |  |  | 1=1,000 [A] Celkem: A=1,000 [B]
TS
P | 25 | R95514001 |  | Náklady na provedení zkoušek, revizí a měření, které jsou vyžadovány v technických normách a dalších předpisech ve vztahu k prováděným pracím, dodávkám a službá | KPL | 1 | 0 |  |  | 2
PP |  |  |  | Náklady na provedení zkoušek, revizí a měření, které jsou vyžadovány v technických normách a dalších předpisech ve vztahu k prováděným pracím, dodávkám a službám.
VV |  |  |  | 1=1,000 [A] Celkem: A=1,000 [B]
TS
P | 26 | R98544218 |  | Závitové kotevní tyče s maticemi M18 (provedení nerez) vč. vrtu a zalití kotevní maltou pro kotvení OK konstrukcí do ŽB patek; D+M komplet | M | 38.4 | 0 |  |  | 2
PP |  |  |  | Závitové kotevní tyče s maticemi M18 (provedení nerez) vč. vrtu a zalití kotevní maltou pro kotvení OK konstrukcí do ŽB patek; D+M komplet
VV |  |  |  | M18' 'D.2.2.1, 08_Výkres ocelové konstrukce POK-03' (1*4)*12*0.80=38,400 [A] Celkem: A=38,400 [B]
TS
P | 27 | R98544224 |  | Závitové kotevní tyče s maticemi M24 (provedení nerez) vč. vrtu a zalití kotevní maltou pro kotvení OK konstrukcí do ŽB patek; D+M komplet | M | 83.2 | 0 |  |  | 2
PP |  |  |  | Závitové kotevní tyče s maticemi M24 (provedení nerez) vč. vrtu a zalití kotevní maltou pro kotvení OK konstrukcí do ŽB patek; D+M komplet
VV |  |  |  | M24 'D.2.2.1, 06_Výkres ocelové konstrukce POK-01' (2*4)*6*0.80=38,400 [A] 'D.2.2.1, 09_Výkres ocelové konstrukce POK-04' (1*4)*6*0.80=19,200 [B] 'D.2.2.1, 10A_Výkres ocelové konstrukce POK-05A' (2*4)*1*0.80=6,400 [C] 'D.2.2.1, 10B_Výkres ocelové konstrukce POK-05B' (2*4)*1*0.80=6,400 [D] 'D.2.2.1, 11A_Výkres ocelové konstrukce POK-06A' (2*4)*1*0.80=6,400 [E] 'D.2.2.1, 11B_Výkres ocelové konstrukce POK-06B' (2*4)*1*0.80=6,400 [F] Celkem: A+B+C+D+E+F=83,200 [G]
TS
P | 28 | R98544226 |  | Závitové kotevní tyče s maticemi M26 (provedení nerez) vč. vrtu a zalití kotevní maltou pro kotvení OK konstrukcí do ŽB patek; D+M komplet | M | 25.6 | 0 |  |  | 2
PP |  |  |  | Závitové kotevní tyče s maticemi M26 (provedení nerez) vč. vrtu a zalití kotevní maltou pro kotvení OK konstrukcí do ŽB patek; D+M komplet
VV |  |  |  | M26' 'D.2.2.1, 14_Výkres ocelové konstrukce POK-09' (2*4)*4*0.80=25,600 [A] Celkem: A=25,600 [B]
TS
P | 29 | R98544228 |  | Závitové kotevní tyče s maticemi M28 (provedení nerez) vč. vrtu a zalití kotevní maltou pro kotvení OK konstrukcí do ŽB patek; D+M komplet | M | 12.8 | 0 |  |  | 2
PP |  |  |  | Závitové kotevní tyče s maticemi M28 (provedení nerez) vč. vrtu a zalití kotevní maltou pro kotvení OK konstrukcí do ŽB patek; D+M komplet
VV |  |  |  | M28' 'D.2.2.1, 12_Výkres ocelové konstrukce POK-07' (2*4)*1*0.80=6,400 [A] 'D.2.2.1, 13_Výkres ocelové konstrukce POK-08' (2*4)*1*0.80=6,400 [B] Celkem: A+B=12,800 [C]
TS
P | 30 | R98544230 |  | Závitové kotevní tyče s maticemi M30 (provedení nerez) vč. vrtu a zalití kotevní maltou pro kotvení OK konstrukcí do ŽB patek; D+M komplet | M | 44.8 | 0 |  |  | 2
PP |  |  |  | Závitové kotevní tyče s maticemi M30 (provedení nerez) vč. vrtu a zalití kotevní maltou pro kotvení OK konstrukcí do ŽB patek; D+M komplet
VV |  |  |  | M30' 'D.2.2.1, 07_Výkres ocelové konstrukce POK-02' (1*4)*8*0.80=25,600 [A] 'D.2.2.1, 15_Výkres ocelové konstrukce POK-10' (1*4)*6*0.80=19,200 [B] Celkem: A+B=44,800 [C]
TS
SD |  | 46-M |  | Zemní práce při extr.mont.pracích
P | 43 | 34573105 |  | komora přístupová kabelovodu z HDPE 800x795x1220mm | KUS | 8 | 0 |  |  | 2
PP |  |  |  | komora přístupová kabelovodu z HDPE 800x795x1220mm
VV
TS
P | 45 | 34573106 |  | víko přístupové komory kabelovodu 800x795 HDPE | KUS | 8 | 0 |  |  | 2
PP |  |  |  | víko přístupové komory kabelovodu 800x795 HDPE
VV |  |  |  | zatížení A15' 8=8,000 [A] Celkem: A=8,000 [B]
TS
P | 42 | 460531114 |  | Osazení kabelové komory z plastů pro běžné zatížení komorového dílu z polyetylénu HDPE půdorysné plochy do 1,0 m2, světlé hloubky od 1,0 do 1,3 m | KUS | 8 | 0 |  |  | 2
PP |  |  |  | Osazení kabelové komory z plastů pro běžné zatížení komorového dílu z polyetylénu HDPE půdorysné plochy do 1,0 m2, světlé hloubky od 1,0 do 1,3 m
VV |  |  |  | Zemnící jímka ZJ1 - ZJ8, řez' 8=8,000 [A] Celkem: A=8,000 [B]
TS
P | 44 | 460531171 |  | Osazení kabelové komory z plastů pro běžné zatížení víka z polyetylénu HDPE půdorysné plochy do 1,0 m2 | KUS | 8 | 0 |  |  | 2
PP |  |  |  | Osazení kabelové komory z plastů pro běžné zatížení víka z polyetylénu HDPE půdorysné plochy do 1,0 m2
VV |  |  |  | Zemnící jímka ZJ1 - ZJ8, řez' 8=8,000 [A] Celkem: A=8,000 [B]
TS
SD |  | 711 |  | Izolace proti vodě, vlhkosti a plynům
P | 36 | 11163150 |  | lak penetrační asfaltový | T | 0.32 | 0 |  |  | 2
PP |  |  |  | lak penetrační asfaltový
VV |  |  |  | pol_711111001' 278.48*0.000300=0,084 [A] 'pol_711112001' 673.6*0.000350=0,236 [B] Celkem: A+B=0,320 [C]
TS
P | 38 | 23521230 |  | pryskyřice epoxidová polymerní nízko viskózní | KG | 10.56 | 0 |  |  | 2
PP |  |  |  | pryskyřice epoxidová polymerní nízko viskózní
VV
TS
P | 34 | 711111001 |  | Provedení izolace proti zemní vlhkosti natěradly a tmely za studena na ploše vodorovné V nátěrem penetračním | M2 | 278.48 | 0 |  |  | 2
PP |  |  |  | Provedení izolace proti zemní vlhkosti natěradly a tmely za studena na ploše vodorovné V nátěrem penetračním
VV |  |  |  | D.2.2.1, 16_Žb patka ZP-01' (1.20*1.20)*18=25,920 [A] 'D.2.2.1, 17_Žb patka ZP-02' (1.30*1.30)*24=40,560 [B] 'D.2.2.1, 18_Žb patka ZP-03' (1.40*1.40)*16=31,360 [C] 'D.2.2.1, 19_Žb patka ZP-04' (1.30*1.70)*6=13,260 [D] '-----------------------------------------' 'ZP 01až ZP 04 _podkladní beton' 'pol_631311113' 16.738/0.100=167,380 [E] '-----------------------------------------' Celkem: A+B+C+D+E=278,480 [F]
TS |  |  |  | 1. Izolace plochy jednotlivě do 10 m2 se oceňují skladebně cenou příslušné izolace a cenou 711 19-9095 Příplatek za plochu do 10 m2.
P | 35 | 711112001 |  | Provedení izolace proti zemní vlhkosti natěradly a tmely za studena na ploše svislé S nátěrem penetračním | M2 | 673.6 | 0 |  |  | 2
PP |  |  |  | Provedení izolace proti zemní vlhkosti natěradly a tmely za studena na ploše svislé S nátěrem penetračním
VV |  |  |  | D.2.2.1, 16_Žb patka ZP-01' ((1.2*4)*2.00)*18=172,800 [A] 'D.2.2.1, 17_Žb patka ZP-02' ((1.30*4)*2.00)*24=249,600 [B] 'D.2.2.1, 18_Žb patka ZP-03' ((1.40*4)*2.00)*16=179,200 [C] 'D.2.2.1, 19_Žb patka ZP-04' ((1.30+1.70)*2*2.00)*6=72,000 [D] Celkem: A+B+C+D=673,600 [E]
TS |  |  |  | 1. Izolace plochy jednotlivě do 10 m2 se oceňují skladebně cenou příslušné izolace a cenou 711 19-9095 Příplatek za plochu do 10 m2.
P | 37 | 711786066 |  | Provedení detailů pryskyřicemi těsnění trubních prostupů HIZOT tmelem z epoxidové pryskyřice a tkaninou, průměru do 200 mm | KUS | 32 | 0 |  |  | 2
PP |  |  |  | Provedení detailů pryskyřicemi těsnění trubních prostupů HIZOT tmelem z epoxidové pryskyřice a tkaninou, průměru do 200 mm
VV |  |  |  | Zemnící jímka ZJ1 - ZJ8, řez' 'potrubí DN 160mm' 4*8=32,000 [A] Celkem: A=32,000 [B]
TS
P | 39 | 998711101 |  | Přesun hmot pro izolace proti vodě, vlhkosti a plynům stanovený z hmotnosti přesunovaného materiálu vodorovná dopravní vzdálenost do 50 m v objektech výšky do 6 | T | 0.337 | 0 |  |  | 2
PP |  |  |  | Přesun hmot pro izolace proti vodě, vlhkosti a plynům stanovený z hmotnosti přesunovaného materiálu vodorovná dopravní vzdálenost do 50 m v objektech výšky do 6 m
VV
TS |  |  |  | 1. Ceny pro přesun hmot stanovený zhmotnosti přesunovaného materiálu se používají tehdy, pokud je možné určit hmotnost za celý stavební díl. Do této hmotnosti se započítává i hmotnost materiálů oceňovaných ve specifikaci. 2. Pokud nelze jednoznačně stanovit hmotnost přesunovaných materiálů, lze pro výpočet přesunu hmot použít orientačně procentní sazbu. Touto sazbou se vynásobí rozpočtové náklady za celý stavební díl včetně nákladů na materiál ve specifikacích. 3. Příplatek kcenám -1181 pro přesun prováděný bez použití mechanizace, tj. za ztížených podmínek, lze použít pouze pro hmotnost materiálu, která se tímto způsobem skutečně přemísťuje.
SD |  | 767 |  | Konstrukce zámečnické
P | 41 | 998767101 |  | Přesun hmot pro zámečnické konstrukce stanovený z hmotnosti přesunovaného materiálu vodorovná dopravní vzdálenost do 50 m v objektech výšky do 6 m | T | 29.908 | 0 |  |  | 2
PP |  |  |  | Přesun hmot pro zámečnické konstrukce stanovený z hmotnosti přesunovaného materiálu vodorovná dopravní vzdálenost do 50 m v objektech výšky do 6 m
VV
TS |  |  |  | 1. Ceny pro přesun hmot stanovený zhmotnosti přesunovaného materiálu se používají tehdy, pokud je možné určit hmotnost za celý stavební díl. Do této hmotnosti se započítává i hmotnost materiálů oceňovaných ve specifikaci. 2. Pokud nelze jednoznačně stanovit hmotnost přesunovaných materiálů, lze pro výpočet přesunu hmot použít orientačně procentní sazbu. Touto sazbou se vynásobí rozpočtové náklady za celý stavební díl včetně nákladů na materiál ve specifikacích. 3. Příplatek kcenám -7181 pro přesun prováděný bez použití mechanizace, tj. za ztížených podmínek, lze použít pouze pro hmotnost materiálu, která se tímto způsobem skutečně přemísťuje.
P | 40 | R76799510 |  | Ocelové konstrukce POK 01 až POK 10 (výrobní skupina XC2 dle ČSN EN 1090-2-část 2) vč. svarů, spojovacího materiálu, šroubových spojení, sytémové povrchové úpra | KG | 20819.96 | 0 |  |  | 2
PP |  |  |  | Ocelové konstrukce POK 01 až POK 10 (výrobní skupina XC2 dle ČSN EN 1090-2-část 2) vč. svarů, spojovacího materiálu, šroubových spojení, sytémové povrchové úpravy dle zadávací a PD vč. dopravy a veškeré manipulace; D+M komplet
VV |  |  |  | Výpis materiálu, profily' 'D.2.2.1, 06_Výkres ocelové konstrukce POK-01' 684.846*6=4 109,076 [A] 'D.2.2.1, 07_Výkres ocelové konstrukce POK-02' 453.029*8=3 624,232 [B] 'D.2.2.1, 08_Výkres ocelové konstrukce POK-03' 188.794*12=2 265,528 [C] 'D.2.2.1, 09_Výkres ocelové konstrukce POK-04' 156.512*6=939,072 [D] 'D.2.2.1, 10A_Výkres ocelové konstrukce POK-05' 857.185*1=857,185 [E] 'D.2.2.1, 10B_Výkres ocelové konstrukce POK-05' 855.221*1=855,221 [F] 'D.2.2.1, 11A_Výkres ocelové konstrukce POK-06' 856.051*1=856,051 [G] 'D.2.2.1, 11B_Výkres ocelové konstrukce POK-06' 856.051*1=856,051 [H] 'D.2.2.1, 12_Výkres ocelové konstrukce POK-07' 962.690*1=962,690 [I] 'D.2.2.1, 13_Výkres ocelové konstrukce POK-08' 961.186*1=961,186 [J] 'D.2.2.1, 14_Výkres ocelové konstrukce POK-09' 704.641*4=2 818,564 [K] 'D.2.2.1, 15_Výkres ocelové konstrukce POK-10' 251.184*6=1 507,104 [L] Mezisoučet: A+B+C+D+E+F+G+H+I+J+K+L=20 611,960 [M] '-----------------------------------------------------------' 'D.2.2.1, 08_Výkres ocelové konstrukce POK-03' 'Spojovací lišta pro kabelový žlab' 22.00*8=176,000 [N] 'Nosník pro svorkovnicovou skříňku' 4.00*8=32,000 [O] Mezisoučet: N+O=208,000 [P] '-----------------------------------------------------------' Celkem: A+B+C+D+E+F+G+H+I+J+K+L+N+O=20 819,960 [Q]
TS
SD |  | 995 |  | Poplatky za skládky
P | 31 | R015111 |  | POPLATKY ZA LIKVIDACŮ ODPADŮ NEKONTAMINOVANÝCH - 17 05 04 VYTĚŽENÉ ZEMINY A HORNINY - I. TŘÍDA - TĚŽITELNOSTI VČ. DOPRAVY NA SKLÁDKU A MANIPULACE | T | 17.818 | 0 |  |  | 2
PP |  |  |  | POPLATKY ZA LIKVIDACŮ ODPADŮ NEKONTAMINOVANÝCH - 17 05 04 VYTĚŽENÉ ZEMINY A HORNINY - I. TŘÍDA - TĚŽITELNOSTI VČ. DOPRAVY NA SKLÁDKU A MANIPULACE
VV |  |  |  | viz. zadávací podmínky investora' 8.909*2.00=17,818 [A] Celkem: A=17,818 [B]
TS |  |  |  | 1. Položka obsahuje: - veškeré poplatky provozovateli skládky, recyklační linky nebo jiného zařízení na zpracování nebo likvidaci odpadů související s převzetím, uložením, zpracováním nebo likvidací odpadu - náklady spojené s dopravou odpadu z místa stavby na místo převzetí provozovatelem skládky, recyklační linky nebo jiného zařízení na zpracování a likvidaci odpadů, veškerou manipulaci s odpadem 2. Způsob měření: Tunou se rozumí hmotnost odpadu vytříděného v souladu se zákonem č. 185/2001 Sb., o nakládání s odpady, v platném znění.
P | 32 | R015140 |  | POPLATKY ZA LIKVIDACŮ ODPADŮ NEKONTAMINOVANÝCH - 17 01 01 BETON Z DEMOLIC OBJEKTŮ, ZÁKLADŮ TV VČ. DOPRAVY NA SKLÁDKU A MANIPULACE | T | 0.819 | 0 |  |  | 2
PP |  |  |  | POPLATKY ZA LIKVIDACŮ ODPADŮ NEKONTAMINOVANÝCH - 17 01 01 BETON Z DEMOLIC OBJEKTŮ, ZÁKLADŮ TV VČ. DOPRAVY NA SKLÁDKU A MANIPULACE
VV |  |  |  | viz. zadávací podmínky investora' 'z vrtů pro kotvení Ok do ŽB patek' 0.819=0,819 [A] Celkem: A=0,819 [B]
TS |  |  |  | 1. Položka obsahuje: - veškeré poplatky provozovateli skládky, recyklační linky nebo jiného zařízení na zpracování nebo likvidaci odpadů související s převzetím, uložením, zpracováním nebo likvidací odpadu - náklady spojené s dopravou odpadu z místa stavby na místo převzetí provozovatelem skládky, recyklační linky nebo jiného zařízení na zpracování a likvidaci odpadů, veškerou manipulaci s odpadem 2. Způsob měření: Tunou se rozumí hmotnost odpadu vytříděného v souladu se zákonem č. 185/2001 Sb., o nakládání s odpady, v platném znění.
SD |  | 998 |  | Přesun hmot
P | 33 | 998012021 |  | Přesun hmot pro budovy občanské výstavby, bydlení, výrobu a služby s nosnou svislou konstrukcí monolitickou betonovou tyčovou nebo plošnou s jakýkoliv obvodovým | T | 679.29 | 0 |  |  | 2
PP |  |  |  | Přesun hmot pro budovy občanské výstavby, bydlení, výrobu a služby s nosnou svislou konstrukcí monolitickou betonovou tyčovou nebo plošnou s jakýkoliv obvodovým pláštěm kromě vyzdívaného vodorovná dopravní vzdálenost do 100 m pro budovy výšky do 6 m
VV
TS |  |  |  | 1. Ceny -7001 až -7006 lze použít vpřípadě, kdy dochází ke ztížení přesunu např. tím, že není možné instalovat jeřáb. 2. Kcenám -7001 až -7006 lze použít příplatky za zvětšený přesun -1014 až -1019, -2034 až -2039 nebo -2114 až 2119. 3. Jestliže pro svislý přesun používá zařízení investora (např. výtah vbudově), užijí se pro ocenění přesunu hmot ceny stanovené pro nejmenší výšku, tj. 6 m.

## 2.2.1_SO 03-15-02_SO 03-15-02.1
ASPE10 |  |  |  | Firma: Moravia Consult | [5 empty] | 3
|  |  |  | Soupis prací objektu | [5 empty] | 3
S | Stavba: | 19-059-236 |  | Výstavba R110kV na TNS Ostrava Svinov |  |  | SO 03-15-02.1 |  | 0,00 | 2
O | Objekt: | D.2 |  | STAVEBNÍ ČÁST |  |  |  |  | 15,00 | 2
O1 | Objekt: | D.2.2 |  | Pozemní stavební objekty |  |  |  |  | 21,00 | 2
O2 | Objekt: | D.2.2.1 |  | Pozemní objekty budov
O3 | Objekt: | SO 03-15-02 |  | TNS Ostrava Svinov, stanoviště tranformátorů 110/22kV
O4 | Rozpočet: | SO 03-15-02.1 |  | TNS Ostrava Svinov, stanoviště tranformátorů 110/22kV - Stavebně technické řešení
Typ | Poř. číslo | Kód položky | Varianta | Název položky | MJ | Množství | Jednotková cena
[7 empty] | Jednotková | Celkem
0 | 1 | 2 | 3 | 4 | 5 | 6 | 9 | 10
SD |  | 002 |  | Zakládání
P | 1 | 271532212 |  | Podsyp pod základové konstrukce se zhutněním a urovnáním povrchu z kameniva hrubého, frakce 16 - 32 mm | M3 | 87.508 | 0 |  |  | 2
PP |  |  |  | Podsyp pod základové konstrukce se zhutněním a urovnáním povrchu z kameniva hrubého, frakce 16 - 32 mm
VV |  |  |  | dle grafických a textových příloh PD - část D.2.2.1' 'Půdorysy, Řezy' '------------------------------------------' 'T101_od -2,30m na -2,200m' (8.730*6.300)*0.10=5,500 [A] 'T101_od -2,200m na -1,850m' (8.930*6.500)*0.450=26,120 [B] 'T101_od -1,850m na -1,675m' 'pol_632451456' 69.336*0.175=12,134 [C] Mezisoučet: A+B+C=43,754 [D] '------------------------------------------' 'T102_od -2,30m na -2,200m' (8.730*6.300)*0.10=5,500 [E] 'T102_od -2,200m na -1,850m' (8.930*6.500)*0.450=26,120 [F] 'T101_od -1,850m na -1,675m' 'pol_632451456' 69.336*0.175=12,134 [G] Mezisoučet: E+F+G=43,754 [H] '------------------------------------------' Celkem: A+B+C+E+F+G=87,508 [I]
TS |  |  |  | 1. Ceny slouží pro ocenění násypů pod základové konstrukce tloušťky vrstvy do 300 mm. 2. Násypy s tloušťkou vrstvy přesahující 300 mm se ocení cenami souboru cen 213 31-…. Polštáře zhutněné pod základy vkatalogu 800-2 Zvláštní zakládání objektů.
P | 2 | 274322511 |  | Základy z betonu železového (bez výztuže) pasy z betonu se zvýšenými nároky na prostředí tř. C 25/30 | M3 | 21.71 | 0 |  |  | 2
PP |  |  |  | Základy z betonu železového (bez výztuže) pasy z betonu se zvýšenými nároky na prostředí tř. C 25/30
VV |  |  |  | dle grafických a textových příloh PD - část D.2.2.1' 'Půdorysy, Řezy' '------------------------------------------' 'beton tř.: C25/30 XC4' 'T101, od -2,200m na -1,850m' ((10.730+6.50)*2*0.90)*0.35=10,855 [A] 'T102, od -2,200m na -1,850m' ((10.730+6.50)*2*0.90)*0.35=10,855 [B] Celkem: A+B=21,710 [C]
TS |  |  |  | 1. V ceně příplatku -5911 jsou započteny náklady na technologické opatření a na ztíženou betonáž pod hladinou pažící bentonitové suspenze a na průběžné odčerpání suspenze s přepouštěním na určené místo do 20 m, popř. do vany nebo do kalové cisterny k odvozu. Odvoz se oceňuje cenami katalogu 800-2 Zvláštní zakládání objektů. 2. Hloubení s použitím bentonitové suspenze se oceňuje katalogem 800-1 Zemní práce. Bednění se neoceňuje. 3. V cenách nejsou započteny náklady na výztuž, tyto se oceňují cenami souboru cen 27* 36-.... Výztuž základů. 4. V cenách z betonu pro konstrukce bílých van 27. 32-3 nejsou započteny náklady na těsnění dilatačních a pracovních spar, tyto se oceňují cenami souborů cen 953 33 části A08 tohoto katalogu.
P | 3 | 274351121 |  | Bednění základů pasů rovné zřízení | M2 | 48.244 | 0 |  |  | 2
PP |  |  |  | Bednění základů pasů rovné zřízení
VV |  |  |  | dle grafických a textových příloh PD - část D.2.2.1' 'Půdorysy, Řezy' '------------------------------------------' 'pol_274322511' (10.855/0.900)*2=24,122 [A] (10.855/0.900)*2=24,122 [B] Celkem: A+B=48,244 [C]
TS |  |  |  | 1. Ceny jsou určeny pro bednění ve volném prostranství, ve volných nebo zapažených jamách, rýhách a šachtách. 2. Kruhové nebo obloukové bednění poloměru do 1 m se oceňuje individuálně.
P | 4 | 274351122 |  | Bednění základů pasů rovné odstranění | M2 | 48.244 | 0 |  |  | 2
PP |  |  |  | Bednění základů pasů rovné odstranění
VV
TS |  |  |  | 1. Ceny jsou určeny pro bednění ve volném prostranství, ve volných nebo zapažených jamách, rýhách a šachtách. 2. Kruhové nebo obloukové bednění poloměru do 1 m se oceňuje individuálně.
P | 5 | 274361821 |  | Výztuž základů pasů z betonářské oceli 10 505 (R) nebo BSt 500 | T | 1.308 | 0 |  |  | 2
PP |  |  |  | Výztuž základů pasů z betonářské oceli 10 505 (R) nebo BSt 500
VV |  |  |  | dle grafických a textových příloh PD - část D.2.2.1' 'Základy T101 a T102 - výkres výztuže' '------------------------------------------' 1246.100*1.05*0.001=1,308 [A] Celkem: A=1,308 [B]
TS |  |  |  | 1. Ceny platí pro desky rovné, snáběhy, hřibové nebo upnuté do žeber včetně výztuže těchto žeber.
P | 6 | 274362021 |  | Výztuž základů pasů ze svařovaných sítí z drátů typu KARI | T | 0.448 | 0 |  |  | 2
PP |  |  |  | Výztuž základů pasů ze svařovaných sítí z drátů typu KARI
VV |  |  |  | dle grafických a textových příloh PD - část D.2.2.1' 'Základy T101 a T102 - výkres výztuže' '------------------------------------------' 447.600*0.001=0,448 [A] Celkem: A=0,448 [B]
TS |  |  |  | 1. Ceny platí pro desky rovné, snáběhy, hřibové nebo upnuté do žeber včetně výztuže těchto žeber.
SD |  | 003 |  | Svislé a kompletní konstrukce
P | 7 | R3893T101 |  | Kompletní Sestava prefa ŽB buňek T101 půdorýsný rozměr 10,03mx7,60m vč. dopravy a veškeré manipulace; D+M komplet konstr. odolná proti povětrnostním, chemickým | M3OP | 711.888 | 0 |  |  | 2
PP |  |  |  | Kompletní Sestava prefa ŽB buňek T101 půdorýsný rozměr 10,03mx7,60m vč. dopravy a veškeré manipulace; D+M komplet konstr. odolná proti povětrnostním, chemickým, biologickým vlivům a proti vandalismu, stupeň ochranných opatření proti vlivu bludných proudů č. 4, doprojektování, osazení, montáž a dodávka vč. věškeré manipulace a dopravy na konkrétní místo
VV |  |  |  | Sestava buněk vnější rozměr 10,03x7,60m' '1) Žb vany komplet' '2) ŽB stěny' '3) ŽB sloupy' '4) Vodotěsné utěsnění spáry' '5) Průchodky izolované pro zabetonování' '6) Otvory pro kabely' '7) Doprava na místo staby ' '8) Manipulační technika' '9) Montáže' '=====================================' 'T101' (10.03*7.60)*1.60=121,965 [A] (10.03*7.60)*(6.533+7.065)/2=518,274 [B] (10.63*9.46)*(0.637+0.788)/2=71,649 [C] Celkem: A+B+C=711,888 [D]
TS
P | 8 | R3893T102 |  | Kompletní Sestava prefa ŽB buňek T102 půdorýsný rozměr 10,03mx7,60m vč. dopravy a veškeré manipulace; D+M komplet konstr. odolná proti povětrnostním, chemickým | M3OP | 711.888 | 0 |  |  | 2
PP |  |  |  | Kompletní Sestava prefa ŽB buňek T102 půdorýsný rozměr 10,03mx7,60m vč. dopravy a veškeré manipulace; D+M komplet konstr. odolná proti povětrnostním, chemickým, biologickým vlivům a proti vandalismu, stupeň ochranných opatření proti vlivu bludných proudů č. 4, doprojektování, osazení, montáž a dodávka vč. věškeré manipulace a dopravy na konkrétní místo
VV |  |  |  | Sestava buněk vnější rozměr 10,03x7,60m' '1) Žb vany komplet' '2) ŽB stěny' '3) ŽB sloupy' '4) Vodotěsné utěsnění spáry' '5) Průchodky izolované pro zabetonování' '6) Otvory pro kabely' '7) Doprava na místo staby' '8) Manipulační technika' '9) Montáže' '=====================================' 'T102' (10.03*7.60)*1.60=121,965 [A] (10.03*7.60)*(6.533+7.065)/2=518,274 [B] (10.63*9.46)*(0.637+0.788)/2=71,649 [C] Celkem: A+B+C=711,888 [D]
TS
SD |  | 004 |  | Vodorovné konstrukce
P | 9 | 451573111 |  | Lože pod potrubí, stoky a drobné objekty v otevřeném výkopu z písku a štěrkopísku do 63 mm | M3 | 0.09 | 0 |  |  | 2
PP |  |  |  | Lože pod potrubí, stoky a drobné objekty v otevřeném výkopu z písku a štěrkopísku do 63 mm
VV |  |  |  | dle grafických a textových příloh PD - část D.2.2.1' 'Půdorysy, Řezy' '------------------------------------------' 'PVC chráničky 160' 'T101' (0.90*0.080)*0.620=0,045 [A] 'T102' (0.90*0.080)*0.620=0,045 [B] Celkem: A+B=0,090 [C]
TS |  |  |  | 1. Ceny -1111 a -1192 lze použít i pro zřízení sběrných vrstev nad drenážními trubkami. 2. V cenách -5111 a -1192 jsou započteny i náklady na prohození výkopku získaného při zemních pracích.
SD |  | 006 |  | Úpravy povrchů, podlahy a osazování výplní
P | 10 | 622135011 |  | Vyrovnání nerovností podkladu vnějších omítaných ploch tmelem, tloušťky do 2 mm stěn | M2 | 408.298 | 0 |  |  | 2
PP |  |  |  | Vyrovnání nerovností podkladu vnějších omítaných ploch tmelem, tloušťky do 2 mm stěn
VV |  |  |  | porovnávací položka - lepící stěrka' 'pol_622531011' 408.298=408,298 [A] Celkem: A=408,298 [B]
TS |  |  |  | 1. Vcenách nejsou započteny náklady na případné vkládání výztuže do vyrovnávací vrstvy; tyto se ocení cenami souboru cen 62.-14-10.. Potažení vnějších ploch pletivem včásti A04, katalogu 801-1 Budovy a haly - zděné a monolitické. 2. Ceny -5011 nelze použít, je-li předepsáno vkládání výztužné tkaniny; náklady se ocení cenami 62. 14-1001 včásti A04, katalogu 801-1 Budovy a haly - zděné a monolitické. 3. Ceny lze použít i pro ocenění vyrovnání nerovností podkladu ploch určených komítání u novostaveb. 4. Vyrovnáním se rozumí: a) vrstva omítky pro vyrovnání nerovností podkladu (výtluků apod.), b) vrstva omítky pro vyrovnání křivě postavené zdi, vtomto případě se uvádí průměrná tloušťka vrstvy omítky.
P | 11 | 622531011 |  | Omítka tenkovrstvá silikonová vnějších ploch probarvená, včetně penetrace podkladu zrnitá, tloušťky 1,5 mm stěn | M2 | 408.298 | 0 |  |  | 2
PP |  |  |  | Omítka tenkovrstvá silikonová vnějších ploch probarvená, včetně penetrace podkladu zrnitá, tloušťky 1,5 mm stěn
VV |  |  |  | dle grafických a textových příloh PD - část D.2.2.1' 'Půdorysy, Řezy, Pohledy, Skladby kcí' 'barevný odstín dle PD' '------------------------------------------' 'S1_T101 od na +-0,000m na +6,533m; +7,065m' 10.030*(6.533+7.065)=136,388 [A] (7.600*(6.533+7.065)/2)*2=103,345 [B] (7.83+5.00*2)*0.20=3,566 [C] -7.830*5.00=-39,150 [D] Mezisoučet: A+B+C+D=204,149 [E] '------------------------------------------' 'S1_T102 dtto T101' 204.149=204,149 [F] '------------------------------------------' Celkem: A+B+C+D+F=408,298 [G]
TS
P | 12 | 631311124 |  | Mazanina z betonu prostého bez zvýšených nároků na prostředí tl. přes 80 do 120 mm tř. C 16/20 | M3 | 7.67 | 0 |  |  | 2
PP |  |  |  | Mazanina z betonu prostého bez zvýšených nároků na prostředí tl. přes 80 do 120 mm tř. C 16/20
VV |  |  |  | dle grafických a textových příloh PD - část D.2.2.1' 'Půdorysy, Řezy' '------------------------------------------' 'T101_od -2,30m na -2,20m' ((10.930+6.500)*2*1.100)*0.100=3,835 [A] 'T102_od -2,30m na -2,20m' ((10.930+6.500)*2*1.100)*0.100=3,835 [B] Celkem: A+B=7,670 [C]
TS |  |  |  | 1. Ceny jsou určeny pro mazaniny krycí (pochůzné i pojízdné), popř. podkladní, plovoucí, vyrovnávací nebo oddělující pod potěry, podlahy, průmyslové podlahy, popř. pro podlévání provizorně podklínovaných patek usazených strojů a technologických zařízení (s náležitým zatemováním hutného betonu). 2. Pro mazaniny tlouštěk větších než 240 mm jsou určeny: a) pro mazaniny ukládané na zeminu (v halách apod.) ceny souborů cen 27* 31- Základy zbetonu prostého a 27* 32 - Základy zbetonu železového, b) pro mazaniny v nadzemních podlažích ceny souboru cen 411 31- . . Beton kleneb. 3. Ceny lze použít i pro betonový okapový chodníček budovy (včetně tvarování rigolového žlábku) v příslušných tloušťkách. Jeho podloží se oceňuje samostatně. 4. V ceně jsou započteny i náklady na: a) základní stržení povrchu mazaniny s urovnáním vibrační lištou nebo dřevěným hladítkem, b) vytvoření dilatačních spár v mazanině bez zaplnění, pokud jsou dilatační spáry vytvářeny při provádění betonáže. Jestliže jsou dilatační spáry řezány dodatečně, oceňují se cenami souboru cen 634 91-11 Řezání dilatačních nebo smršťovacích spár.
P | 13 | 631319012 |  | Příplatek k cenám mazanin za úpravu povrchu mazaniny přehlazením, mazanina tl. přes 80 do 120 mm | M3 | 7.67 | 0 |  |  | 2
PP |  |  |  | Příplatek k cenám mazanin za úpravu povrchu mazaniny přehlazením, mazanina tl. přes 80 do 120 mm
VV |  |  |  | pol_631311124' 3.835=3,835 [A] 3.835=3,835 [B] Celkem: A+B=7,670 [C]
TS |  |  |  | 1. Ceny -9011 až -9023 lze použít pro mazaniny min. tř. C 8/10. 2. Vcenách -9011 až -9023 jsou započteny i náklady za přehlazení povrchu mazaniny ocelovým hladítkem. 3. Ceny -9171 až -9175 lze také použít, bude-li do mazaniny vkládána druhá vrstva výztuže nad sebou oddělená vrstvou betonové směsi, kdy se oceňuje druhé stržení povrchu latí rovněž výměrou (m3) celkové tloušťky tří vrstev mazaniny.
P | 14 | 631351101 |  | Bednění v podlahách rýh a hran zřízení | M2 | 13.824 | 0 |  |  | 2
PP |  |  |  | Bednění v podlahách rýh a hran zřízení
VV |  |  |  | dle grafických a textových příloh PD - část D.2.2.1' 'Půdorysy, Řezy' '------------------------------------------' 'T101_od -2,30m na -2,20m' ((10.830+8.300)*2)*0.100=3,826 [A] ((8.930+6.500)*2)*0.100=3,086 [B] Mezisoučet: A+B=6,912 [C] '------------------------------------------' 'T102_od -2,30m na -2,20m' ((10.830+8.300)*2)*0.100=3,826 [D] ((8.930+6.500)*2)*0.100=3,086 [E] Mezisoučet: D+E=6,912 [F] '------------------------------------------' Celkem: A+B+D+E=13,824 [G]
TS
P | 15 | 631351102 |  | Bednění v podlahách rýh a hran odstranění | M2 | 13.824 | 0 |  |  | 2
PP |  |  |  | Bednění v podlahách rýh a hran odstranění
VV
TS
P | 16 | 632451455 |  | Potěr pískocementový běžný tl. přes 40 do 50 mm tř. C 20 | M2 | 138.672 | 0 |  |  | 2
PP |  |  |  | Potěr pískocementový běžný tl. přes 40 do 50 mm tř. C 20
VV |  |  |  | dle grafických a textových příloh PD - část D.2.2.1' 'Půdorysy, Řezy' '------------------------------------------' 'T101, na -1,625m' 9.630*7.200=69,336 [A] 'T101, na -1,625m' 9.630*7.200=69,336 [B] Celkem: A+B=138,672 [C]
TS |  |  |  | 1. Ceny jsou určeny pro potěr na mazaninách nebo betonových podkladech připojený nebo plovoucí běžný (krycí nášlapný), pod tenkovrstvé podlahoviny nebo pro průmyslové podlahy (u vyšších pevností). 2. V cenách jsou započteny i náklady na základní stržení povrchu potěru s urovnáním vibrační lištou nebo dřevěným hladítkem. 3. Vcenách -1491 a -1492 jsou započteny i náklady za přehlazení povrchu mazaniny ocelovým hladítkem, vceně -1494 náklady na přehlazení povrchu hladičkou betonui..
P | 17 | 632451491 |  | Potěr pískocementový běžný Příplatek k cenám za úpravu povrchu přehlazením | M2 | 138.672 | 0 |  |  | 2
PP |  |  |  | Potěr pískocementový běžný Příplatek k cenám za úpravu povrchu přehlazením
VV |  |  |  | pol_632451456' 69.336=69,336 [A] 69.336=69,336 [B] Celkem: A+B=138,672 [C]
TS |  |  |  | 1. Ceny jsou určeny pro potěr na mazaninách nebo betonových podkladech připojený nebo plovoucí běžný (krycí nášlapný), pod tenkovrstvé podlahoviny nebo pro průmyslové podlahy (u vyšších pevností). 2. V cenách jsou započteny i náklady na základní stržení povrchu potěru s urovnáním vibrační lištou nebo dřevěným hladítkem. 3. Vcenách -1491 a -1492 jsou započteny i náklady za přehlazení povrchu mazaniny ocelovým hladítkem, vceně -1494 náklady na přehlazení povrchu hladičkou betonui..
SD |  | 009 |  | Ostatní konstrukce a práce, bourání
P | 18 | 941111121 |  | Montáž lešení řadového trubkového lehkého pracovního s podlahami s provozním zatížením tř. 3 do 200 kg/m2 šířky tř. W09 přes 0,9 do 1,2 m, výšky do 10 m | M2 | 799.674 | 0 |  |  | 2
PP |  |  |  | Montáž lešení řadového trubkového lehkého pracovního s podlahami s provozním zatížením tř. 3 do 200 kg/m2 šířky tř. W09 přes 0,9 do 1,2 m, výšky do 10 m
VV |  |  |  | T101' ((10.03+7.60)*2+1.2*8)*8.913=399,837 [A] 'T102 dtto T101' 399.837=399,837 [B] Celkem: A+B=799,674 [C]
TS |  |  |  | 1. V ceně jsou započteny i náklady na kotvení lešení. 2. Montáž lešení řadového trubkového lehkého výšky přes 25 m se oceňuje individuálně. 3. Šířkou se rozumí půdorysná vzdálenost, měřená od vnitřního líce sloupků zábradlí k protilehlému volnému okraji podlahy nebo mezi vnitřními líci.
P | 19 | 941111821 |  | Demontáž lešení řadového trubkového lehkého pracovního s podlahami s provozním zatížením tř. 3 do 200 kg/m2 šířky tř. W09 přes 0,9 do 1,2 m, výšky do 10 m | M2 | 799.674 | 0 |  |  | 2
PP |  |  |  | Demontáž lešení řadového trubkového lehkého pracovního s podlahami s provozním zatížením tř. 3 do 200 kg/m2 šířky tř. W09 přes 0,9 do 1,2 m, výšky do 10 m
VV
TS |  |  |  | 1. Demontáž lešení řadového trubkového lehkého výšky přes 25 m se oceňuje individuálně.
P | 20 | 943211111 |  | Montáž lešení prostorového rámového lehkého pracovního s podlahami s provozním zatížením tř. 3 do 200 kg/m2, výšky do 10 m | M3 | 1057.158 | 0 |  |  | 2
PP |  |  |  | Montáž lešení prostorového rámového lehkého pracovního s podlahami s provozním zatížením tř. 3 do 200 kg/m2, výšky do 10 m
VV |  |  |  | T101' (9.63*7.20)*(8.215-1.40)=472,525 [A] ((2.76*5.78)*1.400)*2=44,668 [B] ((2.37-0.4*2)*5.18)*1.40=11,386 [C] Mezisoučet: A+B+C=528,579 [D] 'T102 dtto T101' 528.579=528,579 [E] Celkem: A+B+C+E=1 057,158 [F]
TS |  |  |  | 1. Montáž lešení prostorového rámového lehkého výšky přes 25 m se oceňuje individuálně.
P | 21 | 943211811 |  | Demontáž lešení prostorového rámového lehkého pracovního s podlahami s provozním zatížením tř. 3 do 200 kg/m2, výšky do 10 m | M3 | 1057.158 | 0 |  |  | 2
PP |  |  |  | Demontáž lešení prostorového rámového lehkého pracovního s podlahami s provozním zatížením tř. 3 do 200 kg/m2, výšky do 10 m
VV
TS |  |  |  | 1. Demontáž lešení prostorového rámového lehkého výšky přes 25 m se oceňuje individuálně.
P | 24 | 953943211 |  | Osazování drobných kovových předmětů kotvených do stěny hasicího přístroje | KUS | 2 | 0 |  |  | 2
PP |  |  |  | Osazování drobných kovových předmětů kotvených do stěny hasicího přístroje
VV |  |  |  | dle grafických a textových příloh PD - část D.2.2.1' '4_Požárně bezpečnostní řešení' 'Půdorysy, Řezy' '------------------------------------------' 'N 1.01 – T101' 1=1,000 [A] 'N 1.02 – T102' 1=1,000 [B] Celkem: A+B=2,000 [C]
TS |  |  |  | 1. Vcenách nejsou započteny náklady na dodávku kovových předmětů; tyto se oceňují ve specifikaci. Ztratné se nestanoví. 2. Cenu -2841 lze použít pro osazení rámu pod pružinový (roštový) ocelový základ např. domovních praček, odstředivek, ždímaček, motorových zařízení, ventilátorů apod. 3. Cena -2851 je určena pro zednické osazení zábradlí ze samostatných dílů nevyžadující samostatnou montáž. 4. Ceny platí za každé zalití.
P | 25 | 953943212 |  | Osazování drobných kovových předmětů kotvených do stěny skříně pro hasicí přístroj | KUS | 2 | 0 |  |  | 2
PP |  |  |  | Osazování drobných kovových předmětů kotvených do stěny skříně pro hasicí přístroj
VV |  |  |  | dle grafických a textových příloh PD - část D.2.2.1' '4_Požárně bezpečnostní řešení' 'Půdorysy, Řezy' '------------------------------------------' 'N 1.01 – T101' 1=1,000 [A] 'N 1.02 – T102' 1=1,000 [B] Celkem: A+B=2,000 [C]
TS |  |  |  | 1. Vcenách nejsou započteny náklady na dodávku kovových předmětů; tyto se oceňují ve specifikaci. Ztratné se nestanoví. 2. Cenu -2841 lze použít pro osazení rámu pod pružinový (roštový) ocelový základ např. domovních praček, odstředivek, ždímaček, motorových zařízení, ventilátorů apod. 3. Cena -2851 je určena pro zednické osazení zábradlí ze samostatných dílů nevyžadující samostatnou montáž. 4. Ceny platí za každé zalití.
P | 26 | R44932210 |  | PHP hasicí přístroj s náplní CO2 s hasicím účinkem 21A (113B) vč. revize, kotvení a příslušenství | KUS | 4 | 0 |  |  | 2
PP |  |  |  | PHP hasicí přístroj s náplní CO2 s hasicím účinkem 21A (113B) vč. revize, kotvení a příslušenství
VV |  |  |  | pol_953943211' 2=2,000 [A] 'pol_953943212' 2=2,000 [B] Celkem: A+B=4,000 [C]
TS
P | 27 | R44983135 |  | skříňka na hasicí přístroj uzamykatelná v provedení antivandal s prolamovacím přístupem k jejímu otevření vč. kotvení na fasádu objektu a povrchové úpravy pro v | KUS | 2 | 0 |  |  | 2
PP |  |  |  | skříňka na hasicí přístroj uzamykatelná v provedení antivandal s prolamovacím přístupem k jejímu otevření vč. kotvení na fasádu objektu a povrchové úpravy pro venkovní použití
VV |  |  |  | pol_953943212' 2=2,000 [A] Celkem: A=2,000 [B]
TS
P | 23 | R84312121 |  | Montáž lešení prostorového trubkového lehkého pracovního nebo podpěrného s podlahami Příplatek - pronájem lešení na nezbytně nutnou dobu pro provedení kompletní | M3 | 1057.158 | 0 |  |  | 2
PP |  |  |  | Montáž lešení prostorového trubkového lehkého pracovního nebo podpěrného s podlahami Příplatek - pronájem lešení na nezbytně nutnou dobu pro provedení kompletního díla
VV
TS
P | 22 | R94111122 |  | Montáž lešení řadového trubkového lehkého pracovního s podlahami š 1,2m v 10m s provozním zatížením tř. 3 do 200 kg/m2 Příplatek - pronájem lešení na nezbytně n | M2 | 799.674 | 0 |  |  | 2
PP |  |  |  | Montáž lešení řadového trubkového lehkého pracovního s podlahami š 1,2m v 10m s provozním zatížením tř. 3 do 200 kg/m2 Příplatek - pronájem lešení na nezbytně nutnou dobu pro provedení kompletního díla
VV
TS
P | 28 | R95399002 |  | Záchytný a zádržný systém proti pádu z výšky a do hloubky vč. revize a předání do užívání; D+M komplet | KPL | 2 | 0 |  |  | 2
PP |  |  |  | Záchytný a zádržný systém proti pádu z výšky a do hloubky vč. revize a předání do užívání; D+M komplet
VV |  |  |  | dle grafických a textových příloh PD - část D.2.2.1' '1.17 Záchytný systém- TZ' '1.18 Záchytný systém- půdorys střechy' 'Půdorysy, Řezy; T101+T102' '- nerez kotvící body pro trapézový plech 290x200 mm vč. sloupku pr. 42 mm s okem' 'kotvící body osazeny v pozitivním i negativním směru pomocí speciálních' 'sklopných kotev z povrchu střechy' 'oko, pérová podložka, matka, kotevní sada' 'T101 =4kusy; T102 = 4kusy; celkem 8kusů' 'montážní lano 23m 2x' '- zachycovací postroj, spoj. lano 15m a vak' ' - skříňka pro uložení OOPP' '------------------------------------------' 'T101' 1=1,000 [A] 'T102' 1=1,000 [B] Celkem: A+B=2,000 [C]
TS
P | 29 | R95500002 |  | Ucpávky protipožární, proti tlakové vodě, kombinace protipožární a proti tlakové vodě dle PD; D+M komplet | KPL | 2 | 0 |  |  | 2
PP |  |  |  | Ucpávky protipožární, proti tlakové vodě, kombinace protipožární a proti tlakové vodě dle PD; D+M komplet
VV |  |  |  | POŽÁRNĚ BEZPEČNOSTNÍ ZAŘÍZENÍ - NOVÁ ZAŘÍZENÍ' 'půdorys, řezy, detaily' 'dle grafických a textových přáloh PD' '_protipožární ucpávky' '_ucpávky proti tlakové vodě' '_ucpávky kombinované protipožární a proti tlakové vodě' '--------------------------------------------------------' 'T101' 1=1,000 [A] 'T102' 1=1,000 [B] Celkem: A+B=2,000 [C]
TS
P | 31 | R95500201 |  | Nápisy na dveře a vrata dle PD; D+M komplet | KUS | 4 | 0 |  |  | 2
PP |  |  |  | Nápisy na dveře a vrata dle PD; D+M komplet
VV |  |  |  | T101' 1+1=2,000 [A] 'T102' 1+1=2,000 [B] Celkem: A+B=4,000 [C]
TS
P | 32 | R95500202 |  | Tabulky pro označení hasicích přístrojů dle PD; D+M komplet | KUS | 4 | 0 |  |  | 2
PP |  |  |  | Tabulky pro označení hasicích přístrojů dle PD; D+M komplet
VV |  |  |  | dle grafických a textových příloh PD - část D.2.2.1' 'Požárně bezpečnostní řešení' 'Půdorysy, Řezy' '------------------------------------------' 'T101' 2=2,000 [A] 'T102' 2=2,000 [B] Celkem: A+B=4,000 [C]
TS
P | 33 | R95520011 |  | Dílenská a výrobní dokumentace (pomocné práce a konstrukce, výrobně technická dokumentace, dokumentace výrobků dodaných na stavbu, výkresy prefabrikátů a montáž | KPL | 2 | 0 |  |  | 2
PP |  |  |  | Dílenská a výrobní dokumentace (pomocné práce a konstrukce, výrobně technická dokumentace, dokumentace výrobků dodaných na stavbu, výkresy prefabrikátů a montážní dokumentace)
VV |  |  |  | T101' 1=1,000 [A] 'T102' 1=1,000 [B] Celkem: A+B=2,000 [C]
TS
P | 34 | R95524001 |  | Náklady na provedení zkoušek, revizí a měření, které jsou vyžadovány v technických normách a dalších předpisech ve vztahu k prováděným pracím, dodávkám a službá | KPL | 2 | 0 |  |  | 2
PP |  |  |  | Náklady na provedení zkoušek, revizí a měření, které jsou vyžadovány v technických normách a dalších předpisech ve vztahu k prováděným pracím, dodávkám a službám.
VV |  |  |  | T101' 1=1,000 [A] 'T102' 1=1,000 [B] Celkem: A+B=2,000 [C]
TS
P | 30 | R95550001 |  | Průchodky odolné proti oleji a ropným látkám dle PD; D+M komplet | KPL | 2 | 0 |  |  | 2
PP |  |  |  | Průchodky odolné proti oleji a ropným látkám dle PD; D+M komplet
VV |  |  |  | T101' 1=1,000 [A] 'T102' 1=1,000 [B] Celkem: A+B=2,000 [C]
TS
SD |  | 711 |  | Izolace proti vodě, vlhkosti a plynům
P | 36 | 711161112 |  | Izolace proti zemní vlhkosti a beztlakové vodě nopovými fóliemi na ploše vodorovné V vrstva ochranná, odvětrávací a drenážní výška nopku 8,0 mm, tl. fólie do 0, | M2 | 55.358 | 0 |  |  | 2
PP |  |  |  | Izolace proti zemní vlhkosti a beztlakové vodě nopovými fóliemi na ploše vodorovné V vrstva ochranná, odvětrávací a drenážní výška nopku 8,0 mm, tl. fólie do 0,6 mm
VV |  |  |  | dle grafických a textových příloh PD - část D.2.2.1' 'Půdorysy, Řezy' '------------------------------------------' 'S4_T101_svislá plocha' 'T101 od -1,855m na -1,070m' (10.030+7.600)*2*0.785=27,679 [A] '------------------------------------------' 'S4_T102 dtto T101_svislá plocha' 'T102 od -1,855m na -1,070m' 27.679=27,679 [B] '------------------------------------------' Celkem: A+B=55,358 [C]
TS
P | 37 | 711161383 |  | Izolace proti zemní vlhkosti a beztlakové vodě nopovými fóliemi ostatní ukončení izolace lištou | M | 70.52 | 0 |  |  | 2
PP |  |  |  | Izolace proti zemní vlhkosti a beztlakové vodě nopovými fóliemi ostatní ukončení izolace lištou
VV |  |  |  | dle grafických a textových příloh PD - část D.2.2.1' 'Půdorysy, Řezy' '------------------------------------------' 'S4_T101_svislá plocha' 'T101 na -1,070m' (10.030+7.600)*2=35,260 [A] '------------------------------------------' 'S4_T102 dtto T101_svislá plocha' 'T102 na -1,070m' 35.260=35,260 [B] '------------------------------------------' Celkem: A+B=70,520 [C]
TS
P | 38 | 711161386 |  | Izolace proti zemní vlhkosti a beztlakové vodě nopovými fóliemi ostatní tvarovka připevněná k fóliím samolepící páskou, rohová | KUS | 8 | 0 |  |  | 2
PP |  |  |  | Izolace proti zemní vlhkosti a beztlakové vodě nopovými fóliemi ostatní tvarovka připevněná k fóliím samolepící páskou, rohová
VV |  |  |  | dle grafických a textových příloh PD - část D.2.2.1' 'Půdorysy, Řezy' '------------------------------------------' 'S4_T101_svislá plocha' 4=4,000 [A] '------------------------------------------' 'S4_T102 dtto T101_svislá plocha' 4=4,000 [B] '------------------------------------------' Celkem: A+B=8,000 [C]
TS
P | 39 | 711413111 |  | Izolace proti povrchové a podpovrchové vodě natěradly a tmely za studena na ploše vodorovné V těsnicí hmotou dvousložkovou bitumenovou | M2 | 227.804 | 0 |  |  | 2
PP |  |  |  | Izolace proti povrchové a podpovrchové vodě natěradly a tmely za studena na ploše vodorovné V těsnicí hmotou dvousložkovou bitumenovou
VV |  |  |  | dle grafických a textových příloh PD - část D.2.2.1' 'Půdorysy, Řezy' '------------------------------------------' 'T101_vodororovná plocha' 'T101_na -1,630m' 6.300*7.140=44,982 [A] 'T101 na -1,885m' 10.730*8.300-8.930*6.500=31,014 [B] 'T101 na -2,205m' 10.930*8.500-8.730*6.300=37,906 [C] Mezisoučet: A+B+C=113,902 [D] '------------------------------------------' 'T102 dtto T101_vodororovná plocha' 'T102_na -1,630m' 44.982=44,982 [E] 'T102 na -1,885m' 31.014=31,014 [F] 'T102 na -2,205m' 37.906=37,906 [G] Mezisoučet: E+F+G=113,902 [H] '------------------------------------------' Celkem: A+B+C+E+F+G=227,804 [I]
TS
P | 40 | 711413121 |  | Izolace proti povrchové a podpovrchové vodě natěradly a tmely za studena na ploše svislé S těsnicí hmotou dvousložkovou bitumenovou | M2 | 140.482 | 0 |  |  | 2
PP |  |  |  | Izolace proti povrchové a podpovrchové vodě natěradly a tmely za studena na ploše svislé S těsnicí hmotou dvousložkovou bitumenovou
VV |  |  |  | dle grafických a textových příloh PD - část D.2.2.1' 'Půdorysy, Řezy' '------------------------------------------' 'T101_svislá plocha' 'T101 od -1,855m na -1,630m' (8.930+6.500)*2*0.225=6,944 [A] 'T101 od -2,205m na -1,855m' (8.730+6.300)*2*0.350=10,521 [B] (10.930+8.300)*2*0.350=13,461 [C] 'T101 od -1,855m na -0,770m' (10.030+7.600)*2*1.115=39,315 [D] Mezisoučet: A+B+C+D=70,241 [E] '------------------------------------------' 'T102 dtto T101_svislá plocha' 'T101 od -1,855m na -1,630m' 6.944=6,944 [F] 'T101 od -2,205m na -1,855m' 10.521+13.461=23,982 [G] 'T101 od -1,855m na -0,770m' 39.315=39,315 [H] Mezisoučet: F+G+H=70,241 [I] '------------------------------------------' Celkem: A+B+C+D+F+G+H=140,482 [J]
TS
P | 42 | 998711101 |  | Přesun hmot pro izolace proti vodě, vlhkosti a plynům stanovený z hmotnosti přesunovaného materiálu vodorovná dopravní vzdálenost do 50 m v objektech výšky do 6 | T | 2.243 | 0 |  |  | 2
PP |  |  |  | Přesun hmot pro izolace proti vodě, vlhkosti a plynům stanovený z hmotnosti přesunovaného materiálu vodorovná dopravní vzdálenost do 50 m v objektech výšky do 6 m
VV
TS |  |  |  | 1. Ceny pro přesun hmot stanovený zhmotnosti přesunovaného materiálu se používají tehdy, pokud je možné určit hmotnost za celý stavební díl. Do této hmotnosti se započítává i hmotnost materiálů oceňovaných ve specifikaci. 2. Pokud nelze jednoznačně stanovit hmotnost přesunovaných materiálů, lze pro výpočet přesunu hmot použít orientačně procentní sazbu. Touto sazbou se vynásobí rozpočtové náklady za celý stavební díl včetně nákladů na materiál ve specifikacích. 3. Příplatek kcenám -1181 pro přesun prováděný bez použití mechanizace, tj. za ztížených podmínek, lze použít pouze pro hmotnost materiálu, která se tímto způsobem skutečně přemísťuje.
P | 41 | R71199002 |  | Provedení veškerých detailů izolací vč. jištění, zpětných spojů, prostupú, opracování, límců, přírub apod.; D+M komplet | KPL | 2 | 0 |  |  | 2
PP |  |  |  | Provedení veškerých detailů izolací vč. jištění, zpětných spojů, prostupú, opracování, límců, přírub apod.; D+M komplet
VV |  |  |  | dle grafických a textových příloh PD' 'pro PSV' '----------------------------' 'T101' 1=1,000 [A] 'T102' 1=1,000 [B] Celkem: A+B=2,000 [C]
TS
SD |  | 751 |  | Vzduchotechnika
P | 43 | 751398054 |  | Montáž ostatních zařízení protidešťové žaluzie nebo žaluziové klapky na čtyřhranné potrubí, průřezu přes 0,450 do 0,600 m2 | KUS | 8 | 0 |  |  | 2
PP |  |  |  | Montáž ostatních zařízení protidešťové žaluzie nebo žaluziové klapky na čtyřhranné potrubí, průřezu přes 0,450 do 0,600 m2
VV |  |  |  | D.2.2.1; 1.16_Výpis zámečnických výrobků' '-----------------------------------------------------' 'Z/2' 8=8,000 [A] Celkem: A=8,000 [B]
TS
P | 44 | 751398055 |  | Montáž ostatních zařízení protidešťové žaluzie nebo žaluziové klapky na čtyřhranné potrubí, průřezu přes 0,600 do 0,750 m2 | KUS | 16 | 0 |  |  | 2
PP |  |  |  | Montáž ostatních zařízení protidešťové žaluzie nebo žaluziové klapky na čtyřhranné potrubí, průřezu přes 0,600 do 0,750 m2
VV |  |  |  | D.2.2.1; 1.16_Výpis zámečnických výrobků' '-----------------------------------------------------' 'Z/1' 16=16,000 [A] Celkem: A=16,000 [B]
TS
P | 47 | 998751101 |  | Přesun hmot pro vzduchotechniku stanovený z hmotnosti přesunovaného materiálu vodorovná dopravní vzdálenost do 100 m v objektech výšky do 12 m | T | 0.323 | 0 |  |  | 2
PP |  |  |  | Přesun hmot pro vzduchotechniku stanovený z hmotnosti přesunovaného materiálu vodorovná dopravní vzdálenost do 100 m v objektech výšky do 12 m
VV
TS |  |  |  | 1. Ceny pro přesun hmot stanovený zhmotnosti přesunovaného materiálu se používají tehdy, pokud je možné určit hmotnost za celý stavební díl. Do této hmotnosti se započítává i hmotnost materiálů oceňovaných ve specifikaci. 2. Pokud nelze jednoznačně stanovit hmotnost přesunovaných materiálů, lze pro výpočet přesunu hmot použít orientačně procentní sazbu. Touto sazbou se vynásobí rozpočtové náklady za celý stavební díl včetně nákladů na materiál ve specifikacích. 3. Příplatek kcenám -1181 pro přesun prováděný bez použití mechanizace, tj. za ztížených podmínek, lze použít pouze pro hmotnost materiálu, která se tímto způsobem skutečně přemísťuje.
P | 45 | R42972Z01 |  | Z1_protidešťová větrací žaluzie s osazovacím rámem1000x700mm s filtrem z netkané textilie (syntetická vlákna), vč. finální povrchové úpravy žárově zinkováno+prá | KUS | 16 | 0 |  |  | 2
PP |  |  |  | Z1_protidešťová větrací žaluzie s osazovacím rámem1000x700mm s filtrem z netkané textilie (syntetická vlákna), vč. finální povrchové úpravy žárově zinkováno+práškové lakování, odstín dle PD
VV |  |  |  | D.2.2.1; 1.16_Výpis zámečnických výrobků' '-----------------------------------------------------' 'Z/1' 16=16,000 [A] Celkem: A=16,000 [B]
TS
P | 46 | R42972Z02 |  | Z2_protidešťová větrací žaluzie s osazovacím rámem1000x500mm s filtrem z netkané textilie (syntetická vlákna), vč. finální povrchové úpravy žárově zinkováno+prá | KUS | 8 | 0 |  |  | 2
PP |  |  |  | Z2_protidešťová větrací žaluzie s osazovacím rámem1000x500mm s filtrem z netkané textilie (syntetická vlákna), vč. finální povrchové úpravy žárově zinkováno+práškové lakování, odstín dle PD
VV |  |  |  | D.2.2.1; 1.16_Výpis zámečnických výrobků' '-----------------------------------------------------' 'Z2' 8=8,000 [A] Celkem: A=8,000 [B]
TS
SD |  | 764 |  | Konstrukce klempířské
P | 52 | 998764102 |  | Přesun hmot pro konstrukce klempířské stanovený z hmotnosti přesunovaného materiálu vodorovná dopravní vzdálenost do 50 m v objektech výšky přes 6 do 12 m | T | 0.14 | 0 |  |  | 2
PP |  |  |  | Přesun hmot pro konstrukce klempířské stanovený z hmotnosti přesunovaného materiálu vodorovná dopravní vzdálenost do 50 m v objektech výšky přes 6 do 12 m
VV
TS |  |  |  | 1. Ceny pro přesun hmot stanovený zhmotnosti přesunovaného materiálu se používají tehdy, pokud je možné určit hmotnost za celý stavební díl. Do této hmotnosti se započítává i hmotnost materiálů oceňovaných ve specifikaci. 2. Pokud nelze jednoznačně stanovit hmotnost přesunovaných materiálů, lze pro výpočet přesunu hmot použít orientačně procentní sazbu. Touto sazbou se vynásobí rozpočtové náklady za celý stavební díl včetně nákladů na materiál ve specifikacích. 3. Příplatek kcenám -4181 pro přesun prováděný bez použití mechanizace, tj. za ztížených podmínek, lze použít pouze pro hmotnost materiálu, která se tímto způsobem skutečně přemísťuje.
P | 48 | R764213K4 |  | Oplechování střešních prvků z pozinkovaného plechu sněhový zachytávač průbežný dvoutrubkový (pozink+vypalovací barva) vč. podkladního plechu; D+M komplet | M | 20 | 0 |  |  | 2
PP |  |  |  | Oplechování střešních prvků z pozinkovaného plechu sněhový zachytávač průbežný dvoutrubkový (pozink+vypalovací barva) vč. podkladního plechu; D+M komplet
VV |  |  |  | D.2.2.1; 1.15_Výpis PSV' '-----------------------------------------------------' 'K/4_T101' 10.000=10,000 [A] 'K/4_T102' 10.000=10,000 [B] Celkem: A+B=20,000 [C]
TS
P | 49 | R764222K3 |  | Oplechování střešních prvků z hliníkového plechu štítu závětrnou lištou rš 520 mm s lakovaným povrchem; D+M komplet | M | 40 | 0 |  |  | 2
PP |  |  |  | Oplechování střešních prvků z hliníkového plechu štítu závětrnou lištou rš 520 mm s lakovaným povrchem; D+M komplet
VV |  |  |  | D.2.2.1; 1.15_Výpis PSV' '-----------------------------------------------------' 'K/3_T101' 20.00=20,000 [A] 'K/3_T102' 20.00=20,000 [B] Celkem: A+B=40,000 [C]
TS
P | 50 | R764528K1 |  | Žlab podokapní z hliníkového plechu včetně háků a čel půlkruhový rš 280 mm s lakovaným povrchem; D+M komplet | M | 21.2 | 0 |  |  | 2
PP |  |  |  | Žlab podokapní z hliníkového plechu včetně háků a čel půlkruhový rš 280 mm s lakovaným povrchem; D+M komplet
VV |  |  |  | D.2.2.1; 1.15_Výpis PSV' '-----------------------------------------------------' 'K/1_T101' 10.600=10,600 [A] 'K/1_T102' 10.600=10,600 [B] Celkem: A+B=21,200 [C]
TS
P | 51 | R764528K2 |  | Svody kruhové včetně objímek, kolen, odskoků z Al plechu průměru 100 mm s lakovaným povrchem vč. žlabových kotlíků, příslušenství, kotevních a spojovacích prvků | M | 17 | 0 |  |  | 2
PP |  |  |  | Svody kruhové včetně objímek, kolen, odskoků z Al plechu průměru 100 mm s lakovaným povrchem vč. žlabových kotlíků, příslušenství, kotevních a spojovacích prvků; D+M komplet
VV |  |  |  | D.2.2.1; 1.15_Výpis PSV' '-----------------------------------------------------' 'K/2_T101, 1kus žlabový kotlík' 8.500=8,500 [A] 'K/2_T102, 1kus žlabový kotlík' 8.500=8,500 [B] Celkem: A+B=17,000 [C]
TS
SD |  | 767 |  | Konstrukce zámečnické
P | 70 | 998767102 |  | Přesun hmot pro zámečnické konstrukce stanovený z hmotnosti přesunovaného materiálu vodorovná dopravní vzdálenost do 50 m v objektech výšky přes 6 do 12 m | T | 18.549 | 0 |  |  | 2
PP |  |  |  | Přesun hmot pro zámečnické konstrukce stanovený z hmotnosti přesunovaného materiálu vodorovná dopravní vzdálenost do 50 m v objektech výšky přes 6 do 12 m
VV
TS |  |  |  | 1. Ceny pro přesun hmot stanovený zhmotnosti přesunovaného materiálu se používají tehdy, pokud je možné určit hmotnost za celý stavební díl. Do této hmotnosti se započítává i hmotnost materiálů oceňovaných ve specifikaci. 2. Pokud nelze jednoznačně stanovit hmotnost přesunovaných materiálů, lze pro výpočet přesunu hmot použít orientačně procentní sazbu. Touto sazbou se vynásobí rozpočtové náklady za celý stavební díl včetně nákladů na materiál ve specifikacích. 3. Příplatek kcenám -7181 pro přesun prováděný bez použití mechanizace, tj. za ztížených podmínek, lze použít pouze pro hmotnost materiálu, která se tímto způsobem skutečně přemísťuje.
P | 53 | R767122Z5 |  | Z5_Zakrytí mezistřešního prostoru tahokovem TR 6x3 tl. 0,5mm vč. lemovacího rámečku 20/30mm, kotveno k ocelové konstrukci střechy, materiál hliník; D+M komplet | M2 | 30.722 | 0 |  |  | 2
PP |  |  |  | Z5_Zakrytí mezistřešního prostoru tahokovem TR 6x3 tl. 0,5mm vč. lemovacího rámečku 20/30mm, kotveno k ocelové konstrukci střechy, materiál hliník; D+M komplet
VV |  |  |  | D.2.2.1; 1.16_Výpis zámečnických výrobků' '-----------------------------------------------------' 'Z/5_T101+T102' (0.632*(9.705+7.30*2))*2=30,722 [A] Celkem: A=30,722 [B]
TS
P | 54 | R76721101 |  | Ocelová konstrukce schodiště a rampy RV01, demontovatelné zábradlí, vč. kotvení, příslušenství a předepsané povrchové úpravy (žárově zinkováno) D+M komplet | KG | 382.368 | 0 |  |  | 2
PP |  |  |  | Ocelová konstrukce schodiště a rampy RV01, demontovatelné zábradlí, vč. kotvení, příslušenství a předepsané povrchové úpravy (žárově zinkováno) D+M komplet
VV |  |  |  | dle grafických a textových příloh PD - část D.2.2.1' '1.21_Výkres oc. kce - schodiště a rampy RV 01' '------------------------------------------' 192.733+93.560+32.700=318,993 [A] ((0.90*0.305)*46.175)*5=63,375 [B] Celkem: A+B=382,368 [C]
TS
P | 55 | R76721102 |  | Ocelová konstrukce schodiště a rampy RV02, demontovatelné zábradlí, vč. kotvení, příslušenství a předepsané povrchové úpravy (žárově zinkováno) D+M komplet | KG | 382.368 | 0 |  |  | 2
PP |  |  |  | Ocelová konstrukce schodiště a rampy RV02, demontovatelné zábradlí, vč. kotvení, příslušenství a předepsané povrchové úpravy (žárově zinkováno) D+M komplet
VV |  |  |  | dle grafických a textových příloh PD - část D.2.2.1' '1.22_Výkres oc. kce - schodiště a rampy RV 02' '------------------------------------------' 192.733+93.560+32.700=318,993 [A] ((0.90*0.305)*46.175)*5=63,375 [B] Celkem: A+B=382,368 [C]
TS
P | 56 | R76739001 |  | Ocelová konstrukce pro T101 (střecha)vč. kotvení, příslušenství a předpsané povrchové úpravy (protikorozní nátěrový systém ONS 01, životnost velmi vysoká); D+M | KG | 5001.566 | 0 |  |  | 2
PP |  |  |  | Ocelová konstrukce pro T101 (střecha)vč. kotvení, příslušenství a předpsané povrchové úpravy (protikorozní nátěrový systém ONS 01, životnost velmi vysoká); D+M komplet
VV |  |  |  | dle grafických a textových příloh PD - část D.2.2.1' '1.23_Výkres oc. kce pro T101-půdorys a řezy v úrovni střechy' '------------------------------------------' 5001.566=5 001,566 [A] Celkem: A=5 001,566 [B]
TS
P | 57 | R76739002 |  | Ocelová konstrukce pro T102 (střecha)vč. kotvení, příslušenství a předpsané povrchové úpravy (protikorozní nátěrový systém ONS 01, životnost velmi vysoká); D+M | KG | 5001.566 | 0 |  |  | 2
PP |  |  |  | Ocelová konstrukce pro T102 (střecha)vč. kotvení, příslušenství a předpsané povrchové úpravy (protikorozní nátěrový systém ONS 01, životnost velmi vysoká); D+M komplet
VV |  |  |  | dle grafických a textových příloh PD - část D.2.2.1' '1.24_Výkres oc. kce pro T102-půdorys a řezy v úrovni střechy' '------------------------------------------' 5001.566=5 001,566 [A] Celkem: A=5 001,566 [B]
TS
P | 58 | R767391K5 |  | K/5_Krytina z tvarovaných plechů žárově zinkováno (trapézový plech TR 55/250/0,88) vč. utěsnění spojů páskou, spojovacích prostředků, kotvení a příslušenství;D+ | M2 | 216 | 0 |  |  | 2
PP |  |  |  | K/5_Krytina z tvarovaných plechů žárově zinkováno (trapézový plech TR 55/250/0,88) vč. utěsnění spojů páskou, spojovacích prostředků, kotvení a příslušenství;D+M komplet
VV |  |  |  | D.2.2.1; 1.15_Výpis PSV' '-----------------------------------------------------' 'K/5_T101'' 108.000=108,000 [A] 'K/5_T102'' 108.000=108,000 [B] Celkem: A+B=216,000 [C]
TS
P | 59 | R767510Z8 |  | Z8_Zakrytí kabelového prostoru pochozími pororošty oka 34/38 vč. lemování L 100/100/6mm, kotvení po obvodu (á 300mm) ,vstupních poklopů s rámem L 100/100/6mm; m | M2 | 20 | 0 |  |  | 2
PP |  |  |  | Z8_Zakrytí kabelového prostoru pochozími pororošty oka 34/38 vč. lemování L 100/100/6mm, kotvení po obvodu (á 300mm) ,vstupních poklopů s rámem L 100/100/6mm; materiál ocel žárově zinkovaná protiskluz ; D+M komplet
VV |  |  |  | D.2.2.1; 1.16_Výpis zámečnických výrobků' '-----------------------------------------------------' 'Z8_T101+T102' 10.000+10.000=20,000 [A] Celkem: A=20,000 [B]
TS
P | 60 | R7676401L |  | 1L_Dveře hliníkové 1kř 800x1970mm vnější plné pravé otočné (U dveří max 1,2W/m2K) s požární odolností EI 90 DP1, tř. bezpečnosti 2, vč. kování klika+klika, anti | KUS | 1 | 0 |  |  | 2
PP |  |  |  | 1L_Dveře hliníkové 1kř 800x1970mm vnější plné pravé otočné (U dveří max 1,2W/m2K) s požární odolností EI 90 DP1, tř. bezpečnosti 2, vč. kování klika+klika, antipanikové kování, typové zárubně (U dveří max 1,2W/m2K); D+M komplet
VV |  |  |  | D.2.2.1; 1.15_Výpis prvků PSV' '-----------------------------------------------------' '1/L_T102' 1=1,000 [A] Celkem: A=1,000 [B]
TS
P | 61 | R7676401P |  | 1P_Dveře hliníkové 1kř 800x1970mm vnější plné pravé otočné (U dveří max 1,2W/m2K) s požární odolností EI 90 DP1, tř. bezpečnosti 2, vč. kování klika+klika, anti | KUS | 1 | 0 |  |  | 2
PP |  |  |  | 1P_Dveře hliníkové 1kř 800x1970mm vnější plné pravé otočné (U dveří max 1,2W/m2K) s požární odolností EI 90 DP1, tř. bezpečnosti 2, vč. kování klika+klika, antipanikové kování, typové zárubně (U dveří max 1,2W/m2K); D+M komplet
VV |  |  |  | D.2.2.1; 1.15_Výpis prvků PSV' '-----------------------------------------------------' '1/P_T101' 1=1,000 [A] Celkem: A=1,000 [B]
TS
P | 62 | R76765302 |  | 2_Vrata rolovací na hřídelový elelktopohon 7830x5000mm ocelová pozinkovaná (žárový zinek s ochranným lakem), třída krytí IP 54, dvoustěnný ocelový profil s výpl | KUS | 2 | 0 |  |  | 2
PP |  |  |  | 2_Vrata rolovací na hřídelový elelktopohon 7830x5000mm ocelová pozinkovaná (žárový zinek s ochranným lakem), třída krytí IP 54, dvoustěnný ocelový profil s výplní z tvrzené PUR pěny bez FKCW spojené dohromady formovanými panty, vodící lišty AL profily s kartáčovým těsněním (tažné pružiny ve vodicích lištách podporuje manuální otevírání a zavírání ), plynulý rozjezd a dojezd, odolnost proti větru dle DIN EN 12424-tř. 2í; D+M komplet
VV |  |  |  | D.2.2.1; 1.15_Výpis prvků PSV' '-----------------------------------------------------' '2_T101' 1=1,000 [A] '2_T102' 1=1,000 [B] Celkem: A+B=2,000 [C]
TS
P | 63 | R767832Z3 |  | Z3_Žebřík venkovní s přímým výstupem a ochranným košem z oceli šířky 600mm (nosné profily L 50/50/5mm, příčle pr. 20mm) vč. kotvení do střechy a ŽB stěny, povrc | M | 18.8 | 0 |  |  | 2
PP |  |  |  | Z3_Žebřík venkovní s přímým výstupem a ochranným košem z oceli šířky 600mm (nosné profily L 50/50/5mm, příčle pr. 20mm) vč. kotvení do střechy a ŽB stěny, povrchová úprava žárově zinkováno; D+M komplet
VV |  |  |  | D.2.2.1; 1.16_Výpis zámečnických výrobků' 'délka ochranného koše 6,900m' '-----------------------------------------------------' 'Z3_T101+T102' 9.400*2=18,800 [A] Celkem: A=18,800 [B]
TS
P | 64 | R76799012 |  | Zhášecí panely (rošty) z plechových profilů s přivařenou drátěnou sítí, výplň granulátemze skleněné pěny+nosníky L 60/60/6mm, povrchová úprava žárově zinkováno; | M2 | 82.4 | 0 |  |  | 2
PP |  |  |  | Zhášecí panely (rošty) z plechových profilů s přivařenou drátěnou sítí, výplň granulátemze skleněné pěny+nosníky L 60/60/6mm, povrchová úprava žárově zinkováno; D+M komplet
VV |  |  |  | dle grafických a textových příloh PD - část D.2.2.1' 'Půdorysy, Řezy, Skladba konstrukcí' '------------------------------------------' 'P1_T101' 41.200=41,200 [A] 'P1_T102' 41.200=41,200 [B] Celkem: A+B=82,400 [C]
TS
P | 65 | R76799Z04 |  | Z4_ Zábrany proti pádu osob vč. kotvení do stavebních kcí, svařovaní, řezání atd. a finální povrchové úpravy žárově zinkováno; D+M komplet | KG | 260 | 0 |  |  | 2
PP |  |  |  | Z4_ Zábrany proti pádu osob vč. kotvení do stavebních kcí, svařovaní, řezání atd. a finální povrchové úpravy žárově zinkováno; D+M komplet
VV |  |  |  | D.2.2.1; 1.16_Výpis zámečnických výrobků' '-----------------------------------------------------' 'Z4 - Zábrana proti pádu' 130.00*2=260,000 [A] Celkem: A=260,000 [B]
TS
P | 67 | R76799Z06 |  | Z6_Vstupy do jímek a kabelových prostorů ocel. konstrukce žárově zinkovaná (nástupní tyč dl. 1300mm, stupadla 4ks/1kus vstupu) vč. kotvení do ŽB stěn; D+M kompl | KUS | 8 | 0 |  |  | 2
PP |  |  |  | Z6_Vstupy do jímek a kabelových prostorů ocel. konstrukce žárově zinkovaná (nástupní tyč dl. 1300mm, stupadla 4ks/1kus vstupu) vč. kotvení do ŽB stěn; D+M komplet
VV |  |  |  | D.2.2.1; 1.16_Výpis zámečnických výrobků' '-----------------------------------------------------' 'Z6_T101' 4=4,000 [A] 'Z6_T101' 4=4,000 [B] Celkem: A+B=8,000 [C]
TS
P | 66 | R76799Z09 |  | Z9_Ocelový lístkový plech tl. 5mm vč. povrchové úpravy žárově zinkováno; D+M komplet | M2 | 10 | 0 |  |  | 2
PP |  |  |  | Z9_Ocelový lístkový plech tl. 5mm vč. povrchové úpravy žárově zinkováno; D+M komplet
VV |  |  |  | D.2.2.1; 1.16_Výpis zámečnických výrobků' '-----------------------------------------------------' 'Z09_T101+T102' 5.000+5.000=10,000 [A] Celkem: A=10,000 [B]
TS
P | 68 | R76799Z11 |  | Z11_Ocelová konstrukce pro kladkostroj ocelové profily IPE vč. kotvení a příslušenství, povrchová úprava žárově zinkováno; D+M komplet | KG | 619 | 0 |  |  | 2
PP |  |  |  | Z11_Ocelová konstrukce pro kladkostroj ocelové profily IPE vč. kotvení a příslušenství, povrchová úprava žárově zinkováno; D+M komplet
VV |  |  |  | D.2.2.1; 1.16_Výpis zámečnických výrobků' '-----------------------------------------------------' 'Z11_T101, IPE 100' 110/2=55,000 [A] 'Z11_T101, IPE 180' 509/2=254,500 [B] Mezisoučet: A+B=309,500 [C] 'Z11_T102, IPE 100' 110/2=55,000 [D] 'Z11_T102, IPE 180' 509/2=254,500 [E] Mezisoučet: D+E=309,500 [F] Celkem: A+B+D+E=619,000 [G]
TS
P | 69 | R76799Z12 |  | Z12_Překlenutí kabelového prostoru - kolejnice S49+HEA 160+L80/8010mm vč. kotvení, lemování a povrchové úpravy (délky kotev a lepidlo dle vybraného výrobce, max | KG | 760 | 0 |  |  | 2
PP |  |  |  | Z12_Překlenutí kabelového prostoru - kolejnice S49+HEA 160+L80/8010mm vč. kotvení, lemování a povrchové úpravy (délky kotev a lepidlo dle vybraného výrobce, max. únosnost ve smyku); D+M komplet
VV |  |  |  | D.2.2.1; 1.16_Výpis zámečnických výrobků' '-----------------------------------------------------' 'Z12_T101+T102' 'S49' 600.00=600,000 [A] 'HEA 160' 135.000=135,000 [B] 'L 80/80/10mm' 25.000=25,000 [C] Celkem: A+B+C=760,000 [D]
TS
SD |  | 783 |  | Dokončovací práce - nátěry
P | 71 | 783823103 |  | Penetrační nátěr omítek hladkých betonových povrchů akrylátový s plnivem | M2 | 483.754 | 0 |  |  | 2
PP |  |  |  | Penetrační nátěr omítek hladkých betonových povrchů akrylátový s plnivem
VV |  |  |  | pol_622531011' 408.298=408,298 [A] 'pol_783827105' 75.456=75,456 [B] Celkem: A+B=483,754 [C]
TS
P | 72 | 783827105 |  | Krycí (ochranný ) nátěr omítek jednonásobný hladkých betonových povrchů nebo povrchů z desek na bázi dřeva (dřevovláknitých apod.) silikonový | M2 | 75.456 | 0 |  |  | 2
PP |  |  |  | Krycí (ochranný ) nátěr omítek jednonásobný hladkých betonových povrchů nebo povrchů z desek na bázi dřeva (dřevovláknitých apod.) silikonový
VV |  |  |  | dle grafických a textových příloh PD - část D.2.2.1' 'Půdorysy, Řezy, Pohledy, Skladby kcí' 'barevný odstín dle PD' '------------------------------------------' 'S2_T101 od -1,070m na +-0,000m' (10.030+7.600)*2*1.070=37,728 [A] '------------------------------------------' 'S2_T102 dtto T101' 37.728=37,728 [B] '------------------------------------------' Celkem: A+B=75,456 [C]
TS
P | 73 | 783827109 |  | Krycí (ochranný ) nátěr omítek jednonásobný hladkých betonových povrchů nebo povrchů z desek na bázi dřeva (dřevovláknitých apod.) Příplatek k cenám -7101 až -7 | M2 | 75.456 | 0 |  |  | 2
PP |  |  |  | Krycí (ochranný ) nátěr omítek jednonásobný hladkých betonových povrchů nebo povrchů z desek na bázi dřeva (dřevovláknitých apod.) Příplatek k cenám -7101 až -7105 za biocidní přísadu
VV |  |  |  | pol_783827105' 75.456=75,456 [A] Celkem: A=75,456 [B]
TS
P | 74 | 783846503 |  | Antigraffiti preventivní nátěr omítek hladkých betonových povrchů trvalý pro opakované odstraňování graffiti v počtu do 100 cyklů | M2 | 75.456 | 0 |  |  | 2
PP |  |  |  | Antigraffiti preventivní nátěr omítek hladkých betonových povrchů trvalý pro opakované odstraňování graffiti v počtu do 100 cyklů
VV |  |  |  | pol_783827105' 75.456=75,456 [A] Celkem: A=75,456 [B]
TS
P | 75 | R78393710 |  | Oleji odolný nátěr jednonásobný vč. přípravy podkladu a penetrace; D+M komplet | M2 | 243.584 | 0 |  |  | 2
PP |  |  |  | Oleji odolný nátěr jednonásobný vč. přípravy podkladu a penetrace; D+M komplet
VV |  |  |  | dle grafických a textových příloh PD - část D.2.2.1' 'Půdorysy, Řezy, Pohledy, Skladby kcí' '------------------------------------------' 'P3_T101; P3, S3' (2.76*5.78)*2=31,906 [A] ((2.76+5.78)*2*1.40)*2=47,824 [B] 2.78*5.78-0.4*0.665*4+0.4*0.68*2-2.37*0.68+1.57*0.08=14,062 [C] ((2.78+5.78)*2+0.68*4+0.08*2)*1.400=28,000 [D] Mezisoučet: A+B+C+D=121,792 [E] 'P3_T102; P3, S3 = dtto T101' 31.906+47.824+14.062+28.00=121,792 [F] Celkem: A+B+C+D+F=243,584 [G]
TS
SD |  | 784 |  | Dokončovací práce - malby a tapety
P | 76 | 784111005 |  | Oprášení (ometení) podkladu v místnostech výšky přes 5,00 m | M2 | 387.41 | 0 |  |  | 2
PP |  |  |  | Oprášení (ometení) podkladu v místnostech výšky přes 5,00 m
VV |  |  |  | S1_T101' 9.63*(6.533+7.065)=130,949 [A] (7.20*(6.533+7.065)/2)*2=97,906 [B] -(7.830*5.00)+4.00=-35,150 [C] Mezisoučet: A+B+C=193,705 [D] 'S1_T102 dtto T101' 193.705=193,705 [E] Celkem: A+B+C+E=387,410 [F]
TS
P | 77 | 784181115 |  | Penetrace podkladu jednonásobná základní silikátová v místnostech výšky přes 5,00 m | M2 | 387.41 | 0 |  |  | 2
PP |  |  |  | Penetrace podkladu jednonásobná základní silikátová v místnostech výšky přes 5,00 m
VV
TS
P | 78 | 784211115 |  | Malby z malířských směsí otěruvzdorných za mokra dvojnásobné, bílé za mokra otěruvzdorné velmi dobře v místnostech výšky přes 5,00 m | M2 | 387.41 | 0 |  |  | 2
PP |  |  |  | Malby z malířských směsí otěruvzdorných za mokra dvojnásobné, bílé za mokra otěruvzdorné velmi dobře v místnostech výšky přes 5,00 m
VV
TS
SD |  | 998 |  | Přesun hmot
P | 35 | 998012021 |  | Přesun hmot pro budovy občanské výstavby, bydlení, výrobu a služby s nosnou svislou konstrukcí monolitickou betonovou tyčovou nebo plošnou s jakýkoliv obvodovým | T | 830.34 | 0 |  |  | 2
PP |  |  |  | Přesun hmot pro budovy občanské výstavby, bydlení, výrobu a služby s nosnou svislou konstrukcí monolitickou betonovou tyčovou nebo plošnou s jakýkoliv obvodovým pláštěm kromě vyzdívaného vodorovná dopravní vzdálenost do 100 m pro budovy výšky do 6 m
VV
TS |  |  |  | 1. Ceny -7001 až -7006 lze použít vpřípadě, kdy dochází ke ztížení přesunu např. tím, že není možné instalovat jeřáb. 2. Kcenám -7001 až -7006 lze použít příplatky za zvětšený přesun -1014 až -1019, -2034 až -2039 nebo -2114 až 2119. 3. Jestliže pro svislý přesun používá zařízení investora (např. výtah vbudově), užijí se pro ocenění přesunu hmot ceny stanovené pro nejmenší výšku, tj. 6 m.
SD |  | M33 |  | Montáže dopr.zaříz.,sklad. zař. a váh
P | 79 | R33000001 |  | Ruční kladkostroj s čelním kolem, robustní celoocelové těleso, ložiska pro poháněcí pastorek, řetězové kolo a převodovka, zdvih 3m, pojistka proti přetížení, po | KUS | 2 | 0 |  |  | 2
PP |  |  |  | Ruční kladkostroj s čelním kolem, robustní celoocelové těleso, ložiska pro poháněcí pastorek, řetězové kolo a převodovka, zdvih 3m, pojistka proti přetížení, počet nosných řetězů 1kus, nosnost 500kg; vč. dopravy a veškeré manipulace; D+M komplet
VV |  |  |  | D.2.2.1; 1.16_Výpis zámečnických výrobků' '-----------------------------------------------------' 'Z11_T101' 1=1,000 [A] 'Z11_T102' 1=1,000 [B] Celkem: A+B=2,000 [C]
TS
SD |  | M46 |  | Zemní práce při extr.mont.pracích
P | 81 | 34571369 |  | trubka elektroinstalační HDPE tuhá dvouplášťová korugovaná D 150/175mm | M | 5 | 0 |  |  | 2
PP |  |  |  | trubka elektroinstalační HDPE tuhá dvouplášťová korugovaná D 150/175mm
VV |  |  |  | pol_460520166' 4.400*1.1364=5,000 [A] Celkem: A=5,000 [B]
TS
P | 80 | 460520166 |  | Montáž trubek ochranných uložených volně do rýhy plastových tuhých,vnitřního průměru přes 133 do 172 mm | M | 4.4 | 0 |  |  | 2
PP |  |  |  | Montáž trubek ochranných uložených volně do rýhy plastových tuhých,vnitřního průměru přes 133 do 172 mm
VV |  |  |  | dle grafických a textových příloh PD - část D.2.2.1' 'Půdorysy, Řezy' '------------------------------------------' 'PVC chráničky 160' 'T101' 1.100*2=2,200 [A] 'T102' 1.100*2=2,200 [B] Celkem: A+B=4,400 [C]
TS
P | 82 | 460521111 |  | Těleso trubkového kabelovodu z prostého betonu tř. C 16/20 v otevřeném výkopu | M3 | 0.446 | 0 |  |  | 2
PP |  |  |  | Těleso trubkového kabelovodu z prostého betonu tř. C 16/20 v otevřeném výkopu
VV |  |  |  | dle grafických a textových příloh PD - část D.2.2.1' 'Půdorysy, Řezy' '------------------------------------------' 'PVC chráničky 160' 'T101' (0.90*0.40)*0.620=0,223 [A] 'T102' (0.90*0.40)*0.620=0,223 [B] Celkem: A+B=0,446 [C]
TS |  |  |  | 1. V cenách jsou započteny i náklady na: a) vyrovnání povrchu mezivrstev, b) úpravu krycí desky nad tělesem kabelovodu. 2. V cenách nejsou započteny náklady na trubky tělesa. 3. Množství betonu se určuje v m3 objemu tělesa kabelovodu; od celkového objemu se odečítá vnější objem trubek.
P | 83 | 460521511 |  | Bednění stěn tělesa kabelovodu trubkového v otevřeném výkopu | M2 | 0.992 | 0 |  |  | 2
PP |  |  |  | Bednění stěn tělesa kabelovodu trubkového v otevřeném výkopu
VV |  |  |  | dle grafických a textových příloh PD - část D.2.2.1' 'Půdorysy, Řezy' '------------------------------------------' 'PVC chráničky 160' 'T101' (0.40*2)*0.620=0,496 [A] 'T102' (0.40*2)*0.620=0,496 [B] Celkem: A+B=0,992 [C]
TS |  |  |  | 1. V ceně jsou započteny i náklady na odbednění. 2. Množsví bednění se určuje v m2 obedňované plochy konstrukce; od celkové plochy bednění se odečítá plochy otvorů jednotlivě větší než 2,5 m2.

## 2.2.1_SO 03-15-02_SO 03-15-02.2
ASPE10 |  |  |  | Firma: Moravia Consult | [5 empty] | 3
|  |  |  | Soupis prací objektu | [5 empty] | 3
S | Stavba: | 19-059-236 |  | Výstavba R110kV na TNS Ostrava Svinov |  |  | SO 03-15-02.2 |  | 0,00 | 2
O | Objekt: | D.2 |  | STAVEBNÍ ČÁST |  |  |  |  | 15,00 | 2
O1 | Objekt: | D.2.2 |  | Pozemní stavební objekty |  |  |  |  | 21,00 | 2
O2 | Objekt: | D.2.2.1 |  | Pozemní objekty budov
O3 | Objekt: | SO 03-15-02 |  | TNS Ostrava Svinov, stanoviště tranformátorů 110/22kV
O4 | Rozpočet: | SO 03-15-02.2 |  | TNS Ostrava Svinov, stanoviště transformátorů 110/22kV - um. osvětlení a vnitřní silnoproudé rozvody
Typ | Poř. číslo | Kód položky | Varianta | Název položky | MJ | Množství | Jednotková cena
[7 empty] | Jednotková | Celkem
0 | 1 | 2 | 3 | 4 | 5 | 6 | 9 | 10
SD |  | 703 |  | Kabelové rošty a lávky - elektro
P | 2 | 703111 |  | KABELOVÝ ROŠT/LÁVKA NOSNÝ ŽÁROVĚ ZINKOVANÝ VČETNĚ UPEVNĚNÍ A PŘÍSLUŠENSTVÍ SVĚTLÉ ŠÍŘKY DO 100 MM | M | 40 | 0 |  |  | 2
PP |  |  |  | KABELOVÝ ROŠT/LÁVKA NOSNÝ ŽÁROVĚ ZINKOVANÝ VČETNĚ UPEVNĚNÍ A PŘÍSLUŠENSTVÍ SVĚTLÉ ŠÍŘKY DO 100 MM
VV |  |  |  | viz. příloha 3' 40.000=40,000 [A]
TS |  |  |  | 1. Položka obsahuje: – kompletní montáž, rozměření, upevnění, sváření, řezání, spojování a pod. – veškerý spojovací a montážní materiál vč. upevňovacího materiálu ( stojky, držáky, konzoly apod.) – elektrické pospojování – pomocné mechanismy a nátěr2. Položka neobsahuje: – víko a kabelové příchytky3. Způsob měření:Měří se metr délkový.
P | 3 | 703411 |  | ELEKTROINSTALAČNÍ TRUBKA PLASTOVÁ VČETNĚ UPEVNĚNÍ A PŘÍSLUŠENSTVÍ DN PRŮMĚRU DO 25 MM | M | 180 | 0 |  |  | 2
PP |  |  |  | ELEKTROINSTALAČNÍ TRUBKA PLASTOVÁ VČETNĚ UPEVNĚNÍ A PŘÍSLUŠENSTVÍ DN PRŮMĚRU DO 25 MM
VV |  |  |  | viz. příloha 3' 180.000=180,000 [A]
TS |  |  |  | 1. Položka obsahuje: – přípravu podkladu pro osazení2. Položka neobsahuje: X3. Způsob měření:Měří se metr délkový.
P | 4 | 703511 |  | ELEKTROINSTALAČNÍ LIŠTA ŠÍŘKY DO 30 MM | M | 40 | 0 |  |  | 2
PP |  |  |  | ELEKTROINSTALAČNÍ LIŠTA ŠÍŘKY DO 30 MM
VV |  |  |  | viz. příloha 3' 40.000=40,000 [A]
TS |  |  |  | 1. Položka obsahuje: – přípravu podkladu pro osazení2. Položka neobsahuje: X3. Způsob měření:Měří se metr délkový.
P | 5 | 703512 |  | ELEKTROINSTALAČNÍ LIŠTA ŠÍŘKY PŘES 30 DO 60 MM | M | 40 | 0 |  |  | 2
PP |  |  |  | ELEKTROINSTALAČNÍ LIŠTA ŠÍŘKY PŘES 30 DO 60 MM
VV |  |  |  | viz. příloha 3' 40.000=40,000 [A]
TS |  |  |  | 1. Položka obsahuje: – přípravu podkladu pro osazení2. Položka neobsahuje: X3. Způsob měření:Měří se metr délkový.
P | 6 | 703751 |  | PROTIPOŽÁRNÍ UCPÁVKA POD ROZVADĚČ DO EI 90 MIN. | M2 | 1 | 0 |  |  | 2
PP |  |  |  | PROTIPOŽÁRNÍ UCPÁVKA POD ROZVADĚČ DO EI 90 MIN.
VV |  |  |  | předpokládané množství' 1.000=1,000 [A]
TS |  |  |  | Položka obsahuje: Dodávku a montáž protipožární ucpávky vč. příslušenství a pomocného materiálu, vyhotovéní a dodání atestu. Dále obsahuje cenu za pom. mechanismy včetně všech ostatních vedlejších nákladů.
P | 7 | 703752 |  | PROTIPOŽÁRNÍ UCPÁVKA STĚNOU/STROPEM, TL DO 50CM, DO EI 90 MIN. | M2 | 0.5 | 0 |  |  | 2
PP |  |  |  | PROTIPOŽÁRNÍ UCPÁVKA STĚNOU/STROPEM, TL DO 50CM, DO EI 90 MIN.
VV |  |  |  | předpokládané množství' 0.500=0,500 [A]
TS |  |  |  | Položka obsahuje: Dodávku a montáž protipožární ucpávky vč. příslušenství a pomocného materiálu, vyhotovéní a dodání atestu. Dále obsahuje cenu za pom. mechanismy včetně všech ostatních vedlejších nákladů.
SD |  | 709 |  | Zajištění kabelu a ucpávky - elektro
P | 8 | 709513 |  | PODPŮRNÉ A POMOCNÉ KONSTRUKCE OCELOVÉ Z PROFILŮ SVAŘOVANÝCH A ŠROUBOVANÝCH S POVRCHOVOU ÚPRAVOU ŽÁROVÝM ZINKOVÁNÍM | KG | 30 | 0 |  |  | 2
PP |  |  |  | PODPŮRNÉ A POMOCNÉ KONSTRUKCE OCELOVÉ Z PROFILŮ SVAŘOVANÝCH A ŠROUBOVANÝCH S POVRCHOVOU ÚPRAVOU ŽÁROVÝM ZINKOVÁNÍM
VV |  |  |  | předpokládané množství' 30.000=30,000 [A]
TS |  |  |  | 1. Položka obsahuje: – kompletní montáž, rozměření, upevnění, řezání, spojování a pod. – veškerý spojovací a montážní materiál vč. upevňovacího materiálu ( držáky apod.) – pomocné mechanismy2. Položka neobsahuje: X3. Způsob měření:Udává se počet kusů kompletní konstrukce nebo práce.
SD |  | 741 |  | Elektroinstalační zařízení, hromosvod - elektro
P | 9 | 741171 |  | KRABICE (ROZVODKA) INSTALAČNÍ KABELOVÁ VE VYŠŠÍM KRYTÍ - MIN. IP 44 VČETNĚ PRŮCHODEK PRÁZDNÁ | KUS | 4 | 0 |  |  | 2
PP |  |  |  | KRABICE (ROZVODKA) INSTALAČNÍ KABELOVÁ VE VYŠŠÍM KRYTÍ - MIN. IP 44 VČETNĚ PRŮCHODEK PRÁZDNÁ
VV |  |  |  | viz. příloha 3' 4=4,000 [A]
TS |  |  |  | 1. Položka obsahuje: – přípravu podkladu pro osazení – veškerý materiál a práce pro upevnění nebo uchycení krabice2. Položka neobsahuje: X3. Způsob měření:Udává se počet kusů kompletní konstrukce nebo práce.
P | 10 | 741172 |  | KRABICE (ROZVODKA) INSTALAČNÍ KABELOVÁ VE VYŠŠÍM KRYTÍ - MIN. IP 44 VČETNĚ PRŮCHODEK SE SVORKAMI 3-F DO 10 MM2 | KUS | 8 | 0 |  |  | 2
PP |  |  |  | KRABICE (ROZVODKA) INSTALAČNÍ KABELOVÁ VE VYŠŠÍM KRYTÍ - MIN. IP 44 VČETNĚ PRŮCHODEK SE SVORKAMI 3-F DO 10 MM2
VV |  |  |  | viz. příloha 3' 8=8,000 [A]
TS |  |  |  | 1. Položka obsahuje: – přípravu podkladu pro osazení – veškerý materiál a práce pro upevnění nebo uchycení krabice2. Položka neobsahuje: X3. Způsob měření:Udává se počet kusů kompletní konstrukce nebo práce.
P | 11 | 741212 |  | SPÍNAČ INSTALAČNÍ JEDNODUCHÝ KOMPLETNÍ NÁSTĚNNÝ - KRYTÍ MIN. IP 44 | KUS | 4 | 0 |  |  | 2
PP |  |  |  | SPÍNAČ INSTALAČNÍ JEDNODUCHÝ KOMPLETNÍ NÁSTĚNNÝ - KRYTÍ MIN. IP 44
VV |  |  |  | viz. příloha 3' 4=4,000 [A]
TS |  |  |  | 1. Položka obsahuje: – kompletní přístroj vč. příslušenství2. Položka neobsahuje: X3. Způsob měření:Udává se počet kusů kompletní konstrukce nebo práce.
P | 12 | 741312 |  | ZÁSUVKA INSTALAČNÍ JEDNODUCHÁ, NÁSTĚNNÁ VE VYŠŠÍM KRYTÍ - MIN. IP 44 | KUS | 2 | 0 |  |  | 2
PP |  |  |  | ZÁSUVKA INSTALAČNÍ JEDNODUCHÁ, NÁSTĚNNÁ VE VYŠŠÍM KRYTÍ - MIN. IP 44
VV |  |  |  | viz. příloha 3' 2=2,000 [A]
TS |  |  |  | 1. Položka obsahuje: – kompletní přístroj vč. příslušenství2. Položka neobsahuje: X3. Způsob měření:Udává se počet kusů kompletní konstrukce nebo práce.
P | 13 | 741413 |  | ZÁSUVKA/PŘÍVODKA PRŮMYSLOVÁ, KRYTÍ IP 44 400 V, DO 63 A | KUS | 2 | 0 |  |  | 2
PP |  |  |  | ZÁSUVKA/PŘÍVODKA PRŮMYSLOVÁ, KRYTÍ IP 44 400 V, DO 63 A
VV |  |  |  | viz. příloha 3' 2=2,000 [A]
TS |  |  |  | 1. Položka obsahuje: – kompletní přístroj v krytu vč. příslušenství2. Položka neobsahuje: X3. Způsob měření:Udává se počet kusů kompletní konstrukce nebo práce.
P | 14 | 741414 |  | ZÁSUVKA/PŘÍVODKA PRŮMYSLOVÁ, KRYTÍ IP 44 400 V, PŘES 63 A | KUS | 2 | 0 |  |  | 2
PP |  |  |  | ZÁSUVKA/PŘÍVODKA PRŮMYSLOVÁ, KRYTÍ IP 44 400 V, PŘES 63 A
VV |  |  |  | viz. příloha 3' 2=2,000 [A]
TS |  |  |  | 1. Položka obsahuje: – kompletní přístroj v krytu vč. příslušenství2. Položka neobsahuje: X3. Způsob měření:Udává se počet kusů kompletní konstrukce nebo práce.
P | 15 | 741534 |  | SVÍTIDLO INTERIÉROVÉ LED (IP 20) PŘES 45 W | KUS | 24 | 0 |  |  | 2
PP |  |  |  | SVÍTIDLO INTERIÉROVÉ LED (IP 20) PŘES 45 W
VV |  |  |  | viz. příloha 3' 24=24,000 [A]
TS |  |  |  | 1. Položka obsahuje: – kompletní svítidlo vč. zdroje a příslušenství2. Položka neobsahuje: X3. Způsob měření:Udává se počet kusů kompletní konstrukce nebo práce.
P | 16 | 741541 |  | SVÍTIDLO INTERIÉROVÉ NOUZOVÉ DO 10 W | KUS | 2 | 0 |  |  | 2
PP |  |  |  | SVÍTIDLO INTERIÉROVÉ NOUZOVÉ DO 10 W
VV |  |  |  | viz. příloha 3' 2=2,000 [A]
TS |  |  |  | 1. Položka obsahuje: – kompletní svítidlo vč. zdroje a příslušenství2. Položka neobsahuje: X3. Způsob měření:Udává se počet kusů kompletní konstrukce nebo práce.
P | 17 | 741551 |  | SVÍTIDLO INTERIÉROVÉ - PŘÍPLATEK ZA VYŠŠÍ KRYTÍ SVÍTIDLA (MIN. IP 44) | KUS | 24 | 0 |  |  | 2
PP |  |  |  | SVÍTIDLO INTERIÉROVÉ - PŘÍPLATEK ZA VYŠŠÍ KRYTÍ SVÍTIDLA (MIN. IP 44)
VV |  |  |  | viz. příloha 3' 24=24,000 [A]
TS |  |  |  | 1. Položka obsahuje: – cenový rozdíl mezi svítidlem v krytí IP20 a v krytí min. IP442. Položka neobsahuje: – svítidlo3. Způsob měření:Udává se počet kusů kompletní konstrukce nebo práce.
P | 18 | 741552 |  | SVÍTIDLO INTERIÉROVÉ - PŘÍPLATEK ZA PRŮMYSLOVÉ PROVEDENÍ | KUS | 24 | 0 |  |  | 2
PP |  |  |  | SVÍTIDLO INTERIÉROVÉ - PŘÍPLATEK ZA PRŮMYSLOVÉ PROVEDENÍ
VV |  |  |  | viz. příloha 3' 24=24,000 [A]
TS |  |  |  | 1. Položka obsahuje: – cenový rozdíl mezi svítidlem v krytí IP20 a v průmyslovém provedení v krytí min. IP652. Položka neobsahuje: – svítidlo3. Způsob měření:Udává se počet kusů kompletní konstrukce nebo práce.
P | 19 | 741553 |  | SVÍTIDLO INTERIÉROVÉ - NOUZOVÝ MODUL | KUS | 4 | 0 |  |  | 2
PP |  |  |  | SVÍTIDLO INTERIÉROVÉ - NOUZOVÝ MODUL
VV |  |  |  | viz. příloha 3' 4=4,000 [A]
TS |  |  |  | 1. Položka obsahuje: – kompletní modul do svítidla vč. příslušenství – nastavení, zkoušky a zařazení do nadřazeného systému vč. software2. Položka neobsahuje: – svítidlo3. Způsob měření:Udává se počet kusů kompletní konstrukce nebo práce.
P | 20 | 741572 |  | SVÍTIDLO LED ANTIVANDAL (IP 44) TŘÍDA II, OD 11 DO 25 W | KUS | 2 | 0 |  |  | 2
PP |  |  |  | SVÍTIDLO LED ANTIVANDAL (IP 44) TŘÍDA II, OD 11 DO 25 W
VV |  |  |  | viz. příloha 3' 2=2,000 [A]
TS |  |  |  | 1. Položka obsahuje: – kompletní svítidlo vč. zdroje a příslušenství2. Položka neobsahuje: X3. Způsob měření:Udává se počet kusů kompletní konstrukce nebo práce.
P | 23 | 741723 |  | ČIDLO POHYBOVÉ | KUS | 2 | 0 |  |  | 2
PP |  |  |  | ČIDLO POHYBOVÉ
VV |  |  |  | viz. příloha 3' 2=2,000 [A]
TS |  |  |  | 1. Položka obsahuje: – zapojení a nastavení přístroje2. Položka neobsahuje: X3. Způsob měření:Udává se počet kusů kompletní konstrukce nebo práce.
P | 25 | 741C01 |  | EKVIPOTENCIÁLNÍ PŘÍPOJNICE | KUS | 2 | 0 |  |  | 2
PP |  |  |  | EKVIPOTENCIÁLNÍ PŘÍPOJNICE
VV |  |  |  | viz. příloha 3' 2=2,000 [A]
TS |  |  |  | 1. Položka obsahuje: – veškeré práce a materiál obsažený v názvu položky2. Položka neobsahuje: X3. Způsob měření:Udává se počet kusů kompletní konstrukce nebo práce.
P | 26 | 741C04 |  | OCHRANNÉ POSPOJOVÁNÍ CU VODIČEM DO 16 MM2 | KUS | 8 | 0 |  |  | 2
PP |  |  |  | OCHRANNÉ POSPOJOVÁNÍ CU VODIČEM DO 16 MM2
VV |  |  |  | viz. příloha 3' 8=8,000 [A]
TS |  |  |  | 1. Položka obsahuje: – připojení zařízení vodičem do Cu 16mm2 k zemnícímu vodiči délky do 2m vč. ukončení2. Položka neobsahuje: X3. Způsob měření:Udává se počet kusů kompletní konstrukce nebo práce.
P | 27 | 741C05 |  | SPOJOVÁNÍ UZEMŇOVACÍCH VODIČŮ | KUS | 5 | 0 |  |  | 2
PP |  |  |  | SPOJOVÁNÍ UZEMŇOVACÍCH VODIČŮ
VV |  |  |  | viz. příloha 3' 5=5,000 [A]
TS |  |  |  | 1. Položka obsahuje: – tvarování, přípravu spojů – svařování – ochranný nátěr spoje dle příslušných norem2. Položka neobsahuje: X3. Způsob měření:Udává se počet kusů kompletní konstrukce nebo práce.
P | 21 | R741635 |  | REGULÁTOR PRO VYTÁPĚNÍ STŘEŠNÍCH OKAPŮ | KUS | 2 | 0 |  |  | 2
PP |  |  |  | REGULÁTOR PRO VYTÁPĚNÍ STŘEŠNÍCH OKAPŮ
VV |  |  |  | viz. příloha 4 a 5' 2=2,000 [A]
TS |  |  |  | 1. Položka obsahuje: – regulátor, osazení v rozváděči, připojení k napájecí síti2. Položka neobsahuje: X3. Způsob měření:Udává se počet kusů kompletní konstrukce nebo práce.
P | 22 | R741636 |  | TOPNÝ KABEL SAMONOSNÝ 30W/m | M | 38 | 0 |  |  | 2
PP |  |  |  | TOPNÝ KABEL SAMONOSNÝ 30W/m
VV |  |  |  | viz. příloha 3' 38.000=38,000 [A]
TS |  |  |  | 1. Položka obsahuje: – topný kabel, montážní materiál, instalaci kabelu a připojení k napájecí síti2. Položka neobsahuje: X3. Způsob měření:Udává se počet kusů kompletní konstrukce nebo práce.
P | 24 | R741728 |  | SADA ČIDEL PRO STŘEŠNÍ OKAPY A SVODY | KUS | 2 | 0 |  |  | 2
PP |  |  |  | SADA ČIDEL PRO STŘEŠNÍ OKAPY A SVODY
VV |  |  |  | viz. příloha 3, 4 a 5' 2=2,000 [A]
TS |  |  |  | 1. Položka obsahuje: – čidlo ledu a sněhu, čidlo tpeloty, zapojení a nastavení přístroje2. Položka neobsahuje: X3. Způsob měření:Udává se počet kusů kompletní konstrukce nebo práce.
SD |  | 742 |  | Silnoproudé rozvody - elektro
P | 31 | 742L11 |  | UKONČENÍ DVOU AŽ PĚTIŽÍLOVÉHO KABELU V ROZVADĚČI NEBO NA PŘÍSTROJI DO 2,5 MM2 | KUS | 95 | 0 |  |  | 2
PP |  |  |  | UKONČENÍ DVOU AŽ PĚTIŽÍLOVÉHO KABELU V ROZVADĚČI NEBO NA PŘÍSTROJI DO 2,5 MM2
VV |  |  |  | předpokládané množství' 95=95,000 [A]
TS |  |  |  | 1. Položka obsahuje: – všechny práce spojené s úpravou kabelů pro montáž včetně veškerého příslušentsví2. Položka neobsahuje: X3. Způsob měření:Udává se počet kusů kompletní konstrukce nebo práce.
P | 32 | 742L12 |  | UKONČENÍ DVOU AŽ PĚTIŽÍLOVÉHO KABELU V ROZVADĚČI NEBO NA PŘÍSTROJI OD 4 DO 16 MM2 | KUS | 4 | 0 |  |  | 2
PP |  |  |  | UKONČENÍ DVOU AŽ PĚTIŽÍLOVÉHO KABELU V ROZVADĚČI NEBO NA PŘÍSTROJI OD 4 DO 16 MM2
VV |  |  |  | předpokládané množství' 4=4,000 [A]
TS |  |  |  | 1. Položka obsahuje: – všechny práce spojené s úpravou kabelů pro montáž včetně veškerého příslušentsví2. Položka neobsahuje: X3. Způsob měření:Udává se počet kusů kompletní konstrukce nebo práce.
P | 33 | 742P15 |  | OZNAČOVACÍ ŠTÍTEK NA KABEL | KUS | 30 | 0 |  |  | 2
PP |  |  |  | OZNAČOVACÍ ŠTÍTEK NA KABEL
VV |  |  |  | předpokládané množství' 30=30,000 [A]
TS |  |  |  | 1. Položka obsahuje: – veškeré příslušentsví2. Položka neobsahuje: X3. Způsob měření:Udává se počet kusů kompletní konstrukce nebo práce.
P | 28 | R742G11 |  | KABEL NN DVOU- A TŘÍŽÍLOVÝ CU S PLASTOVOU IZOLACÍ DO 2,5 MM2 | M | 190 | 0 |  |  | 2
PP |  |  |  | KABEL NN DVOU- A TŘÍŽÍLOVÝ CU S PLASTOVOU IZOLACÍ DO 2,5 MM2
VV |  |  |  | viz. příloha 6' 190.00=190,000 [A]
TS |  |  |  | 1. Položka obsahuje: – dodávku, manipulace a uložení kabelu (do země, chráničky, kanálu, na rošty, na TV a pod.)2. Položka neobsahuje: – příchytky, spojky, koncovky, chráničky apod.3. Způsob měření:Měří se metr délkový.
P | 29 | R742H11 |  | KABEL NN ČTYŘ- A PĚTIŽÍLOVÝ CU S PLASTOVOU IZOLACÍ DO 2,5 MM2 | M | 140 | 0 |  |  | 2
PP |  |  |  | KABEL NN ČTYŘ- A PĚTIŽÍLOVÝ CU S PLASTOVOU IZOLACÍ DO 2,5 MM2
VV |  |  |  | viz. příloha 6' 140.000=140,000 [A]
TS |  |  |  | 1. Položka obsahuje: – dodávku, manipulace a uložení kabelu (do země, chráničky, kanálu, na rošty, na TV a pod.)2. Položka neobsahuje: – příchytky, spojky, koncovky, chráničky apod.3. Způsob měření:Měří se metr délkový.
P | 30 | R742H12 |  | KABEL NN ČTYŘ- A PĚTIŽÍLOVÝ CU S PLASTOVOU IZOLACÍ OD 4 DO 16 MM2 | M | 20 | 0 |  |  | 2
PP |  |  |  | KABEL NN ČTYŘ- A PĚTIŽÍLOVÝ CU S PLASTOVOU IZOLACÍ OD 4 DO 16 MM2
VV |  |  |  | viz. příloha 6' 20.000=20,000 [A]
TS |  |  |  | 1. Položka obsahuje: – dodávku, manipulace a uložení kabelu (do země, chráničky, kanálu, na rošty, na TV a pod.)2. Položka neobsahuje: – příchytky, spojky, koncovky, chráničky apod.3. Způsob měření:Měří se metr délkový.
SD |  | 744 |  | Rozváděč nn (rozvodnice a vybavení) - elektro
P | 34 | R744101 |  | ROZVÁDĚČ R101 | KUS | 1 | 0 |  |  | 2
PP |  |  |  | ROZVÁDĚČ R101
VV |  |  |  | viz. příloha 4' 1=1,000 [A]
TS |  |  |  | 1. Položka obsahuje: – zpracování dílenské dokumentace – přípravu podkladu pro osazení vč. upevňovacího materiálu – veškerý podružný a pomocný materiál – provedení zkoušek, dodání předepsaných zkoušek, revizí a atestů – přístrojové vybavení ( vývodové jističe, měření vývodů nebo skupiny vývodů, stykače, přípojnice, apod. ) 2. Položka neobsahuje: 3. Způsob měření: Udává se počet kusů kompletní konstrukce nebo práce. – veškeré práce a materiál obsažený v názvu položky 2. Položka neobsahuje: X 3. Způsob měření: Udává se počet kusů kompletní konstrukce nebo práce.
P | 35 | R744102 |  | ROZVÁDĚČ R102 | KUS | 1 | 0 |  |  | 2
PP |  |  |  | ROZVÁDĚČ R102
VV |  |  |  | viz. příloha 5' 1=1,000 [A]
TS |  |  |  | 1. Položka obsahuje: – zpracování dílenské dokumentace – přípravu podkladu pro osazení vč. upevňovacího materiálu – veškerý podružný a pomocný materiál – provedení zkoušek, dodání předepsaných zkoušek, revizí a atestů – přístrojové vybavení ( vývodové jističe, měření vývodů nebo skupiny vývodů, stykače, přípojnice, apod. ) 2. Položka neobsahuje: 3. Způsob měření: Udává se počet kusů kompletní konstrukce nebo práce. – veškeré práce a materiál obsažený v názvu položky 2. Položka neobsahuje: X 3. Způsob měření: Udává se počet kusů kompletní konstrukce nebo práce.
SD |  | 747 |  | Zkoušky, revize a HZS - elektro
P | 36 | 747111 |  | KONTROLA SILOVÝCH ROZVADĚČŮ NN, 1 POLE | KUS | 2 | 0 |  |  | 2
PP |  |  |  | KONTROLA SILOVÝCH ROZVADĚČŮ NN, 1 POLE
VV |  |  |  | viz. příloha 4, 5' 2=2,000 [A]
TS |  |  |  | 1. Položka obsahuje: – cenu za kontrolu, revizi, seřízení a uvedení do provozu zařízení dle příslušných norem a předpisů, včetně vystavení protokolu2. Položka neobsahuje: X3. Způsob měření:Udává se počet kusů kompletní konstrukce nebo práce.
P | 37 | 747211 |  | CELKOVÁ PROHLÍDKA, ZKOUŠENÍ, MĚŘENÍ A VYHOTOVENÍ VÝCHOZÍ REVIZNÍ ZPRÁVY, PRO OBJEM IN DO 100 TIS. KČ | KUS | 1 | 0 |  |  | 2
PP |  |  |  | CELKOVÁ PROHLÍDKA, ZKOUŠENÍ, MĚŘENÍ A VYHOTOVENÍ VÝCHOZÍ REVIZNÍ ZPRÁVY, PRO OBJEM IN DO 100 TIS. KČ
VV |  |  |  | viz. příloha 1' 1=1,000 [A]
TS |  |  |  | 1. Položka obsahuje: – cenu za celkovou prohlídku zařízení PS/SO, vč. měření, komplexních zkoušek a revizi zařízení tohoto PS/SO autorizovaným revizním technikem na silnoproudá zařízení podle požadavku ČSN, včetně hodnocení a vyhotovení celkové revizní zprávy2. Položka neobsahuje: X3. Způsob měření:Udává se počet kusů kompletní konstrukce nebo práce.
P | 38 | 747301 |  | PROVEDENÍ PROHLÍDKY A ZKOUŠKY PRÁVNICKOU OSOBOU, VYDÁNÍ PRŮKAZU ZPŮSOBILOSTI | KUS | 2 | 0 |  |  | 2
PP |  |  |  | PROVEDENÍ PROHLÍDKY A ZKOUŠKY PRÁVNICKOU OSOBOU, VYDÁNÍ PRŮKAZU ZPŮSOBILOSTI
VV |  |  |  | viz. příloha 12=2,000 [A]
TS |  |  |  | 1. Položka obsahuje: – cenu za vyhotovení dokladu právnickou osobou o silnoproudých zařízeních a vydání průkazu způsobilosti2. Položka neobsahuje: X3. Způsob měření:Udává se počet kusů kompletní konstrukce nebo práce.
P | 39 | 747541 |  | MĚŘENÍ INTENZITY OSVĚTLENÍ INSTALOVANÉHO V ROZSAHU TOHOTO SO/PS | KUS | 1 | 0 |  |  | 2
PP |  |  |  | MĚŘENÍ INTENZITY OSVĚTLENÍ INSTALOVANÉHO V ROZSAHU TOHOTO SO/PS
VV |  |  |  | viz. příloha 1' 1=1,000 [A]
TS |  |  |  | 1. Položka obsahuje: – cenu za měření dle příslušných norem a předpisů, včetně vystavení protokolu2. Položka neobsahuje: X3. Způsob měření:Udává se počet kusů kompletní konstrukce nebo práce.
P | 40 | 747701 |  | DOKONČOVACÍ MONTÁŽNÍ PRÁCE NA ELEKTRICKÉM ZAŘÍZENÍ | HOD | 8 | 0 |  |  | 2
PP |  |  |  | DOKONČOVACÍ MONTÁŽNÍ PRÁCE NA ELEKTRICKÉM ZAŘÍZENÍ
VV |  |  |  | viz. příloha 1' 8.000=8,000 [A]
TS |  |  |  | 1. Položka obsahuje: – cenu za práce spojené s uváděním zařízení do provozu, drobné montážní práce v rozvaděčích, koordinaci se zhotoviteli souvisejících zařízení apod.2. Položka neobsahuje: X3. Způsob měření:Udává se čas v hodinách.
P | 41 | 747703 |  | ZKUŠEBNÍ PROVOZ | HOD | 8 | 0 |  |  | 2
PP |  |  |  | ZKUŠEBNÍ PROVOZ
VV |  |  |  | viz. příloha 1' 8.000=8,000 [A]
TS |  |  |  | 1. Položka obsahuje: – cenu za dobu kdy je zařízení po individálních zkouškách dáno do provozu s prokázáním technických a kvalitativních parametrů zařízení2. Položka neobsahuje: X3. Způsob měření:Udává se čas v hodinách.
P | 42 | 747704 |  | ZAŠKOLENÍ OBSLUHY | HOD | 8 | 0 |  |  | 2
PP |  |  |  | ZAŠKOLENÍ OBSLUHY
VV |  |  |  | viz. příloha 1' 8.000=8,000 [A]
TS |  |  |  | 1. Položka obsahuje: – cenu za dobu kdy je s funkcí seznamována obsluha zařízení, včetně odevzdání dokumentace skutečného provedení2. Položka neobsahuje: X3. Způsob měření:Udává se čas v hodinách.
P | 43 | 747705 |  | MANIPULACE NA ZAŘÍZENÍCH PROVÁDĚNÉ PROVOZOVATELEM | HOD | 8 | 0 |  |  | 2
PP |  |  |  | MANIPULACE NA ZAŘÍZENÍCH PROVÁDĚNÉ PROVOZOVATELEM
VV |  |  |  | viz. příloha 1' 8.000=8,000 [A]
TS |  |  |  | 1. Položka obsahuje: – cenu za manipulace na zařízeních prováděné provozovatelem nutných pro další práce zhotovitele na technologickém souboru2. Položka neobsahuje: X3. Způsob měření:Udává se čas v hodinách.
SD |  | 748 |  | Ostatní
P | 44 | 748151 |  | BEZPEČNOSTNÍ TABULKA | KUS | 4 | 0 |  |  | 2
PP |  |  |  | BEZPEČNOSTNÍ TABULKA
VV |  |  |  | předpokládané množství' 4=4,000 [A]
TS |  |  |  | 1. Položka obsahuje: – veškeré příslušenství pro montáž2. Položka neobsahuje: X3. Způsob měření:Udává se počet kusů kompletní konstrukce nebo práce.
SD |  | 995 |  | Poplatky za skládky
P | 1 | 15240 |  | POPLATKY ZA LIKVIDACŮ ODPADŮ NEKONTAMINOVANÝCH - 20 03 99 ODPAD PODOBNÝ KOMUNÁLNÍMU ODPADU | T | 0.1 | 0 |  |  | 2
PP |  |  |  | POPLATKY ZA LIKVIDACŮ ODPADŮ NEKONTAMINOVANÝCH - 20 03 99 ODPAD PODOBNÝ KOMUNÁLNÍMU ODPADU
VV |  |  |  | předpokládané množství' 0.100=0,100 [A]
TS |  |  |  | 1. Položka obsahuje: - veškeré poplatky provozovateli skládky, recyklační linky nebo jiného zařízení na zpracování nebo likvidaci odpadů související s převzetím, uložením, zpracováním nebo likvidací odpadu - náklady spojené s dopravou odpadu z místa stavby na místo převzetí provozovatelem skládky, recyklační linky nebo jiného zařízení na zpracování a likvidaci odpadů, veškerou manipulaci s odpadem 2. Způsob měření: Tunou se rozumí hmotnost odpadu vytříděného v souladu se zákonem č. 185/2001 Sb., o nakládání s odpady, v platném znění.

## 2.2.1_SO 03-15-02_SO 03-15-02.3
ASPE10 |  |  |  | Firma: Moravia Consult | [5 empty] | 3
|  |  |  | Soupis prací objektu | [5 empty] | 3
S | Stavba: | 19-059-236 |  | Výstavba R110kV na TNS Ostrava Svinov |  |  | SO 03-15-02.3 |  | 0,00 | 2
O | Objekt: | D.2 |  | STAVEBNÍ ČÁST |  |  |  |  | 15,00 | 2
O1 | Objekt: | D.2.2 |  | Pozemní stavební objekty |  |  |  |  | 21,00 | 2
O2 | Objekt: | D.2.2.1 |  | Pozemní objekty budov
O3 | Objekt: | SO 03-15-02 |  | TNS Ostrava Svinov, stanoviště tranformátorů 110/22kV
O4 | Rozpočet: | SO 03-15-02.3 |  | TNS Ostrava Svinov, stanoviště transformátorů 110/22kV - Hromosvody
Typ | Poř. číslo | Kód položky | Varianta | Název položky | MJ | Množství | Jednotková cena
[7 empty] | Jednotková | Celkem
0 | 1 | 2 | 3 | 4 | 5 | 6 | 9 | 10
SD |  | 741 |  | Elektroinstalační zařízení, hromosvod - elektro
P | 2 | 741C11 |  | ZKUŠEBNÍ JÍMKA, UZEMNĚNÍ VENKOVNÍ DO VOLNÉHO TERÉNU | KPL | 2 | 0 |  |  | 2
PP |  |  |  | ZKUŠEBNÍ JÍMKA, UZEMNĚNÍ VENKOVNÍ DO VOLNÉHO TERÉNU
VV |  |  |  | předpokládané množství' 2=2,000 [A] Celkem: A=2,000 [B]
TS |  |  |  | 1. Položka obsahuje: – výkop a zához díry pro trubku v zemině tř.4 o velikosti 1000x1000x1000mm – zemnící jímku do volného terénu sestávající z : trubky o průměru 400/5mm o délce 80cm, víko – uzemňovací kruh s Fezn 30x4mm do trubky vč. montáže, štěrkového zásypu v trubce po montáži do výšky 60cm a úpravy povrchu terénu v okolí uzemňovací jímky2. Položka neobsahuje: X3. Způsob měření:Udává se komplet odlišných materiálů a činností, které tvoří funkční nedělitelný celek daný názvem položky.
P | 3 | 741D51 |  | HROMOSVODOVÁ DISTANČNÍ IZOLOVANÁ VZPĚRA PRO IZOLOVANÝ SVOD | M | 6 | 0 |  |  | 2
PP |  |  |  | HROMOSVODOVÁ DISTANČNÍ IZOLOVANÁ VZPĚRA PRO IZOLOVANÝ SVOD
VV |  |  |  | viz. příloha 3' 6.000=6,000 [A]
TS |  |  |  | 1. Položka obsahuje: – dělení, spojování – upevnění vč. veškerého příslušenství2. Položka neobsahuje: X3. Způsob měření:Měří se metr délkový.
P | 4 | 741D73 |  | HROMOSVODOVÝ VODIČ, IZOLOVANÝ VYSOKONAPĚŤOVÝ S VNĚJŠÍM PLÁŠTĚM S ŘÍZENÍM POTENCIÁLU, PRŮMĚR DO 27 MM | M | 40 | 0 |  |  | 2
PP |  |  |  | HROMOSVODOVÝ VODIČ, IZOLOVANÝ VYSOKONAPĚŤOVÝ S VNĚJŠÍM PLÁŠTĚM S ŘÍZENÍM POTENCIÁLU, PRŮMĚR DO 27 MM
VV |  |  |  | viz. příloha 3' 40.000=40,000 [A]
TS |  |  |  | 1. Položka obsahuje: – dělení, spojování – upevnění vč. veškerého příslušenství2. Položka neobsahuje: X3. Způsob měření:Měří se metr délkový.
P | 5 | 741F12 |  | HROMOSVODOVÝ JÍMÁCÍ SET IZOLOVANÝ VYSOKONAPĚŤOVÝ S VNĚJŠÍM PLÁŠTĚM S ŘÍZENÍM POTENCIÁLU VČETNĚ DRŽÁKU NA ZEĎ, DÉLKY DO 6 M | KUS | 2 | 0 |  |  | 2
PP |  |  |  | HROMOSVODOVÝ JÍMÁCÍ SET IZOLOVANÝ VYSOKONAPĚŤOVÝ S VNĚJŠÍM PLÁŠTĚM S ŘÍZENÍM POTENCIÁLU VČETNĚ DRŽÁKU NA ZEĎ, DÉLKY DO 6 M
VV |  |  |  | viz. příloha 3' 2=2,000 [A]
TS |  |  |  | 1. Položka obsahuje: – upevnění vč. veškerého příslušenství2. Položka neobsahuje: X3. Způsob měření:Udává se počet kusů kompletní konstrukce nebo práce.
P | 6 | 741I01 |  | SPOJOVÁNÍ A PŘIPOJOVÁNÍ HROMOSVODOVÝCH VODIČŮ | KUS | 10 | 0 |  |  | 2
PP |  |  |  | SPOJOVÁNÍ A PŘIPOJOVÁNÍ HROMOSVODOVÝCH VODIČŮ
VV |  |  |  | viz. příloha 3' 10=10,000 [A]
TS |  |  |  | 1. Položka obsahuje: – svorku pro spojování, ochranné nátěry – upevnění vč. veškerého příslušenství2. Položka neobsahuje: X3. Způsob měření:Udává se počet kusů kompletní konstrukce nebo práce.
P | 7 | 741I04 |  | OCHRANNÝ ÚHELNÍK KE SVODOVÉMU VODIČI | KUS | 2 | 0 |  |  | 2
PP |  |  |  | OCHRANNÝ ÚHELNÍK KE SVODOVÉMU VODIČI
VV |  |  |  | viz. příloha 3' 2=2,000 [A]
TS |  |  |  | 1. Položka obsahuje: – upevnění vč. veškerého příslušenství2. Položka neobsahuje: X3. Způsob měření:Udává se počet kusů kompletní konstrukce nebo práce.
P | 8 | 741I05 |  | JÍMKA PRO PŘIPOJENÍ SVODOVÉHO VODIČE NA VNĚJŠÍ UZEMNĚNÍ | KUS | 2 | 0 |  |  | 2
PP |  |  |  | JÍMKA PRO PŘIPOJENÍ SVODOVÉHO VODIČE NA VNĚJŠÍ UZEMNĚNÍ
VV |  |  |  | viz. příloha 3' 2=2,000 [A]
TS |  |  |  | 1. Položka obsahuje: – zemní práce – upevnění vč. veškerého příslušenství2. Položka neobsahuje: X3. Způsob měření:Udává se počet kusů kompletní konstrukce nebo práce.
P | 9 | 741I07 |  | SMRŠTITELNÁ TRUBIČKA ČERNÁ PRO PRŮMĚR DO 16 MM, PÁSEK 30 MM PRO JEDEN PŘIPOJOVACÍ BOD ZEMĚ/VZDUCH | KUS | 2 | 0 |  |  | 2
PP |  |  |  | SMRŠTITELNÁ TRUBIČKA ČERNÁ PRO PRŮMĚR DO 16 MM, PÁSEK 30 MM PRO JEDEN PŘIPOJOVACÍ BOD ZEMĚ/VZDUCH
VV |  |  |  | viz. příloha 3' 2=2,000 [A]
TS |  |  |  | 1. Položka obsahuje: – upevnění vč. veškerého příslušenství2. Položka neobsahuje: X3. Způsob měření:Udává se počet kusů kompletní konstrukce nebo práce.
P | 17 | R742F12 |  | KABEL NN NEBO VODIČ JEDNOŽÍLOVÝ CU S PLASTOVOU IZOLACÍ OD 4 DO 16 MM2 | M | 40 | 0 |  |  | 0
PP |  |  |  | KABEL NN NEBO VODIČ JEDNOŽÍLOVÝ CU S PLASTOVOU IZOLACÍ OD 4 DO 16 MM2
VV |  |  |  | viz. příloha 3' 40,0=40,000 [A]
TS |  |  |  | 1. Položka obsahuje: – dělení, spojování – upevnění vč. veškerého příslušenství2. Položka neobsahuje: X3. Způsob měření:Měří se metr délkový.
SD |  | 747 |  | Zkoušky, revize a HZS - elektro
P | 10 | 747211 |  | CELKOVÁ PROHLÍDKA, ZKOUŠENÍ, MĚŘENÍ A VYHOTOVENÍ VÝCHOZÍ REVIZNÍ ZPRÁVY, PRO OBJEM IN DO 100 TIS. KČ | KUS | 1 | 0 |  |  | 2
PP |  |  |  | CELKOVÁ PROHLÍDKA, ZKOUŠENÍ, MĚŘENÍ A VYHOTOVENÍ VÝCHOZÍ REVIZNÍ ZPRÁVY, PRO OBJEM IN DO 100 TIS. KČ
VV |  |  |  | viz. příloha 1' 1=1,000 [A]
TS |  |  |  | 1. Položka obsahuje: – cenu za celkovou prohlídku zařízení PS/SO, vč. měření, komplexních zkoušek a revizi zařízení tohoto PS/SO autorizovaným revizním technikem na silnoproudá zařízení podle požadavku ČSN, včetně hodnocení a vyhotovení celkové revizní zprávy2. Položka neobsahuje: X3. Způsob měření:Udává se počet kusů kompletní konstrukce nebo práce.
P | 11 | 747301 |  | PROVEDENÍ PROHLÍDKY A ZKOUŠKY PRÁVNICKOU OSOBOU, VYDÁNÍ PRŮKAZU ZPŮSOBILOSTI | KUS | 2 | 0 |  |  | 2
PP |  |  |  | PROVEDENÍ PROHLÍDKY A ZKOUŠKY PRÁVNICKOU OSOBOU, VYDÁNÍ PRŮKAZU ZPŮSOBILOSTI
VV |  |  |  | viz. příloha 1' 2=2,000 [A]
TS |  |  |  | 1. Položka obsahuje: – cenu za vyhotovení dokladu právnickou osobou o silnoproudých zařízeních a vydání průkazu způsobilosti2. Položka neobsahuje: X3. Způsob měření:Udává se počet kusů kompletní konstrukce nebo práce.
P | 12 | 747411 |  | MĚŘENÍ ZEMNÍCH ODPORŮ - ZEMNIČE PRVNÍHO NEBO SAMOSTATNÉHO | KUS | 2 | 0 |  |  | 2
PP |  |  |  | MĚŘENÍ ZEMNÍCH ODPORŮ - ZEMNIČE PRVNÍHO NEBO SAMOSTATNÉHO
VV |  |  |  | viz. příloha 1' 2=2,000 [A]
TS |  |  |  | 1. Položka obsahuje: – cenu za měření dle příslušných norem a předpisů, včetně vystavení protokolu2. Položka neobsahuje: X3. Způsob měření:Udává se počet kusů kompletní konstrukce nebo práce.
P | 13 | 747701 |  | DOKONČOVACÍ MONTÁŽNÍ PRÁCE NA ELEKTRICKÉM ZAŘÍZENÍ | HOD | 8 | 0 |  |  | 2
PP |  |  |  | DOKONČOVACÍ MONTÁŽNÍ PRÁCE NA ELEKTRICKÉM ZAŘÍZENÍ
VV |  |  |  | viz. příloha 1' 8.000=8,000 [A]
TS |  |  |  | 1. Položka obsahuje: – cenu za práce spojené s uváděním zařízení do provozu, drobné montážní práce v rozvaděčích, koordinaci se zhotoviteli souvisejících zařízení apod.2. Položka neobsahuje: X3. Způsob měření:Udává se čas v hodinách.
P | 14 | 747703 |  | ZKUŠEBNÍ PROVOZ | HOD | 8 | 0 |  |  | 2
PP |  |  |  | ZKUŠEBNÍ PROVOZ
VV |  |  |  | viz. příloha 1' 8.000=8,000 [A]
TS |  |  |  | 1. Položka obsahuje: – cenu za dobu kdy je zařízení po individálních zkouškách dáno do provozu s prokázáním technických a kvalitativních parametrů zařízení2. Položka neobsahuje: X3. Způsob měření:Udává se čas v hodinách.
P | 15 | 747704 |  | ZAŠKOLENÍ OBSLUHY | HOD | 8 | 0 |  |  | 2
PP |  |  |  | ZAŠKOLENÍ OBSLUHY
VV |  |  |  | viz. příloha 1' 8.000=8,000 [A]
TS |  |  |  | 1. Položka obsahuje: – cenu za dobu kdy je s funkcí seznamována obsluha zařízení, včetně odevzdání dokumentace skutečného provedení2. Položka neobsahuje: X3. Způsob měření:Udává se čas v hodinách.
SD |  | 748 |  | Ostatní
P | 16 | 748151 |  | BEZPEČNOSTNÍ TABULKA | KUS | 2 | 0 |  |  | 2
PP |  |  |  | BEZPEČNOSTNÍ TABULKA
VV |  |  |  | předpokládané množství' 2=2,000 [A]
TS |  |  |  | 1. Položka obsahuje: – veškeré příslušenství pro montáž2. Položka neobsahuje: X3. Způsob měření:Udává se počet kusů kompletní konstrukce nebo práce.
SD |  | 995 |  | Poplatky za skládky
P | 1 | 15240 |  | POPLATKY ZA LIKVIDACŮ ODPADŮ NEKONTAMINOVANÝCH - 20 03 99 ODPAD PODOBNÝ KOMUNÁLNÍMU ODPADU | T | 0.1 | 0 |  |  | 2
PP |  |  |  | POPLATKY ZA LIKVIDACŮ ODPADŮ NEKONTAMINOVANÝCH - 20 03 99 ODPAD PODOBNÝ KOMUNÁLNÍMU ODPADU
VV |  |  |  | předpokládané množství' 0.100=0,100 [A]
TS |  |  |  | 1. Položka obsahuje: - veškeré poplatky provozovateli skládky, recyklační linky nebo jiného zařízení na zpracování nebo likvidaci odpadů související s převzetím, uložením, zpracováním nebo likvidací odpadu - náklady spojené s dopravou odpadu z místa stavby na místo převzetí provozovatelem skládky, recyklační linky nebo jiného zařízení na zpracování a likvidaci odpadů, veškerou manipulaci s odpadem 2. Způsob měření: Tunou se rozumí hmotnost odpadu vytříděného v souladu se zákonem č. 185/2001 Sb., o nakládání s odpady, v platném znění.

## 2.2.1_SO 03-15-05_SO 03-15-05.1
ASPE10 |  |  |  | Firma: Moravia Consult | [5 empty] | 3
|  |  |  | Soupis prací objektu | [5 empty] | 3
S | Stavba: | 19-059-236 |  | Výstavba R110kV na TNS Ostrava Svinov |  |  | SO 03-15-05.1 |  | 0,00 | 2
O | Objekt: | D.2 |  | STAVEBNÍ ČÁST |  |  |  |  | 15,00 | 2
O1 | Objekt: | D.2.2 |  | Pozemní stavební objekty |  |  |  |  | 21,00 | 2
O2 | Objekt: | D.2.2.1 |  | Pozemní objekty budov
O3 | Objekt: | SO 03-15-05 |  | TNS Ostrava Svinov, technologický objekt
O4 | Rozpočet: | SO 03-15-05.1 |  | TNS Ostrava Svinov, technologický objekt - Stavebně technické řešení
Typ | Poř. číslo | Kód položky | Varianta | Název položky | MJ | Množství | Jednotková cena
[7 empty] | Jednotková | Celkem
0 | 1 | 2 | 3 | 4 | 5 | 6 | 9 | 10
SD |  | 002 |  | Zakládání
P | 1 | 271532213 |  | Podsyp pod základové konstrukce se zhutněním a urovnáním povrchu z kameniva hrubého, frakce 8 - 16 mm | M3 | 17.374 | 0 |  |  | 2
PP |  |  |  | Podsyp pod základové konstrukce se zhutněním a urovnáním povrchu z kameniva hrubého, frakce 8 - 16 mm
VV |  |  |  | dle grafických a textových příloh PD - část D.2.2.1' 'Půdorysy, Řezy' '------------------------------------------' 'TO_od -1,150m na -1,450m' 'štěrk drcený fr. 8-16mm' 'pol_632451456' 57.912*0.30=17,374 [A] Celkem: A=17,374 [B]
TS |  |  |  | 1. Ceny slouží pro ocenění násypů pod základové konstrukce tloušťky vrstvy do 300 mm. 2. Násypy s tloušťkou vrstvy přesahující 300 mm se ocení cenami souboru cen 213 31-…. Polštáře zhutněné pod základy vkatalogu 800-2 Zvláštní zakládání objektů.
P | 2 | 271562211 |  | Podsyp pod základové konstrukce se zhutněním a urovnáním povrchu z kameniva drobného, frakce 0 - 4 mm | M3 | 5.791 | 0 |  |  | 2
PP |  |  |  | Podsyp pod základové konstrukce se zhutněním a urovnáním povrchu z kameniva drobného, frakce 0 - 4 mm
VV |  |  |  | dle grafických a textových příloh PD - část D.2.2.1' 'Půdorysy, Řezy' '------------------------------------------' 'TO_od -1,050m na -1,150m' 'štěrk drcený fr. 4-8mm' 'pol_632451456' 57.912*0.10=5,791 [A] Celkem: A=5,791 [B]
TS |  |  |  | 1. Ceny slouží pro ocenění násypů pod základové konstrukce tloušťky vrstvy do 300 mm. 2. Násypy s tloušťkou vrstvy přesahující 300 mm se ocení cenami souboru cen 213 31-…. Polštáře zhutněné pod základy vkatalogu 800-2 Zvláštní zakládání objektů.
P | 6 | 272361821 |  | Výztuž základů kleneb z betonářské oceli 10 505 (R) nebo BSt 500 | T | 0.739 | 0 |  |  | 2
PP |  |  |  | Výztuž základů kleneb z betonářské oceli 10 505 (R) nebo BSt 500
VV |  |  |  | dle grafických a textových příloh PD - část D.2.2.1' 'Půdorysy, Řezy' '------------------------------------------' 'TO_od -1,00m na -1,400m' 'třmínky pr. 8mm = 0,395kg/m; á 150mm' 'pasy dl. 12,420m' (((1.20*0.395)*85)*2)*1.10*0.001=0,089 [A] 'pasy dl. 7,020m' (((1.20*0.395)*47)*2)*1.10*0.001=0,049 [B] (((1.30*0.395)*47)*3)*1.10*0.001=0,080 [C] 'podélná výztuž pr. 16mm = 1,58kg/m' (((5*12.42)*1.58)*2)*1.10*0.001=0,216 [D] (((5*7.02)*1.58)*5)*1.10*0.001=0,305 [E] Celkem: A+B+C+D+E=0,739 [F]
TS |  |  |  | 1. Ceny platí pro desky rovné, snáběhy, hřibové nebo upnuté do žeber včetně výztuže těchto žeber.
P | 3 | 274322511 |  | Základy z betonu železového (bez výztuže) pasy z betonu se zvýšenými nároky na prostředí tř. C 25/30 | M3 | 11.71 | 0 |  |  | 2
PP |  |  |  | Základy z betonu železového (bez výztuže) pasy z betonu se zvýšenými nároky na prostředí tř. C 25/30
VV |  |  |  | dle grafických a textových příloh PD - část D.2.2.1' 'Půdorysy, Řezy' '------------------------------------------' 'beton tř.: C25/30 XC4' 'TO_od -1,00m na -1,400m' ((0.50*0.40)*(12.420+6.020))*2=7,376 [A] ((0.60*0.40)*6.020)*3=4,334 [B] Celkem: A+B=11,710 [C]
TS |  |  |  | 1. V ceně příplatku -5911 jsou započteny náklady na technologické opatření a na ztíženou betonáž pod hladinou pažící bentonitové suspenze a na průběžné odčerpání suspenze s přepouštěním na určené místo do 20 m, popř. do vany nebo do kalové cisterny k odvozu. Odvoz se oceňuje cenami katalogu 800-2 Zvláštní zakládání objektů. 2. Hloubení s použitím bentonitové suspenze se oceňuje katalogem 800-1 Zemní práce. Bednění se neoceňuje. 3. V cenách nejsou započteny náklady na výztuž, tyto se oceňují cenami souboru cen 27* 36-.... Výztuž základů. 4. V cenách z betonu pro konstrukce bílých van 27. 32-3 nejsou započteny náklady na těsnění dilatačních a pracovních spar, tyto se oceňují cenami souborů cen 953 33 části A08 tohoto katalogu.
P | 4 | 274351121 |  | Bednění základů pasů rovné zřízení | M2 | 42.512 | 0 |  |  | 2
PP |  |  |  | Bednění základů pasů rovné zřízení
VV |  |  |  | dle grafických a textových příloh PD - část D.2.2.1' 'Půdorysy, Řezy' '------------------------------------------' 'beton tř.: C25/30 XC4' 'TO_od -1,00m na -1,400m' (12.42+7.02)*2*0.40=15,552 [A] ((2.41+6.02)*2*0.40)*2=13,488 [B] ((2.40+6.02)*2*0.40)*2=13,472 [C] Celkem: A+B+C=42,512 [D]
TS |  |  |  | 1. Ceny jsou určeny pro bednění ve volném prostranství, ve volných nebo zapažených jamách, rýhách a šachtách. 2. Kruhové nebo obloukové bednění poloměru do 1 m se oceňuje individuálně.
P | 5 | 274351122 |  | Bednění základů pasů rovné odstranění | M2 | 42.512 | 0 |  |  | 2
PP |  |  |  | Bednění základů pasů rovné odstranění
VV
TS |  |  |  | 1. Ceny jsou určeny pro bednění ve volném prostranství, ve volných nebo zapažených jamách, rýhách a šachtách. 2. Kruhové nebo obloukové bednění poloměru do 1 m se oceňuje individuálně.
P | 7 | R29121110 |  | Příjezdová cesta ze silničních panelů tl. 215mm vč. obratovosti do lože z kameniva tl.50mm a podkladního lože štěrk tl. 150mm (zřízení vč. odstranění); komplet | M2 | 240 | 0 |  |  | 2
PP |  |  |  | Příjezdová cesta ze silničních panelů tl. 215mm vč. obratovosti do lože z kameniva tl.50mm a podkladního lože štěrk tl. 150mm (zřízení vč. odstranění); komplet
VV |  |  |  | Příjezdová cesta s únosnostní 12,5t na nápravu' 6.00*40.00=240,000 [A] Celkem: A=240,000 [B]
TS
P | 8 | R29121111 |  | Zpevněná plocha pro rozparkování jeřábu ze silničních panelů tl. 215mm vč. obratovosti do lože z kameniva tl.50mm a podkladního lože štěrk tl. 150mm (zřízení vč | M2 | 72 | 0 |  |  | 2
PP |  |  |  | Zpevněná plocha pro rozparkování jeřábu ze silničních panelů tl. 215mm vč. obratovosti do lože z kameniva tl.50mm a podkladního lože štěrk tl. 150mm (zřízení vč. odstranění); komplet
VV |  |  |  | Zpevněná plocha' 8.00*9=72,000 [A] Celkem: A=72,000 [B]
TS
SD |  | 003 |  | Svislé a kompletní konstrukce
P | 9 | R38931505 |  | Kompletní Sestava prefa ŽB buňek půdorýsný rozměr 6,78mx12,18m HSV+PSV+M vč. dopravy a veškeré manipulace; D+M komplet konstr. odolná proti povětrnostním, chem | M3OP | 312.483 | 0 |  |  | 2
PP |  |  |  | Kompletní Sestava prefa ŽB buňek půdorýsný rozměr 6,78mx12,18m HSV+PSV+M vč. dopravy a veškeré manipulace; D+M komplet konstr. odolná proti povětrnostním, chemickým, biologickým vlivům a proti vandalismu, stupeň ochranných opatření proti vlivu bludných proudů č. 4, doprojektování, osazení, montáž a dodávka vč. věškeré manipulace a dopravy na konkrétní místo
VV |  |  |  | Sestava buněk vnější rozměr 6,78x12,18/m' '01_Místnost ochran a RŠ' '02_Rozvodna NN a VN' '03_TNS1 22/0,4 kV, 400 kWA' '04_Místnost zdroje NN' '05_TCT1 22/0,4 kV, 100 kVA' '=====================================' 'Betonové buňky' ' 10_3,02x6,62/3,34m, 1kus' ' 20_3,02x6,62/3,34m, 1kus' ' 30_6,58*3,02/3,32m, 1kus' ' 40_6,58*3,02/3,32m, 1kus' '........................................................' '50_Krycí deska tl. 200mm se zmolitněnnými spoji' 'beton XC4, XD1, XF1 a XA1, 4 kusy' '........................................................' 'Betonové příčky' '60_2,74x3,18/0,10m, 1kus' '70_2,74x3,18/0,10m, 1kus' '80_2,26x3,18/0,10m, 1kus' '........................................................' '90_Otvor v betonu do 1m2, 30 kusů' '100_Otvor v betonu přes 1m2, 4 kusy' '110_Otvory pro kabely, 10 kusů' '120_Průchodka nerez D100mm pevná izolovaná' 'se závitem pro připojení na obou stranách, 4 kusy' '130_Průchodka zemnící, 4 kusy' '140_Zesílení tl. dna d= 200mm, 82m2' '150_Zesílení tl. stěny d= 160mm, 220m2' '160_Laťová zábrana trafa 2ks, bezpečnostní tabulky 2 kusy' 'Nebezpečí pádu do prohlubně' 'Vysoké napětí - životu nebezpečno' '170_Mezipodlaha z hliníkových, nebo ocelových pozink. profilů' 'výškově nastavitelná z pozink. ocelové sloupky, pochozí plocha' 'finská vícevrsvá překližka tl. 27mm s nosností max. 500kg/m2' 'plocha 60m2' '180_Zajištění mezipodlahy klíčem, kce testována na odolnost' 'proti obloukovému zkratu, 2klíče pro mezipodlahu, plocha 60m2' '190_Rošty pozinkované SP 230-34/38-3, plocha 10m2' '200_Nosníky pod trafa vč. povrch. úpravy č.m. 03 a 05' 's navařeným profilem (2 páry), OK pro uložení kolejnic vč. kotvení_Z/10' 'Z/10_Výpis zámečnických výrobků, celková hmotnost 242kg' 'chem. kotva M12-28ks, šroub M12 -16ks' '210_Vodotěsné utěsnění spáry, 30,00m' '220_Požární utěsnění prostupu, 1ks' '230_Zemnící okruh PZn 30/4MM, 72KS' '240_Vrchní omítka 1kus - A+B' 'A - Omítka hladká venkovní = 116,790+7,266-17,609 = 106,447m2' '12,18*(3,925+2,68)+(6,78*2,68)*2 = 116,790M2' '(1,29+2,31*2)*0,2*2+(1,29+2,21*2)*0,2*3+(1,29+1,2*2)*0,2*2= 7,266m2' '-(1,29*2,31*2+1,29*2,21*3+1,29*1,20*2)=-17,609m2' 'B - Sokl stěrka venkovní = 6,923m2' '(12,18*2+6,78)*0,195+6,78*0,13= 6,923m2' 'zvláštní typ stanice KOMBI' 'v 3,38m, š 6,78m, dl. 12,18m, hl. uložení 0,75m' 'vnitřní nátěr v RAL, nátěr trafovany olejoodolný 1x' 'vnějsí povch. úprava asfaltový nátěr 1x stěn' '250_Plastová okna 1290/1200mm, 2ks; P/1' '260_Vnější hliníkové dveře 1100/2100mm pravé_H/5_1kus' '270_Vnější hliníkové dveře 1100/2100mm levé_H/3_1kus' '280_Vnější hliníkové dveře 1100/2100mm levé_H/1_1kus' '280_Vnější hliníkové dveře 1100/2100mm levé; H/2_1kus' '280_Vnější hliníkové dveře 1100/2100mm levé; H/4_1kus' '290_Větrák 800x300mm; Z/2_1kus' 'protidešťová žaluzie se síťkou proti hmyzu vč. rámu' 'žárově zinkováno+práškové lakování' '300_Větrák 1000x500mm; Z/3_1kus' 'protidešťová žaluzie se síťkou proti hmyzu vč. rámu' 'žárově zinkováno+práškové lakování' '310_Větrací element 1003x770mm; Z/7_1kus' 'větrací žaluzie se síťkou proti hmyzu vč. rámu' 'žárově zinkováno+práškové lakování' '320_Držák pojistek 22kV_1kus' '330_Doprava korpusů stanic 4x (Praha - Ostrava, Svinov); 4kusy' '340_Doprava DPL střechy 4x (Praha - Ostrava, Svinov); 4kusy' '350_ Autojeřáb pro osazení stanice (120t/3m, vyložení 12m)_1kus' '380_Kontrola příjezdové cesty a staveniště realizačním technikem' 'montáží, složení, dokončovací práce, předání zákazníkovi_1kpl' '390_PVC vnitřní lišta, nástěnné i stropní 8,00m' 'dodávka a instalace na místě' '400_vodotěsné utěsnění spáry_20,00m' '410_Pultová střecha, zateplení, fasáda_ 1kpl' 'veškeré prvky krovu opatřeny impregnačním nátěrem' 'dřevěné pultové sbíjené vazníky (v 1,25m) vč. zavětrování, spoj. prostředků,' 'impregnace a povrchové úpravy, 7,28x13 = 94,640m' 'bednění tl.24mm = 117,000m2' 'latě 40/60mm; = 117,000m2' 'pozednice 140/140mm = 37,200m' 'pojistná hydroizolace, 117,000m2' 'podkladní separační vrstva (SBS modif. pás), 117,000m2' 'izolace stropu stropu parozábrana' '11,98*6,30 = 75,474m2' 'izolace stropu stropu minerální vlna tl. 140mm' '11,98*6,30+(11,98*6,30-11,18*5,50)=89,458m2' 'zateplení tl. 100mm od +-0, 000m na +3,925m, +2,68m' '12,18*(3,925+2,68)+(6,78*(3,925+2,68)/2)*2 = 125,231m2' 'zateplení tl. 80mm extrud. polystyrén tl. 80mm od +-0, 000m na -1,000m' '(6,74+12,14)*2*1,00 = 37,760m2! 'fasáda sokl, (6,74+12,14)*2*0,24 = 9,062m2' 'fasáda, (6,78+12,18)*2*2,80 = 106,176m2' 'klempířské výrobky_K/1, krytina čistá plocha = 117 m2, vč. falcz a prostřihu 145,500m2' 'klempířské výrobky_K/1, sněhová zábrana 12,300x2 = 24,600m' 'klempířské výrobky_K/2, svod vč. kotlíku 3,20m' 'klempířské výrobky_K/3, podokapní žlab 12,50m' 'klempířské výrobky_K/4, oplechování ukoénčení střechy 28,00m' 'klempířské výrobky_K/5, oplechování ukončení zateplovacího systému 14,00m' 'klempířské výrobky_K/6, oplechování parapetu oken 2,70m' 'klempířské výrobky_K/7, oplechování parapetu žaluzií 2,00m' 'klempířské výrobky_K/8, oplechování parapetu žaluzií 2,00m' 'Lešení_1kpl' 'Lapač střešních splavenin_1kpl' 'nopová izolace fólie po ÚT vč. ulkončovací lišty' 'od -0,195m na -1,00m' '(6,74+12,14)*2*0,805 = 30,397m2' 'modifikovaný asfaltový pás' 'od +-0,00m na -1,00m' '(6,74+12,14)*2*1,00 = 37,760m2' '------------------------------------------------------------------' (12.14*6.74)*1.00=81,824 [A] (12.18*6.78)*2.68=221,315 [B] (1.25+0.27)/2*12.295=9,344 [C] Celkem: A+B+C=312,483 [D]
TS
SD |  | 004 |  | Vodorovné konstrukce
P | 10 | 451573111 |  | Lože pod potrubí, stoky a drobné objekty v otevřeném výkopu z písku a štěrkopísku do 63 mm | M3 | 0.141 | 0 |  |  | 2
PP |  |  |  | Lože pod potrubí, stoky a drobné objekty v otevřeném výkopu z písku a štěrkopísku do 63 mm
VV |  |  |  | dle grafických a textových příloh PD - část D.2.2.1' 'Půdorysy, Řezy' '------------------------------------------' 'Řez B-B_6ti otvorový multikanál' ((0.67*0.43)*0.10)*1=0,029 [A] 'Řez D-D_9ti otvorový multikanál' ((0.80*0.70)*0.10)*2=0,112 [B] Celkem: A+B=0,141 [C]
TS |  |  |  | 1. Ceny -1111 a -1192 lze použít i pro zřízení sběrných vrstev nad drenážními trubkami. 2. V cenách -5111 a -1192 jsou započteny i náklady na prohození výkopku získaného při zemních pracích.
SD |  | 006 |  | Úpravy povrchů, podlahy a osazování výplní
P | 13 | 631351101 |  | Bednění v podlahách rýh a hran zřízení | M2 | 5.314 | 0 |  |  | 2
PP |  |  |  | Bednění v podlahách rýh a hran zřízení
VV |  |  |  | dle grafických a textových příloh PD - část D.2.2.1' 'Půdorysy, Řezy' '------------------------------------------' 'TO_od -1,400m na -1,450m' (12.420+7.020)*2*0.05=1,944 [A] (((2.400+6.020)*2)*0.05)*2=1,684 [B] (((2.410+6.020)*2)*0.05)*2=1,686 [C] Celkem: A+B+C=5,314 [D]
TS
P | 14 | 631351102 |  | Bednění v podlahách rýh a hran odstranění | M2 | 5.314 | 0 |  |  | 2
PP |  |  |  | Bednění v podlahách rýh a hran odstranění
VV
TS
P | 15 | 631362021 |  | Výztuž mazanin ze svařovaných sítí z drátů typu KARI | T | 0.223 | 0 |  |  | 2
PP |  |  |  | Výztuž mazanin ze svařovaných sítí z drátů typu KARI
VV |  |  |  | viz. pol_632451456' 'KARI 5/100-5/100 = 3,08kg/m2' (57.912*3.080)*1.25*0.001=0,223 [A] Celkem: A=0,223 [B]
TS |  |  |  | 1. Betonová podezdívek příček se oceňuje položkou 278 36-1111 souboru cen 278 36-11.1 - Výztuž základu (podezdívky) betonového
P | 11 | 632451455 |  | Potěr pískocementový běžný tl. přes 40 do 50 mm tř. C 20 | M2 | 29.276 | 0 |  |  | 2
PP |  |  |  | Potěr pískocementový běžný tl. přes 40 do 50 mm tř. C 20
VV |  |  |  | dle grafických a textových příloh PD - část D.2.2.1' 'Půdorysy, Řezy' '------------------------------------------' 'TO_od -1,400m na -1,450m' (0.50*(12.420+6.020))*2=18,440 [A] (0.60*6.020)*3=10,836 [B] Celkem: A+B=29,276 [C]
TS |  |  |  | 1. Ceny jsou určeny pro potěr na mazaninách nebo betonových podkladech připojený nebo plovoucí běžný (krycí nášlapný), pod tenkovrstvé podlahoviny nebo pro průmyslové podlahy (u vyšších pevností). 2. V cenách jsou započteny i náklady na základní stržení povrchu potěru s urovnáním vibrační lištou nebo dřevěným hladítkem. 3. Vcenách -1491 a -1492 jsou započteny i náklady za přehlazení povrchu mazaniny ocelovým hladítkem, vceně -1494 náklady na přehlazení povrchu hladičkou betonui..
P | 12 | 632451456 |  | Potěr pískocementový běžný tl. přes 40 do 50 mm tř. C 25 | M2 | 57.912 | 0 |  |  | 2
PP |  |  |  | Potěr pískocementový běžný tl. přes 40 do 50 mm tř. C 25
VV |  |  |  | dle grafických a textových příloh PD - část D.2.2.1' 'Půdorysy, Řezy' '------------------------------------------' 'TO_od -1,000m na -1,050m' (2.41*6.02)*2=29,016 [A] (2.40*6.02)*2=28,896 [B] Celkem: A+B=57,912 [C]
TS |  |  |  | 1. Ceny jsou určeny pro potěr na mazaninách nebo betonových podkladech připojený nebo plovoucí běžný (krycí nášlapný), pod tenkovrstvé podlahoviny nebo pro průmyslové podlahy (u vyšších pevností). 2. V cenách jsou započteny i náklady na základní stržení povrchu potěru s urovnáním vibrační lištou nebo dřevěným hladítkem. 3. Vcenách -1491 a -1492 jsou započteny i náklady za přehlazení povrchu mazaniny ocelovým hladítkem, vceně -1494 náklady na přehlazení povrchu hladičkou betonui..
P | 16 | 632451491 |  | Potěr pískocementový běžný Příplatek k cenám za úpravu povrchu přehlazením | M2 | 57.912 | 0 |  |  | 2
PP |  |  |  | Potěr pískocementový běžný Příplatek k cenám za úpravu povrchu přehlazením
VV |  |  |  | pol_632451456' 57.912=57,912 [A] Celkem: A=57,912 [B]
TS |  |  |  | 1. Ceny jsou určeny pro potěr na mazaninách nebo betonových podkladech připojený nebo plovoucí běžný (krycí nášlapný), pod tenkovrstvé podlahoviny nebo pro průmyslové podlahy (u vyšších pevností). 2. V cenách jsou započteny i náklady na základní stržení povrchu potěru s urovnáním vibrační lištou nebo dřevěným hladítkem. 3. Vcenách -1491 a -1492 jsou započteny i náklady za přehlazení povrchu mazaniny ocelovým hladítkem, vceně -1494 náklady na přehlazení povrchu hladičkou betonui..
SD |  | 009 |  | Ostatní konstrukce a práce, bourání
P | 17 | 941111121 |  | Montáž lešení řadového trubkového lehkého pracovního s podlahami s provozním zatížením tř. 3 do 200 kg/m2 šířky tř. W09 přes 0,9 do 1,2 m, výšky do 10 m | M2 | 194.832 | 0 |  |  | 2
PP |  |  |  | Montáž lešení řadového trubkového lehkého pracovního s podlahami s provozním zatížením tř. 3 do 200 kg/m2 šířky tř. W09 přes 0,9 do 1,2 m, výšky do 10 m
VV |  |  |  | ((6.78+12.18)*2+1.20*8)*4.100=194,832 [A] Celkem: A=194,832 [B]
TS |  |  |  | 1. V ceně jsou započteny i náklady na kotvení lešení. 2. Montáž lešení řadového trubkového lehkého výšky přes 25 m se oceňuje individuálně. 3. Šířkou se rozumí půdorysná vzdálenost, měřená od vnitřního líce sloupků zábradlí k protilehlému volnému okraji podlahy nebo mezi vnitřními líci.
P | 18 | 941111821 |  | Demontáž lešení řadového trubkového lehkého pracovního s podlahami s provozním zatížením tř. 3 do 200 kg/m2 šířky tř. W09 přes 0,9 do 1,2 m, výšky do 10 m | M2 | 194.832 | 0 |  |  | 2
PP |  |  |  | Demontáž lešení řadového trubkového lehkého pracovního s podlahami s provozním zatížením tř. 3 do 200 kg/m2 šířky tř. W09 přes 0,9 do 1,2 m, výšky do 10 m
VV
TS |  |  |  | 1. Demontáž lešení řadového trubkového lehkého výšky přes 25 m se oceňuje individuálně.
P | 20 | 949101111 |  | Lešení pomocné pracovní pro objekty pozemních staveb pro zatížení do 150 kg/m2, o výšce lešeňové podlahy do 1,9 m | M2 | 68.1 | 0 |  |  | 2
PP |  |  |  | Lešení pomocné pracovní pro objekty pozemních staveb pro zatížení do 150 kg/m2, o výšce lešeňové podlahy do 1,9 m
VV |  |  |  | 01 až 05' 35.40+16.70+5.05+6.43+4.52=68,100 [A] Celkem: A=68,100 [B]
TS |  |  |  | 1. Vceně jsou započteny i náklady na montáž, opotřebení a demontáž lešení. 2. Vceně nejsou započteny náklady na manipulaci slešením; tyto jsou již zahrnuty vcenách příslušných stavebních prací. 3. Množství měrných jednotek se určuje m2 podlahové plochy, na které se práce provádí.
P | 21 | 953943211 |  | Osazování drobných kovových předmětů kotvených do stěny hasicího přístroje | KUS | 5 | 0 |  |  | 2
PP |  |  |  | Osazování drobných kovových předmětů kotvených do stěny hasicího přístroje
VV |  |  |  | dle grafických a textových příloh PD - část D.2.2.1' '6_Požárně bezpečnostní řešení' 'Půdorysy, Řezy' '------------------------------------------' 'N 1.01 – místnost ochran a ŘS' 2=2,000 [A] 'N 1.02 – rozvodna nn a vn' 2=2,000 [B] 'N 1.04 – místnost zdroje' 1=1,000 [C] Celkem: A+B+C=5,000 [D]
TS |  |  |  | 1. Vcenách nejsou započteny náklady na dodávku kovových předmětů; tyto se oceňují ve specifikaci. Ztratné se nestanoví. 2. Cenu -2841 lze použít pro osazení rámu pod pružinový (roštový) ocelový základ např. domovních praček, odstředivek, ždímaček, motorových zařízení, ventilátorů apod. 3. Cena -2851 je určena pro zednické osazení zábradlí ze samostatných dílů nevyžadující samostatnou montáž. 4. Ceny platí za každé zalití.
P | 22 | 953943212 |  | Osazování drobných kovových předmětů kotvených do stěny skříně pro hasicí přístroj | KUS | 2 | 0 |  |  | 2
PP |  |  |  | Osazování drobných kovových předmětů kotvených do stěny skříně pro hasicí přístroj
VV |  |  |  | N 1.03 – transformátor TSN1' 1=1,000 [A] 'N 1.05 – transformátor TCZ1' 1=1,000 [B] Celkem: A+B=2,000 [C]
TS |  |  |  | 1. Vcenách nejsou započteny náklady na dodávku kovových předmětů; tyto se oceňují ve specifikaci. Ztratné se nestanoví. 2. Cenu -2841 lze použít pro osazení rámu pod pružinový (roštový) ocelový základ např. domovních praček, odstředivek, ždímaček, motorových zařízení, ventilátorů apod. 3. Cena -2851 je určena pro zednické osazení zábradlí ze samostatných dílů nevyžadující samostatnou montáž. 4. Ceny platí za každé zalití.
P | 23 | R44932210 |  | PHP hasicí přístroj s náplní CO2 s hasicím účinkem 21A (113B) vč. revize, kotvení a příslušenství | KUS | 7 | 0 |  |  | 2
PP |  |  |  | PHP hasicí přístroj s náplní CO2 s hasicím účinkem 21A (113B) vč. revize, kotvení a příslušenství
VV |  |  |  | pol_953943211' 5=5,000 [A] 'pol_953943212' 2=2,000 [B] Celkem: A+B=7,000 [C]
TS
P | 24 | R44983135 |  | skříňka na hasicí přístroj uzamykatelná v provedení antivandal s prolamovacím přístupem k jejímu otevření vč. kotvení na fasádu objektu a povrchové úpravy pro v | KUS | 2 | 0 |  |  | 2
PP |  |  |  | skříňka na hasicí přístroj uzamykatelná v provedení antivandal s prolamovacím přístupem k jejímu otevření vč. kotvení na fasádu objektu a povrchové úpravy pro venkovní použití
VV |  |  |  | pol_953943212' 2=2,000 [A] Celkem: A=2,000 [B]
TS
P | 19 | R94111122 |  | Montáž lešení řadového trubkového lehkého pracovního s podlahami š 1,2m v 10m s provozním zatížením tř. 3 do 200 kg/m2 Příplatek - pronájem lešení na nezbytně n | M2 | 194.832 | 0 |  |  | 2
PP |  |  |  | Montáž lešení řadového trubkového lehkého pracovního s podlahami š 1,2m v 10m s provozním zatížením tř. 3 do 200 kg/m2 Příplatek - pronájem lešení na nezbytně nutnou dobu pro provedení kompletního díla
VV
TS
P | 25 | R95399005 |  | Záchytný a zádržný systém proti pádu z výšky a do hloubky vč. revize a předání do užívání; D+M komplet | KPL | 1 | 0 |  |  | 2
PP |  |  |  | Záchytný a zádržný systém proti pádu z výšky a do hloubky vč. revize a předání do užívání; D+M komplet
VV |  |  |  | dle grafických a textových příloh PD - část D.2.2.1' 'Půdorysy, Řezy' '------------------------------------------' '- nerez kotvící bod pro tenké dřev. kce 5ks' 'rozměr kotv. bodu 200x200 mm vč. sloupku o průměru 16 mm' 'oko, pérová podložka, matka, kotevní sada' ' - montážní lano 23m' '- zachycovací postroj, spoj. lano 15m a vak' ' - skříňka pro uložení OOPP' '------------------------------------------' 1=1,000 [A] Celkem: A=1,000 [B]
TS
P | 26 | R95500005 |  | Ucpávky protipožární, proti tlakové vodě, kombinace protipožární a proti tlakové vodě dle PD; D+M komplet | KPL | 1 | 0 |  |  | 2
PP |  |  |  | Ucpávky protipožární, proti tlakové vodě, kombinace protipožární a proti tlakové vodě dle PD; D+M komplet
VV |  |  |  | POŽÁRNĚ BEZPEČNOSTNÍ ZAŘÍZENÍ - NOVÁ ZAŘÍZENÍ' 'půdorys, řezy, detaily' 'dle grafických a textových přáloh PD' '_protipožární ucpávky' '_ucpávky proti tlakové vodě' '_ucpávky kombinované protipožární a proti tlakové vodě' '--------------------------------------------------------' 1=1,000 [A]
TS
P | 28 | R95500202 |  | Tabulky pro označení hasicích přístrojů dle PD; D+M komplet | KUS | 7 | 0 |  |  | 2
PP |  |  |  | Tabulky pro označení hasicích přístrojů dle PD; D+M komplet
VV |  |  |  | dle grafických a textových příloh PD - část D.2.2.1' 'Požárně bezpečnostní řešení' 'Půdorysy, Řezy' '------------------------------------------' 'pol_953943211' 5=5,000 [A] 'pol_953943212' 2=2,000 [B] Celkem: A+B=7,000 [C]
TS
P | 27 | R95500501 |  | Nápisy na dveře dle PD; D+M komplet | KUS | 5 | 0 |  |  | 2
PP |  |  |  | Nápisy na dveře dle PD; D+M komplet
VV |  |  |  | H/1 až H/5' 5=5,000 [A]
TS
P | 29 | R95550015 |  | Dílenská a výrobní dokumentace (pomocné práce a konstrukce, výrobně technická dokumentace, dokumentace výrobků dodaných na stavbu, výkresy prefabrikátů a montáž | KPL | 1 | 0 |  |  | 2
PP |  |  |  | Dílenská a výrobní dokumentace (pomocné práce a konstrukce, výrobně technická dokumentace, dokumentace výrobků dodaných na stavbu, výkresy prefabrikátů a montážní dokumentace)
VV |  |  |  | 1=1,000 [A]
TS
P | 30 | R95554005 |  | Náklady na provedení zkoušek, revizí a měření, které jsou vyžadovány v technických normách a dalších předpisech ve vztahu k prováděným pracím, dodávkám a službá | KPL | 1 | 0 |  |  | 2
PP |  |  |  | Náklady na provedení zkoušek, revizí a měření, které jsou vyžadovány v technických normách a dalších předpisech ve vztahu k prováděným pracím, dodávkám a službám.
VV |  |  |  | 1=1,000 [A] Celkem: A=1,000 [B]
TS
SD |  | 711 |  | Izolace proti vodě, vlhkosti a plynům
P | 33 | 711413111 |  | Izolace proti povrchové a podpovrchové vodě natěradly a tmely za studena na ploše vodorovné V těsnicí hmotou dvousložkovou bitumenovou | M2 | 87.188 | 0 |  |  | 2
PP |  |  |  | Izolace proti povrchové a podpovrchové vodě natěradly a tmely za studena na ploše vodorovné V těsnicí hmotou dvousložkovou bitumenovou
VV |  |  |  | dle grafických a textových příloh PD - část D.2.2.1' 'Půdorysy, Řezy' '------------------------------------------' 'TO_na -1,000m; vodororovná plocha' 12.420*7.02=87,188 [A] Celkem: A=87,188 [B]
TS
P | 34 | 711413121 |  | Izolace proti povrchové a podpovrchové vodě natěradly a tmely za studena na ploše svislé S těsnicí hmotou dvousložkovou bitumenovou | M2 | 37.12 | 0 |  |  | 2
PP |  |  |  | Izolace proti povrchové a podpovrchové vodě natěradly a tmely za studena na ploše svislé S těsnicí hmotou dvousložkovou bitumenovou
VV |  |  |  | dle grafických a textových příloh PD - část D.2.2.1' 'Půdorysy, Řezy' '------------------------------------------' 'TO_na -1,000m na +-0,00m, svislá plocha' (11.98+6.58)*2*1.00=37,120 [A] Celkem: A=37,120 [B]
TS
P | 36 | 998711101 |  | Přesun hmot pro izolace proti vodě, vlhkosti a plynům stanovený z hmotnosti přesunovaného materiálu vodorovná dopravní vzdálenost do 50 m v objektech výšky do 6 | T | 0.746 | 0 |  |  | 2
PP |  |  |  | Přesun hmot pro izolace proti vodě, vlhkosti a plynům stanovený z hmotnosti přesunovaného materiálu vodorovná dopravní vzdálenost do 50 m v objektech výšky do 6 m
VV
TS |  |  |  | 1. Ceny pro přesun hmot stanovený zhmotnosti přesunovaného materiálu se používají tehdy, pokud je možné určit hmotnost za celý stavební díl. Do této hmotnosti se započítává i hmotnost materiálů oceňovaných ve specifikaci. 2. Pokud nelze jednoznačně stanovit hmotnost přesunovaných materiálů, lze pro výpočet přesunu hmot použít orientačně procentní sazbu. Touto sazbou se vynásobí rozpočtové náklady za celý stavební díl včetně nákladů na materiál ve specifikacích. 3. Příplatek kcenám -1181 pro přesun prováděný bez použití mechanizace, tj. za ztížených podmínek, lze použít pouze pro hmotnost materiálu, která se tímto způsobem skutečně přemísťuje.
P | 35 | R71199005 |  | Provedení veškerých detailů izolací vč. jištění, zpětných spojů, prostupú, opracování, límců, přírub apod.; D+M komplet | KPL | 1 | 0 |  |  | 2
PP |  |  |  | Provedení veškerých detailů izolací vč. jištění, zpětných spojů, prostupú, opracování, límců, přírub apod.; D+M komplet
VV |  |  |  | dle grafických a textových příloh PD' 'pro PSV' '----------------------------' 1=1,000 [A] Celkem: A=1,000 [B]
TS
SD |  | 722 |  | Zdravotechnika - vnitřní vodovod
P | 38 | 998722101 |  | Přesun hmot pro vnitřní vodovod stanovený z hmotnosti přesunovaného materiálu vodorovná dopravní vzdálenost do 50 m v objektech výšky do 6 m | T | 0.001 | 0 |  |  | 2
PP |  |  |  | Přesun hmot pro vnitřní vodovod stanovený z hmotnosti přesunovaného materiálu vodorovná dopravní vzdálenost do 50 m v objektech výšky do 6 m
VV
TS |  |  |  | 1. Ceny pro přesun hmot stanovený zhmotnosti přesunovaného materiálu se používají tehdy, pokud je možné určit hmotnost za celý stavební díl. Do této hmotnosti se započítává i hmotnost materiálů oceňovaných ve specifikaci. 2. Pokud nelze jednoznačně stanovit hmotnost přesunovaných materiálů, lze pro výpočet přesunu hmot použít orientačně procentní sazbu. Touto sazbou se vynásobí rozpočtové náklady za celý stavební díl včetně nákladů na materiál ve specifikacích. 3. Příplatek kcenám -2181 pro přesun prováděný bez použití mechanizace, tj. za ztížených podmínek, lze použít pouze pro hmotnost materiálu, která se tímto způsobem skutečně přemísťuje.
P | 37 | R72217322 |  | Odvod kondenzátu - potrubí Pe pr. 18mm, vyvedeno přes fasádu, ukončeno 300mm nad terénem vč. doplňků, příslušenství, provedení prostupu a jeho utěsnění, revize | M | 3.1 | 0 |  |  | 2
PP |  |  |  | Odvod kondenzátu - potrubí Pe pr. 18mm, vyvedeno přes fasádu, ukončeno 300mm nad terénem vč. doplňků, příslušenství, provedení prostupu a jeho utěsnění, revize odvaděče kondenzátu; D+M komplet
VV |  |  |  | 3.100=3,100 [A]
TS
SD |  | 762 |  | Konstrukce tesařské
P | 40 | 998762101 |  | Přesun hmot pro konstrukce tesařské stanovený z hmotnosti přesunovaného materiálu vodorovná dopravní vzdálenost do 50 m v objektech výšky do 6 m | T | 0.15 | 0 |  |  | 2
PP |  |  |  | Přesun hmot pro konstrukce tesařské stanovený z hmotnosti přesunovaného materiálu vodorovná dopravní vzdálenost do 50 m v objektech výšky do 6 m
VV
TS |  |  |  | 1. Ceny pro přesun hmot stanovený zhmotnosti přesunovaného materiálu se používají tehdy, pokud je možné určit hmotnost za celý stavební díl. Do této hmotnosti se započítává i hmotnost materiálů oceňovaných ve specifikaci. 2. Pokud nelze jednoznačně stanovit hmotnost přesunovaných materiálů, lze pro výpočet přesunu hmot použít orientačně procentní sazbu. Touto sazbou se vynásobí rozpočtové náklady za celý stavební díl včetně nákladů na materiál ve specifikacích. 3. Příplatek kcenám -2181 pro přesun prováděný bez použití mechanizace, tj. za ztížených podmínek, lze použít pouze pro hmotnost materiálu, která se tímto způsobem skutečně přemísťuje.
P | 39 | R76243103 |  | Obložení stěn z desek OSB tl 15 mm pro venkovní použití vč. spojovacích prostředků a pojistná hydrizolace; D+M komplet | M2 | 15.215 | 0 |  |  | 2
PP |  |  |  | Obložení stěn z desek OSB tl 15 mm pro venkovní použití vč. spojovacích prostředků a pojistná hydrizolace; D+M komplet
VV |  |  |  | dle grafických a textových příloh PD - část D.2.2.1' 'Půdorysy, Řezy' '------------------------------------------' 'Pohled západní' 'od +2,655m na +3,925m' 11.98*1.270=15,215 [A] Celkem: A=15,215 [B]
TS
SD |  | 767 |  | Konstrukce zámečnické
P | 45 | 998767101 |  | Přesun hmot pro zámečnické konstrukce stanovený z hmotnosti přesunovaného materiálu vodorovná dopravní vzdálenost do 50 m v objektech výšky do 6 m | T | 0.436 | 0 |  |  | 2
PP |  |  |  | Přesun hmot pro zámečnické konstrukce stanovený z hmotnosti přesunovaného materiálu vodorovná dopravní vzdálenost do 50 m v objektech výšky do 6 m
VV
TS |  |  |  | 1. Ceny pro přesun hmot stanovený zhmotnosti přesunovaného materiálu se používají tehdy, pokud je možné určit hmotnost za celý stavební díl. Do této hmotnosti se započítává i hmotnost materiálů oceňovaných ve specifikaci. 2. Pokud nelze jednoznačně stanovit hmotnost přesunovaných materiálů, lze pro výpočet přesunu hmot použít orientačně procentní sazbu. Touto sazbou se vynásobí rozpočtové náklady za celý stavební díl včetně nákladů na materiál ve specifikacích. 3. Příplatek kcenám -7181 pro přesun prováděný bez použití mechanizace, tj. za ztížených podmínek, lze použít pouze pro hmotnost materiálu, která se tímto způsobem skutečně přemísťuje.
P | 41 | R767662Z1 |  | "Z/1" Nůžková mříž 1křídlová 1290/1200mm posuvná do stran, otočná o 90°, zámek bezpečnostní s cylyndrickou vložkou, povrch. úprava přášková barva; D+M komplet | KUS | 2 | 0 |  |  | 2
PP |  |  |  | "Z/1" Nůžková mříž 1křídlová 1290/1200mm posuvná do stran, otočná o 90°, zámek bezpečnostní s cylyndrickou vložkou, povrch. úprava přášková barva; D+M komplet
VV |  |  |  | Z/1_Výpis zámečnických výrobků' 2=2,000 [A] Celkem: A=2,000 [B]
TS
P | 42 | R767810Z8 |  | "Z/8" Protidešťová žaluzie hliníková 200x200mm se síťovinou proti hmyzu vč. osazovacího rámu; D+M komplet | KUS | 2 | 0 |  |  | 2
PP |  |  |  | "Z/8" Protidešťová žaluzie hliníková 200x200mm se síťovinou proti hmyzu vč. osazovacího rámu; D+M komplet
VV |  |  |  | Z/8_Výpis zámečnických výrobků' 2=2,000 [A] Celkem: A=2,000 [B]
TS
P | 43 | R767995Z5 |  | "5/Z" Marýza nad vstupem z bezpečnostního skla tl. 10mm, ocelové kce žárově zinkováno vč. kotvení dle návrhu doddavatele; D+M komplet | KG | 100 | 0 |  |  | 2
PP |  |  |  | "5/Z" Marýza nad vstupem z bezpečnostního skla tl. 10mm, ocelové kce žárově zinkováno vč. kotvení dle návrhu doddavatele; D+M komplet
VV |  |  |  | Z/5_Výpis zámečnických výrobků' 'bezpečnostní sklo tl.10mm = 0,75*5,80 = 4,350m2' 100.00=100,000 [A] Celkem: A=100,000 [B]
TS
P | 44 | R767995Z6 |  | "Z/6" Ocelová krycí konstrukce VZT jednotek, povrch. úprava žárově zinkováno+práškové lakování vč. kotvení do zdiva a tepelné izolace (dle výrobce, distanční ko | KG | 93 | 0 |  |  | 2
PP |  |  |  | "Z/6" Ocelová krycí konstrukce VZT jednotek, povrch. úprava žárově zinkováno+práškové lakování vč. kotvení do zdiva a tepelné izolace (dle výrobce, distanční kotva s přerušeným tepelným mostem), opláštění z tahokovu AL; D+M komplet
VV |  |  |  | Z/6_Výpis zámečnických výrobků' 93.00*1=93,000 [A] Celkem: A=93,000 [B]
TS
SD |  | 783 |  | Dokončovací práce - nátěry
P | 46 | R78393710 |  | Oleji odolný nátěr jednonásobný vč. přípravy podkladu a penetrace; D+M komplet | M2 | 24.842 | 0 |  |  | 2
PP |  |  |  | Oleji odolný nátěr jednonásobný vč. přípravy podkladu a penetrace; D+M komplet
VV |  |  |  | 1=1,000 [A] 'dle grafických a textových příloh PD - část D.2.2.1' 'Půdorysy, Řezy' '------------------------------------------' 'č.m. 03' 5.05+(2.66+1.90)*2*0.800=12,346 [B] 'č.m. 05' 4.52+(2.66+1.70)*2*0.800=11,496 [C] Celkem: A+B+C=24,842 [D]
TS
SD |  | 784 |  | Dokončovací práce - malby a tapety
P | 47 | 784111005 |  | Oprášení (ometení) podkladu v místnostech výšky přes 5,00 m | M2 | 244.171 | 0 |  |  | 2
PP |  |  |  | Oprášení (ometení) podkladu v místnostech výšky přes 5,00 m
VV |  |  |  | Stěny od -0,10m na +2,400m' '01' (6.26+5.66)*2*2.50=59,600 [A] ((1.29+1.20)*2*0.10)*2=0,996 [B] '02' (6.26+2.66)*2*2.50=44,600 [C] (1.003+0.770)*2*0.10=0,355 [D] '03' (2.66+1.90)*2*2.50=22,800 [E] (1.00+0.50)*2*0.10=0,300 [F] '04' (2.66+2.42)*2*2.50=25,400 [G] '05' (2.66+1.70)*2*2.50=21,800 [H] (0.80+0.30)*2*0.10=0,220 [I] Mezisoučet: A+B+C+D+E+F+G+H+I=176,071 [J] 'Stropy 01 až 05' 35.40+16.70+5.05+6.43+4.52=68,100 [K] Celkem: A+B+C+D+E+F+G+H+I+K=244,171 [L]
TS
P | 48 | 784181115 |  | Penetrace podkladu jednonásobná základní silikátová v místnostech výšky přes 5,00 m | M2 | 244.171 | 0 |  |  | 2
PP |  |  |  | Penetrace podkladu jednonásobná základní silikátová v místnostech výšky přes 5,00 m
VV
TS
P | 49 | 784211115 |  | Malby z malířských směsí otěruvzdorných za mokra dvojnásobné, bílé za mokra otěruvzdorné velmi dobře v místnostech výšky přes 5,00 m | M2 | 244.171 | 0 |  |  | 2
PP |  |  |  | Malby z malířských směsí otěruvzdorných za mokra dvojnásobné, bílé za mokra otěruvzdorné velmi dobře v místnostech výšky přes 5,00 m
VV
TS
SD |  | 995 |  | Poplatky za skládky
P | 31 | R015330 |  | POPLATKY ZA LIKVIDACŮ ODPADŮ NEKONTAMINOVANÝCH - 17 05 04 KAMENNÁ SUŤ VČ. DOPRAVY NA SKLÁDKU A MANIPULACE | T | 129.56 | 0 |  |  | 2
PP |  |  |  | POPLATKY ZA LIKVIDACŮ ODPADŮ NEKONTAMINOVANÝCH - 17 05 04 STÁVAJÍCÍ SYPANÝ MATERIÁL Z NÁSTUPIŠŤ VČ. DOPRAVY NA SKLÁDKU A MANIPULACE
VV |  |  |  | viz. zadávací podmínky investora' 'lože+podklad = 50+150 = 200mm' 'pol_R29121110' 244.00*0.200*2,05=100,040 [A] 'pol_R29121111' 72.00*0.200*2,05=29,520 [B] Celkem: A+B=129,560 [C]
TS |  |  |  | 1. Položka obsahuje: - veškeré poplatky provozovateli skládky, recyklační linky nebo jiného zařízení na zpracování nebo likvidaci odpadů související s převzetím, uložením, zpracováním nebo likvidací odpadu - náklady spojené s dopravou odpadu z místa stavby na místo převzetí provozovatelem skládky, recyklační linky nebo jiného zařízení na zpracování a likvidaci odpadů, veškerou manipulaci s odpadem 2. Způsob měření: Tunou se rozumí hmotnost odpadu vytříděného v souladu se zákonem č. 185/2001 Sb., o nakládání s odpady, v platném znění.
SD |  | 998 |  | Přesun hmot
P | 32 | 998012021 |  | Přesun hmot pro budovy občanské výstavby, bydlení, výrobu a služby s nosnou svislou konstrukcí monolitickou betonovou tyčovou nebo plošnou s jakýkoliv obvodovým | T | 493.451 | 0 |  |  | 2
PP |  |  |  | Přesun hmot pro budovy občanské výstavby, bydlení, výrobu a služby s nosnou svislou konstrukcí monolitickou betonovou tyčovou nebo plošnou s jakýkoliv obvodovým pláštěm kromě vyzdívaného vodorovná dopravní vzdálenost do 100 m pro budovy výšky do 6 m
VV
TS |  |  |  | 1. Ceny -7001 až -7006 lze použít vpřípadě, kdy dochází ke ztížení přesunu např. tím, že není možné instalovat jeřáb. 2. Kcenám -7001 až -7006 lze použít příplatky za zvětšený přesun -1014 až -1019, -2034 až -2039 nebo -2114 až 2119. 3. Jestliže pro svislý přesun používá zařízení investora (např. výtah vbudově), užijí se pro ocenění přesunu hmot ceny stanovené pro nejmenší výšku, tj. 6 m.
SD |  | M46 |  | Zemní práce při extr.mont.pracích
P | 50 | 460521111 |  | Těleso trubkového kabelovodu z prostého betonu tř. C 16/20 v otevřeném výkopu | M3 | 0.496 | 0 |  |  | 2
PP |  |  |  | Těleso trubkového kabelovodu z prostého betonu tř. C 16/20 v otevřeném výkopu
VV |  |  |  | Řez B-B_6ti otvorový multikanál' (0.47*0.62-0.27*0.37)*0.430=0,082 [A] 'Řez D-D_9ti otvorový multikanál' ((0.60*0.76-0.40*0.40)*0.70)*2=0,414 [B] Celkem: A+B=0,496 [C]
TS |  |  |  | 1. V cenách jsou započteny i náklady na: a) vyrovnání povrchu mezivrstev, b) úpravu krycí desky nad tělesem kabelovodu. 2. V cenách nejsou započteny náklady na trubky tělesa. 3. Množství betonu se určuje v m3 objemu tělesa kabelovodu; od celkového objemu se odečítá vnější objem trubek.
P | 51 | 460521511 |  | Bednění stěn tělesa kabelovodu trubkového v otevřeném výkopu | M2 | 2.661 | 0 |  |  | 2
PP |  |  |  | Bednění stěn tělesa kabelovodu trubkového v otevřeném výkopu
VV |  |  |  | Řez B-B_6ti otvorový multikanál' ((0.62*0.43)*2)*1=0,533 [A] 'Řez D-D_9ti otvorový multikanál' ((0.76*0.70)*2)*2=2,128 [B] Celkem: A+B=2,661 [C]
TS |  |  |  | 1. V ceně jsou započteny i náklady na odbednění. 2. Množsví bednění se určuje v m2 obedňované plochy konstrukce; od celkové plochy bednění se odečítá plochy otvorů jednotlivě větší než 2,5 m2.

## 2.2.1_SO 03-15-05_SO 03-15-05.2
ASPE10 |  |  |  | Firma: Moravia Consult | [5 empty] | 3
|  |  |  | Soupis prací objektu | [5 empty] | 3
S | Stavba: | 19-059-236 |  | Výstavba R110kV na TNS Ostrava Svinov |  |  | SO 03-15-05.2 |  | 0,00 | 2
O | Objekt: | D.2 |  | STAVEBNÍ ČÁST |  |  |  |  | 15,00 | 2
O1 | Objekt: | D.2.2 |  | Pozemní stavební objekty |  |  |  |  | 21,00 | 2
O2 | Objekt: | D.2.2.1 |  | Pozemní objekty budov
O3 | Objekt: | SO 03-15-05 |  | TNS Ostrava Svinov, technologický objekt
O4 | Rozpočet: | SO 03-15-05.2 |  | TNS Ostrava Svinov, technologický objekt - VZT a klimatizace
Typ | Poř. číslo | Kód položky | Varianta | Název položky | MJ | Množství | Jednotková cena
[7 empty] | Jednotková | Celkem
0 | 1 | 2 | 3 | 4 | 5 | 6 | 9 | 10
SD |  | 751 |  | Místnost ochran a ŘS
P | 1 | R7511001 |  | 1.1 Kondenzační jednotka klim. systému Split Qchl=6,0kW s celoročním chlazením | KUS | 1 | 0 |  |  | 2
PP |  |  |  | 1.1 Kondenzační jednotka klim. systému Split Qchl=6,0kW s celoročním chlazením
VV |  |  |  | D.2.2.1_dle grafických textových příloh PD' 'SO 03-15-02.2_VZT a klimatizace' 1=1,000 [A] Celkem: A=1,000 [B]
TS
P | 2 | R7511002 |  | Adaptér pro blokaci chodu od el. přímotopů vč. prodrátování | KUS | 1 | 0 |  |  | 2
PP |  |  |  | Adaptér pro blokaci chodu od el. přímotopů vč. prodrátování
VV |  |  |  | D.2.2.1_dle grafických textových příloh PD' 'SO 03-15-02.2_VZT a klimatizace' 1=1,000 [A] Celkem: A=1,000 [B]
TS
P | 3 | R7511003 |  | Ocelová konstrukce pod kondenzační jednotku | KPL | 1 | 0 |  |  | 2
PP |  |  |  | Ocelová konstrukce pod kondenzační jednotku
VV |  |  |  | D.2.2.1_dle grafických textových příloh PD' 'SO 03-15-02.2_VZT a klimatizace' 1=1,000 [A] Celkem: A=1,000 [B]
TS
P | 4 | R7511004 |  | Rýhovaná guma pod kondenzační jednotku | KPL | 1 | 0 |  |  | 2
PP |  |  |  | Rýhovaná guma pod kondenzační jednotku
VV |  |  |  | D.2.2.1_dle grafických textových příloh PD' 'SO 03-15-02.2_VZT a klimatizace' 1=1,000 [A] Celkem: A=1,000 [B]
TS
P | 5 | R7511005 |  | Cu potrubí vč. chladiva R32A, izolace a komunikačního kabelu | M | 3 | 0 |  |  | 2
PP |  |  |  | Cu potrubí vč. chladiva R32A, izolace a komunikačního kabelu
VV |  |  |  | D.2.2.1_dle grafických textových příloh PD' 'SO 03-15-02.2_VZT a klimatizace' 3=3,000 [A] Celkem: A=3,000 [B]
TS
P | 6 | R7511006 |  | Žlab pro vedení Cu potrubí venkovním prostorem | M | 1 | 0 |  |  | 2
PP |  |  |  | Žlab pro vedení Cu potrubí venkovním prostorem
VV |  |  |  | D.2.2.1_dle grafických textových příloh PD' 'SO 03-15-02.2_VZT a klimatizace' 1=1,000 [A] Celkem: A=1,000 [B]
TS |  |  |  | Položka obsahuje kompletní práce, konstrukce, dodávky či služby dle popisu položky, dle veškerých grafických a textových částí projektové dokumentace.
P | 7 | R7511007 |  | 1.2 Nástěnná klimatizační jednotka Qchl=6kW vč.infraovladače | KUS | 1 | 0 |  |  | 2
PP |  |  |  | 1.2 Nástěnná klimatizační jednotka Qchl=6kW vč.infraovladače
VV |  |  |  | D.2.2.1_dle grafických textových příloh PD' 'SO 03-15-02.2_VZT a klimatizace' 1=1,000 [A] Celkem: A=1,000 [B]
TS |  |  |  | Položka obsahuje kompletní práce, konstrukce, dodávky či služby dle popisu položky, dle veškerých grafických a textových částí projektové dokumentace.
P | 8 | R7511008 |  | 1.3 Elektrický přímotop Qtop=1,5kW montáž na stěnu | KUS | 2 | 0 |  |  | 2
PP |  |  |  | 1.3 Elektrický přímotop Qtop=1,5kW montáž na stěnu
VV |  |  |  | D.2.2.1_dle grafických textových příloh PD' 'SO 03-15-02.2_VZT a klimatizace' 2=2,000 [A] Celkem: A=2,000 [B]
TS |  |  |  | Položka obsahuje kompletní práce, konstrukce, dodávky či služby dle popisu položky, dle veškerých grafických a textových částí projektové dokumentace.
SD |  | 752 |  | Rozvodna NN a VN
P | 9 | R7512001 |  | 2.1 Diagonální ventilátor do potrubí d250 Vo=600m3/h 200Pa (prac. teplota -20 až 60°C) | KUS | 1 | 0 |  |  | 2
PP |  |  |  | 2.1 Diagonální ventilátor do potrubí d250 Vo=600m3/h 200Pa (prac. teplota -20 až 60°C)
VV |  |  |  | D.2.2.1_dle grafických textových příloh PD' 'SO 03-15-02.2_VZT a klimatizace' 1=1,000 [A] Celkem: A=1,000 [B]
TS
P | 10 | R7512002 |  | Spojovací manžeta s gumovým vyložením d250 | KUS | 2 | 0 |  |  | 2
PP |  |  |  | Spojovací manžeta s gumovým vyložením d250
VV |  |  |  | D.2.2.1_dle grafických textových příloh PD' 'SO 03-15-02.2_VZT a klimatizace' 2=2,000 [A] Celkem: A=2,000 [B]
TS
P | 11 | R7512003 |  | Zpětná klapka do potrubí d250 | KUS | 1 | 0 |  |  | 2
PP |  |  |  | Zpětná klapka do potrubí d250
VV |  |  |  | D.2.2.1_dle grafických textových příloh PD' 'SO 03-15-02.2_VZT a klimatizace' 1=1,000 [A] Celkem: A=1,000 [B]
TS
P | 12 | R7512004 |  | 2.2 Regulační klapka 400x200 včetně servopohonu 230V (ot. / zav.) | KUS | 1 | 0 |  |  | 2
PP |  |  |  | 2.2 Regulační klapka 400x200 včetně servopohonu 230V (ot. / zav.)
VV |  |  |  | D.2.2.1_dle grafických textových příloh PD' 'SO 03-15-02.2_VZT a klimatizace' 1=1,000 [A] Celkem: A=1,000 [B]
TS
P | 13 | R7512005 |  | 2.3 Elektrický přímotop Qtop=0,5kW montáž na stěnu | KUS | 1 | 0 |  |  | 2
PP |  |  |  | 2.3 Elektrický přímotop Qtop=0,5kW montáž na stěnu
VV |  |  |  | D.2.2.1_dle grafických textových příloh PD' 'SO 03-15-02.2_VZT a klimatizace' 1=1,000 [A] Celkem: A=1,000 [B]
TS
P | 14 | R7512006 |  | 2.4 Krátký deskový filtr 400x200, třída filtrace G2 | KUS | 1 | 0 |  |  | 2
PP |  |  |  | 2.4 Krátký deskový filtr 400x200, třída filtrace G2
VV |  |  |  | D.2.2.1_dle grafických textových příloh PD' 'SO 03-15-02.2_VZT a klimatizace' 1=1,000 [A] Celkem: A=1,000 [B]
TS
P | 15 | R7512007 |  | 2.5 Vyústka do kruhového potrubí z ocelového pozinkovaného plechu 425x75 jednořadá s regulací | KUS | 4 | 0 |  |  | 2
PP |  |  |  | 2.5 Vyústka do kruhového potrubí z ocelového pozinkovaného plechu 425x75 jednořadá s regulací
VV |  |  |  | D.2.2.1_dle grafických textových příloh PD' 'SO 03-15-02.2_VZT a klimatizace' 4=4,000 [A] Celkem: A=4,000 [B]
TS
P | 16 | R7512008 |  | 2.6 Krycí mřížka pozinkovaná 400x200 | KUS | 1 | 0 |  |  | 2
PP |  |  |  | 2.6 Krycí mřížka pozinkovaná 400x200
VV |  |  |  | D.2.2.1_dle grafických textových příloh PD' 'SO 03-15-02.2_VZT a klimatizace' 1=1,000 [A] Celkem: A=1,000 [B]
TS
P | 17 | R7512009 |  | 2.10 Protidešťová žaluzie pozinkovaná 315x250 vč.síta proti hmyzu | KUS | 1 | 0 |  |  | 2
PP |  |  |  | 2.10 Protidešťová žaluzie pozinkovaná 315x250 vč.síta proti hmyzu
VV |  |  |  | D.2.2.1_dle grafických textových příloh PD' 'SO 03-15-02.2_VZT a klimatizace' 1=1,000 [A] Celkem: A=1,000 [B]
TS
P | 18 | R7512010 |  | 2.11 Protidešťová žaluzie pozinkovaná 400x200 vč.síta proti hmyzu | KUS | 1 | 0 |  |  | 2
PP |  |  |  | 2.11 Protidešťová žaluzie pozinkovaná 400x200 vč.síta proti hmyzu
VV |  |  |  | D.2.2.1_dle grafických textových příloh PD' 'SO 03-15-02.2_VZT a klimatizace' 1=1,000 [A] Celkem: A=1,000 [B]
TS
P | 19 | R7512011 |  | 2.50 Čtyřhranné ocelové pozinkované potrubí, tvarovky a elementy sk. I spojované přírubovými lištami | M2 | 1 | 0 |  |  | 2
PP |  |  |  | 2.50 Čtyřhranné ocelové pozinkované potrubí, tvarovky a elementy sk. I spojované přírubovými lištami
VV |  |  |  | D.2.2.1_dle grafických textových příloh PD' 'SO 03-15-02.2_VZT a klimatizace' 1.000=1,000 [A] Celkem: A=1,000 [B]
TS
P | 20 | R7512012 |  | 2.51 Spiro potrubí d250 vč. tvarovek | M | 6 | 0 |  |  | 2
PP |  |  |  | 2.51 Spiro potrubí d250 vč. tvarovek
VV |  |  |  | D.2.2.1_dle grafických textových příloh PD' 'SO 03-15-02.2_VZT a klimatizace' 6.000=6,000 [A] Celkem: A=6,000 [B]
TS
P | 21 | R7512013 |  | 2.52 Protipožární ucpávka | M | 1 | 0 |  |  | 2
PP |  |  |  | 2.52 Protipožární ucpávka
VV |  |  |  | D.2.2.1_dle grafických textových příloh PD' 'SO 03-15-02.2_VZT a klimatizace' 1.000=1,000 [A] Celkem: A=1,000 [B]
TS
P | 22 | R7512014 |  | 2.53 Spojovací, těsnící a závěsový materiál, veškerý materiál potřebný pro: - zhotovení závěsů pro vzt zařízení, potrubí a elementy - kotvení vzt zařízení, potr | KPL | 1 | 0 |  |  | 2
PP |  |  |  | 2.53 Spojovací, těsnící a závěsový materiál, veškerý materiál potřebný pro: - zhotovení závěsů pro vzt zařízení, potrubí a elementy - kotvení vzt zařízení, potrubí a elementů - spojování jednotlivých potrubních dílů a elementů - těsnění všech jednotlivých spojů - kompatibilní s materiálem vzt zařízení, potrubí a elementů
VV |  |  |  | D.2.2.1_dle grafických textových příloh PD' 'SO 03-15-02.2_VZT a klimatizace' 1=1,000 [A] Celkem: A=1,000 [B]
TS |  |  |  | Položka obsahuje kompletní práce, konstrukce, dodávky či služby dle popisu položky, dle veškerých grafických a textových částí projektové dokumentace.
SD |  | 753 |  | Transformátor
P | 23 | R7513001 |  | 3.1 Axiální nástěnný ventilátor Vo=1600m3/h 100Pa vč. ochranné mřížky na sání (oběžné kolo d417) | KUS | 1 | 0 |  |  | 2
PP |  |  |  | 3.1 Axiální nástěnný ventilátor Vo=1600m3/h 100Pa vč. ochranné mřížky na sání (oběžné kolo d417)
VV |  |  |  | D.2.2.1_dle grafických textových příloh PD' 'SO 03-15-02.2_VZT a klimatizace' 1=1,000 [A] Celkem: A=1,000 [B]
TS |  |  |  | Položka obsahuje kompletní práce, konstrukce, dodávky či služby dle popisu položky, dle veškerých grafických a textových částí projektové dokumentace.
P | 24 | R7513002 |  | 3.10 Žaluzie přetlaková plastová 462x462 s napojením d422 | KUS | 1 | 0 |  |  | 2
PP |  |  |  | 3.10 Žaluzie přetlaková plastová 462x462 s napojením d422
VV |  |  |  | D.2.2.1_dle grafických textových příloh PD' 'SO 03-15-02.2_VZT a klimatizace' 1=1,000 [A] Celkem: A=1,000 [B]
TS |  |  |  | Položka obsahuje kompletní práce, konstrukce, dodávky či služby dle popisu položky, dle veškerých grafických a textových částí projektové dokumentace.
SD |  | 754 |  | Místnost zdroje
P | 25 | R7514001 |  | 4.1 Kondenzační jednotka klim. systému Split Qchl=3,5kW s celoročním chlazením | KUS | 1 | 0 |  |  | 2
PP |  |  |  | 4.1 Kondenzační jednotka klim. systému Split Qchl=3,5kW s celoročním chlazením
VV |  |  |  | D.2.2.1_dle grafických textových příloh PD' 'SO 03-15-02.2_VZT a klimatizace' 1=1,000 [A] Celkem: A=1,000 [B]
TS
P | 26 | R7514002 |  | Adaptér pro blokaci chodu od el. přímotopů vč. prodrátování | KUS | 1 | 0 |  |  | 2
PP |  |  |  | Adaptér pro blokaci chodu od el. přímotopů vč. prodrátování
VV |  |  |  | D.2.2.1_dle grafických textových příloh PD' 'SO 03-15-02.2_VZT a klimatizace' 1=1,000 [A] Celkem: A=1,000 [B]
TS
P | 27 | R7514003 |  | Ocelová konstrukce pod kondenzační jednotku | KPL | 1 | 0 |  |  | 2
PP |  |  |  | Ocelová konstrukce pod kondenzační jednotku
VV |  |  |  | D.2.2.1_dle grafických textových příloh PD' 'SO 03-15-02.2_VZT a klimatizace' 1=1,000 [A] Celkem: A=1,000 [B]
TS
P | 28 | R7514004 |  | Rýhovaná guma pod kondenzační jednotku | KPL | 1 | 0 |  |  | 2
PP |  |  |  | Rýhovaná guma pod kondenzační jednotku
VV |  |  |  | D.2.2.1_dle grafických textových příloh PD' 'SO 03-15-02.2_VZT a klimatizace' 1=1,000 [A] Celkem: A=1,000 [B]
TS
P | 29 | R7514005 |  | Cu potrubí vč. chladiva R32, izolace a komunikačního kabelu | M | 4 | 0 |  |  | 2
PP |  |  |  | Cu potrubí vč. chladiva R32, izolace a komunikačního kabelu
VV |  |  |  | D.2.2.1_dle grafických textových příloh PD' 'SO 03-15-02.2_VZT a klimatizace' 4.000=4,000 [A] Celkem: A=4,000 [B]
TS
P | 30 | R7514006 |  | Žlab pro vedení Cu potrubí venkovním prostorem | M | 3 | 0 |  |  | 2
PP |  |  |  | Žlab pro vedení Cu potrubí venkovním prostorem
VV |  |  |  | D.2.2.1_dle grafických textových příloh PD' 'SO 03-15-02.2_VZT a klimatizace' 3.000=3,000 [A] Celkem: A=3,000 [B]
TS
P | 31 | R7514007 |  | 4.2 Nástěnná klimatizační jednotka Qchl=3,5kW vč.infraovladače | KUS | 1 | 0 |  |  | 2
PP |  |  |  | 4.2 Nástěnná klimatizační jednotka Qchl=3,5kW vč.infraovladače
VV |  |  |  | D.2.2.1_dle grafických textových příloh PD' 'SO 03-15-02.2_VZT a klimatizace' 1=1,000 [A] Celkem: A=1,000 [B]
TS
P | 32 | R7514008 |  | 4.3 Nástěnný ventilátor axiální Vo=100m3/h 120Pa s automatickou el. zpětnou klapkou | KUS | 1 | 0 |  |  | 2
PP |  |  |  | 4.3 Nástěnný ventilátor axiální Vo=100m3/h 120Pa s automatickou el. zpětnou klapkou
VV |  |  |  | D.2.2.1_dle grafických textových příloh PD' 'SO 03-15-02.2_VZT a klimatizace' 1=1,000 [A] Celkem: A=1,000 [B]
TS
P | 33 | R7514009 |  | 4.4 Elektrický přímotop Qtop=2,0kW montáž na stěnu | KUS | 1 | 0 |  |  | 2
PP |  |  |  | 4.4 Elektrický přímotop Qtop=2,0kW montáž na stěnu
VV |  |  |  | D.2.2.1_dle grafických textových příloh PD' 'SO 03-15-02.2_VZT a klimatizace' 1=1,000 [A] Celkem: A=1,000 [B]
TS
P | 34 | R7514010 |  | 4.5 Krycí mřížka pozinkovaná 200x200 | KUS | 2 | 0 |  |  | 2
PP |  |  |  | 4.5 Krycí mřížka pozinkovaná 200x200
VV |  |  |  | D.2.2.1_dle grafických textových příloh PD' 'SO 03-15-02.2_VZT a klimatizace' 2=2,000 [A] Celkem: A=2,000 [B]
TS
P | 35 | R7514011 |  | 4.10 Protidešťová mřížka d125 vč.síta proti hmyzu | KUS | 1 | 0 |  |  | 2
PP |  |  |  | 4.10 Protidešťová mřížka d125 vč.síta proti hmyzu
VV |  |  |  | D.2.2.1_dle grafických textových příloh PD' 'SO 03-15-02.2_VZT a klimatizace' 1=1,000 [A] Celkem: A=1,000 [B]
TS
P | 36 | R7514012 |  | 4.11 Protidešťová žaluzie pozinkovaná 200x200 vč.síta proti hmyzu - dodávka stavby | KUS | 2 | 0 |  |  | 2
PP |  |  |  | 4.11 Protidešťová žaluzie pozinkovaná 200x200 vč.síta proti hmyzu - dodávka stavby
VV |  |  |  | D.2.2.1_dle grafických textových příloh PD' 'SO 03-15-02.2_VZT a klimatizace' 2=2,000 [A] Celkem: A=2,000 [B]
TS
P | 37 | R7514013 |  | 4.50 Čtyřhranné ocelové pozinkované potrubí, tvarovky a elementy sk. I spojované přírubovými lištami | M2 | 1 | 0 |  |  | 2
PP |  |  |  | 4.50 Čtyřhranné ocelové pozinkované potrubí, tvarovky a elementy sk. I spojované přírubovými lištami
VV |  |  |  | D.2.2.1_dle grafických textových příloh PD' 'SO 03-15-02.2_VZT a klimatizace' 1.000=1,000 [A] Celkem: A=1,000 [B]
TS
P | 38 | R7514014 |  | 4.51 Spiro potrubí d125 vč. tvarovek | M | 0.5 | 0 |  |  | 2
PP |  |  |  | 4.51 Spiro potrubí d125 vč. tvarovek
VV |  |  |  | D.2.2.1_dle grafických textových příloh PD' 'SO 03-15-02.2_VZT a klimatizace' 0.500=0,500 [A] Celkem: A=0,500 [B]
TS
P | 39 | R7514015 |  | 4.52 Protipožární ucpávka | M | 1 | 0 |  |  | 2
PP |  |  |  | 4.52 Protipožární ucpávka
VV |  |  |  | D.2.2.1_dle grafických textových příloh PD' 'SO 03-15-02.2_VZT a klimatizace' 1.000=1,000 [A] Celkem: A=1,000 [B]
TS
P | 40 | R7514016 |  | 4.32 Spojovací, těsnící a závěsový materiál, veškerý materiál potřebný pro: - zhotovení závěsů pro vzt zařízení, potrubí a elementy - kotvení vzt zařízení, potr | KPL | 1 | 0 |  |  | 2
PP |  |  |  | 4.32 Spojovací, těsnící a závěsový materiál, veškerý materiál potřebný pro: - zhotovení závěsů pro vzt zařízení, potrubí a elementy - kotvení vzt zařízení, potrubí a elementů - spojování jednotlivých potrubních dílů a elementů - těsnění všech jednotlivých spojů - kompatibilní s materiálem vzt zařízení, potrubí a elementů
VV |  |  |  | D.2.2.1_dle grafických textových příloh PD' 'SO 03-15-02.2_VZT a klimatizace' 1=1,000 [A] Celkem: A=1,000 [B]
TS
SD |  | 755 |  | Transformátor
P | 41 | R7515001 |  | 5.1 Axiální nástěnný ventilátor Vo=600m3/h 100Pa vč. ochranné mřížky na sání (oběžné kolo d345) | KUS | 1 | 0 |  |  | 2
PP |  |  |  | 5.1 Axiální nástěnný ventilátor Vo=600m3/h 100Pa vč. ochranné mřížky na sání (oběžné kolo d345)
VV |  |  |  | D.2.2.1_dle grafických textových příloh PD' 'SO 03-15-02.2_VZT a klimatizace' 1=1,000 [A] Celkem: A=1,000 [B]
TS |  |  |  | Položka obsahuje kompletní práce, konstrukce, dodávky či služby dle popisu položky, dle veškerých grafických a textových částí projektové dokumentace.
P | 42 | R7515002 |  | 5.10 Žaluzie přetlaková plastová 397x397 s napojením d360 | KUS | 1 | 0 |  |  | 2
PP |  |  |  | 5.10 Žaluzie přetlaková plastová 397x397 s napojením d360
VV |  |  |  | D.2.2.1_dle grafických textových příloh PD' 'SO 03-15-02.2_VZT a klimatizace' 1=1,000 [A] Celkem: A=1,000 [B]
TS |  |  |  | Položka obsahuje kompletní práce, konstrukce, dodávky či služby dle popisu položky, dle veškerých grafických a textových částí projektové dokumentace.
SD |  | 756 |  | Ostatní
P | 43 | D031505 |  | Doprava | KPL | 1 | 0 |  |  | 2
PP |  |  |  | Doprava
VV |  |  |  | D.2.2.1_dle grafických textových příloh PD' 'SO 03-15-02.2_VZT a klimatizace' 1=1,000 [A] Celkem: A=1,000 [B]
TS
P | 44 | Z031505 |  | Zaregulování | KPL | 1 | 0 |  |  | 2
PP |  |  |  | Zaregulování
VV |  |  |  | D.2.2.1_dle grafických textových příloh PD' 'SO 03-15-02.2_VZT a klimatizace' 1=1,000 [A] Celkem: A=1,000 [B]
TS

## 2.2.1_SO 03-15-05_SO 03-15-05.3
ASPE10 |  |  |  | Firma: Moravia Consult | [5 empty] | 3
|  |  |  | Soupis prací objektu | [5 empty] | 3
S | Stavba: | 19-059-236 |  | Výstavba R110kV na TNS Ostrava Svinov |  |  | SO 03-15-05.3 |  | 0,00 | 2
O | Objekt: | D.2 |  | STAVEBNÍ ČÁST |  |  |  |  | 15,00 | 2
O1 | Objekt: | D.2.2 |  | Pozemní stavební objekty |  |  |  |  | 21,00 | 2
O2 | Objekt: | D.2.2.1 |  | Pozemní objekty budov
O3 | Objekt: | SO 03-15-05 |  | TNS Ostrava Svinov, technologický objekt
O4 | Rozpočet: | SO 03-15-05.3 |  | TNS Ostrava Svinov, technologický objekt - Měření a regulace
Typ | Poř. číslo | Kód položky | Varianta | Název položky | MJ | Množství | Jednotková cena
[7 empty] | Jednotková | Celkem
0 | 1 | 2 | 3 | 4 | 5 | 6 | 9 | 10
SD |  | D01 |  | Dodávka řídícího systému a materiálu měření a regulace
P | 1 | SPC1 |  | Regulátor LOGO 112/24 RCE 4xAI+4xDI, 4xRO, web server, Ethernet | KUS | 1 | 0 |  |  | 2
PP |  |  |  | Regulátor LOGO 112/24 RCE 4xAI+4xDI, 4xRO, web server, Ethernet
VV |  |  |  | D.2.2.1_dle grafických textových příloh PD SO 03-15-02.3_Měření a regulace; viz. specifikace materiálu 1=1,000 [A] Celkem: A=1,000 [B]
TS
P | 2 | SPC2 |  | Modul LOGO DM8 12/24R 4xDI+4xRO | KUS | 1 | 0 |  |  | 2
PP |  |  |  | Modul LOGO DM8 12/24R 4xDI+4xRO
VV |  |  |  | D.2.2.1_dle grafických textových příloh PD SO 03-15-02.3_Měření a regulace; viz. specifikace materiálu 1=1,000 [A] Celkem: A=1,000 [B]
TS
P | 3 | SPC3 |  | Zdroj LOGO POWER 24V/1,3A | KUS | 1 | 0 |  |  | 2
PP |  |  |  | Zdroj LOGO POWER 24V/1,3A
VV |  |  |  | D.2.2.1_dle grafických textových příloh PD SO 03-15-02.3_Měření a regulace; viz. specifikace materiálu 1=1,000 [A] Celkem: A=1,000 [B]
TS
P | 4 | SPC5 |  | Snímač teploty prostorový Pt1000, výstup 0-10V, -30 až 60°C, napájení 24V DC, IP65 | KUS | 3 | 0 |  |  | 2
PP |  |  |  | Snímač teploty prostorový Pt1000, výstup 0-10V, -30 až 60°C, napájení 24V DC, IP65
VV |  |  |  | D.2.2.1_dle grafických textových příloh PD SO 03-15-02.3_Měření a regulace; viz. specifikace materiálu 3=3,000 [A] Celkem: A=3,000 [B]
TS
SD |  | M21 |  | Elektromontáže
P | 24 | 210100001 |  | Ukončení vodičů izolovaných s označením a zapojením v rozváděči nebo na přístroji průřezu žíly do 2,5 mm2 | KUS | 36 | 0 |  |  | 2
PP |  |  |  | Ukončení vodičů izolovaných s označením a zapojením v rozváděči nebo na přístroji průřezu žíly do 2,5 mm2
VV |  |  |  | D.2.2.1_dle grafických textových příloh PD SO 03-15-02.3_Měření a regulace; viz. Kabelová listina 36=36,000 [A] Celkem: A=36,000 [B]
TS |  |  |  | Položka obsahuje kompletní práce, konstrukce, dodávky či služby dle popisu položky, dle veškerých grafických a textových částí projektové dokumentace.
P | 25 | 210100002 |  | Ukončení vodičů izolovaných s označením a zapojením v rozváděči nebo na přístroji průřezu žíly do 6 mm2 | KUS | 8 | 0 |  |  | 2
PP |  |  |  | Ukončení vodičů izolovaných s označením a zapojením v rozváděči nebo na přístroji průřezu žíly do 6 mm2
VV |  |  |  | D.2.2.1_dle grafických textových příloh PD SO 03-15-02.3_Měření a regulace; viz. Kabelová listina 8=8,000 [A] Celkem: A=8,000 [B]
TS |  |  |  | Položka obsahuje kompletní práce, konstrukce, dodávky či služby dle popisu položky, dle veškerých grafických a textových částí projektové dokumentace.
P | 23 | 210191571 |  | Montáž skříní pojistkových oceloplechových bez zapojení vodiče na zeď | KUS | 1 | 0 |  |  | 2
PP |  |  |  | Montáž skříní pojistkových oceloplechových bez zapojení vodiče na zeď
VV |  |  |  | D.2.2.1_dle grafických textových příloh PD SO 03-15-02.3_Měření a regulace; viz. specifikace materiálu 1=1,000 [A] Celkem: A=1,000 [B]
TS |  |  |  | Položka obsahuje kompletní práce, konstrukce, dodávky či služby dle popisu položky, dle veškerých grafických a textových částí projektové dokumentace.
P | 7 | 210813061 |  | Montáž izolovaných kabelů měděných do 1 kV bez ukončení plných a kulatých (CYKY, CHKE-R,...) uložených pevně počtu a průřezu žil 5x1,5 až 2,5 mm2 | M | 85 | 0 |  |  | 2
PP |  |  |  | Montáž izolovaných kabelů měděných do 1 kV bez ukončení plných a kulatých (CYKY, CHKE-R,...) uložených pevně počtu a průřezu žil 5x1,5 až 2,5 mm2
VV |  |  |  | D.2.2.1_dle grafických textových příloh PD SO 03-15-02.3_Měření a regulace; viz. Kabelová listina 85.000=85,000 [A] Celkem: A=85,000 [B]
TS |  |  |  | Položka obsahuje kompletní práce, konstrukce, dodávky či služby dle popisu položky, dle veškerých grafických a textových částí projektové dokumentace.
P | 18 | 220260721 |  | Montáž žlabu kabelového děrovaný nebo neděrovaný včetně montáže kolen, T-kusů na předem připravené upevňovací body, uzavření víka 62/50 mm | M | 22 | 0 |  |  | 2
PP |  |  |  | Montáž žlabu kabelového děrovaný nebo neděrovaný včetně montáže kolen, T-kusů na předem připravené upevňovací body, uzavření víka 62/50 mm
VV |  |  |  | D.2.2.1_dle grafických textových příloh PD SO 03-15-02.3_Měření a regulace; viz. Kabelová listina 22.000=22,000 [A] Celkem: A=22,000 [B]
TS |  |  |  | 1. V cenách 220 26-0721 až -0732 nejsou započteny náklady na dodávku kabelového žlabu.
P | 8 | 34111030 |  | kabel silový s Cu jádrem 1kV 3x1,5mm2 | M | 65 | 0 |  |  | 2
PP |  |  |  | kabel silový s Cu jádrem 1kV 3x1,5mm2
VV |  |  |  | D.2.2.1_dle grafických textových příloh PD SO 03-15-02.3_Měření a regulace; viz. Kabelová listina 85.000-20.000=65,000 [A] Celkem: A=65,000 [B]
TS
P | 9 | 34111060 |  | kabel silový s Cu jádrem 1kV 4x1,5mm2 | M | 20 | 0 |  |  | 2
PP |  |  |  | kabel silový s Cu jádrem 1kV 4x1,5mm2
VV |  |  |  | D.2.2.1_dle grafických textových příloh PD SO 03-15-02.3_Měření a regulace; viz. Kabelová listina 85.000-65.000=20,000 [A] Celkem: A=20,000 [B]
TS
P | 21 | 34571010 |  | lišta elektroinstalační vkládací 18x13 | M | 8 | 0 |  |  | 2
PP |  |  |  | lišta elektroinstalační vkládací 18x13
VV |  |  |  | D.2.2.1_dle grafických textových příloh PD SO 03-15-02.3_Měření a regulace; viz. Kabelová listina 8.000=8,000 [A] Celkem: A=8,000 [B]
TS
P | 22 | 34571011 |  | lišta elektroinstalační vkládací 24x22 | M | 6 | 0 |  |  | 2
PP |  |  |  | lišta elektroinstalační vkládací 24x22
VV |  |  |  | D.2.2.1_dle grafických textových příloh PD SO 03-15-02.3_Měření a regulace; viz. Kabelová listina 6.000=6,000 [A] Celkem: A=6,000 [B]
TS
P | 16 | 741110001 |  | Montáž trubek elektroinstalačních s nasunutím nebo našroubováním do krabic plastových tuhých, uložených pevně, vnější O přes 16 do 23 mm | M | 6 | 0 |  |  | 2
PP |  |  |  | Montáž trubek elektroinstalačních s nasunutím nebo našroubováním do krabic plastových tuhých, uložených pevně, vnější O přes 16 do 23 mm
VV |  |  |  | D.2.2.1_dle grafických textových příloh PD SO 03-15-02.3_Měření a regulace; viz. Kabelová listina 6.000=6,000 [A] Celkem: A=6,000 [B]
TS |  |  |  | Položka obsahuje kompletní práce, konstrukce, dodávky či služby dle popisu položky, dle veškerých grafických a textových částí projektové dokumentace.
P | 20 | 741110501 |  | Montáž lišt a kanálků elektroinstalačních se spojkami, ohyby a rohy a s nasunutím do krabic protahovacích, šířky do 60 mm | M | 14 | 0 |  |  | 2
PP |  |  |  | Montáž lišt a kanálků elektroinstalačních se spojkami, ohyby a rohy a s nasunutím do krabic protahovacích, šířky do 60 mm
VV |  |  |  | D.2.2.1_dle grafických textových příloh PD SO 03-15-02.3_Měření a regulace; viz. Kabelová listina 14.000=14,000 [A] Celkem: A=14,000 [B]
TS |  |  |  | Položka obsahuje kompletní práce, konstrukce, dodávky či služby dle popisu položky, dle veškerých grafických a textových částí projektové dokumentace.
P | 27 | 741920052 |  | Montáž a zhotovení ohnivzdorných konstrukcí pro elektrozařízení přepážek z desek nebo vyztužených omítek silikátových s výplní ve stěnovém průchodu, tl. přes 15 | M2 | 0.5 | 0 |  |  | 2
PP |  |  |  | Montáž a zhotovení ohnivzdorných konstrukcí pro elektrozařízení přepážek z desek nebo vyztužených omítek silikátových s výplní ve stěnovém průchodu, tl. přes 150 do 300 mm
VV |  |  |  | D.2.2.1_dle grafických textových příloh PD SO 03-15-02.3_Měření a regulace; viz. Půdorysy 0.500=0,500 [A] Celkem: A=0,500 [B]
TS |  |  |  | Položka obsahuje kompletní práce, konstrukce, dodávky či služby dle popisu položky, dle veškerých grafických a textových částí projektové dokumentace.
P | 26 | 971033251 |  | Vybourání otvorů ve zdivu základovém nebo nadzákladovém z cihel, tvárnic, příčkovek z cihel pálených na maltu vápennou nebo vápenocementovou plochy do 0,0225 m2 | KUS | 3 | 0 |  |  | 2
PP |  |  |  | Vybourání otvorů ve zdivu základovém nebo nadzákladovém z cihel, tvárnic, příčkovek z cihel pálených na maltu vápennou nebo vápenocementovou plochy do 0,0225 m2, tl. do 450 mm
VV |  |  |  | D.2.2.1_dle grafických textových příloh PD SO 03-15-02.3_Měření a regulace; viz. Kabelová listina 3=3,000 [A] Celkem: A=3,000 [B]
TS |  |  |  | Položka obsahuje kompletní práce, konstrukce, dodávky či služby dle popisu položky, dle veškerých grafických a textových částí projektové dokumentace.
P | 14 | R21001035 |  | Montáž krabicové rozvodky včetně upevnění, úpravy otvoru, zavedení vodičů do krabice, utěsnění otvorů, zapojení vodičů na věstavěnou svorkovnici, odvíčkování a | KUS | 1 | 0 |  |  | 2
PP |  |  |  | Montáž krabicové rozvodky včetně upevnění, úpravy otvoru, zavedení vodičů do krabice, utěsnění otvorů, zapojení vodičů na věstavěnou svorkovnici, odvíčkování a zavíčkování, vodič do 4mm2
VV |  |  |  | D.2.2.1_dle grafických textových příloh PD SO 03-15-02.3_Měření a regulace; viz. Kabelová listina 1=1,000 [A] Celkem: A=1,000 [B]
TS |  |  |  | Položka obsahuje kompletní práce, konstrukce, dodávky či služby dle popisu položky, dle veškerých grafických a textových částí projektové dokumentace.
P | 5 | R210800547 |  | Montáž měděných vodičů CY, HO5V, HO7V, NYM, NYY, YY 6 mm2 uložených pevně | M | 19 | 0 |  |  | 2
PP |  |  |  | Montáž měděných vodičů CY, HO5V, HO7V, NYM, NYY, YY 6 mm2 uložených pevně
VV |  |  |  | D.2.2.1_dle grafických textových příloh PD SO 03-15-02.3_Měření a regulace; viz. Kabelová listina 19.000=19,000 [A] Celkem: A=19,000 [B]
TS |  |  |  | Položka obsahuje kompletní práce, konstrukce, dodávky či služby dle popisu položky, dle veškerých grafických a textových částí projektové dokumentace.
P | 10 | R210860222 |  | Montáž měděných kabelů speciálních JYTY s Al folií 4x1 mm uložených pevně | M | 71 | 0 |  |  | 2
PP |  |  |  | Montáž měděných kabelů speciálních JYTY s Al folií 4x1 mm uložených pevně
VV |  |  |  | D.2.2.1_dle grafických textových příloh PD SO 03-15-02.3_Měření a regulace; viz. Kabelová listina 71.000=71,000 [A] Celkem: A=71,000 [B]
TS |  |  |  | Položka obsahuje kompletní práce, konstrukce, dodávky či služby dle popisu položky, dle veškerých grafických a textových částí projektové dokumentace.
P | 12 | R210860223 |  | Montáž měděných kabelů speciálních JYTY s Al folií 7x1 mm uložených pevně | M | 25 | 0 |  |  | 2
PP |  |  |  | Montáž měděných kabelů speciálních JYTY s Al folií 7x1 mm uložených pevně
VV |  |  |  | D.2.2.1_dle grafických textových příloh PD SO 03-15-02.3_Měření a regulace; viz. Kabelová listina 25.000=25,000 [A] Celkem: A=25,000 [B]
TS |  |  |  | Položka obsahuje kompletní práce, konstrukce, dodávky či služby dle popisu položky, dle veškerých grafických a textových částí projektové dokumentace.
P | 11 | R341215540 |  | kabel sdělovací JYTY Al laminovanou fólií 4x1 mm | M | 71 | 0 |  |  | 2
PP |  |  |  | kabel sdělovací JYTY Al laminovanou fólií 4x1 mm
VV |  |  |  | D.2.2.1_dle grafických textových příloh PD SO 03-15-02.3_Měření a regulace; viz. Kabelová listina 71.000=71,000 [A] Celkem: A=71,000 [B]
TS
P | 13 | R341215560 |  | kabel sdělovací JYTY Al laminovanou fólií 7x1 mm | M | 25 | 0 |  |  | 2
PP |  |  |  | kabel sdělovací JYTY Al laminovanou fólií 7x1 mm
VV |  |  |  | D.2.2.1_dle grafických textových příloh PD SO 03-15-02.3_Měření a regulace; viz. Kabelová listina 25.000=25,000 [A] Celkem: A=25,000 [B]
TS
P | 6 | R34140844 |  | vodič izolovaný s Cu jádrem 6mm2 | M | 19 | 0 |  |  | 2
PP |  |  |  | vodič izolovaný s Cu jádrem 6mm2
VV |  |  |  | D.2.2.1_dle grafických textových příloh PD SO 03-15-02.3_Měření a regulace; viz. Kabelová listina 19.000=19,000 [A] Celkem: A=19,000 [B]
TS
P | 17 | R3457109 |  | trubka elektroinstalační tuhá z PVC D 16 mm | M | 6 | 0 |  |  | 2
PP |  |  |  | trubka elektroinstalační tuhá z PVC D 16 mm
VV |  |  |  | D.2.2.1_dle grafických textových příloh PD SO 03-15-02.3_Měření a regulace; viz. Kabelová listina 6.000=6,000 [A] Celkem: A=6,000 [B]
TS
P | 15 | R3457140 |  | Krabice do vhka IP43, včetně svorkovnice | KUS | 1 | 0 |  |  | 2
PP |  |  |  | Krabice do vhka IP43, včetně svorkovnice
VV |  |  |  | D.2.2.1_dle grafických textových příloh PD SO 03-15-02.3_Měření a regulace; viz. Kabelová listina 1=1,000 [A] Celkem: A=1,000 [B]
TS
P | 28 | R34572100 |  | Protipožární prostup E60 ve stavební konstrukci s atestem | M2 | 0.5 | 0 |  |  | 2
PP |  |  |  | Protipožární prostup E60 ve stavební konstrukci s atestem
VV |  |  |  | D.2.2.1_dle grafických textových příloh PD SO 03-15-02.3_Měření a regulace; viz. Půdorysy 0.500=0,500 [A] Celkem: A=0,500 [B]
TS
P | 19 | R5921300 |  | Žlab drátový Merkur 50x50, včetně upevňovací konzoly | M | 22 | 0 |  |  | 2
PP |  |  |  | Žlab drátový Merkur 50x50, včetně upevňovací konzoly
VV |  |  |  | D.2.2.1_dle grafických textových příloh PD SO 03-15-02.3_Měření a regulace; viz. Kabelová listina 22.000=22,000 [A] Celkem: A=22,000 [B]
TS
SD |  | M36 |  | Montáž provozních,měřících a regulačních zařízení
P | 30 | R360430051 |  | Montáž rotačního servopohonu | KUS | 1 | 0 |  |  | 2
PP |  |  |  | Montáž rotačního servopohonu
VV |  |  |  | D.2.2.1_dle grafických textových příloh PD SO 03-15-02.3_Měření a regulace; viz. specifikace materiálu 1=1,000 [A] Celkem: A=1,000 [B]
TS |  |  |  | Položka obsahuje kompletní práce, konstrukce, dodávky či služby dle popisu položky, dle veškerých grafických a textových částí projektové dokumentace.
P | 31 | R360480024 |  | Napojení ventilátoru | KUS | 3 | 0 |  |  | 2
PP |  |  |  | Napojení ventilátoru
VV |  |  |  | D.2.2.1_dle grafických textových příloh PD SO 03-15-02.3_Měření a regulace; viz. specifikace materiálu 3=3,000 [A] Celkem: A=3,000 [B]
TS |  |  |  | Položka obsahuje kompletní práce, konstrukce, dodávky či služby dle popisu položky, dle veškerých grafických a textových částí projektové dokumentace.
P | 29 | R362410525 |  | Montáž odporového teploměru - venkovní, prostorový | KUS | 3 | 0 |  |  | 2
PP |  |  |  | Montáž odporového teploměru - venkovní, prostorový
VV |  |  |  | D.2.2.1_dle grafických textových příloh PD SO 03-15-02.3_Měření a regulace; viz. specifikace materiálu 3=3,000 [A] Celkem: A=3,000 [B]
TS |  |  |  | Položka obsahuje kompletní práce, konstrukce, dodávky či služby dle popisu položky, dle veškerých grafických a textových částí projektové dokumentace.
SD |  | M50 |  | Služby k řídícímu systému
P | 32 | S0001 |  | Zpracování uživatelských programů | BOD | 14 | 0 |  |  | 2
PP |  |  |  | Zpracování uživatelských programů
VV |  |  |  | D.2.2.1_dle grafických textových příloh PD SO 03-15-02.3_Měření a regulace; viz. Technická zpráva 14=14,000 [A] Celkem: A=14,000 [B]
TS |  |  |  | Položka obsahuje kompletní práce, konstrukce, dodávky či služby dle popisu položky, dle veškerých grafických a textových částí projektové dokumentace.
P | 33 | S0002 |  | Oživení a provedení zkoušek | BOD | 14 | 0 |  |  | 2
PP |  |  |  | Oživení a provedení zkoušek
VV |  |  |  | D.2.2.1_dle grafických textových příloh PD SO 03-15-02.3_Měření a regulace; viz. Technická zpráva 14=14,000 [A] Celkem: A=14,000 [B]
TS |  |  |  | Položka obsahuje kompletní práce, konstrukce, dodávky či služby dle popisu položky, dle veškerých grafických a textových částí projektové dokumentace.
P | 34 | S0003 |  | Test 1 : 1 | BOD | 14 | 0 |  |  | 2
PP |  |  |  | Test 1 : 1
VV |  |  |  | D.2.2.1_dle grafických textových příloh PD SO 03-15-02.3_Měření a regulace; viz. Technická zpráva 14=14,000 [A] Celkem: A=14,000 [B]
TS |  |  |  | Položka obsahuje kompletní práce, konstrukce, dodávky či služby dle popisu položky, dle veškerých grafických a textových částí projektové dokumentace.
P | 35 | S0004 |  | Výchozí revize elektro části MaR | KUS | 1 | 0 |  |  | 2
PP |  |  |  | Výchozí revize elektro části MaR
VV |  |  |  | D.2.2.1_dle grafických textových příloh PD SO 03-15-02.3_Měření a regulace; viz. Technická zpráva 1=1,000 [A] Celkem: A=1,000 [B]
TS |  |  |  | Položka obsahuje kompletní práce, konstrukce, dodávky či služby dle popisu položky, dle veškerých grafických a textových částí projektové dokumentace.
SD |  | M51 |  | Rozvaděče
P | 37 | D00000DT1 |  | Rozvaděč DT-1 dodávka materiálu | KUS | 1 | 0 |  |  | 2
PP |  |  |  | Rozvaděč DT-1 dodávka materiálu
VV |  |  |  | D.2.2.1_dle grafických textových příloh PD SO 03-15-02.3_Měření a regulace; viz. Technická zpráva Vypínač A/40/3, 40A ks 1 Jednofázový jistič C/0,5/1 0,5A ks 1 Jednofázový jistič B/6/1 6A ks 3 Pomocný kontakt k motorovému spínači ks 3 Motorový spínač MP1,0/2P 0,63-1,0A ks 1 Motorový spínač MP0,63/2P 0,4-0,63A ks 1 Motorový spínač MP0,63/3P 0,4-0,63A ks 1 Zářivkové svítidlo 1x9W s vypínačem ks 1 Modulární stykač VS425 4+0, cívka 24V DC ks 3 Pomocný kontakt k modulárnímu stykači 2+0 ks 1 Pomocné relé 2x8A, cívka 24V DC+patice ks 1 Pojistka trubičková na DIN lištu ks 5 Přepěťová ochrana SPD3 6A s vf. filtrem ks 1 Přepěťová ochrana SPD2, SLP-275/4V ks 1 Oddělovací tlumivka 16A ks 2 Ovládač pomocných obvodů I-0-II prosvětlený, komplet včetně signálky 24V DC ks 3 Signálka LED 24V DC červená ks 1 Řadová svorkovnice do 2,5 mm2 ks 32 Vývodka PG9, PG11 ks 12 Vývodka PG13,5 ks 5 Nástěnný rozvaděč 600//600/210 mm, včetně montážní desky ks 1 Pomocný materiál, korýtka, vodiče komplet 1 1=1,000 [A] Celkem: A=1,000 [B]
TS |  |  |  | Položka obsahuje kompletní práce, konstrukce, dodávky či služby dle popisu položky, dle veškerých grafických a textových částí projektové dokumentace.
P | 36 | M00000DT1 |  | Rozvaděč DT-1 montáž | KUS | 1 | 0 |  |  | 2
PP |  |  |  | Rozvaděč DT-1 montáž
VV |  |  |  | D.2.2.1_dle grafických textových příloh PD SO 03-15-02.3_Měření a regulace; viz. Technická zpráva E-2020-1 Vypínač Ä/40/3, 40A ks 1 E-2000-1 Jednofázový jistič ks 4 E-2006-1 Motorový spínač MP ks 3 E-2000-1 Pomocný kontakt k jističi, motorovému spínači ks 3 R-1140-1 Zářivkové svítidlo 1x9W s vypínačem ks 1 H-2850-1 Pomocné relé 2x8A, cívka 24V DC+patice ks 1 E-0100-1 Pojistka trubičková na DIN lištu ks 5 E-2010-1 Oddělovací tlumivka 16A ks 2 F-0210-1 Modulární stykač ks 3 F-1100-1 Pomocný kontakt stykač ks 1 J-3010-1 Zdroj 230V AC/24V DC ks 1 E-2006-1 Přepěťová ochrana 3.stupeň 6A s vf. filtrem ks 1 J-3010-1 Svodič přepětí SLP-275/4V ks 1 G-5130-0 Signálka 24V AC/DC ks 4 G-0020-1 Ovládač pomocných obvodů I-0-II ks 3 K-1260-1 Regulátor ks 1 P-0195-1 Ukončení vodičů na regulátoru ks 28 P-0195-1 Řadová svorkovnice do 2,5 mm2 ks 32 P-4040-0 Vývodka PG9, PG11 ks 12 P-4040-0 Vývodka PG13,5 ks 5 Hodinová zúčtovací sazba 23,00hod 1=1,000 [A] Celkem: A=1,000 [B]
TS |  |  |  | Položka obsahuje kompletní práce, konstrukce, dodávky či služby dle popisu položky, dle veškerých grafických a textových částí projektové dokumentace.

## 2.2.1_SO 03-15-05_SO 03-15-05.4
ASPE10 |  |  |  | Firma: Moravia Consult | [5 empty] | 3
|  |  |  | Soupis prací objektu | [5 empty] | 3
S | Stavba: | 19-059-236 |  | Výstavba R110kV na TNS Ostrava Svinov |  |  | SO 03-15-05.4 |  | 0,00 | 2
O | Objekt: | D.2 |  | STAVEBNÍ ČÁST |  |  |  |  | 15,00 | 2
O1 | Objekt: | D.2.2 |  | Pozemní stavební objekty |  |  |  |  | 21,00 | 2
O2 | Objekt: | D.2.2.1 |  | Pozemní objekty budov
O3 | Objekt: | SO 03-15-05 |  | TNS Ostrava Svinov, technologický objekt
O4 | Rozpočet: | SO 03-15-05.4 |  | TNS Ostrava Svinov, technologický objekt - Umělé osvětlení a vnitřní silnoproudé rozvody
Typ | Poř. číslo | Kód položky | Varianta | Název položky | MJ | Množství | Jednotková cena
[7 empty] | Jednotková | Celkem
0 | 1 | 2 | 3 | 4 | 5 | 6 | 9 | 10
SD |  | 703 |  | Kabelové rošty a lávky - elektro
P | 2 | 703111 |  | KABELOVÝ ROŠT/LÁVKA NOSNÝ ŽÁROVĚ ZINKOVANÝ VČETNĚ UPEVNĚNÍ A PŘÍSLUŠENSTVÍ SVĚTLÉ ŠÍŘKY DO 100 MM | M | 100 | 0 |  |  | 2
PP |  |  |  | KABELOVÝ ROŠT/LÁVKA NOSNÝ ŽÁROVĚ ZINKOVANÝ VČETNĚ UPEVNĚNÍ A PŘÍSLUŠENSTVÍ SVĚTLÉ ŠÍŘKY DO 100 MM
VV |  |  |  | viz. příloha 3' 100.000=100,000 [A]
TS |  |  |  | 1. Položka obsahuje: – kompletní montáž, rozměření, upevnění, sváření, řezání, spojování a pod. – veškerý spojovací a montážní materiál vč. upevňovacího materiálu ( stojky, držáky, konzoly apod.) – elektrické pospojování – pomocné mechanismy a nátěr2. Položka neobsahuje: – víko a kabelové příchytky3. Způsob měření:Měří se metr délkový.
P | 3 | 703411 |  | ELEKTROINSTALAČNÍ TRUBKA PLASTOVÁ VČETNĚ UPEVNĚNÍ A PŘÍSLUŠENSTVÍ DN PRŮMĚRU DO 25 MM | M | 560 | 0 |  |  | 2
PP |  |  |  | ELEKTROINSTALAČNÍ TRUBKA PLASTOVÁ VČETNĚ UPEVNĚNÍ A PŘÍSLUŠENSTVÍ DN PRŮMĚRU DO 25 MM
VV |  |  |  | viz. příloha 3' 560.000=560,000 [A]
TS |  |  |  | 1. Položka obsahuje: – přípravu podkladu pro osazení2. Položka neobsahuje: X3. Způsob měření:Měří se metr délkový.
P | 4 | 703511 |  | ELEKTROINSTALAČNÍ LIŠTA ŠÍŘKY DO 30 MM | M | 210 | 0 |  |  | 2
PP |  |  |  | ELEKTROINSTALAČNÍ LIŠTA ŠÍŘKY DO 30 MM
VV |  |  |  | viz. příloha 3' 210.000=210,000 [A]
TS |  |  |  | 1. Položka obsahuje: – přípravu podkladu pro osazení2. Položka neobsahuje: X3. Způsob měření:Měří se metr délkový.
P | 5 | 703512 |  | ELEKTROINSTALAČNÍ LIŠTA ŠÍŘKY PŘES 30 DO 60 MM | M | 170 | 0 |  |  | 2
PP |  |  |  | ELEKTROINSTALAČNÍ LIŠTA ŠÍŘKY PŘES 30 DO 60 MM
VV |  |  |  | viz. příloha 3' 170.000=170,000 [A]
TS |  |  |  | 1. Položka obsahuje: – přípravu podkladu pro osazení2. Položka neobsahuje: X3. Způsob měření:Měří se metr délkový.
P | 6 | 703751 |  | PROTIPOŽÁRNÍ UCPÁVKA POD ROZVADĚČ DO EI 90 MIN. | M2 | 0.2 | 0 |  |  | 2
PP |  |  |  | PROTIPOŽÁRNÍ UCPÁVKA POD ROZVADĚČ DO EI 90 MIN.
VV |  |  |  | předpokládané množství' 0.200=0,200 [A]
TS |  |  |  | Položka obsahuje: Dodávku a montáž protipožární ucpávky vč. příslušenství a pomocného materiálu, vyhotovéní a dodání atestu. Dále obsahuje cenu za pom. mechanismy včetně všech ostatních vedlejších nákladů.
P | 7 | 703752 |  | PROTIPOŽÁRNÍ UCPÁVKA STĚNOU/STROPEM, TL DO 50CM, DO EI 90 MIN. | M2 | 4 | 0 |  |  | 2
PP |  |  |  | PROTIPOŽÁRNÍ UCPÁVKA STĚNOU/STROPEM, TL DO 50CM, DO EI 90 MIN.
VV |  |  |  | předpokládané množství' 4.000=4,000 [A]
TS |  |  |  | Položka obsahuje: Dodávku a montáž protipožární ucpávky vč. příslušenství a pomocného materiálu, vyhotovéní a dodání atestu. Dále obsahuje cenu za pom. mechanismy včetně všech ostatních vedlejších nákladů.
SD |  | 709 |  | Zajištění kabelu a ucpávky - elektro
P | 8 | 709513 |  | PODPŮRNÉ A POMOCNÉ KONSTRUKCE OCELOVÉ Z PROFILŮ SVAŘOVANÝCH A ŠROUBOVANÝCH S POVRCHOVOU ÚPRAVOU ŽÁROVÝM ZINKOVÁNÍM | KG | 50 | 0 |  |  | 2
PP |  |  |  | PODPŮRNÉ A POMOCNÉ KONSTRUKCE OCELOVÉ Z PROFILŮ SVAŘOVANÝCH A ŠROUBOVANÝCH S POVRCHOVOU ÚPRAVOU ŽÁROVÝM ZINKOVÁNÍM
VV |  |  |  | předpokládané množství' 50.000=50,000 [A]
TS |  |  |  | 1. Položka obsahuje: – kompletní montáž, rozměření, upevnění, řezání, spojování a pod. – veškerý spojovací a montážní materiál vč. upevňovacího materiálu ( držáky apod.) – pomocné mechanismy2. Položka neobsahuje: X3. Způsob měření:Udává se počet kusů kompletní konstrukce nebo práce.
SD |  | 741 |  | Elektroinstalační zařízení, hromosvod - elektro
P | 9 | 741171 |  | KRABICE (ROZVODKA) INSTALAČNÍ KABELOVÁ VE VYŠŠÍM KRYTÍ - MIN. IP 44 VČETNĚ PRŮCHODEK PRÁZDNÁ | KUS | 35 | 0 |  |  | 2
PP |  |  |  | KRABICE (ROZVODKA) INSTALAČNÍ KABELOVÁ VE VYŠŠÍM KRYTÍ - MIN. IP 44 VČETNĚ PRŮCHODEK PRÁZDNÁ
VV |  |  |  | viz. příloha 3' 35=35,000 [A]
TS |  |  |  | 1. Položka obsahuje: – přípravu podkladu pro osazení – veškerý materiál a práce pro upevnění nebo uchycení krabice2. Položka neobsahuje: X3. Způsob měření:Udává se počet kusů kompletní konstrukce nebo práce.
P | 10 | 741172 |  | KRABICE (ROZVODKA) INSTALAČNÍ KABELOVÁ VE VYŠŠÍM KRYTÍ - MIN. IP 44 VČETNĚ PRŮCHODEK SE SVORKAMI 3-F DO 10 MM2 | KUS | 16 | 0 |  |  | 2
PP |  |  |  | KRABICE (ROZVODKA) INSTALAČNÍ KABELOVÁ VE VYŠŠÍM KRYTÍ - MIN. IP 44 VČETNĚ PRŮCHODEK SE SVORKAMI 3-F DO 10 MM2
VV |  |  |  | viz. příloha 3' 16=16,000 [A]
TS |  |  |  | 1. Položka obsahuje: – přípravu podkladu pro osazení – veškerý materiál a práce pro upevnění nebo uchycení krabice2. Položka neobsahuje: X3. Způsob měření:Udává se počet kusů kompletní konstrukce nebo práce.
P | 11 | 741212 |  | SPÍNAČ INSTALAČNÍ JEDNODUCHÝ KOMPLETNÍ NÁSTĚNNÝ - KRYTÍ MIN. IP 44 | KUS | 4 | 0 |  |  | 2
PP |  |  |  | SPÍNAČ INSTALAČNÍ JEDNODUCHÝ KOMPLETNÍ NÁSTĚNNÝ - KRYTÍ MIN. IP 44
VV |  |  |  | viz. příloha 3' 4=4,000 [A]
TS |  |  |  | 1. Položka obsahuje: – kompletní přístroj vč. příslušenství2. Položka neobsahuje: X3. Způsob měření:Udává se počet kusů kompletní konstrukce nebo práce.
P | 12 | 741222 |  | SPÍNAČ INSTALAČNÍ DVOJITÝ KOMPLETNÍ NÁSTĚNNÝ - KRYTÍ MIN. IP 44 | KUS | 1 | 0 |  |  | 2
PP |  |  |  | SPÍNAČ INSTALAČNÍ DVOJITÝ KOMPLETNÍ NÁSTĚNNÝ - KRYTÍ MIN. IP 44
VV |  |  |  | viz. příloha 3' 1=1,000 [A]
TS |  |  |  | 1. Položka obsahuje: – kompletní přístroj vč. příslušenství2. Položka neobsahuje: X3. Způsob měření:Udává se počet kusů kompletní konstrukce nebo práce.
P | 14 | 741312 |  | ZÁSUVKA INSTALAČNÍ JEDNODUCHÁ, NÁSTĚNNÁ VE VYŠŠÍM KRYTÍ - MIN. IP 44 | KUS | 11 | 0 |  |  | 2
PP |  |  |  | ZÁSUVKA INSTALAČNÍ JEDNODUCHÁ, NÁSTĚNNÁ VE VYŠŠÍM KRYTÍ - MIN. IP 44
VV |  |  |  | viz. příloha 3' 11=11,000 [A]
TS |  |  |  | 1. Položka obsahuje: – kompletní přístroj vč. příslušenství2. Položka neobsahuje: X3. Způsob měření:Udává se počet kusů kompletní konstrukce nebo práce.
P | 15 | 741423 |  | ZÁSUVKA/PŘÍVODKA PRŮMYSLOVÁ, KRYTÍ PŘES IP 44 400 V, DO 63 A | KUS | 2 | 0 |  |  | 2
PP |  |  |  | ZÁSUVKA/PŘÍVODKA PRŮMYSLOVÁ, KRYTÍ PŘES IP 44 400 V, DO 63 A
VV |  |  |  | viz. příloha 3' 2=2,000 [A]
TS |  |  |  | 1. Položka obsahuje: – kompletní přístroj v krytu vč. příslušenství2. Položka neobsahuje: X3. Způsob měření:Udává se počet kusů kompletní konstrukce nebo práce.
P | 16 | 741533 |  | SVÍTIDLO INTERIÉROVÉ LED (IP 20) OD 26 DO 45 W | KUS | 11 | 0 |  |  | 2
PP |  |  |  | SVÍTIDLO INTERIÉROVÉ LED (IP 20) OD 26 DO 45 W
VV |  |  |  | viz. příloha 3' 11=11,000 [A]
TS |  |  |  | 1. Položka obsahuje: – kompletní svítidlo vč. zdroje a příslušenství2. Položka neobsahuje: X3. Způsob měření:Udává se počet kusů kompletní konstrukce nebo práce.
P | 17 | 741541 |  | SVÍTIDLO INTERIÉROVÉ NOUZOVÉ DO 10 W | KUS | 5 | 0 |  |  | 2
PP |  |  |  | SVÍTIDLO INTERIÉROVÉ NOUZOVÉ DO 10 W
VV |  |  |  | viz. příloha 3' 5=5,000 [A]
TS |  |  |  | 1. Položka obsahuje: – kompletní svítidlo vč. zdroje a příslušenství2. Položka neobsahuje: X3. Způsob měření:Udává se počet kusů kompletní konstrukce nebo práce.
P | 18 | 741552 |  | SVÍTIDLO INTERIÉROVÉ - PŘÍPLATEK ZA PRŮMYSLOVÉ PROVEDENÍ | KUS | 24 | 0 |  |  | 2
PP |  |  |  | SVÍTIDLO INTERIÉROVÉ - PŘÍPLATEK ZA PRŮMYSLOVÉ PROVEDENÍ
VV |  |  |  | viz. příloha 3' 24=24,000 [A]
TS |  |  |  | 1. Položka obsahuje: – cenový rozdíl mezi svítidlem v krytí IP20 a v průmyslovém provedení v krytí min. IP652. Položka neobsahuje: – svítidlo3. Způsob měření:Udává se počet kusů kompletní konstrukce nebo práce.
P | 19 | 741553 |  | SVÍTIDLO INTERIÉROVÉ - NOUZOVÝ MODUL | KUS | 2 | 0 |  |  | 2
PP |  |  |  | SVÍTIDLO INTERIÉROVÉ - NOUZOVÝ MODUL
VV |  |  |  | viz. příloha 3' 2=2,000 [A]
TS |  |  |  | 1. Položka obsahuje: – kompletní modul do svítidla vč. příslušenství – nastavení, zkoušky a zařazení do nadřazeného systému vč. software2. Položka neobsahuje: – svítidlo3. Způsob měření:Udává se počet kusů kompletní konstrukce nebo práce.
P | 20 | 741572 |  | SVÍTIDLO LED ANTIVANDAL (IP 44) TŘÍDA II, OD 11 DO 25 W | KUS | 5 | 0 |  |  | 2
PP |  |  |  | SVÍTIDLO LED ANTIVANDAL (IP 44) TŘÍDA II, OD 11 DO 25 W
VV |  |  |  | viz. příloha 3' 5=5,000 [A]
TS |  |  |  | 1. Položka obsahuje: – kompletní svítidlo vč. zdroje a příslušenství2. Položka neobsahuje: X3. Způsob měření:Udává se počet kusů kompletní konstrukce nebo práce.
P | 21 | 741611 |  | PŘÍMOTOP S TERMOSTATEM DO 1000 W | KUS | 1 | 0 |  |  | 2
PP |  |  |  | PŘÍMOTOP S TERMOSTATEM DO 1000 W
VV |  |  |  | viz. příloha 3' 1=1,000 [A]
TS |  |  |  | 1. Položka obsahuje: – připojení k napájecí síti2. Položka neobsahuje: X3. Způsob měření:Udává se počet kusů kompletní konstrukce nebo práce.
P | 22 | 741613 |  | PŘÍMOTOP S TERMOSTATEM PŘES 2000 DO 3000 W | KUS | 3 | 0 |  |  | 2
PP |  |  |  | PŘÍMOTOP S TERMOSTATEM PŘES 2000 DO 3000 W
VV |  |  |  | viz. příloha 3' 3=3,000 [A]
TS |  |  |  | 1. Položka obsahuje: – připojení k napájecí síti2. Položka neobsahuje: X3. Způsob měření:Udává se počet kusů kompletní konstrukce nebo práce.
P | 23 | 741723 |  | ČIDLO POHYBOVÉ | KUS | 5 | 0 |  |  | 2
PP |  |  |  | ČIDLO POHYBOVÉ
VV |  |  |  | viz. příloha 3' 5=5,000 [A]
TS |  |  |  | 1. Položka obsahuje: – zapojení a nastavení přístroje2. Položka neobsahuje: X3. Způsob měření:Udává se počet kusů kompletní konstrukce nebo práce.
P | 24 | 741733 |  | PROSTOROVÝ TERMOSTAT 0-40 ST.C, PROGRAMOVATELNÝ | KUS | 3 | 0 |  |  | 2
PP |  |  |  | PROSTOROVÝ TERMOSTAT 0-40 ST.C, PROGRAMOVATELNÝ
VV |  |  |  | viz. příloha 3' 3=3,000 [A]
TS |  |  |  | 1. Položka obsahuje: – zapojení a nastavení přístroje2. Položka neobsahuje: X3. Způsob měření:Udává se počet kusů kompletní konstrukce nebo práce.
P | 25 | 741811 |  | UZEMŇOVACÍ VODIČ NA POVRCHU FEZN DO 120 MM2 | M | 70 | 0 |  |  | 2
PP |  |  |  | UZEMŇOVACÍ VODIČ NA POVRCHU FEZN DO 120 MM2
VV |  |  |  | viz. příloha 3' 70.000=70,000 [A]
TS |  |  |  | 1. Položka obsahuje: – uchycení vodiče na povrch vč. podpěr, konzol, svorek a pod. – měření, dělení, spojování – nátěr2. Položka neobsahuje: X3. Způsob měření:Měří se metr délkový.
P | 26 | 741C01 |  | EKVIPOTENCIÁLNÍ PŘÍPOJNICE | KUS | 1 | 0 |  |  | 2
PP |  |  |  | EKVIPOTENCIÁLNÍ PŘÍPOJNICE
VV |  |  |  | viz. příloha 3' 1=1,000 [A]
TS |  |  |  | 1. Položka obsahuje: – veškeré práce a materiál obsažený v názvu položky2. Položka neobsahuje: X3. Způsob měření:Udává se počet kusů kompletní konstrukce nebo práce.
P | 27 | 741C04 |  | OCHRANNÉ POSPOJOVÁNÍ CU VODIČEM DO 16 MM2 | KUS | 12 | 0 |  |  | 2
PP |  |  |  | OCHRANNÉ POSPOJOVÁNÍ CU VODIČEM DO 16 MM2
VV |  |  |  | viz. příloha 3' 12=12,000 [A]
TS |  |  |  | 1. Položka obsahuje: – připojení zařízení vodičem do Cu 16mm2 k zemnícímu vodiči délky do 2m vč. ukončení2. Položka neobsahuje: X3. Způsob měření:Udává se počet kusů kompletní konstrukce nebo práce.
P | 28 | 741C05 |  | SPOJOVÁNÍ UZEMŇOVACÍCH VODIČŮ | KUS | 10 | 0 |  |  | 2
PP |  |  |  | SPOJOVÁNÍ UZEMŇOVACÍCH VODIČŮ
VV |  |  |  | viz. příloha 3' 10=10,000 [A]
TS |  |  |  | 1. Položka obsahuje: – tvarování, přípravu spojů – svařování – ochranný nátěr spoje dle příslušných norem2. Položka neobsahuje: X3. Způsob měření:Udává se počet kusů kompletní konstrukce nebo práce.
P | 13 | R741244 |  | INSTALAČNÍ TLAČÍTKO KOMPLETNÍ NÁSTĚNNÉ - KRYTÍ MIN. IP 44 | KUS | 1 | 0 |  |  | 2
PP |  |  |  | INSTALAČNÍ TLAČÍTKO KOMPLETNÍ NÁSTĚNNÉ - KRYTÍ MIN. IP 44
VV |  |  |  | viz. příloha 3' 1=1,000 [A]
TS |  |  |  | 1. Položka obsahuje: – kompletní přístroj vč. příslušenství2. Položka neobsahuje: X3. Způsob měření:Udává se počet kusů kompletní konstrukce nebo práce.
SD |  | 742 |  | Silnoproudé rozvody - elektro
P | 32 | 742L11 |  | UKONČENÍ DVOU AŽ PĚTIŽÍLOVÉHO KABELU V ROZVADĚČI NEBO NA PŘÍSTROJI DO 2,5 MM2 | KUS | 100 | 0 |  |  | 2
PP |  |  |  | UKONČENÍ DVOU AŽ PĚTIŽÍLOVÉHO KABELU V ROZVADĚČI NEBO NA PŘÍSTROJI DO 2,5 MM2
VV |  |  |  | předpokládané množství' 100=100,000 [A]
TS |  |  |  | 1. Položka obsahuje: – všechny práce spojené s úpravou kabelů pro montáž včetně veškerého příslušentsví2. Položka neobsahuje: X3. Způsob měření:Udává se počet kusů kompletní konstrukce nebo práce.
P | 33 | 742L12 |  | UKONČENÍ DVOU AŽ PĚTIŽÍLOVÉHO KABELU V ROZVADĚČI NEBO NA PŘÍSTROJI OD 4 DO 16 MM2 | KUS | 30 | 0 |  |  | 2
PP |  |  |  | UKONČENÍ DVOU AŽ PĚTIŽÍLOVÉHO KABELU V ROZVADĚČI NEBO NA PŘÍSTROJI OD 4 DO 16 MM2
VV |  |  |  | předpokládané množství' 30=30,000 [A]
TS |  |  |  | 1. Položka obsahuje: – všechny práce spojené s úpravou kabelů pro montáž včetně veškerého příslušentsví2. Položka neobsahuje: X3. Způsob měření:Udává se počet kusů kompletní konstrukce nebo práce.
P | 34 | 742P15 |  | OZNAČOVACÍ ŠTÍTEK NA KABEL | KUS | 35 | 0 |  |  | 2
PP |  |  |  | OZNAČOVACÍ ŠTÍTEK NA KABEL
VV |  |  |  | předpokládané množství' 35=35,000 [A]
TS |  |  |  | 1. Položka obsahuje: – veškeré příslušentsví2. Položka neobsahuje: X3. Způsob měření:Udává se počet kusů kompletní konstrukce nebo práce.
P | 29 | R742G11 |  | KABEL NN DVOU- A TŘÍŽÍLOVÝ CU S PLASTOVOU IZOLACÍ DO 2,5 MM2 | M | 680 | 0 |  |  | 2
PP |  |  |  | KABEL NN DVOU- A TŘÍŽÍLOVÝ CU S PLASTOVOU IZOLACÍ DO 2,5 MM2
VV |  |  |  | viz. příloha 5' 680.000=680,000 [A]
TS |  |  |  | 1. Položka obsahuje: – dodávku, manipulace a uložení kabelu (do země, chráničky, kanálu, na rošty, na TV a pod.)2. Položka neobsahuje: – příchytky, spojky, koncovky, chráničky apod.3. Způsob měření:Měří se metr délkový.
P | 30 | R742H11 |  | KABEL NN ČTYŘ- A PĚTIŽÍLOVÝ CU S PLASTOVOU IZOLACÍ DO 2,5 MM2 | M | 40 | 0 |  |  | 2
PP |  |  |  | KABEL NN ČTYŘ- A PĚTIŽÍLOVÝ CU S PLASTOVOU IZOLACÍ DO 2,5 MM2
VV |  |  |  | viz. příloha 5' 40.000=40,000 [A]
TS |  |  |  | 1. Položka obsahuje: – dodávku, manipulace a uložení kabelu (do země, chráničky, kanálu, na rošty, na TV a pod.)2. Položka neobsahuje: – příchytky, spojky, koncovky, chráničky apod.3. Způsob měření:Měří se metr délkový.
P | 31 | R742H12 |  | KABEL NN ČTYŘ- A PĚTIŽÍLOVÝ CU S PLASTOVOU IZOLACÍ OD 4 DO 16 MM2 | M | 80 | 0 |  |  | 2
PP |  |  |  | KABEL NN ČTYŘ- A PĚTIŽÍLOVÝ CU S PLASTOVOU IZOLACÍ OD 4 DO 16 MM2
VV |  |  |  | viz. příloha 5' 80.000=80,000 [A]
TS |  |  |  | 1. Položka obsahuje: – dodávku, manipulace a uložení kabelu (do země, chráničky, kanálu, na rošty, na TV a pod.)2. Položka neobsahuje: – příchytky, spojky, koncovky, chráničky apod.3. Způsob měření:Měří se metr délkový.
SD |  | 744 |  | Rozváděč nn (rozvodnice a vybavení) - elektro
P | 35 | R744101 |  | ROZVÁDĚČ R1 | KUS | 1 | 0 |  |  | 2
PP |  |  |  | ROZVÁDĚČ R1
VV |  |  |  | viz. příloha 4' 1=1,000 [A]
TS |  |  |  | 1. Položka obsahuje: – zpracování dílenské dokumentace – přípravu podkladu pro osazení vč. upevňovacího materiálu – veškerý podružný a pomocný materiál – provedení zkoušek, dodání předepsaných zkoušek, revizí a atestů – přístrojové vybavení ( vývodové jističe, měření vývodů nebo skupiny vývodů, stykače, přípojnice, apod. ) 2. Položka neobsahuje: 3. Způsob měření: Udává se počet kusů kompletní konstrukce nebo práce. – veškeré práce a materiál obsažený v názvu položky 2. Položka neobsahuje: X 3. Způsob měření: Udává se počet kusů kompletní konstrukce nebo práce.
SD |  | 747 |  | Zkoušky, revize a HZS - elektro
P | 36 | 747111 |  | KONTROLA SILOVÝCH ROZVADĚČŮ NN, 1 POLE | KUS | 1 | 0 |  |  | 2
PP |  |  |  | KONTROLA SILOVÝCH ROZVADĚČŮ NN, 1 POLE
VV |  |  |  | viz. příloha 4' 1=1,000 [A]
TS |  |  |  | 1. Položka obsahuje: – cenu za kontrolu, revizi, seřízení a uvedení do provozu zařízení dle příslušných norem a předpisů, včetně vystavení protokolu2. Položka neobsahuje: X3. Způsob měření:Udává se počet kusů kompletní konstrukce nebo práce.
P | 37 | 747211 |  | CELKOVÁ PROHLÍDKA, ZKOUŠENÍ, MĚŘENÍ A VYHOTOVENÍ VÝCHOZÍ REVIZNÍ ZPRÁVY, PRO OBJEM IN DO 100 TIS. KČ | KUS | 1 | 0 |  |  | 2
PP |  |  |  | CELKOVÁ PROHLÍDKA, ZKOUŠENÍ, MĚŘENÍ A VYHOTOVENÍ VÝCHOZÍ REVIZNÍ ZPRÁVY, PRO OBJEM IN DO 100 TIS. KČ
VV |  |  |  | předpokládané množství' 1=1,000 [A]
TS |  |  |  | 1. Položka obsahuje: – cenu za celkovou prohlídku zařízení PS/SO, vč. měření, komplexních zkoušek a revizi zařízení tohoto PS/SO autorizovaným revizním technikem na silnoproudá zařízení podle požadavku ČSN, včetně hodnocení a vyhotovení celkové revizní zprávy2. Položka neobsahuje: X3. Způsob měření:Udává se počet kusů kompletní konstrukce nebo práce.
P | 38 | 747301 |  | PROVEDENÍ PROHLÍDKY A ZKOUŠKY PRÁVNICKOU OSOBOU, VYDÁNÍ PRŮKAZU ZPŮSOBILOSTI | KUS | 1 | 0 |  |  | 2
PP |  |  |  | PROVEDENÍ PROHLÍDKY A ZKOUŠKY PRÁVNICKOU OSOBOU, VYDÁNÍ PRŮKAZU ZPŮSOBILOSTI
VV |  |  |  | předpokládané množství' 1=1,000 [A]
TS |  |  |  | 1. Položka obsahuje: – cenu za vyhotovení dokladu právnickou osobou o silnoproudých zařízeních a vydání průkazu způsobilosti2. Položka neobsahuje: X3. Způsob měření:Udává se počet kusů kompletní konstrukce nebo práce.
P | 39 | 747541 |  | MĚŘENÍ INTENZITY OSVĚTLENÍ INSTALOVANÉHO V ROZSAHU TOHOTO SO/PS | KUS | 1 | 0 |  |  | 2
PP |  |  |  | MĚŘENÍ INTENZITY OSVĚTLENÍ INSTALOVANÉHO V ROZSAHU TOHOTO SO/PS
VV |  |  |  | viz. příloha 1' 1=1,000 [A]
TS |  |  |  | 1. Položka obsahuje: – cenu za měření dle příslušných norem a předpisů, včetně vystavení protokolu2. Položka neobsahuje: X3. Způsob měření:Udává se počet kusů kompletní konstrukce nebo práce.
P | 40 | 747701 |  | DOKONČOVACÍ MONTÁŽNÍ PRÁCE NA ELEKTRICKÉM ZAŘÍZENÍ | HOD | 16 | 0 |  |  | 2
PP |  |  |  | DOKONČOVACÍ MONTÁŽNÍ PRÁCE NA ELEKTRICKÉM ZAŘÍZENÍ
VV |  |  |  | viz. příloha 1' 16.000=16,000 [A]
TS |  |  |  | 1. Položka obsahuje: – cenu za práce spojené s uváděním zařízení do provozu, drobné montážní práce v rozvaděčích, koordinaci se zhotoviteli souvisejících zařízení apod.2. Položka neobsahuje: X3. Způsob měření:Udává se čas v hodinách.
P | 41 | 747703 |  | ZKUŠEBNÍ PROVOZ | HOD | 16 | 0 |  |  | 2
PP |  |  |  | ZKUŠEBNÍ PROVOZ
VV |  |  |  | viz. příloha 1' 16.000=16,000 [A]
TS |  |  |  | 1. Položka obsahuje: – cenu za dobu kdy je zařízení po individálních zkouškách dáno do provozu s prokázáním technických a kvalitativních parametrů zařízení2. Položka neobsahuje: X3. Způsob měření:Udává se čas v hodinách.
P | 42 | 747704 |  | ZAŠKOLENÍ OBSLUHY | HOD | 8 | 0 |  |  | 2
PP |  |  |  | ZAŠKOLENÍ OBSLUHY
VV |  |  |  | viz. příloha 1' 8.000=8,000 [A]
TS |  |  |  | 1. Položka obsahuje: – cenu za dobu kdy je s funkcí seznamována obsluha zařízení, včetně odevzdání dokumentace skutečného provedení2. Položka neobsahuje: X3. Způsob měření:Udává se čas v hodinách.
P | 43 | 747705 |  | MANIPULACE NA ZAŘÍZENÍCH PROVÁDĚNÉ PROVOZOVATELEM | HOD | 8 | 0 |  |  | 2
PP |  |  |  | MANIPULACE NA ZAŘÍZENÍCH PROVÁDĚNÉ PROVOZOVATELEM
VV |  |  |  | viz. příloha 1' 8.000=8,000 [A]
TS |  |  |  | 1. Položka obsahuje: – cenu za manipulace na zařízeních prováděné provozovatelem nutných pro další práce zhotovitele na technologickém souboru2. Položka neobsahuje: X3. Způsob měření:Udává se čas v hodinách.
SD |  | 748 |  | Ostatní
P | 44 | 748151 |  | BEZPEČNOSTNÍ TABULKA | KUS | 4 | 0 |  |  | 2
PP |  |  |  | BEZPEČNOSTNÍ TABULKA
VV |  |  |  | předpokládané množství' 4=4,000 [A]
TS |  |  |  | 1. Položka obsahuje: – veškeré příslušenství pro montáž2. Položka neobsahuje: X3. Způsob měření:Udává se počet kusů kompletní konstrukce nebo práce.
SD |  | 995 |  | Poplatky za skládky
P | 1 | R015240 |  | POPLATKY ZA LIKVIDACŮ ODPADŮ NEKONTAMINOVANÝCH - 20 03 99 ODPAD PODOBNÝ KOMUNÁLNÍMU ODPADU VČ. DOPRAVY NA SKLÁDKU A MANIPULACE | T | 0.1 | 0 |  |  | 2
PP |  |  |  | POPLATKY ZA LIKVIDACŮ ODPADŮ NEKONTAMINOVANÝCH - 20 03 99 ODPAD PODOBNÝ KOMUNÁLNÍMU ODPADU VČ. DOPRAVY NA SKLÁDKU A MANIPULACE
VV |  |  |  | předpokládané množství' 0.100=0,100 [A]
TS |  |  |  | 1. Položka obsahuje: - veškeré poplatky provozovateli skládky, recyklační linky nebo jiného zařízení na zpracování nebo likvidaci odpadů související s převzetím, uložením, zpracováním nebo likvidací odpadu - náklady spojené s dopravou odpadu z místa stavby na místo převzetí provozovatelem skládky, recyklační linky nebo jiného zařízení na zpracování a likvidaci odpadů, veškerou manipulaci s odpadem 2. Způsob měření: Tunou se rozumí hmotnost odpadu vytříděného v souladu se zákonem č. 185/2001 Sb., o nakládání s odpady, v platném znění.

## 2.2.1_SO 03-15-05_SO 03-15-05.5
ASPE10 |  |  |  | Firma: Moravia Consult | [5 empty] | 3
|  |  |  | Soupis prací objektu | [5 empty] | 3
S | Stavba: | 19-059-236 |  | Výstavba R110kV na TNS Ostrava Svinov |  |  | SO 03-15-05.5 |  | 0,00 | 2
O | Objekt: | D.2 |  | STAVEBNÍ ČÁST |  |  |  |  | 15,00 | 2
O1 | Objekt: | D.2.2 |  | Pozemní stavební objekty |  |  |  |  | 21,00 | 2
O2 | Objekt: | D.2.2.1 |  | Pozemní objekty budov
O3 | Objekt: | SO 03-15-05 |  | TNS Ostrava Svinov, technologický objekt
O4 | Rozpočet: | SO 03-15-05.5 |  | TNS Ostrava Svinov, technologický objekt - Hromosvody
Typ | Poř. číslo | Kód položky | Varianta | Název položky | MJ | Množství | Jednotková cena
[7 empty] | Jednotková | Celkem
0 | 1 | 2 | 3 | 4 | 5 | 6 | 9 | 10
SD |  | 741 |  | Elektroinstalační zařízení, hromosvod - elektro
P | 2 | 741C11 |  | ZKUŠEBNÍ JÍMKA, UZEMNĚNÍ VENKOVNÍ DO VOLNÉHO TERÉNU | KPL | 4 | 0 |  |  | 2
PP |  |  |  | ZKUŠEBNÍ JÍMKA, UZEMNĚNÍ VENKOVNÍ DO VOLNÉHO TERÉNU
VV |  |  |  | předpokládané množství' 4=4,000 [A] Celkem: A=4,000 [B]
TS |  |  |  | 1. Položka obsahuje: – výkop a zához díry pro trubku v zemině tř.4 o velikosti 1000x1000x1000mm – zemnící jímku do volného terénu sestávající z : trubky o průměru 400/5mm o délce 80cm, víko – uzemňovací kruh s Fezn 30x4mm do trubky vč. montáže, štěrkového zásypu v trubce po montáži do výšky 60cm a úpravy povrchu terénu v okolí uzemňovací jímky2. Položka neobsahuje: X3. Způsob měření:Udává se komplet odlišných materiálů a činností, které tvoří funkční nedělitelný celek daný názvem položky.
P | 3 | 741D11 |  | HROMOSVODOVÝ VODIČ FEZN NA POVRCHU | M | 50 | 0 |  |  | 2
PP |  |  |  | HROMOSVODOVÝ VODIČ FEZN NA POVRCHU
VV |  |  |  | viz. příloha 3' 50.000=50,000 [A]
TS |  |  |  | 1. Položka obsahuje: – dělení, spojování – upevnění vč. veškerého příslušenství2. Položka neobsahuje: X3. Způsob měření:Měří se metr délkový.
P | 4 | 741D73 |  | HROMOSVODOVÝ VODIČ, IZOLOVANÝ VYSOKONAPĚŤOVÝ S VNĚJŠÍM PLÁŠTĚM S ŘÍZENÍM POTENCIÁLU, PRŮMĚR DO 27 MM | M | 34 | 0 |  |  | 2
PP |  |  |  | HROMOSVODOVÝ VODIČ, IZOLOVANÝ VYSOKONAPĚŤOVÝ S VNĚJŠÍM PLÁŠTĚM S ŘÍZENÍM POTENCIÁLU, PRŮMĚR DO 27 MM
VV |  |  |  | viz. příloha 3' 34.000=34,000 [A]
TS |  |  |  | 1. Položka obsahuje: – dělení, spojování – upevnění vč. veškerého příslušenství2. Položka neobsahuje: X3. Způsob měření:Měří se metr délkový.
P | 5 | 741F11 |  | HROMOSVODOVÝ JÍMÁCÍ SET IZOLOVANÝ VYSOKONAPĚŤOVÝ S VNĚJŠÍM PLÁŠTĚM S ŘÍZENÍM POTENCIÁLU VČETNĚ DRŽÁKU NA ZEĎ, DÉLKY DO 5 M | KUS | 4 | 0 |  |  | 2
PP |  |  |  | HROMOSVODOVÝ JÍMÁCÍ SET IZOLOVANÝ VYSOKONAPĚŤOVÝ S VNĚJŠÍM PLÁŠTĚM S ŘÍZENÍM POTENCIÁLU VČETNĚ DRŽÁKU NA ZEĎ, DÉLKY DO 5 M
VV |  |  |  | předpokládané množství' 4=4,000 [A]
TS |  |  |  | 1. Položka obsahuje: – upevnění vč. veškerého příslušenství2. Položka neobsahuje: X3. Způsob měření:Udává se počet kusů kompletní konstrukce nebo práce.
P | 6 | 741I01 |  | SPOJOVÁNÍ A PŘIPOJOVÁNÍ HROMOSVODOVÝCH VODIČŮ | KUS | 20 | 0 |  |  | 2
PP |  |  |  | SPOJOVÁNÍ A PŘIPOJOVÁNÍ HROMOSVODOVÝCH VODIČŮ
VV |  |  |  | viz. příloha 3' 20=20,000 [A]
TS |  |  |  | 1. Položka obsahuje: – svorku pro spojování, ochranné nátěry – upevnění vč. veškerého příslušenství2. Položka neobsahuje: X3. Způsob měření:Udává se počet kusů kompletní konstrukce nebo práce.
P | 7 | 741I04 |  | OCHRANNÝ ÚHELNÍK KE SVODOVÉMU VODIČI | KUS | 4 | 0 |  |  | 2
PP |  |  |  | OCHRANNÝ ÚHELNÍK KE SVODOVÉMU VODIČI
VV |  |  |  | viz. příloha 3' 4=4,000 [A]
TS |  |  |  | 1. Položka obsahuje: – upevnění vč. veškerého příslušenství2. Položka neobsahuje: X3. Způsob měření:Udává se počet kusů kompletní konstrukce nebo práce.
P | 8 | 741I05 |  | JÍMKA PRO PŘIPOJENÍ SVODOVÉHO VODIČE NA VNĚJŠÍ UZEMNĚNÍ | KUS | 4 | 0 |  |  | 2
PP |  |  |  | JÍMKA PRO PŘIPOJENÍ SVODOVÉHO VODIČE NA VNĚJŠÍ UZEMNĚNÍ
VV |  |  |  | viz. příloha 3' 4=4,000 [A]
TS |  |  |  | 1. Položka obsahuje: – zemní práce – upevnění vč. veškerého příslušenství2. Položka neobsahuje: X3. Způsob měření:Udává se počet kusů kompletní konstrukce nebo práce.
P | 9 | 741I07 |  | SMRŠTITELNÁ TRUBIČKA ČERNÁ PRO PRŮMĚR DO 16 MM, PÁSEK 30 MM PRO JEDEN PŘIPOJOVACÍ BOD ZEMĚ/VZDUCH | KUS | 4 | 0 |  |  | 2
PP |  |  |  | SMRŠTITELNÁ TRUBIČKA ČERNÁ PRO PRŮMĚR DO 16 MM, PÁSEK 30 MM PRO JEDEN PŘIPOJOVACÍ BOD ZEMĚ/VZDUCH
VV |  |  |  | viz. příloha 3' 4=4,000 [A]
TS |  |  |  | 1. Položka obsahuje: – upevnění vč. veškerého příslušenství2. Položka neobsahuje: X3. Způsob měření:Udává se počet kusů kompletní konstrukce nebo práce.
P | 17 | R742F12 |  | KABEL NN NEBO VODIČ JEDNOŽÍLOVÝ CU S PLASTOVOU IZOLACÍ OD 4 DO 16 MM2 | M | 30 | 0 |  |  | 0
PP |  |  |  | KABEL NN NEBO VODIČ JEDNOŽÍLOVÝ CU S PLASTOVOU IZOLACÍ OD 4 DO 16 MM2
VV |  |  |  | viz. příloha 3' 30,0=30,000 [A]
TS |  |  |  | 1. Položka obsahuje: – dělení, spojování – upevnění vč. veškerého příslušenství2. Položka neobsahuje: X3. Způsob měření:Měří se metr délkový.
SD |  | 747 |  | Zkoušky, revize a HZS - elektro
P | 10 | 747211 |  | CELKOVÁ PROHLÍDKA, ZKOUŠENÍ, MĚŘENÍ A VYHOTOVENÍ VÝCHOZÍ REVIZNÍ ZPRÁVY, PRO OBJEM IN DO 100 TIS. KČ | KUS | 1 | 0 |  |  | 2
PP |  |  |  | CELKOVÁ PROHLÍDKA, ZKOUŠENÍ, MĚŘENÍ A VYHOTOVENÍ VÝCHOZÍ REVIZNÍ ZPRÁVY, PRO OBJEM IN DO 100 TIS. KČ
VV |  |  |  | předpokládané množství' 1=1,000 [A]
TS |  |  |  | 1. Položka obsahuje: – cenu za celkovou prohlídku zařízení PS/SO, vč. měření, komplexních zkoušek a revizi zařízení tohoto PS/SO autorizovaným revizním technikem na silnoproudá zařízení podle požadavku ČSN, včetně hodnocení a vyhotovení celkové revizní zprávy2. Položka neobsahuje: X3. Způsob měření:Udává se počet kusů kompletní konstrukce nebo práce.
P | 11 | 747301 |  | PROVEDENÍ PROHLÍDKY A ZKOUŠKY PRÁVNICKOU OSOBOU, VYDÁNÍ PRŮKAZU ZPŮSOBILOSTI | KUS | 1 | 0 |  |  | 2
PP |  |  |  | PROVEDENÍ PROHLÍDKY A ZKOUŠKY PRÁVNICKOU OSOBOU, VYDÁNÍ PRŮKAZU ZPŮSOBILOSTI
VV |  |  |  | předpokládané množství' 1=1,000 [A]
TS |  |  |  | 1. Položka obsahuje: – cenu za vyhotovení dokladu právnickou osobou o silnoproudých zařízeních a vydání průkazu způsobilosti2. Položka neobsahuje: X3. Způsob měření:Udává se počet kusů kompletní konstrukce nebo práce.
P | 12 | 747411 |  | MĚŘENÍ ZEMNÍCH ODPORŮ - ZEMNIČE PRVNÍHO NEBO SAMOSTATNÉHO | KUS | 1 | 0 |  |  | 2
PP |  |  |  | MĚŘENÍ ZEMNÍCH ODPORŮ - ZEMNIČE PRVNÍHO NEBO SAMOSTATNÉHO
VV |  |  |  | předpokládané množství' 1=1,000 [A]
TS |  |  |  | 1. Položka obsahuje: – cenu za měření dle příslušných norem a předpisů, včetně vystavení protokolu2. Položka neobsahuje: X3. Způsob měření:Udává se počet kusů kompletní konstrukce nebo práce.
P | 13 | 747701 |  | DOKONČOVACÍ MONTÁŽNÍ PRÁCE NA ELEKTRICKÉM ZAŘÍZENÍ | HOD | 8 | 0 |  |  | 2
PP |  |  |  | DOKONČOVACÍ MONTÁŽNÍ PRÁCE NA ELEKTRICKÉM ZAŘÍZENÍ
VV |  |  |  | viz. příloha 1' 8.000=8,000 [A]
TS |  |  |  | 1. Položka obsahuje: – cenu za práce spojené s uváděním zařízení do provozu, drobné montážní práce v rozvaděčích, koordinaci se zhotoviteli souvisejících zařízení apod.2. Položka neobsahuje: X3. Způsob měření:Udává se čas v hodinách.
P | 14 | 747703 |  | ZKUŠEBNÍ PROVOZ | HOD | 8 | 0 |  |  | 2
PP |  |  |  | ZKUŠEBNÍ PROVOZ
VV |  |  |  | viz. příloha 1' 8.000=8,000 [A]
TS |  |  |  | 1. Položka obsahuje: – cenu za dobu kdy je zařízení po individálních zkouškách dáno do provozu s prokázáním technických a kvalitativních parametrů zařízení2. Položka neobsahuje: X3. Způsob měření:Udává se čas v hodinách.
P | 15 | 747704 |  | ZAŠKOLENÍ OBSLUHY | HOD | 8 | 0 |  |  | 2
PP |  |  |  | ZAŠKOLENÍ OBSLUHY
VV |  |  |  | viz. příloha 1' 8.000=8,000 [A]
TS |  |  |  | 1. Položka obsahuje: – cenu za dobu kdy je s funkcí seznamována obsluha zařízení, včetně odevzdání dokumentace skutečného provedení2. Položka neobsahuje: X3. Způsob měření:Udává se čas v hodinách.
SD |  | 748 |  | Ostatní
P | 16 | 748151 |  | BEZPEČNOSTNÍ TABULKA | KUS | 4 | 0 |  |  | 2
PP |  |  |  | BEZPEČNOSTNÍ TABULKA
VV |  |  |  | předpokládané množství' 4=4,000 [A]
TS |  |  |  | 1. Položka obsahuje: – veškeré příslušenství pro montáž2. Položka neobsahuje: X3. Způsob měření:Udává se počet kusů kompletní konstrukce nebo práce.
SD |  | 995 |  | Poplatky za skládky
P | 1 | R015240 |  | POPLATKY ZA LIKVIDACŮ ODPADŮ NEKONTAMINOVANÝCH - 20 03 99 ODPAD PODOBNÝ KOMUNÁLNÍMU ODPADU VČ. DOPRAVY NA SKLÁDKU A MANIPULACE | T | 0.1 | 0 |  |  | 2
PP |  |  |  | POPLATKY ZA LIKVIDACŮ ODPADŮ NEKONTAMINOVANÝCH - 20 03 99 ODPAD PODOBNÝ KOMUNÁLNÍMU ODPADU VČ. DOPRAVY NA SKLÁDKU A MANIPULACE
VV |  |  |  | předpokládané množství' 0.100=0,100 [A]
TS |  |  |  | 1. Položka obsahuje: - veškeré poplatky provozovateli skládky, recyklační linky nebo jiného zařízení na zpracování nebo likvidaci odpadů související s převzetím, uložením, zpracováním nebo likvidací odpadu - náklady spojené s dopravou odpadu z místa stavby na místo převzetí provozovatelem skládky, recyklační linky nebo jiného zařízení na zpracování a likvidaci odpadů, veškerou manipulaci s odpadem 2. Způsob měření: Tunou se rozumí hmotnost odpadu vytříděného v souladu se zákonem č. 185/2001 Sb., o nakládání s odpady, v platném znění.

## D.2_D.2.2_D.2.2.5_SO 03-15-06
ASPE10 |  |  |  | Firma: Moravia Consult | [5 empty] | 3
|  |  |  | Soupis prací objektu | [5 empty] | 3
S | Stavba: | 19-059-236 |  | Výstavba R110kV na TNS Ostrava Svinov |  |  | SO 03-15-06 |  | 0,00 | 2
O | Objekt: | D.2 |  | STAVEBNÍ ČÁST |  |  |  |  | 15,00 | 2
O1 | Objekt: | D.2.2 |  | Pozemní stavební objekty |  |  |  |  | 21,00 | 2
O2 | Objekt: | D.2.2.5 |  | Demolice
O3 | Rozpočet: | SO 03-15-06 |  | TNS Ostrava Svinov, demolice
Typ | Poř. číslo | Kód položky | Varianta | Název položky | MJ | Množství | Jednotková cena
[7 empty] | Jednotková | Celkem
0 | 1 | 2 | 3 | 4 | 5 | 6 | 9 | 10
SD |  | 1 |  | Zemní práce
P | 2 | 113106121 |  | Rozebrání dlažeb z betonových nebo kamenných dlaždic komunikací pro pěší ručně | M2 | 11 | 0 |  |  | 2
PP |  |  |  | Rozebrání dlažeb komunikací pro pěší s přemístěním hmot na skládku na vzdálenost do 3 m nebo s naložením na dopravní prostředek s ložem z kameniva nebo živice a s jakoukoliv výplní spár ručně z betonových nebo kameninových dlaždic, desek nebo tvarovek
VV |  |  |  | odstraněné stávajícího dlážděného chodníku vč. podkladní vrstvy 11=11,000 [A]
TS |  |  |  | 1. Ceny jsou určeny pro rozebrání dlažeb včetně odstranění lože. 2. Ceny nelze použít pro rozebrání dlažeb uložených do betonového lože nebo do cementové malty, které se oceňují cenami pro odstranění podkladů nebo krytů z betonu prostého souboru cen 113 10-7. Pro volbu těchto cen je rozhodující tloušťka bourané dlažby včetně lože nebo podkladu. 3. Vcenách nejsou započteny náklady na popř. nutné očištění: a) dlažebních nebo mozaikových kostek, které se oceňuje cenami souboru cen 979 07-11 Očištění vybouraných dlažebních kostek části C01, b) betonových, kameninových nebo kamenných desek nebo dlaždic, které se oceňuje cenami souboru cen 979 0 . - . . Očištění vybouraných obrubníků, krajníků, desek nebo dílců části C01. 4. Přemístění vybourané dlažby včetně materiálu z lože a spár na vzdálenost přes 3 m se oceňuje cenami souborů cen 997 22-1 Vodorovná doprava suti a vybouraných hmot.
P | 3 | 113107223 |  | Odstranění podkladu z kameniva drceného tl 300 mm strojně pl přes 200 m2 | M2 | 770 | 0 |  |  | 2
PP |  |  |  | Odstranění podkladů nebo krytů strojně plochy jednotlivě přes 200 m2 s přemístěním hmot na skládku na vzdálenost do 20 m nebo s naložením na dopravní prostředek z kameniva hrubého drceného, o tl. vrstvy přes 200 do 300 mm
VV |  |  |  | Odstranění podkladní vrstvy tl 300 mm stávající asfaltové komunikace; viz TZ 770=770,000 [A]
TS |  |  |  | 1. Pro volbu cen zhlediska množství se uvažuje každá souvisle odstraňovaná plocha krytu nebo podkladu stejného druhu samostatně. Odstraňuje-li se několik vrstev vozovky najednou, jednotlivé vrstvy se oceňují každá samostatně. 2. Ceny a) –7111 až –7113, –7151 až -7153, -7211 až -7213 a -7311 až -7313 lze použít i pro odstranění podkladů nebo krytů ze štěrkopísku, škváry, strusky nebo z mechanicky zpevněných zemin, b) –7121 až 7125, –7161 až -7165, -7221 až -7225 a -7321 až -7325 lze použít i pro odstranění podkladů nebo krytů ze zemin stabilizovaných vápnem, c) –7130 až -7134, –7170 až -7174, –7230 až -7234 a -7330 až -7334 lze použít i pro odstranění dlažeb uložených do betonového lože a dlažeb zmozaiky uložených do cementové malty nebo podkladu ze zemin stabilizovaných cementem. 3. Ceny lze použít i pro odstranění podkladů nebo krytů opatřených živičnými postřiky nebo nátěry. 4. Ceny odlišené podle tloušťky (např. do 100 mm, do 200 mm) jsou určeny vždy pro celou tloušťku jednotlivých konstrukcí. 5. V cenách nejsou započteny náklady na zarovnání styčných ploch betonových nebo živičných podkladů nebo krytů, které se oceňuje cenami souboru cen 919 73- Zarovnání styčné plochy části C 01 tohoto ceníku. Množství suti získané ze zarovnání styčných ploch podkladů nebo krytů se zvlášť nevykazuje. 6. Přemístění vybouraného materiálu větší vzdálenost, než je uvedeno, se oceňuje cenami souborů cen 997 22-1 Vodorovná doprava suti. 7. Ceny -714 . , -718 . , –724 . a -734 . nelze použít pro odstranění podkladu nebo krytu frézováním.
P | 4 | 113107243 |  | Odstranění podkladu živičného tl 150 mm strojně pl přes 200 m2 | M2 | 770 | 0 |  |  | 2
PP |  |  |  | Odstranění podkladů nebo krytů strojně plochy jednotlivě přes 200 m2 s přemístěním hmot na skládku na vzdálenost do 20 m nebo s naložením na dopravní prostředek živičných, o tl. vrstvy přes 100 do 150 mm
VV |  |  |  | Odstranění aslfaltové vrstvy stávající komunikace tl. 150 mm; viz TZ 770=770,000 [A]
TS |  |  |  | 1. Pro volbu cen zhlediska množství se uvažuje každá souvisle odstraňovaná plocha krytu nebo podkladu stejného druhu samostatně. Odstraňuje-li se několik vrstev vozovky najednou, jednotlivé vrstvy se oceňují každá samostatně. 2. Ceny a) –7111 až –7113, –7151 až -7153, -7211 až -7213 a -7311 až -7313 lze použít i pro odstranění podkladů nebo krytů ze štěrkopísku, škváry, strusky nebo z mechanicky zpevněných zemin, b) –7121 až 7125, –7161 až -7165, -7221 až -7225 a -7321 až -7325 lze použít i pro odstranění podkladů nebo krytů ze zemin stabilizovaných vápnem, c) –7130 až -7134, –7170 až -7174, –7230 až -7234 a -7330 až -7334 lze použít i pro odstranění dlažeb uložených do betonového lože a dlažeb zmozaiky uložených do cementové malty nebo podkladu ze zemin stabilizovaných cementem. 3. Ceny lze použít i pro odstranění podkladů nebo krytů opatřených živičnými postřiky nebo nátěry. 4. Ceny odlišené podle tloušťky (např. do 100 mm, do 200 mm) jsou určeny vždy pro celou tloušťku jednotlivých konstrukcí. 5. V cenách nejsou započteny náklady na zarovnání styčných ploch betonových nebo živičných podkladů nebo krytů, které se oceňuje cenami souboru cen 919 73- Zarovnání styčné plochy části C 01 tohoto ceníku. Množství suti získané ze zarovnání styčných ploch podkladů nebo krytů se zvlášť nevykazuje. 6. Přemístění vybouraného materiálu větší vzdálenost, než je uvedeno, se oceňuje cenami souborů cen 997 22-1 Vodorovná doprava suti. 7. Ceny -714 . , -718 . , –724 . a -734 . nelze použít pro odstranění podkladu nebo krytu frézováním.
P | 5 | 113202111 |  | Vytrhání obrub krajníků obrubníků stojatých | M | 90 | 0 |  |  | 2
PP |  |  |  | Vytrhání obrub s vybouráním lože, s přemístěním hmot na skládku na vzdálenost do 3 m nebo s naložením na dopravní prostředek z krajníků nebo obrubníků stojatých
VV |  |  |  | Vytržení betovnocých obrubníků; viz TZ 90=90,000 [A]
TS |  |  |  | 1. Ceny jsou určeny: a) pro vytrhání obrub, obrubníků nebo krajníků jakéhokoliv druhu a velikosti uložených v jakémkoliv loži popř. i s opěrami a vyspárovaných jakýmkoliv materiálem, b) pro obruby zdlažebních kostek uložených v jedné řadě. 2. V cenách nejsou započteny náklady na popř. nutné očištění: a) vytrhaných obrubníků nebo krajníků, které se oceňuje cenami souboru cen 979 0 . - . . Očištění vybouraných obrubníků, krajníků, desek nebo dílců části C 01 tohoto ceníku, b) vytrhaných dlažebních kostek, které se oceňují cenami souboru cen 979 07-11 Očištění vybouraných dlažebních kostek části C 01 tohoto ceníku. 3. Vytrhání obrub ze dvou řad kostek se oceňuje jako dvojnásobné množství vytrhání obrub zjedné řady kostek. 4. Přemístění vybouraných obrub, krajníků nebo dlažebních kostek včetně materiálu z lože a spár na vzdálenost přes 3 m se oceňuje cenami souborů cen 997 22-1 Vodorovná doprava suti a vybouraných hmot.
P | 6 | 131213101 |  | Hloubení jam v soudržných horninách třídy těžitelnosti I, skupiny 3 ručně | M3 | 70 | 0 |  |  | 2
PP |  |  |  | Hloubení jam ručně zapažených i nezapažených s urovnáním dna do předepsaného profilu a spádu v hornině třídy těžitelnosti I skupiny 3 soudržných
VV |  |  |  | odtěžení zeminy nad stropem bunkru 70=70,000 [A]
TS |  |  |  | 1. V cenách jsou započteny i náklady na přehození výkopku na přilehlém terénu na vzdálenost do 3 m od okraje jámy nebo naložení na dopravní prostředek.
P | 8 | 151101201 |  | Zřízení příložného pažení stěn výkopu hl do 4 m | M2 | 45.836 | 0 |  |  | 2
PP |  |  |  | Zřízení pažení stěn výkopu bez rozepření nebo vzepření příložné, hloubky do 4 m
VV |  |  |  | zřízení pažení výkopu 8.770*2.8=24,556 [A] 7.600*2.8=21,280 [B] Celkem: A+B=45,836 [C]
TS |  |  |  | 1. Ceny nelze použít pro oceňování rozepřeného pažení stěn rýh pro podzemní vedení; toto se oceňuje cenami souboru cen 151 . 0-11 Zřízení pažení a rozepření stěn rýh pro podzemní vedení pro všechny šířky rýhy. 2. Plocha mezer mezi pažinami příložného pažení se od plochy příložného pažení neodečítá; nezapažené plochy u pažení zátažného nebo hnaného se od plochy pažení odečítají.
P | 9 | 151101211 |  | Odstranění příložného pažení stěn hl do 4 m | M2 | 45.836 | 0 |  |  | 2
PP |  |  |  | Odstranění pažení stěn výkopu bez rozepření nebo vzepření s uložením pažin na vzdálenost do 3 m od okraje výkopu příložné, hloubky do 4 m
VV |  |  |  | odstranění pažení; viz položka č. 151102201 45.836=45,836 [A]
TS
P | 10 | 151101401 |  | Zřízení vzepření stěn při pažení příložném hl do 4 m | M2 | 46.836 | 0 |  |  | 2
PP |  |  |  | Zřízení vzepření zapažených stěn výkopů s potřebným přepažováním při pažení příložném, hloubky do 4 m
VV |  |  |  | Zřízení vzepření pažení výkopu; viz položka č. 151102201 46.836=46,836 [A]
TS |  |  |  | 1. Ceny nelze použít pro kotvení zapažených stěn zvenku; toto kotvení se oceňuje příslušnými cenami katalogu 800-2 Zvláštní zakládání objektů.
P | 11 | 151101411 |  | Odstranění vzepření stěn při pažení příložném hl do 4 m | M2 | 46.836 | 0 |  |  | 2
PP |  |  |  | Odstranění vzepření stěn výkopů s uložením materiálu na vzdálenost do 3 m od kraje výkopu při pažení příložném, hloubky do 4 m
VV |  |  |  | odstranění vzepření; viz položka č. 151101401 46.836=46,836 [A]
TS
P | 12 | 174151101 |  | Zásyp jam, šachet rýh nebo kolem objektů sypaninou se zhutněním | M3 | 130 | 0 |  |  | 2
PP |  |  |  | Zásyp sypaninou z jakékoliv horniny strojně s uložením výkopku ve vrstvách se zhutněním jam, šachet, rýh nebo kolem objektů v těchto vykopávkách
VV |  |  |  | Zásyp jámy po demolici skladu 130=130,000 [A]
TS |  |  |  | 1. Ceny nelze použít pro zásyp rýh pro drenážní trativody pro lesnicko-technické meliorace a zemědělské. Zásyp těchto rýh se oceňuje cenami souboru cen 174 Zásyp rýh pro drény. 2. V cenách je započteno přemístění sypaniny ze vzdálenosti 10 m od kraje výkopu nebo zasypávaného prostoru, měřeno k těžišti skládky. 3. Objem zásypu je rozdíl objemu výkopu a objemu do něho vestavěných konstrukcí nebo uložených vedení i sjejich obklady a podklady. Objem potrubí do DN 180, příp. i s obalem, se od objemu zásypu neodečítá. Pro stanovení objemu zásypu se od objemu výkopu odečítá i objem obsypu potrubí oceňovaný cenami souboru cen 175 Obsyp potrubí, přichází-li v úvahu . 4. Odklizení zbylého výkopku po provedení zásypu zářezů se šikmými stěnami pro podzemní vedení nebo zásypu jam a rýh pro podzemní vedení se oceňuje cenami souboru cen 167 Nakládání výkopku nebo sypaniny a 162 Vodorovné přemístění výkopku. 5. Rozprostření zbylého výkopku podél výkopu a nad výkopem po provedení zásypů zářezů se šikmými stěnami pro podzemní vedení nebo zásypu jam a rýh pro podzemní vedení se oceňuje cenami souborů cen 171 Uložení sypaniny do násypů. 6. V cenách nejsou zahrnuty náklady na prohození sypaniny, tyto náklady se oceňují cenou 17411-1109 Příplatek za prohození sypaniny.
SD |  | 21-M |  | Elektromontáže
P | 13 | 210040001-D |  | Demontáž sloupů nn betonových jednoduchých do 12 m | KUS | 5 | 0 |  |  | 2
PP |  |  |  | Demontáž sloupů a stožárů venkovního vedení nn bez výstroje z předpjatého betonu včetně krycí hlavice, rozvozu, vztyčení a očíslování stožáru do 12 m jednoduchých
VV |  |  |  | demolice sloupů stožárové trafostanice 4=4,000 [A] ubourání nepoužívaného sloupu elektrického vedení 1=1,000 [B] Celkem: A+B=5,000 [C]
TS
SD |  | 3 |  | Svislé a kompletní konstrukce
P | 15 | 311113132 |  | Nosná zeď tl do 200 mm z hladkých tvárnic ztraceného bednění včetně výplně z betonu tř. C 16/20 | M2 | 2.548 | 0 |  |  | 2
PP |  |  |  | Nadzákladové zdi z tvárnic ztraceného bednění hladkých, včetně výplně z betonu třídy C 16/20, tloušťky zdiva přes 150 do 200 mm
VV |  |  |  | vyplnění otvorů po odstranění dveří 0.98*1.3*2=2,548 [A]
TS |  |  |  | 1. Vcenách jsou započteny i náklady na dodání a uložení betonu 2. Vcenách -3212 až -3234 jsou započteny i náklady na doplňkové - rohové tvárnice. 3. Vcenách nejsou započteny náklady na dodání a uložení betonářské výztuže; tyto se oceňují cenami souboru cen 31* 36- . . Výztuž nadzákladových zdí. 4. Množství jednotek se určuje vm2 plochy zdiva.
P | 16 | 311361821 |  | Výztuž nosných zdí betonářskou ocelí 10 505 | T | 0.076 | 0 |  |  | 2
PP |  |  |  | Výztuž nadzákladových zdí nosných svislých nebo odkloněných od svislice, rovných nebo oblých z betonářské oceli 10 505 (R) nebo BSt 500
VV |  |  |  | Uvažováno 150kg/m3 viz položka č. 311113132 2.548*0.2*0.15=0,076 [A]
TS
SD |  | 6 |  | Úpravy povrchů, podlahy a osazování výplní
P | 17 | 612121111 |  | Zatření spár cementovou maltou vnitřních stěn z tvárnic nebo kamene | M2 | 1.683 | 0 |  |  | 2
PP |  |  |  | Zatření spár vnitřních povrchů cementovou maltou, ploch z tvárnic nebo kamene stěn
VV |  |  |  | zapravení nové stěny a napojení na okolní kce 1.87*0.9=1,683 [A]
TS
P | 18 | 612331121 |  | Cementová omítka hladká jednovrstvá vnitřních stěn nanášená ručně | M2 | 1.683 | 0 |  |  | 2
PP |  |  |  | Omítka cementová vnitřních ploch nanášená ručně jednovrstvá, tloušťky do 10 mm hladká svislých konstrukcí stěn
VV |  |  |  | viz položka č. 612121111 1.683=1,683 [A]
TS |  |  |  | 1. Pro ocenění nanášení omítky v tloušťce jádrové omítky přes 10 mm se použije příplatek za každých dalších i započatých 5 mm. 2. Omítky stropních konstrukcí nanášené na pletivo se oceňují cenami omítek žebrových stropů nebo osamělých trámů. 3. Podkladní a spojovací vrstvy se oceňují cenami souboru cen 61.13-1... této části katalogu.
P | 19 | 619999041 |  | Příplatek k úpravám povrchů za provádění prací ve stísněném prostoru | M2 | 1.683 | 0 |  |  | 2
PP |  |  |  | Příplatky k cenám úprav vnitřních povrchů za ztížené pracovní podmínky práce ve stísněném prostoru
VV |  |  |  | viz položka č. 612121111 1.683=1,683 [A]
TS |  |  |  | 1. Cena -9031 je určena pro ocenění profilovaných fabionů, vypuklých či vydutých profilovaných zaoblení nebo samostatně tažených profilování. Měrná jednotka se určuje vm výšky, případně délky zaoblení. 2. Zaoblení o poloměru větším než je 100 mm, se oceňuje cenou 629 99-9022 vnějších povrchových úprav. 3. Cena -9041 je určena pro práci vúzkém prostoru (šířky do 0,6 m) anebo pro práci vsedě nebo pokleku (výšky do 1,3 m). 4. K cenám úprav vnitřních povrchů lze případně použít i ceny příplatků souboru cen 629 99 této části katalogu
SD |  | 711 |  | Izolace proti vodě, vlhkosti a plynům
P | 1 | 11163150 |  | lak penetrační asfaltový | T | 0.002 | 0 |  |  | 2
PP |  |  |  | lak penetrační asfaltový
VV
TS
P | 20 | 62832001 |  | pás asfaltový natavitelný oxidovaný tl 3,5mm typu V60 S35 s vložkou ze skleněné rohože, s jemnozrnným minerálním posypem | M2 | 16.8 | 0 |  |  | 2
PP |  |  |  | pás asfaltový natavitelný oxidovaný tl 3,5mm typu V60 S35 s vložkou ze skleněné rohože, s jemnozrnným minerálním posypem
VV
TS
P | 21 | 711111001 |  | Provedení izolace proti zemní vlhkosti vodorovné za studena nátěrem penetračním | M2 | 7 | 0 |  |  | 2
PP |  |  |  | Provedení izolace proti zemní vlhkosti natěradly a tmely za studena na ploše vodorovné V nátěrem penetračním
VV |  |  |  | penetrační nátěr hydroizolační stěny 7=7,000 [A]
TS |  |  |  | 1. Izolace plochy jednotlivě do 10 m2 se oceňují skladebně cenou příslušné izolace a cenou 711 19-9095 Příplatek za plochu do 10 m2.
P | 22 | 711131811 |  | Odstranění izolace proti zemní vlhkosti vodorovné | M2 | 20.84 | 0 |  |  | 2
PP |  |  |  | Odstranění izolace proti zemní vlhkosti na ploše vodorovné V
VV |  |  |  | Odstranění asfaltové izolace; měřeno digi 1.7*5*2+1.2*4*0.8=20,840 [A]
TS |  |  |  | 1. Ceny se používají pro odstranění hydroizolačních pásů a folií bez rozlišení tloušťky a počtu vrstev.
P | 23 | 711131821 |  | Odstranění izolace proti zemní vlhkosti svislé | M2 | 14 | 0 |  |  | 2
PP |  |  |  | Odstranění izolace proti zemní vlhkosti na ploše svislé S
VV |  |  |  | Odstranění asfaltové izolace; měřeno digi 2.8*5=14,000 [A]
TS |  |  |  | 1. Ceny se používají pro odstranění hydroizolačních pásů a folií bez rozlišení tloušťky a počtu vrstev.
P | 24 | 711142559 |  | Provedení izolace proti zemní vlhkosti pásy přitavením svislé NAIP | M2 | 14 | 0 |  |  | 2
PP |  |  |  | Provedení izolace proti zemní vlhkosti pásy přitavením NAIP na ploše svislé S
VV |  |  |  | dvojnásobná izolace natavenými asfaltovými pásy 7*2=14,000 [A]
TS |  |  |  | 1. Izolace plochy jednotlivě do 10 m2 se oceňují skladebně cenou příslušné izolace a cenou 711 19-9097 Příplatek za plochu do 10 m2.
P | 38 | 998711101 |  | Přesun hmot tonážní pro izolace proti vodě, vlhkosti a plynům v objektech výšky do 6 m | T | 0.088 | 0 |  |  | 2
PP |  |  |  | Přesun hmot pro izolace proti vodě, vlhkosti a plynům stanovený z hmotnosti přesunovaného materiálu vodorovná dopravní vzdálenost do 50 m v objektech výšky do 6 m
VV
TS |  |  |  | 1. Ceny pro přesun hmot stanovený zhmotnosti přesunovaného materiálu se používají tehdy, pokud je možné určit hmotnost za celý stavební díl. Do této hmotnosti se započítává i hmotnost materiálů oceňovaných ve specifikaci. 2. Pokud nelze jednoznačně stanovit hmotnost přesunovaných materiálů, lze pro výpočet přesunu hmot použít orientačně procentní sazbu. Touto sazbou se vynásobí rozpočtové náklady za celý stavební díl včetně nákladů na materiál ve specifikacích. 3. Příplatek kcenám -1181 pro přesun prováděný bez použití mechanizace, tj. za ztížených podmínek, lze použít pouze pro hmotnost materiálu, která se tímto způsobem skutečně přemísťuje.
SD |  | 713 |  | Izolace tepelné
P | 14 | 28376351 |  | deska perimetrická spodních staveb, podlah a plochých střech 200kPa ?=0,034 tl 40mm | M2 | 7.35 | 0 |  |  | 2
PP |  |  |  | deska perimetrická spodních staveb, podlah a plochých střech 200kPa ?=0,034 tl 40mm
VV
TS
P | 25 | 713131141 |  | Montáž izolace tepelné stěn a základů lepením celoplošně rohoží, pásů, dílců, desek | M2 | 7 | 0 |  |  | 2
PP |  |  |  | Montáž tepelné izolace stěn rohožemi, pásy, deskami, dílci, bloky (izolační materiál ve specifikaci) lepením celoplošně
VV |  |  |  | izolace stěny 7=7,000 [A]
TS |  |  |  | 1. Položky Montáž tepelných izolací stěn lze použít i pro ocenění montáže svislých tepelných izolací základových konstrukcí (základové pásy, desky apod.). 2. Vcenách -1161 až -1167 nejsou započteny náklady na podkladní rošt a olištování zdí; tyto se oceňují pro kovový rošt cenami souboru 763 12-16 katalogu 763 - Konstrukce suché výstavby nebo pro dřevěný rošt cenami souboru 766 41-72 katalogu 766 – Konstrukce truhlářské.
P | 39 | 998713101 |  | Přesun hmot tonážní pro izolace tepelné v objektech v do 6 m | T | 0.052 | 0 |  |  | 2
PP |  |  |  | Přesun hmot pro izolace tepelné stanovený z hmotnosti přesunovaného materiálu vodorovná dopravní vzdálenost do 50 m v objektech výšky do 6 m
VV
TS |  |  |  | 1. Ceny pro přesun hmot stanovený zhmotnosti přesunovaného materiálu se používají tehdy, pokud je možné určit hmotnost za celý stavební díl. Do této hmotnosti se započítává i hmotnost materiálů oceňovaných ve specifikaci. 2. Pokud nelze jednoznačně stanovit hmotnost přesunovaných materiálů, lze pro výpočet přesunu hmot použít orientačně procentní sazbu. Touto sazbou se vynásobí rozpočtové náklady za celý stavební díl včetně nákladů na materiál ve specifikacích. 3. Příplatek kcenám -3181 pro přesun prováděný bez použití mechanizace, tj. za ztížených podmínek, lze použít pouze pro hmotnost materiálu, která se tímto způsobem skutečně přemísťuje.
SD |  | 767 |  | Konstrukce zámečnické
P | 26 | 767641800 |  | Demontáž zárubní dveří odřezáním plochy do 2,5 m2 | KUS | 2 | 0 |  |  | 2
PP |  |  |  | Demontáž dveřních zárubní odřezáním od upevnění, plochy dveří do 2,5 m2
VV |  |  |  | vybourání zárubní vč. vysazení dveřního křídla 2=2,000 [A]
TS
SD |  | 784 |  | Dokončovací práce - malby a tapety
P | 27 | 784111001 |  | Oprášení (ometení ) podkladu v místnostech výšky do 3,80 m | M2 | 1.693 | 0 |  |  | 2
PP |  |  |  | Oprášení (ometení) podkladu v místnostech výšky do 3,80 m
VV |  |  |  | viz položka č. 612121111 1.693=1,693 [A]
TS
P | 28 | 784111011 |  | Obroušení podkladu omítnutého v místnostech výšky do 3,80 m | M2 | 1.693 | 0 |  |  | 2
PP |  |  |  | Obroušení podkladu omítky v místnostech výšky do 3,80 m
VV |  |  |  | viz položka č. 612121111 1.693=1,693 [A]
TS
P | 29 | 784181111 |  | Základní silikátová jednonásobná penetrace podkladu v místnostech výšky do 3,80m | M2 | 1.693 | 0 |  |  | 2
PP |  |  |  | Penetrace podkladu jednonásobná základní silikátová v místnostech výšky do 3,80 m
VV |  |  |  | viz položka č. 612121111 1.693=1,693 [A]
TS
P | 30 | 784211101 |  | Dvojnásobné bílé malby ze směsí za mokra výborně otěruvzdorných v místnostech výšky do 3,80 m | M2 | 1.693 | 0 |  |  | 2
PP |  |  |  | Malby z malířských směsí otěruvzdorných za mokra dvojnásobné, bílé za mokra otěruvzdorné výborně v místnostech výšky do 3,80 m
VV |  |  |  | viz položka č. 612121111 1.693=1,693 [A]
TS
SD |  | 8 |  | Trubní vedení
P | 31 | 899101211 |  | Demontáž poklopů litinových nebo ocelových včetně rámů hmotnosti do 50 kg | KUS | 1 | 0 |  |  | 2
PP |  |  |  | Demontáž poklopů litinových a ocelových včetně rámů, hmotnosti jednotlivě do 50 kg
VV |  |  |  | 1=1,000 [A]
TS
SD |  | 9 |  | Ostatní konstrukce a práce, bourání
P | 7 | 139951123 |  | Bourání kcí v hloubených vykopávkách ze zdiva ze ŽB nebo předpjatého strojně | M3 | 5.683 | 0 |  |  | 2
PP |  |  |  | Bourání konstrukcí v hloubených vykopávkách strojně s přemístěním suti na hromady na vzdálenost do 20 m nebo s naložením na dopravní prostředek z betonu železového nebo předpjatého
VV |  |  |  | bourání stěn skladu tl. 170 mm 5*1.35*0.17*2=2,295 [A] odbourání horního rámu výlezu 0.587*0.6=0,352 [B] bourání stropu skladu tl. 230 mm (2.3+2*0.17)*5*0.23=3,036 [C] Celkem: A+B+C=5,683 [D]
TS |  |  |  | 1. Ceny jsou určeny pouze pro bourání konstrukcí ze zdiva nebo z betonu ve výkopišti při provádění zemních prací, jsou-li zdivo nebo beton obklopeny horninou nebo sypaninou tak, že k nim bez vykopávky není přístup. 2. Ceny lze použít i pro bourání konstrukcí při vykopávkách zářezů. 3. Ceny nelze použít pro bourání konstrukcí a) na suchu ze zdiva nebo z betonu jako samostatnou stavební práci, i když jsou bourané konstrukce pod úrovní terénu, jako např. zdi, stropy a klenby v suterénu, b) pod vodou.; toto bourání se oceňuje individuálně. 4. Svislé, příp. vodorovné přemístění materiálu zrozbouraných konstrukcí ve výkopišti se oceňuje jako přemístění výkopku z hornin třídy těžitelnosti III cenami souboru cen 161 Svislé přemístění výkopku, příp. 162 Vodorovné přemístění výkopku se složením, ale bez naložení a rozprostření. 5. Objem vybouraného materiálu pro přemístění se rovná objemu konstrukcí před rozbouráním.
P | 32 | 953965135 |  | Kotevní šroub pro chemické kotvy M 16 dl 500 mm | KUS | 14 | 0 |  |  | 2
PP |  |  |  | Kotvy chemické s vyvrtáním otvoru kotevní šrouby pro chemické kotvy, velikost M 16, délka 500 mm
VV |  |  |  | viz položka č. 953961114; 14=14,000 [A]
TS |  |  |  | 1. Vcenách 953 96-11 a 953 96-12 jsou započteny i náklady na: a) rozměření, vrtání a spotřebu vrtáků. Pro velikost M 8 až M 30 jsou započteny náklady na vrtání příklepovými vrtáky, pro velikost M 33 až M 39 diamantovými korunkami, b) vyfoukání otvoru, přípravu kotev k uložení do otvorů, vyplnění kotevních otvorů tmelem nebo chemickou patronou včetně dodávky materiálu. 2. Vcenách 953 96-51.. jsou započteny i náklady na dodání a zasunutí kotevního šroubu do otvoru vyplněného chemickým tmelem nebo patronou a dotažení matice.
P | 33 | 961044111 |  | Bourání základů z betonu prostého | M3 | 58.986 | 0 |  |  | 2
PP |  |  |  | Bourání základů z betonu prostého
VV |  |  |  | Bourání základové patky sloupů 1.3*1.3*4=6,760 [A] Bourání základových patek pod stoličkami odpojovačů P1 a P2 (3x3x2m) 3*3*2*2=36,000 [B] ubourání základů nepoužívaného sloupu elektrického vedení 1.3*1.3*2=3,380 [C] = odstranění stávajícího kabelovodu (betonové 'U' žlab) 0.535*(5.5+6+4.5)=8,560 [E] odtranění krytu stávajícího kabelovodu (betonové panely) (5.5+4.5)*0.977*0.15=1,466 [F] odstranění čtvercové šachty kabelovodu (2x2x2m) + kryt šachty betonovým panelem 1.11*2+2*2*0.15=2,820 [G] Celkem: A+B+C+D+E+F+G=
TS
P | 34 | 965042141 |  | Bourání podkladů pod dlažby nebo mazanin betonových nebo z litého asfaltu tl do 100 mm pl přes 4 m2 | M3 | 3.235 | 0 |  |  | 2
PP |  |  |  | Bourání mazanin betonových nebo z litého asfaltu tl. do 100 mm, plochy přes 4 m2
VV |  |  |  | bourání betonové mazaniny 2.84*5*0.1=1,420 [A] bourání betonové přizdívky 1.6*5*0.1*2=1,600 [B] bourání betonové přizdívky výlezu 0.358*0.6=0,215 [C] Celkem: A+B+C=3,235 [D]
TS
P | 35 | 977151123 |  | Jádrové vrty diamantovými korunkami do D 150 mm do stavebních materiálů | M | 8.8 | 0 |  |  | 2
PP |  |  |  | Jádrové vrty diamantovými korunkami do stavebních materiálů (železobetonu, betonu, cihel, obkladů, dlažeb, kamene) průměru přes 130 do 150 mm
VV |  |  |  | Jádrové vrty pro odvod zemní vlhkosti 16*0.55=8,800 [A]
TS |  |  |  | 1. Vcenách jsou započteny i náklady na rozměření, ukotvení vrtacího stroje, vrtání, opotřebení diamantových vrtacích korunek a spotřebu vody. 2. Vcenách -1211 až -1233 pro dovrchní vrty jsou započteny i náklady na odsátí výplachové vody zvrtu.
P | 36 | 977211112 |  | Řezání stěnovou pilou ŽB kcí s výztuží průměru do 16 mm hl do 350 mm | M | 16.24 | 0 |  |  | 2
PP |  |  |  | Řezání konstrukcí stěnovou pilou železobetonových průměru řezané výztuže do 16 mm hloubka řezu přes 200 do 350 mm
VV |  |  |  | řezání betonové přizdívky a železobetonového rámu tl. 170+100 mm vodorovné řezy 2*5=10,000 [A] svislé řezy 2*1.7=3,400 [B] řezání betonové mazaniny a železobetonového rámu t. 230+100 mm 2.84=2,840 [C] Celkem: A+B+C=16,240 [D]
TS |  |  |  | 1. Množství měrných jednotek se určuje: a) u řezů v m délky řezu v závislosti na jeho hloubce, b) u příplatku za řezy do výztuže průměru přes 16 mm v cm2 plochy řezané výztuže. 2. Vcenách jsou započteny i náklady na spotřebu vody. 3. V cenách nejsou započteny náklady na vybourání konstrukce; tyto náklady se oceňují cenami katalogu 801-3 Budovy a haly - bourání konstrukcí.
P | 40 | R953961114 |  | Kotvy chemickým tmelem M 16 hl 150 mm do betonu, ŽB nebo kamene s vyvrtáním otvoru | KUS | 14 | 0 |  |  | 2
PP |  |  |  | Kotvy chemické s vyvrtáním otvoru do betonu, železobetonu nebo tvrdého kamene tmel, velikost M 16, hloubka 150 mm
VV |  |  |  | protrnování otvoru; 14=14,000 [A]
TS |  |  |  | 1. Vcenách 953 96-11 a 953 96-12 jsou započteny i náklady na: a) rozměření, vrtání a spotřebu vrtáků. Pro velikost M 8 až M 30 jsou započteny náklady na vrtání příklepovými vrtáky, pro velikost M 33 až M 39 diamantovými korunkami, b) vyfoukání otvoru, přípravu kotev k uložení do otvorů, vyplnění kotevních otvorů tmelem nebo chemickou patronou včetně dodávky materiálu. 2. Vcenách 953 96-51.. jsou započteny i náklady na dodání a zasunutí kotevního šroubu do otvoru vyplněného chemickým tmelem nebo patronou a dotažení matice.
P | 41 | R9850000 |  | Příprava prostoru před zahájením stavebních prací | SOUBOR | 1 | 0 |  |  | 2
PP |  |  |  | Příprava prostoru před zahájením stavebních prací položka obsahuje: - demontáž stávajících elektrických rozvodů a světel - demontáž jednotky klimatizace v krytu i vně
VV |  |  |  | přípravné práce viz plný popis položky 1=1,000 [A]
TS
SD |  | 997 |  | Přesun sutě
P | 37 | R015130 |  | POPLATKY ZA LIKVIDACŮ ODPADŮ NEKONTAMINOVANÝCH - 17 03 02 VYBOURANÝ ASFALTOVÝ BETON BEZ DEHTU VČ. DOPRAVY NA SKLÁDKU A MANIPULACE | T | 243.32 | 0 |  |  | 2
PP |  |  |  | POPLATKY ZA LIKVIDACŮ ODPADŮ NEKONTAMINOVANÝCH - 17 03 02 VYBOURANÝ ASFALTOVÝ BETON BEZ DEHTU VČ. DOPRAVY NA SKLÁDKU A MANIPULACE
VV |  |  |  | viz automatický výpočet suti položky č. 113107243 243.32=243,320 [A]
TS |  |  |  | 1. Položka obsahuje: - veškeré poplatky provozovateli skládky, recyklační linky nebo jiného zařízení na zpracování nebo likvidaci odpadů související s převzetím, uložením, zpracováním nebo likvidací odpadu - náklady spojené s dopravou odpadu z místa stavby na místo převzetí provozovatelem skládky, recyklační linky nebo jiného zařízení na zpracování a likvidaci odpadů, veškerou manipulaci s odpadem 2. Způsob měření: Tunou se rozumí hmotnost odpadu vytříděného v souladu se zákonem č. 185/2001 Sb., o nakládání s odpady, v platném znění.
P | 44 | R015140 |  | POPLATKY ZA LIKVIDACŮ ODPADŮ NEKONTAMINOVANÝCH - 17 01 01 BETON Z DEMOLIC OBJEKTŮ, ZÁKLADŮ TV VČ. DOPRAVY NA SKLÁDKU A MANIPULACE | T | 168.949 | 0 |  |  | 2
PP |  |  |  | POPLATKY ZA LIKVIDACŮ ODPADŮ NEKONTAMINOVANÝCH - 17 01 01 BETON Z DEMOLIC OBJEKTŮ, ZÁKLADŮ TV vč. dopravy na skládku
VV |  |  |  | viz automatický výpočet sutě položek č. 113106121, 113202111, 961044111, 965042141, 977151123, 210040001-D 2.805+18.45+117.972+7.117+0.616+8.35=155,310 [A] viz automatický výpočet sutě položek č. 139951123 13.639=13,639 [B] Celkem: A+B=168,949 [C]
TS |  |  |  | 1. Položka obsahuje: - veškeré poplatky provozovateli skládky, recyklační linky nebo jiného zařízení na zpracování nebo likvidaci odpadů související s převzetím, uložením, zpracováním nebo likvidací odpadu - náklady spojené s dopravou odpadu z místa stavby na místo převzetí provozovatelem skládky, recyklační linky nebo jiného zařízení na zpracování a likvidaci odpadů, veškerou manipulaci s odpadem 2. Způsob měření: Tunou se rozumí hmotnost odpadu vytříděného v souladu se zákonem č. 185/2001 Sb., o nakládání s odpady, v platném znění.
P | 47 | R015330 |  | POPLATKY ZA LIKVIDACŮ ODPADŮ NEKONTAMINOVANÝCH - 17 05 04 KAMENNÁ SUŤ VČ. DOPRAVY NA SKLÁDKU A MANIPULACE | T | 338.8 | 0 |  |  | 2
PP |  |  |  | POPLATKY ZA LIKVIDACŮ ODPADŮ NEKONTAMINOVANÝCH - 17 05 04 KAMENNÁ SUŤ VČ. DOPRAVY NA SKLÁDKU A MANIPULACE
VV |  |  |  | viz automatický výpočet suti položky č. 113107223 338.800=338,800 [A]
TS |  |  |  | 1. Položka obsahuje: - veškeré poplatky provozovateli skládky, recyklační linky nebo jiného zařízení na zpracování nebo likvidaci odpadů související s převzetím, uložením, zpracováním nebo likvidací odpadu - náklady spojené s dopravou odpadu z místa stavby na místo převzetí provozovatelem skládky, recyklační linky nebo jiného zařízení na zpracování a likvidaci odpadů, veškerou manipulaci s odpadem 2. Způsob měření: Tunou se rozumí hmotnost odpadu vytříděného v souladu se zákonem č. 185/2001 Sb., o nakládání s odpady, v platném znění.
P | 46 | R015420 |  | POPLATKY ZA LIKVIDACŮ ODPADŮ NEKONTAMINOVANÝCH - 17 06 04 ZBYTKY IZOLAČNÍCH MATERIÁLŮ VČ. DOPRAVY NA SKLÁDKU A MANIPULACE | T | 0.146 | 0 |  |  | 2
PP |  |  |  | POPLATKY ZA LIKVIDACŮ ODPADŮ NEKONTAMINOVANÝCH - 17 06 04 ZBYTKY IZOLAČNÍCH MATERIÁLŮ VČ. DOPRAVY NA SKLÁDKU A MANIPULACE
VV |  |  |  | viz položky č. 711131811 a 711131821 0.083+0.063=0,146 [A]
TS |  |  |  | 1. Položka obsahuje: - veškeré poplatky provozovateli skládky, recyklační linky nebo jiného zařízení na zpracování nebo likvidaci odpadů související s převzetím, uložením, zpracováním nebo likvidací odpadu - náklady spojené s dopravou odpadu z místa stavby na místo převzetí provozovatelem skládky, recyklační linky nebo jiného zařízení na zpracování a likvidaci odpadů, veškerou manipulaci s odpadem 2. Způsob měření: Tunou se rozumí hmotnost odpadu vytříděného v souladu se zákonem č. 185/2001 Sb., o nakládání s odpady, v platném znění.
P | 42 | R015790 |  | POPLATKY ZA LIKVIDACŮ ODPADŮ - 17 04 05 ŽELEZO A OCEL VČ. DOPRAVY NA SKLÁDKU A MANIPULACE | T | 0.076 | 0 |  |  | 2
PP |  |  |  | POPLATKY ZA LIKVIDACŮ ODPADŮ - 17 04 05 ŽELEZO A OCEL VČ. DOPRAVY NA SKLÁDKU A MANIPULACE
VV |  |  |  | viz položky č. 899101211 a 767641800 0.026+0.05=0,076 [A]
TS |  |  |  | 1. Položka obsahuje: - veškeré poplatky provozovateli skládky, recyklační linky nebo jiného zařízení na zpracování nebo likvidaci odpadů související s převzetím, uložením, zpracováním nebo likvidací odpadu - náklady spojené s dopravou odpadu z místa stavby na místo převzetí provozovatelem skládky, recyklační linky nebo jiného zařízení na zpracování a likvidaci odpadů, veškerou manipulaci s odpadem 2. Způsob měření: Tunou se rozumí hmotnost odpadu vytříděného v souladu se zákonem č. 185/2001 Sb., o nakládání s odpady, v platném znění.
P | 43 | R997013501 |  | Zrušení stávající skládky betonových panelů vč. naložení, vodorovné dopravy do 30 km a složení | KPL | 1 | 0 |  |  | 2
PP |  |  |  | Zrušení stávající skládky betonových panelů vč. naložení, vodorovné dopravy do 30 km a složení
VV |  |  |  | 1=1,000 [A]
TS

## D.2_D.2.2_D.2.2.6_SO 03-15-04
ASPE10 |  |  |  | Firma: Moravia Consult | [5 empty] | 3
|  |  |  | Soupis prací objektu | [5 empty] | 3
S | Stavba: | 19-059-236 |  | Výstavba R110kV na TNS Ostrava Svinov |  |  | SO 03-15-04 |  | 0,00 | 2
O | Objekt: | D.2 |  | STAVEBNÍ ČÁST |  |  |  |  | 15,00 | 2
O1 | Objekt: | D.2.2 |  | Pozemní stavební objekty |  |  |  |  | 21,00 | 2
O2 | Objekt: | D.2.2.6 |  | Drobná architektura a oplocení
O3 | Rozpočet: | SO 03-15-04 |  | TNS Ostrava Svinov, úprava oplocení areálu
Typ | Poř. číslo | Kód položky | Varianta | Název položky | MJ | Množství | Jednotková cena
[7 empty] | Jednotková | Celkem
0 | 1 | 2 | 3 | 4 | 5 | 6 | 9 | 10
SD |  | 1 |  | Zemní práce
P | 2 | 122151103 |  | Odkopávky a prokopávky nezapažené v hornině třídy těžitelnosti I, skupiny 1 a 2 objem do 100 m3 strojně | M3 | 96.29 | 0 |  |  | 2
PP |  |  |  | Odkopávky a prokopávky nezapažené strojně v hornině třídy těžitelnosti I skupiny 1 a 2 přes 50 do 100 m3
VV |  |  |  | odkop pro úpravu terénu v poli B-C 1.08*80=86,400 [A] odkop pro úpravu terénu v poli C-D 0.43*23=9,890 [B] Celkem: A+B=96,290 [C]
TS |  |  |  | 1. V cenách jsou započteny i náklady na přehození výkopku na vzdálenost do 3 m nebo naložení na dopravní prostředek.
P | 3 | 132251101 |  | Hloubení rýh nezapažených š do 800 mm v hornině třídy těžitelnosti I, skupiny 3 objem do 20 m3 strojně | M3 | 15 | 0 |  |  | 2
PP |  |  |  | Hloubení nezapažených rýh šířky do 800 mm strojně s urovnáním dna do předepsaného profilu a spádu v hornině třídy těžitelnosti I skupiny 3 do 20 m3
VV |  |  |  | Hloubení rýhy pro zřízení podkladní vrstvy pod nové oplocení z prefabrikovaných dílců viz TZ; výkres řezu A-A´ 300x200 mm = pole A-B 0.3*0.2*62.63=3,758 [B] pole B-C 0.3*0.2*79.19=4,751 [C] pole C-D 0.3*0.2*22.94=1,376 [D] pole D-E 0.3*0.2*14.17=0,850 [E] pole F-G 0.3*0.2*29.73=1,784 [F] pole G-H 0.3*0.2*41.35=2,481 [G] Celkem: A+B+C+D+E+F+G=
TS |  |  |  | 1. V cenách jsou započteny i náklady na přehození výkopku na přilehlém terénu na vzdálenost do 3 m od podélné osy rýhy nebo naložení na dopravní prostředek.
P | 4 | 132251255 |  | Hloubení rýh nezapažených š do 2000 mm v hornině třídy těžitelnosti I, skupiny 3 objem do 1000 m3 strojně | M3 | 986.88 | 0 |  |  | 2
PP |  |  |  | Hloubení nezapažených rýh šířky přes 800 do 2 000 mm strojně s urovnáním dna do předepsaného profilu a spádu v hornině třídy těžitelnosti I skupiny 3 přes 500 do 1 000 m3
VV |  |  |  | Hloubení rýhy pro nové betonové patky oplocení /----------------------------------------------/ 257*2.4*1.6=986,880 [A] Celkem: A=986,880 [B]
TS |  |  |  | 1. V cenách jsou započteny i náklady na případné nutné přemístění výkopku ve výkopišti na vzdálenost do 3 m a na přehození výkopku na přilehlém terénu na vzdálenost do 3 m od osy rýhy nebo naložení na dopravní prostředek.
P | 5 | 151101201 |  | Zřízení příložného pažení stěn výkopu hl do 4 m | M2 | 1009.754 | 0 |  |  | 2
PP |  |  |  | Zřízení pažení stěn výkopu bez rozepření nebo vzepření příložné, hloubky do 4 m
VV |  |  |  | zřízení pažení /----------------------------------------------/ pole X-A (500x500x1200 mm) - 3 ks 1.7*1.3*4*3=26,520 [A] /----------------------------------------------/ pole A-B (P1, P2, P3) 'P1 - 1200x1200x1200 mm; 2ks' 2.4*1.3*4*2=24,960 [B] = 'P2 - 1200x1000x1200 mm; 2ks' (2.4*1.3*2+2.2*1.3*2)*2=23,920 [D] = 'P3 - 1200x800x1200 mm; 17ks' (2.4*1.3*2+2.0*1.3*2)*17=194,480 [F] /----------------------------------------------/ pole B-C (P1, P2, P3) 'P1 - 1200x1200x1200 mm; 1ks' 2.4*1.3*4*1=12,480 [G] = 'P2 - 1200x1000x1200 mm; 2ks' (2.4*1.3*2+2.2*1.3*2)*2=23,920 [I] = 'P3 - 1200x800x1200 mm; 22ks' (2.4*1.3*2+2.0*1.3*2)*22=251,680 [K] /----------------------------------------------/ pole C-D (P2, P3) 'P2 - 1200x1000x1200 mm; 2ks' (2.4*1.3*2+2.2*1.3*2)*2=23,920 [L] = 'P3 - 1200x800x1200 mm; 5ks' (2.4*1.3*2+2.0*1.3*2)*5=57,200 [N] /----------------------------------------------/ pole D-E (P1, P4, P5) 'P1 - 1200x1200x1200 mm; 1ks' 2.4*1.3*4*1=12,480 [O] = 'P4 - 1200x800x1200 mm; 4ks' (2.4*1.3*2+2.0*1.3*2)*4=45,760 [Q] = 'P5 - ATYP; 1ks; měřeno digi' 4.61*2.4*(212.82-211.02+0.1)=21,022 [S] /----------------------------------------------/ pole F-G (P6, P3, P2, P1) 'P1 - 1200x1200x1200 mm; 1ks' 2.4*1.3*4*1=12,480 [T] = 'P2 - 1200x1000x1200 mm; 1ks' (2.4*1.3*2+2.2*1.3*2)*1=11,960 [V] = 'P3 - 1200x800x1200 mm; 7ks' (2.4*1.3*2+2.0*1.3*2)*7=80,080 [X] = 'P6 - ATYP; 1ks; měřeno digi' 5.51*2.54*(212.82-211.27+0.1)=23,092 [Z] /----------------------------------------------/ pole G-H (P2, P3, P7) 'P2 - 1200x1000x1200 mm; 2ks' (2.4*1.3*2+2.2*1.3*2)*2=23,920 [AA] = 'P3 - 1200x800x1200 mm; 11ks' (2.4*1.3*2+2.0*1.3*2)*11=125,840 [AC] = 'P7 - 1200x1800x1200 mm; 1ks' 2.4*1.3*2+3.0*1.3*2=14,040 [AE] Celkem: A+B+C+D+E+F+G+H+I+J+K+L+M+N+O+P+Q+R+S+T+U+V+W+X+Y+Z+AA+AB+AC+AD+AE=
TS |  |  |  | 1. Ceny nelze použít pro oceňování rozepřeného pažení stěn rýh pro podzemní vedení; toto se oceňuje cenami souboru cen 151 . 0-11 Zřízení pažení a rozepření stěn rýh pro podzemní vedení pro všechny šířky rýhy. 2. Plocha mezer mezi pažinami příložného pažení se od plochy příložného pažení neodečítá; nezapažené plochy u pažení zátažného nebo hnaného se od plochy pažení odečítají.
P | 6 | 151101211 |  | Odstranění příložného pažení stěn hl do 4 m | M2 | 1009.754 | 0 |  |  | 2
PP |  |  |  | Odstranění pažení stěn výkopu bez rozepření nebo vzepření s uložením pažin na vzdálenost do 3 m od okraje výkopu příložné, hloubky do 4 m
VV |  |  |  | odstranění pažení; viz položka č. 151101201 1009.754=1 009,754 [A]
TS
P | 7 | 151101301 |  | Zřízení rozepření stěn při pažení příložném hl do 4 m | M3 | 986.88 | 0 |  |  | 2
PP |  |  |  | Zřízení rozepření zapažených stěn výkopů s potřebným přepažováním při pažení příložném, hloubky do 4 m
VV |  |  |  | rozepření ve výkopech; viz položka č. 132251255 986.880=986,880 [A]
TS |  |  |  | 1. Ceny nelze použít pro oceňování rozepření stěn rýh pro podzemní vedení v hloubce do 8m; toto rozepření je započteno vcenách souboru cen 151 . 0-11 Zřízení pažení a rozepření stěn rýh pro podzemní vedení pro všechny šířky rýhy.
P | 8 | 151101311 |  | Odstranění rozepření stěn při pažení příložném hl do 4 m | M3 | 986.88 | 0 |  |  | 2
PP |  |  |  | Odstranění rozepření stěn výkopů s uložením materiálu na vzdálenost do 3 m od okraje výkopu pažení příložného, hloubky do 4 m
VV |  |  |  | odstranění vzepření pažení; viz položka č. 151101301 986.880=986,880 [A]
TS
P | 9 | 171151103 |  | Uložení sypaniny z hornin soudržných do násypů zhutněných | M3 | 6.314 | 0 |  |  | 2
PP |  |  |  | Uložení sypanin do násypů s rozprostřením sypaniny ve vrstvách a s hrubým urovnáním zhutněných z hornin soudržných jakékoliv třídy těžitelnosti
VV |  |  |  | úprava terénu v poli C-D použití vytěžené zeminy 0.2745*23=6,314 [A]
TS |  |  |  | 1. Ceny lze použít i pro uložení sypaniny s předepsaným zhutněním na trvalé skládky, do koryt vodotečí a do prohlubní terénu. 2. Cenu 25-1101 lze použít i pro: a) rozprostření zbylého výkopu na místě po zásypu jam a rýh pro podzemní vedení a zářezů pro podzemní vedení; toto množství se určí v m3 uloženého výkopku, měřeného v rostlém stavu, b) uložení výkopku do násypů pod vodou. 3. Ceny nelze použít: a) pro uložení sypaniny do hrází; uložení netříděné sypaniny do hrází se oceňuje cenami souboru cen 171 uložení netříděných sypanin do hrází, b) pro uložení sypaniny do ochranných valů nebo těch jejich částí, jejichž šířka je menší než 3 m. Toto uložení se oceňuje cenami souboru cen 175 Obsyp objektů.
P | 10 | 174111101 |  | Zásyp jam, šachet rýh nebo kolem objektů sypaninou se zhutněním ručně | M3 | 825.783 | 0 |  |  | 2
PP |  |  |  | Zásyp sypaninou z jakékoliv horniny ručně s uložením výkopku ve vrstvách se zhutněním jam, šachet, rýh nebo kolem objektů v těchto vykopávkách
VV |  |  |  | terénní úpravy v poli B-C zásyp vytěženou zeminou 0.0274*80=2,192 [A] = zpětný zásyp; viz položky č. 213311113, 132251255, 275313711 a 275321511 986.880-(147.594+6.452+9.243)=823,591 [C] Celkem: A+B+C=
TS |  |  |  | 1. Ceny nelze použít pro zásyp rýh pro drenážní trativody pro lesnicko-technické meliorace a zemědělské. Zásyp těchto rýh se oceňuje cenami souboru cen 174 Zásyp rýh pro drény. 2. V cenách je započteno přemístění sypaniny ze vzdálenosti 10 m od kraje výkopu nebo zasypávaného prostoru, měřeno k těžišti skládky. 3. Objem zásypu je rozdíl objemu výkopu a objemu do něho vestavěných konstrukcí nebo uložených vedení i sjejich obklady a podklady. Objem potrubí do DN 180, příp. i s obalem, se od objemu zásypu neodečítá. Pro stanovení objemu zásypu se od objemu výkopu odečítá i objem obsypu potrubí oceňovaný cenami souboru cen 175 Obsyp potrubí, přichází-li v úvahu . 4. Odklizení zbylého výkopku po provedení zásypu zářezů se šikmými stěnami pro podzemní vedení nebo zásypu jam a rýh pro podzemní vedení se oceňuje cenami souboru cen 167 Nakládání výkopku nebo sypaniny a 162 Vodorovné přemístění výkopku. 5. Rozprostření zbylého výkopku podél výkopu a nad výkopem po provedení zásypů zářezů se šikmými stěnami pro podzemní vedení nebo zásypu jam a rýh pro podzemní vedení se oceňuje cenami souborů cen 171 Uložení sypaniny do násypů.
P | 46 | R015111 |  | POPLATKY ZA LIKVIDACŮ ODPADŮ NEKONTAMINOVANÝCH - 17 05 04 VYTĚŽENÉ ZEMINY A HORNINY - I. TŘÍDA - TĚŽITELNOSTI VČ. DOPRAVY NA SKLÁDKU A MANIPULACE | T | 501.374 | 0 |  |  | 2
PP |  |  |  | POPLATKY ZA LIKVIDACŮ ODPADŮ NEKONTAMINOVANÝCH - 17 05 04 VYTĚŽENÉ ZEMINY A HORNINY - I. TŘÍDA - TĚŽITELNOSTI VČ. DOPRAVY NA SKLÁDKU A MANIPULACE
VV |  |  |  | Doprava zeminy s uložením na skládku uvažováno 1,9t/m3 zemina z hloubení + odečet zpětných zásypů; viz položky č. 132251255 a 174111101 (986.880-825.783)*1.9=306,084 [A] zemina z hloubení rýhy pro zřízení podkladní vrstvy pod nové oplocení z prefabrikovaných dílců; viz položka č. 132251101 15*1.9=28,500 [B] zemina z terénních úprav; viz položka č. 122151103, 171151103 a 174111101 (96.290-(6.314+2.192))*1.9=166,790 [C] Celkem: A+B+C=501,374 [D]
TS |  |  |  | 1. Položka obsahuje: - veškeré poplatky provozovateli skládky, recyklační linky nebo jiného zařízení na zpracování nebo likvidaci odpadů související s převzetím, uložením, zpracováním nebo likvidací odpadu - náklady spojené s dopravou odpadu z místa stavby na místo převzetí provozovatelem skládky, recyklační linky nebo jiného zařízení na zpracování a likvidaci odpadů, veškerou manipulaci s odpadem 2. Způsob měření: Tunou se rozumí hmotnost odpadu vytříděného v souladu se zákonem č. 185/2001 Sb., o nakládání s odpady, v platném znění.
SD |  | 2 |  | Zakládání
P | 11 | 213311113 |  | Polštáře zhutněné pod základy z kameniva drceného frakce 16 až 63 mm | M3 | 9.243 | 0 |  |  | 2
PP |  |  |  | Polštáře zhutněné pod základy z kameniva hrubého drceného, frakce 16 - 63 mm
VV |  |  |  | zřízení podkladní vrstvy pod základové patky plotu; viz TZ, viz výkresy řezů a půdorysu 100 mm podkladní vrstvy = pole X-A (500x500x1200 mm) - 3 ks 0.5*0.5*0.1*3=0,075 [B] = pole A-B (P1, P2, P3) P1 - 1200x1200x1200 mm; 2ks 1.2*1.2*0.1*2=0,288 [D] P2 - 1200x1000x1200 mm; 2ks 1.2*1.0*0.1*2=0,240 [E] P3 - 1200x800x1200 mm; 17ks 1.2*0.8*0.1*17=1,632 [F] = pole B-C (P2, P3) P2 - 1200x1000x1200 mm; 3ks 1.2*1.0*0.1*3=0,360 [H] P3 - 1200x800x1200 mm; 22ks 1.2*0.8*0.1*22=2,112 [I] = pole C-D (P1; P2, P3) P1 - 1200x1200x1200 mm; 1ks 1.2*1.2*0.1*1=0,144 [K] P2 - 1200x1000x1200 mm; 2ks 1.2*1.0*0.1*2=0,240 [L] P3 - 1200x800x1200 mm; 5ks 1.2*0.8*0.1*5=0,480 [M] = pole D-E (P1, P4, P5) P1 - 1200x1200x1200 mm; 1ks 1.2*1.2*0.1*1=0,144 [O] P4 - 1200x800x1200 mm; 4ks 1.2*0.8*0.1*4=0,384 [P] P5 - ATYP; 1ks 0.1*1.2*1.4+1.2*1.2*0.1+0.1*1.00*0.50=0,362 [Q] = pole F-G (P6, P3, P2, P1) P1 - 1200x1200x1200 mm; 1ks 1.2*1.2*0.1*1=0,144 [S] P2 - 1200x1000x1200 mm; 1ks 1.2*1.0*0.1*1=0,120 [T] P3 - 1200x800x1200 mm; 7ks 1.2*0.8*0.1*7=0,672 [U] P6 - ATYP; 1ks 1.2*1.63*0.1+1.00*1.33*0.1+2.02*0.50*0.1=0,430 [V] = pole G-H (P2, P3, P7) P2 - 1200x1000x1200 mm; 2ks 1.2*1.0*0.1*2=0,240 [X] P3 - 1200x800x1200 mm; 10ks 1.2*0.8*0.1*10=0,960 [Y] P7 - 1200x1800x1200 mm; 1ks 1.2*1.8*0.1*1=0,216 [Z] Celkem: A+B+C+D+E+F+G+H+I+J+K+L+M+N+O+P+Q+R+S+T+U+V+W+X+Y+Z=
TS |  |  |  | 1. Ceny jsou určeny pro jakoukoliv míru zhutnění. 2. V cenách jsou započteny i náklady na urovnání povrchu polštáře.
P | 12 | 271532212 |  | Podsyp pod základové konstrukce se zhutněním z hrubého kameniva frakce 16 až 32 mm | M3 | 15 | 0 |  |  | 2
PP |  |  |  | Podsyp pod základové konstrukce se zhutněním a urovnáním povrchu z kameniva hrubého, frakce 16 - 32 mm
VV |  |  |  | štěrkový podsyp fr. 16/32 mm pro podhrabové desky 300x200 mm = pole A-B 0.3*0.2*62.63=3,758 [B] pole B-C 0.3*0.2*79.19=4,751 [C] pole C-D 0.3*0.2*22.94=1,376 [D] pole D-E 0.3*0.2*14.17=0,850 [E] pole F-G 0.3*0.2*29.73=1,784 [F] pole G-H 0.3*0.2*41.35=2,481 [G] Celkem: A+B+C+D+E+F+G=
TS |  |  |  | 1. Ceny slouží pro ocenění násypů pod základové konstrukce tloušťky vrstvy do 300 mm. 2. Násypy s tloušťkou vrstvy přesahující 300 mm se ocení cenami souboru cen 213 31-…. Polštáře zhutněné pod základy vkatalogu 800-2 Zvláštní zakládání objektů.
P | 13 | 275313711 |  | Základové patky z betonu tř. C 20/25 | M3 | 147.594 | 0 |  |  | 2
PP |  |  |  | Základy z betonu prostého patky a bloky z betonu kamenem neprokládaného tř. C 20/25
VV |  |  |  | Základové patky z betonu prostého /----------------------------------------------/ pole X-A (500x500x1200 mm) - 3 ks 0.5*0.5*1.3*3=0,975 [A] /----------------------------------------------/ pole A-B (P1, P2, P3) 'P1 - 1200x1200x1200 mm; 2ks' 1 1.2*1.2*(213.79-212.29)=2,160 [B] 21 1.2*1.2*(209.17-207.85)=1,901 [C] = 'P2 - 1200x1000x1200 mm; 2ks' 2 1.2*1.0*(213.55-211.99)=1,872 [E] 20 1.2*1.0*(209.35-207.75)=1,920 [F] = P3 - 1200x800x1200 mm; 17ks 1.2*0.8*1.3*17=21,216 [H] 3 1.2*0.8*(213.39-211.74)=1,584 [I] 4 1.2*0.8*(213.27-211.59)=1,613 [J] 5 1.2*0.8*(213.14-211.47)=1,603 [K] 6 1.2*0.8*(212.98-211.34)=1,574 [L] 7 1.2*0.8*(212.74-211.17)=1,507 [M] 8 1.2*0.8*(212.44-210.93)=1,450 [N] 9 1.2*0.8*(212.11-210.63)=1,421 [O] 10 1.2*0.8*(211.77-210.30)=1,411 [P] 11 1.2*0.8*(211.44-209.96)=1,421 [Q] 12 1.2*0.8*(211.11-209.63)=1,421 [R] 13 1.2*0.8*(210.81-209.30)=1,450 [S] 14 1.2*0.8*(210.54-209.00)=1,478 [T] 15 1.2*0.8*(210.29-208.73)=1,498 [U] 16 1.2*0.8*(210.07-208.48)=1,526 [V] 17 1.2*0.8*(209.88-208.26)=1,555 [W] 18 1.2*0.8*(209.72-208.08)=1,574 [X] 19 1.2*0.8*(209.56-207.92)=1,574 [Y] /----------------------------------------------/ pole B-C (P1, P2, P3) 'P1 - 1200x1200x1200 mm; 1ks' 47 1.2*1.2*(211.070-209.57)=2,160 [Z] = 'P2 - 1200x1000x1200 mm; 2ks' 221.2*1.0*(209.18-207.85)=1,596 [AB] 461.2*1.0*(210.94-208.87)=2,484 [AC] 451.2*1.0*(210.34-208.73)=1,932 [AD] = 'P3 - 1200x800x1200 mm; 17ks' 23-42 0.8*1.2*(209.18-208.01)*20=22,464 [AF] 43 0.8*1.2*(209.61-208.06)=1,488 [AG] 44 0.8*1.2*(209.87-208.12)=1,680 [AH] /----------------------------------------------/ pole C-D (P2, P3) 'P2 - 1200x1000x1200 mm; 2ks' 55 1.2*1.0*(211.20-209.72)=1,776 [AI] 49 1.2*0.8*(210.95-209.27)=1,613 [AJ] = 'P3 - 1200x800x1200 mm; 5ks' 50-53 1.2*0.8*(210.94-209.74)*4=4,608 [AL] 54 1.2*0.8*(210.94-209.39)=1,488 [AM] /----------------------------------------------/ pole D-E (P1, P5) 'P1 - 1200x1200x1200 mm; 1ks' 57 1.2*1.2*(211.17-209.72)=2,088 [AN] = 'P5 - ATYP; 1ks; měřeno digi' 3.626*(212.82-211.02)=6,527 [AP] /----------------------------------------------/ pole F-G (P6, P3, P2, P1) 'P1 - 1200x1200x1200 mm; 1ks' 73 1.2*1.2*(213.53-212.33)=1,728 [AQ] = 'P2 - 1200x1000x1200 mm; 1ks' 72 1.2*1.00*(213.53-212.33)=1,440 [AS] = 'P3 - 1200x800x1200 mm; 7ks' 65-68 1.2*0.8*(212.82-211.27)*4=5,952 [AU] 69 1.2*0.8*(212.82-211.23)=1,526 [AV] 70 1.2*0.8*(213.15-211.73)=1,363 [AW] 71 1.2*0.8*(213.53-212.03)=1,440 [AX] = 'P6 - ATYP; 1ks; měřeno digi' 4.510*(212.82-211.27)=6,990 [AZ] /----------------------------------------------/ pole G-H (P2, P3, P7) 'P2 - 1200x1000x1200 mm; 2ks' 75 1.2*1.0*(213.610-212.11)=1,800 [BA] 87 1.2*1.0*(213.86-212.63)=1,476 [BB] = 'P3 - 1200x800x1200 mm; 11ks' 76-81 1.2*0.8*(213.61-212.41)*6=6,912 [BD] 82 1.2*0.8*(213.61-212.33)=1,229 [BE] 83 1.2*0.8*(213.67-212.33)=1,286 [BF] 84 1.2*0.8*(213.73-212.33)=1,344 [BG] 85 1.2*0.8*(213.79-212.33)=1,402 [BH] 86 1.2*0.8*(213.83-212.33)=1,440 [BI] = 'P7 - 1200x1800x1200 mm; 1ks' 88 1.2*1.8*(213.86-212.63)=2,657 [BK] Celkem: A+B+C+D+E+F+G+H+I+J+K+L+M+N+O+P+Q+R+S+T+U+V+W+X+Y+Z+AA+AB+AC+AD+AE+AF+AG+AH+AI+AJ+AK+AL+AM+AN+AO+AP+AQ+AR+AS+AT+AU+AV+AW+AX+AY+AZ+BA+BB+BC+BD+BE+BF+BG+BH+BI+BJ+BK=
TS |  |  |  | 1. V ceně příplatku -5911 jsou započteny náklady na technologické opatření a na ztíženou betonáž pod hladinou pažící bentonitové suspenze a na průběžné odčerpání suspenze s přepouštěním na určené místo do 20 m, popř. do vany nebo do kalové cisterny k odvozu. Odvoz se oceňuje cenami katalogu 800-2 Zvláštní zakládání objektů. 2. Hloubení s použitím bentonitové suspenze se oceňuje katalogem 800-1 Zemní práce. Bednění se neoceňuje.
P | 14 | 275321511 |  | Základové patky ze ŽB bez zvýšených nároků na prostředí tř. C 25/30 | M3 | 6.452 | 0 |  |  | 2
PP |  |  |  | Základy z betonu železového (bez výztuže) patky z betonu bez zvláštních nároků na prostředí tř. C 25/30
VV |  |  |  | Základové patky ze ŽB = pole 'D-E' 'P4 - 1200x800x1200 mm; 4ks' 58 1.2*0.8*(211.1-209.5)=1,536 [B] 59 1.2*0.8*(211.31-209.56)=1,680 [C] 60 1.2*0.8*(211.78-210.02)=1,690 [D] 61 1.2*0.8*(212.23-210.62)=1,546 [E] Celkem: A+B+C+D+E=
TS |  |  |  | 1. V ceně příplatku -5911 jsou započteny náklady na technologické opatření a na ztíženou betonáž pod hladinou pažící bentonitové suspenze a na průběžné odčerpání suspenze s přepouštěním na určené místo do 20 m, popř. do vany nebo do kalové cisterny k odvozu. Odvoz se oceňuje cenami katalogu 800-2 Zvláštní zakládání objektů. 2. Hloubení s použitím bentonitové suspenze se oceňuje katalogem 800-1 Zemní práce. Bednění se neoceňuje. 3. V cenách nejsou započteny náklady na výztuž, tyto se oceňují cenami souboru cen 27* 36-.... Výztuž základů. 4. V cenách z betonu pro konstrukce bílých van 27. 32-3 nejsou započteny náklady na těsnění dilatačních a pracovních spar, tyto se oceňují cenami souborů cen 953 33 části A08 tohoto katalogu.
P | 15 | 275351121 |  | Zřízení bednění základových patek | M2 | 484.015 | 0 |  |  | 2
PP |  |  |  | Bednění základů patek zřízení
VV |  |  |  | zřízení bednění základových patek /----------------------------------------------/ pole H-A (500x500x1200 mm) - 3 ks 0.5*0.5*4*3=3,000 [A] /----------------------------------------------/ pole A-B (P1, P2, P3) 'P1 - 1200x1200x1200 mm; 2ks' 1.2*1.3*4*2=12,480 [B] = 'P2 - 1200x1000x1200 mm; 2ks' (1.2*1.3*2+1*1.3*2)*2=11,440 [D] = 'P3 - 1200x800x1200 mm; 17ks' (1.2*1.3*2+0.8*1.3*2)*17=88,400 [F] /----------------------------------------------/ pole B-C (P1, P2, P3) 'P1 - 1200x1200x1200 mm; 1ks' 1.2*1.3*4=6,240 [G] = 'P2 - 1200x1000x1200 mm; 2ks' (1.2*1.3*2+1*1.3*2)*2=11,440 [I] = 'P3 - 1200x800x1200 mm; 22ks' (1.2*1.3*2+0.8*1.3*2)*22=114,400 [K] /----------------------------------------------/ pole C-D (P2, P3) 'P2 - 1200x1000x1200 mm; 2ks' (1.2*1.3*2+1*1.3*2)*2=11,440 [L] = 'P3 - 1200x800x1200 mm; 5ks' (1.2*1.3*2+0.8*1.3*2)*5=26,000 [N] /----------------------------------------------/ pole D-E (P1, P4, P5) 'P1 - 1200x1200x1200 mm; 1ks' 1.2*1.3*4=6,240 [O] = 'P4 - 1200x1200x1200 mm; 4ks' (1.2*1.3*2+1.2*1.3*2)*4=24,960 [Q] = 'P5 - ATYP; 1ks; měřeno digi' 11*(212.82-211.02+0.1)=20,900 [S] /----------------------------------------------/ pole F-G (P6, P3, P2, P1) 'P1 - 1200x1200x1200 mm; 1ks' 1.2*1.3*4=6,240 [T] = 'P2 - 1200x1000x1200 mm; 1ks' (1.2*1.3*2+1*1.3*2)*1=5,720 [V] = 'P3 - 1200x800x1200 mm; 7ks' (1.2*1.3*2+0.8*1.3*2)*7=36,400 [X] = 'P6 - ATYP; 1ks; měřeno digi' 13.5*(212.82-211.27+0.1)=22,275 [Z] /----------------------------------------------/ pole G-H (P2, P3, P7) 'P2 - 1200x1000x1200 mm; 2ks' (1.2*1.3*2+1*1.3*2)*2=11,440 [AA] = 'P3 - 1200x800x1200 mm; 11ks' (1.2*1.3*2+0.8*1.3*2)*11=57,200 [AC] = 'P7 - 1200x1800x1200 mm; 1ks' 1.2*1.3*2+1.8*1.3*2=7,800 [AE] Celkem: A+B+C+D+E+F+G+H+I+J+K+L+M+N+O+P+Q+R+S+T+U+V+W+X+Y+Z+AA+AB+AC+AD+AE=
TS |  |  |  | 1. Ceny jsou určeny pro bednění ve volném prostranství, ve volných nebo zapažených jamách, rýhách a šachtách. 2. Kruhové nebo obloukové bednění poloměru do 1 m se oceňuje individuálně.
P | 16 | 275351122 |  | Odstranění bednění základových patek | M2 | 459.055 | 0 |  |  | 2
PP |  |  |  | Bednění základů patek odstranění
VV |  |  |  | odtranění bednění základových patek; viz položka č. 275351121 459.055=459,055 [A]
TS |  |  |  | 1. Ceny jsou určeny pro bednění ve volném prostranství, ve volných nebo zapažených jamách, rýhách a šachtách. 2. Kruhové nebo obloukové bednění poloměru do 1 m se oceňuje individuálně.
P | 17 | 275362021 |  | Výztuž základových patek svařovanými sítěmi Kari | T | 0.179 | 0 |  |  | 2
PP |  |  |  | Výztuž základů patek ze svařovaných sítí z drátů typu KARI
VV |  |  |  | 44.8*4/1000=0,179 [A]
TS |  |  |  | 1. Ceny platí pro desky rovné, snáběhy, hřibové nebo upnuté do žeber včetně výztuže těchto žeber.
SD |  | 3 |  | Svislé a kompletní konstrukce
P | 18 | 31478001 |  | drát ostnatý D 2mm | M | 756.67 | 0 |  |  | 2
PP |  |  |  | drát ostnatý D 2mm
VV |  |  |  | viz položka č. 348401320 779.140-22.470=756,670 [A]
TS
P | 19 | 338121127 |  | Osazování sloupků a vzpěr ŽB plotových zabetonováním patky o objemu do 0,30 m3 | KUS | 88 | 0 |  |  | 2
PP |  |  |  | Osazování sloupků a vzpěr plotových železobetonových se zabetonováním patky, o objemu přes 0,20 do 0,30 m3
VV |  |  |  | osazení plotových sloupků do betonové patky; viz výkres situace, TZ pole A-B 21=21,000 [A] pole B-C 26=26,000 [B] pole C-D 9=9,000 [C] pole D-E 6=6,000 [D] pole F-G 11=11,000 [E] pole G-H 15=15,000 [F] Celkem: A+B+C+D+E+F=88,000 [G]
TS |  |  |  | 1. V cenách nejsou započteny náklady na: a) sloupky a vzpěry, toto se oceňuje ve specifikaci, b) vrtání jamek, tyto se oceňují souborem cen 131 1.-13.. - Vrtání jamek pro plotové sloupky tohoto katalogu.
P | 20 | 338171123 |  | Osazování sloupků a vzpěr plotových ocelových v do 2,60 m se zabetonováním | KUS | 3 | 0 |  |  | 2
PP |  |  |  | Montáž sloupků a vzpěr plotových ocelových trubkových nebo profilovaných výšky do 2,60 m se zabetonováním do 0,08 m3 do připravených jamek
VV |  |  |  | Osazení plotových sloupků do betonové patky Použití demontovaného materiálu včetně napojení na nové oplocení 3=3,000 [A]
TS |  |  |  | 1. Ceny lze použít i pro zalití (zabetonování) vzpěr rohových sloupků. 2. V cenách nejsou započteny náklady na: a) sloupky a vzpěry, toto se oceňuje ve specifikaci, b) vrtání jamek, tyto se oceňují souborem cen 131 1.-13.. - Vrtání jamek pro plotové sloupky tohoto katalogu. 3. Výškou sloupku se rozumí jeho délka před osazením. 4. V cenách 338 17-1115 a -1125 je pevným podkladem myšlena stávající podezdívka nebo podhrabová deska. 5. Montáž pletiva se oceňuje cenami souboru cen 348 17 Osazení oplocení. 6. V cenách osazování do zemního vrutu je započten i štěrk fixující sloupek.
P | 21 | 348401130 |  | Montáž oplocení ze strojového pletiva s napínacími dráty výšky do 2,0 m | M | 7.49 | 0 |  |  | 2
PP |  |  |  | Montáž oplocení z pletiva strojového s napínacími dráty přes 1,6 do 2,0 m
VV |  |  |  | Montáž plotového pletiva dle TZ Použití demontovaného materiálu včetně napojení na nové oplocení 7.49=7,490 [A]
TS |  |  |  | 1. V cenách nejsou započteny náklady na dodávku pletiva a drátů, tyto se oceňují ve specifikaci.
P | 22 | 348401320 |  | Rozvinutí, montáž a napnutí ostnatého drátu | M | 779.14 | 0 |  |  | 2
PP |  |  |  | Montáž oplocení z pletiva rozvinutí, uchycení a napnutí drátu ostnatého
VV |  |  |  | Montáž ostnatého drátu ve 3 vrstvách = Úsek X-A, Použití demontovaného materiálu 7.49*3=22,470 [B] Úsek A-B 62.63*3=187,890 [C] Úsek B-C 79.19*3=237,570 [D] Úsek C-D 22.94*2=45,880 [E] Úsek D-E 14.17*3=42,510 [F] Úsek E-F (8.10+1.10+0.66)*3=29,580 [G] Úsek F-G 29.73*3=89,190 [H] Úsek G-H 41.35*3=124,050 [I] Celkem: A+B+C+D+E+F+G+H+I=
TS |  |  |  | 1. V cenách nejsou započteny náklady na dodávku pletiva a drátů, tyto se oceňují ve specifikaci.
P | 23 | 348401411 |  | Montáž jednostranného bavoletu na oplocení | KUS | 91 | 0 |  |  | 2
PP |  |  |  | Montáž oplocení z pletiva bavoletu jednostranného
VV |  |  |  | osazení plotových sloupků do betonové patky; viz výkres situace, TZ pole X-A 3=3,000 [A] pole A-B (P1, P2, P3) 21=21,000 [B] pole B-C (P2, P3) 26=26,000 [C] pole C-D (P1; P2, P3) 9=9,000 [D] pole D-E (P1, P4, P5) 6=6,000 [E] pole F-G (P6, P3, P2, P1) 11=11,000 [F] pole G-H (P2, P3, P7) 15=15,000 [G] Celkem: A+B+C+D+E+F+G=91,000 [H]
TS |  |  |  | 1. V cenách nejsou započteny náklady na dodávku pletiva a drátů, tyto se oceňují ve specifikaci.
P | 47 | R31324829 |  | plotový jednostranný bavolet dl 400-600mm pro 3 dráty povrchová úprava | KUS | 91 | 0 |  |  | 2
PP |  |  |  | plotový jednostranný bavolet dl 400-600mm pro 3 dráty povrchová úprava
VV
TS
P | 48 | R348121122 |  | Osazování ŽB desek plotových | KUS | 83 | 0 |  |  | 2
PP |  |  |  | Osazování desek plotových železobetonových prefabrikovaných do drážek předem osazených sloupků na cementovou maltu se zatřením ložných a styčných spár, při rozměru desek 300x50x3000 mm položka obsahuje: - veškeré nutné práce během osazování žb plotových desek vč. manipulace - vodorovný i svislý přesun hmot v rámci staveniště
VV |  |  |  | osazení betonových plotových panelů; viz výkres SO 031504_03 ROZVINUTÉ POHLEDY PLOSTU.pdf tabulka plotových desek pole A-B (D01; D03) 20=20,000 [A] pole B-C (D01; D02) 26=26,000 [B] pole C-D 8=8,000 [C] pole D-E 5=5,000 [D] pole F-G 10=10,000 [E] pole G-H 14=14,000 [F] Celkem: A+B+C+D+E+F=83,000 [G]
TS |  |  |  | 1. V cenách nejsou započteny náklady na desky. Jejich dodání se oceňuje ve specifikaci.
P | 49 | R348121211 |  | Osazení podhrabových desek délky do 2 m na betonové plotové sloupky | KUS | 8 | 0 |  |  | 2
PP |  |  |  | Osazení podhrabových desek na betonové sloupky, délky desek do 2 m
VV |  |  |  | osazení betonových podhrabových desek délek 880, 800, 1390 a 1350 mm; dle PD pole B-C (PD03) 2=2,000 [A] pole C-D (PD04) 2=2,000 [B] pole D-E (PD05) 2=2,000 [C] pole F-G (PD06) 1=1,000 [D] pole G-H (PD07) 1=1,000 [E] Celkem: A+B+C+D+E=8,000 [F]
TS |  |  |  | 1. V cenách jsou započteny i náklady na: 2. montážní materiál. Jedná se o drobný materiál, proto není v kalkulaci jmenovitě uveden. Tento materiál je součásti výrobní režie, 3. montáž a dodávku držáků desek. 4. V cenách nejsou započteny náklady na dodávku desky; tyto se oceňují ve specifikaci.
P | 50 | R348121221 |  | Osazení podhrabových desek délky do 3,5 m na betonové plotové sloupky | KUS | 123 | 0 |  |  | 2
PP |  |  |  | Osazení podhrabových desek na betonové sloupky, délky desek přes 2 do 3,5 m
VV |  |  |  | osazení plotových sloupků do betonové patky; viz výkres situace, TZ úsek A-B 40=40,000 [A] úsek B-C 32=32,000 [B] úsek C-D 9=9,000 [C] úsek D-E 11=11,000 [D] úsek F-G 11=11,000 [E] úsek G-H 17=17,000 [F] pole H-A (použití rozebraných podrahových desek) 3=3,000 [G] Celkem: A+B+C+D+E+F+G=123,000 [H]
TS |  |  |  | 1. V cenách jsou započteny i náklady na: 2. montážní materiál. Jedná se o drobný materiál, proto není v kalkulaci jmenovitě uveden. Tento materiál je součásti výrobní režie, 3. montáž a dodávku držáků desek. 4. V cenách nejsou započteny náklady na dodávku desky; tyto se oceňují ve specifikaci.
P | 53 | R59231S01 |  | sloupek plotový ŽB prefabrikovaný tvaru H - rohový 180x200/3400 | KUS | 1 | 0 |  |  | 2
PP |  |  |  | sloupek plotový ŽB prefabrikovaný tvaru H - rohový 180x200/3400
VV |  |  |  | plotové sloupky rohové do betonové patky; viz výkres situace, TZ pole A-B 1=1,000 [A] Celkem: A=1,000 [B]
TS
P | 54 | R59231S02 |  | sloupek plotový ŽB prefabrikovaný tvaru H - průběžný 180x200/3400 | KUS | 16 | 0 |  |  | 2
PP |  |  |  | sloupek plotový ŽB prefabrikovaný tvaru H - průběžný 180x200/3400
VV |  |  |  | ŽB sloupky - materiál; viz výkres situace, TZ, PD pole B-C 3=3,000 [A] pole C-D 1=1,000 [B] pole F-G 6=6,000 [C] pole G-H 6=6,000 [D] Celkem: A+B+C+D=16,000 [E]
TS
P | 55 | R59231S03 |  | sloupek plotový ŽB prefabrikovaný tvaru H - koncový 180x200/3400 | KUS | 6 | 0 |  |  | 2
PP |  |  |  | sloupek plotový ŽB prefabrikovaný tvaru H - koncový 180x200/3400
VV |  |  |  | osazení plotových sloupků průběžných do betonové patky; viz výkres situace, TZ pole A-B 1=1,000 [A] pole B-C 1=1,000 [B] pole C-D 2=2,000 [C] pole D-E 1=1,000 [D] pole F-G 1=1,000 [E] Celkem: A+B+C+D+E=6,000 [F]
TS
P | 56 | R59231S04 |  | sloupek plotový ŽB prefabrikovaný tvaru H - průběžný 180x200/4100 | KUS | 6 | 0 |  |  | 2
PP |  |  |  | sloupek plotový ŽB prefabrikovaný tvaru H - průběžný 180x200/4100
VV |  |  |  | osazení plotových sloupků koncových do betonové patky; viz výkres situace, TZ pole B-C 3=3,000 [A] pole D-E 3=3,000 [B] pole F-G Celkem: A+B=6,000 [C]
TS
P | 57 | R59231S05 |  | sloupek plotový ŽB prefabrikovaný tvaru H - průběžný 180x200/3700 | KUS | 24 | 0 |  |  | 2
PP |  |  |  | sloupek plotový ŽB prefabrikovaný tvaru H - průběžný 180x200/3700
VV |  |  |  | osazení plotových sloupků koncových do betonové patky; viz výkres situace, TZ pole A-B 19=19,000 [A] pole C-D 2=2,000 [B] pole D-E 1=1,000 [C] pole F-G 2=2,000 [D] Celkem: A+B+C+D=24,000 [E]
TS
P | 58 | R59231S06 |  | sloupek plotový ŽB prefabrikovaný tvaru H - průběžný 180x200/3100 | KUS | 31 | 0 |  |  | 2
PP |  |  |  | sloupek plotový ŽB prefabrikovaný tvaru H - průběžný 180x200/3100
VV |  |  |  | osazení plotových sloupků koncových do betonové patky; viz výkres situace, TZ pole B-C 19=19,000 [A] pole C-D 4=4,000 [B] pole F-G 1=1,000 [C] pole G-H 7=7,000 [D] Celkem: A+B+C+D=31,000 [E]
TS
P | 59 | R59231S07 |  | sloupek plotový ŽB prefabrikovaný tvaru H - koncový 180x200/3700 | KUS | 1 | 0 |  |  | 2
PP |  |  |  | sloupek plotový ŽB prefabrikovaný tvaru H - koncový 180x200/3700
VV |  |  |  | osazení plotových sloupků koncových do betonové patky; viz výkres situace, TZ pole D-E 1=1,000 [A] Celkem: A=1,000 [B]
TS
P | 60 | R59231S08 |  | sloupek plotový ŽB prefabrikovaný tvaru H - koncový 180x200/3100 | KUS | 3 | 0 |  |  | 2
PP |  |  |  | sloupek plotový ŽB prefabrikovaný tvaru H - koncový 180x200/3100
VV |  |  |  | osazení plotových sloupků koncových do betonové patky; viz výkres situace, TZ pole F-G 1=1,000 [A] pole G-H 2=2,000 [B] Celkem: A+B=3,000 [C]
TS
P | 61 | R5923PD01 |  | podhrabová deska plotová betonová 3000x80x300mm | KUS | 118 | 0 |  |  | 2
PP |  |  |  | podhrabová deska plotová betonová 3000x80x300mm
VV |  |  |  | osazení plotových sloupků do betonové patky; viz výkres situace, TZ pole A-B 38=38,000 [A] pole B-C 32=32,000 [B] pole C-D 9=9,000 [C] pole D-E 11=11,000 [D] pole F-G 11=11,000 [E] pole G-H 17=17,000 [F] Celkem: A+B+C+D+E+F=118,000 [G]
TS
P | 62 | R5923PD02 |  | podhrabová deska plotová betonová 3050x80x300mm | KUS | 2 | 0 |  |  | 2
PP |  |  |  | podhrabová deska plotová betonová 3050x80x300mm
VV |  |  |  | osazení plotových sloupků do betonové patky; viz výkres situace, TZ pole A-B 2=2,000 [A] Celkem: A=2,000 [B]
TS
P | 63 | R5923PD03 |  | deska plotová podhrabová 880x80x300mm | KUS | 2 | 0 |  |  | 2
PP |  |  |  | deska plotová podhrabová 880x80x300mm
VV |  |  |  | MATERIÁL podhrabových desek; viz výkres SO 031504_03 ROZVINUTÉ POHLEDY PLOSTU.pdf tabulka plotových desek pole B-C (PD03) 2=2,000 [A] Celkem: A=2,000 [B]
TS
P | 64 | R5923PD04 |  | deska plotová podhrabová 800x80x300mm | KUS | 2 | 0 |  |  | 2
PP |  |  |  | deska plotová podhrabová 800x80x300mm
VV |  |  |  | MATERIÁL podhrabových desek; viz výkres SO 031504_03 ROZVINUTÉ POHLEDY PLOSTU.pdf tabulka plotových desek pole C-D (PD03) 2=2,000 [A] Celkem: A=2,000 [B]
TS
P | 65 | R5923PD05 |  | deska plotová podhrabová 1390x80x300mm | KUS | 2 | 0 |  |  | 2
PP |  |  |  | deska plotová podhrabová 1390x80x300mm
VV |  |  |  | MATERIÁL podhrabových desek; viz výkres SO 031504_03 ROZVINUTÉ POHLEDY PLOSTU.pdf tabulka plotových desek pole D-E (D05) 2=2,000 [A] Celkem: A=2,000 [B]
TS
P | 66 | R5923PD06 |  | deska plotová podhrabová 1350x80x300mm | KUS | 1 | 0 |  |  | 2
PP |  |  |  | deska plotová podhrabová 1350x80x300mm
VV |  |  |  | MATERIÁL podhrabových desek; viz výkres SO 031504_03 ROZVINUTÉ POHLEDY PLOSTU.pdf tabulka plotových desek pole F-G (PD06) 1=1,000 [A] Celkem: A=1,000 [B]
TS
P | 67 | R5923PD07 |  | deska plotová podhrabová 570x80x300mm | KUS | 1 | 0 |  |  | 2
PP |  |  |  | deska plotová podhrabová 570x80x300mm
VV |  |  |  | MATERIÁL podhrabových desek; viz výkres SO 031504_03 ROZVINUTÉ POHLEDY PLOSTU.pdf tabulka plotových desek pole G-H (PD07) 1=1,000 [A] Celkem: A=1,000 [B]
TS
P | 68 | R59614D01 |  | prefabrikovaná plotová ŽB deska 3000x2000x80 mm | KUS | 77 | 0 |  |  | 2
PP |  |  |  | prefabrikovaná plotová ŽB deska 3000x2000x80 mm
VV |  |  |  | MATERIÁL betonových plotových panelů; viz výkres SO 031504_03 ROZVINUTÉ POHLEDY PLOSTU.pdf tabulka plotových desek pole A-B (D01; D03) 19=19,000 [A] pole B-C (D01; D02) 25=25,000 [B] pole C-D 7=7,000 [C] pole D-E 4=4,000 [D] pole F-G 9=9,000 [E] pole G-H 13=13,000 [F] Celkem: A+B+C+D+E+F=77,000 [G]
TS
P | 69 | R59614D02 |  | prefabrikovaná plotová ŽB deska 3050x2000x80 mm | KUS | 1 | 0 |  |  | 2
PP |  |  |  | prefabrikovaná plotová ŽB deska 3050x2000x80 mm
VV |  |  |  | MATERIÁL betonových plotových panelů; viz výkres SO 031504_03 ROZVINUTÉ POHLEDY PLOSTU.pdf tabulka plotových desek pole A-B (D02) 1=1,000 [A] Celkem: A=1,000 [B]
TS
P | 70 | R59614D03 |  | prefabrikovaná plotová ŽB deska 880x2000x80 mm | KUS | 1 | 0 |  |  | 2
PP |  |  |  | prefabrikovaná plotová ŽB deska 880x2000x80 mm
VV |  |  |  | MATERIÁL betonových plotových panelů; viz výkres SO 031504_03 ROZVINUTÉ POHLEDY PLOSTU.pdf tabulka plotových desek pole B-C (D03) 1=1,000 [A] Celkem: A=1,000 [B]
TS
P | 71 | R59614D04 |  | prefabrikovaná plotová ŽB deska 800x2000x80 mm | KUS | 1 | 0 |  |  | 2
PP |  |  |  | prefabrikovaná plotová ŽB deska 800x2000x80 mm
VV |  |  |  | MATERIÁL betonových plotových panelů; viz výkres SO 031504_03 ROZVINUTÉ POHLEDY PLOSTU.pdf tabulka plotových desek pole C-D (D03) 1=1,000 [A] Celkem: A=1,000 [B]
TS
P | 72 | R59614D05 |  | prefabrikovaná plotová ŽB deska 1390x2000x80 mm | KUS | 1 | 0 |  |  | 2
PP |  |  |  | prefabrikovaná plotová ŽB deska 1390x2000x80 mm
VV |  |  |  | MATERIÁL betonových plotových panelů; viz výkres SO 031504_03 ROZVINUTÉ POHLEDY PLOSTU.pdf tabulka plotových desek pole D-E (D05) 1=1,000 [A] Celkem: A=1,000 [B]
TS
P | 73 | R59614D06 |  | prefabrikovaná plotová ŽB deska 1350x2000x80 mm | KUS | 1 | 0 |  |  | 2
PP |  |  |  | prefabrikovaná plotová ŽB deska 1350x2000x80 mm
VV |  |  |  | MATERIÁL betonových plotových panelů; viz výkres SO 031504_03 ROZVINUTÉ POHLEDY PLOSTU.pdf tabulka plotových desek pole F-G (D06) 1=1,000 [A] Celkem: A=1,000 [B]
TS
P | 74 | R59614D07 |  | prefabrikovaná plotová ŽB deska 570x2000x80 mm | KUS | 1 | 0 |  |  | 2
PP |  |  |  | prefabrikovaná plotová ŽB deska 570x2000x80 mm
VV |  |  |  | MATERIÁL betonových plotových panelů; viz výkres SO 031504_03 ROZVINUTÉ POHLEDY PLOSTU.pdf tabulka plotových desek pole G-H (D07) 1=1,000 [A] Celkem: A=1,000 [B]
TS
P | 77 | R980001 |  | D+M konstrukce vjezdové brány s elektrickým pohonem a branky | KUS | 1 | 0 |  |  | 2
PP |  |  |  | D+M konstrukce vjezdové brány s elektrickým pohonem a vchodové branky položka obsahuje: - elektropohon s dálkovým ovládáním dle požadavků projektanta - pohon s převodovkou v olejové lázni, magnetické koncové spínače - sada bezpečnostních fotočlánků - bezpečnostní lampu - nosnou konstrukci brány s ocelovým hřebenem s navrhovanou povrchovou úpravou - pojezdové kladky vč. povrchové úpravy - dojezdovou kapsu včetně najížděcího kolečka - sloup pro horní vedení v požadované délce - výplň z tahokovu dle projektové dokumentace - bavolety vč. ostnatého drátu - veškerý spojovací a kotevní materiál vč. - kompletní uzemňovací systém - kompletní dodávku a montáž všech prvků vč. kotvení kce na základové patky - různé pomocné konstrukce potřebné pro montáž - vnitrostaveništní a mimostaveništní přesun hmot Viz přílohy projektové dokumentace.
VV |  |  |  | 1=1,000 [A]
TS
SD |  | 741 |  | Elektroinstalace - silnoproud
P | 24 | 35441073 |  | drát D 10mm FeZn | KG | 372.47 | 0 |  |  | 2
PP |  |  |  | drát D 10mm FeZn
VV
TS
P | 25 | 35441895 |  | svorka připojovací k připojení kovových částí | KUS | 188 | 0 |  |  | 2
PP |  |  |  | svorka připojovací k připojení kovových částí
VV |  |  |  | 83*2+22=188,000 [A]
TS
P | 26 | 35441996 |  | svorka odbočovací a spojovací pro spojování kruhových a páskových vodičů, FeZn | KUS | 22 | 0 |  |  | 2
PP |  |  |  | svorka odbočovací a spojovací pro spojování kruhových a páskových vodičů, FeZn
VV |  |  |  | 22=22,000 [A]
TS
P | 27 | 35442062 |  | pás zemnící 30x4mm FeZn | KG | 12.45 | 0 |  |  | 2
PP |  |  |  | pás zemnící 30x4mm FeZn
VV |  |  |  | 1kg/m 12.45=12,450 [A]
TS
P | 28 | 741410001 |  | Montáž vodič uzemňovací pásek D do 120 mm2 na povrchu | M | 12.45 | 0 |  |  | 2
PP |  |  |  | Montáž uzemňovacího vedení s upevněním, propojením a připojením pomocí svorek na povrchu pásku průřezu do 120 mm2
VV |  |  |  | viz výkres uzemnění plotu 83*0.15=12,450 [A]
TS
P | 29 | 741410003 |  | Montáž vodič uzemňovací drát nebo lano D do 10 mm na povrchu | M | 372.47 | 0 |  |  | 2
PP |  |  |  | Montáž uzemňovacího vedení s upevněním, propojením a připojením pomocí svorek na povrchu drátu nebo lana O do 10 mm
VV |  |  |  | viz výkres uzemnění plotu vč. napojení na bavolety a bránu měřeno digitálně = podélný vodič FeZn průměr 10 mm 258.070=258,070 [B] = svislý vodič FeZn průměr 10 mm 22*1.8=39,600 [D] = vývod na zemnící pásek 22*(2.5+0.9)=74,800 [F] Celkem: A+B+C+D+E+F=
TS
P | 30 | 741410074 |  | Montáž vedení uzemňovací - pouzdro pro průchod stěnou | M | 193 | 0 |  |  | 2
PP |  |  |  | Montáž uzemňovacího vedení s upevněním, propojením a připojením pomocí svorek doplňků ostatních konstrukcí pouzdra pro průchod stěnou
VV |  |  |  | Montáž průchodky k zemnícímu bodu = součást podélného vodiče 88+83=171,000 [B] součást svislého vodiče 1*(88/4)=22,000 [C] Celkem: A+B+C=
TS
P | 31 | 741420021 |  | Montáž svorka hromosvodná se 2 šrouby | KUS | 210 | 0 |  |  | 2
PP |  |  |  | Montáž hromosvodného vedení svorek se 2 šrouby
VV |  |  |  | viz výkres uzemnění plotu spojovací spojka vývodu zemnícího pásku s vývodem 22=22,000 [A] připojovací svorka pro propojení podhrabových desek 83*2=166,000 [B] připojovací svorka pro propojení bavoletů 88/4=22,000 [C] Celkem: A+B+C=210,000 [D]
TS |  |  |  | 1. Svodovými dráty se rozumí i jímací vedení na střeše.
P | 32 | 741420022 |  | Montáž svorka hromosvodná se 3 šrouby | KUS | 193 | 0 |  |  | 2
PP |  |  |  | Montáž hromosvodného vedení svorek se 3 a více šrouby
VV |  |  |  | viz výkres uzemnění plotu = svorka zemnícího bodu součást podélného vodiče 88+83=171,000 [B] součást svislého vodiče 88/4=22,000 [C] = Celkem: A+B+C+D=
TS |  |  |  | 1. Svodovými dráty se rozumí i jímací vedení na střeše.
P | 44 | 998741101 |  | Přesun hmot tonážní pro silnoproud v objektech v do 6 m | T | 0.56 | 0 |  |  | 2
PP |  |  |  | Přesun hmot pro silnoproud stanovený z hmotnosti přesunovaného materiálu vodorovná dopravní vzdálenost do 50 m v objektech výšky do 6 m
VV
TS |  |  |  | 1. Ceny pro přesun hmot stanovený zhmotnosti přesunovaného materiálu se používají tehdy, pokud je možné určit hmotnost za celý stavební díl. Do této hmotnosti se započítává i hmotnost materiálů oceňovaných ve specifikaci. 2. Pokud nelze jednoznačně stanovit hmotnost přesunovaných materiálů, lze pro výpočet přesunu hmot použít orientačně procentní sazbu. Touto sazbou se vynásobí rozpočtové náklady za celý stavební díl včetně nákladů na materiál ve specifikacích. 3. Příplatek kcenám -1181 pro přesun prováděný bez použití mechanizace, tj. za ztížených podmínek, lze použít pouze pro hmotnost materiálu, která se tímto způsobem skutečně přemísťuje.
P | 51 | R35441865 |  | závitový adaptér pro připojení na uzemňovací bod se závitem M10 | KUS | 193 | 0 |  |  | 2
PP |  |  |  | závitový adaptér pro připojení na uzemňovací bod se závitem M10
VV |  |  |  | 193=193,000 [A]
TS
P | 52 | R35442039 |  | přípojovací svorka se svorníkem pro připojení pásků a drátů k uzemňovacím bodům se závitem M10 | KUS | 193 | 0 |  |  | 2
PP |  |  |  | přípojovací svorka se svorníkem pro připojení pásků a drátů k uzemňovacím bodům se závitem M10
VV |  |  |  | 193=193,000 [A]
TS
P | 75 | R741110023 |  | Montáž trubka plastová tuhá D přes 100 mm | M | 3 | 0 |  |  | 2
PP |  |  |  | Montáž trubka plastová tuhá D přes 100 mm do betonového základu pro kabeláž pohonu nové brány
VV |  |  |  | Dle výkresové dokumentace; výkres brány 3=3,000 [A]
TS
SD |  | 9 |  | Ostatní konstrukce a práce, bourání
P | 33 | 961044111 |  | Bourání základů z betonu prostého | M3 | 24.6 | 0 |  |  | 2
PP |  |  |  | Bourání základů z betonu prostého
VV |  |  |  | Demolice základový patek oplocení, dle TZ 0.5*0.5*1.2*72=21,600 [A] demomolice základových patek stávající brány a branky 1*1*1*3=3,000 [B] Celkem: A+B=24,600 [C]
TS
P | 34 | 962052210 |  | Bourání zdiva nadzákladového ze ŽB do 1 m3 | M3 | 0.96 | 0 |  |  | 2
PP |  |  |  | Bourání zdiva železobetonového nadzákladového, objemu do 1 m3
VV |  |  |  | demolice stávajících sloupků branky 0.4*0.4*2*3=0,960 [A]
TS |  |  |  | 1. Bourání pilířů o průřezu přes 0,36 m2 se oceňuje cenami - 2210 a -2211 jako bourání zdiva nadzákladového železobetonového.
P | 35 | 966049831 |  | Rozebrání prefabrikovaných plotových desek betonových | KUS | 72 | 0 |  |  | 2
PP |  |  |  | Rozebrání prefabrikovaných plotových desek betonových
VV |  |  |  | Rozebrání stávajících podhrabových desek 72=72,000 [A]
TS |  |  |  | 1. V cenách jsou započteny i náklady na odklizení materiálu na vzdálenost do 20 m nebo naložení na dopravní prostředek.
P | 36 | 966071711 |  | Bourání sloupků a vzpěr plotových ocelových do 2,5 m zabetonovaných | KUS | 75 | 0 |  |  | 2
PP |  |  |  | Bourání plotových sloupků a vzpěr ocelových trubkových nebo profilovaných výšky do 2,50 m zabetonovaných
VV |  |  |  | Bourání sloupků a vzpěr stávajícího oplocení; dle TZ 72+3=75,000 [A]
TS |  |  |  | 1. V cenách jsou započteny i náklady na odklizení materiálu na vzdálenost do 20 m nebo naložení na dopravní prostředek.
P | 37 | 966071823 |  | Rozebrání oplocení z drátěného pletiva se čtvercovými oky výšky přes 2,0 m | M | 213.01 | 0 |  |  | 2
PP |  |  |  | Rozebrání oplocení z pletiva drátěného se čtvercovými oky, výšky přes 2,0 do 4,0 m
VV |  |  |  | Rozebrání pletiva areálu TNS Svinov, viz TZ 213.01=213,010 [A]
TS |  |  |  | 1. V cenách jsou započteny i náklady na odklizení materiálu na vzdálenost do 20 m nebo naložení na dopravní prostředek. 2. V cenách nejsou započteny náklady na demontáž sloupků.
P | 38 | 966071832 |  | Rozebrání ostnatého drátu výšky přes 2,0 m | M | 639.03 | 0 |  |  | 2
PP |  |  |  | Rozebrání oplocení z pletiva ostnatého drátu, výšky přes 2,0 m
VV |  |  |  | viz položka č. 966071832; trojitá vrstva 213.01*3=639,030 [A]
TS |  |  |  | 1. V cenách jsou započteny i náklady na odklizení materiálu na vzdálenost do 20 m nebo naložení na dopravní prostředek. 2. V cenách nejsou započteny náklady na demontáž sloupků.
P | 39 | 966073811 |  | Rozebrání vrat a vrátek k oplocení plochy jednotlivě přes 2 do 6 m2 | KUS | 1 | 0 |  |  | 2
PP |  |  |  | Rozebrání vrat a vrátek k oplocení plochy jednotlivě přes 2 do 6 m2
VV |  |  |  | rozebrání stávající vstupní branky, viz TZ 1=1,000 [A]
TS |  |  |  | 1. V cenách jsou započteny i náklady na odklizení materiálu na vzdálenost do 20 m nebo naložení na dopravní prostředek.
P | 40 | 966073812 |  | Rozebrání vrat a vrátek k oplocení plochy do 10 m2 | KUS | 1 | 0 |  |  | 2
PP |  |  |  | Rozebrání vrat a vrátek k oplocení plochy jednotlivě přes 6 do 10 m2
VV |  |  |  | rozebrání stávající vjezdové brány, dle TZ 1=1,000 [A]
TS |  |  |  | 1. V cenách jsou započteny i náklady na odklizení materiálu na vzdálenost do 20 m nebo naložení na dopravní prostředek.
P | 41 | 977131110 |  | Vrty příklepovými vrtáky D do 16 mm do cihelného zdiva nebo prostého betonu | M | 19.34 | 0 |  |  | 2
PP |  |  |  | Vrty příklepovými vrtáky do cihelného zdiva nebo prostého betonu průměru do 16 mm
VV |  |  |  | Vrty do betonových kcí pro osazení zemnících bodů na výztuž = vrty do sloupků 2*22*0.1=4,400 [B] vrty do plotových desek 83*1*0.06=4,980 [C] vrty do podrhrabových desek 83*2*0.06=9,960 [D] Celkem: A+B+C+D=
TS |  |  |  | 1. Vcenách jsou započteny i náklady na rozměření, vrtání vrtacím kladivem a opotřebení příklepových vrtáků.
P | 45 | R09243 |  | Ostatní požadavky - Vypracování RDS | KPL | 1 | 0 |  |  | 2
PP |  |  |  | Ostatní požadavky - Vypracování RDS zahrnuje veškeré náklady spojené s objednatelem požadovanými pracemi
VV |  |  |  | 1=1,000 [A]
TS
P | 76 | R91411122 |  | D+M informační značka dle projektové dokumentace | KUS | 13 | 0 |  |  | 2
PP |  |  |  | D+M informační značka dle projektové dokumentace položka obsahuje: - montáž informační značky - dodávku informační značky - montáž držáku na betonovou plotovou zeď - dodávka držáku
VV |  |  |  | Dle požadavků projektanta umístění co 20 metrů na plotovou betonovu zeď 13=13,000 [A]
TS
SD |  | 997 |  | Přesun sutě
P | 42 | 997013501 |  | Odvoz suti a vybouraných hmot na skládku nebo meziskládku do 1 km se složením | T | 1.028 | 0 |  |  | 2
PP |  |  |  | Odvoz suti a vybouraných hmot na skládku nebo meziskládku se složením, na vzdálenost do 1 km
VV |  |  |  | Odvoz demontované části oplocení pro zpětnou montáž na meziskládku a zpět = recyklované sloupky - 24ks (uvažováno 7kg/kus) 3*7/1000=0,021 [B] recyklované pletivo - 70,74 m (uvažováno 2kg/m) 7.49*2/1000=0,015 [C] ostnatý drát - 3x70,74m (uvažováno 0,150kg/m) 7.49*3*0.150/1000=0,003 [D] podhrabové desky 3*0.3*0.08*3*2.2=0,475 [E] Celkem: A+B+C+D+E= odvoz tam a zpět 0.514*2=1,028 [G]
TS |  |  |  | 1. Délka odvozu suti je vzdálenost od místa naložení suti na dopravní prostředek až po místo složení na určené skládce nebo meziskládce. 2. V ceně -3501 jsou započteny i náklady na složení suti na skládku nebo meziskládku. 3. Ceny jsou určeny pro odvoz suti na skládku nebo meziskládku jakýmkoliv způsobem silniční dopravy (i prostřednictvím kontejnerů). 4. Odvoz suti z meziskládky se oceňuje cenou 997 01-3511.
P | 79 | R015140 |  | POPLATKY ZA LIKVIDACŮ ODPADŮ NEKONTAMINOVANÝCH - 17 01 01 BETON Z DEMOLIC OBJEKTŮ, ZÁKLADŮ TV VČ. DOPRAVY NA SKLÁDKU A MANIPULACE | T | 54.504 | 0 |  |  | 2
PP |  |  |  | POPLATKY ZA LIKVIDACŮ ODPADŮ NEKONTAMINOVANÝCH - 17 01 01 BETON Z DEMOLIC OBJEKTŮ, ZÁKLADŮ TV VČ. DOPRAVY NA SKLÁDKU A MANIPULACE
VV |  |  |  | viz automatický výpočet sutě položek č. 961044111 a 966071711 49.200+3=52,200 [A] viz automatický výpočet sutě položek č. 962052210 2.304=2,304 [B] Celkem: A+B=54,504 [C]
TS |  |  |  | 1. Položka obsahuje: - veškeré poplatky provozovateli skládky, recyklační linky nebo jiného zařízení na zpracování nebo likvidaci odpadů související s převzetím, uložením, zpracováním nebo likvidací odpadu - náklady spojené s dopravou odpadu z místa stavby na místo převzetí provozovatelem skládky, recyklační linky nebo jiného zařízení na zpracování a likvidaci odpadů, veškerou manipulaci s odpadem 2. Způsob měření: Tunou se rozumí hmotnost odpadu vytříděného v souladu se zákonem č. 185/2001 Sb., o nakládání s odpady, v platném znění.
P | 78 | R015790 |  | POPLATKY ZA LIKVIDACŮ ODPADŮ - 17 04 05 ŽELEZO A OCEL VČ. DOPRAVY NA SKLÁDKU A MANIPULACE | T | 3.228 | 0 |  |  | 2
PP |  |  |  | POPLATKY ZA LIKVIDACŮ ODPADŮ - 17 04 05 ŽELEZO A OCEL VČ. DOPRAVY NA SKLÁDKU A MANIPULACE
VV |  |  |  | viz položky č. 966071711, 966071823, 966071832, 966073811, 966073812 1.928+0.741+0.064+0.210+0.285=3,228 [A]
TS |  |  |  | 1. Položka obsahuje: - veškeré poplatky provozovateli skládky, recyklační linky nebo jiného zařízení na zpracování nebo likvidaci odpadů související s převzetím, uložením, zpracováním nebo likvidací odpadu - náklady spojené s dopravou odpadu z místa stavby na místo převzetí provozovatelem skládky, recyklační linky nebo jiného zařízení na zpracování a likvidaci odpadů, veškerou manipulaci s odpadem 2. Způsob měření: Tunou se rozumí hmotnost odpadu vytříděného v souladu se zákonem č. 185/2001 Sb., o nakládání s odpady, v platném znění.
SD |  | 998 |  | Přesun hmot
P | 43 | 998232131 |  | Přesun hmot pro oplocení z betonu monolitického v do 3 m | T | 626.193 | 0 |  |  | 2
PP |  |  |  | Přesun hmot pro oplocení se svislou nosnou konstrukcí monolitickou betonovou tyčovou nebo plošnou vodorovná dopravní vzdálenost do 50 m, pro oplocení výšky do 3 m
VV
TS |  |  |  | 1. Cenu -2111 lze použít i pro oplocení ze sloupků a dílců prefabrikovaných dřevěných, kovových nebo železobetonových
SD |  | VRN3 |  | Zařízení staveniště
P | 1 | 034002000 |  | Zabezpečení staveniště vč. uzemnění | M | 305 | 0 |  |  | 2
PP |  |  |  | Zabezpečení staveniště vč. uzemnění
VV |  |  |  | Zabezpečení staveniště (pronájem provizorního oplocení) včetně postavení, pronájmu a rozebrání provizorní oplocení 305=305,000 [A] Celkem: A=305,000 [B]
TS

## D.2_D.2.2_D.2.2.6_SO 03-15-07
ASPE10 |  |  |  | Firma: Moravia Consult | [5 empty] | 3
|  |  |  | Soupis prací objektu | [5 empty] | 3
S | Stavba: | 19-059-236 |  | Výstavba R110kV na TNS Ostrava Svinov |  |  | SO 03-15-07 |  | 0,00 | 2
O | Objekt: | D.2 |  | STAVEBNÍ ČÁST |  |  |  |  | 15,00 | 2
O1 | Objekt: | D.2.2 |  | Pozemní stavební objekty |  |  |  |  | 21,00 | 2
O2 | Objekt: | D.2.2.6 |  | Drobná architektura a oplocení
O3 | Rozpočet: | SO 03-15-07 |  | TNS Ostrava Svinov, stavební úpravý stáv. šachty OVaK
Typ | Poř. číslo | Kód položky | Varianta | Název položky | MJ | Množství | Jednotková cena
[7 empty] | Jednotková | Celkem
0 | 1 | 2 | 3 | 4 | 5 | 6 | 9 | 10
SD |  | 1 |  | Zemní práce
P | 2 | 121151113 |  | Sejmutí ornice plochy do 500 m2 tl vrstvy do 200 mm strojně | M2 | 110 | 0 |  |  | 2
PP |  |  |  | Sejmutí ornice strojně při souvislé ploše přes 100 do 500 m2, tl. vrstvy do 200 mm
VV |  |  |  | Sejmutí ornice v tl. 150 mm 10*11=110,000 [A]
TS |  |  |  | 1. V cenách jsou započteny i náklady na a) naložení sejmuté ornice na dopravní prostředek. b) vodorovné přemístění na hromady v místě upotřebení nebo na dočasné či trvalé skládky na vzdálenost do 50 m a se složením. 2. Ceny lze použít i pro sejmutí podorničí. 3. V cenách nejsou započteny náklady na odstranění nevhodných přimísenin (kamenů, kořenů apod.); tyto práce se ocení individuálně.
P | 3 | 131251103 |  | Hloubení jam nezapažených v hornině třídy těžitelnosti I, skupiny 3 objem do 100 m3 strojně | M3 | 173.808 | 0 |  |  | 2
PP |  |  |  | Hloubení nezapažených jam a zářezů strojně s urovnáním dna do předepsaného profilu a spádu v hornině třídy těžitelnosti I skupiny 3 přes 50 do 100 m3
VV |  |  |  | výkop jámy pro provedené stavebních úprav šachty objem výkopu (11*10+6*5)/2*2.56=179,200 [A] těleso výlezu -1.7*2.44*1.3=-5,392 [B] Celkem: A+B=173,808 [C]
TS |  |  |  | 1. Hloubení nezapažených jam hloubky přes 16 m se oceňuje individuálně. 2. V cenách jsou započteny i náklady na případné nutné přemístění výkopku ve výkopišti a na přehození výkopku na přilehlém terénu na vzdálenost do 3 m od okraje jámy nebo naložení na dopravní prostředek.
P | 5 | 174151101 |  | Zásyp jam, šachet rýh nebo kolem objektů sypaninou se zhutněním | M3 | 173.808 | 0 |  |  | 2
PP |  |  |  | Zásyp sypaninou z jakékoliv horniny strojně s uložením výkopku ve vrstvách se zhutněním jam, šachet, rýh nebo kolem objektů v těchto vykopávkách
VV |  |  |  | zpětný zásyp vyhloubené zeminy; viz položka č. 131251103 173.808=173,808 [A]
TS |  |  |  | 1. Ceny nelze použít pro zásyp rýh pro drenážní trativody pro lesnicko-technické meliorace a zemědělské. Zásyp těchto rýh se oceňuje cenami souboru cen 174 Zásyp rýh pro drény. 2. V cenách je započteno přemístění sypaniny ze vzdálenosti 10 m od kraje výkopu nebo zasypávaného prostoru, měřeno k těžišti skládky. 3. Objem zásypu je rozdíl objemu výkopu a objemu do něho vestavěných konstrukcí nebo uložených vedení i sjejich obklady a podklady. Objem potrubí do DN 180, příp. i s obalem, se od objemu zásypu neodečítá. Pro stanovení objemu zásypu se od objemu výkopu odečítá i objem obsypu potrubí oceňovaný cenami souboru cen 175 Obsyp potrubí, přichází-li v úvahu . 4. Odklizení zbylého výkopku po provedení zásypu zářezů se šikmými stěnami pro podzemní vedení nebo zásypu jam a rýh pro podzemní vedení se oceňuje cenami souboru cen 167 Nakládání výkopku nebo sypaniny a 162 Vodorovné přemístění výkopku. 5. Rozprostření zbylého výkopku podél výkopu a nad výkopem po provedení zásypů zářezů se šikmými stěnami pro podzemní vedení nebo zásypu jam a rýh pro podzemní vedení se oceňuje cenami souborů cen 171 Uložení sypaniny do násypů. 6. V cenách nejsou zahrnuty náklady na prohození sypaniny, tyto náklady se oceňují cenou 17411-1109 Příplatek za prohození sypaniny.
P | 6 | 181311103 |  | Rozprostření ornice tl vrstvy do 200 mm v rovině nebo ve svahu do 1:5 ručně | M2 | 110 | 0 |  |  | 2
PP |  |  |  | Rozprostření a urovnání ornice v rovině nebo ve svahu sklonu do 1:5 ručně při souvislé ploše, tl. vrstvy do 200 mm
VV |  |  |  | rozprostření sejmuté ornice tl. 150 mm; viz položka č. 121151113 110=110,000 [A]
TS |  |  |  | 1. V ceně jsou započteny i náklady na případné nutné přemístění hromad nebo dočasných skládek na místo spotřeby ze vzdálenosti do 3 m. 2. V ceně nejsou započteny náklady na získání ornice.
SD |  | 3 |  | Svislé a kompletní konstrukce
P | 4 | 139951123 |  | Bourání kcí v hloubených vykopávkách ze zdiva ze ŽB nebo předpjatého strojně | M3 | 3.444 | 0 |  |  | 2
PP |  |  |  | Bourání konstrukcí v hloubených vykopávkách strojně s přemístěním suti na hromady na vzdálenost do 20 m nebo s naložením na dopravní prostředek z betonu železového nebo předpjatého
VV |  |  |  | Demolice stávajícího výlezu; měřeno digi 1.4*2.46=3,444 [A]
TS |  |  |  | 1. Ceny jsou určeny pouze pro bourání konstrukcí ze zdiva nebo z betonu ve výkopišti při provádění zemních prací, jsou-li zdivo nebo beton obklopeny horninou nebo sypaninou tak, že k nim bez vykopávky není přístup. 2. Ceny lze použít i pro bourání konstrukcí při vykopávkách zářezů. 3. Ceny nelze použít pro bourání konstrukcí a) na suchu ze zdiva nebo z betonu jako samostatnou stavební práci, i když jsou bourané konstrukce pod úrovní terénu, jako např. zdi, stropy a klenby v suterénu, b) pod vodou.; toto bourání se oceňuje individuálně. 4. Svislé, příp. vodorovné přemístění materiálu zrozbouraných konstrukcí ve výkopišti se oceňuje jako přemístění výkopku z hornin třídy těžitelnosti III cenami souboru cen 161 Svislé přemístění výkopku, příp. 162 Vodorovné přemístění výkopku se složením, ale bez naložení a rozprostření. 5. Objem vybouraného materiálu pro přemístění se rovná objemu konstrukcí před rozbouráním.
P | 8 | 311351121 |  | Zřízení oboustranného bednění nosných nadzákladových zdí | M2 | 13.312 | 0 |  |  | 2
PP |  |  |  | Bednění nadzákladových zdí nosných rovné oboustranné za každou stranu zřízení
VV |  |  |  | zřízení bednění kce nového výlezu viz výkres půdorysu šachty 2.56*(1.3*4)=13,312 [A]
TS |  |  |  | 1. Ceny jsou určeny pro bednění svislé nebo šikmé (odkloněné), půdorysně přímé nebo zalomené ve volném prostranství, ve volných nebo zapažených jamách a rýhách. 2. Ceny jsou určeny pro bednění výšky do 4 m. Bednění větších výšek se oceňuje individuálně. 3. Ceny jsou určeny pro bedněné plochy s nízkými požadavky na pohledovost - třída pohledového betonu PB1 dle TP ČSB 03 (garáže, sklepy, apod.) 4. Příplatek k cenám za pohledový beton je určen pro třídu pohledového betonu PB2 (běžné budovy). Vyšší třídy pohledovosti se oceňují individuálně. 5. Kruhové nebo obloukové bednění poloměru do 1 m se oceňuje individuálně.
P | 9 | 311351122 |  | Odstranění oboustranného bednění nosných nadzákladových zdí | M2 | 13.312 | 0 |  |  | 2
PP |  |  |  | Bednění nadzákladových zdí nosných rovné oboustranné za každou stranu odstranění
VV |  |  |  | odstranění bednění kce nového výlezu viz výkres půdorysu šachty 2.56*(1.3*4)=13,312 [A]
TS |  |  |  | 1. Ceny jsou určeny pro bednění svislé nebo šikmé (odkloněné), půdorysně přímé nebo zalomené ve volném prostranství, ve volných nebo zapažených jamách a rýhách. 2. Ceny jsou určeny pro bednění výšky do 4 m. Bednění větších výšek se oceňuje individuálně. 3. Ceny jsou určeny pro bedněné plochy s nízkými požadavky na pohledovost - třída pohledového betonu PB1 dle TP ČSB 03 (garáže, sklepy, apod.) 4. Příplatek k cenám za pohledový beton je určen pro třídu pohledového betonu PB2 (běžné budovy). Vyšší třídy pohledovosti se oceňují individuálně. 5. Kruhové nebo obloukové bednění poloměru do 1 m se oceňuje individuálně.
P | 10 | 311361821 |  | Výztuž nosných zdí betonářskou ocelí 10 505 | T | 0.334 | 0 |  |  | 2
PP |  |  |  | Výztuž nadzákladových zdí nosných svislých nebo odkloněných od svislice, rovných nebo oblých z betonářské oceli 10 505 (R) nebo BSt 500
VV |  |  |  | uvažováno 150kg/m3; viz položka č. 312321611 2.227*0.15=0,334 [A]
TS
P | 11 | 312321611 |  | Výplňová zeď ze ŽB tř. C 30/37 bez výztuže | M3 | 2.227 | 0 |  |  | 2
PP |  |  |  | Nadzákladové zdi z betonu železového (bez výztuže) výplňové bez zvláštních nároků na vliv prostředí tř. C 30/37
VV |  |  |  | kce nového výlezu; měřeno digi 0.87*2.56=2,227 [A]
TS |  |  |  | 1. Při betonování do ztraceného bednění z desek je zohledněna zvýšená opatrnost, aby se předešlo poškození zabudovaných desek. 2. Při stanovení množství měrných jednotek betonu do ztraceného bednění zdesek je třeba zohlednit skutečnou spotřebu betonu vm3 zdiva. 3. Vcenách nejsou započteny náklady na: a) bednění; tyto se oceňují cenami souboru cen: - 31* 35-1 Bednění nadzákladových zdí, - 31* 35-12 Ztracené bednění nadzákladových zdí ze štěpkocementových desek, b) dodání a uložení výztuže; tyto se oceňují cenami souboru cen 31* 36- . . Výztuž nadzákladových zdí. 4. V cenách pohledového betonu -1812 až -1818 jsou započteny i náklady na pečlivé hutnění zejména při líci konstrukce pro docílení neporušeného maltového povrchu bez vzhledových kazů.
SD |  | 4 |  | Vodorovné konstrukce
P | 12 | 411321616 |  | Stropy deskové ze ŽB tř. C 30/37 | M3 | 9.203 | 0 |  |  | 2
PP |  |  |  | Stropy z betonu železového (bez výztuže) stropů deskových, plochých střech, desek balkonových, desek hřibových stropů včetně hlavic hřibových sloupů tř. C 30/37
VV |  |  |  | viz nová stavba kce stropu šachty Dobetonávka otvoru tl. 250 mm; 0.9*0.9*0.25=0,203 [A] Nová stropní deska tl. 300 mm 6*5*0.3=9,000 [B] Celkem: A+B=9,203 [C]
TS |  |  |  | 1. V cenách pohledového betonu 411 35-4 a 411 35-5 jsou započteny i náklady na pečlivé hutnění zejména při líci konstrukce pro docílení neporušeného maltového povrchu bez vzhledových kazů.
P | 13 | 411351011 |  | Zřízení bednění stropů deskových tl do 25 cm bez podpěrné kce | M2 | 14.24 | 0 |  |  | 2
PP |  |  |  | Bednění stropních konstrukcí - bez podpěrné konstrukce desek tloušťky stropní desky přes 5 do 25 cm zřízení
VV |  |  |  | zřízení bednění stropů = pro dobetonávku otvoru 1.2*1.2=1,440 [B] pro vylití nové desky (2*5+2*6)*0.5+0.9*4*0.5=12,800 [C] Celkem: A+B+C=
TS |  |  |  | 1. Ceny bednění deskových stropů 411 35-01 jsou určeny pro desky nebo plošné konzoly rovné, popř. s náběhy. 2. Bednění stropů s hlavicemi se oceňuje součtem ploch bednění hlavic a ploch bednění desek. Množství měrných jednotek bednění hlavic se určuje v m2 rozvinuté plochy hlavic. Množství měrných jednotek bednění desky se určuje m2 celkové plochy desky, od které se odečte půdorysná plocha hlavic, ohraničená průnikem obou konstrukcí. 3. Bednění trámových stropů se oceňuje součtem ploch bednění nosníků (trámů) souborem cen 413 35-11 a ploch bednění desek. Množství měrných jednotek bednění nosníků se určuje v m2 rozvinuté plochou nosníků. Množství měrných jednotek bednění desky se určuje m2 celkové plochy desky, od které se odečte půdorysná plocha nosníků, ohraničená průnikem obou konstrukcí. 4. Klenby při poloměru do 1 m se oceňuje cenami souboru cen 416 35-11. Bednění fabionů na přechodu stěn do stropů, monolitických kleneb, vnějších říms. 5. Ceny jsou určeny pro bedněné plochy s nízkými požadavky na pohledovost - třída pohledového betonu PB1 dle TP ČSB 03 (garáže, sklepy, apod.). 6. Příplatek k cenám za pohledový beton je určen pro třídu pohledového betonu PB2 (běžné budovy). Vyšší třídy pohledovosti se oceňují individuálně.
P | 14 | 411351012 |  | Odstranění bednění stropů deskových tl do 25 cm bez podpěrné kce | M2 | 14.24 | 0 |  |  | 2
PP |  |  |  | Bednění stropních konstrukcí - bez podpěrné konstrukce desek tloušťky stropní desky přes 5 do 25 cm odstranění
VV |  |  |  | zřízení bednění stropů = pro dobetonávku otvoru 1.2*1.2=1,440 [B] pro vylití nové desky (2*5+2*6)*0.5+0.9*4*0.5=12,800 [C] Celkem: A+B+C=
TS |  |  |  | 1. Ceny bednění deskových stropů 411 35-01 jsou určeny pro desky nebo plošné konzoly rovné, popř. s náběhy. 2. Bednění stropů s hlavicemi se oceňuje součtem ploch bednění hlavic a ploch bednění desek. Množství měrných jednotek bednění hlavic se určuje v m2 rozvinuté plochy hlavic. Množství měrných jednotek bednění desky se určuje m2 celkové plochy desky, od které se odečte půdorysná plocha hlavic, ohraničená průnikem obou konstrukcí. 3. Bednění trámových stropů se oceňuje součtem ploch bednění nosníků (trámů) souborem cen 413 35-11 a ploch bednění desek. Množství měrných jednotek bednění nosníků se určuje v m2 rozvinuté plochou nosníků. Množství měrných jednotek bednění desky se určuje m2 celkové plochy desky, od které se odečte půdorysná plocha nosníků, ohraničená průnikem obou konstrukcí. 4. Klenby při poloměru do 1 m se oceňuje cenami souboru cen 416 35-11. Bednění fabionů na přechodu stěn do stropů, monolitických kleneb, vnějších říms. 5. Ceny jsou určeny pro bedněné plochy s nízkými požadavky na pohledovost - třída pohledového betonu PB1 dle TP ČSB 03 (garáže, sklepy, apod.). 6. Příplatek k cenám za pohledový beton je určen pro třídu pohledového betonu PB2 (běžné budovy). Vyšší třídy pohledovosti se oceňují individuálně.
P | 15 | 411354311 |  | Zřízení podpěrné konstrukce stropů výšky do 4 m tl do 15 cm | M2 | 14.24 | 0 |  |  | 2
PP |  |  |  | Podpěrná konstrukce stropů - desek, kleneb a skořepin výška podepření do 4 m tloušťka stropu přes 5 do 15 cm zřízení
VV |  |  |  | zřízení podpěrné kce pro dobetonování otvoru a nadbetonování nové desky; dtto položka č. 411351011 14.24=14,240 [A]
TS |  |  |  | 1. Podepření větších výšek než 6 m se oceňuje individuálně.
P | 16 | 411354312 |  | Odstranění podpěrné konstrukce stropů výšky do 4 m tl do 15 cm | M2 | 14.24 | 0 |  |  | 2
PP |  |  |  | Podpěrná konstrukce stropů - desek, kleneb a skořepin výška podepření do 4 m tloušťka stropu přes 5 do 15 cm odstranění
VV |  |  |  | dtto položka č. 411354311 14.24=14,240 [A]
TS |  |  |  | 1. Podepření větších výšek než 6 m se oceňuje individuálně.
P | 17 | 411361821 |  | Výztuž stropů betonářskou ocelí 10 505 | T | 1.38 | 0 |  |  | 2
PP |  |  |  | Výztuž stropů prostě uložených, vetknutých, spojitých, deskových, trámových (žebrových, kazetových), s keramickými a jinými vložkami, konsolových nebo balkonových, hřibových včetně hlavic hřibových sloupů, plochých střech a pro zavěšení železobetonových podhledů z betonářské oceli 10 505 (R) nebo BSt 500
VV |  |  |  | uvažováno 150kg/m3; viz položka č. 411321616 9.203*0.15=1,380 [A]
TS
P | 18 | 452112111 |  | Osazení betonových prstenců nebo rámů v do 100 mm | KUS | 1 | 0 |  |  | 2
PP |  |  |  | Osazení betonových dílců prstenců nebo rámů pod poklopy a mříže, výšky do 100 mm
VV |  |  |  | osazení rámu pro nový poklop; rám v ceně položky materiálu poklopu 1=1,000 [A]
TS |  |  |  | 1. V cenách nejsou započteny náklady na dodávku betonových výrobků; tyto se oceňují ve specifikaci.
P | 40 | R411530001 |  | Zřízení a demontáž provizorní ochranné výdřevy vč. podpěrné kce | M2 | 18.24 | 0 |  |  | 2
PP |  |  |  | Zřízení a demontáž provizorní ochranné výdřevy vč. podpěrné kce
VV |  |  |  | 3.8*4.8=18,240 [A] Celkem: A=18,240 [B]
TS
SD |  | 6 |  | Úpravy povrchů, podlahy a osazování výplní
P | 20 | 631311125 |  | Mazanina tl do 120 mm z betonu prostého bez zvýšených nároků na prostředí tř. C 20/25 | M3 | 1.8 | 0 |  |  | 2
PP |  |  |  | Mazanina z betonu prostého bez zvýšených nároků na prostředí tl. přes 80 do 120 mm tř. C 20/25
VV |  |  |  | Spádový beton tl. 20-100 mm 6*5*((0.02+0.10)/2)=1,800 [A]
TS |  |  |  | 1. Ceny jsou určeny pro mazaniny krycí (pochůzné i pojízdné), popř. podkladní, plovoucí, vyrovnávací nebo oddělující pod potěry, podlahy, průmyslové podlahy, popř. pro podlévání provizorně podklínovaných patek usazených strojů a technologických zařízení (s náležitým zatemováním hutného betonu). 2. Pro mazaniny tlouštěk větších než 240 mm jsou určeny: a) pro mazaniny ukládané na zeminu (v halách apod.) ceny souborů cen 27* 31- Základy zbetonu prostého a 27* 32 - Základy zbetonu železového, b) pro mazaniny v nadzemních podlažích ceny souboru cen 411 31- . . Beton kleneb. 3. Ceny lze použít i pro betonový okapový chodníček budovy (včetně tvarování rigolového žlábku) v příslušných tloušťkách. Jeho podloží se oceňuje samostatně. 4. V ceně jsou započteny i náklady na: a) základní stržení povrchu mazaniny s urovnáním vibrační lištou nebo dřevěným hladítkem, b) vytvoření dilatačních spár v mazanině bez zaplnění, pokud jsou dilatační spáry vytvářeny při provádění betonáže. Jestliže jsou dilatační spáry řezány dodatečně, oceňují se cenami souboru cen 634 91-11 Řezání dilatačních nebo smršťovacích spár.
P | 21 | 631319183 |  | Příplatek k mazanině tl do 120 mm za sklon do 35° | M3 | 1.8 | 0 |  |  | 2
PP |  |  |  | Příplatek k cenám mazanin za sklon přes 15° do 35° od vodorovné roviny mazanina tl. přes 80 do 120 mm
VV |  |  |  | příplatek za požadovaná sklon betonové vrstvy; viz položka č. 631311125 1.8=1,800 [A]
TS |  |  |  | 1. Ceny -9011 až -9023 lze použít pro mazaniny min. tř. C 8/10. 2. Vcenách -9011 až -9023 jsou započteny i náklady za přehlazení povrchu mazaniny ocelovým hladítkem. 3. Ceny -9171 až -9175 lze také použít, bude-li do mazaniny vkládána druhá vrstva výztuže nad sebou oddělená vrstvou betonové směsi, kdy se oceňuje druhé stržení povrchu latí rovněž výměrou (m3) celkové tloušťky tří vrstev mazaniny.
P | 22 | 632451034 |  | Vyrovnávací potěr tl do 50 mm z MC 15 provedený v ploše | M2 | 30 | 0 |  |  | 2
PP |  |  |  | Potěr cementový vyrovnávací z malty (MC-15) v ploše o průměrné (střední) tl. přes 40 do 50 mm
VV |  |  |  | Cementový potěr tl. 50 mm viz skladba nového stropu 5*6=30,000 [A]
TS |  |  |  | 1. Užití cen –1021 až –1024 – viz poznámka č. 1 souboru cen 632 45-01. 2. Užití cen –1031 až –1034 – viz poznámka č. 2 a 3 souboru cen 632 45-01. 3. V cenách jsou započteny i náklady na základní stržení povrchu potěru s urovnáním vibrační lištou nebo dřevěným hladítkem.
P | 23 | 632459125 |  | Příplatek k potěrům tl do 50 mm za sklon přes 15 do 30° | M2 | 30 | 0 |  |  | 2
PP |  |  |  | Příplatky k cenám potěrů za sklon od vodorovné roviny přes 15 do 30°, tl. potěru přes 40 do 50 mm
VV |  |  |  | příplatek za sklon potěru viz položka č. 632451034 30=30,000 [A]
TS
SD |  | 711 |  | Izolace proti vodě, vlhkosti a plynům
P | 1 | 11163150 |  | lak penetrační asfaltový | T | 0.013 | 0 |  |  | 2
PP |  |  |  | lak penetrační asfaltový
VV |  |  |  | 30+13.312=43,312 [A] A * 0.0003Koeficient množství=0,013 [B]
TS
P | 19 | 62832001 |  | pás asfaltový natavitelný oxidovaný tl 3,5mm typu V60 S35 s vložkou ze skleněné rohože, s jemnozrnným minerálním posypem | M2 | 103.949 | 0 |  |  | 2
PP |  |  |  | pás asfaltový natavitelný oxidovaný tl 3,5mm typu V60 S35 s vložkou ze skleněné rohože, s jemnozrnným minerálním posypem
VV |  |  |  | viz položka č. 711141559 a 711142559 60+26.624=86,624 [A] A * 1.2Koeficient množství=103,949 [B]
TS
P | 24 | 711111001 |  | Provedení izolace proti zemní vlhkosti vodorovné za studena nátěrem penetračním | M2 | 30 | 0 |  |  | 2
PP |  |  |  | Provedení izolace proti zemní vlhkosti natěradly a tmely za studena na ploše vodorovné V nátěrem penetračním
VV |  |  |  | penetrační nátěr stropní kce viz výkres půdorysu šachty 5*6=30,000 [A]
TS |  |  |  | 1. Izolace plochy jednotlivě do 10 m2 se oceňují skladebně cenou příslušné izolace a cenou 711 19-9095 Příplatek za plochu do 10 m2.
P | 25 | 711112001 |  | Provedení izolace proti zemní vlhkosti svislé za studena nátěrem penetračním | M2 | 13.312 | 0 |  |  | 2
PP |  |  |  | Provedení izolace proti zemní vlhkosti natěradly a tmely za studena na ploše svislé S nátěrem penetračním
VV |  |  |  | penetrační nátěr kce nového výlezu viz výkres půdorysu šachty 2.56*(1.3*4)=13,312 [A]
TS |  |  |  | 1. Izolace plochy jednotlivě do 10 m2 se oceňují skladebně cenou příslušné izolace a cenou 711 19-9095 Příplatek za plochu do 10 m2.
P | 26 | 711131811 |  | Odstranění izolace proti zemní vlhkosti vodorovné | M2 | 60 | 0 |  |  | 2
PP |  |  |  | Odstranění izolace proti zemní vlhkosti na ploše vodorovné V
VV |  |  |  | odstranění izolace proti zemní vlhkosti z asfaltových pásů 6*5*2=60,000 [A]
TS |  |  |  | 1. Ceny se používají pro odstranění hydroizolačních pásů a folií bez rozlišení tloušťky a počtu vrstev.
P | 27 | 711131821 |  | Odstranění izolace proti zemní vlhkosti svislé | M2 | 15 | 0 |  |  | 2
PP |  |  |  | Odstranění izolace proti zemní vlhkosti na ploše svislé S
VV |  |  |  | Odstranění izolace ze stávajícího výlezu 6*2.5=15,000 [A]
TS |  |  |  | 1. Ceny se používají pro odstranění hydroizolačních pásů a folií bez rozlišení tloušťky a počtu vrstev.
P | 28 | 711141559 |  | Provedení izolace proti zemní vlhkosti pásy přitavením vodorovné NAIP | M2 | 60 | 0 |  |  | 2
PP |  |  |  | Provedení izolace proti zemní vlhkosti pásy přitavením NAIP na ploše vodorovné V
VV |  |  |  | dvojnásobná izolace asfaltovými pásy; viz položka č. 711111001 30*2=60,000 [A]
TS |  |  |  | 1. Izolace plochy jednotlivě do 10 m2 se oceňují skladebně cenou příslušné izolace a cenou 711 19-9097 Příplatek za plochu do 10 m2.
P | 29 | 711142559 |  | Provedení izolace proti zemní vlhkosti pásy přitavením svislé NAIP | M2 | 26.624 | 0 |  |  | 2
PP |  |  |  | Provedení izolace proti zemní vlhkosti pásy přitavením NAIP na ploše svislé S
VV |  |  |  | dvojnásobná izolace asfaltovými pásy; viz položka č. 711112001 13.312*2=26,624 [A]
TS |  |  |  | 1. Izolace plochy jednotlivě do 10 m2 se oceňují skladebně cenou příslušné izolace a cenou 711 19-9097 Příplatek za plochu do 10 m2.
P | 38 | 998711101 |  | Přesun hmot tonážní pro izolace proti vodě, vlhkosti a plynům v objektech výšky do 6 m | T | 0.547 | 0 |  |  | 2
PP |  |  |  | Přesun hmot pro izolace proti vodě, vlhkosti a plynům stanovený z hmotnosti přesunovaného materiálu vodorovná dopravní vzdálenost do 50 m v objektech výšky do 6 m
VV
TS |  |  |  | 1. Ceny pro přesun hmot stanovený zhmotnosti přesunovaného materiálu se používají tehdy, pokud je možné určit hmotnost za celý stavební díl. Do této hmotnosti se započítává i hmotnost materiálů oceňovaných ve specifikaci. 2. Pokud nelze jednoznačně stanovit hmotnost přesunovaných materiálů, lze pro výpočet přesunu hmot použít orientačně procentní sazbu. Touto sazbou se vynásobí rozpočtové náklady za celý stavební díl včetně nákladů na materiál ve specifikacích. 3. Příplatek kcenám -1181 pro přesun prováděný bez použití mechanizace, tj. za ztížených podmínek, lze použít pouze pro hmotnost materiálu, která se tímto způsobem skutečně přemísťuje.
SD |  | 713 |  | Izolace tepelné
P | 7 | 28376379 |  | deska z polystyrénu XPS, hrana polodrážková a hladký povrch s vyšší odolností tl 50mm | M2 | 13.978 | 0 |  |  | 2
PP |  |  |  | deska z polystyrénu XPS, hrana polodrážková a hladký povrch s vyšší odolností tl 50mm
VV
TS
P | 30 | 713131141 |  | Montáž izolace tepelné stěn a základů lepením celoplošně rohoží, pásů, dílců, desek | M2 | 13.312 | 0 |  |  | 2
PP |  |  |  | Montáž tepelné izolace stěn rohožemi, pásy, deskami, dílci, bloky (izolační materiál ve specifikaci) lepením celoplošně
VV |  |  |  | izolace nového výlezu; měřeno digi 1.3*4*2.56=13,312 [A]
TS |  |  |  | 1. Položky Montáž tepelných izolací stěn lze použít i pro ocenění montáže svislých tepelných izolací základových konstrukcí (základové pásy, desky apod.). 2. Vcenách -1161 až -1167 nejsou započteny náklady na podkladní rošt a olištování zdí; tyto se oceňují pro kovový rošt cenami souboru 763 12-16 katalogu 763 - Konstrukce suché výstavby nebo pro dřevěný rošt cenami souboru 766 41-72 katalogu 766 – Konstrukce truhlářské.
P | 39 | 998713101 |  | Přesun hmot tonážní pro izolace tepelné v objektech v do 6 m | T | 0.108 | 0 |  |  | 2
PP |  |  |  | Přesun hmot pro izolace tepelné stanovený z hmotnosti přesunovaného materiálu vodorovná dopravní vzdálenost do 50 m v objektech výšky do 6 m
VV
TS |  |  |  | 1. Ceny pro přesun hmot stanovený zhmotnosti přesunovaného materiálu se používají tehdy, pokud je možné určit hmotnost za celý stavební díl. Do této hmotnosti se započítává i hmotnost materiálů oceňovaných ve specifikaci. 2. Pokud nelze jednoznačně stanovit hmotnost přesunovaných materiálů, lze pro výpočet přesunu hmot použít orientačně procentní sazbu. Touto sazbou se vynásobí rozpočtové náklady za celý stavební díl včetně nákladů na materiál ve specifikacích. 3. Příplatek kcenám -3181 pro přesun prováděný bez použití mechanizace, tj. za ztížených podmínek, lze použít pouze pro hmotnost materiálu, která se tímto způsobem skutečně přemísťuje.
SD |  | 767 |  | Konstrukce zámečnické
P | 31 | 767833802 |  | Demontáž vnitřních kovových žebříků přímých délky do 5 m kotvených do zdiva | KUS | 1 | 0 |  |  | 2
PP |  |  |  | Demontáž vnitřních kovových žebříků přímých délky přes 2 do 5 m
VV |  |  |  | demontáž vnitřního žebříku v šachtě 1=1,000 [A]
TS
SD |  | 8 |  | Trubní vedení
P | 32 | 899102112 |  | Osazení poklopů litinových nebo ocelových včetně rámů pro třídu zatížení A15, A50 | KUS | 1 | 0 |  |  | 2
PP |  |  |  | Osazení poklopů litinových a ocelových včetně rámů pro třídu zatížení A15, A50
VV |  |  |  | 1=1,000 [A]
TS |  |  |  | 1. V cenách 899 10 -.112 nejsou započteny náklady na dodání poklopů včetně rámů; tyto náklady se oceňují ve specifikaci. 2. V cenách 899 10 -.113 nejsou započteny náklady na: a) dodání poklopů; tyto náklady se oceňují ve specifikaci, b) montáž rámů, která se oceňuje cenami souboru 452 11-21.. části A01 tohoto katalogu. 3. Poklopy a vtokové mříže dělíme do těchto tříd zatížení: a) A15, A50 pro plochy používané výlučně chodci a cyklisty, b) B125 pro chodníky, pěší zóny a plochy srovnatelné, plochy pro stání a parkování osobních automobilů i v patrech, c) C250 pro poklopy umístěné v ploše odvodňovacích proužků pozemní komunikace, která měřeno od hrany obrubníku, zasahuje nejvíce 0,5 m do vozovkya nejvíce 0,2 m do chodníku, d) D400 pro vozovky pozemních komunikací, ulice pro pěší, zpevněné krajnice a parkovací plochy, které jsou přístupné pro všechny druhy silničních vozidel, e) E600 pro plochy, které budou vystavené zvláště vysokému zatížení kol.
P | 33 | 899102211 |  | Demontáž poklopů litinových nebo ocelových včetně rámů hmotnosti přes 50 do 100 kg | KUS | 1 | 0 |  |  | 2
PP |  |  |  | Demontáž poklopů litinových a ocelových včetně rámů, hmotnosti jednotlivě přes 50 do 100 Kg
VV |  |  |  | Demontáž ocelového poklopu vč. rámu 1=1,000 [A]
TS
P | 41 | R56230605 |  | šachtový poklop vč. rámu | KUS | 1 | 0 |  |  | 2
PP |  |  |  | šachtový poklop ze slzičkového plechu s těsněním, uzamykatelný se zvedacím zařízením vč. rámu
VV |  |  |  | 1=1,000 [A]
TS
P | 42 | R899501221 |  | Stupadla do šachet ocelová pro přímé zabudování do chem. malty | KUS | 19 | 0 |  |  | 2
PP |  |  |  | Stupadla do šachet ocelová pro přímé zabudování do chem. malty Položka obsahuje: - materiál stupadla - vrtání otvorů pro usazení stupadla vč. chemické kotvy - příplatek za vrtání ve stísněném prostoru - úklid pracoviště
VV |  |  |  | dodávka a montáž stupadel komplet; viz výkres řezu šachty 19=19,000 [A]
TS
SD |  | 9 |  | Ostatní konstrukce a práce, bourání
P | 34 | 965042141 |  | Bourání podkladů pod dlažby nebo mazanin betonových nebo z litého asfaltu tl do 100 mm pl přes 4 m2 | M3 | 1.5 | 0 |  |  | 2
PP |  |  |  | Bourání mazanin betonových nebo z litého asfaltu tl. do 100 mm, plochy přes 4 m2
VV |  |  |  | Odstranění betonové mazaniny tl. 20-80 mm 5*6*((0.02+0.08)/2)=1,500 [A]
TS
P | 35 | 965045113 |  | Bourání potěrů cementových nebo pískocementových tl do 50 mm pl přes 4 m2 | M2 | 30 | 0 |  |  | 2
PP |  |  |  | Bourání potěrů tl. do 50 mm cementových nebo pískocementových, plochy přes 4 m2
VV |  |  |  | Odstanění cementového potěru tl. 30 mm 5*6=30,000 [A]
TS
P | 36 | 972054491 |  | Vybourání otvorů v ŽB stropech nebo klenbách pl do 1 m2 tl přes 80 mm | M3 | 0.243 | 0 |  |  | 2
PP |  |  |  | Vybourání otvorů ve stropech nebo klenbách železobetonových bez odstranění podlahy a násypu, plochy do 1 m2, tl. přes 80 mm
VV |  |  |  | Vybourání otvoru pro nový výlez 0.9*0.9*0.3=0,243 [A]
TS
SD |  | 997 |  | Přesun sutě
P | 44 | R015140 |  | POPLATKY ZA LIKVIDACŮ ODPADŮ NEKONTAMINOVANÝCH - 17 01 01 BETON Z DEMOLIC OBJEKTŮ, ZÁKLADŮ TV VČ. DOPRAVY NA SKLÁDKU A MANIPULACE | T | 14.849 | 0 |  |  | 2
PP |  |  |  | POPLATKY ZA LIKVIDACŮ ODPADŮ NEKONTAMINOVANÝCH - 17 01 01 BETON Z DEMOLIC OBJEKTŮ, ZÁKLADŮ TV VČ. DOPRAVY NA SKLÁDKU A MANIPULACE
VV |  |  |  | viz automatický výpočet sutě položek č. 965042141, 965045113 3.3+2.7=6,000 [A] viz automatický výpočet sutě položek č. 972054491, 139951123 0.583+8.266=8,849 [B] Celkem: A+B=14,849 [C]
TS |  |  |  | 1. Položka obsahuje: - veškeré poplatky provozovateli skládky, recyklační linky nebo jiného zařízení na zpracování nebo likvidaci odpadů související s převzetím, uložením, zpracováním nebo likvidací odpadu - náklady spojené s dopravou odpadu z místa stavby na místo převzetí provozovatelem skládky, recyklační linky nebo jiného zařízení na zpracování a likvidaci odpadů, veškerou manipulaci s odpadem 2. Způsob měření: Tunou se rozumí hmotnost odpadu vytříděného v souladu se zákonem č. 185/2001 Sb., o nakládání s odpady, v platném znění.
P | 46 | R015420 |  | POPLATKY ZA LIKVIDACŮ ODPADŮ NEKONTAMINOVANÝCH - 17 06 04 ZBYTKY IZOLAČNÍCH MATERIÁLŮ VČ. DOPRAVY NA SKLÁDKU A MANIPULACE | T | 0.308 | 0 |  |  | 2
PP |  |  |  | POPLATKY ZA LIKVIDACŮ ODPADŮ NEKONTAMINOVANÝCH - 17 06 04 ZBYTKY IZOLAČNÍCH MATERIÁLŮ VČ. DOPRAVY NA SKLÁDKU A MANIPULACE
VV |  |  |  | viz položky č. 711131811 a 711131821 0.24+0.068=0,308 [A]
TS |  |  |  | 1. Položka obsahuje: - veškeré poplatky provozovateli skládky, recyklační linky nebo jiného zařízení na zpracování nebo likvidaci odpadů související s převzetím, uložením, zpracováním nebo likvidací odpadu - náklady spojené s dopravou odpadu z místa stavby na místo převzetí provozovatelem skládky, recyklační linky nebo jiného zařízení na zpracování a likvidaci odpadů, veškerou manipulaci s odpadem 2. Způsob měření: Tunou se rozumí hmotnost odpadu vytříděného v souladu se zákonem č. 185/2001 Sb., o nakládání s odpady, v platném znění.
P | 43 | R015790 |  | POPLATKY ZA LIKVIDACŮ ODPADŮ - 17 04 05 ŽELEZO A OCEL VČ. DOPRAVY NA SKLÁDKU A MANIPULACE | T | 0.15 | 0 |  |  | 2
PP |  |  |  | POPLATKY ZA LIKVIDACŮ ODPADŮ - 17 04 05 ŽELEZO A OCEL VČ. DOPRAVY NA SKLÁDKU A MANIPULACE
VV |  |  |  | viz položky č. 767833802 a 899102211 0.05+0.10=0,150 [A]
TS |  |  |  | 1. Položka obsahuje: - veškeré poplatky provozovateli skládky, recyklační linky nebo jiného zařízení na zpracování nebo likvidaci odpadů související s převzetím, uložením, zpracováním nebo likvidací odpadu - náklady spojené s dopravou odpadu z místa stavby na místo převzetí provozovatelem skládky, recyklační linky nebo jiného zařízení na zpracování a likvidaci odpadů, veškerou manipulaci s odpadem 2. Způsob měření: Tunou se rozumí hmotnost odpadu vytříděného v souladu se zákonem č. 185/2001 Sb., o nakládání s odpady, v platném znění.
SD |  | 998 |  | Přesun hmot
P | 37 | 998011001 |  | Přesun hmot pro budovy zděné v do 6 m | T | 38.834 | 0 |  |  | 2
PP |  |  |  | Přesun hmot pro budovy občanské výstavby, bydlení, výrobu a služby s nosnou svislou konstrukcí zděnou z cihel, tvárnic nebo kamene vodorovná dopravní vzdálenost do 100 m pro budovy výšky do 6 m
VV
TS |  |  |  | 1. Ceny -7001 až -7006 lze použít vpřípadě, kdy dochází ke ztížení přesunu např. tím, že není možné instalovat jeřáb. 2. Kcenám -7001 až -7006 lze použít příplatky za zvětšený přesun -1014 až -1019, -2034 až -2039 nebo -2114 až 2119. 3. Jestliže pro svislý přesun používá zařízení investora (např. výtah vbudově), užijí se pro ocenění přesunu hmot ceny stanovené pro nejmenší výšku, tj. 6 m.

## D.2_D.2.3_D.2.3.2_SO 03-15-03
ASPE10 |  |  |  | Firma: Moravia Consult | [5 empty] | 3
|  |  |  | Soupis prací objektu | [5 empty] | 3
S | Stavba: | 19-059-236 |  | Výstavba R110kV na TNS Ostrava Svinov |  |  | SO 03-15-03 |  | 0,00 | 2
O | Objekt: | D.2 |  | STAVEBNÍ ČÁST |  |  |  |  | 15,00 | 2
O1 | Objekt: | D.2.3 |  | Trakční a energetická zařízení |  |  |  |  | 21,00 | 2
O2 | Objekt: | D.2.3.2 |  | Napájecí stanice (měnírna, trakční transformovna) - stavební část
O3 | Rozpočet: | SO 03-15-03 |  | TNS Ostrava Svinov, stavební úpravy budovy TNS
Typ | Poř. číslo | Kód položky | Varianta | Název položky | MJ | Množství | Jednotková cena
[7 empty] | Jednotková | Celkem
0 | 1 | 2 | 3 | 4 | 5 | 6 | 9 | 10
SD |  | 1 |  | Zemní práce
P | 2 | 113106021 |  | Rozebrání dlažeb při překopech komunikací pro pěší z betonových dlaždic ručně | M2 | 11 | 0 |  |  | 2
PP |  |  |  | Rozebrání dlažeb a dílců při překopech inženýrských sítí s přemístěním hmot na skládku na vzdálenost do 3 m nebo s naložením na dopravní prostředek ručně komunikací pro pěší s ložem z kameniva nebo živice a s výplní spár z betonových nebo kameninových dlaždic, desek nebo tvarovek
VV |  |  |  | Rozebrání okapového chodníku; měřeno digi 1) provedení kabelových nových vstupů z jižní strany 7*1=7,000 [A] 2) úprava stávající kabeláže při vstupu do budovy ze západní strany 4*1=4,000 [B] Celkem: A+B=11,000 [C]
TS |  |  |  | 1. Ceny jsou určeny pouze pro rozebrání dlažeb včetně odstranění lože po překopech inženýrských sítí z důvodu oprav havárií a přeložek. 2. Ceny nelze použít pro rozebrání dlažeb při zřízení nových inženýrských sítí. 3. Ceny nelze použít pro rozebrání dlažeb uložených do betonového lože nebo do cementové malty, které se oceňují cenami 113 10-7030 až -7034, -7430 až -7434 a -7530 až -7534 Odstranění podkladů nebo krytů po překopech zbetonu prostého. 4. Vcenách nejsou započteny náklady na popř. nutné očištění: a) dlažebních nebo mozaikových kostek, které se oceňuje cenami souboru cen 979 07-11 Očištění vybouraných dlažebních kostek části C 01 tohoto katalogu, b) betonových, kameninových nebo kamenných desek nebo dlaždic, které se oceňuje cenami souboru cen 979 0 . - . . Očištění vybouraných obrubníků, krajníků, desek nebo dílců části C 01 tohoto katalogu. 5. Přemístění vybourané dlažby včetně materiálu z lože a spár na vzdálenost přes 3 m se oceňuje cenami souborů cen 997 22-1 Vodorovná doprava suti a vybouraných hmot.
P | 3 | 113202111 |  | Vytrhání obrub krajníků obrubníků stojatých | M | 11 | 0 |  |  | 2
PP |  |  |  | Vytrhání obrub s vybouráním lože, s přemístěním hmot na skládku na vzdálenost do 3 m nebo s naložením na dopravní prostředek z krajníků nebo obrubníků stojatých
VV |  |  |  | vytrhání obrub; měřeno digi 1) provedení kabelových nových vstupů z jižní strany 7=7,000 [A] 2) úprava stávající kabeláže při vstupu do budovy ze západní strany 4=4,000 [B] Celkem: A+B=11,000 [C]
TS |  |  |  | 1. Ceny jsou určeny: a) pro vytrhání obrub, obrubníků nebo krajníků jakéhokoliv druhu a velikosti uložených v jakémkoliv loži popř. i s opěrami a vyspárovaných jakýmkoliv materiálem, b) pro obruby zdlažebních kostek uložených v jedné řadě. 2. V cenách nejsou započteny náklady na popř. nutné očištění: a) vytrhaných obrubníků nebo krajníků, které se oceňuje cenami souboru cen 979 0 . - . . Očištění vybouraných obrubníků, krajníků, desek nebo dílců části C 01 tohoto ceníku, b) vytrhaných dlažebních kostek, které se oceňují cenami souboru cen 979 07-11 Očištění vybouraných dlažebních kostek části C 01 tohoto ceníku. 3. Vytrhání obrub ze dvou řad kostek se oceňuje jako dvojnásobné množství vytrhání obrub zjedné řady kostek. 4. Přemístění vybouraných obrub, krajníků nebo dlažebních kostek včetně materiálu z lože a spár na vzdálenost přes 3 m se oceňuje cenami souborů cen 997 22-1 Vodorovná doprava suti a vybouraných hmot.
P | 4 | 121112003 |  | Sejmutí ornice tl vrstvy do 200 mm ručně | M2 | 22.1 | 0 |  |  | 2
PP |  |  |  | Sejmutí ornice ručně při souvislé ploše, tl. vrstvy do 200 mm
VV |  |  |  | Sejmutí ornice v rozsahu výkopu 1) provedení kabelových nových vstupů z jižní strany 2.5*6.6=16,500 [A] 2) úprava stávající kabeláže při vstupu do budovy ze západní strany 4*1.4=5,600 [B] Celkem: A+B=22,100 [C]
TS |  |  |  | 1. V ceně jsou započteny i náklady na naložení sejmuté ornice na dopravní prostředek nebo odhození do 3 m. 2. Ceny lze použít i pro sejmutí podorničí. 3. V ceně není započteno vodorovné přemístění sejmuté ornice.
P | 5 | 131213101 |  | Hloubení jam v soudržných horninách třídy těžitelnosti I, skupiny 3 ručně | M3 | 32.63 | 0 |  |  | 2
PP |  |  |  | Hloubení jam ručně zapažených i nezapažených s urovnáním dna do předepsaného profilu a spádu v hornině třídy těžitelnosti I skupiny 3 soudržných
VV |  |  |  | hloubení jámy pro přístup ke kabelovým prostupům; měřeno digi 1) provedení kabelových nových vstupů z jižní strany 3.75*6.6=24,750 [A] 2) úprava stávající kabeláže při vstupu do budovy ze západní strany 1.97*4=7,880 [B] Celkem: A+B=32,630 [C]
TS |  |  |  | 1. V cenách jsou započteny i náklady na přehození výkopku na přilehlém terénu na vzdálenost do 3 m od okraje jámy nebo naložení na dopravní prostředek.
P | 6 | 162751117 |  | Vodorovné přemístění do 10000 m výkopku/sypaniny z horniny třídy těžitelnosti I, skupiny 1 až 3 | M3 | 71.89 | 0 |  |  | 2
PP |  |  |  | Vodorovné přemístění výkopku nebo sypaniny po suchu na obvyklém dopravním prostředku, bez naložení výkopku, avšak se složením bez rozhrnutí z horniny třídy těžitelnosti I skupiny 1 až 3 na vzdálenost přes 9 000 do 10 000 m
VV |  |  |  | odvoz vytěžené zeminy na meziskládku a zpět; viz položky č. 121112003 a 131213101; odvoz do 30km (32.63+22.1*0.15)*2=71,890 [A]
TS |  |  |  | 1. Přemísťuje-li se výkopek z dočasných skládek vzdálených do 50 m, neoceňuje se nakládání výkopku, i když se provádí. Toto ustanovení neplatí, vylučuje-li projekt použití dozeru. 2. Ceny nelze použít, předepisuje-li projekt přemístit výkopek na místo nepřístupné obvyklým dopravním prostředkům; toto přemístění se oceňuje individuálně.
P | 7 | 162751119 |  | Příplatek k vodorovnému přemístění výkopku/sypaniny z horniny třídy těžitelnosti I, skupiny 1 až 3 ZKD 1000 m přes 10000 m | M3 | 1437.8 | 0 |  |  | 2
PP |  |  |  | Vodorovné přemístění výkopku nebo sypaniny po suchu na obvyklém dopravním prostředku, bez naložení výkopku, avšak se složením bez rozhrnutí z horniny třídy těžitelnosti I skupiny 1 až 3 na vzdálenost Příplatek k ceně za každých dalších i započatých 1 000 m
VV |  |  |  | viz položka č. 162751117 35.945*20*2=1 437,800 [A]
TS |  |  |  | 1. Přemísťuje-li se výkopek z dočasných skládek vzdálených do 50 m, neoceňuje se nakládání výkopku, i když se provádí. Toto ustanovení neplatí, vylučuje-li projekt použití dozeru. 2. Ceny nelze použít, předepisuje-li projekt přemístit výkopek na místo nepřístupné obvyklým dopravním prostředkům; toto přemístění se oceňuje individuálně.
P | 8 | 167151101 |  | Nakládání výkopku z hornin třídy těžitelnosti I, skupiny 1 až 3 do 100 m3 | M3 | 38.929 | 0 |  |  | 2
PP |  |  |  | Nakládání, skládání a překládání neulehlého výkopku nebo sypaniny strojně nakládání, množství do 100 m3, z horniny třídy těžitelnosti I, skupiny 1 až 3
VV |  |  |  | nakládání výkopku na mezideponii pro zpětný zásyp; viz položky č. 121112003, 131213101 22.1*0.15*1.9=6,299 [A] 32.63=32,630 [B] Celkem: A+B=38,929 [C]
TS |  |  |  | 1. Ceny -1131 až -1133 jsou určeny pro nakládání, překládání a vykládání na vzdálenost a) do 20 m vodorovně; vodorovná vzdálenost se měří od těžnice lodi k těžnici druhé lodi, nebo ktěžišti hromady na břehu nebo k těžišti dopravního prostředku na suchu, b) do 4 m svisle; svislá vzdálenost se měří od pracovní hladiny vody k úrovni srovna- ného terénu v místě hromady nebo v místě dopravní plochy pro dopravní prostředek na suchu. Uvedenou svislou vzdálenost 4 m lze zvětšit, a to nejvýše do 6 m, jestliže je vodorovná vzdálenost uvedená v bodu a) kratší než 20 m nejméně o trojnásobek zvětšení výšky přes 4 m. 2. Množství měrných jednotek se určí v rostlém stavu horniny.
P | 9 | 174111101 |  | Zásyp jam, šachet rýh nebo kolem objektů sypaninou se zhutněním ručně | M3 | 32.63 | 0 |  |  | 2
PP |  |  |  | Zásyp sypaninou z jakékoliv horniny ručně s uložením výkopku ve vrstvách se zhutněním jam, šachet, rýh nebo kolem objektů v těchto vykopávkách
VV |  |  |  | zpětný zásyp vytěženou zeminou; viz položka č. 131213101 32.63=32,630 [A]
TS |  |  |  | 1. Ceny nelze použít pro zásyp rýh pro drenážní trativody pro lesnicko-technické meliorace a zemědělské. Zásyp těchto rýh se oceňuje cenami souboru cen 174 Zásyp rýh pro drény. 2. V cenách je započteno přemístění sypaniny ze vzdálenosti 10 m od kraje výkopu nebo zasypávaného prostoru, měřeno k těžišti skládky. 3. Objem zásypu je rozdíl objemu výkopu a objemu do něho vestavěných konstrukcí nebo uložených vedení i sjejich obklady a podklady. Objem potrubí do DN 180, příp. i s obalem, se od objemu zásypu neodečítá. Pro stanovení objemu zásypu se od objemu výkopu odečítá i objem obsypu potrubí oceňovaný cenami souboru cen 175 Obsyp potrubí, přichází-li v úvahu . 4. Odklizení zbylého výkopku po provedení zásypu zářezů se šikmými stěnami pro podzemní vedení nebo zásypu jam a rýh pro podzemní vedení se oceňuje cenami souboru cen 167 Nakládání výkopku nebo sypaniny a 162 Vodorovné přemístění výkopku. 5. Rozprostření zbylého výkopku podél výkopu a nad výkopem po provedení zásypů zářezů se šikmými stěnami pro podzemní vedení nebo zásypu jam a rýh pro podzemní vedení se oceňuje cenami souborů cen 171 Uložení sypaniny do násypů.
P | 10 | 181311103 |  | Rozprostření ornice tl vrstvy do 200 mm v rovině nebo ve svahu do 1:5 ručně | M2 | 22.1 | 0 |  |  | 2
PP |  |  |  | Rozprostření a urovnání ornice v rovině nebo ve svahu sklonu do 1:5 ručně při souvislé ploše, tl. vrstvy do 200 mm
VV |  |  |  | rozprostření ornice; viz položka č. 121112003 22.1=22,100 [A]
TS |  |  |  | 1. V ceně jsou započteny i náklady na případné nutné přemístění hromad nebo dočasných skládek na místo spotřeby ze vzdálenosti do 3 m. 2. V ceně nejsou započteny náklady na získání ornice.
SD |  | 3 |  | Svislé a kompletní konstrukce
P | 11 | 310321111 |  | Zabetonování otvorů do pl 1 m2 ve zdivu nadzákladovém včetně bednění a výztuže | M3 | 0.016 | 0 |  |  | 2
PP |  |  |  | Zabetonování otvorů ve zdivu nadzákladovém včetně bednění, odbednění a výztuže (materiál v ceně) plochy do 1 m2
VV |  |  |  | vyspravení otvorů po jádrových vrtech D150 tl. 450 mm 3.14*0.075^2*0.45*2=0,016 [A]
TS
P | 12 | 317122651 |  | Doplnění říms z betonových tvárnic nebo desek vyložených do 500 mm | M | 3.72 | 0 |  |  | 2
PP |  |  |  | Doplnění říms z betonových tvárnic nebo desek na cementovou maltu (s dodáním hmot), vyložených přes 300 do 500 mm
VV |  |  |  | vložení PZD desky jako nadpraží dvou multikanálů 6*0.62=3,720 [A]
TS |  |  |  | 1. Množství měrných jednotek se určuje v m doplňované římsy.
P | 13 | 317168016 |  | Překlad keramický plochý š 115 mm dl 2250 mm | KUS | 6 | 0 |  |  | 2
PP |  |  |  | Překlady keramické ploché osazené do maltového lože, výšky překladu 71 mm šířky 115 mm, délky 2250 mm
VV |  |  |  | plochý keramický překlad 6=6,000 [A]
TS |  |  |  | 1. Vcenách -80.. až – 82.. (překlady ploché, vysoké a roletové) jsou započteny i náklady na: a) očištění podkladu pod překladem a jeho navlhčení vodou, rozprostření malty pod ložnou plochu, osazení překladu do vodorovné polohy a začištění vytlačené malty, b) dodání příslušného překladu předepsané délky, c) dočasné montážní podepření plochých překladů tak, aby vzdálenost mezi podporou a okrajem otvoru nebo mezi podporami byla maximálně 1 m. 2. Vcenách -83.. (překlady složené roletové) jsou započteny i náklady na: a) očištění podkladů pod překladem a jeho navlhčení vodou, rozprostření malty pod ložnou plochu, osazení překladu do vodorovné polohy a začištění vytlačené malty, b) dodání vnitřního keramobetonového překladu a vnějšího tepelněizolačního dílu příslušné délky, včetně izolace z pěnového polystyrénu (u zdiva tl. 400 mm), případně vysokého překladu (u zdiva tl. 440 mm), c) betonáž mezery mezi překladem a tepelněizolačním dílem zbetonu třídy C 16/20; tato betonáž se provádí u překladů dlouhých 2000 mm a více zároveň sbetonáží stropní konstrukce a ztužujícího věnce, d) dočasné montážní podepření zespodu vcelé světlé délce překladu sdvěma podporami ve třetinách šířky otvoru a dvěma podporami po krajích otvoru - platí pouze pro překlady delší než 2000 mm, včetně. 3. Vcenách -84.. (překlady vysoké spřažené) jsou započteny i náklady na: a) očištění podkladů pod překladem a jeho navlhčení vodou, rozprostření malty pod ložnou plochu, osazení překladu do vodorovné polohy a začištění vytlačené malty, b) dodání keramických překladů příslušné délky, c) uložení a dodávku výztuže d) betonáž mezi překlady z betonu třídy C 20/25 e) oboustranné bednění překladu při betonáži f) dočasné montážní podepření zespodu vcelé světlé délce překladu 4. Vcenách -82.. a -83.. (překlady roletové) nejsou započteny náklady na: a) vysoký překlad a svislou izolaci vúrovni stropního věnce u složených roletových překladů; tyto se ocení samostatně, b) dodávku a montáž rolet, případně žaluzií; tyto se ocení samostatně. 5. Vcenách -84.. (překlady vysoké spřažené) nejsou započteny náklady na: a) betonáž a bednění vúrovni stropního věnce; tyto se ocení samostatně, 6. Množství jednotek se určuje vkusech překladu podle jeho celkové délky. Minimální délka uložení je stanovena: a) u plochých překladů na 120 mm na každé straně, b) u vysokých a roletových překladů délky do 1750 mm na 125mm, délky 2000 a 2250 mm na 200 mm a u délky 2500 mm a větší na 250 mm na každé straně překladu. c) u vysokých spřažených překladů 250 mm na každé straně překladu.
P | 14 | 342241131 |  | Příčky z cihel plných lícových dl 240 mm na MVC včetně spárování tl 71 mm | M2 | 4.44 | 0 |  |  | 2
PP |  |  |  | Příčky nebo přizdívky jednoduché z cihel nebo příčkovek pálených na maltu MVC nebo MC lícových, včetně spárování dl. 240 mm (německý formát 240x115x71 mm) plných, tl. 71 mm
VV |  |  |  | Přizdívka z pálených cihel plných 1.85*2.4=4,440 [A]
TS |  |  |  | 1. Dvojité příčky se oceňují jako dvě příčky jednoduché. 2. Izolační vložky vkládané do mezery dvojitých příček při zdění se oceňují samostatně. 3. V příčkách tl. 65 a 71 mm jsou započteny i náklady na konstrukční výztuž. 4. Vcenách nejsou započteny případné náklady na: a) úpravu líce; tyto se oceňují cenami souboru cen 310 90-11 Úprava líce při zdění režného zdiva. b) spárování; tyto se oceňují cenami souboru cen 61. 63-10 Spárování vnitřních ploch pohledového zdiva, případně 62. 63-10 Spárování vnějších ploch pohledového zdiva.
P | 45 | R317234410 |  | Vyzdívka z cihel pálených na MC | M3 | 0.268 | 0 |  |  | 2
PP |  |  |  | Vyzdívka z cihel pálených na MC
VV |  |  |  | případná vyzdívka dle projektové dokumentace 0.45*0.7*0.85=0,268 [A]
TS |  |  |  | 1. Cenu lze použít i pro nadezdívku nad nosníky pro jejich osazení (uklínování zdiva). 2. Množství jednotek se určuje v m3 objemu vyzdívky jako součin světlosti neomítnutého otvoru; šířky (rovné tloušťce neomítnuté zdi zmenšené o tloušťku svislého plentování přírub) a výšky nosníku. 3. Plentování ocelových válcovaných nosníků jednostranné cihlami se oceňuje cenami 346 24-4381 až -4384, katalogu 801-1 Budovy a haly-zděné a monolitické.
SD |  | 4 |  | Vodorovné konstrukce
P | 15 | 451577877 |  | Podklad nebo lože pod dlažbu vodorovný nebo do sklonu 1:5 ze štěrkopísku tl do 100 mm | M2 | 11 | 0 |  |  | 2
PP |  |  |  | Podklad nebo lože pod dlažbu (přídlažbu) v ploše vodorovné nebo ve sklonu do 1:5, tloušťky od 30 do 100 mm ze štěrkopísku
VV |  |  |  | podsyp tl. 150 mm fr. 8/16; dtto položka č. 637211412 11=11,000 [A]
TS |  |  |  | 1. Ceny lze použít i pro podklad nebo lože pod dlažby silničních příkopů a kuželů. 2. Ceny nelze použít pro: a) lože rigolů dlážděných, které je započteno vcenách souborů cen 597 . 6- . 1 Rigol dlážděný, 597 17- . 1 Rigol krajnicový s kamennou obrubou a 597 16-1111 Rigol dlážděný z lomového kamene, b) podklad nebo lože pod dlažby (přídlažby) související s vodotečí, které se oceňují cenami části A 01 katalogu 832-1 Hráze a úpravy na tocích - úpravy toků a kanálů. 3. V cenách -7777 Podklad z prohozené zeminy, -9777 Příplatek za dalších 10 mm tloušťky zprohozené zeminy, -9779 Příplatek za sklon přes 1:5 z prohozené zeminy jsou započteny i náklady na prohození zeminy. 4. V cenách nejsou započteny náklady na: a) opatření zeminy a její přemístění k místu zabudování, které se oceňují podle ustanovení čl. 3111 Všeobecných podmínek části A 01 tohoto katalogu, b) úpravu pláně, která se oceňuje u silnic cenami části A 01, u dálnic cenami části A 02 katalogu 800-1 Zemní práce, c) odklizení odpadu po prohození zeminy, které se oceňuje cenami části A 01 katalogu 800-1 Zemní práce, d) svahování, které se oceňuje cenami části A 01 katalogu 800-1 Zemní práce.
P | 16 | 451579877 |  | Příplatek ZKD 10 mm tl nad 100 mm u podkladu nebo lože pod dlažbu ze štěrkopísku | M2 | 55 | 0 |  |  | 2
PP |  |  |  | Podklad nebo lože pod dlažbu (přídlažbu) Příplatek k cenám za každých dalších i započatých 10 mm tloušťky podkladu nebo lože přes 100 mm ze štěrkopísku
VV |  |  |  | viz položka č. 451577877; příplatek pro celkovou tl. lože 150 mm 11*5=55,000 [A]
TS |  |  |  | 1. Ceny lze použít i pro podklad nebo lože pod dlažby silničních příkopů a kuželů. 2. Ceny nelze použít pro: a) lože rigolů dlážděných, které je započteno vcenách souborů cen 597 . 6- . 1 Rigol dlážděný, 597 17- . 1 Rigol krajnicový s kamennou obrubou a 597 16-1111 Rigol dlážděný z lomového kamene, b) podklad nebo lože pod dlažby (přídlažby) související s vodotečí, které se oceňují cenami části A 01 katalogu 832-1 Hráze a úpravy na tocích - úpravy toků a kanálů. 3. V cenách -7777 Podklad z prohozené zeminy, -9777 Příplatek za dalších 10 mm tloušťky zprohozené zeminy, -9779 Příplatek za sklon přes 1:5 z prohozené zeminy jsou započteny i náklady na prohození zeminy. 4. V cenách nejsou započteny náklady na: a) opatření zeminy a její přemístění k místu zabudování, které se oceňují podle ustanovení čl. 3111 Všeobecných podmínek části A 01 tohoto katalogu, b) úpravu pláně, která se oceňuje u silnic cenami části A 01, u dálnic cenami části A 02 katalogu 800-1 Zemní práce, c) odklizení odpadu po prohození zeminy, které se oceňuje cenami části A 01 katalogu 800-1 Zemní práce, d) svahování, které se oceňuje cenami části A 01 katalogu 800-1 Zemní práce.
SD |  | 46-M |  | Zemní práce při extr.mont.pracích
P | 17 | 460510353 |  | Multikanály plastové do otvoru ve zdivu včetně vybourání 9-cestné | KUS | 5 | 0 |  |  | 2
PP |  |  |  | Kabelové prostupy, kanály a multikanály multikanály plastové včetně osazení, utěsnění a spojování do otvoru ve zdivu, včetně vybourání, zazdění a začištění 8-cestné
VV |  |  |  | osazení multikanálu do otvoru ve zdivu vč. protipožárních ucpávek; 5ks; dodávku 9ti otvorového multikanálu řeší SO kabelovodu 5=5,000 [A]
TS |  |  |  | 1. Vcenách -0004 až -0156 nejsou obsaženy náklady na dodávku trub. Tato dodávka se oceňuje ve specifikaci. 2. Vcenách -0258 až -0274 nejsou obsaženy náklady na dodávku žlabů. Tato dodávka se oceňuje ve specifikaci. 3. Vcenách -0301 až -0353 nejsou obsaženy náklady na dodávku multikanálů. Tato dodávka se oceňuje ve specifikaci.
SD |  | 5 |  | Komunikace pozemní
P | 18 | 59245020 |  | dlažba tvar obdélník betonová 200x100x80mm přírodní | M2 | 3 | 0 |  |  | 2
PP |  |  |  | dlažba tvar obdélník betonová 200x100x80mm přírodní
VV
TS
P | 19 | 596811120 |  | Kladení betonové dlažby komunikací pro pěší do lože z kameniva vel do 0,09 m2 plochy do 50 m2 | M2 | 15 | 0 |  |  | 2
PP |  |  |  | Kladení dlažby z betonových nebo kameninových dlaždic komunikací pro pěší s vyplněním spár a se smetením přebytečného materiálu na vzdálenost do 3 m s ložem z kameniva těženého tl. do 30 mm velikosti dlaždic do 0,09 m2 (bez zámku), pro plochy do 50 m2
VV |  |  |  | zpětné kladení okapového chodníkus 20ti % dodávkou nové dlažby 11*1+4*1=15,000 [A]
TS |  |  |  | 1. Vcenách jsou započteny i náklady na dodání hmot pro lože a na dodání materiálu pro výplň spár. 2. Vcenách nejsou započteny náklady na dodání dlaždic, které se oceňují ve specifikaci; ztratné lze dohodnout u plochy a) do 100 m2 ve výši 3 %, b) přes 100 do 300 m2 ve výši 2 %, c) přes 300 m2 ve výši 1 %. 3. Část lože přesahující tloušťku 30 mm se oceňuje cenami souboru cen 451 . . -9 . Příplatek za každých dalších 10 mm tloušťky podkladu nebo lože.
SD |  | 6 |  | Úpravy povrchů, podlahy a osazování výplní
P | 20 | 612121111 |  | Zatření spár cementovou maltou vnitřních stěn z tvárnic nebo kamene | M2 | 4.8 | 0 |  |  | 2
PP |  |  |  | Zatření spár vnitřních povrchů cementovou maltou, ploch z tvárnic nebo kamene stěn
VV |  |  |  | zapravení nové stěny a napojení na okolní kce 2*2.4=4,800 [A]
TS
P | 21 | 612331121 |  | Cementová omítka hladká jednovrstvá vnitřních stěn nanášená ručně | M2 | 4.8 | 0 |  |  | 2
PP |  |  |  | Omítka cementová vnitřních ploch nanášená ručně jednovrstvá, tloušťky do 10 mm hladká svislých konstrukcí stěn
VV |  |  |  | viz položka č. 612121111 4.8=4,800 [A]
TS |  |  |  | 1. Pro ocenění nanášení omítky v tloušťce jádrové omítky přes 10 mm se použije příplatek za každých dalších i započatých 5 mm. 2. Omítky stropních konstrukcí nanášené na pletivo se oceňují cenami omítek žebrových stropů nebo osamělých trámů. 3. Podkladní a spojovací vrstvy se oceňují cenami souboru cen 61.13-1... této části katalogu.
P | 22 | 619999041 |  | Příplatek k úpravám povrchů za provádění prací ve stísněném prostoru | M2 | 4.8 | 0 |  |  | 2
PP |  |  |  | Příplatky k cenám úprav vnitřních povrchů za ztížené pracovní podmínky práce ve stísněném prostoru
VV |  |  |  | viz položka č. 612121111 4.8=4,800 [A]
TS |  |  |  | 1. Cena -9031 je určena pro ocenění profilovaných fabionů, vypuklých či vydutých profilovaných zaoblení nebo samostatně tažených profilování. Měrná jednotka se určuje vm výšky, případně délky zaoblení. 2. Zaoblení o poloměru větším než je 100 mm, se oceňuje cenou 629 99-9022 vnějších povrchových úprav. 3. Cena -9041 je určena pro práci vúzkém prostoru (šířky do 0,6 m) anebo pro práci vsedě nebo pokleku (výšky do 1,3 m). 4. K cenám úprav vnitřních povrchů lze případně použít i ceny příplatků souboru cen 629 99 této části katalogu
P | 23 | 622645001 |  | Kamenické opracování povrchu rovných i zakřivených stěn předsádkového betonu pemrlováním | M2 | 3.4 | 0 |  |  | 2
PP |  |  |  | Kamenické opracování povrchu pohledového betonu pemrlováním, rovných nebo zaoblených stěn
VV |  |  |  | případná sanace lazů zdiva 4*0.85=3,400 [A]
TS
SD |  | 711 |  | Izolace proti vodě, vlhkosti a plynům
P | 1 | 11163150 |  | lak penetrační asfaltový | T | 0.003 | 0 |  |  | 2
PP |  |  |  | lak penetrační asfaltový
VV
TS
P | 24 | 62832001 |  | pás asfaltový natavitelný oxidovaný tl 3,5mm typu V60 S35 s vložkou ze skleněné rohože, s jemnozrnným minerálním posypem | M2 | 19.392 | 0 |  |  | 2
PP |  |  |  | pás asfaltový natavitelný oxidovaný tl 3,5mm typu V60 S35 s vložkou ze skleněné rohože, s jemnozrnným minerálním posypem
VV
TS
P | 25 | 711112001 |  | Provedení izolace proti zemní vlhkosti svislé za studena nátěrem penetračním | M2 | 8.08 | 0 |  |  | 2
PP |  |  |  | Provedení izolace proti zemní vlhkosti natěradly a tmely za studena na ploše svislé S nátěrem penetračním
VV |  |  |  | penetrační asfaltový nátěr pod HI 12.4*2*1.1=5,280 [A] 2 1.4*2=2,800 [B] Celkem: A+B=8,080 [C]
TS |  |  |  | 1. Izolace plochy jednotlivě do 10 m2 se oceňují skladebně cenou příslušné izolace a cenou 711 19-9095 Příplatek za plochu do 10 m2.
P | 26 | 711131821 |  | Odstranění izolace proti zemní vlhkosti svislé | M2 | 9 | 0 |  |  | 2
PP |  |  |  | Odstranění izolace proti zemní vlhkosti na ploše svislé S
VV |  |  |  | odstranění asfaltové izolace 1.55*2.4=3,720 [A] 2.4*2.2=5,280 [B] Celkem: A+B=9,000 [C]
TS |  |  |  | 1. Ceny se používají pro odstranění hydroizolačních pásů a folií bez rozlišení tloušťky a počtu vrstev.
P | 27 | 711142559 |  | Provedení izolace proti zemní vlhkosti pásy přitavením svislé NAIP | M2 | 16.16 | 0 |  |  | 2
PP |  |  |  | Provedení izolace proti zemní vlhkosti pásy přitavením NAIP na ploše svislé S
VV |  |  |  | dvojitá hydroizolace asf. pásy; viz položka č. 711112001 1 5.28*2=10,560 [A] 2 1.4*2*2=5,600 [B] Celkem: A+B=16,160 [C]
TS |  |  |  | 1. Izolace plochy jednotlivě do 10 m2 se oceňují skladebně cenou příslušné izolace a cenou 711 19-9097 Příplatek za plochu do 10 m2.
P | 43 | 998711101 |  | Přesun hmot tonážní pro izolace proti vodě, vlhkosti a plynům v objektech výšky do 6 m | T | 0.105 | 0 |  |  | 2
PP |  |  |  | Přesun hmot pro izolace proti vodě, vlhkosti a plynům stanovený z hmotnosti přesunovaného materiálu vodorovná dopravní vzdálenost do 50 m v objektech výšky do 6 m
VV
TS |  |  |  | 1. Ceny pro přesun hmot stanovený zhmotnosti přesunovaného materiálu se používají tehdy, pokud je možné určit hmotnost za celý stavební díl. Do této hmotnosti se započítává i hmotnost materiálů oceňovaných ve specifikaci. 2. Pokud nelze jednoznačně stanovit hmotnost přesunovaných materiálů, lze pro výpočet přesunu hmot použít orientačně procentní sazbu. Touto sazbou se vynásobí rozpočtové náklady za celý stavební díl včetně nákladů na materiál ve specifikacích. 3. Příplatek kcenám -1181 pro přesun prováděný bez použití mechanizace, tj. za ztížených podmínek, lze použít pouze pro hmotnost materiálu, která se tímto způsobem skutečně přemísťuje.
P | 47 | R711786166 |  | Izolace proti vodě těsnění 9ti komorových kabelových prostupů epoxidovým tmelem | KUS | 5 | 0 |  |  | 2
PP |  |  |  | Izolace proti vodě těsnění 9ti komorových kabelových prostupů epoxidovým tmelem
VV |  |  |  | viz položka č. 460510353 5=5,000 [A]
TS
SD |  | 727 |  | Zdravotechnika - požární ochrana
P | 28 | 727121107 |  | D+M protipožární ucpávky dle projektové dokumentace | KPL | 1 | 0 |  |  | 2
PP |  |  |  | D+M protipožární ucpávky dle projektové dokumentace
VV |  |  |  | 1=1,000 [A]
TS
SD |  | 741 |  | Elektroinstalace - silnoproud
P | 29 | 741111803 |  | Demontáž trubky plastové tuhé D přes 50 mm uložené pevně | M | 4.5 | 0 |  |  | 2
PP |  |  |  | Demontáž elektroinstalačních trubek plastových tuhých, uložených pevně, vnější O přes 50 mm
VV |  |  |  | Vytažení stávajících chrániček 3*3*0.5=4,500 [A]
TS
P | 48 | R741110302 |  | Montáž trubka ochranná do zdiva plastová tuhá D přes 40 do 90 mm uložená pevně | M | 4.5 | 0 |  |  | 2
PP |  |  |  | Montáž trubka ochranná do zdiva plastová tuhá D přes 40 do 90 mm uložená pevně, vnitřní O přes 40 do 90 mm
VV |  |  |  | montáž chráníčky do zdiva, viz výkresová dokumentace 3*3*0.5=4,500 [A]
TS
SD |  | 767 |  | Konstrukce zámečnické
P | 30 | 767995113 |  | Montáž atypických zámečnických konstrukcí hmotnosti do 20 kg | KG | 60.6 | 0 |  |  | 2
PP |  |  |  | Montáž ostatních atypických zámečnických konstrukcí hmotnosti přes 10 do 20 kg
VV |  |  |  | podtažení otvorů pro multikanály ocelovými profily L 80/80/8 vč. příložek z pásoviny 60/10; 20,19kg x3 3*20.2=60,600 [A]
TS |  |  |  | 1. Určení cen se řídí hmotností jednotlivě montovaného dílu konstrukce.
P | 44 | 998767101 |  | Přesun hmot tonážní pro zámečnické konstrukce v objektech v do 6 m | T | 0.061 | 0 |  |  | 2
PP |  |  |  | Přesun hmot pro zámečnické konstrukce stanovený z hmotnosti přesunovaného materiálu vodorovná dopravní vzdálenost do 50 m v objektech výšky do 6 m
VV
TS |  |  |  | 1. Ceny pro přesun hmot stanovený zhmotnosti přesunovaného materiálu se používají tehdy, pokud je možné určit hmotnost za celý stavební díl. Do této hmotnosti se započítává i hmotnost materiálů oceňovaných ve specifikaci. 2. Pokud nelze jednoznačně stanovit hmotnost přesunovaných materiálů, lze pro výpočet přesunu hmot použít orientačně procentní sazbu. Touto sazbou se vynásobí rozpočtové náklady za celý stavební díl včetně nákladů na materiál ve specifikacích. 3. Příplatek kcenám -7181 pro přesun prováděný bez použití mechanizace, tj. za ztížených podmínek, lze použít pouze pro hmotnost materiálu, která se tímto způsobem skutečně přemísťuje.
P | 46 | R45213564 |  | materiál pro podtažení otvorů dle projektové dokumentace | KPL | 1 | 0 |  |  | 2
PP |  |  |  | materiál pro podtažení otvorů dle projektové dokumentace položka obsahuje: - 4x I80 - 4m - pásovina 60/10 - 4,5m
VV |  |  |  | 1=1,000 [A]
TS
SD |  | 784 |  | Dokončovací práce - malby a tapety
P | 31 | 784111001 |  | Oprášení (ometení ) podkladu v místnostech výšky do 3,80 m | M2 | 4.8 | 0 |  |  | 2
PP |  |  |  | Oprášení (ometení) podkladu v místnostech výšky do 3,80 m
VV |  |  |  | viz položka č. 612121111 4.8=4,800 [A]
TS
P | 32 | 784111011 |  | Obroušení podkladu omítnutého v místnostech výšky do 3,80 m | M2 | 4.8 | 0 |  |  | 2
PP |  |  |  | Obroušení podkladu omítky v místnostech výšky do 3,80 m
VV |  |  |  | viz položka č. 612121111 4.8=4,800 [A]
TS
P | 33 | 784181111 |  | Základní silikátová jednonásobná penetrace podkladu v místnostech výšky do 3,80m | M2 | 4.8 | 0 |  |  | 2
PP |  |  |  | Penetrace podkladu jednonásobná základní silikátová v místnostech výšky do 3,80 m
VV |  |  |  | viz položka č. 612121111 4.8=4,800 [A]
TS
P | 34 | 784211101 |  | Dvojnásobné bílé malby ze směsí za mokra výborně otěruvzdorných v místnostech výšky do 3,80 m | M2 | 4.8 | 0 |  |  | 2
PP |  |  |  | Malby z malířských směsí otěruvzdorných za mokra dvojnásobné, bílé za mokra otěruvzdorné výborně v místnostech výšky do 3,80 m
VV |  |  |  | viz položka č. 612121111 4.8=4,800 [A]
TS
SD |  | 9 |  | Ostatní konstrukce a práce, bourání
P | 35 | 962032253 |  | Bourání zdiva z tvárnic cementových na jakoukoli maltu do 1m3 | M3 | 0.972 | 0 |  |  | 2
PP |  |  |  | Bourání zdiva nadzákladového z cihel nebo tvárnic z tvárnic cementových, na maltu cementovou, objemu do 1 m3
VV |  |  |  | Vybourání cihelné přizdívky tl. 225 mm 1.8*0.225*2.4=0,972 [A]
TS |  |  |  | 1. Bourání pilířů o průřezu přes 0,36 m2 se oceňuje příslušnými cenami -2230, -2231, -2240, -2241,-2253 a -2254 jako bourání zdiva nadzákladového cihelného.
P | 36 | 971052351 |  | Vybourání nebo prorážení otvorů v ŽB příčkách a zdech pl do 0,09 m2 tl do 450 mm | KUS | 3 | 0 |  |  | 2
PP |  |  |  | Vybourání a prorážení otvorů v železobetonových příčkách a zdech základových nebo nadzákladových, plochy do 0,09 m2, tl. do 450 mm
VV |  |  |  | vybourání otvoru pro podtažení otvoru ocelovými profily 1*3=3,000 [A] Celkem: A=3,000 [B]
TS
P | 37 | 975011231 |  | Podpěrné dřevení při podezdívání základů tl 450 mm vyzdívka v do 2 m dl podchycení do 3 m | M | 6 | 0 |  |  | 2
PP |  |  |  | Podpěrné dřevení při podezdívání základového zdiva při výšce vyzdívky do 2 m, při tl. zdiva 450 mm a délce podchycení přes 1 do 3 m
VV |  |  |  | Montážní podpěry dle návrhu stavby 2*3=6,000 [A]
TS |  |  |  | 1. V cenách jsou započteny i náklady na: a) podpěrné dřevení; při oboustranném podpěrném dřevení oceňuje se podpírání na každé straně samostatně. b) kapes pro vzpěry.
P | 38 | 977151123 |  | Jádrové vrty diamantovými korunkami do D 150 mm do stavebních materiálů | M | 0.9 | 0 |  |  | 2
PP |  |  |  | Jádrové vrty diamantovými korunkami do stavebních materiálů (železobetonu, betonu, cihel, obkladů, dlažeb, kamene) průměru přes 130 do 150 mm
VV |  |  |  | Jádrové vrty pro provizorní kabeláž D150 0.450*2=0,900 [A]
TS |  |  |  | 1. Vcenách jsou započteny i náklady na rozměření, ukotvení vrtacího stroje, vrtání, opotřebení diamantových vrtacích korunek a spotřebu vody. 2. Vcenách -1211 až -1233 pro dovrchní vrty jsou započteny i náklady na odsátí výplachové vody zvrtu.
SD |  | 997 |  | Přesun sutě
P | 39 | 997013011 |  | Vyklizení ulehlé suti z prostorů přes 15 m2 s naložením z hl do 2 m | M3 | 1.76 | 0 |  |  | 2
PP |  |  |  | Vyklizení ulehlé suti na vzdálenost do 3 m od okraje vyklízeného prostoru nebo s naložením na dopravní prostředek z prostorů o půdorysné ploše přes 15 m2 z výšky (hloubky) do 2 m
VV |  |  |  | naložení betonové dlažby z mezideponie pro zpětné použití; odvoz tam a zpět bet. dlažba 11*0.08*2=1,760 [A] Celkem: A=1,760 [B]
TS |  |  |  | 1. Ceny jsou určeny pro ulehlou suť. Za ulehlou suť se považuje suť uložená na místě déle než 6 měsíců o objemové hmotnosti min. 1,500 t/m3. 2. Ceny lze použít i pro vyklízení suti ručně na svahu, při jakémkoliv sklonu suťové vrstvy. 3. Vcenách -3002 a -3012 jsou započteny i náklady svislou dopravu svyužitím mechanizace (vrátek). 4. Množství měrných jednotek se určuje v m3 objemu ulehlé suti.
P | 40 | 997013501 |  | Odvoz suti a vybouraných hmot na skládku nebo meziskládku do 1 km se složením | T | 38.72 | 0 |  |  | 2
PP |  |  |  | Odvoz suti a vybouraných hmot na skládku nebo meziskládku se složením, na vzdálenost do 1 km
VV |  |  |  | odvoz betonových dlaždic a zeminy na mezideponii; odvoz tam a zpět bet. dlažba 11*0.8*2.2*2=38,720 [A] Celkem: A=38,720 [B]
TS |  |  |  | 1. Délka odvozu suti je vzdálenost od místa naložení suti na dopravní prostředek až po místo složení na určené skládce nebo meziskládce. 2. V ceně -3501 jsou započteny i náklady na složení suti na skládku nebo meziskládku. 3. Ceny jsou určeny pro odvoz suti na skládku nebo meziskládku jakýmkoliv způsobem silniční dopravy (i prostřednictvím kontejnerů). 4. Odvoz suti z meziskládky se oceňuje cenou 997 01-3511.
P | 41 | 997013509 |  | Příplatek k odvozu suti a vybouraných hmot na skládku ZKD 1 km přes 1 km | T | 561.44 | 0 |  |  | 2
PP |  |  |  | Odvoz suti a vybouraných hmot na skládku nebo meziskládku se složením, na vzdálenost Příplatek k ceně za každý další i započatý 1 km přes 1 km
VV |  |  |  | 19.36*29=561,440 [A]
TS |  |  |  | 1. Délka odvozu suti je vzdálenost od místa naložení suti na dopravní prostředek až po místo složení na určené skládce nebo meziskládce. 2. V ceně -3501 jsou započteny i náklady na složení suti na skládku nebo meziskládku. 3. Ceny jsou určeny pro odvoz suti na skládku nebo meziskládku jakýmkoliv způsobem silniční dopravy (i prostřednictvím kontejnerů). 4. Odvoz suti z meziskládky se oceňuje cenou 997 01-3511.
P | 51 | R015120 |  | POPLATKY ZA LIKVIDACŮ ODPADŮ NEKONTAMINOVANÝCH - 17 01 02 STAVEBNÍ A DEMOLIČNÍ SUŤ (CIHLY) vč. dopravy na skládku VČ. DOPRAVY NA SKLÁDKU A MANIPULACE | T | 1.944 | 0 |  |  | 2
PP |  |  |  | POPLATKY ZA LIKVIDACŮ ODPADŮ NEKONTAMINOVANÝCH - 17 01 02 STAVEBNÍ A DEMOLIČNÍ SUŤ (CIHLY) vč. dopravy na skládku VČ. DOPRAVY NA SKLÁDKU A MANIPULACE
VV |  |  |  | viz automatický výpočet suti položky č. 962032253 1.944=1,944 [A]
TS |  |  |  | 1. Položka obsahuje: - veškeré poplatky provozovateli skládky, recyklační linky nebo jiného zařízení na zpracování nebo likvidaci odpadů související s převzetím, uložením, zpracováním nebo likvidací odpadu - náklady spojené s dopravou odpadu z místa stavby na místo převzetí provozovatelem skládky, recyklační linky nebo jiného zařízení na zpracování a likvidaci odpadů, veškerou manipulaci s odpadem 2. Způsob měření: Tunou se rozumí hmotnost odpadu vytříděného v souladu se zákonem č. 185/2001 Sb., o nakládání s odpady, v platném znění.
P | 49 | R015140 |  | POPLATKY ZA LIKVIDACŮ ODPADŮ NEKONTAMINOVANÝCH - 17 01 01 BETON Z DEMOLIC OBJEKTŮ, ZÁKLADŮ TV VČ. DOPRAVY NA SKLÁDKU A MANIPULACE | T | 3.399 | 0 |  |  | 2
PP |  |  |  | POPLATKY ZA LIKVIDACŮ ODPADŮ NEKONTAMINOVANÝCH - 17 01 01 BETON Z DEMOLIC OBJEKTŮ, ZÁKLADŮ TV VČ. DOPRAVY NA SKLÁDKU A MANIPULACE
VV |  |  |  | viz automatický výpočet sutě položek č. 113106021(20%), 113202111 2.255+2.805*0.2=2,816 [A] viz automatický výpočet sutě položek č. 971052351, 977151123 0.52+0.063=0,583 [B] Celkem: A+B=3,399 [C]
TS |  |  |  | 1. Položka obsahuje: - veškeré poplatky provozovateli skládky, recyklační linky nebo jiného zařízení na zpracování nebo likvidaci odpadů související s převzetím, uložením, zpracováním nebo likvidací odpadu - náklady spojené s dopravou odpadu z místa stavby na místo převzetí provozovatelem skládky, recyklační linky nebo jiného zařízení na zpracování a likvidaci odpadů, veškerou manipulaci s odpadem 2. Způsob měření: Tunou se rozumí hmotnost odpadu vytříděného v souladu se zákonem č. 185/2001 Sb., o nakládání s odpady, v platném znění.
SD |  | 998 |  | Přesun hmot
P | 42 | 998011001 |  | Přesun hmot pro budovy zděné v do 6 m | T | 4.423 | 0 |  |  | 2
PP |  |  |  | Přesun hmot pro budovy občanské výstavby, bydlení, výrobu a služby s nosnou svislou konstrukcí zděnou z cihel, tvárnic nebo kamene vodorovná dopravní vzdálenost do 100 m pro budovy výšky do 6 m
VV
TS |  |  |  | 1. Ceny -7001 až -7006 lze použít vpřípadě, kdy dochází ke ztížení přesunu např. tím, že není možné instalovat jeřáb. 2. Kcenám -7001 až -7006 lze použít příplatky za zvětšený přesun -1014 až -1019, -2034 až -2039 nebo -2114 až 2119. 3. Jestliže pro svislý přesun používá zařízení investora (např. výtah vbudově), užijí se pro ocenění přesunu hmot ceny stanovené pro nejmenší výšku, tj. 6 m.

## D.2_D.2.3_D.2.3.6_SO 03-06-01
ASPE10 |  |  |  | Firma: Moravia Consult | [5 empty] | 3
|  |  |  | Soupis prací objektu | [5 empty] | 3
S | Stavba: | 19-059-236 |  | Výstavba R110kV na TNS Ostrava Svinov |  |  | SO 03-06-01 |  | 0,00 | 2
O | Objekt: | D.2 |  | STAVEBNÍ ČÁST |  |  |  |  | 15,00 | 2
O1 | Objekt: | D.2.3 |  | Trakční a energetická zařízení |  |  |  |  | 21,00 | 2
O2 | Objekt: | D.2.3.6 |  | Rozvody a přeložky VN, NN, osvětlení, DOO
O3 | Rozpočet: | SO 03-06-01 |  | TNS Ostrava Svinov, úprava venkovního osvětlení areálu
Typ | Poř. číslo | Kód položky | Varianta | Název položky | MJ | Množství | Jednotková cena
[7 empty] | Jednotková | Celkem
0 | 1 | 2 | 3 | 4 | 5 | 6 | 9 | 10
SD |  | 130 |  | Hloubení
P | 8 | 13283A |  | HLOUBENÍ RÝH ŠÍŘ DO 2M PAŽ I NEPAŽ TŘ. II - BEZ DOPRAVY | M3 | 229.59 | 0 |  |  | 2
PP
VV |  |  |  | viz. příloha 1,2
TS |  |  |  | položka zahrnuje:- svislá doprava, přemístění, přeložení, manipulace s výkopkem- kompletní provedení vykopávky nezapažené i zapažené- ošetření výkopiště po celou dobu práce v něm vč. klimatických opatření- ztížení vykopávek v blízkosti podzemního vedení, konstrukcí a objektů vč. jejich dočasného zajištění- ztížení pod vodou, v okolí výbušnin, ve stísněných prostorech a pod.- těžení po vrstvách, pásech a po jiných nutných částech (figurách)- čerpání vody vč. čerpacích jímek, potrubí a pohotovostní čerpací soupravy (viz ustanovení k pol. 1151,2)- potřebné snížení hladiny podzemní vody- těžení a rozpojování jednotlivých balvanů- vytahování a nošení výkopku- svahování a přesvah. svahů do konečného tvaru, výměna hornin v podloží a v pláni znehodnocené klimatickými vlivy- eventuelně nutné druhotné rozpojení odstřelené horniny- ruční vykopávky, odstranění kořenů a napadávek- pažení, vzepření a rozepření vč. přepažování (vyjma štětových stěn)- úpravu, ochranu a očištění dna, základové spáry, stěn a svahů- odvedení nebo obvedení vody v okolí výkopiště a ve výkopišti- třídění výkopku- veškeré pomocné konstrukce umožňující provedení vykopávky (příjezdy, sjezdy, nájezdy, lešení, podpěr. konstr., přemostění, zpevněné plochy, zakrytí a pod.)- nezahrnuje uložení zeminy (na skládku, do násypu) ani poplatky za skládku, vykazují se v položce č.0141**
SD |  | 140 |  | Protlaky a mikrotuneláž
P | 9 | 141733 |  | PROTLAČOVÁNÍ POTRUBÍ Z PLAST HMOT DN DO 150MM | M | 6 | 0 |  |  | 2
PP
VV |  |  |  | viz. příloha 1,2
TS |  |  |  | položka zahrnuje dodávku protlačovaného potrubí a veškeré pomocné práce (startovací zařízení, startovací a cílová jáma, opěrné a vodící bloky a pod.)
SD |  | 170 |  | Násypy a přísypy
P | 10 | 17411 |  | ZÁSYP JAM A RÝH ZEMINOU SE ZHUTNĚNÍM | M3 | 178.4 | 0 |  |  | 2
PP
VV |  |  |  | viz. příloha 1,2
TS |  |  |  | položka zahrnuje:- kompletní provedení zemní konstrukce vč. výběru vhodného materiálu- úprava ukládaného materiálu vlhčením, tříděním, promícháním nebo vysoušením, příp. jiné úpravy za účelem zlepšení jeho mech. vlastností- hutnění i různé míry hutnění - ošetření úložiště po celou dobu práce v něm vč. klimatických opatření- ztížení v okolí vedení, konstrukcí a objektů a jejich dočasné zajištění- ztížení provádění vč. hutnění ve ztížených podmínkách a stísněných prostorech- ztížené ukládání sypaniny pod vodu- ukládání po vrstvách a po jiných nutných částech (figurách) vč. dosypávek- spouštění a nošení materiálu- výměna částí zemní konstrukce znehodnocené klimatickými vlivy- ruční hutnění- udržování úložiště a jeho ochrana proti vodě- odvedení nebo obvedení vody v okolí úložiště a v úložišti- veškeré pomocné konstrukce umožňující provedení zemní konstrukce (příjezdy, sjezdy, nájezdy, lešení, podpěrné konstrukce, přemostění, zpevněné plochy, zakrytí a pod.)
SD |  | 270 |  | Základy
P | 11 | 272314 |  | ZÁKLADY Z PROSTÉHO BETONU DO C25/30 | M3 | 8.4 | 0 |  |  | 2
PP
VV |  |  |  | viz. příloha 1,2
TS |  |  |  | - dodání čerstvého betonu (betonové směsi) požadované kvality, jeho uložení do požadovaného tvaru při jakékoliv hustotě výztuže, konzistenci čerstvého betonu a způsobu hutnění, ošetření a ochranu betonu,- zhotovení nepropustného, mrazuvzdorného betonu a betonu požadované trvanlivosti a vlastností,- užití potřebných přísad a technologií výroby betonu,- zřízení pracovních a dilatačních spar, včetně potřebných úprav, výplně, vložek, opracování, očištění a ošetření,- bednění požadovaných konstr. (i ztracené) s úpravou dle požadované kvality povrchu betonu, včetně odbedňovacích a odskružovacích prostředků,- podpěrné konstr. (skruže) a lešení všech druhů pro bednění, uložení čerstvého betonu, výztuže a doplňkových konstr., vč. požadovaných otvorů, ochranných a bezpečnostních opatření a základů těchto konstrukcí a lešení,- vytvoření kotevních čel, kapes, nálitků, a sedel,- zřízení všech požadovaných otvorů, kapes, výklenků, prostupů, dutin, drážek a pod., vč. ztížení práce a úprav kolem nich,- úpravy pro osazení výztuže, doplňkových konstrukcí a vybavení,- úpravy povrchu pro položení požadované izolace, povlaků a nátěrů, případně vyspravení,- ztížení práce u kabelových a injektážních trubek a ostatních zařízení osazovaných do betonu,- konstrukce betonových kloubů, upevnění kotevních prvků a doplňkových konstrukcí,- nátěry zabraňující soudržnost betonu a bednění,- výplň, těsnění a tmelení spar a spojů,- opatření povrchů betonu izolací proti zemní vlhkosti v částech, kde přijdou do styku se zeminou nebo kamenivem,- případné zřízení spojovací vrstvy u základů,- úpravy pro osazení zařízení ochrany konstrukce proti vlivu bludných proudů,
P | 12 | R27231 |  | ZÁKLADY PREFABRIKOVANÉHO BETONU C50/60 | KUS | 5 | 0 |  |  | 2
PP
VV |  |  |  | viz. příloha 1,2
TS |  |  |  | - dodání prefabrikovaného betonu kvality C50/60, doprava, jeho uložení, zřízení všech požadovaných otvorů, kapes, výklenků, prostupů, dutin, drážek a pod., vč. ztížení práce a úprav kolem nich,- úpravy pro osazení výztuže, doplňkových konstrukcí a vybavení,- úpravy povrchu pro položení požadované izolace, povlaků a nátěrů, případně vyspravení,- ztížení práce u kabelových a injektážních trubek a ostatních zařízení osazovaných do betonu,- konstrukce betonových kloubů, upevnění kotevních prvků a doplňkových konstrukcí,- nátěry zabraňující soudržnost betonu a bednění,- výplň, těsnění a tmelení spar a spojů,- opatření povrchů betonu izolací proti zemní vlhkosti v částech, kde přijdou do styku se zeminou nebo kamenivem,- případné zřízení spojovací vrstvy u základů,- úpravy pro osazení zařízení ochrany konstrukce proti vlivu bludných proudů
P | 13 | R27232 |  | ZKOUŠKY PRO ÚNOSNOST ZEMINY | KPL | 1 | 0 |  |  | 2
PP
VV |  |  |  | viz. příloha 1,2
TS |  |  |  | 1. Položka obsahuje: – provedení zkoušky dynamické penetrace, provedení kopané sondy, statický výpočet pro základ stožáru, dodatečný materiál pro základy stožárů při nevyhovující únosnosti zeminy 2. Položka neobsahuje: X3. Způsob měření: Udává se počet kusů kompletní konstrukce nebo práce.
SD |  | 29 |  | Zaměření, revize a kontroly
P | 7 | 2911 |  | OSTATNÍ POŽADAVKY - GEODETICKÉ ZAMĚŘENÍ | HM | 3 | 0 |  |  | 2
PP
VV |  |  |  | viz. příloha 1,2
TS |  |  |  | zahrnuje veškeré náklady spojené s objednatelem požadovanými pracemi
SD |  | 600 |  | Stavební přípomoc
P | 14 | 63131 |  | MAZANINA Z PROST BETONU | M3 | 3 | 0 |  |  | 2
PP
VV |  |  |  | viz. příloha 1,2
TS |  |  |  | - dodání čerstvého betonu (betonové směsi) požadované kvality, jeho uložení do požadovaného tvaru při jakékoliv hustotě výztuže, konzistenci čerstvého betonu a způsobu hutnění, ošetření a ochranu betonu,- zhotovení nepropustného, mrazuvzdorného betonu a betonu požadované trvanlivosti a vlastností,- užití potřebných přísad a technologií výroby betonu,- zřízení pracovních a dilatačních spar, včetně potřebných úprav, výplně, vložek, opracování, očištění a ošetření,- bednění požadovaných konstr. (i ztracené) s úpravou dle požadované kvality povrchu betonu, včetně odbedňovacích a odskružovacích prostředků,- podpěrné konstr. (skruže) a lešení všech druhů pro bednění, uložení čerstvého betonu, výztuže a doplňkových konstr., vč. požadovaných otvorů, ochranných a bezpečnostních opatření a základů těchto konstrukcí a lešení,- vytvoření kotevních čel, kapes, nálitků, a sedel,- zřízení všech požadovaných otvorů, kapes, výklenků, prostupů, dutin, drážek a pod., vč. ztížení práce a úprav kolem nich,- úpravy pro osazení výztuže, doplňkových konstrukcí a vybavení,- úpravy povrchu pro položení požadované izolace, povlaků a nátěrů, případně vyspravení,- ztížení práce u kabelových a injektážních trubek a ostatních zařízení osazovaných do betonu,- konstrukce betonových kloubů, upevnění kotevních prvků a doplňkových konstrukcí,- nátěry zabraňující soudržnost betonu a bednění,- výplň, těsnění a tmelení spar a spojů,- opatření povrchů betonu izolací proti zemní vlhkosti v částech, kde přijdou do styku se zeminou nebo kamenivem,- případné zřízení spojovací vrstvy u základů.
SD |  | 701 |  | Zemní práce - elektro
P | 15 | 701001 |  | OZNAČOVACÍ ŠTÍTEK KABELOVÉHO VEDENÍ, SPOJKY NEBO KABELOVÉ SKŘÍNĚ (VČETNĚ OBJÍMKY) | KUS | 34 | 0 |  |  | 2
PP
VV |  |  |  | viz. příloha 1,2
TS |  |  |  | 1. Položka obsahuje: – pomocné mechanismy2. Položka neobsahuje: X3. Způsob měření:Měří se plocha v metrech čtverečných.
P | 16 | 701005 |  | VYHLEDÁVACÍ MARKER ZEMNÍ S MOŽNOSTÍ ZÁPISU | KUS | 28 | 0 |  |  | 2
PP
VV |  |  |  | viz. příloha 1,2
TS |  |  |  | 1. Položka obsahuje: – úprava dna výkopu – položení betonového žlabu / chráničky včetně zakrytí – pomocné mechanismy2. Položka neobsahuje: X3. Způsob měření:Udává se počet kusů kompletní konstrukce nebo práce.
SD |  | 702 |  | Uložení kabelů - elektro
P | 17 | 702111 |  | KABELOVÝ ŽLAB ZEMNÍ VČETNĚ KRYTU SVĚTLÉ ŠÍŘKY DO 120 MM | M | 178 | 0 |  |  | 2
PP
VV |  |  |  | viz. příloha 1,2
TS |  |  |  | 1. Položka obsahuje: – kompletní montáž, rozměření, upevnění, řezání, spojování a pod. – veškerý spojovací a montážní materiál vč. upevňovacího materiálu ( držáky apod.) – pomocné mechanismy2. Položka neobsahuje: X3. Způsob měření:Měří se metr délkový.
P | 18 | 702212 |  | KABELOVÁ CHRÁNIČKA ZEMNÍ DN PŘES 100 DO 200 MM | M | 80 | 0 |  |  | 2
PP
VV |  |  |  | viz. příloha 1,2
TS |  |  |  | 1. Položka obsahuje: – proražení otvoru zdivem o průřezu od 0,01 do 0,025m2 – úpravu a začištění omítky po montáži vedení – pomocné mechanismy2. Položka neobsahuje: – protipožární ucpávku3. Způsob měření:Udává se počet kusů kompletní konstrukce nebo práce.
P | 19 | 702312 |  | ZAKRYTÍ KABELŮ VÝSTRAŽNOU FÓLIÍ ŠÍŘKY PŘES 20 DO 40 CM | M | 178 | 0 |  |  | 2
PP
VV |  |  |  | viz. příloha 1,2
TS |  |  |  | 1. Položka obsahuje: – kompletní montáž, návrh, rozměření, upevnění, začištění, sváření, vrtání, řezání, spojování a pod. – veškerý spojovací a montážní materiál vč. upevňovacího materiálu – sestavení a upevnění konstrukce na stanovišti – pomocné mechanismy2. Položka neobsahuje: X3. Způsob měření:Udává se počet sad, které se skládají z předepsaných dílů, jež tvoří požadovaný celek, za každý započatý měsíc pronájmu.
P | 20 | 702412 |  | KABELOVÝ PROSTUP DO OBJEKTU PŘES ZÁKLAD ZDĚNÝ SVĚTLÉ ŠÍŘKY PŘES 100 DO 200 MM | KUS | 1 | 0 |  |  | 2
PP
VV |  |  |  | viz. příloha 1,2
TS |  |  |  | 1. Položka obsahuje: – kompletní montáž, rozměření, upevnění, sváření, řezání, spojování a pod. – veškerý spojovací a montážní materiál vč. upevňovacího materiálu ( stojky, držáky, konzoly apod.) – elektrické pospojování – pomocné mechanismy a nátěr2. Položka neobsahuje: – víko a kabelové příchytky3. Způsob měření:Měří se metr délkový.
P | 21 | 702901 |  | ZASYPÁNÍ KABELOVÉHO ŽLABU VRSTVOU Z PŘESÁTÉHO PÍSKU SVĚTLÉ ŠÍŘKY DO 120 MM | M | 178 | 0 |  |  | 2
PP
VV |  |  |  | viz. příloha 1,2
TS |  |  |  | 1. Položka obsahuje: – kompletní montáž, návrh, rozměření, upevnění, začištění, sváření, vrtání, řezání, spojování a pod. – veškerý spojovací a montážní materiál vč. upevňovacího materiálu – sestavení a upevnění konstrukce na stanovišti – pomocné mechanismy a povrchovou úpravu2. Položka neobsahuje: X3. Způsob měření:Udává se počet sad, které se skládají z předepsaných dílů, jež tvoří požadovaný celek, za každý započatý měsíc pronájmu.
SD |  | 703 |  | Kabelové rošty a lávky - elektro
P | 22 | 703211 |  | KABELOVÝ ŽLAB NOSNÝ/DRÁTĚNÝ ŽÁROVĚ ZINKOVANÝ VČETNĚ UPEVNĚNÍ A PŘÍSLUŠENSTVÍ SVĚTLÉ ŠÍŘKY DO 100 MM | M | 38 | 0 |  |  | 2
PP
VV |  |  |  | viz. příloha 1,2
TS |  |  |  | 1. Položka obsahuje: – kompletní montáž, rozměření, upevnění, sváření, řezání, spojování a pod. – veškerý spojovací a montážní materiál – pomocné mechanismy a nátěr2. Položka neobsahuje: X3. Způsob měření:Měří se metr délkový.
P | 23 | 703751 |  | PROTIPOŽÁRNÍ UCPÁVKA POD ROZVADĚČ DO EI 90 MIN. | M2 | 2 | 0 |  |  | 2
PP
VV |  |  |  | viz. příloha 1,2
TS |  |  |  | Položka obsahuje: Dodávku a montáž protipožární ucpávky vč. příslušenství a pomocného materiálu, vyhotovéní a dodání atestu. Dále obsahuje cenu za pom. mechanismy včetně všech ostatních vedlejších nákladů.
P | 24 | 703752 |  | PROTIPOŽÁRNÍ UCPÁVKA STĚNOU/STROPEM, TL DO 50CM, DO EI 90 MIN. | M2 | 3 | 0 |  |  | 2
PP
VV |  |  |  | předpokládané množství
TS |  |  |  | Položka obsahuje: Dodávku a montáž protipožární ucpávky vč. příslušenství a pomocného materiálu, vyhotovéní a dodání atestu. Dále obsahuje cenu za pom. mechanismy včetně všech ostatních vedlejších nákladů.
P | 25 | 703762 |  | KABELOVÁ UCPÁVKA VODĚ ODOLNÁ PRO VNITŘNÍ PRŮMĚR OTVORU 65 - 110MM | KUS | 16 | 0 |  |  | 2
PP
VV |  |  |  | viz. příloha 1,2
TS |  |  |  | Položka obsahuje: Dodávku a montáž kabelové ucpávky vč. příslušenství ( utěsňovací spony apod. ) a pomocného materiálu, vyhotovení a dodání atestu. Dále obsahuje cenu za pom. mechanismy včetně všech ostatních vedlejších nákladů.
SD |  | 709 |  | Zajištění kabelu a ucpávky - elektro
P | 26 | 709210 |  | KŘIŽOVATKA KABELOVÝCH VEDENÍ SE STÁVAJÍCÍ INŽENÝRSKOU SÍTÍ (KABELEM, POTRUBÍM APOD.) | KUS | 12 | 0 |  |  | 2
PP
VV |  |  |  | viz. příloha 1,2
TS |  |  |  | 1. Položka obsahuje: – kompletní montáž, rozměření, upevnění, řezání, spojování a pod. – veškerý spojovací a montážní materiál vč. upevňovacího materiálu ( držáky apod.) – pomocné mechanismy2. Položka neobsahuje: X3. Způsob měření:Měří se metr délkový.
SD |  | 741 |  | Elektroinstalační zařízení, hromosvod - elektro
P | 27 | 741723 |  | ČIDLO POHYBOVÉ | KUS | 1 | 0 |  |  | 2
PP
VV |  |  |  | viz. příloha 1,2
TS |  |  |  | 1. Položka obsahuje: – zapojení a nastavení přístroje2. Položka neobsahuje: X3. Způsob měření:Udává se počet kusů kompletní konstrukce nebo práce.
P | 28 | 741911 |  | UZEMŇOVACÍ VODIČ V ZEMI FEZN DO 120 MM2 | M | 50 | 0 |  |  | 2
PP
VV |  |  |  | viz. příloha 1,2
TS |  |  |  | 1. Položka obsahuje: – přípravu podkladu pro osazení – měření, dělení, spojování, tvarování – ochranný nátěr spojů a při průchodu vodiče nad terén apod. dle příslušných norem2. Položka neobsahuje: – zemní práce – ochranu vodiče - chráničky apod.3. Způsob měření:Měří se metr délkový.
P | 29 | 741C02 |  | UZEMŇOVACÍ SVORKA | KUS | 15 | 0 |  |  | 2
PP
VV |  |  |  | viz. příloha 1,2
TS |  |  |  | 1. Položka obsahuje: – veškeré příslušenství2. Položka neobsahuje: X3. Způsob měření:Udává se počet kusů kompletní konstrukce nebo práce.
P | 30 | 741C05 |  | SPOJOVÁNÍ UZEMŇOVACÍCH VODIČŮ | KUS | 15 | 0 |  |  | 2
PP
VV |  |  |  | viz. příloha 1,2
TS |  |  |  | 1. Položka obsahuje: – tvarování, přípravu spojů – svařování – ochranný nátěr spoje dle příslušných norem2. Položka neobsahuje: X3. Způsob měření:Udává se počet kusů kompletní konstrukce nebo práce.
SD |  | 742 |  | Silnoproudé rozvody - elektro
P | 34 | 742L11 |  | UKONČENÍ DVOU AŽ PĚTIŽÍLOVÉHO KABELU V ROZVADĚČI NEBO NA PŘÍSTROJI DO 2,5 MM2 | KUS | 30 | 0 |  |  | 2
PP
VV |  |  |  | viz. příloha 1,2
TS |  |  |  | 1. Položka obsahuje: – všechny práce spojené s úpravou kabelů pro montáž včetně veškerého příslušentsví2. Položka neobsahuje: X3. Způsob měření:Udává se počet kusů kompletní konstrukce nebo práce.
P | 35 | 742L12 |  | UKONČENÍ DVOU AŽ PĚTIŽÍLOVÉHO KABELU V ROZVADĚČI NEBO NA PŘÍSTROJI OD 4 DO 16 MM2 | KUS | 30 | 0 |  |  | 2
PP
VV |  |  |  | viz. příloha 1,2
TS |  |  |  | 1. Položka obsahuje: – všechny práce spojené s úpravou kabelů pro montáž včetně veškerého příslušentsví2. Položka neobsahuje: X3. Způsob měření:Udává se počet kusů kompletní konstrukce nebo práce.
P | 36 | 742P13 |  | ZATAŽENÍ KABELU DO CHRÁNIČKY - KABEL DO 4 KG/M | M | 80 | 0 |  |  | 2
PP
VV |  |  |  | viz. příloha 1,2
TS |  |  |  | 1. Položka obsahuje: – montáž kabelu o váze do 4 kg/m do chráničky/ kolektoru2. Položka neobsahuje: X3. Způsob měření:Měří se metr délkový.
P | 37 | 742P15 |  | OZNAČOVACÍ ŠTÍTEK NA KABEL | KUS | 34 | 0 |  |  | 2
PP
VV |  |  |  | viz. příloha 1,2
TS |  |  |  | 1. Položka obsahuje: – veškeré příslušentsví2. Položka neobsahuje: X3. Způsob měření:Udává se počet kusů kompletní konstrukce nebo práce.
P | 38 | 742Z23 |  | DEMONTÁŽ KABELOVÉHO VEDENÍ NN | M | 232 | 0 |  |  | 2
PP
VV |  |  |  | viz. příloha 1,2
TS |  |  |  | 1. Položka obsahuje: – všechny náklady na demontáž stávajícího zařízení se všemi pomocnými doplňujícími úpravami pro jeho likvidaci – naložení vybouraného materiálu na dopravní prostředek2. Položka neobsahuje: – odvoz vybouraného materiálu – poplatek za likvidaci odpadů (nacení se dle SSD 0)3. Způsob měření:Měří se metr délkový.
P | 31 | R742G11 |  | KABEL NN DVOU- A TŘÍŽÍLOVÝ CU S PLASTOVOU IZOLACÍ DO 2,5 MM2 | M | 157 | 0 |  |  | 2
PP
VV |  |  |  | viz. příloha 1,2
TS |  |  |  | 1. Položka obsahuje: – dodávku, manipulace a uložení kabelu (do země, chráničky, kanálu, na rošty, na TV a pod.)2. Položka neobsahuje: – příchytky, spojky, koncovky, chráničky apod.3. Způsob měření:Měří se metr délkový.
P | 32 | R742G32 |  | KABEL NN DVOU- A TŘÍŽÍLOVÝ CU S PLASTOVOU IZOLACÍ STÍNĚNÝ OD 4 DO 16 MM2 | M | 529 | 0 |  |  | 2
PP
VV |  |  |  | viz. příloha 1,2
TS |  |  |  | 1. Položka obsahuje: – dodávku, manipulace a uložení kabelu (do země, chráničky, kanálu, na rošty, na TV a pod.)2. Položka neobsahuje: – příchytky, spojky, koncovky, chráničky apod.3. Způsob měření:Měří se metr délkový.
P | 33 | R742I11 |  | KABEL NN CU OVLÁDACÍ 7-12ŽÍLOVÝ DO 2,5 MM2 | M | 385 | 0 |  |  | 2
PP
VV |  |  |  | viz. příloha 1,2
TS |  |  |  | 1. Položka obsahuje: – dodávku, manipulace a uložení kabelu (do země, chráničky, kanálu, na rošty, na TV a pod.)2. Položka neobsahuje: – příchytky, spojky, koncovky, chráničky apod.3. Způsob měření:Měří se metr délkový.
SD |  | 743 |  | Silnoproudá zařízení (osvětlení, rozvaděče, skříně, EOV) - elektro
P | 52 | 743Z35 |  | DEMONTÁŽ SVÍTIDLA Z OSVĚTLOVACÍHO STOŽÁRU VÝŠKY DO 15 M | KUS | 4 | 0 |  |  | 2
PP
VV |  |  |  | viz. příloha 1,2
TS |  |  |  | 1. Položka obsahuje: – všechny náklady na demontáž stávajícího zařízení se všemi pomocnými doplňujícími úpravami pro jeho likvidaci – naložení vybouraného materiálu na dopravní prostředek2. Položka neobsahuje: – odvoz vybouraného materiálu – poplatek za likvidaci odpadů (nacení se dle SSD 0)3. Způsob měření:Udává se počet kusů kompletní konstrukce nebo práce.
P | 53 | 743Z39 |  | DEMONTÁŽ ROZVADĚČE OSVĚTLENÍ | KUS | 1 | 0 |  |  | 2
PP
VV |  |  |  | viz. příloha 1,2
TS |  |  |  | 1. Položka obsahuje: – všechny náklady na demontáž stávajícího zařízení se všemi pomocnými doplňujícími úpravami pro jeho likvidaci – naložení vybouraného materiálu na dopravní prostředek2. Položka neobsahuje: – odvoz vybouraného materiálu – poplatek za likvidaci odpadů (nacení se dle SSD 0)3. Způsob měření:Udává se počet kusů kompletní konstrukce nebo práce.
P | 54 | 743Z3A |  | DEMONTÁŽ OVLADAČE OSVĚTLENÍ | KUS | 1 | 0 |  |  | 2
PP
VV |  |  |  | viz. příloha 1,2
TS |  |  |  | 1. Položka obsahuje: – všechny náklady na demontáž stávajícího zařízení se všemi pomocnými doplňujícími úpravami pro jeho likvidaci – naložení vybouraného materiálu na dopravní prostředek2. Položka neobsahuje: – odvoz vybouraného materiálu – poplatek za likvidaci odpadů (nacení se dle SSD 0)3. Způsob měření:Udává se počet kusů kompletní konstrukce nebo práce.
P | 39 | R743112 |  | OSVĚTLOVACÍ STOŽÁR SKLOPNÝ ŽÁROVĚ ZINKOVANÝ DÉLKY PŘES 6,5 DO 12 M | KUS | 8 | 0 |  |  | 2
PP
VV |  |  |  | viz. příloha 1,2
TS |  |  |  | 1. Položka obsahuje: – stožár, základovou konstrukci a veškeré příslušenství – připojovací svorkovnici ve třídě izolace II ( pro 2x svítidlo ) a kabelové vedení ke svítidlům – uzavírací nátěr, technický popis viz. projektová dokumentace2. Položka neobsahuje: – zemní práce, betonový základ, svítidlo, výložník3. Způsob měření:Udává se počet kusů kompletní konstrukce nebo práce.
P | 40 | R743113A |  | NESKLOPNÝ HROMOSVODNÍ STOŽÁR S JÍMAČEM DÉLKY 13,35 M | KUS | 5 | 0 |  |  | 2
PP
VV |  |  |  | viz. příloha 1,2
TS |  |  |  | 1. Položka obsahuje: – stožár, základovou konstrukci a veškeré příslušenství, jímací tyč FeZn O 42 / 20 / 10 mm, délky 2400 mm se závitem M20 a kontramatkou, kónické díly stožáru, přírubovou desku s připojovacími patkami s otvory O 12 mm pro připojení k zemniči (pro drát O 10 mm, nebo svorku). Položka neobsahuje: – zemní práce, betonový základ 3. Způsob měření:Udává se počet kusů kompletní konstrukce nebo práce.
P | 41 | R743151 |  | OSVĚTLOVACÍ STOŽÁR - STOŽÁROVÁ ROZVODNICE S 1-2 JISTÍCÍMI PRVKY | KUS | 8 | 0 |  |  | 2
PP
VV |  |  |  | viz. příloha 1,2
TS |  |  |  | 1. Položka obsahuje: – stožár, veškeré příslušenství, technický popis viz. projektová dokumentace2. Položka neobsahuje: X3. Způsob měření:Udává se počet kusů kompletní konstrukce nebo práce.
P | 42 | R743165 |  | OSVĚTLOVACÍ STOŽÁR - HYDRAULICKÉ SKLOPNÉ ZAŘÍZENÍ | KUS | 1 | 0 |  |  | 2
PP
VV |  |  |  | viz. příloha 1,2
TS |  |  |  | 1. Položka obsahuje: – stožár, veškeré příslušenství a uzavírací nátěr, technický popis viz. projektová dokumentace2. Položka neobsahuje: X3. Způsob měření:Udává se počet kusů kompletní konstrukce nebo práce.
P | 43 | R743311 |  | VÝLOŽNÍK PRO MONTÁŽ SVÍTIDLA NA STOŽÁR JEDNORAMENNÝ DÉLKA VYLOŽENÍ DO 1 M | KUS | 7 | 0 |  |  | 2
PP
VV |  |  |  | viz. příloha 1,2
TS |  |  |  | 1. Položka obsahuje: – výložník,veškeré příslušenství a uzavírací nátěr, technický popis viz. projektová dokumentace2. Položka neobsahuje: X3. Způsob měření:Udává se počet kusů kompletní konstrukce nebo práce.
P | 44 | R743321 |  | VÝLOŽNÍK PRO MONTÁŽ SVÍTIDLA NA STOŽÁR DVOURAMENNÝ DÉLKA VYLOŽENÍ DO 1 M | KUS | 1 | 0 |  |  | 2
PP
VV |  |  |  | viz. příloha 1,2
TS |  |  |  | 1. Položka obsahuje: – výložník,veškeré příslušenství a uzavírací nátěr, technický popis viz. projektová dokumentace2. Položka neobsahuje: X3. Způsob měření:Udává se počet kusů kompletní konstrukce nebo práce.
P | 45 | R743341 |  | VÝLOŽNÍK PRO MONTÁŽ SVÍTIDLA NA STĚNU/BETONOVÝ STOŽÁR DÉLKA VYLOŽENÍ DO 1 M | KUS | 1 | 0 |  |  | 2
PP
VV |  |  |  | viz. příloha 1,2
TS |  |  |  | 1. Položka obsahuje: – výložník,veškeré příslušenství a uzavírací nátěr, technický popis viz. projektová dokumentace2. Položka neobsahuje: X3. Způsob měření:Udává se počet kusů kompletní konstrukce nebo práce.
P | 46 | R743472 |  | SVÍTIDLO DRÁŽNÍ LED, MIN. IP 54, ELEKTRONICKÝ PŘEDŘADNÍK, PŘES 10 DO 25 W | KUS | 1 | 0 |  |  | 2
PP
VV |  |  |  | viz. příloha 1,2
TS |  |  |  | 1. Položka obsahuje: – svítidlo, zdroj a veškeré příslušenství – technický popis viz. projektová dokumentace2. Položka neobsahuje: X3. Způsob měření:Udává se počet kusů kompletní konstrukce nebo práce.
P | 47 | R743473 |  | SVÍTIDLO DRÁŽNÍ LED, MIN. IP 54, ELEKTRONICKÝ PŘEDŘADNÍK, PŘES 25 DO 45 W | KUS | 2 | 0 |  |  | 2
PP
VV |  |  |  | viz. příloha 1,2
TS |  |  |  | 1. Položka obsahuje: – svítidlo, zdroj a veškeré příslušenství – technický popis viz. projektová dokumentace2. Položka neobsahuje: X3. Způsob měření:Udává se počet kusů kompletní konstrukce nebo práce.
P | 48 | R743474 |  | SVÍTIDLO DRÁŽNÍ LED, MIN. IP 54, ELEKTRONICKÝ PŘEDŘADNÍK, PŘES 45 W | KUS | 7 | 0 |  |  | 2
PP
VV |  |  |  | viz. příloha 1,2
TS |  |  |  | 1. Položka obsahuje: – svítidlo, zdroj a veškeré příslušenství – technický popis viz. projektová dokumentace2. Položka neobsahuje: X3. Způsob měření:Udává se počet kusů kompletní konstrukce nebo práce.
P | 49 | R743485 |  | SVÍTIDLO DRÁŽNÍ - MONTÁŽ NÁSTĚNNÉHO, PŘISAZENÉHO NEBO ZÁVĚSNÉHO SVÍTIDLA | KUS | 1 | 0 |  |  | 2
PP
VV |  |  |  | viz. příloha 1,2
TS |  |  |  | 1. Položka obsahuje: – svítidlo, montáž zařízení2. Položka neobsahuje: X3. Způsob měření:Udává se počet kusů kompletní konstrukce nebo práce.
P | 50 | R743486 |  | SVÍTIDLO DRÁŽNÍ - MONTÁŽ SVÍTIDLA NA OSVĚTLOVACÍ STOŽÁR DO VÝŠKY 15 M | KUS | 9 | 0 |  |  | 2
PP
VV |  |  |  | viz. příloha 1,2
TS |  |  |  | 1. Položka obsahuje: – svítidlo, montáž zařízení2. Položka neobsahuje: X3. Způsob měření:Udává se počet kusů kompletní konstrukce nebo práce.
P | 51 | R743621 |  | ROZVADĚČ PRO DRÁŽNÍ OSVĚTLENÍ SILOVÝ NAPÁJECÍ BEZ PLC ŘÍDÍCÍHO SYSTÉMU DO 6 KUSŮ TŘÍFÁZOVÝCH VĚTVÍ | KUS | 2 | 0 |  |  | 2
PP
VV |  |  |  | viz. příloha 1,2
TS |  |  |  | 1. Položka obsahuje: – rozváděč, instalaci rozvaděče do terénu/rozvodny včetně nastavení a oživení, zhotovení výrobní dokumentace – technický popis viz. projektová dokumentace2. Položka neobsahuje: – zemní práce3. Způsob měření:Udává se počet kusů kompletní konstrukce nebo práce.
SD |  | 744 |  | Rozváděč nn (rozvodnice a vybavení) - elektro
P | 55 | 744612 |  | JISTIČ JEDNOPÓLOVÝ (10 KA) OD 4 DO 10 A | KUS | 5 | 0 |  |  | 2
PP
VV |  |  |  | viz. příloha 1,2
TS |  |  |  | 1. Položka obsahuje: – veškerý spojovací materiál vč. připojovacího vedení – technický popis viz. projektová dokumentace2. Položka neobsahuje: X3. Způsob měření:Udává se počet kusů kompletní konstrukce nebo práce.
P | 56 | 744632 |  | JISTIČ TŘÍPÓLOVÝ (10 KA) OD 4 DO 10 A | KUS | 4 | 0 |  |  | 2
PP
VV |  |  |  | viz. příloha 1,2
TS |  |  |  | 1. Položka obsahuje: – veškerý spojovací materiál vč. připojovacího vedení – technický popis viz. projektová dokumentace2. Položka neobsahuje: X3. Způsob měření:Udává se počet kusů kompletní konstrukce nebo práce.
P | 57 | 744B32 |  | PÁČKOVÝ VYPÍNAČ TŘÍPÓLOVÝ (10 KA) PŘES 32 DO 63 A | KUS | 2 | 0 |  |  | 2
PP
VV |  |  |  | viz. příloha 1,2
TS |  |  |  | 1. Položka obsahuje: – veškerý spojovací materiál vč. připojovacího vedení – technický popis viz. projektová dokumentace2. Položka neobsahuje: X3. Způsob měření:Udává se počet kusů kompletní konstrukce nebo práce.
P | 58 | 744K11 |  | STYKAČ JEDNO-DVOUPÓLOVÝ DO 20 A | KUS | 1 | 0 |  |  | 2
PP
VV |  |  |  | viz. příloha 1,2
TS |  |  |  | 1. Položka obsahuje: – veškerý spojovací materiál vč. připojovacího vedení – technický popis viz. projektová dokumentace2. Položka neobsahuje: X3. Způsob měření:Udává se počet kusů kompletní konstrukce nebo práce.
P | 59 | 744K22 |  | STYKAČ ČTYŘPÓLOVÝ PŘES 25 DO 63 A | KUS | 4 | 0 |  |  | 2
PP
VV |  |  |  | viz. příloha 1,2
TS |  |  |  | 1. Položka obsahuje: – veškerý spojovací materiál vč. připojovacího vedení – technický popis viz. projektová dokumentace2. Položka neobsahuje: X3. Způsob měření:Udává se počet kusů kompletní konstrukce nebo práce.
P | 60 | 744L21 |  | RELÉ MODULÁRNÍ DO 16 A DO 2 SPÍNACÍCH OBVODŮ | KUS | 2 | 0 |  |  | 2
PP
VV |  |  |  | viz. příloha 1,2
TS |  |  |  | 1. Položka obsahuje: – veškerý spojovací materiál vč. připojovacího vedení – technický popis viz. projektová dokumentace2. Položka neobsahuje: X3. Způsob měření:Udává se počet kusů kompletní konstrukce nebo práce.
P | 61 | 744M11 |  | OVLADAČ NEPROSVĚTLENÝ PRO 1-2 PŘEPÍNACÍ JEDNOTKY DO 10 A | KUS | 3 | 0 |  |  | 2
PP
VV |  |  |  | viz. příloha 1,2
TS |  |  |  | 1. Položka obsahuje: – veškerý spojovací materiál vč. připojovacího vedení – technický popis viz. projektová dokumentace2. Položka neobsahuje: X3. Způsob měření:Udává se počet kusů kompletní konstrukce nebo práce.
P | 62 | 744N02 |  | SIGNÁLKA UKAZATELE STAVU | KUS | 2 | 0 |  |  | 2
PP
VV |  |  |  | viz. příloha 1,2
TS |  |  |  | 1. Položka obsahuje: – veškerý spojovací materiál vč. připojovacího vedení – technický popis viz. projektová dokumentace2. Položka neobsahuje: X3. Způsob měření:Udává se počet kusů kompletní konstrukce nebo práce.
P | 63 | 744Q22 |  | SVODIČ PŘEPĚTÍ TYP 1+2 (TŘÍDA B+C) 3-4 PÓLOVÝ | KUS | 2 | 0 |  |  | 2
PP
VV |  |  |  | viz. příloha 1,2
TS |  |  |  | 1. Položka obsahuje: – veškerý spojovací materiál vč. připojovacího vedení – technický popis viz. projektová dokumentace2. Položka neobsahuje: X3. Způsob měření:Udává se počet kusů kompletní konstrukce nebo práce.
P | 64 | 744R11 |  | SVORKA DO 2,5 MM2 | KUS | 20 | 0 |  |  | 2
PP
VV |  |  |  | viz. příloha 1,2
TS |  |  |  | 1. Položka obsahuje: – veškeré příslušenství – technický popis viz. projektová dokumentace2. Položka neobsahuje: X3. Způsob měření:Udává se počet kusů kompletní konstrukce nebo práce.
P | 65 | 744Z02 |  | DEMONTÁŽ 1 KS POLE ROZVADĚČE NN | KUS | 1 | 0 |  |  | 2
PP
VV |  |  |  | viz. příloha 1,2
TS |  |  |  | 1. Položka obsahuje: – všechny náklady na demontáž stávajícího zařízení se všemi pomocnými doplňujícími úpravami pro jeho likvidaci – naložení vybouraného materiálu na dopravní prostředek2. Položka neobsahuje: – odvoz vybouraného materiálu – poplatek za likvidaci odpadů (nacení se dle SSD 0)3. Způsob měření:Udává se počet kusů kompletní konstrukce nebo práce.
P | 66 | 744Z05 |  | DEMONTÁŽ JISTIČE NEBO VYPÍNAČE Z ROZVADĚČE NN | KUS | 4 | 0 |  |  | 2
PP
VV |  |  |  | viz. příloha 1,2
TS |  |  |  | 1. Položka obsahuje: – všechny náklady na demontáž stávajícího zařízení se všemi pomocnými doplňujícími úpravami pro jeho likvidaci – naložení vybouraného materiálu na dopravní prostředek2. Položka neobsahuje: – odvoz vybouraného materiálu – poplatek za likvidaci odpadů (nacení se dle SSD 0)3. Způsob měření:Udává se počet kusů kompletní konstrukce nebo práce.
P | 67 | 744Z06 |  | DEMONTÁŽ STYKAČE NEBO RELÉ Z ROZVADĚČE NN | KUS | 4 | 0 |  |  | 2
PP
VV |  |  |  | viz. příloha 1,2
TS |  |  |  | 1. Položka obsahuje: – všechny náklady na demontáž stávajícího zařízení se všemi pomocnými doplňujícími úpravami pro jeho likvidaci – naložení vybouraného materiálu na dopravní prostředek2. Položka neobsahuje: – odvoz vybouraného materiálu – poplatek za likvidaci odpadů (nacení se dle SSD 0)3. Způsob měření:Udává se počet kusů kompletní konstrukce nebo práce.
SD |  | 746 |  | R110 kV, měnírny, TNS, spínací stanice - elektro
P | 68 | 746Z34 |  | DEMONTÁŽE BETONOVÝCH ZÁKLADŮ | M3 | 3.5 | 0 |  |  | 2
PP
VV |  |  |  | viz. příloha 1,2
TS |  |  |  | 1. Položka obsahuje: – demontáž stávajícího betonového základu se všemi pomocnými doplňujícími úpravami pro uvedení do požadovaného stavu a s přepravou a dovozem potřebných mechanizmů k uvedené činnosti – naložení vybouraného materiálu na dopravní prostředek2. Položka neobsahuje: – odvoz vybouraného materiálu – poplatek za likvidaci odpadů (nacení se dle SSD 0)3. Způsob měření:Měří se metr krychlový.
SD |  | 747 |  | Zkoušky, revize a HZS - elektro
P | 69 | 747111 |  | KONTROLA SILOVÝCH ROZVADĚČŮ NN, 1 POLE | KUS | 2 | 0 |  |  | 2
PP
VV |  |  |  | viz. příloha 1,2
TS |  |  |  | 1. Položka obsahuje: – cenu za kontrolu, revizi, seřízení a uvedení do provozu zařízení dle příslušných norem a předpisů, včetně vystavení protokolu2. Položka neobsahuje: X3. Způsob měření:Udává se počet kusů kompletní konstrukce nebo práce.
P | 70 | 747213 |  | CELKOVÁ PROHLÍDKA, ZKOUŠENÍ, MĚŘENÍ A VYHOTOVENÍ VÝCHOZÍ REVIZNÍ ZPRÁVY, PRO OBJEM IN PŘES 500 DO 1000 TIS. KČ | KUS | 1 | 0 |  |  | 2
PP
VV |  |  |  | viz. příloha 1,2
TS |  |  |  | 1. Položka obsahuje: – cenu za celkovou prohlídku zařízení PS/SO, vč. měření, komplexních zkoušek a revizi zařízení tohoto PS/SO autorizovaným revizním technikem na silnoproudá zařízení podle požadavku ČSN, včetně hodnocení a vyhotovení celkové revizní zprávy2. Položka neobsahuje: X3. Způsob měření:Udává se počet kusů kompletní konstrukce nebo práce.
P | 71 | 747214 |  | CELKOVÁ PROHLÍDKA, ZKOUŠENÍ, MĚŘENÍ A VYHOTOVENÍ VÝCHOZÍ REVIZNÍ ZPRÁVY, PRO OBJEM IN - PŘÍPLATEK ZA KAŽDÝCH DALŠÍCH I ZAPOČATÝCH 500 TIS. KČ | KUS | 2 | 0 |  |  | 2
PP
VV |  |  |  | viz. příloha 1,2
TS |  |  |  | 1. Položka obsahuje: – cenu za celkovou prohlídku zařízení PS/SO, vč. měření, komplexních zkoušek a revizi zařízení tohoto PS/SO autorizovaným revizním technikem na silnoproudá zařízení podle požadavku ČSN, včetně hodnocení a vyhotovení celkové revizní zprávy2. Položka neobsahuje: X3. Způsob měření:Udává se počet kusů kompletní konstrukce nebo práce.
P | 72 | 747301 |  | PROVEDENÍ PROHLÍDKY A ZKOUŠKY PRÁVNICKOU OSOBOU, VYDÁNÍ PRŮKAZU ZPŮSOBILOSTI | KUS | 1 | 0 |  |  | 2
PP
VV |  |  |  | viz. příloha 1,2
TS |  |  |  | 1. Položka obsahuje: – cenu za vyhotovení dokladu právnickou osobou o silnoproudých zařízeních a vydání průkazu způsobilosti2. Položka neobsahuje: X3. Způsob měření:Udává se počet kusů kompletní konstrukce nebo práce.
P | 73 | 747415 |  | MĚŘENÍ ZEMNÍCH ODPORŮ - ZEMNICÍ SÍTĚ DÉLKY PÁSKU PŘES 200 DO 500 M | KUS | 1 | 0 |  |  | 2
PP
VV |  |  |  | viz. příloha 1,2
TS |  |  |  | 1. Položka obsahuje: – cenu za měření dle příslušných norem a předpisů, včetně vystavení protokolu2. Položka neobsahuje: X3. Způsob měření:Udává se počet kusů kompletní konstrukce nebo práce.
P | 74 | 747421 |  | MĚŘENÍ KOROZNÍCH VLIVŮ NA UZEMŇOVACÍ SÍŤ | KUS | 1 | 0 |  |  | 2
PP
VV |  |  |  | viz. příloha 1,2
TS |  |  |  | 1. Položka obsahuje: – cenu za měření dle příslušných norem a předpisů, včetně vystavení protokolu2. Položka neobsahuje: X3. Způsob měření:Udává se počet kusů kompletní konstrukce nebo práce.
P | 75 | 747511 |  | ZKOUŠKY VODIČŮ A KABELŮ NN PRŮŘEZU ŽÍLY DO 5X25 MM2 | KUS | 15 | 0 |  |  | 2
PP
VV |  |  |  | viz. příloha 1,2
TS |  |  |  | 1. Položka obsahuje: – cenu za provedení měření kabelu/ vodiče vč. vyhotovení protokolu2. Položka neobsahuje: X3. Způsob měření:Udává se počet kusů kompletní konstrukce nebo práce.
P | 76 | 747521 |  | ZKOUŠKY VODIČŮ A KABELŮ OVLÁDACÍCH OD 5 DO 12 ŽIL | KUS | 2 | 0 |  |  | 2
PP
VV |  |  |  | viz. příloha 1,2
TS |  |  |  | 1. Položka obsahuje: – cenu za provedení měření kabelu/ vodiče vč. vyhotovení protokolu2. Položka neobsahuje: X3. Způsob měření:Udává se počet kusů kompletní konstrukce nebo práce.
P | 77 | 747541 |  | MĚŘENÍ INTENZITY OSVĚTLENÍ INSTALOVANÉHO V ROZSAHU TOHOTO SO/PS | KUS | 1 | 0 |  |  | 2
PP
VV |  |  |  | viz. příloha 1,2
TS |  |  |  | 1. Položka obsahuje: – cenu za měření dle příslušných norem a předpisů, včetně vystavení protokolu2. Položka neobsahuje: X3. Způsob měření:Udává se počet kusů kompletní konstrukce nebo práce.
P | 78 | 747701 |  | DOKONČOVACÍ MONTÁŽNÍ PRÁCE NA ELEKTRICKÉM ZAŘÍZENÍ | HOD | 64 | 0 |  |  | 2
PP
VV |  |  |  | předpokládané množství
TS |  |  |  | 1. Položka obsahuje: – cenu za práce spojené s uváděním zařízení do provozu, drobné montážní práce v rozvaděčích, koordinaci se zhotoviteli souvisejících zařízení apod.2. Položka neobsahuje: X3. Způsob měření:Udává se čas v hodinách.
P | 79 | 747702 |  | ÚPRAVA ZAPOJENÍ STÁVAJÍCÍCH KABELOVÝCH SKŘÍNÍ/ROZVADĚČŮ | HOD | 8 | 0 |  |  | 2
PP
VV |  |  |  | předpokládané množství
TS |  |  |  | 1. Položka obsahuje: – cenu za veškeré náklady na provedení provizorních úprav zapojení stávajících kabelových skříní / rozvaděčů v průběhu výstavy ( pro montáž nových i provizorních kabelů, drobné úpravy výstroje apod. )2. Položka neobsahuje: X3. Způsob měření:Udává se čas v hodinách.
P | 80 | 747703 |  | ZKUŠEBNÍ PROVOZ | HOD | 24 | 0 |  |  | 2
PP
VV |  |  |  | předpokládané množství
TS |  |  |  | 1. Položka obsahuje: – cenu za dobu kdy je zařízení po individálních zkouškách dáno do provozu s prokázáním technických a kvalitativních parametrů zařízení2. Položka neobsahuje: X3. Způsob měření:Udává se čas v hodinách.
P | 81 | 747704 |  | ZAŠKOLENÍ OBSLUHY | HOD | 24 | 0 |  |  | 2
PP
VV |  |  |  | předpokládané množství
TS |  |  |  | 1. Položka obsahuje: – cenu za dobu kdy je s funkcí seznamována obsluha zařízení, včetně odevzdání dokumentace skutečného provedení2. Položka neobsahuje: X3. Způsob měření:Udává se čas v hodinách.
P | 82 | 747705 |  | MANIPULACE NA ZAŘÍZENÍCH PROVÁDĚNÉ PROVOZOVATELEM | HOD | 16 | 0 |  |  | 2
PP
VV |  |  |  | předpokládané množství
TS |  |  |  | 1. Položka obsahuje: – cenu za manipulace na zařízeních prováděné provozovatelem nutných pro další práce zhotovitele na technologickém souboru2. Položka neobsahuje: X3. Způsob měření:Udává se čas v hodinách.
P | 83 | 747706 |  | ZJIŠŤOVÁNÍ STÁVAJÍCÍHO STAVU ROZVODŮ NN | HOD | 16 | 0 |  |  | 2
PP
VV |  |  |  | předpokládané množství
TS |  |  |  | 1. Položka obsahuje: – cenu za prozkoumání stávajích rozvodů nn, přiřazení vývodových kabelů v rozvaděči nn k jejich zařízení a identifikaci způsobu napájení2. Položka neobsahuje: X3. Způsob měření:Udává se čas v hodinách.
P | 84 | 747707 |  | PROVOZ MOBILNÍHO NÁHRADNÍHO ZDROJE DO 32 KVA | HOD | 48 | 0 |  |  | 2
PP
VV |  |  |  | předpokládané množství
TS |  |  |  | 1. Položka obsahuje: – cenu za dobu provozu náhradního zdroje ve stanici / zastávce vč. dovozu na místo určení a zapojení do stávajících rozvodů2. Položka neobsahuje: X3. Způsob měření:Udává se čas v hodinách.
SD |  | 748 |  | Ostatní
P | 85 | 748242 |  | PÍSMENA A ČÍSLICE VÝŠKY PŘES 40 DO 100 MM | KUS | 32 | 0 |  |  | 2
PP
VV |  |  |  | viz. příloha 1,2
TS |  |  |  | 1. Položka obsahuje: – zhotovení nápisu barvou pomocí šablon vč. podružného materiálu, rozměření, dodání barvya ředidla2. Položka neobsahuje: X3. Způsob měření:Udává se počet kusů kompletní konstrukce nebo práce.
SD |  | 995 |  | Poplatky za skládky
P | 1 | R015111 |  | POPLATKY ZA LIKVIDACŮ ODPADŮ NEKONTAMINOVANÝCH - 17 05 04 VYTĚŽENÉ ZEMINY A HORNINY - I. TŘÍDA - TĚŽITELNOSTI VČ. DOPRAVY NA SKLÁDKU A MANIPULACE | T | 107.5 | 0 |  |  | 2
PP
VV |  |  |  | předpokládané množství
TS |  |  |  | 1. Položka obsahuje: - veškeré poplatky provozovateli skládky, recyklační linky nebo jiného zařízení na zpracování nebo likvidaci odpadů související s převzetím, uložením, zpracováním nebo likvidací odpadu - náklady spojené s dopravou odpadu z místa stavby na místo převzetí provozovatelem skládky, recyklační linky nebo jiného zařízení na zpracování a likvidaci odpadů, veškerou manipulaci s odpadem 2. Způsob měření: Tunou se rozumí hmotnost odpadu vytříděného v souladu se zákonem č. 185/2001 Sb., o nakládání s odpady, v platném znění.
P | 2 | R015140 |  | POPLATKY ZA LIKVIDACŮ ODPADŮ NEKONTAMINOVANÝCH - 17 01 01 BETON Z DEMOLIC OBJEKTŮ, ZÁKLADŮ TV VČ. DOPRAVY NA SKLÁDKU A MANIPULACE | T | 3.5 | 0 |  |  | 2
PP
VV |  |  |  | předpokládané množství
TS |  |  |  | 1. Položka obsahuje: - veškeré poplatky provozovateli skládky, recyklační linky nebo jiného zařízení na zpracování nebo likvidaci odpadů související s převzetím, uložením, zpracováním nebo likvidací odpadu - náklady spojené s dopravou odpadu z místa stavby na místo převzetí provozovatelem skládky, recyklační linky nebo jiného zařízení na zpracování a likvidaci odpadů, veškerou manipulaci s odpadem 2. Způsob měření: Tunou se rozumí hmotnost odpadu vytříděného v souladu se zákonem č. 185/2001 Sb., o nakládání s odpady, v platném znění.
P | 3 | R015240 |  | POPLATKY ZA LIKVIDACŮ ODPADŮ NEKONTAMINOVANÝCH - 20 03 99 ODPAD PODOBNÝ KOMUNÁLNÍMU ODPADU VČ. DOPRAVY NA SKLÁDKU A MANIPULACE | T | 0.01 | 0 |  |  | 2
PP
VV |  |  |  | předpokládané množství
TS |  |  |  | 1. Položka obsahuje: - veškeré poplatky provozovateli skládky, recyklační linky nebo jiného zařízení na zpracování nebo likvidaci odpadů související s převzetím, uložením, zpracováním nebo likvidací odpadu - náklady spojené s dopravou odpadu z místa stavby na místo převzetí provozovatelem skládky, recyklační linky nebo jiného zařízení na zpracování a likvidaci odpadů, veškerou manipulaci s odpadem 2. Způsob měření: Tunou se rozumí hmotnost odpadu vytříděného v souladu se zákonem č. 185/2001 Sb., o nakládání s odpady, v platném znění.
P | 4 | R015310 |  | POPLATKY ZA LIKVIDACŮ ODPADŮ NEKONTAMINOVANÝCH - 16 02 14 ELEKTROŠROT (VYŘAZENÁ EL. ZAŘÍZENÍ A - PŘÍSTR. - AL, CU A VZ. KOVY) VČ. DOPRAVY NA SKLÁDKU A MANIPULACE | T | 1 | 0 |  |  | 2
PP |  |  |  | POPLATKY ZA LIKVIDACŮ ODPADŮ NEKONTAMINOVANÝCH - 16 02 14 ELEKTROŠROT (VYŘAZENÁ EL. ZAŘÍZENÍ A - PŘÍSTR. - AL, CU A VZ. KOVY) VČ. DOPRAVY NA SKLÁDKU A MANIPULACE
VV |  |  |  | předpokládané množství
TS |  |  |  | 1. Položka obsahuje: - veškeré poplatky provozovateli skládky, recyklační linky nebo jiného zařízení na zpracování nebo likvidaci odpadů související s převzetím, uložením, zpracováním nebo likvidací odpadu - náklady spojené s dopravou odpadu z místa stavby na místo převzetí provozovatelem skládky, recyklační linky nebo jiného zařízení na zpracování a likvidaci odpadů, veškerou manipulaci s odpadem 2. Způsob měření: Tunou se rozumí hmotnost odpadu vytříděného v souladu se zákonem č. 185/2001 Sb., o nakládání s odpady, v platném znění.
P | 5 | R015420 |  | POPLATKY ZA LIKVIDACŮ ODPADŮ NEKONTAMINOVANÝCH - 17 06 04 ZBYTKY IZOLAČNÍCH MATERIÁLŮ VČ. DOPRAVY NA SKLÁDKU A MANIPULACE | T | 0.075 | 0 |  |  | 2
PP
VV |  |  |  | předpokládané množství
TS |  |  |  | 1. Položka obsahuje: - veškeré poplatky provozovateli skládky, recyklační linky nebo jiného zařízení na zpracování nebo likvidaci odpadů související s převzetím, uložením, zpracováním nebo likvidací odpadu - náklady spojené s dopravou odpadu z místa stavby na místo převzetí provozovatelem skládky, recyklační linky nebo jiného zařízení na zpracování a likvidaci odpadů, veškerou manipulaci s odpadem 2. Způsob měření: Tunou se rozumí hmotnost odpadu vytříděného v souladu se zákonem č. 185/2001 Sb., o nakládání s odpady, v platném znění.
P | 6 | R015621 |  | POPLATKY ZA LIKVIDACŮ ODPADŮ NEBEZPEČNÝCH - KABELY S PLASTOVOU IZOLACÍ | T | 0.113 | 0 |  |  | 2
PP
VV |  |  |  | předpokládané množství
TS |  |  |  | 1. Položka obsahuje: - veškeré poplatky provozovateli skládky, recyklační linky nebo jiného zařízení na zpracování nebo likvidaci odpadů související s převzetím, uložením, zpracováním nebo likvidací odpadu - náklady spojené s dopravou odpadu z místa stavby na místo převzetí provozovatelem skládky, recyklační linky nebo jiného zařízení na zpracování a likvidaci odpadů, veškerou manipulaci s odpadem 2. Způsob měření: Tunou se rozumí hmotnost odpadu vytříděného v souladu se zákonem č. 185/2001 Sb., o nakládání s odpady, v platném znění.

## D.2_D.2.3_D.2.3.6_SO 03-06-02
ASPE10 |  |  |  | Firma: Moravia Consult | [5 empty] | 3
|  |  |  | Soupis prací objektu | [5 empty] | 3
S | Stavba: | 19-059-236 |  | Výstavba R110kV na TNS Ostrava Svinov |  |  | SO 03-06-02 |  | 0,00 | 2
O | Objekt: | D.2 |  | STAVEBNÍ ČÁST |  |  |  |  | 15,00 | 2
O1 | Objekt: | D.2.3 |  | Trakční a energetická zařízení |  |  |  |  | 21,00 | 2
O2 | Objekt: | D.2.3.6 |  | Rozvody a přeložky VN, NN, osvětlení, DOO
O3 | Rozpočet: | SO 03-06-02 |  | TNS Ostrava Svinov, přeložky rozvodů NN a ovládacích kabelů
Typ | Poř. číslo | Kód položky | Varianta | Název položky | MJ | Množství | Jednotková cena
[7 empty] | Jednotková | Celkem
0 | 1 | 2 | 3 | 4 | 5 | 6 | 9 | 10
SD |  | 130 |  | Hloubení
P | 6 | 13283A |  | HLOUBENÍ RÝH ŠÍŘ DO 2M PAŽ I NEPAŽ TŘ. II - BEZ DOPRAVY | M3 | 252.865 | 0 |  |  | 2
PP
VV |  |  |  | viz. příloha 1,2
TS |  |  |  | položka zahrnuje:- svislá doprava, přemístění, přeložení, manipulace s výkopkem- kompletní provedení vykopávky nezapažené i zapažené- ošetření výkopiště po celou dobu práce v něm vč. klimatických opatření- ztížení vykopávek v blízkosti podzemního vedení, konstrukcí a objektů vč. jejich dočasného zajištění- ztížení pod vodou, v okolí výbušnin, ve stísněných prostorech a pod.- těžení po vrstvách, pásech a po jiných nutných částech (figurách)- čerpání vody vč. čerpacích jímek, potrubí a pohotovostní čerpací soupravy (viz ustanovení k pol. 1151,2)- potřebné snížení hladiny podzemní vody- těžení a rozpojování jednotlivých balvanů- vytahování a nošení výkopku- svahování a přesvah. svahů do konečného tvaru, výměna hornin v podloží a v pláni znehodnocené klimatickými vlivy- eventuelně nutné druhotné rozpojení odstřelené horniny- ruční vykopávky, odstranění kořenů a napadávek- pažení, vzepření a rozepření vč. přepažování (vyjma štětových stěn)- úpravu, ochranu a očištění dna, základové spáry, stěn a svahů- odvedení nebo obvedení vody v okolí výkopiště a ve výkopišti- třídění výkopku- veškeré pomocné konstrukce umožňující provedení vykopávky (příjezdy, sjezdy, nájezdy, lešení, podpěr. konstr., přemostění, zpevněné plochy, zakrytí a pod.)- nezahrnuje uložení zeminy (na skládku, do násypu) ani poplatky za skládku, vykazují se v položce č.0141**
SD |  | 140 |  | Protlaky a mikrotuneláž
P | 7 | 141733 |  | PROTLAČOVÁNÍ POTRUBÍ Z PLAST HMOT DN DO 150MM | M | 14 | 0 |  |  | 2
PP
VV |  |  |  | viz. příloha 1,2
TS |  |  |  | položka zahrnuje dodávku protlačovaného potrubí a veškeré pomocné práce (startovací zařízení, startovací a cílová jáma, opěrné a vodící bloky a pod.)
SD |  | 170 |  | Násypy a přísypy
P | 8 | 17411 |  | ZÁSYP JAM A RÝH ZEMINOU SE ZHUTNĚNÍM | M3 | 225.245 | 0 |  |  | 2
PP
VV |  |  |  | viz. příloha 1,2
TS |  |  |  | položka zahrnuje:- kompletní provedení zemní konstrukce vč. výběru vhodného materiálu- úprava ukládaného materiálu vlhčením, tříděním, promícháním nebo vysoušením, příp. jiné úpravy za účelem zlepšení jeho mech. vlastností- hutnění i různé míry hutnění - ošetření úložiště po celou dobu práce v něm vč. klimatických opatření- ztížení v okolí vedení, konstrukcí a objektů a jejich dočasné zajištění- ztížení provádění vč. hutnění ve ztížených podmínkách a stísněných prostorech- ztížené ukládání sypaniny pod vodu- ukládání po vrstvách a po jiných nutných částech (figurách) vč. dosypávek- spouštění a nošení materiálu- výměna částí zemní konstrukce znehodnocené klimatickými vlivy- ruční hutnění- udržování úložiště a jeho ochrana proti vodě- odvedení nebo obvedení vody v okolí úložiště a v úložišti- veškeré pomocné konstrukce umožňující provedení zemní konstrukce (příjezdy, sjezdy, nájezdy, lešení, podpěrné konstrukce, přemostění, zpevněné plochy, zakrytí a pod.)
SD |  | 29 |  | Zaměření, revize a kontroly
P | 5 | 2911 |  | OSTATNÍ POŽADAVKY - GEODETICKÉ ZAMĚŘENÍ | HM | 5 | 0 |  |  | 2
PP
VV |  |  |  | viz. příloha 1,2
TS |  |  |  | zahrnuje veškeré náklady spojené s objednatelem požadovanými pracemi
SD |  | 701 |  | Zemní práce - elektro
P | 9 | 701001 |  | OZNAČOVACÍ ŠTÍTEK KABELOVÉHO VEDENÍ, SPOJKY NEBO KABELOVÉ SKŘÍNĚ (VČETNĚ OBJÍMKY) | KUS | 50 | 0 |  |  | 2
PP
VV |  |  |  | viz. příloha 1,2
TS |  |  |  | 1. Položka obsahuje: – pomocné mechanismy2. Položka neobsahuje: X3. Způsob měření:Měří se plocha v metrech čtverečných.
P | 10 | 701005 |  | VYHLEDÁVACÍ MARKER ZEMNÍ S MOŽNOSTÍ ZÁPISU | KUS | 92 | 0 |  |  | 2
PP
VV |  |  |  | viz. příloha 1,2
TS |  |  |  | 1. Položka obsahuje: – úprava dna výkopu – položení betonového žlabu / chráničky včetně zakrytí – pomocné mechanismy2. Položka neobsahuje: X3. Způsob měření:Udává se počet kusů kompletní konstrukce nebo práce.
SD |  | 702 |  | Uložení kabelů - elektro
P | 11 | 702111 |  | KABELOVÝ ŽLAB ZEMNÍ VČETNĚ KRYTU SVĚTLÉ ŠÍŘKY DO 120 MM | M | 198 | 0 |  |  | 2
PP
VV |  |  |  | viz. příloha 1,2
TS |  |  |  | 1. Položka obsahuje: – kompletní montáž, rozměření, upevnění, řezání, spojování a pod. – veškerý spojovací a montážní materiál vč. upevňovacího materiálu ( držáky apod.) – pomocné mechanismy2. Položka neobsahuje: X3. Způsob měření:Měří se metr délkový.
P | 12 | 702212 |  | KABELOVÁ CHRÁNIČKA ZEMNÍ DN PŘES 100 DO 200 MM | M | 114 | 0 |  |  | 2
PP
VV |  |  |  | viz. příloha 1,2
TS |  |  |  | 1. Položka obsahuje: – proražení otvoru zdivem o průřezu od 0,01 do 0,025m2 – úpravu a začištění omítky po montáži vedení – pomocné mechanismy2. Položka neobsahuje: – protipožární ucpávku3. Způsob měření:Udává se počet kusů kompletní konstrukce nebo práce.
P | 13 | 702312 |  | ZAKRYTÍ KABELŮ VÝSTRAŽNOU FÓLIÍ ŠÍŘKY PŘES 20 DO 40 CM | M | 322 | 0 |  |  | 2
PP
VV |  |  |  | viz. příloha 1,2
TS |  |  |  | 1. Položka obsahuje: – kompletní montáž, návrh, rozměření, upevnění, začištění, sváření, vrtání, řezání, spojování a pod. – veškerý spojovací a montážní materiál vč. upevňovacího materiálu – sestavení a upevnění konstrukce na stanovišti – pomocné mechanismy2. Položka neobsahuje: X3. Způsob měření:Udává se počet sad, které se skládají z předepsaných dílů, jež tvoří požadovaný celek, za každý započatý měsíc pronájmu.
P | 14 | 702901 |  | ZASYPÁNÍ KABELOVÉHO ŽLABU VRSTVOU Z PŘESÁTÉHO PÍSKU SVĚTLÉ ŠÍŘKY DO 120 MM | M | 198 | 0 |  |  | 2
PP
VV |  |  |  | viz. příloha 1,2
TS |  |  |  | 1. Položka obsahuje: – kompletní montáž, návrh, rozměření, upevnění, začištění, sváření, vrtání, řezání, spojování a pod. – veškerý spojovací a montážní materiál vč. upevňovacího materiálu – sestavení a upevnění konstrukce na stanovišti – pomocné mechanismy a povrchovou úpravu2. Položka neobsahuje: X3. Způsob měření:Udává se počet sad, které se skládají z předepsaných dílů, jež tvoří požadovaný celek, za každý započatý měsíc pronájmu.
SD |  | 703 |  | Kabelové rošty a lávky - elektro
P | 15 | 703211 |  | KABELOVÝ ŽLAB NOSNÝ/DRÁTĚNÝ ŽÁROVĚ ZINKOVANÝ VČETNĚ UPEVNĚNÍ A PŘÍSLUŠENSTVÍ SVĚTLÉ ŠÍŘKY DO 100 MM | M | 123 | 0 |  |  | 2
PP
VV |  |  |  | viz. příloha 1,2
TS |  |  |  | 1. Položka obsahuje: – kompletní montáž, rozměření, upevnění, sváření, řezání, spojování a pod. – veškerý spojovací a montážní materiál – pomocné mechanismy a nátěr2. Položka neobsahuje: X3. Způsob měření:Měří se metr délkový.
P | 16 | 703752 |  | PROTIPOŽÁRNÍ UCPÁVKA STĚNOU/STROPEM, TL DO 50CM, DO EI 90 MIN. | M2 | 3 | 0 |  |  | 2
PP
VV |  |  |  | viz. příloha 1,2
TS |  |  |  | Položka obsahuje: Dodávku a montáž protipožární ucpávky vč. příslušenství a pomocného materiálu, vyhotovéní a dodání atestu. Dále obsahuje cenu za pom. mechanismy včetně všech ostatních vedlejších nákladů.
P | 17 | 703762 |  | KABELOVÁ UCPÁVKA VODĚ ODOLNÁ PRO VNITŘNÍ PRŮMĚR OTVORU 65 - 110MM | KUS | 10 | 0 |  |  | 2
PP
VV |  |  |  | viz. příloha 1,2
TS |  |  |  | Položka obsahuje: Dodávku a montáž kabelové ucpávky vč. příslušenství ( utěsňovací spony apod. ) a pomocného materiálu, vyhotovení a dodání atestu. Dále obsahuje cenu za pom. mechanismy včetně všech ostatních vedlejších nákladů.
SD |  | 705 |  | Zdění - elektro
P | 18 | 705100 |  | ZDĚNÝ PILÍŘ PRO KABELOVOU NEBO ROZVADĚČOVOU SKŘÍŇ | KUS | 1 | 0 |  |  | 2
PP
VV |  |  |  | viz. příloha 1,2
TS |  |  |  | 1. Položka obsahuje: – všechny náklady na demontáž stávajícího zařízení včetně pomocných doplňujících úprav pro jeho likvidaci – naložení vybouraného materiálu na dopravní prostředek2. Položka neobsahuje: – odvoz vybouraného materiálu – poplatek za likvidaci odpadů (nacení se dle SSD 0)3. Způsob měření:Udává se počet kusů kompletní konstrukce nebo práce.
SD |  | 709 |  | Zajištění kabelu a ucpávky - elektro
P | 19 | 709210 |  | KŘIŽOVATKA KABELOVÝCH VEDENÍ SE STÁVAJÍCÍ INŽENÝRSKOU SÍTÍ (KABELEM, POTRUBÍM APOD.) | KUS | 12 | 0 |  |  | 2
PP
VV |  |  |  | předpokládané množství
TS |  |  |  | 1. Položka obsahuje: – kompletní montáž, rozměření, upevnění, řezání, spojování a pod. – veškerý spojovací a montážní materiál vč. upevňovacího materiálu ( držáky apod.) – pomocné mechanismy2. Položka neobsahuje: X3. Způsob měření:Měří se metr délkový.
SD |  | 741 |  | Elektroinstalační zařízení, hromosvod - elektro
P | 20 | 741911 |  | UZEMŇOVACÍ VODIČ V ZEMI FEZN DO 120 MM2 | M | 10 | 0 |  |  | 2
PP
VV |  |  |  | předpokládané množství
TS |  |  |  | 1. Položka obsahuje: – přípravu podkladu pro osazení – měření, dělení, spojování, tvarování – ochranný nátěr spojů a při průchodu vodiče nad terén apod. dle příslušných norem2. Položka neobsahuje: – zemní práce – ochranu vodiče - chráničky apod.3. Způsob měření:Měří se metr délkový.
P | 21 | 741C02 |  | UZEMŇOVACÍ SVORKA | KUS | 2 | 0 |  |  | 2
PP
VV |  |  |  | předpokládané množství
TS |  |  |  | 1. Položka obsahuje: – veškeré příslušenství2. Položka neobsahuje: X3. Způsob měření:Udává se počet kusů kompletní konstrukce nebo práce.
P | 22 | 741C05 |  | SPOJOVÁNÍ UZEMŇOVACÍCH VODIČŮ | KUS | 2 | 0 |  |  | 2
PP
VV |  |  |  | předpokládané množství
TS |  |  |  | 1. Položka obsahuje: – tvarování, přípravu spojů – svařování – ochranný nátěr spoje dle příslušných norem2. Položka neobsahuje: X3. Způsob měření:Udává se počet kusů kompletní konstrukce nebo práce.
P | 23 | 741C06 |  | VYVEDENÍ UZEMŇOVACÍCH VODIČŮ NA POVRCH/KONSTRUKCI | KPL | 2 | 0 |  |  | 2
PP
VV |  |  |  | předpokládané množství
TS |  |  |  | 1. Položka obsahuje: – vodivé připojení vodiče na konstrukci – dělení, tvarování, spojování – ochranný i barevný nátěr spoje dle příslušných norem2. Položka neobsahuje: X3. Způsob měření:Udává se počet kusů kompletní konstrukce nebo práce.
P | 24 | 741C11 |  | ZKUŠEBNÍ JÍMKA, UZEMNĚNÍ VENKOVNÍ DO VOLNÉHO TERÉNU | KPL | 2 | 0 |  |  | 2
PP
VV |  |  |  | předpokládané množství
TS |  |  |  | 1. Položka obsahuje: – výkop a zához díry pro trubku v zemině tř.4 o velikosti 1000x1000x1000mm – zemnící jímku do volného terénu sestávající z : trubky o průměru 400/5mm o délce 80cm, víko – uzemňovací kruh s Fezn 30x4mm do trubky vč. montáže, štěrkového zásypu v trubce po montáži do výšky 60cm a úpravy povrchu terénu v okolí uzemňovací jímky2. Položka neobsahuje: X3. Způsob měření:Udává se komplet odlišných materiálů a činností, které tvoří funkční nedělitelný celek daný názvem položky.
P | 25 | 741Z05 |  | DEMONTÁŽ VNĚJŠÍHO UZEMNĚNÍ | M | 20 | 0 |  |  | 2
PP
VV |  |  |  | předpokládané množství
TS |  |  |  | 1. Položka obsahuje: – všechny náklady na demontáž stávajícího zařízení se všemi pomocnými doplňujícími úpravami pro jeho likvidaci – naložení vybouraného materiálu na dopravní prostředek2. Položka neobsahuje: – odvoz vybouraného materiálu – poplatek za likvidaci odpadů (nacení se dle SSD 0)3. Způsob měření:Měří se metr délkový.
P | 27 | 741Z06 |  | DEMONTÁŽ HROMOSVODOVÉHO VEDENÍ | M | 20 | 0 |  |  | 2
PP
VV |  |  |  | předpokládané množství
TS |  |  |  | 1. Položka obsahuje: – všechny náklady na demontáž stávajícího zařízení se všemi pomocnými doplňujícími úpravami pro jeho likvidaci – naložení vybouraného materiálu na dopravní prostředek2. Položka neobsahuje: – odvoz vybouraného materiálu – poplatek za likvidaci odpadů (nacení se dle SSD 0)3. Způsob měření:Měří se metr délkový.
P | 29 | 741Z11 |  | DEMONTÁŽ ELEKTROINSTALACE OCELOVÉ NOSNÉ KONSTRUKCE | KG | 1400 | 0 |  |  | 2
PP
VV |  |  |  | předpokládané množství
TS |  |  |  | 1. Položka obsahuje: – všechny náklady na demontáž stávajícího zařízení se všemi pomocnými doplňujícími úpravami pro jeho likvidaci – naložení vybouraného materiálu na dopravní prostředek2. Položka neobsahuje: – odvoz vybouraného materiálu – poplatek za likvidaci odpadů (nacení se dle SSD 0)3. Způsob měření:Měří se plocha v metrech čtverečných.
P | 26 | R741Z06 |  | MONTÁŽ HROMOSVODOVÉHO VEDENÍ | M | 20 | 0 |  |  | 2
PP
VV |  |  |  | předpokládané množství
TS |  |  |  | 1. Položka obsahuje: – všechny náklady na demontáž stávajícího zařízení se všemi pomocnými doplňujícími úpravami pro jeho likvidaci – naložení vybouraného materiálu na dopravní prostředek2. Položka neobsahuje: – odvoz vybouraného materiálu – poplatek za likvidaci odpadů (nacení se dle SSD 0)3. Způsob měření:Měří se metr délkový.
P | 28 | R741Z11 |  | MONTÁŽ ELEKTROINSTALACE OCELOVÉ NOSNÉ KONSTRUKCE | KG | 1400 | 0 |  |  | 2
PP
VV |  |  |  | předpokládané množství
TS |  |  |  | 1. Položka obsahuje: – všechny náklady na demontáž stávajícího zařízení se všemi pomocnými doplňujícími úpravami pro jeho likvidaci – naložení vybouraného materiálu na dopravní prostředek2. Položka neobsahuje: – odvoz vybouraného materiálu – poplatek za likvidaci odpadů (nacení se dle SSD 0)3. Způsob měření:Měří se plocha v metrech čtverečných.
SD |  | 742 |  | Silnoproudé rozvody - elektro
P | 39 | 742L11 |  | UKONČENÍ DVOU AŽ PĚTIŽÍLOVÉHO KABELU V ROZVADĚČI NEBO NA PŘÍSTROJI DO 2,5 MM2 | KUS | 20 | 0 |  |  | 2
PP
VV |  |  |  | viz. příloha 1,2
TS |  |  |  | 1. Položka obsahuje: – všechny práce spojené s úpravou kabelů pro montáž včetně veškerého příslušentsví2. Položka neobsahuje: X3. Způsob měření:Udává se počet kusů kompletní konstrukce nebo práce.
P | 40 | 742L12 |  | UKONČENÍ DVOU AŽ PĚTIŽÍLOVÉHO KABELU V ROZVADĚČI NEBO NA PŘÍSTROJI OD 4 DO 16 MM2 | KUS | 70 | 0 |  |  | 2
PP
VV |  |  |  | viz. příloha 1,2
TS |  |  |  | 1. Položka obsahuje: – všechny práce spojené s úpravou kabelů pro montáž včetně veškerého příslušentsví2. Položka neobsahuje: X3. Způsob měření:Udává se počet kusů kompletní konstrukce nebo práce.
P | 41 | 742L13 |  | UKONČENÍ DVOU AŽ PĚTIŽÍLOVÉHO KABELU V ROZVADĚČI NEBO NA PŘÍSTROJI OD 25 DO 50 MM2 | KUS | 6 | 0 |  |  | 2
PP
VV |  |  |  | viz. příloha 1,2
TS |  |  |  | 1. Položka obsahuje: – všechny práce spojené s úpravou kabelů pro montáž včetně veškerého příslušentsví2. Položka neobsahuje: X3. Způsob měření:Udává se počet kusů kompletní konstrukce nebo práce.
P | 42 | 742L15 |  | UKONČENÍ DVOU AŽ PĚTIŽÍLOVÉHO KABELU V ROZVADĚČI NEBO NA PŘÍSTROJI OD 150 DO 240 MM2 | KUS | 16 | 0 |  |  | 2
PP
VV |  |  |  | viz. příloha 1,2
TS |  |  |  | 1. Položka obsahuje: – všechny práce spojené s úpravou kabelů pro montáž včetně veškerého příslušentsví2. Položka neobsahuje: X3. Způsob měření:Udává se počet kusů kompletní konstrukce nebo práce.
P | 43 | 742L22 |  | UKONČENÍ DVOU AŽ PĚTIŽÍLOVÉHO KABELU KABELOVOU SPOJKOU OD 4 DO 16 MM2 | KUS | 5 | 0 |  |  | 2
PP
VV |  |  |  | viz. příloha 1,2
TS |  |  |  | 1. Položka obsahuje: – všechny práce spojené s úpravou kabelů pro montáž včetně veškerého příslušentsví2. Položka neobsahuje: X3. Způsob měření:Udává se počet kusů kompletní konstrukce nebo práce.
P | 44 | 742L25 |  | UKONČENÍ DVOU AŽ PĚTIŽÍLOVÉHO KABELU KABELOVOU SPOJKOU OD 150 DO 240 MM2 | KUS | 2 | 0 |  |  | 2
PP
VV |  |  |  | viz. příloha 1,2
TS |  |  |  | 1. Položka obsahuje: – všechny práce spojené s úpravou kabelů pro montáž včetně veškerého příslušentsví2. Položka neobsahuje: X3. Způsob měření:Udává se počet kusů kompletní konstrukce nebo práce.
P | 45 | 742M12 |  | UKONČENÍ 7-12ŽÍLOVÉHO KABELU V ROZVADĚČI NEBO NA PŘÍSTROJI OD 4 DO 6 MM2 | KUS | 60 | 0 |  |  | 2
PP
VV |  |  |  | viz. příloha 1,2
TS |  |  |  | 1. Položka obsahuje: – všechny práce spojené s úpravou kabelů pro montáž včetně veškerého příslušentsví2. Položka neobsahuje: X3. Způsob měření:Udává se počet kusů kompletní konstrukce nebo práce.
P | 46 | 742M22 |  | UKONČENÍ 7-12ŽÍLOVÉHO KABELU KABELOVOU SPOJKOU OD 4 DO 6 MM2 | KUS | 12 | 0 |  |  | 2
PP
VV |  |  |  | viz. příloha 1,2
TS |  |  |  | 1. Položka obsahuje: – všechny práce spojené s úpravou kabelů pro montáž včetně veškerého příslušentsví2. Položka neobsahuje: X3. Způsob měření:Udává se počet kusů kompletní konstrukce nebo práce.
P | 47 | 742P13 |  | ZATAŽENÍ KABELU DO CHRÁNIČKY - KABEL DO 4 KG/M | M | 114 | 0 |  |  | 2
PP
VV |  |  |  | viz. příloha 1,2
TS |  |  |  | 1. Položka obsahuje: – montáž kabelu o váze do 4 kg/m do chráničky/ kolektoru2. Položka neobsahuje: X3. Způsob měření:Měří se metr délkový.
P | 48 | 742P15 |  | OZNAČOVACÍ ŠTÍTEK NA KABEL | KUS | 118 | 0 |  |  | 2
PP
VV |  |  |  | viz. příloha 1,2
TS |  |  |  | 1. Položka obsahuje: – veškeré příslušentsví2. Položka neobsahuje: X3. Způsob měření:Udává se počet kusů kompletní konstrukce nebo práce.
P | 49 | 742Z23 |  | DEMONTÁŽ KABELOVÉHO VEDENÍ NN | M | 750 | 0 |  |  | 2
PP
VV |  |  |  | viz. příloha 1,2
TS |  |  |  | 1. Položka obsahuje: – všechny náklady na demontáž stávajícího zařízení se všemi pomocnými doplňujícími úpravami pro jeho likvidaci – naložení vybouraného materiálu na dopravní prostředek2. Položka neobsahuje: – odvoz vybouraného materiálu – poplatek za likvidaci odpadů (nacení se dle SSD 0)3. Způsob měření:Měří se metr délkový.
P | 30 | R742701 |  | KABELOVÁ SPOJKA NN 4-5 ŽÍLOVÁ PRO KABELY DO 70 MM2 | KUS | 19 | 0 |  |  | 2
PP
VV |  |  |  | viz. příloha 1,2
TS |  |  |  | 1. Položka obsahuje: – dodávku spojky, všechny práce spojené s úpravou kabelů pro montáž včetně veškerého příslušentsví2. Položka neobsahuje: X3. Způsob měření:Udává se počet kusů kompletní konstrukce nebo práce.
P | 31 | R742703 |  | KABELOVÁ SPOJKA NN 4-5 ŽÍLOVÁ PRO KABELY DO OD 185 DO 300 MM2 | KUS | 2 | 0 |  |  | 2
PP
VV |  |  |  | viz. příloha 1,2
TS |  |  |  | 1. Položka obsahuje: – dodávku spojky, všechny práce spojené s úpravou kabelů pro montáž včetně veškerého příslušentsví2. Položka neobsahuje: X3. Způsob měření:Udává se počet kusů kompletní konstrukce nebo práce.
P | 32 | R742G11 |  | KABEL NN DVOU- A TŘÍŽÍLOVÝ CU S PLASTOVOU IZOLACÍ DO 2,5 MM2 | M | 40 | 0 |  |  | 2
PP
VV |  |  |  | viz. příloha 1,2
TS |  |  |  | 1. Položka obsahuje: – dodávku, manipulace a uložení kabelu (do země, chráničky, kanálu, na rošty, na TV a pod.)2. Položka neobsahuje: – příchytky, spojky, koncovky, chráničky apod.3. Způsob měření:Měří se metr délkový.
P | 33 | R742G25 |  | KABEL NN DVOU- A TŘÍŽÍLOVÝ AL S PLASTOVOU IZOLACÍ OD 150 DO 240 MM2 | M | 295 | 0 |  |  | 2
PP
VV |  |  |  | viz. příloha 1,2
TS |  |  |  | 1. Položka obsahuje: – dodávku, manipulace a uložení kabelu (do země, chráničky, kanálu, na rošty, na TV a pod.)2. Položka neobsahuje: – příchytky, spojky, koncovky, chráničky apod.3. Způsob měření:Měří se metr délkový.
P | 34 | R742H12 |  | KABEL NN ČTYŘ- A PĚTIŽÍLOVÝ CU S PLASTOVOU IZOLACÍ OD 4 DO 16 MM2 | M | 624 | 0 |  |  | 2
PP
VV |  |  |  | viz. příloha 1,2
TS |  |  |  | 1. Položka obsahuje: – dodávku, manipulace a uložení kabelu (do země, chráničky, kanálu, na rošty, na TV a pod.)2. Položka neobsahuje: – příchytky, spojky, koncovky, chráničky apod.3. Způsob měření:Měří se metr délkový.
P | 35 | R742H23 |  | KABEL NN ČTYŘ- A PĚTIŽÍLOVÝ AL S PLASTOVOU IZOLACÍ OD 25 DO 50 MM2 | M | 145 | 0 |  |  | 2
PP
VV |  |  |  | viz. příloha 1,2
TS |  |  |  | 1. Položka obsahuje: – dodávku, manipulace a uložení kabelu (do země, chráničky, kanálu, na rošty, na TV a pod.)2. Položka neobsahuje: – příchytky, spojky, koncovky, chráničky apod.3. Způsob měření:Měří se metr délkový.
P | 36 | R742H25 |  | KABEL NN ČTYŘ- A PĚTIŽÍLOVÝ AL S PLASTOVOU IZOLACÍ OD 150 DO 240 MM2 | M | 163 | 0 |  |  | 2
PP
VV |  |  |  | viz. příloha 1,2
TS |  |  |  | 1. Položka obsahuje: – dodávku, manipulace a uložení kabelu (do země, chráničky, kanálu, na rošty, na TV a pod.)2. Položka neobsahuje: – příchytky, spojky, koncovky, chráničky apod.3. Způsob měření:Měří se metr délkový.
P | 37 | R742I11 |  | KABEL NN CU OVLÁDACÍ 7-12ŽÍLOVÝ DO 2,5 MM2 | M | 100 | 0 |  |  | 2
PP
VV |  |  |  | viz. příloha 1,2
TS |  |  |  | 1. Položka obsahuje: – dodávku, manipulace a uložení kabelu (do země, chráničky, kanálu, na rošty, na TV a pod.)2. Položka neobsahuje: – příchytky, spojky, koncovky, chráničky apod.3. Způsob měření:Měří se metr délkový.
P | 38 | R742I12 |  | KABEL NN CU OVLÁDACÍ 7-12ŽÍLOVÝ OD 4 DO 6 MM2 | M | 1446 | 0 |  |  | 2
PP
VV |  |  |  | viz. příloha 1,2
TS |  |  |  | 1. Položka obsahuje: – dodávku, manipulace a uložení kabelu (do země, chráničky, kanálu, na rošty, na TV a pod.)2. Položka neobsahuje: – příchytky, spojky, koncovky, chráničky apod.3. Způsob měření:Měří se metr délkový.
SD |  | 743 |  | Silnoproudá zařízení (osvětlení, rozvaděče, skříně, EOV) - elektro
P | 50 | 743B32 |  | SVORKOVNICOVÁ SKŘÍŇ PLASTOVÁ PRO DOÚO VENKOVNÍ PILÍŘOVÁ/ZAPUŠTĚNÁ OD 41 DO 80 SVOREK | KUS | 2 | 0 |  |  | 2
PP
VV |  |  |  | viz. příloha 1,2
TS |  |  |  | 1. Položka obsahuje: – instalaci do terénu / do niky vč. zapojení – technický popis viz. projektová dokumentace2. Položka neobsahuje: – zemní práce3. Způsob měření:Udává se počet kusů kompletní konstrukce nebo práce.
P | 52 | 743Z71 |  | DEMONTÁŽ KABELOVÉ SKŘÍNĚ | KUS | 1 | 0 |  |  | 2
PP
VV |  |  |  | viz. příloha 1,2
TS |  |  |  | 1. Položka obsahuje: – všechny náklady na demontáž stávajícího zařízení se všemi pomocnými doplňujícími úpravami pro jeho likvidaci – naložení vybouraného materiálu na dopravní prostředek2. Položka neobsahuje: – odvoz vybouraného materiálu – poplatek za likvidaci odpadů (nacení se dle SSD 0)3. Způsob měření:Udává se počet kusů kompletní konstrukce nebo práce.
P | 51 | R743G12 |  | SKŘÍŇ ZÁSUVKOVÁ VENKOVNÍ NA STĚNU/KONSTRUKCI 2 KS ZÁSUVEK 400V A 2KS ZÁSUVEK 230V | KUS | 2 | 0 |  |  | 2
PP
VV |  |  |  | viz. příloha 1,2
TS |  |  |  | 1. Položka obsahuje: veškeré příslušenství a vybavení vč. pojistek, přepěťových ochran,jističů, proud. chráničů a jiných. Položka neobsahuje: X3. Způsob měření:Udává se počet kusů kompletní konstrukce nebo práce.
SD |  | 744 |  | Rozváděč nn (rozvodnice a vybavení) - elektro
P | 53 | 744M12 |  | OVLADAČ NEPROSVĚTLENÝ PRO 3 A VÍCE PŘEPÍNACÍCH JEDNOTEK DO 10 A | KUS | 1 | 0 |  |  | 2
PP
VV |  |  |  | viz. příloha 1,2
TS |  |  |  | 1. Položka obsahuje: – veškerý spojovací materiál vč. připojovacího vedení – technický popis viz. projektová dokumentace2. Položka neobsahuje: X3. Způsob měření:Udává se počet kusů kompletní konstrukce nebo práce.
P | 54 | 744R12 |  | SVORKA OD 4 DO 16 MM2 | KUS | 160 | 0 |  |  | 2
PP
VV |  |  |  | viz. příloha 1,2
TS |  |  |  | 1. Položka obsahuje: – veškeré příslušenství – technický popis viz. projektová dokumentace2. Položka neobsahuje: X3. Způsob měření:Udává se počet kusů kompletní konstrukce nebo práce.
P | 55 | 744R31 |  | PŘÍSTROJOVÝ ROŠT DO ROZVADĚČE NN | KUS | 2 | 0 |  |  | 2
PP
VV |  |  |  | viz. příloha 1,2
TS |  |  |  | 1. Položka obsahuje: – veškeré příslušenství – technický popis viz. projektová dokumentace2. Položka neobsahuje: X3. Způsob měření:Udává se počet kusů kompletní konstrukce nebo práce.
P | 56 | 744Z01 |  | DEMONTÁŽ ROZVODNICE NN | KUS | 3 | 0 |  |  | 2
PP
VV |  |  |  | viz. příloha 1,2
TS |  |  |  | 1. Položka obsahuje: – všechny náklady na demontáž stávajícího zařízení se všemi pomocnými doplňujícími úpravami pro jeho likvidaci – naložení vybouraného materiálu na dopravní prostředek2. Položka neobsahuje: – odvoz vybouraného materiálu – poplatek za likvidaci odpadů (nacení se dle SSD 0)3. Způsob měření:Udává se počet kusů kompletní konstrukce nebo práce.
P | 57 | 744Z02 |  | DEMONTÁŽ 1 KS POLE ROZVADĚČE NN | KUS | 3 | 0 |  |  | 2
PP
VV |  |  |  | viz. příloha 1,2
TS |  |  |  | 1. Položka obsahuje: – všechny náklady na demontáž stávajícího zařízení se všemi pomocnými doplňujícími úpravami pro jeho likvidaci – naložení vybouraného materiálu na dopravní prostředek2. Položka neobsahuje: – odvoz vybouraného materiálu – poplatek za likvidaci odpadů (nacení se dle SSD 0)3. Způsob měření:Udává se počet kusů kompletní konstrukce nebo práce.
P | 58 | 744Z04 |  | DEMONTÁŽ POJISTKOVÉHO SYSTÉMU Z ROZVADĚČE NN | KUS | 3 | 0 |  |  | 2
PP
VV |  |  |  | viz. příloha 1,2
TS |  |  |  | 1. Položka obsahuje: – všechny náklady na demontáž stávajícího zařízení se všemi pomocnými doplňujícími úpravami pro jeho likvidaci – naložení vybouraného materiálu na dopravní prostředek2. Položka neobsahuje: – odvoz vybouraného materiálu – poplatek za likvidaci odpadů (nacení se dle SSD 0)3. Způsob měření:Udává se počet kusů kompletní konstrukce nebo práce.
SD |  | 747 |  | Zkoušky, revize a HZS - elektro
P | 59 | 747213 |  | CELKOVÁ PROHLÍDKA, ZKOUŠENÍ, MĚŘENÍ A VYHOTOVENÍ VÝCHOZÍ REVIZNÍ ZPRÁVY, PRO OBJEM IN PŘES 500 DO 1000 TIS. KČ | KUS | 1 | 0 |  |  | 2
PP
VV |  |  |  | viz. příloha 1,2
TS |  |  |  | 1. Položka obsahuje: – cenu za celkovou prohlídku zařízení PS/SO, vč. měření, komplexních zkoušek a revizi zařízení tohoto PS/SO autorizovaným revizním technikem na silnoproudá zařízení podle požadavku ČSN, včetně hodnocení a vyhotovení celkové revizní zprávy2. Položka neobsahuje: X3. Způsob měření:Udává se počet kusů kompletní konstrukce nebo práce.
P | 60 | 747214 |  | CELKOVÁ PROHLÍDKA, ZKOUŠENÍ, MĚŘENÍ A VYHOTOVENÍ VÝCHOZÍ REVIZNÍ ZPRÁVY, PRO OBJEM IN - PŘÍPLATEK ZA KAŽDÝCH DALŠÍCH I ZAPOČATÝCH 500 TIS. KČ | KUS | 2 | 0 |  |  | 2
PP
VV |  |  |  | předpokládané množství
TS |  |  |  | 1. Položka obsahuje: – cenu za celkovou prohlídku zařízení PS/SO, vč. měření, komplexních zkoušek a revizi zařízení tohoto PS/SO autorizovaným revizním technikem na silnoproudá zařízení podle požadavku ČSN, včetně hodnocení a vyhotovení celkové revizní zprávy2. Položka neobsahuje: X3. Způsob měření:Udává se počet kusů kompletní konstrukce nebo práce.
P | 61 | 747301 |  | PROVEDENÍ PROHLÍDKY A ZKOUŠKY PRÁVNICKOU OSOBOU, VYDÁNÍ PRŮKAZU ZPŮSOBILOSTI | KUS | 1 | 0 |  |  | 2
PP
VV |  |  |  | viz. příloha 1,2
TS |  |  |  | 1. Položka obsahuje: – cenu za vyhotovení dokladu právnickou osobou o silnoproudých zařízeních a vydání průkazu způsobilosti2. Položka neobsahuje: X3. Způsob měření:Udává se počet kusů kompletní konstrukce nebo práce.
P | 62 | 747511 |  | ZKOUŠKY VODIČŮ A KABELŮ NN PRŮŘEZU ŽÍLY DO 5X25 MM2 | KUS | 30 | 0 |  |  | 2
PP
VV |  |  |  | viz. příloha 1,2
TS |  |  |  | 1. Položka obsahuje: – cenu za provedení měření kabelu/ vodiče vč. vyhotovení protokolu2. Položka neobsahuje: X3. Způsob měření:Udává se počet kusů kompletní konstrukce nebo práce.
P | 63 | 747512 |  | ZKOUŠKY VODIČŮ A KABELŮ NN PRŮŘEZU ŽÍLY OD 4X35 DO 120 MM2 | KUS | 3 | 0 |  |  | 2
PP
VV |  |  |  | viz. příloha 1,2
TS |  |  |  | 1. Položka obsahuje: – cenu za provedení měření kabelu/ vodiče vč. vyhotovení protokolu2. Položka neobsahuje: X3. Způsob měření:Udává se počet kusů kompletní konstrukce nebo práce.
P | 64 | 747513 |  | ZKOUŠKY VODIČŮ A KABELŮ NN PRŮŘEZU ŽÍLY OD 4X150 DO 300 MM2 | KUS | 10 | 0 |  |  | 2
PP
VV |  |  |  | viz. příloha 1,2
TS |  |  |  | 1. Položka obsahuje: – cenu za provedení měření kabelu/ vodiče vč. vyhotovení protokolu2. Položka neobsahuje: X3. Způsob měření:Udává se počet kusů kompletní konstrukce nebo práce.
P | 65 | 747521 |  | ZKOUŠKY VODIČŮ A KABELŮ OVLÁDACÍCH OD 5 DO 12 ŽIL | KUS | 48 | 0 |  |  | 2
PP
VV |  |  |  | viz. příloha 1,2
TS |  |  |  | 1. Položka obsahuje: – cenu za provedení měření kabelu/ vodiče vč. vyhotovení protokolu2. Položka neobsahuje: X3. Způsob měření:Udává se počet kusů kompletní konstrukce nebo práce.
P | 66 | 747701 |  | DOKONČOVACÍ MONTÁŽNÍ PRÁCE NA ELEKTRICKÉM ZAŘÍZENÍ | HOD | 64 | 0 |  |  | 2
PP
VV |  |  |  | předpokládané množství
TS |  |  |  | 1. Položka obsahuje: – cenu za práce spojené s uváděním zařízení do provozu, drobné montážní práce v rozvaděčích, koordinaci se zhotoviteli souvisejících zařízení apod.2. Položka neobsahuje: X3. Způsob měření:Udává se čas v hodinách.
P | 67 | 747703 |  | ZKUŠEBNÍ PROVOZ | HOD | 24 | 0 |  |  | 2
PP
VV |  |  |  | předpokládané množství
TS |  |  |  | 1. Položka obsahuje: – cenu za dobu kdy je zařízení po individálních zkouškách dáno do provozu s prokázáním technických a kvalitativních parametrů zařízení2. Položka neobsahuje: X3. Způsob měření:Udává se čas v hodinách.
P | 68 | 747704 |  | ZAŠKOLENÍ OBSLUHY | HOD | 16 | 0 |  |  | 2
PP
VV |  |  |  | předpokládané množství
TS |  |  |  | 1. Položka obsahuje: – cenu za dobu kdy je s funkcí seznamována obsluha zařízení, včetně odevzdání dokumentace skutečného provedení2. Položka neobsahuje: X3. Způsob měření:Udává se čas v hodinách.
P | 69 | 747705 |  | MANIPULACE NA ZAŘÍZENÍCH PROVÁDĚNÉ PROVOZOVATELEM | HOD | 16 | 0 |  |  | 2
PP
VV |  |  |  | předpokládané množství
TS |  |  |  | 1. Položka obsahuje: – cenu za manipulace na zařízeních prováděné provozovatelem nutných pro další práce zhotovitele na technologickém souboru2. Položka neobsahuje: X3. Způsob měření:Udává se čas v hodinách.
P | 70 | 747706 |  | ZJIŠŤOVÁNÍ STÁVAJÍCÍHO STAVU ROZVODŮ NN | HOD | 16 | 0 |  |  | 2
PP
VV |  |  |  | předpokládané množství
TS |  |  |  | 1. Položka obsahuje: – cenu za prozkoumání stávajích rozvodů nn, přiřazení vývodových kabelů v rozvaděči nn k jejich zařízení a identifikaci způsobu napájení2. Položka neobsahuje: X3. Způsob měření:Udává se čas v hodinách.
P | 71 | 747708 |  | PROVOZ MOBILNÍHO NÁHRADNÍHO ZDROJE PŘES 32 DO 160 KVA | HOD | 48 | 0 |  |  | 2
PP
VV |  |  |  | předpokládané množství
TS |  |  |  | 1. Položka obsahuje: – cenu za dobu provozu náhradního zdroje ve stanici / zastávce vč. dovozu na místo určení a zapojení do stávajících rozvodů2. Položka neobsahuje: X3. Způsob měření:Udává se čas v hodinách.
SD |  | 995 |  | Poplatky za skládky
P | 1 | R015111 |  | POPLATKY ZA LIKVIDACŮ ODPADŮ NEKONTAMINOVANÝCH - 17 05 04 VYTĚŽENÉ ZEMINY A HORNINY - I. TŘÍDA - TĚŽITELNOSTI VČ. DOPRAVY NA SKLÁDKU A MANIPULACE | T | 58 | 0 |  |  | 2
PP
VV |  |  |  | viz. příloha 1,2
TS |  |  |  | 1. Položka obsahuje: - veškeré poplatky provozovateli skládky, recyklační linky nebo jiného zařízení na zpracování nebo likvidaci odpadů související s převzetím, uložením, zpracováním nebo likvidací odpadu - náklady spojené s dopravou odpadu z místa stavby na místo převzetí provozovatelem skládky, recyklační linky nebo jiného zařízení na zpracování a likvidaci odpadů, veškerou manipulaci s odpadem 2. Způsob měření: Tunou se rozumí hmotnost odpadu vytříděného v souladu se zákonem č. 185/2001 Sb., o nakládání s odpady, v platném znění.
P | 2 | R015240 |  | POPLATKY ZA LIKVIDACŮ ODPADŮ NEKONTAMINOVANÝCH - 20 03 99 ODPAD PODOBNÝ KOMUNÁLNÍMU ODPADU VČ. DOPRAVY NA SKLÁDKU A MANIPULACE | T | 0.04 | 0 |  |  | 2
PP
VV |  |  |  | viz. příloha 1,2
TS |  |  |  | 1. Položka obsahuje: - veškeré poplatky provozovateli skládky, recyklační linky nebo jiného zařízení na zpracování nebo likvidaci odpadů související s převzetím, uložením, zpracováním nebo likvidací odpadu - náklady spojené s dopravou odpadu z místa stavby na místo převzetí provozovatelem skládky, recyklační linky nebo jiného zařízení na zpracování a likvidaci odpadů, veškerou manipulaci s odpadem 2. Způsob měření: Tunou se rozumí hmotnost odpadu vytříděného v souladu se zákonem č. 185/2001 Sb., o nakládání s odpady, v platném znění.
P | 3 | R015310 |  | POPLATKY ZA LIKVIDACŮ ODPADŮ NEKONTAMINOVANÝCH - 16 02 14 ELEKTROŠROT (VYŘAZENÁ EL. ZAŘÍZENÍ A - PŘÍSTR. - AL, CU A VZ. KOVY) VČ. DOPRAVY NA SKLÁDKU | T | 1.5 | 0 |  |  | 2
PP |  |  |  | A MANIPULACE ~
VV |  |  |  | viz. příloha 1,2
TS |  |  |  | 1. Položka obsahuje: - veškeré poplatky provozovateli skládky, recyklační linky nebo jiného zařízení na zpracování nebo likvidaci odpadů související s převzetím, uložením, zpracováním nebo likvidací odpadu - náklady spojené s dopravou odpadu z místa stavby na místo převzetí provozovatelem skládky, recyklační linky nebo jiného zařízení na zpracování a likvidaci odpadů, veškerou manipulaci s odpadem 2. Způsob měření: Tunou se rozumí hmotnost odpadu vytříděného v souladu se zákonem č. 185/2001 Sb., o nakládání s odpady, v platném znění.
P | 4 | R015621 |  | POPLATKY ZA LIKVIDACŮ ODPADŮ NEBEZPEČNÝCH - KABELY S PLASTOVOU IZOLACÍ | T | 1.66 | 0 |  |  | 2
PP
VV |  |  |  | viz. příloha 1,2
TS |  |  |  | 1. Položka obsahuje: - veškeré poplatky provozovateli skládky, recyklační linky nebo jiného zařízení na zpracování nebo likvidaci odpadů související s převzetím, uložením, zpracováním nebo likvidací odpadu - náklady spojené s dopravou odpadu z místa stavby na místo převzetí provozovatelem skládky, recyklační linky nebo jiného zařízení na zpracování a likvidaci odpadů, veškerou manipulaci s odpadem 2. Způsob měření: Tunou se rozumí hmotnost odpadu vytříděného v souladu se zákonem č. 185/2001 Sb., o nakládání s odpady, v platném znění.

## 2.3.6_SO 03-12-01_SO 03-12-01-1
ASPE10 |  |  |  | Firma: Moravia Consult | [5 empty] | 3
|  |  |  | Soupis prací objektu | [5 empty] | 3
S | Stavba: | 19-059-236 |  | Výstavba R110kV na TNS Ostrava Svinov |  |  | SO 03-12-01-1 |  | 0,00 | 2
O | Objekt: | D.2 |  | STAVEBNÍ ČÁST |  |  |  |  | 15,00 | 2
O1 | Objekt: | D.2.3 |  | Trakční a energetická zařízení |  |  |  |  | 21,00 | 2
O2 | Objekt: | D.2.3.6 |  | Rozvody a přeložky VN, NN, osvětlení, DOO
O3 | Objekt: | SO 03-12-01 |  | TNS Ostrava Svinov, přípojka 110 kV
O4 | Rozpočet: | SO 03-12-01-1 |  | TNS Ostrava Svinov, přípojka 110 kV - VVN - Kabelové soubory
Typ | Poř. číslo | Kód položky | Varianta | Název položky | MJ | Množství | Jednotková cena
[7 empty] | Jednotková | Celkem
0 | 1 | 2 | 3 | 4 | 5 | 6 | 9 | 10
SD |  | A1 |  | Dodávky VVN kabelových souborů
P | 7 | RK007 |  | Přesun | SADA | 1 | 0 |  |  | 2
PP |  |  |  | Přesun
VV |  |  |  | Výpočet množství v měrné jednotce je provedeno podle grafických a textových částí projektové dokumentace.
TS
P | 8 | RK008 |  | Náklady spojené s pořízením | SADA | 1 | 0 |  |  | 2
PP |  |  |  | Náklady spojené s pořízením
VV |  |  |  | Výpočet množství v měrné jednotce je provedeno podle grafických a textových částí projektové dokumentace.
TS |  |  |  | Položka obsahuje kompletní práce, konstrukce, dodávky či služby dle popisu položky, dle veškerých grafických a textových částí projektové dokumentace.
P | 1 | RM001 |  | Kabel s hliníkovým vodičem o průřezu , 110kV, izolace XLPE, pro vedení V5629, V5630 | M | 5400 | 0 |  |  | 2
PP |  |  |  | Kabel s hliníkovým vodičem o průřezu , 110kV, izolace XLPE, pro vedení V5629, V5630
VV |  |  |  | Výpočet množství v měrné jednotce je provedeno podle grafických a textových částí projektové dokumentace.
TS |  |  |  | Položka obsahuje kompletní práce, konstrukce, dodávky či služby dle popisu položky, dle veškerých grafických a textových částí projektové dokumentace.
P | 2 | RM002 |  | Venkovní kabelová koncovka 123kV | KUS | 6 | 0 |  |  | 2
PP |  |  |  | Venkovní kabelová koncovka 123kV
VV |  |  |  | Výpočet množství v měrné jednotce je provedeno podle grafických a textových částí projektové dokumentace.
TS |  |  |  | Položka obsahuje kompletní práce, konstrukce, dodávky či služby dle popisu položky, dle veškerých grafických a textových částí projektové dokumentace.
P | 3 | RM003 |  | Vnitřní kabelová koncovka 123kV - samčí | KUS | 6 | 0 |  |  | 2
PP |  |  |  | Vnitřní kabelová koncovka 123kV - samčí
VV |  |  |  | Výpočet množství v měrné jednotce je provedeno podle grafických a textových částí projektové dokumentace.
TS |  |  |  | Položka obsahuje kompletní práce, konstrukce, dodávky či služby dle popisu položky, dle veškerých grafických a textových částí projektové dokumentace.
P | 4 | RM004 |  | Kabelová koncovka 123kV - vnitřní - pouzdro - samičí | KUS | 6 | 0 |  |  | 2
PP |  |  |  | Kabelová koncovka 123kV - vnitřní - pouzdro - samičí
VV |  |  |  | Výpočet množství v měrné jednotce je provedeno podle grafických a textových částí projektové dokumentace.
TS |  |  |  | Položka obsahuje kompletní práce, konstrukce, dodávky či služby dle popisu položky, dle veškerých grafických a textových částí projektové dokumentace.
P | 5 | RM005 |  | Uzemňovací Link Box - třífázový | KUS | 2 | 0 |  |  | 2
PP |  |  |  | Uzemňovací Link Box - třífázový
VV |  |  |  | Výpočet množství v měrné jednotce je provedeno podle grafických a textových částí projektové dokumentace.
TS |  |  |  | Položka obsahuje kompletní práce, konstrukce, dodávky či služby dle popisu položky, dle veškerých grafických a textových částí projektové dokumentace.
P | 6 | RM006 |  | Uzemňovací Link Box - jednofázový | KUS | 4 | 0 |  |  | 2
PP |  |  |  | Uzemňovací Link Box - jednofázový
VV |  |  |  | Výpočet množství v měrné jednotce je provedeno podle grafických a textových částí projektové dokumentace.
TS |  |  |  | Položka obsahuje kompletní práce, konstrukce, dodávky či služby dle popisu položky, dle veškerých grafických a textových částí projektové dokumentace.
SD |  | A10) |  | Zkoušky a uvádění zař. do provozu: VVN kabeláž
P | 74 | RK016 |  | Funkční zkoušky | HOD | 32 | 0 |  |  | 2
PP |  |  |  | Funkční zkoušky
VV |  |  |  | Výpočet množství v měrné jednotce je provedeno podle grafických a textových částí projektové dokumentace.
TS |  |  |  | Položka obsahuje kompletní práce, konstrukce, dodávky či služby dle popisu položky, dle veškerých grafických a textových částí projektové dokumentace.
P | 75 | RK017 |  | Revize zařízení | HOD | 32 | 0 |  |  | 2
PP |  |  |  | Revize zařízení
VV |  |  |  | Výpočet množství v měrné jednotce je provedeno podle grafických a textových částí projektové dokumentace.
TS |  |  |  | Položka obsahuje kompletní práce, konstrukce, dodávky či služby dle popisu položky, dle veškerých grafických a textových částí projektové dokumentace.
SD |  | A10.2 |  | Rozvodna 110kV ETB
P | 76 | RK0161 |  | Funkční zkoušky | HOD | 100 | 0 |  |  | 2
PP |  |  |  | Funkční zkoušky
VV |  |  |  | Výpočet množství v měrné jednotce je provedeno podle grafických a textových částí projektové dokumentace.
TS |  |  |  | Položka obsahuje kompletní práce, konstrukce, dodávky či služby dle popisu položky, dle veškerých grafických a textových částí projektové dokumentace.
P | 77 | RK0171 |  | Revize zařízení | HOD | 32 | 0 |  |  | 2
PP |  |  |  | Revize zařízení
VV |  |  |  | Výpočet množství v měrné jednotce je provedeno podle grafických a textových částí projektové dokumentace.
TS |  |  |  | Položka obsahuje kompletní práce, konstrukce, dodávky či služby dle popisu položky, dle veškerých grafických a textových částí projektové dokumentace.
SD |  | A11) |  | Doprava a mechanizace nezahrnutá v ceníkových položkách
P | 78 | RK018 |  | Autojeřáb | HOD | 120 | 0 |  |  | 2
PP |  |  |  | Autojeřáb
VV |  |  |  | Výpočet množství v měrné jednotce je provedeno podle grafických a textových částí projektové dokumentace.
TS |  |  |  | Položka obsahuje kompletní práce, konstrukce, dodávky či služby dle popisu položky, dle veškerých grafických a textových částí projektové dokumentace.
P | 79 | RK019 |  | Autovalník | HOD | 120 | 0 |  |  | 2
PP |  |  |  | Autovalník
VV |  |  |  | Výpočet množství v měrné jednotce je provedeno podle grafických a textových částí projektové dokumentace.
TS |  |  |  | Položka obsahuje kompletní práce, konstrukce, dodávky či služby dle popisu položky, dle veškerých grafických a textových částí projektové dokumentace.
SD |  | A2 |  | Montážní materiál R110kV OS_OVTB
P | 9 | RM007 |  | Příchytka vvn kabeláže * pod zapouzdřenou rozvodnou | KUS | 12 | 0 |  |  | 2
PP |  |  |  | Příchytka vvn kabeláže * pod zapouzdřenou rozvodnou
VV |  |  |  | Výpočet množství v měrné jednotce je provedeno podle grafických a textových částí projektové dokumentace.
TS
P | 10 | RM008 |  | Příchytka vvn kabeláže * v trase - kabelový prostor | KUS | 30 | 0 |  |  | 2
PP |  |  |  | Příchytka vvn kabeláže * v trase - kabelový prostor
VV |  |  |  | Výpočet množství v měrné jednotce je provedeno podle grafických a textových částí projektové dokumentace.
TS
P | 11 | RM009 |  | Kabelový štítek | SADA | 80 | 0 |  |  | 2
PP |  |  |  | Kabelový štítek
VV |  |  |  | Výpočet množství v měrné jednotce je provedeno podle grafických a textových částí projektové dokumentace.
TS
P | 12 | RM100 |  | Pozinkovaná ocel pro POK | KG | 18 | 0 |  |  | 2
PP |  |  |  | Pozinkovaná ocel pro POK
VV |  |  |  | Výpočet množství v měrné jednotce je provedeno podle grafických a textových částí projektové dokumentace.
TS
P | 13 | RM101 |  | Ocel nespecifikovaná černá pro provizoria | KG | 200 | 0 |  |  | 2
PP |  |  |  | Ocel nespecifikovaná černá pro provizoria
VV |  |  |  | Výpočet množství v měrné jednotce je provedeno podle grafických a textových částí projektové dokumentace.
TS
P | 14 | RM102 |  | Ocelová hmoždina M12 | KUS | 60 | 0 |  |  | 2
PP |  |  |  | Ocelová hmoždina M12
VV |  |  |  | Výpočet množství v měrné jednotce je provedeno podle grafických a textových částí projektové dokumentace.
TS
P | 15 | RM103 |  | Opravný zinkový spej | KUS | 1 | 0 |  |  | 2
PP |  |  |  | Opravný zinkový spej
VV
TS
P | 16 | RM104 |  | Protipožární ucpávka - PROMAT | M2 | 4 | 0 |  |  | 2
PP |  |  |  | Protipožární ucpávka - PROMAT
VV
TS
P | 17 | RM105 |  | Utesnění - ROXTEC | KUS | 6 | 0 |  |  | 2
PP |  |  |  | Utesnění - ROXTEC
VV
TS
P | 19 | RM1051 |  | Utesnění - ROXTEC | KUS | 1 | 0 |  |  | 2
PP |  |  |  | Utesnění - ROXTEC
VV
TS
P | 18 | RM106 |  | Teplem smrštitelná tr. s lepidlem 180/60mm | M | 10 | 0 |  |  | 2
PP |  |  |  | Teplem smrštitelná tr. s lepidlem 180/60mm
VV
TS
P | 20 | RM107 |  | ZNAČKA KABELOVÁ BALL MARKER 1402 | KUS | 34 | 0 |  |  | 2
PP |  |  |  | ZNAČKA KABELOVÁ BALL MARKER 1402
VV
TS
P | 21 | RM108 |  | Šňůra PAD 10mm | M | 600 | 0 |  |  | 2
PP |  |  |  | Šňůra PAD 10mm
VV
TS
P | 22 | RM109 |  | Kabelová chránička O160mm * | M | 60 | 0 |  |  | 2
PP |  |  |  | Kabelová chránička O160mm *
VV
TS
SD |  | A2.1 |  | Montážní materiál R110kV OS_SNCD
P | 25 | RM109 |  | Kabelová chránička O160mm * | M | 18 | 0 |  |  | 2
PP |  |  |  | Kabelová chránička O160mm *
VV |  |  |  | Výpočet množství v měrné jednotce je provedeno podle grafických a textových částí projektové dokumentace.
TS
P | 23 | RM200 |  | Příchytka vvn kabeláže * na ocelové konstrukci | KUS | 12 | 0 |  |  | 2
PP |  |  |  | Příchytka vvn kabeláže * na ocelové konstrukci
VV |  |  |  | Výpočet množství v měrné jednotce je provedeno podle grafických a textových částí projektové dokumentace.
TS
P | 24 | RM201 |  | Ocel nespecifikovaná | KG | 60 | 0 |  |  | 2
PP |  |  |  | Ocel nespecifikovaná
VV |  |  |  | Výpočet množství v měrné jednotce je provedeno podle grafických a textových částí projektové dokumentace.
TS
P | 26 | RM202 |  | Drát pozinkovaný, vazací | M | 50 | 0 |  |  | 2
PP |  |  |  | Drát pozinkovaný, vazací
VV |  |  |  | Výpočet množství v měrné jednotce je provedeno podle grafických a textových částí projektové dokumentace.
TS
P | 27 | RM203 |  | Uzemňovací pásek FeZn 30/4 | M | 100 | 0 |  |  | 2
PP |  |  |  | Uzemňovací pásek FeZn 30/4
VV |  |  |  | Výpočet množství v měrné jednotce je provedeno podle grafických a textových částí projektové dokumentace.
TS
P | 28 | RM204 |  | Barva žlutá/zelená | KG | 1 | 0 |  |  | 2
PP |  |  |  | Barva žlutá/zelená
VV |  |  |  | Výpočet množství v měrné jednotce je provedeno podle grafických a textových částí projektové dokumentace.
TS
P | 29 | RM205 |  | Symetrizační kabel CYAY 240mm2 * | M | 1800 | 0 |  |  | 2
PP |  |  |  | Symetrizační kabel CYAY 240mm2 *
VV |  |  |  | Výpočet množství v měrné jednotce je provedeno podle grafických a textových částí projektové dokumentace.
TS
P | 30 | RM206 |  | Kabelová oka pro Cu vodič (240mm2) * | KUS | 24 | 0 |  |  | 2
PP |  |  |  | Kabelová oka pro Cu vodič (240mm2) *
VV |  |  |  | Výpočet množství v měrné jednotce je provedeno podle grafických a textových částí projektové dokumentace.
TS
P | 31 | RM207 |  | Vodič CYA 240mm2 | M | 60 | 0 |  |  | 2
PP |  |  |  | Vodič CYA 240mm2
VV |  |  |  | Výpočet množství v měrné jednotce je provedeno podle grafických a textových částí projektové dokumentace.
TS
P | 32 | RM208 |  | Kabelová oka pro Cu vodič (240mm2) | KUS | 24 | 0 |  |  | 2
PP |  |  |  | Kabelová oka pro Cu vodič (240mm2)
VV |  |  |  | Výpočet množství v měrné jednotce je provedeno podle grafických a textových částí projektové dokumentace.
TS
SD |  | A2.2 |  | ostatní
P | 33 | RM209 |  | Podružný materiál | SADA | 1 | 0 |  |  | 2
PP |  |  |  | Podružný materiál
VV |  |  |  | Výpočet množství v měrné jednotce je provedeno podle grafických a textových částí projektové dokumentace.
TS |  |  |  | Položka obsahuje kompletní práce, konstrukce, dodávky či služby dle popisu položky, dle veškerých grafických a textových částí projektové dokumentace.
P | 34 | RM300 |  | Prořez | SADA | 1 | 0 |  |  | 2
PP |  |  |  | Prořez
VV |  |  |  | Výpočet množství v měrné jednotce je provedeno podle grafických a textových částí projektové dokumentace.
TS |  |  |  | Položka obsahuje kompletní práce, konstrukce, dodávky či služby dle popisu položky, dle veškerých grafických a textových částí projektové dokumentace.
SD |  | A3 |  | Montážní práce R110kV OS_OVTB
P | 44 | R210 010 138 |  | Montáž trubek ochranných plastových tuhých D do 160 mm uložených pevně | M | 60 | 0 |  |  | 2
PP |  |  |  | Montáž trubek ochranných plastových tuhých D do 160 mm uložených pevně
VV |  |  |  | Výpočet množství v měrné jednotce je provedeno podle grafických a textových částí projektové dokumentace.
TS |  |  |  | Položka obsahuje kompletní práce, konstrukce, dodávky či služby dle popisu položky, dle veškerých grafických a textových částí projektové dokumentace.
P | 40 | R210 020 661 |  | Montáž se zhotovením konstrukce pro rozvodny z profilů válcovaných | KG | 200 | 0 |  |  | 2
PP |  |  |  | Montáž se zhotovením konstrukce pro rozvodny z profilů válcovaných
VV |  |  |  | Výpočet množství v měrné jednotce je provedeno podle grafických a textových částí projektové dokumentace.
TS |  |  |  | Položka obsahuje kompletní práce, konstrukce, dodávky či služby dle popisu položky, dle veškerých grafických a textových částí projektové dokumentace.
P | 41 | R210 020 922 |  | Montáž se zhotovením přepážek z desek nebo omítek do 300 mm ve stěně | M2 | 4 | 0 |  |  | 2
PP |  |  |  | Montáž se zhotovením přepážek z desek nebo omítek do 300 mm ve stěně
VV |  |  |  | Výpočet množství v měrné jednotce je provedeno podle grafických a textových částí projektové dokumentace.
TS |  |  |  | Položka obsahuje kompletní práce, konstrukce, dodávky či služby dle popisu položky, dle veškerých grafických a textových částí projektové dokumentace.
P | 39 | R210 021 111 |  | Montáž POK | KG | 18 | 0 |  |  | 2
PP |  |  |  | Montáž POK
VV |  |  |  | Výpočet množství v měrné jednotce je provedeno podle grafických a textových částí projektové dokumentace.
TS |  |  |  | Položka obsahuje kompletní práce, konstrukce, dodávky či služby dle popisu položky, dle veškerých grafických a textových částí projektové dokumentace.
P | 46 | R210 103 055 |  | Trubice MWTM 180/60-1000/S | KUS | 10 | 0 |  |  | 2
PP |  |  |  | Trubice MWTM 180/60-1000/S
VV |  |  |  | Výpočet množství v měrné jednotce je provedeno podle grafických a textových částí projektové dokumentace.
TS |  |  |  | Položka obsahuje kompletní práce, konstrukce, dodávky či služby dle popisu položky, dle veškerých grafických a textových částí projektové dokumentace.
P | 35 | R210 870 201 |  | Kabel 110 kV | M | 5400 | 0 |  |  | 2
PP |  |  |  | Kabel 110 kV
VV |  |  |  | Výpočet množství v měrné jednotce je provedeno podle grafických a textových částí projektové dokumentace.
TS |  |  |  | Položka obsahuje kompletní práce, konstrukce, dodávky či služby dle popisu položky, dle veškerých grafických a textových částí projektové dokumentace.
P | 37 | R210 870 202 |  | Držák kabelu 110 kV | KUS | 42 | 0 |  |  | 2
PP |  |  |  | Držák kabelu 110 kV
VV |  |  |  | Výpočet množství v měrné jednotce je provedeno podle grafických a textových částí projektové dokumentace.
TS |  |  |  | Položka obsahuje kompletní práce, konstrukce, dodávky či služby dle popisu položky, dle veškerých grafických a textových částí projektové dokumentace.
P | 45 | R210022152 |  | Montáž maker | KUS | 11 | 0 |  |  | 2
PP |  |  |  | Montáž maker
VV |  |  |  | Výpočet množství v měrné jednotce je provedeno podle grafických a textových částí projektové dokumentace.
TS |  |  |  | Položka obsahuje kompletní práce, konstrukce, dodávky či služby dle popisu položky, dle veškerých grafických a textových částí projektové dokumentace.
P | 47 | R210022152 | 1 | Montáž maker | KUS | 34 | 0 |  |  | 2
PP |  |  |  | Montáž maker
VV |  |  |  | Výpočet množství v měrné jednotce je provedeno podle grafických a textových částí projektové dokumentace.
TS |  |  |  | Položka obsahuje kompletní práce, konstrukce, dodávky či služby dle popisu položky, dle veškerých grafických a textových částí projektové dokumentace.
P | 38 | R210840213 |  | Kabelový štítek pro kabely 110kV | KUS | 240 | 0 |  |  | 2
PP |  |  |  | Kabelový štítek pro kabely 110kV
VV |  |  |  | Výpočet množství v měrné jednotce je provedeno podle grafických a textových částí projektové dokumentace.
TS |  |  |  | Položka obsahuje kompletní práce, konstrukce, dodávky či služby dle popisu položky, dle veškerých grafických a textových částí projektové dokumentace.
P | 42 | R210950111 |  | Svazkování jednožil. Kabelů | KUS | 600 | 0 |  |  | 2
PP |  |  |  | Svazkování jednožil. Kabelů
VV |  |  |  | Výpočet množství v měrné jednotce je provedeno podle grafických a textových částí projektové dokumentace.
TS |  |  |  | Položka obsahuje kompletní práce, konstrukce, dodávky či služby dle popisu položky, dle veškerých grafických a textových částí projektové dokumentace.
P | 43 | R460 690 052 |  | Osazení hmoždinek včetně vyvrtání otvoru ve stěnách železobetonových průměru do 12 mm | KUS | 60 | 0 |  |  | 2
PP |  |  |  | Osazení hmoždinek včetně vyvrtání otvoru ve stěnách železobetonových průměru do 12 mm
VV |  |  |  | Výpočet množství v měrné jednotce je provedeno podle grafických a textových částí projektové dokumentace.
TS |  |  |  | Položka obsahuje kompletní práce, konstrukce, dodávky či služby dle popisu položky, dle veškerých grafických a textových částí projektové dokumentace.
P | 36 | R741210102 |  | Montáž uzemňovací Link Box | KUS | 6 | 0 |  |  | 2
PP |  |  |  | Montáž uzemňovací Link Box
VV |  |  |  | Výpočet množství v měrné jednotce je provedeno podle grafických a textových částí projektové dokumentace.
TS |  |  |  | Položka obsahuje kompletní práce, konstrukce, dodávky či služby dle popisu položky, dle veškerých grafických a textových částí projektové dokumentace.
SD |  | A3.1 |  | Montážní práce R110kV OS_SNCD
P | 52 | R210 010 138 |  | Montáž trubek ochranných plastových tuhých D do 160 mm uložených pevně | M | 18 | 0 |  |  | 2
PP |  |  |  | Montáž trubek ochranných plastových tuhých D do 160 mm uložených pevně
VV |  |  |  | Výpočet množství v měrné jednotce je provedeno podle grafických a textových částí projektové dokumentace.
TS |  |  |  | Položka obsahuje kompletní práce, konstrukce, dodávky či služby dle popisu položky, dle veškerých grafických a textových částí projektové dokumentace.
P | 51 | R210 020 661 |  | Montáž se zhotovením konstrukce pro rozvodny z profilů válcovaných | KG | 60 | 0 |  |  | 2
PP |  |  |  | Montáž se zhotovením konstrukce pro rozvodny z profilů válcovaných
VV |  |  |  | Výpočet množství v měrné jednotce je provedeno podle grafických a textových částí projektové dokumentace.
TS |  |  |  | Položka obsahuje kompletní práce, konstrukce, dodávky či služby dle popisu položky, dle veškerých grafických a textových částí projektové dokumentace.
P | 54 | R210 100 294 |  | Ukončení vodičů izolovaných nastřelením kabelového oka s páskou průřezu žíly do 240 mm2 | KUS | 48 | 0 |  |  | 2
PP |  |  |  | Ukončení vodičů izolovaných nastřelením kabelového oka s páskou průřezu žíly do 240 mm2
VV |  |  |  | Výpočet množství v měrné jednotce je provedeno podle grafických a textových částí projektové dokumentace.
TS |  |  |  | Položka obsahuje kompletní práce, konstrukce, dodávky či služby dle popisu položky, dle veškerých grafických a textových částí projektové dokumentace.
P | 48 | R210 220 001 |  | Montáž uzemňovacího vedení vodičů FeZn pomocí svorek na povrchu páskou do 120 mm2 | M | 100 | 0 |  |  | 2
PP |  |  |  | Montáž uzemňovacího vedení vodičů FeZn pomocí svorek na povrchu páskou do 120 mm2
VV |  |  |  | Výpočet množství v měrné jednotce je provedeno podle grafických a textových částí projektové dokumentace.
TS |  |  |  | Položka obsahuje kompletní práce, konstrukce, dodávky či služby dle popisu položky, dle veškerých grafických a textových částí projektové dokumentace.
P | 53 | R210 813 155 |  | Montáž kabel Cu plný kulatý do 1 kV 1x240 až 300 mm2 uložený pevně (CYKY) | M | 1860 | 0 |  |  | 2
PP |  |  |  | Montáž kabel Cu plný kulatý do 1 kV 1x240 až 300 mm2 uložený pevně (CYKY)
VV |  |  |  | Výpočet množství v měrné jednotce je provedeno podle grafických a textových částí projektové dokumentace.
TS |  |  |  | Položka obsahuje kompletní práce, konstrukce, dodávky či služby dle popisu položky, dle veškerých grafických a textových částí projektové dokumentace.
P | 50 | R210 870 202.1 |  | Držák kabelu 110 kV | M | 12 | 0 |  |  | 2
PP |  |  |  | Držák kabelu 110 kV
VV |  |  |  | Výpočet množství v měrné jednotce je provedeno podle grafických a textových částí projektové dokumentace.
TS |  |  |  | Položka obsahuje kompletní práce, konstrukce, dodávky či služby dle popisu položky, dle veškerých grafických a textových částí projektové dokumentace.
P | 49 | R783 903 510 |  | Nátěry elektrických zařízení systémy jednosložkovými zemnicích pásků 1x krycí s proužky | M | 100 | 0 |  |  | 2
PP |  |  |  | Nátěry elektrických zařízení systémy jednosložkovými zemnicích pásků 1x krycí s proužky
VV |  |  |  | Výpočet množství v měrné jednotce je provedeno podle grafických a textových částí projektové dokumentace.
TS |  |  |  | Položka obsahuje kompletní práce, konstrukce, dodávky či služby dle popisu položky, dle veškerých grafických a textových částí projektové dokumentace.
SD |  | A5) |  | Stavební a zemní práce, lešení, bourání
P | 55 | RK001 |  | Lešení pro montáž kabelových koncovek, včetně zakrytí plachtou | SADA | 2 | 0 |  |  | 2
PP |  |  |  | Lešení pro montáž kabelových koncovek, včetně zakrytí plachtou
VV |  |  |  | Výpočet množství v měrné jednotce je provedeno podle grafických a textových částí projektové dokumentace.
TS |  |  |  | Položka obsahuje kompletní práce, konstrukce, dodávky či služby dle popisu položky, dle veškerých grafických a textových částí projektové dokumentace.
P | 56 | RK002 |  | Lešení pro montáž kabelových koncovek TR Třebovice | SADA | 2 | 0 |  |  | 2
PP |  |  |  | Lešení pro montáž kabelových koncovek TR Třebovice
VV |  |  |  | Výpočet množství v měrné jednotce je provedeno podle grafických a textových částí projektové dokumentace.
TS |  |  |  | Položka obsahuje kompletní práce, konstrukce, dodávky či služby dle popisu položky, dle veškerých grafických a textových částí projektové dokumentace.
SD |  | A7) |  | Práce oceněné pevnou cenou
P | 57 | RK003 |  | Supervize při montáži VVN kabeláže (96HOD) | DEN | 12 | 0 |  |  | 2
PP |  |  |  | Supervize při montáži VVN kabeláže (96HOD)
VV |  |  |  | Výpočet množství v měrné jednotce je provedeno podle grafických a textových částí projektové dokumentace.
TS |  |  |  | Položka obsahuje kompletní práce, konstrukce, dodávky či služby dle popisu položky, dle veškerých grafických a textových částí projektové dokumentace.
P | 58 | RK004 |  | Montáž koncovek 110kV | KUS | 6 | 0 |  |  | 2
PP |  |  |  | Montáž koncovek 110kV
VV |  |  |  | Výpočet množství v měrné jednotce je provedeno podle grafických a textových částí projektové dokumentace.
TS |  |  |  | Položka obsahuje kompletní práce, konstrukce, dodávky či služby dle popisu položky, dle veškerých grafických a textových částí projektové dokumentace.
P | 59 | RK005 |  | Ostraha položených kabelů VVN mimo pracovní dobu (20dnů,5lidí,12hod) | SADA | 1 | 0 |  |  | 2
PP |  |  |  | Ostraha položených kabelů VVN mimo pracovní dobu (20dnů,5lidí,12hod)
VV |  |  |  | Výpočet množství v měrné jednotce je provedeno podle grafických a textových částí projektové dokumentace.
TS |  |  |  | Položka obsahuje kompletní práce, konstrukce, dodávky či služby dle popisu položky, dle veškerých grafických a textových částí projektové dokumentace.
P | 60 | RK006 |  | Zkouška neporušitelnosti pláště | SADA | 2 | 0 |  |  | 2
PP |  |  |  | Zkouška neporušitelnosti pláště
VV |  |  |  | Výpočet množství v měrné jednotce je provedeno podle grafických a textových částí projektové dokumentace.
TS |  |  |  | Položka obsahuje kompletní práce, konstrukce, dodávky či služby dle popisu položky, dle veškerých grafických a textových částí projektové dokumentace.
P | 61 | RK009 |  | Zkouška provozním napětím na prázdno | SADA | 2 | 0 |  |  | 2
PP |  |  |  | Zkouška provozním napětím na prázdno
VV |  |  |  | Výpočet množství v měrné jednotce je provedeno podle grafických a textových částí projektové dokumentace.
TS |  |  |  | Položka obsahuje kompletní práce, konstrukce, dodávky či služby dle popisu položky, dle veškerých grafických a textových částí projektové dokumentace.
P | 62 | RK010 |  | Vizuální kontrola kabelových koncovek | SADA | 2 | 0 |  |  | 2
PP |  |  |  | Vizuální kontrola kabelových koncovek
VV |  |  |  | Výpočet množství v měrné jednotce je provedeno podle grafických a textových částí projektové dokumentace.
TS |  |  |  | Položka obsahuje kompletní práce, konstrukce, dodávky či služby dle popisu položky, dle veškerých grafických a textových částí projektové dokumentace.
P | 63 | RK011 |  | Šéfmontáž při instalaci vnitřních kabelových koncovek apod.; práce spojené se zaústěním vvn kabeláže do příslušnách polí, úprava zapouzdřené rozvodny 110 kV Tř | SADA | 1 | 0 |  |  | 2
PP |  |  |  | Šéfmontáž při instalaci vnitřních kabelových koncovek apod.; práce spojené se zaústěním vvn kabeláže do příslušnách polí, úprava zapouzdřené rozvodny 110 kV Třebovice
VV |  |  |  | Výpočet množství v měrné jednotce je provedeno podle grafických a textových částí projektové dokumentace.
TS |  |  |  | Položka obsahuje kompletní práce, konstrukce, dodávky či služby dle popisu položky, dle veškerých grafických a textových částí projektové dokumentace.
P | 66 | RK0111 |  | Zařízení staveniště | KPL | 1 | 0 |  |  | 2
PP |  |  |  | Zařízení staveniště
VV
TS |  |  |  | Položka obsahuje kompletní práce, konstrukce, dodávky či služby dle popisu položky, dle veškerých grafických a textových částí projektové dokumentace.
P | 67 | RK0112 |  | PPV | KPL | 1 | 0 |  |  | 2
PP |  |  |  | PPV
VV
TS |  |  |  | Položka obsahuje kompletní práce, konstrukce, dodávky či služby dle popisu položky, dle veškerých grafických a textových částí projektové dokumentace.
P | 68 | RK0113 |  | Finanční náklady a p | KPL | 1 | 0 |  |  | 2
PP |  |  |  | Finanční náklady a p
VV
TS |  |  |  | Položka obsahuje kompletní práce, konstrukce, dodávky či služby dle popisu položky, dle veškerých grafických a textových částí projektové dokumentace.
P | 69 | RK0114 |  | Provozní vlivy | KPL | 1 | 0 |  |  | 2
PP |  |  |  | Provozní vlivy
VV
TS |  |  |  | Položka obsahuje kompletní práce, konstrukce, dodávky či služby dle popisu položky, dle veškerých grafických a textových částí projektové dokumentace.
P | 70 | RK0115 |  | Kompletační činnost | KPL | 1 | 0 |  |  | 2
PP |  |  |  | Kompletační činnost
VV
TS |  |  |  | Položka obsahuje kompletní práce, konstrukce, dodávky či služby dle popisu položky, dle veškerých grafických a textových částí projektové dokumentace.
P | 64 | RK012 |  | Projekční práce | SADA | 1 | 0 |  |  | 2
PP |  |  |  | Projekční práce
VV
TS |  |  |  | Položka obsahuje kompletní práce, konstrukce, dodávky či služby dle popisu položky, dle veškerých grafických a textových částí projektové dokumentace.
P | 65 | RK013 |  | Dokumentace skutečného provedení stavby | SADA | 1 | 0 |  |  | 2
PP |  |  |  | Dokumentace skutečného provedení stavby
VV
TS |  |  |  | Položka obsahuje kompletní práce, konstrukce, dodávky či služby dle popisu položky, dle veškerých grafických a textových částí projektové dokumentace.
SD |  | A8) |  | HZS - montáže :VVN Kabeláž
P | 71 | RK014 |  | Přípomoc při montáži VVN kabeláže a koncovek | HOD | 1000 | 0 |  |  | 2
PP |  |  |  | Přípomoc při montáži VVN kabeláže a koncovek
VV |  |  |  | Výpočet množství v měrné jednotce je provedeno podle grafických a textových částí projektové dokumentace.
TS |  |  |  | Položka obsahuje kompletní práce, konstrukce, dodávky či služby dle popisu položky, dle veškerých grafických a textových částí projektové dokumentace.
P | 72 | RK015 |  | Dokončovací práce | HOD | 80 | 0 |  |  | 2
PP |  |  |  | Dokončovací práce
VV |  |  |  | Výpočet množství v měrné jednotce je provedeno podle grafických a textových částí projektové dokumentace.
TS |  |  |  | Položka obsahuje kompletní práce, konstrukce, dodávky či služby dle popisu položky, dle veškerých grafických a textových částí projektové dokumentace.
SD |  | A8.2 |  | Rozvodna 110kV ETB
P | 73 | RK0151 |  | Dokončovací práce | HOD | 120 | 0 |  |  | 2
PP |  |  |  | Dokončovací práce
VV |  |  |  | Výpočet množství v měrné jednotce je provedeno podle grafických a textových částí projektové dokumentace.
TS |  |  |  | Položka obsahuje kompletní práce, konstrukce, dodávky či služby dle popisu položky, dle veškerých grafických a textových částí projektové dokumentace.

## 2.3.6_SO 03-12-01_SO 03-12-01-2
ASPE10 |  |  |  | Firma: Moravia Consult | [5 empty] | 3
|  |  |  | Soupis prací objektu | [5 empty] | 3
S | Stavba: | 19-059-236 |  | Výstavba R110kV na TNS Ostrava Svinov |  |  | SO 03-12-01-2 |  | 0,00 | 2
O | Objekt: | D.2 |  | STAVEBNÍ ČÁST |  |  |  |  | 15,00 | 2
O1 | Objekt: | D.2.3 |  | Trakční a energetická zařízení |  |  |  |  | 21,00 | 2
O2 | Objekt: | D.2.3.6 |  | Rozvody a přeložky VN, NN, osvětlení, DOO
O3 | Objekt: | SO 03-12-01 |  | TNS Ostrava Svinov, přípojka 110 kV
O4 | Rozpočet: | SO 03-12-01-2 |  | TNS Ostrava Svinov, přípojka 110 kV - staveb.,linka práce
Typ | Poř. číslo | Kód položky | Varianta | Název položky | MJ | Množství | Jednotková cena
[7 empty] | Jednotková | Celkem
0 | 1 | 2 | 3 | 4 | 5 | 6 | 9 | 10
SD |  | 21-M |  | Elektromontáže
P | 1 | 210060031 |  | Sklopení, rozřezání a odvoz svařovaných stožárů nebo portálů pro venkovní vedení 110 kV | T | 3.49 | 0 |  |  | 2
PP |  |  |  | Sklopení, rozřezání a odvoz svařovaných stožárů nebo portálů pro venkovní vedení 110 kV
VV |  |  |  | Demontáž příhradového stožáru typ 18m/80kN - 1ks 3.05=3,050 [A] Demontáž příhradové konzole 0.44=0,440 [B] Celkem: A+B=3,490 [C]
TS |  |  |  | Položka obsahuje kompletní práce, konstrukce, dodávky či služby dle popisu položky, dle veškerých grafických a textových částí projektové dokumentace.
P | 2 | 21006209R-D |  | Demontáž osvětlovacího tělesa ze stožáru | KUS | 1 | 0 |  |  | 2
PP |  |  |  | Demontáž osvětlovacího tělesa ze stožáru
VV
TS |  |  |  | Položka obsahuje kompletní práce, konstrukce, dodávky či služby dle popisu položky, dle veškerých grafických a textových částí projektové dokumentace.
SD |  | 46-M |  | Zemní práce při extr.mont.pracích
P | 3 | 460080113 |  | Bourání základu železobetonového se záhozem jámy sypaninou | M3 | 36.209 | 0 |  |  | 2
PP |  |  |  | Bourání základu železobetonového se záhozem jámy sypaninou
VV |  |  |  | 83,28 t 83.28/2.3=36,209 [A] Celkem: A=36,209 [B]
TS |  |  |  | Položka obsahuje kompletní práce, konstrukce, dodávky či služby dle popisu položky, dle veškerých grafických a textových částí projektové dokumentace.
P | 4 | 460110001 |  | Čerpání vody na dopravní výšku do 10 m průměrný přítok do 400 litrů/min | HOD | 100 | 0 |  |  | 2
PP |  |  |  | Čerpání vody na dopravní výšku do 10 m průměrný přítok do 400 litrů/min
VV
TS |  |  |  | Položka obsahuje kompletní práce, konstrukce, dodávky či služby dle popisu položky, dle veškerých grafických a textových částí projektové dokumentace.
P | 5 | 460201603 |  | Hloubení kabelových nezapažených rýh jakýchkoli rozměrů strojně v hornině tř 3 | M3 | 3664 | 0 |  |  | 2
PP |  |  |  | Hloubení kabelových nezapažených rýh jakýchkoli rozměrů strojně v hornině tř 3
VV |  |  |  | 700*1.9*1.6=2 128,000 [A] rozšíření, odpočet pažení (3.5-1.9)*(700-100)*1.6=1 536,000 [B] Celkem: A+B=3 664,000 [C]
TS |  |  |  | Položka obsahuje kompletní práce, konstrukce, dodávky či služby dle popisu položky, dle veškerých grafických a textových částí projektové dokumentace.
P | 7 | 460620007 |  | Zatravnění včetně zalití vodou na rovině | M2 | 49 | 0 |  |  | 2
PP |  |  |  | Zatravnění včetně zalití vodou na rovině
VV |  |  |  | odhad 7*7=49,000 [A] Celkem: A=49,000 [B]
TS |  |  |  | Položka obsahuje kompletní práce, konstrukce, dodávky či služby dle popisu položky, dle veškerých grafických a textových částí projektové dokumentace.
P | 6 | 460620013 |  | Provizorní úprava terénu se zhutněním, v hornině tř 3 | M2 | 49 | 0 |  |  | 2
PP |  |  |  | Provizorní úprava terénu se zhutněním, v hornině tř 3
VV |  |  |  | odhad 7*7=49,000 [A] Celkem: A=49,000 [B]
TS
SD |  | 46-M.1 |  | Zemní práce při extr.mont.pracích
P | 16 | 175111101 |  | Obsypání potrubí ručně sypaninou bez prohození, uloženou do 3 m | M3 | 532 | 0 |  |  | 2
PP |  |  |  | Obsypání potrubí ručně sypaninou bez prohození, uloženou do 3 m
VV
TS |  |  |  | Položka obsahuje kompletní práce, konstrukce, dodávky či služby dle popisu položky, dle veškerých grafických a textových částí projektové dokumentace.
P | 10 | 460010024 |  | Vytyčení trasy vedení kabelového podzemního v zastavěném prostoru | KM | 0.7 | 0 |  |  | 2
PP |  |  |  | Vytyčení trasy vedení kabelového podzemního v zastavěném prostoru
VV |  |  |  | 700/1000=0,700 [A] Celkem: A=0,700 [B]
TS |  |  |  | Položka obsahuje kompletní práce, konstrukce, dodávky či služby dle popisu položky, dle veškerých grafických a textových částí projektové dokumentace.
P | 11 | 460201603 |  | Hloubení kabelových nezapažených rýh jakýchkoli rozměrů strojně v hornině tř 3 | M3 | 3664 | 0 |  |  | 2
PP |  |  |  | Hloubení kabelových nezapažených rýh jakýchkoli rozměrů strojně v hornině tř 3
VV |  |  |  | 700*1.9*1.6=2 128,000 [A] rozšíření, odpočet pažení (3.5-1.9)*(700-100)*1.6=1 536,000 [B] Celkem: A+B=3 664,000 [C]
TS |  |  |  | Položka obsahuje kompletní práce, konstrukce, dodávky či služby dle popisu položky, dle veškerých grafických a textových částí projektové dokumentace.
P | 12 | 460400021 |  | Pažení příložné plné výkopů rýh kabelových hloubky do 2 m | M2 | 320 | 0 |  |  | 2
PP |  |  |  | Pažení příložné plné výkopů rýh kabelových hloubky do 2 m
VV |  |  |  | 2 strany 2*(100*1.6)=320,000 [A] Celkem: A=320,000 [B]
TS |  |  |  | Položka obsahuje kompletní práce, konstrukce, dodávky či služby dle popisu položky, dle veškerých grafických a textových částí projektové dokumentace.
P | 13 | 460400091 |  | Pažení stěn rýh nebo jam - rozepření | M3 | 304 | 0 |  |  | 2
PP |  |  |  | Pažení stěn rýh nebo jam - rozepření
VV |  |  |  | 1.9*1.6*100=304,000 [A] Celkem: A=304,000 [B]
TS |  |  |  | Položka obsahuje kompletní práce, konstrukce, dodávky či služby dle popisu položky, dle veškerých grafických a textových částí projektové dokumentace.
P | 14 | 460400121 |  | Odstranění pažení příložného plného výkopů rýh kabelových hloubky do 2 m | M2 | 320 | 0 |  |  | 2
PP |  |  |  | Odstranění pažení příložného plného výkopů rýh kabelových hloubky do 2 m
VV
TS |  |  |  | Položka obsahuje kompletní práce, konstrukce, dodávky či služby dle popisu položky, dle veškerých grafických a textových částí projektové dokumentace.
P | 15 | 460400191 |  | Odstranění rozepření stěn rýh nebo jam | M3 | 304 | 0 |  |  | 2
PP |  |  |  | Odstranění rozepření stěn rýh nebo jam
VV
TS |  |  |  | Položka obsahuje kompletní práce, konstrukce, dodávky či služby dle popisu položky, dle veškerých grafických a textových částí projektové dokumentace.
P | 22 | 460421051 |  | Lože kabelů z písku a štěrkopísku tl 5 cm nad kabel, kryté beton deskou 50x30 cm, š lože do 30 cm | M | 3600 | 0 |  |  | 2
PP |  |  |  | Lože kabelů z písku a štěrkopísku tl 5 cm nad kabel, kryté beton deskou 50x30 cm, š lože do 30 cm
VV |  |  |  | 1800*2=3 600,000 [A] Celkem: A=3 600,000 [B]
TS |  |  |  | Položka obsahuje kompletní práce, konstrukce, dodávky či služby dle popisu položky, dle veškerých grafických a textových částí projektové dokumentace.
P | 25 | 460490013 |  | Krytí kabelů výstražnou fólií šířky 34 cm | M | 5400 | 0 |  |  | 2
PP |  |  |  | Krytí kabelů výstražnou fólií šířky 34 cm
VV
TS |  |  |  | Položka obsahuje kompletní práce, konstrukce, dodávky či služby dle popisu položky, dle veškerých grafických a textových částí projektové dokumentace.
P | 19 | 460561811 |  | Zásyp rýh strojně včetně zhutnění a urovnání povrchu - ve volném terénu | M3 | 3132 | 0 |  |  | 2
PP |  |  |  | Zásyp rýh strojně včetně zhutnění a urovnání povrchu - ve volném terénu
VV |  |  |  | 3664-532=3 132,000 [A] Celkem: A=3 132,000 [B]
TS |  |  |  | Položka obsahuje kompletní práce, konstrukce, dodávky či služby dle popisu položky, dle veškerých grafických a textových částí projektové dokumentace.
P | 21 | 460620007 |  | Zatravnění včetně zalití vodou na rovině | M2 | 2800 | 0 |  |  | 2
PP |  |  |  | Zatravnění včetně zalití vodou na rovině
VV |  |  |  | odhad 4*700=2 800,000 [A] Celkem: A=2 800,000 [B]
TS |  |  |  | Položka obsahuje kompletní práce, konstrukce, dodávky či služby dle popisu položky, dle veškerých grafických a textových částí projektové dokumentace.
P | 20 | 460620013 |  | Provizorní úprava terénu se zhutněním, v hornině tř 3 | M2 | 2800 | 0 |  |  | 2
PP |  |  |  | Provizorní úprava terénu se zhutněním, v hornině tř 3
VV |  |  |  | odhad 4*700=2 800,000 [A] Celkem: A=2 800,000 [B]
TS
P | 17 | 58337310 |  | štěrkopísek frakce 0/4 | T | 993.067 | 0 |  |  | 2
PP |  |  |  | štěrkopísek frakce 0/4
VV
TS
P | 18 | 58521130 |  | cement portlandský 42,5 MPa, pro nízké teploty | T | 129.099 | 0 |  |  | 2
PP |  |  |  | cement portlandský 42,5 MPa, pro nízké teploty
VV
TS
P | 23 | 59213005 |  | deska krycí betonová 50x23/15,4x4,5cm | M | 1800 | 0 |  |  | 2
PP |  |  |  | deska krycí betonová 50x23/15,4x4,5cm
VV
TS
P | 24 | 59213006 |  | deska krycí betonová 50x31/21x5,5cm | M | 1800 | 0 |  |  | 2
PP |  |  |  | deska krycí betonová 50x31/21x5,5cm
VV
TS
P | 27 | 998741181 |  | Přesunu hmot tonážní | T | 1570.3 | 0 |  |  | 2
PP |  |  |  | Přesunu hmot tonážní
VV
TS
P | 26 | HZS2492 |  | Práce spojené s rozebráním a složením vnějšího oplocení areálu | HOD | 64 | 0 |  |  | 2
PP |  |  |  | Práce spojené s rozebráním a složením vnějšího oplocení areálu
VV
TS |  |  |  | Položka obsahuje kompletní práce, konstrukce, dodávky či služby dle popisu položky, dle veškerých grafických a textových částí projektové dokumentace.
SD |  | 46-M.2 |  | Zemní práce při extr.mont.pracích
P | 33 | 14033234 |  | trubka ocelová bezešvá hladká tl 10mm ČSN 41 1375.1 D 426mm | M | 90 | 0 |  |  | 2
PP |  |  |  | trubka ocelová bezešvá hladká tl 10mm ČSN 41 1375.1 D 426mm
VV
TS
P | 39 | 167151101 |  | Nakládání výkopku z hornin třídy těžitelnosti I, skupiny 1 až 3 do 100 m3 | M3 | 16.559 | 0 |  |  | 2
PP |  |  |  | Nakládání výkopku z hornin třídy těžitelnosti I, skupiny 1 až 3 do 100 m3
VV
TS |  |  |  | Položka obsahuje kompletní práce, konstrukce, dodávky či služby dle popisu položky, dle veškerých grafických a textových částí projektové dokumentace.
P | 38 | 34571360 |  | trubka elektroinstalační ohebná dvouplášťová korugovaná (chránička) D 160 mm, HDPE+LDPE | M | 283.5 | 0 |  |  | 2
PP |  |  |  | trubka elektroinstalační ohebná dvouplášťová korugovaná (chránička) D 160 mm, HDPE+LDPE
VV |  |  |  | 270*1.05 Přepočtené koeficientem množství=283,500 [A] Celkem: A=283,500 [B]
TS
P | 36 | 34571362 |  | trubka elektroinstalační HDPE tuhá dvouplášťová korugovaná D 52/63mm | M | 94.5 | 0 |  |  | 2
PP |  |  |  | trubka elektroinstalační HDPE tuhá dvouplášťová korugovaná D 52/63mm
VV |  |  |  | 90*1.05 Přepočtené koeficientem množství=94,500 [A] Celkem: A=94,500 [B]
TS
P | 28 | 460071003 |  | Hloubení nezapažených jam strojně v hornině tř 3 | M3 | 22 | 0 |  |  | 2
PP |  |  |  | Hloubení nezapažených jam strojně v hornině tř 3
VV |  |  |  | startovací jáma podvrtu 3.5*2*2=14,000 [A] koncová jáma podvrtu 2*2*2=8,000 [B] Celkem: A+B=22,000 [C]
TS
P | 34 | 460260001 |  | Zatažení lana do kanálu nebo tvárnicové trasy | M | 360 | 0 |  |  | 2
PP |  |  |  | Zatažení lana do kanálu nebo tvárnicové trasy
VV |  |  |  | do korugované chráničky 6*45 +2*45=360,000 [A] Celkem: A=360,000 [B]
TS
P | 29 | 460300001 |  | Zásyp jam nebo rýh strojně včetně zhutnění v zástavbě | M3 | 22 | 0 |  |  | 2
PP |  |  |  | Zásyp jam nebo rýh strojně včetně zhutnění v zástavbě
VV |  |  |  | startovací jáma podvrtu 3.5*2*2=14,000 [A] koncová jáma podvrtu 2*2*2=8,000 [B] Celkem: A+B=22,000 [C]
TS
P | 30 | 460310107 |  | Řízený zemní protlak strojně v hornině tř 1 až 4 hloubky do 6 m vnějšího průměru do 315 mm | M | 90 | 0 |  |  | 2
PP |  |  |  | Řízený zemní protlak strojně v hornině tř 1 až 4 hloubky do 6 m vnějšího průměru do 315 mm
VV |  |  |  | ocelová trubka D 230 mm 2*45=90,000 [A] Celkem: A=90,000 [B]
TS
P | 35 | 460510054 |  | Kabelové prostupy z trub plastových do rýhy bez obsypu, průměru do 10 cm | M | 90 | 0 |  |  | 2
PP |  |  |  | Kabelové prostupy z trub plastových do rýhy bez obsypu, průměru do 10 cm
VV |  |  |  | kabelová chránička D 50 v podvrtu2*45=90,000 [A] Celkem: A=90,000 [B]
TS
P | 37 | 460510056 |  | Kabelové prostupy z trub plastových do rýhy bez obsypu, průměru do 20 cm | M | 270 | 0 |  |  | 2
PP |  |  |  | Kabelové prostupy z trub plastových do rýhy bez obsypu, průměru do 20 cm
VV |  |  |  | kabelová chránička D 160 v trubkách podvrtu 6*45=270,000 [A] Celkem: A=270,000 [B]
TS
P | 40 | 460620013 |  | Provizorní úprava terénu se zhutněním, v hornině tř 3 | M2 | 24 | 0 |  |  | 2
PP |  |  |  | Provizorní úprava terénu se zhutněním, v hornině tř 3
VV |  |  |  | po startovací a koncové jámě 5*3+3*3=24,000 [A] Celkem: A=24,000 [B]
TS
P | 41 | 460650000 |  | Oprava komunikace - poškození stavebními pracemi | HZS | 80 | 0 |  |  | 2
PP |  |  |  | Oprava komunikace - poškození stavebními pracemi
VV
TS
P | 31 | 55283929 |  | trubka ocelová bezešvá hladká jakost 11 353 219x8,0mm | M | 90 | 0 |  |  | 2
PP |  |  |  | trubka ocelová bezešvá hladká jakost 11 353 219x8,0mm
VV
TS
P | 42 | 998741181 |  | Přesunu hmot tonážní | T | 11.85 | 0 |  |  | 2
PP |  |  |  | Přesunu hmot tonážní
VV
TS
P | 32 | R460310109 |  | Řízený zemní protlak strojně v hornině tř 1až4 hloubky do 6 m vnějšího průměru do 508 mm | M | 90 | 0 |  |  | 2
PP |  |  |  | Řízený zemní protlak strojně v hornině tř 1až4 hloubky do 6 m vnějšího průměru do 508 mm
VV |  |  |  | podvrt ocelová trubka D 426 mm 2*45=90,000 [A] Celkem: A=90,000 [B]
TS
SD |  | 46-M.3 |  | Zemní práce při extr.mont.pracích
P | 48 | 14033234 |  | trubka ocelová bezešvá hladká tl 10mm ČSN 41 1375.1 D 426mm | M | 22 | 0 |  |  | 2
PP |  |  |  | trubka ocelová bezešvá hladká tl 10mm ČSN 41 1375.1 D 426mm
VV
TS
P | 54 | 167151101 |  | Nakládání výkopku z hornin třídy těžitelnosti I, skupiny 1 až 3 do 100 m3 | M3 | 4.048 | 0 |  |  | 2
PP |  |  |  | Nakládání výkopku z hornin třídy těžitelnosti I, skupiny 1 až 3 do 100 m3
VV |  |  |  | naložení zeminy z podvrtů D 426 mm (3.14*0.213*0.213)*22=3,134 [A] D 230 mm (3.14*0.115*0.115)*22=0,914 [B] Celkem: A+B=4,048 [C]
TS |  |  |  | Položka obsahuje kompletní práce, konstrukce, dodávky či služby dle popisu položky, dle veškerých grafických a textových částí projektové dokumentace.
P | 53 | 34571360 |  | trubka elektroinstalační ohebná dvouplášťová korugovaná (chránička) D 160 mm, HDPE+LDPE | M | 69.3 | 0 |  |  | 2
PP |  |  |  | trubka elektroinstalační ohebná dvouplášťová korugovaná (chránička) D 160 mm, HDPE+LDPE
VV |  |  |  | 66*1.05 Přepočtené koeficientem množství=69,300 [A] Celkem: A=69,300 [B]
TS
P | 51 | 34571362 |  | trubka elektroinstalační HDPE tuhá dvouplášťová korugovaná D 52/63mm | M | 23.1 | 0 |  |  | 2
PP |  |  |  | trubka elektroinstalační HDPE tuhá dvouplášťová korugovaná D 52/63mm
VV |  |  |  | 22*1.05 Přepočtené koeficientem množství=23,100 [A] Celkem: A=23,100 [B]
TS
P | 43 | 460071003 |  | Hloubení nezapažených jam strojně v hornině tř 3 | M3 | 22 | 0 |  |  | 2
PP |  |  |  | Hloubení nezapažených jam strojně v hornině tř 3
VV |  |  |  | startovací jáma podvrtu 3.5*2*2=14,000 [A] koncová jáma podvrtu 2*2*2=8,000 [B] Celkem: A+B=22,000 [C]
TS
P | 49 | 460260001 |  | Zatažení lana do kanálu nebo tvárnicové trasy | M | 88 | 0 |  |  | 2
PP |  |  |  | Zatažení lana do kanálu nebo tvárnicové trasy
VV |  |  |  | do korugované chráničky 6*11+2*11=88,000 [A] Celkem: A=88,000 [B]
TS
P | 44 | 460300001 |  | Zásyp jam nebo rýh strojně včetně zhutnění v zástavbě | M3 | 22 | 0 |  |  | 2
PP |  |  |  | Zásyp jam nebo rýh strojně včetně zhutnění v zástavbě
VV |  |  |  | startovací jáma podvrtu 3.5*2*2=14,000 [A] koncová jáma podvrtu 2*2*2=8,000 [B] Celkem: A+B=22,000 [C]
TS
P | 45 | 460310107 |  | Řízený zemní protlak strojně v hornině tř 1 až 4 hloubky do 6 m vnějšího průměru do 315 mm | M | 22 | 0 |  |  | 2
PP |  |  |  | Řízený zemní protlak strojně v hornině tř 1 až 4 hloubky do 6 m vnějšího průměru do 315 mm
VV |  |  |  | ocelová trubka D 230 mm 2*11=22,000 [A] Celkem: A=22,000 [B]
TS
P | 50 | 460510054 |  | Kabelové prostupy z trub plastových do rýhy bez obsypu, průměru do 10 cm | M | 22 | 0 |  |  | 2
PP |  |  |  | Kabelové prostupy z trub plastových do rýhy bez obsypu, průměru do 10 cm
VV |  |  |  | kabelová chránička D 50 pod žel. vlečkou2*11=22,000 [A] Celkem: A=22,000 [B]
TS
P | 52 | 460510056 |  | Kabelové prostupy z trub plastových do rýhy bez obsypu, průměru do 20 cm | M | 66 | 0 |  |  | 2
PP |  |  |  | Kabelové prostupy z trub plastových do rýhy bez obsypu, průměru do 20 cm
VV |  |  |  | kabelová chránička D 160 v trubkách podvrtu 6*11=66,000 [A] Celkem: A=66,000 [B]
TS
P | 55 | 460620013 |  | Provizorní úprava terénu se zhutněním, v hornině tř 3 | M2 | 24 | 0 |  |  | 2
PP |  |  |  | Provizorní úprava terénu se zhutněním, v hornině tř 3
VV |  |  |  | po startovací a koncové jámě 5*3+3*3=24,000 [A] Celkem: A=24,000 [B]
TS
P | 56 | 460650010 |  | Oprava drážního tělesa - poškození stavebními pracemi | HZS | 80 | 0 |  |  | 2
PP |  |  |  | Oprava drážního tělesa - poškození stavebními pracemi
VV
TS
P | 46 | 55283929 |  | trubka ocelová bezešvá hladká jakost 11 353 219x8,0mm | M | 22 | 0 |  |  | 2
PP |  |  |  | trubka ocelová bezešvá hladká jakost 11 353 219x8,0mm
VV
TS
P | 57 | 998741181 |  | Přesunu hmot tonážní | T | 2.9 | 0 |  |  | 2
PP |  |  |  | Přesunu hmot tonážní
VV
TS
P | 47 | R460310109 |  | Řízený zemní protlak strojně v hornině tř 1až4 hloubky do 6 m vnějšího průměru do 508 mm | M | 22 | 0 |  |  | 2
PP |  |  |  | Řízený zemní protlak strojně v hornině tř 1až4 hloubky do 6 m vnějšího průměru do 508 mm
VV |  |  |  | podvrt ocelová trubka D 426 mm 2*11=22,000 [A] Celkem: A=22,000 [B]
TS
SD |  | 46-M.4 |  | Zemní práce při extr.mont.pracích
P | 63 | 14033234 |  | trubka ocelová bezešvá hladká tl 10mm ČSN 41 1375.1 D 426mm | M | 100 | 0 |  |  | 2
PP |  |  |  | trubka ocelová bezešvá hladká tl 10mm ČSN 41 1375.1 D 426mm
VV
TS
P | 69 | 167151101 |  | Nakládání výkopku z hornin třídy těžitelnosti I, skupiny 1 až 3 do 100 m3 | M3 | 18.399 | 0 |  |  | 2
PP |  |  |  | Nakládání výkopku z hornin třídy těžitelnosti I, skupiny 1 až 3 do 100 m3
VV |  |  |  | naložení zeminy z podvrtů D 426 mm (3.14*0.213*0.213)*100=14,246 [A] D 230 mm (3.14*0.115*0.115)*100=4,153 [B] Celkem: A+B=18,399 [C]
TS |  |  |  | Položka obsahuje kompletní práce, konstrukce, dodávky či služby dle popisu položky, dle veškerých grafických a textových částí projektové dokumentace.
P | 68 | 34571360 |  | trubka elektroinstalační ohebná dvouplášťová korugovaná (chránička) D 160 mm, HDPE+LDPE | M | 315 | 0 |  |  | 2
PP |  |  |  | trubka elektroinstalační ohebná dvouplášťová korugovaná (chránička) D 160 mm, HDPE+LDPE
VV |  |  |  | 300*1.05 Přepočtené koeficientem množství=315,000 [A] Celkem: A=315,000 [B]
TS
P | 66 | 34571362 |  | trubka elektroinstalační HDPE tuhá dvouplášťová korugovaná D 52/63mm | M | 105 | 0 |  |  | 2
PP |  |  |  | trubka elektroinstalační HDPE tuhá dvouplášťová korugovaná D 52/63mm
VV |  |  |  | 100*1.05 Přepočtené koeficientem množství=105,000 [A] Celkem: A=105,000 [B]
TS
P | 58 | 460071003 |  | Hloubení nezapažených jam strojně v hornině tř 3 | M3 | 22 | 0 |  |  | 2
PP |  |  |  | Hloubení nezapažených jam strojně v hornině tř 3
VV |  |  |  | startovací jáma podvrtu 3.5*2*2=14,000 [A] koncová jáma podvrtu 2*2*2=8,000 [B] Celkem: A+B=22,000 [C]
TS |  |  |  | Položka obsahuje kompletní práce, konstrukce, dodávky či služby dle popisu položky, dle veškerých grafických a textových částí projektové dokumentace.
P | 64 | 460260001 |  | Zatažení lana do kanálu nebo tvárnicové trasy | M | 400 | 0 |  |  | 2
PP |  |  |  | Zatažení lana do kanálu nebo tvárnicové trasy
VV |  |  |  | do korugované chráničky 6*50+2*50=400,000 [A] Celkem: A=400,000 [B]
TS |  |  |  | Položka obsahuje kompletní práce, konstrukce, dodávky či služby dle popisu položky, dle veškerých grafických a textových částí projektové dokumentace.
P | 59 | 460300001 |  | Zásyp jam nebo rýh strojně včetně zhutnění v zástavbě | M3 | 22 | 0 |  |  | 2
PP |  |  |  | Zásyp jam nebo rýh strojně včetně zhutnění v zástavbě
VV |  |  |  | startovací jáma podvrtu 3.5*2*2=14,000 [A] koncová jáma podvrtu 2*2*2=8,000 [B] Celkem: A+B=22,000 [C]
TS |  |  |  | Položka obsahuje kompletní práce, konstrukce, dodávky či služby dle popisu položky, dle veškerých grafických a textových částí projektové dokumentace.
P | 60 | 460310107 |  | Řízený zemní protlak strojně v hornině tř 1 až 4 hloubky do 6 m vnějšího průměru do 315 mm | M | 100 | 0 |  |  | 2
PP |  |  |  | Řízený zemní protlak strojně v hornině tř 1 až 4 hloubky do 6 m vnějšího průměru do 315 mm
VV |  |  |  | ocelová trubka D 230 mm 2*50=100,000 [A] Celkem: A=100,000 [B]
TS |  |  |  | Položka obsahuje kompletní práce, konstrukce, dodávky či služby dle popisu položky, dle veškerých grafických a textových částí projektové dokumentace.
P | 65 | 460510054 |  | Kabelové prostupy z trub plastových do rýhy bez obsypu, průměru do 10 cm | M | 100 | 0 |  |  | 2
PP |  |  |  | Kabelové prostupy z trub plastových do rýhy bez obsypu, průměru do 10 cm
VV |  |  |  | kabelová chránička D 50 pod drážním koridorem2*50=100,000 [A] Celkem: A=100,000 [B]
TS |  |  |  | Položka obsahuje kompletní práce, konstrukce, dodávky či služby dle popisu položky, dle veškerých grafických a textových částí projektové dokumentace.
P | 67 | 460510056 |  | Kabelové prostupy z trub plastových do rýhy bez obsypu, průměru do 20 cm | M | 300 | 0 |  |  | 2
PP |  |  |  | Kabelové prostupy z trub plastových do rýhy bez obsypu, průměru do 20 cm
VV |  |  |  | kabelová chránička D 160 v trubkách podvrtu 6*50=300,000 [A] Celkem: A=300,000 [B]
TS |  |  |  | Položka obsahuje kompletní práce, konstrukce, dodávky či služby dle popisu položky, dle veškerých grafických a textových částí projektové dokumentace.
P | 70 | 460620013 |  | Provizorní úprava terénu se zhutněním, v hornině tř 3 | M2 | 24 | 0 |  |  | 2
PP |  |  |  | Provizorní úprava terénu se zhutněním, v hornině tř 3
VV |  |  |  | po startovací a koncové jámě 5*3+3*3=24,000 [A] Celkem: A=24,000 [B]
TS |  |  |  | Položka obsahuje kompletní práce, konstrukce, dodávky či služby dle popisu položky, dle veškerých grafických a textových částí projektové dokumentace.
P | 71 | 460650010 |  | Oprava drážního tělesa - poškození stavebními pracemi | HZS | 80 | 0 |  |  | 2
PP |  |  |  | Oprava drážního tělesa - poškození stavebními pracemi
VV
TS |  |  |  | Položka obsahuje kompletní práce, konstrukce, dodávky či služby dle popisu položky, dle veškerých grafických a textových částí projektové dokumentace.
P | 61 | 55283929 |  | trubka ocelová bezešvá hladká jakost 11 353 219x8,0mm | M | 100 | 0 |  |  | 2
PP |  |  |  | trubka ocelová bezešvá hladká jakost 11 353 219x8,0mm
VV
TS
P | 72 | 998741181 |  | Přesunu hmot tonážní | T | 13.2 | 0 |  |  | 2
PP |  |  |  | Přesunu hmot tonážní
VV
TS
P | 62 | R460310109 |  | Řízený zemní protlak strojně v hornině tř 1až4 hloubky do 6 m vnějšího průměru do 508 mm | M | 100 | 0 |  |  | 2
PP |  |  |  | Řízený zemní protlak strojně v hornině tř 1až4 hloubky do 6 m vnějšího průměru do 508 mm
VV |  |  |  | podvrt ocelová trubka D 426 mm 2*50=100,000 [A] Celkem: A=100,000 [B]
TS |  |  |  | Položka obsahuje kompletní práce, konstrukce, dodávky či služby dle popisu položky, dle veškerých grafických a textových částí projektové dokumentace.
SD |  | 995 |  | Poplatky za skládky
P | 73 | R015113 |  | POPLATKY ZA LIKVIDACŮ ODPADŮ NEKONTAMINOVANÝCH - 17 05 04 VYTĚŽENÉ ZEMINY A HORNINY - III. TŘÍDA - TĚŽITELNOSTI VČ. DOPRAVY NA SKLÁDKU A MANIPULACE | T | 1199.205 | 0 |  |  | 2
PP |  |  |  | POPLATKY ZA LIKVIDACŮ ODPADŮ NEKONTAMINOVANÝCH - 17 05 04 VYTĚŽENÉ ZEMINY A HORNINY - III. TŘÍDA - TĚŽITELNOSTI VČ. DOPRAVY NA SKLÁDKU A MANIPULACE
VV |  |  |  | 532*2.1=1 117,200 [A] 16.6*2.1=34,860 [B] 4.05*2.1=8,505 [C] 18.4*2.1=38,640 [D] Celkem: A+B+C+D=1 199,205 [E]
TS |  |  |  | 1. Položka obsahuje: - veškeré poplatky provozovateli skládky, recyklační linky nebo jiného zařízení na zpracování nebo likvidaci odpadů související s převzetím, uložením, zpracováním nebo likvidací odpadu - náklady spojené s dopravou odpadu z místa stavby na místo převzetí provozovatelem skládky, recyklační linky nebo jiného zařízení na zpracování a likvidaci odpadů, veškerou manipulaci s odpadem 2. Způsob měření: Tunou se rozumí hmotnost odpadu vytříděného v souladu se zákonem č. 185/2001 Sb., o nakládání s odpady, v platném znění.
P | 74 | R015140 |  | POPLATKY ZA LIKVIDACŮ ODPADŮ NEKONTAMINOVANÝCH - 17 01 01 BETON Z DEMOLIC OBJEKTŮ, ZÁKLADŮ TV VČ. DOPRAVY NA SKLÁDKU A MANIPULACE | T | 86.902 | 0 |  |  | 2
PP |  |  |  | POPLATKY ZA LIKVIDACŮ ODPADŮ NEKONTAMINOVANÝCH - 17 01 01 BETON Z DEMOLIC OBJEKTŮ, ZÁKLADŮ TV VČ. DOPRAVY NA SKLÁDKU A MANIPULACE
VV |  |  |  | 36.209*2.4=86,902 [A] Celkem: A=86,902 [B]
TS |  |  |  | 1. Položka obsahuje: - veškeré poplatky provozovateli skládky, recyklační linky nebo jiného zařízení na zpracování nebo likvidaci odpadů související s převzetím, uložením, zpracováním nebo likvidací odpadu - náklady spojené s dopravou odpadu z místa stavby na místo převzetí provozovatelem skládky, recyklační linky nebo jiného zařízení na zpracování a likvidaci odpadů, veškerou manipulaci s odpadem 2. Způsob měření: Tunou se rozumí hmotnost odpadu vytříděného v souladu se zákonem č. 185/2001 Sb., o nakládání s odpady, v platném znění.
P | 75 | R015170 |  | POPLATKY ZA LIKVIDACŮ ODPADŮ NEKONTAMINOVANÝCH - 17 02 01 DŘEVO PO STAVEBNÍM POUŽITÍ, Z DEMOLIC VČ. DOPRAVY NA SKLÁDKU A MANIPULACE | T | 1.5 | 0 |  |  | 2
PP |  |  |  | POPLATKY ZA LIKVIDACŮ ODPADŮ NEKONTAMINOVANÝCH - 17 02 01 DŘEVO PO STAVEBNÍM POUŽITÍ, Z DEMOLIC VČ. DOPRAVY NA SKLÁDKU A MANIPULACE
VV
TS |  |  |  | 1. Položka obsahuje: - veškeré poplatky provozovateli skládky, recyklační linky nebo jiného zařízení na zpracování nebo likvidaci odpadů související s převzetím, uložením, zpracováním nebo likvidací odpadu - náklady spojené s dopravou odpadu z místa stavby na místo převzetí provozovatelem skládky, recyklační linky nebo jiného zařízení na zpracování a likvidaci odpadů, veškerou manipulaci s odpadem 2. Způsob měření: Tunou se rozumí hmotnost odpadu vytříděného v souladu se zákonem č. 185/2001 Sb., o nakládání s odpady, v platném znění.
P | 76 | R015240 |  | POPLATKY ZA LIKVIDACŮ ODPADŮ NEKONTAMINOVANÝCH - 20 03 99 ODPAD PODOBNÝ KOMUNÁLNÍMU ODPADU VČ. DOPRAVY NA SKLÁDKU A MANIPULACE | T | 1.5 | 0 |  |  | 2
PP |  |  |  | POPLATKY ZA LIKVIDACŮ ODPADŮ NEKONTAMINOVANÝCH - 20 03 99 ODPAD PODOBNÝ KOMUNÁLNÍMU ODPADU VČ. DOPRAVY NA SKLÁDKU A MANIPULACE
VV
TS |  |  |  | 1. Položka obsahuje: - veškeré poplatky provozovateli skládky, recyklační linky nebo jiného zařízení na zpracování nebo likvidaci odpadů související s převzetím, uložením, zpracováním nebo likvidací odpadu - náklady spojené s dopravou odpadu z místa stavby na místo převzetí provozovatelem skládky, recyklační linky nebo jiného zařízení na zpracování a likvidaci odpadů, veškerou manipulaci s odpadem 2. Způsob měření: Tunou se rozumí hmotnost odpadu vytříděného v souladu se zákonem č. 185/2001 Sb., o nakládání s odpady, v platném znění.
P | 77 | R015770 |  | POPLATKY ZA LIKVIDACŮ ODPADŮ NEBEZPEČNÝCH - 17 05 03* ZEMINA A KAMENÍ OBSAHUJÍCÍ NEBEZPEČNÉ - LÁTKY VČ. DOPRAVY NA SKLÁDKU A MANIPULACE | T | 1.5 | 0 |  |  | 2
PP |  |  |  | POPLATKY ZA LIKVIDACŮ ODPADŮ NEBEZPEČNÝCH - 17 05 03* ZEMINA A KAMENÍ OBSAHUJÍCÍ NEBEZPEČNÉ - LÁTKY VČ. DOPRAVY NA SKLÁDKU A MANIPULACE
VV
TS |  |  |  | 1. Položka obsahuje: - veškeré poplatky provozovateli skládky, recyklační linky nebo jiného zařízení na zpracování nebo likvidaci odpadů související s převzetím, uložením, zpracováním nebo likvidací odpadu - náklady spojené s dopravou odpadu z místa stavby na místo převzetí provozovatelem skládky, recyklační linky nebo jiného zařízení na zpracování a likvidaci odpadů, veškerou manipulaci s odpadem 2. Způsob měření: Tunou se rozumí hmotnost odpadu vytříděného v souladu se zákonem č. 185/2001 Sb., o nakládání s odpady, v platném znění.
P | 78 | R015780 |  | POPLATKY ZA LIKVIDACŮ ODPADŮ - 20 02 01 BIOLOGICKY ROZLOŽITELNÝ ODPAD VČ. DOPRAVY NA SKLÁDKU A MANIPULACE | T | 163 | 0 |  |  | 2
PP |  |  |  | POPLATKY ZA LIKVIDACŮ ODPADŮ - 20 02 01 BIOLOGICKY ROZLOŽITELNÝ ODPAD VČ. DOPRAVY NA SKLÁDKU A MANIPULACE
VV
TS |  |  |  | 1. Položka obsahuje: - veškeré poplatky provozovateli skládky, recyklační linky nebo jiného zařízení na zpracování nebo likvidaci odpadů související s převzetím, uložením, zpracováním nebo likvidací odpadu - náklady spojené s dopravou odpadu z místa stavby na místo převzetí provozovatelem skládky, recyklační linky nebo jiného zařízení na zpracování a likvidaci odpadů, veškerou manipulaci s odpadem 2. Způsob měření: Tunou se rozumí hmotnost odpadu vytříděného v souladu se zákonem č. 185/2001 Sb., o nakládání s odpady, v platném znění.
P | 79 | R015790 |  | POPLATKY ZA LIKVIDACŮ ODPADŮ - 17 04 05 ŽELEZO A OCEL VČ. DOPRAVY NA SKLÁDKU A MANIPULACE | T | 4.5 | 0 |  |  | 2
PP |  |  |  | POPLATKY ZA LIKVIDACŮ ODPADŮ - 17 04 05 ŽELEZO A OCEL VČ. DOPRAVY NA SKLÁDKU A MANIPULACE
VV
TS |  |  |  | 1. Položka obsahuje: - veškeré poplatky provozovateli skládky, recyklační linky nebo jiného zařízení na zpracování nebo likvidaci odpadů související s převzetím, uložením, zpracováním nebo likvidací odpadu - náklady spojené s dopravou odpadu z místa stavby na místo převzetí provozovatelem skládky, recyklační linky nebo jiného zařízení na zpracování a likvidaci odpadů, veškerou manipulaci s odpadem 2. Způsob měření: Tunou se rozumí hmotnost odpadu vytříděného v souladu se zákonem č. 185/2001 Sb., o nakládání s odpady, v platném znění.
P | 80 | R015800 |  | POPLATKY ZA LIKVIDACŮ ODPADŮ - 15 01 01 PAPÍROVÉ A LEPENKOVÉ OBALY VČ. DOPRAVY NA SKLÁDKU A MANIPULACE | T | 0.5 | 0 |  |  | 2
PP |  |  |  | POPLATKY ZA LIKVIDACŮ ODPADŮ - 15 01 01 PAPÍROVÉ A LEPENKOVÉ OBALY VČ. DOPRAVY NA SKLÁDKU A MANIPULACE
VV
TS |  |  |  | 1. Položka obsahuje: - veškeré poplatky provozovateli skládky, recyklační linky nebo jiného zařízení na zpracování nebo likvidaci odpadů související s převzetím, uložením, zpracováním nebo likvidací odpadu - náklady spojené s dopravou odpadu z místa stavby na místo převzetí provozovatelem skládky, recyklační linky nebo jiného zařízení na zpracování a likvidaci odpadů, veškerou manipulaci s odpadem 2. Způsob měření: Tunou se rozumí hmotnost odpadu vytříděného v souladu se zákonem č. 185/2001 Sb., o nakládání s odpady, v platném znění.
P | 81 | R015810 |  | POPLATKY ZA LIKVIDACŮ ODPADŮ - 15 01 02 PLASTOVÉ OBALY VČ. DOPRAVY NA SKLÁDKU A MANIPULACE | T | 0.5 | 0 |  |  | 2
PP |  |  |  | POPLATKY ZA LIKVIDACŮ ODPADŮ - 15 01 02 PLASTOVÉ OBALY VČ. DOPRAVY NA SKLÁDKU A MANIPULACE
VV
TS |  |  |  | 1. Položka obsahuje: - veškeré poplatky provozovateli skládky, recyklační linky nebo jiného zařízení na zpracování nebo likvidaci odpadů související s převzetím, uložením, zpracováním nebo likvidací odpadu - náklady spojené s dopravou odpadu z místa stavby na místo převzetí provozovatelem skládky, recyklační linky nebo jiného zařízení na zpracování a likvidaci odpadů, veškerou manipulaci s odpadem 2. Způsob měření: Tunou se rozumí hmotnost odpadu vytříděného v souladu se zákonem č. 185/2001 Sb., o nakládání s odpady, v platném znění.
SD |  | HZS |  | Hodinové zúčtovací sazby
P | 8 | HZS3132 |  | Hodinová zúčtovací sazba elektromontér VN a VVN odborný | HOD | 370 | 0 |  |  | 2
PP |  |  |  | Hodinová zúčtovací sazba elektromontér VN a VVN odborný
VV |  |  |  | Práce na demontáži ocelové části příhr. Stořáru 250=250,000 [A] Ztížené podmínky pro demontáž stožárů - přesun demontovaného materiálu 120=120,000 [B] Celkem: A+B=370,000 [C]
TS
P | 9 | HZS4232 |  | Hodinová zúčtovací sazba technik odborný | HOD | 250 | 0 |  |  | 2
PP |  |  |  | Hodinová zúčtovací sazba technik odborný
VV |  |  |  | Příkaz B - dozor na stavbě pro práce v blozkosti zařízení pod napětím 250=250,000 [A] Celkem: A=250,000 [B]
TS
SD |  | VRN1 |  | Průzkumné, geodetické a projektové práce
P | 82 | 012002000 |  | Geodetické práce | KPL | 1 | 0 |  |  | 2
PP |  |  |  | Geodetické práce
VV
TS
P | 83 | 012103000 |  | Geodetické práce před výstavbou | KPL | 1 | 0 |  |  | 2
PP |  |  |  | Geodetické práce před výstavbou
VV |  |  |  | vytýčení podz.sítí 1.0=1,000 [A]
TS
SD |  | VRN3 |  | Zařízení staveniště
P | 84 | 030001000 |  | Zařízení staveniště | KPL | 1 | 0 |  |  | 2
PP |  |  |  | Zařízení staveniště
VV
TS
SD |  | VRN7 |  | Provozní vlivy
P | 85 | 070001000 |  | Provozní vlivy | KPL | 1 | 0 |  |  | 2
PP |  |  |  | Provozní vlivy
VV
TS

## D.2_D.2.3_D.2.3.6_SO 03-12-02
ASPE10 |  |  |  | Firma: Moravia Consult | [5 empty] | 3
|  |  |  | Soupis prací objektu | [5 empty] | 3
S | Stavba: | 19-059-236 |  | Výstavba R110kV na TNS Ostrava Svinov |  |  | SO 03-12-02 |  | 0,00 | 2
O | Objekt: | D.2 |  | STAVEBNÍ ČÁST |  |  |  |  | 15,00 | 2
O1 | Objekt: | D.2.3 |  | Trakční a energetická zařízení |  |  |  |  | 21,00 | 2
O2 | Objekt: | D.2.3.6 |  | Rozvody a přeložky VN, NN, osvětlení, DOO
O3 | Rozpočet: | SO 03-12-02 |  | TNS Ostrava Svinov, přeložky rozvodů 22 kV
Typ | Poř. číslo | Kód položky | Varianta | Název položky | MJ | Množství | Jednotková cena
[7 empty] | Jednotková | Celkem
0 | 1 | 2 | 3 | 4 | 5 | 6 | 9 | 10
SD |  | 110 |  | Vyklízení, odstraňování a kácení pro stavbu
P | 7 | 113138 |  | ODSTRANĚNÍ KRYTU ZPEVNĚNÝCH PLOCH S ASFALT POJIVEM, ODVOZ DO 20KM | M3 | 7 | 0 |  |  | 2
PP
VV |  |  |  | viz. příloha 1,2
TS |  |  |  | Položka zahrnuje veškerou manipulaci s vybouranou sutí a s vybouranými hmotami vč. uložení na skládku. Nezahrnuje poplatek za skládku, který se vykazuje v položce 0141** (s výjimkou malého množství bouraného materiálu, kde je možné poplatek zahrnout do jednotkové ceny bourání – tento fakt musí být uveden v doplňujícím textu k položce).
P | 8 | 113158 |  | ODSTRANĚNÍ KRYTU ZPEVNĚNÝCH PLOCH Z BETONU, ODVOZ DO 20KM | M3 | 4 | 0 |  |  | 2
PP
VV |  |  |  | viz. příloha 1,2
TS |  |  |  | Položka zahrnuje veškerou manipulaci s vybouranou sutí a s vybouranými hmotami vč. uložení na skládku. Nezahrnuje poplatek za skládku, který se vykazuje v položce 0141** (s výjimkou malého množství bouraného materiálu, kde je možné poplatek zahrnout do jednotkové ceny bourání – tento fakt musí být uveden v doplňujícím textu k položce).
SD |  | 130 |  | Hloubení
P | 9 | 13283A |  | HLOUBENÍ RÝH ŠÍŘ DO 2M PAŽ I NEPAŽ TŘ. II - BEZ DOPRAVY | M3 | 144.555 | 0 |  |  | 2
PP
VV |  |  |  | viz. příloha 1,2
TS |  |  |  | položka zahrnuje:- svislá doprava, přemístění, přeložení, manipulace s výkopkem- kompletní provedení vykopávky nezapažené i zapažené- ošetření výkopiště po celou dobu práce v něm vč. klimatických opatření- ztížení vykopávek v blízkosti podzemního vedení, konstrukcí a objektů vč. jejich dočasného zajištění- ztížení pod vodou, v okolí výbušnin, ve stísněných prostorech a pod.- těžení po vrstvách, pásech a po jiných nutných částech (figurách)- čerpání vody vč. čerpacích jímek, potrubí a pohotovostní čerpací soupravy (viz ustanovení k pol. 1151,2)- potřebné snížení hladiny podzemní vody- těžení a rozpojování jednotlivých balvanů- vytahování a nošení výkopku- svahování a přesvah. svahů do konečného tvaru, výměna hornin v podloží a v pláni znehodnocené klimatickými vlivy- eventuelně nutné druhotné rozpojení odstřelené horniny- ruční vykopávky, odstranění kořenů a napadávek- pažení, vzepření a rozepření vč. přepažování (vyjma štětových stěn)- úpravu, ochranu a očištění dna, základové spáry, stěn a svahů- odvedení nebo obvedení vody v okolí výkopiště a ve výkopišti- třídění výkopku- veškeré pomocné konstrukce umožňující provedení vykopávky (příjezdy, sjezdy, nájezdy, lešení, podpěr. konstr., přemostění, zpevněné plochy, zakrytí a pod.)- nezahrnuje uložení zeminy (na skládku, do násypu) ani poplatky za skládku, vykazují se v položce č.0141**
SD |  | 170 |  | Násypy a přísypy
P | 10 | 17411 |  | ZÁSYP JAM A RÝH ZEMINOU SE ZHUTNĚNÍM | M3 | 134 | 0 |  |  | 2
PP
VV |  |  |  | viz. příloha 1,2
TS |  |  |  | položka zahrnuje:- kompletní provedení zemní konstrukce vč. výběru vhodného materiálu- úprava ukládaného materiálu vlhčením, tříděním, promícháním nebo vysoušením, příp. jiné úpravy za účelem zlepšení jeho mech. vlastností- hutnění i různé míry hutnění - ošetření úložiště po celou dobu práce v něm vč. klimatických opatření- ztížení v okolí vedení, konstrukcí a objektů a jejich dočasné zajištění- ztížení provádění vč. hutnění ve ztížených podmínkách a stísněných prostorech- ztížené ukládání sypaniny pod vodu- ukládání po vrstvách a po jiných nutných částech (figurách) vč. dosypávek- spouštění a nošení materiálu- výměna částí zemní konstrukce znehodnocené klimatickými vlivy- ruční hutnění- udržování úložiště a jeho ochrana proti vodě- odvedení nebo obvedení vody v okolí úložiště a v úložišti- veškeré pomocné konstrukce umožňující provedení zemní konstrukce (příjezdy, sjezdy, nájezdy, lešení, podpěrné konstrukce, přemostění, zpevněné plochy, zakrytí a pod.)
SD |  | 29 |  | Zaměření, revize a kontroly
P | 6 | 2911 |  | OSTATNÍ POŽADAVKY - GEODETICKÉ ZAMĚŘENÍ | HM | 1 | 0 |  |  | 2
PP
VV |  |  |  | viz. příloha 1,2
TS |  |  |  | zahrnuje veškeré náklady spojené s objednatelem požadovanými pracemi
SD |  | 45 |  | podklady, výplně a patky
P | 17 | 5.74E+100 |  | ASFALTOVÝ BETON PRO PODKLADNÍ VRSTVY ACP 22+, 22S TL. 100MM | M2 | 35 | 0 |  |  | 2
PP
VV |  |  |  | viz. příloha 1,2
TS |  |  |  | - dodání směsi v požadované kvalitě- očištění podkladu- uložení směsi dle předepsaného technologického předpisu, zhutnění vrstvy v předepsané tloušťce- zřízení vrstvy bez rozlišení šířky, pokládání vrstvy po etapách, včetně pracovních spar a spojů- úpravu napojení, ukončení podél obrubníků, dilatačních zařízení, odvodňovacích proužků, odvodňovačů, vpustí, šachet a pod.- nezahrnuje postřiky, nátěry- nezahrnuje těsnění podél obrubníků, dilatačních zařízení, odvodňovacích proužků, odvodňovačů, vpustí, šachet a pod.
P | 16 | 5.74E+48 |  | ASFALTOVÝ BETON PRO PODKLADNÍ VRSTVY ACP 16+, 16S TL. 50MM | M2 | 35 | 0 |  |  | 2
PP
VV |  |  |  | viz. příloha 1,2
TS |  |  |  | - dodání směsi v požadované kvalitě- očištění podkladu- uložení směsi dle předepsaného technologického předpisu, zhutnění vrstvy v předepsané tloušťce- zřízení vrstvy bez rozlišení šířky, pokládání vrstvy po etapách, včetně pracovních spar a spojů- úpravu napojení, ukončení podél obrubníků, dilatačních zařízení, odvodňovacích proužků, odvodňovačů, vpustí, šachet a pod.- nezahrnuje postřiky, nátěry- nezahrnuje těsnění podél obrubníků, dilatačních zařízení, odvodňovacích proužků, odvodňovačů, vpustí, šachet a pod.
P | 11 | 56324 |  | VOZOVKOVÉ VRSTVY Z VIBROVANÉHO ŠTĚRKU TL. DO 200MM | M2 | 35 | 0 |  |  | 2
PP
VV |  |  |  | viz. příloha 1,2
TS |  |  |  | - dodání kameniva předepsané kvality a zrnitosti- rozprostření a zhutnění vrstvy v předepsané tloušťce- zřízení vrstvy bez rozlišení šířky, pokládání vrstvy po etapách- nezahrnuje postřiky, nátěry
P | 12 | 56336 |  | VOZOVKOVÉ VRSTVY ZE ŠTĚRKODRTI TL. DO 300MM | M2 | 35 | 0 |  |  | 2
PP
VV |  |  |  | viz. příloha 1,2
TS |  |  |  | - dodání kameniva předepsané kvality a zrnitosti- rozprostření a zhutnění vrstvy v předepsané tloušťce- zřízení vrstvy bez rozlišení šířky, pokládání vrstvy po etapách- nezahrnuje postřiky, nátěry
P | 13 | 56344 |  | VOZOVKOVÉ VRSTVY ZE ŠTĚRKOPÍSKU TL. DO 200MM | M2 | 35 | 0 |  |  | 2
PP
VV |  |  |  | viz. příloha 1,2
TS |  |  |  | - dodání kameniva předepsané kvality a zrnitosti- rozprostření a zhutnění vrstvy v předepsané tloušťce- zřízení vrstvy bez rozlišení šířky, pokládání vrstvy po etapách- nezahrnuje postřiky, nátěry
P | 14 | 574A46 |  | ASFALTOVÝ BETON PRO OBRUSNÉ VRSTVY ACO 16+, 16S TL. 50MM | M2 | 35 | 0 |  |  | 2
PP
VV |  |  |  | viz. příloha 1,2
TS |  |  |  | - dodání směsi v požadované kvalitě- očištění podkladu- uložení směsi dle předepsaného technologického předpisu, zhutnění vrstvy v předepsané tloušťce- zřízení vrstvy bez rozlišení šířky, pokládání vrstvy po etapách, včetně pracovních spar a spojů- úpravu napojení, ukončení podél obrubníků, dilatačních zařízení, odvodňovacích proužků, odvodňovačů, vpustí, šachet a pod.- nezahrnuje postřiky, nátěry- nezahrnuje těsnění podél obrubníků, dilatačních zařízení, odvodňovacích proužků, odvodňovačů, vpustí, šachet a pod.
P | 15 | 574C88 |  | ASFALTOVÝ BETON PRO LOŽNÍ VRSTVY ACL 22+, 22S TL. 90MM | M2 | 35 | 0 |  |  | 2
PP
VV |  |  |  | viz. příloha 1,2
TS |  |  |  | - dodání směsi v požadované kvalitě- očištění podkladu- uložení směsi dle předepsaného technologického předpisu, zhutnění vrstvy v předepsané tloušťce- zřízení vrstvy bez rozlišení šířky, pokládání vrstvy po etapách, včetně pracovních spar a spojů- úpravu napojení, ukončení podél obrubníků, dilatačních zařízení, odvodňovacích proužků, odvodňovačů, vpustí, šachet a pod.- nezahrnuje postřiky, nátěry- nezahrnuje těsnění podél obrubníků, dilatačních zařízení, odvodňovacích proužků, odvodňovačů, vpustí, šachet a pod.
P | 18 | 582603 |  | KRYTY Z BETON DLAŽDIC SE ZÁMKEM ŠEDÝCH TL 100MM BEZ LOŽE | M2 | 45 | 0 |  |  | 2
PP
VV |  |  |  | viz. příloha 1,2
TS |  |  |  | - dodání dlažebního materiálu v požadované kvalitě, dodání materiálu pro předepsanou výplň spar- očištění podkladu- uložení dlažby dle předepsaného technologického předpisu včetně předepsané výplně spar- zřízení vrstvy bez rozlišení šířky, pokládání vrstvy po etapách - úpravu napojení, ukončení podél obrubníků, dilatačních zařízení, odvodňovacích proužků, odvodňovačů, vpustí, šachet a pod., nestanoví-li zadávací dokumentace jinak- nezahrnuje postřiky, nátěry- nezahrnuje těsnění podél obrubníků, dilatačních zařízení, odvodňovacích proužků, odvodňovačů, vpustí, šachet a pod.
P | 19 | 587206 |  | PŘEDLÁŽDĚNÍ KRYTU Z BETONOVÝCH DLAŽDIC SE ZÁMKEM | M2 | 45 | 0 |  |  | 2
PP
VV |  |  |  | viz. příloha 1,2
TS |  |  |  | - pod pojmem *předláždění* se rozumí rozebrání stávající dlažby a pokládka dlažby ze stávajícího dlažebního materiálu (bez dodávky nového)- zahrnuje nezbytnou manipulaci s tímto materiálem (nakládání, doprava, složení, očištění)- dodání a rozprostření materiálu pro lože a jeho tloušťku předepsanou dokumentací a pro předepsanou výplň spar- eventuelní doplnění plochy s použitím nového materiálu se vykazuje v položce č.582
SD |  | 600 |  | Stavební přípomoc
P | 20 | 63131 |  | MAZANINA Z PROST BETONU | M3 | 4 | 0 |  |  | 2
PP
VV |  |  |  | viz. příloha 1,2
TS |  |  |  | - dodání čerstvého betonu (betonové směsi) požadované kvality, jeho uložení do požadovaného tvaru při jakékoliv hustotě výztuže, konzistenci čerstvého betonu a způsobu hutnění, ošetření a ochranu betonu,- zhotovení nepropustného, mrazuvzdorného betonu a betonu požadované trvanlivosti a vlastností,- užití potřebných přísad a technologií výroby betonu,- zřízení pracovních a dilatačních spar, včetně potřebných úprav, výplně, vložek, opracování, očištění a ošetření,- bednění požadovaných konstr. (i ztracené) s úpravou dle požadované kvality povrchu betonu, včetně odbedňovacích a odskružovacích prostředků,- podpěrné konstr. (skruže) a lešení všech druhů pro bednění, uložení čerstvého betonu, výztuže a doplňkových konstr., vč. požadovaných otvorů, ochranných a bezpečnostních opatření a základů těchto konstrukcí a lešení,- vytvoření kotevních čel, kapes, nálitků, a sedel,- zřízení všech požadovaných otvorů, kapes, výklenků, prostupů, dutin, drážek a pod., vč. ztížení práce a úprav kolem nich,- úpravy pro osazení výztuže, doplňkových konstrukcí a vybavení,- úpravy povrchu pro položení požadované izolace, povlaků a nátěrů, případně vyspravení,- ztížení práce u kabelových a injektážních trubek a ostatních zařízení osazovaných do betonu,- konstrukce betonových kloubů, upevnění kotevních prvků a doplňkových konstrukcí,- nátěry zabraňující soudržnost betonu a bednění,- výplň, těsnění a tmelení spar a spojů,- opatření povrchů betonu izolací proti zemní vlhkosti v částech, kde přijdou do styku se zeminou nebo kamenivem,- případné zřízení spojovací vrstvy u základů.
SD |  | 701 |  | Zemní práce - elektro
P | 21 | 701001 |  | OZNAČOVACÍ ŠTÍTEK KABELOVÉHO VEDENÍ, SPOJKY NEBO KABELOVÉ SKŘÍNĚ (VČETNĚ OBJÍMKY) | KUS | 4 | 0 |  |  | 2
PP
VV |  |  |  | viz. příloha 1,2
TS |  |  |  | 1. Položka obsahuje: – pomocné mechanismy2. Položka neobsahuje: X3. Způsob měření:Měří se plocha v metrech čtverečných.
P | 22 | 701005 |  | VYHLEDÁVACÍ MARKER ZEMNÍ S MOŽNOSTÍ ZÁPISU | KUS | 16 | 0 |  |  | 2
PP
VV |  |  |  | viz. příloha 1,2
TS |  |  |  | 1. Položka obsahuje: – úprava dna výkopu – položení betonového žlabu / chráničky včetně zakrytí – pomocné mechanismy2. Položka neobsahuje: X3. Způsob měření:Udává se počet kusů kompletní konstrukce nebo práce.
SD |  | 702 |  | Uložení kabelů - elektro
P | 23 | 702111 |  | KABELOVÝ ŽLAB ZEMNÍ VČETNĚ KRYTU SVĚTLÉ ŠÍŘKY DO 120 MM | M | 152 | 0 |  |  | 2
PP
VV |  |  |  | viz. příloha 1,2
TS |  |  |  | 1. Položka obsahuje: – kompletní montáž, rozměření, upevnění, řezání, spojování a pod. – veškerý spojovací a montážní materiál vč. upevňovacího materiálu ( držáky apod.) – pomocné mechanismy2. Položka neobsahuje: X3. Způsob měření:Měří se metr délkový.
P | 24 | 702212 |  | KABELOVÁ CHRÁNIČKA ZEMNÍ DN PŘES 100 DO 200 MM | M | 20 | 0 |  |  | 2
PP
VV |  |  |  | viz. příloha 1,2
TS |  |  |  | 1. Položka obsahuje: – proražení otvoru zdivem o průřezu od 0,01 do 0,025m2 – úpravu a začištění omítky po montáži vedení – pomocné mechanismy2. Položka neobsahuje: – protipožární ucpávku3. Způsob měření:Udává se počet kusů kompletní konstrukce nebo práce.
P | 25 | 702312 |  | ZAKRYTÍ KABELŮ VÝSTRAŽNOU FÓLIÍ ŠÍŘKY PŘES 20 DO 40 CM | M | 76 | 0 |  |  | 2
PP
VV |  |  |  | viz. příloha 1,2
TS |  |  |  | 1. Položka obsahuje: – kompletní montáž, návrh, rozměření, upevnění, začištění, sváření, vrtání, řezání, spojování a pod. – veškerý spojovací a montážní materiál vč. upevňovacího materiálu – sestavení a upevnění konstrukce na stanovišti – pomocné mechanismy2. Položka neobsahuje: X3. Způsob měření:Udává se počet sad, které se skládají z předepsaných dílů, jež tvoří požadovaný celek, za každý započatý měsíc pronájmu.
P | 26 | 702901 |  | ZASYPÁNÍ KABELOVÉHO ŽLABU VRSTVOU Z PŘESÁTÉHO PÍSKU SVĚTLÉ ŠÍŘKY DO 120 MM | M | 152 | 0 |  |  | 2
PP
VV |  |  |  | viz. příloha 1,2
TS |  |  |  | 1. Položka obsahuje: – kompletní montáž, návrh, rozměření, upevnění, začištění, sváření, vrtání, řezání, spojování a pod. – veškerý spojovací a montážní materiál vč. upevňovacího materiálu – sestavení a upevnění konstrukce na stanovišti – pomocné mechanismy a povrchovou úpravu2. Položka neobsahuje: X3. Způsob měření:Udává se počet sad, které se skládají z předepsaných dílů, jež tvoří požadovaný celek, za každý započatý měsíc pronájmu.
SD |  | 703 |  | Kabelové rošty a lávky - elektro
P | 27 | 703123 |  | KABELOVÝ ROŠT/LÁVKA NOSNÝ NEREZOVÝ VČETNĚ UPEVNĚNÍ A PŘÍSLUŠENSTVÍ SVĚTLÉ ŠÍŘKY PŘES 250 DO 400 MM | M | 36 | 0 |  |  | 2
PP
VV |  |  |  | viz. příloha 1,2
TS |  |  |  | 1. Položka obsahuje: – kompletní montáž, rozměření, upevnění, sváření, řezání, spojování a pod. – veškerý spojovací a montážní materiál vč. upevňovacího materiálu ( stojky, držáky, konzoly apod.) – elektrické pospojování – pomocné mechanismy a nátěr2. Položka neobsahuje: – víko a kabelové příchytky3. Způsob měření:Měří se metr délkový.
P | 28 | 703211 |  | KABELOVÝ ŽLAB NOSNÝ/DRÁTĚNÝ ŽÁROVĚ ZINKOVANÝ VČETNĚ UPEVNĚNÍ A PŘÍSLUŠENSTVÍ SVĚTLÉ ŠÍŘKY DO 100 MM | M | 60 | 0 |  |  | 2
PP
VV |  |  |  | viz. příloha 1,2
TS |  |  |  | 1. Položka obsahuje: – kompletní montáž, rozměření, upevnění, sváření, řezání, spojování a pod. – veškerý spojovací a montážní materiál – pomocné mechanismy a nátěr2. Položka neobsahuje: X3. Způsob měření:Měří se metr délkový.
P | 29 | 703743 |  | KABELOVÁ PŘÍCHYTKA VN VČETNĚ UPEVNĚNÍ A PŘÍSLUŠENSTVÍ PRO ROZSAH UPNUTÍ OD 51 DO 90 MM | KUS | 30 | 0 |  |  | 2
PP
VV |  |  |  | viz. příloha 1,2
TS |  |  |  | 1. Položka obsahuje: – kompletní montáž, rozměření, upevnění, sváření, řezání, spojování a pod. – veškerý spojovací a montážní materiál vč. upevňovacího materiálu ( stojky, držáky, konzoly apod.) – elektrické pospojování – pomocné mechanismy a nátěr2. Položka neobsahuje: – víko a kabelové příchytky3. Způsob měření:Měří se metr délkový.
P | 30 | 703752 |  | PROTIPOŽÁRNÍ UCPÁVKA STĚNOU/STROPEM, TL DO 50CM, DO EI 90 MIN. | M2 | 10 | 0 |  |  | 2
PP
VV |  |  |  | viz. příloha 1,2
TS |  |  |  | Položka obsahuje: Dodávku a montáž protipožární ucpávky vč. příslušenství a pomocného materiálu, vyhotovéní a dodání atestu. Dále obsahuje cenu za pom. mechanismy včetně všech ostatních vedlejších nákladů.
P | 31 | 703763 |  | KABELOVÁ UCPÁVKA VODĚ ODOLNÁ PRO VNITŘNÍ PRŮMĚR OTVORU 105 - 185MM | KUS | 10 | 0 |  |  | 2
PP
VV |  |  |  | viz. příloha 1,2
TS |  |  |  | Položka obsahuje: Dodávku a montáž kabelové ucpávky vč. příslušenství ( utěsňovací spony apod. ) a pomocného materiálu, vyhotovení a dodání atestu. Dále obsahuje cenu za pom. mechanismy včetně všech ostatních vedlejších nákladů.
SD |  | 709 |  | Zajištění kabelu a ucpávky - elektro
P | 32 | 709210 |  | KŘIŽOVATKA KABELOVÝCH VEDENÍ SE STÁVAJÍCÍ INŽENÝRSKOU SÍTÍ (KABELEM, POTRUBÍM APOD.) | KUS | 3 | 0 |  |  | 2
PP
VV |  |  |  | viz. příloha 1,2
TS |  |  |  | 1. Položka obsahuje: – kompletní montáž, rozměření, upevnění, řezání, spojování a pod. – veškerý spojovací a montážní materiál vč. upevňovacího materiálu ( držáky apod.) – pomocné mechanismy2. Položka neobsahuje: X3. Způsob měření:Měří se metr délkový.
P | 33 | 709513 |  | PODPŮRNÉ A POMOCNÉ KONSTRUKCE OCELOVÉ Z PROFILŮ SVAŘOVANÝCH A ŠROUBOVANÝCH S POVRCHOVOU ÚPRAVOU ŽÁROVÝM ZINKOVÁNÍM | KG | 10 | 0 |  |  | 2
PP
VV |  |  |  | viz. příloha 1,2
TS |  |  |  | 1. Položka obsahuje: – kompletní montáž, rozměření, upevnění, řezání, spojování a pod. – veškerý spojovací a montážní materiál vč. upevňovacího materiálu ( držáky apod.) – pomocné mechanismy2. Položka neobsahuje: X3. Způsob měření:Udává se počet kusů kompletní konstrukce nebo práce.
SD |  | 742 |  | Silnoproudé rozvody - elektro
P | 35 | 742573 |  | KABEL VN - JEDNOŽÍLOVÝ, 22-AXEKVC(V)E(Y) OD 185 DO 300 MM2 | M | 1380 | 0 |  |  | 2
PP
VV |  |  |  | viz. příloha 1,2
TS |  |  |  | 1. Položka obsahuje: – manipulace a uložení kabelu (do země, chráničky, kanálu, na rošty, na TV a pod.)2. Položka neobsahuje: – příchytky, spojky, koncovky, chráničky apod.3. Způsob měření:Měří se metr délkový.
P | 37 | 742D23 |  | KABELOVÁ KONCOVKA VN VENKOVNÍ, SADA TŘÍ ŽIL NEBO TŘÍŽÍLOVÁ PRO KABELY PŘES 6 KV OD 185 DO 300 MM2 | KUS | 24 | 0 |  |  | 2
PP
VV |  |  |  | viz. příloha 1,2
TS |  |  |  | 1. Položka obsahuje: – všechny práce spojené s úpravou kabelů pro montáž včetně veškerého příslušentsví2. Položka neobsahuje: X3. Způsob měření:Udává se počet kusů kompletní konstrukce nebo práce.
P | 38 | 742P13 |  | ZATAŽENÍ KABELU DO CHRÁNIČKY - KABEL DO 4 KG/M | M | 20 | 0 |  |  | 2
PP
VV |  |  |  | viz. příloha 1,2
TS |  |  |  | 1. Položka obsahuje: – montáž kabelu o váze do 4 kg/m do chráničky/ kolektoru2. Položka neobsahuje: X3. Způsob měření:Měří se metr délkový.
P | 39 | 742P15 |  | OZNAČOVACÍ ŠTÍTEK NA KABEL | KUS | 10 | 0 |  |  | 2
PP
VV |  |  |  | viz. příloha 1,2
TS |  |  |  | 1. Položka obsahuje: – veškeré příslušentsví2. Položka neobsahuje: X3. Způsob měření:Udává se počet kusů kompletní konstrukce nebo práce.
P | 40 | 742Z24 |  | DEMONTÁŽ KABELOVÉHO VEDENÍ VN | M | 649 | 0 |  |  | 2
PP
VV |  |  |  | viz. příloha 1,2
TS |  |  |  | 1. Položka obsahuje: – všechny náklady na demontáž stávajícího zařízení se všemi pomocnými doplňujícími úpravami pro jeho likvidaci – naložení vybouraného materiálu na dopravní prostředek2. Položka neobsahuje: – odvoz vybouraného materiálu – poplatek za likvidaci odpadů (nacení se dle SSD 0)3. Způsob měření:Měří se metr délkový.
P | 34 | R742572 |  | KABEL VN - JEDNOŽÍLOVÝ, 22-AXEKVC(V)E(Y) OD 95 DO 150 MM2 | M | 420 | 0 |  |  | 2
PP
VV |  |  |  | viz. příloha 1,2
TS |  |  |  | 1. Položka obsahuje: – dodávku, manipulace a uložení kabelu (do země, chráničky, kanálu, na rošty, na TV a pod.)2. Položka neobsahuje: – příchytky, spojky, koncovky, chráničky apod.3. Způsob měření:Měří se metr délkový.
P | 36 | R742722 |  | KABELOVÁ SPOJKA VN JEDNOŽÍLOVÁ PRO KABELY PŘES 6 KV OD 95 DO 150 MM2 | KUS | 12 | 0 |  |  | 2
PP
VV |  |  |  | viz. příloha 1,2
TS |  |  |  | 1. Položka obsahuje: – dodávku spojky, všechny práce spojené s úpravou kabelů pro montáž včetně veškerého příslušentsví2. Položka neobsahuje: X3. Způsob měření:Udává se počet kusů kompletní konstrukce nebo práce.
SD |  | 747 |  | Zkoušky, revize a HZS - elektro
P | 41 | 747213 |  | CELKOVÁ PROHLÍDKA, ZKOUŠENÍ, MĚŘENÍ A VYHOTOVENÍ VÝCHOZÍ REVIZNÍ ZPRÁVY, PRO OBJEM IN PŘES 500 DO 1000 TIS. KČ | KUS | 1 | 0 |  |  | 2
PP
VV |  |  |  | viz. příloha 1,2
TS |  |  |  | 1. Položka obsahuje: – cenu za celkovou prohlídku zařízení PS/SO, vč. měření, komplexních zkoušek a revizi zařízení tohoto PS/SO autorizovaným revizním technikem na silnoproudá zařízení podle požadavku ČSN, včetně hodnocení a vyhotovení celkové revizní zprávy2. Položka neobsahuje: X3. Způsob měření:Udává se počet kusů kompletní konstrukce nebo práce.
P | 42 | 747214 |  | CELKOVÁ PROHLÍDKA, ZKOUŠENÍ, MĚŘENÍ A VYHOTOVENÍ VÝCHOZÍ REVIZNÍ ZPRÁVY, PRO OBJEM IN - PŘÍPLATEK ZA KAŽDÝCH DALŠÍCH I ZAPOČATÝCH 500 TIS. KČ | KUS | 2 | 0 |  |  | 2
PP
VV |  |  |  | předpokládané množství
TS |  |  |  | 1. Položka obsahuje: – cenu za celkovou prohlídku zařízení PS/SO, vč. měření, komplexních zkoušek a revizi zařízení tohoto PS/SO autorizovaným revizním technikem na silnoproudá zařízení podle požadavku ČSN, včetně hodnocení a vyhotovení celkové revizní zprávy2. Položka neobsahuje: X3. Způsob měření:Udává se počet kusů kompletní konstrukce nebo práce.
P | 43 | 747301 |  | PROVEDENÍ PROHLÍDKY A ZKOUŠKY PRÁVNICKOU OSOBOU, VYDÁNÍ PRŮKAZU ZPŮSOBILOSTI | KUS | 1 | 0 |  |  | 2
PP
VV |  |  |  | viz. příloha 1,2
TS |  |  |  | 1. Položka obsahuje: – cenu za vyhotovení dokladu právnickou osobou o silnoproudých zařízeních a vydání průkazu způsobilosti2. Položka neobsahuje: X3. Způsob měření:Udává se počet kusů kompletní konstrukce nebo práce.
P | 44 | 747302 |  | VYDÁNÍ PŘÍKAZU "B" - JEDNODUCHÉ PRACOVIŠTĚ | KUS | 2 | 0 |  |  | 2
PP
VV |  |  |  | předpokládané množství
TS |  |  |  | 1. Položka obsahuje: – cenu za vyhotovení příkazu ""B"" pro zajištění pracoviště při práci na vypnutém a zajištěném zařízení vn2. Položka neobsahuje: X3. Způsob měření:Udává se počet kusů kompletní konstrukce nebo práce.
P | 45 | 747531 |  | ZKOUŠKY VODIČŮ A KABELŮ VN ZVÝŠENÝM NAPĚTÍM DO 35 KV | KUS | 12 | 0 |  |  | 2
PP
VV |  |  |  | viz. příloha 1,2
TS |  |  |  | 1. Položka obsahuje: – cenu za provedení měření kabelu/ vodiče vč. vyhotovení protokolu2. Položka neobsahuje: X3. Způsob měření:Udává se počet kusů kompletní konstrukce nebo práce.
P | 46 | 747532 |  | ZKOUŠKY VODIČŮ A KABELŮ VN - PROVOZ MĚŘÍCÍHO VOZU PO DOBU ZKOUŠEK VN KABELŮ | KUS | 1 | 0 |  |  | 2
PP
VV |  |  |  | viz. příloha 1,2
TS |  |  |  | 1. Položka obsahuje: – cenu za provedení měření kabelu/ vodiče vč. vyhotovení protokolu2. Položka neobsahuje: X3. Způsob měření:Udává se počet kusů kompletní konstrukce nebo práce.
P | 47 | 747701 |  | DOKONČOVACÍ MONTÁŽNÍ PRÁCE NA ELEKTRICKÉM ZAŘÍZENÍ | HOD | 32 | 0 |  |  | 2
PP
VV |  |  |  | předpokládané množství
TS |  |  |  | 1. Položka obsahuje: – cenu za práce spojené s uváděním zařízení do provozu, drobné montážní práce v rozvaděčích, koordinaci se zhotoviteli souvisejících zařízení apod.2. Položka neobsahuje: X3. Způsob měření:Udává se čas v hodinách.
P | 48 | 747703 |  | ZKUŠEBNÍ PROVOZ | HOD | 24 | 0 |  |  | 2
PP
VV |  |  |  | předpokládané množství
TS |  |  |  | 1. Položka obsahuje: – cenu za dobu kdy je zařízení po individálních zkouškách dáno do provozu s prokázáním technických a kvalitativních parametrů zařízení2. Položka neobsahuje: X3. Způsob měření:Udává se čas v hodinách.
P | 49 | 747704 |  | ZAŠKOLENÍ OBSLUHY | HOD | 16 | 0 |  |  | 2
PP
VV |  |  |  | předpokládané množství
TS |  |  |  | 1. Položka obsahuje: – cenu za dobu kdy je s funkcí seznamována obsluha zařízení, včetně odevzdání dokumentace skutečného provedení2. Položka neobsahuje: X3. Způsob měření:Udává se čas v hodinách.
P | 50 | 747705 |  | MANIPULACE NA ZAŘÍZENÍCH PROVÁDĚNÉ PROVOZOVATELEM | HOD | 16 | 0 |  |  | 2
PP
VV |  |  |  | předpokládané množství
TS |  |  |  | 1. Položka obsahuje: – cenu za manipulace na zařízeních prováděné provozovatelem nutných pro další práce zhotovitele na technologickém souboru2. Položka neobsahuje: X3. Způsob měření:Udává se čas v hodinách.
P | 51 | 747708 |  | PROVOZ MOBILNÍHO NÁHRADNÍHO ZDROJE PŘES 32 DO 160 KVA | HOD | 48 | 0 |  |  | 2
PP
VV |  |  |  | předpokládané množství
TS |  |  |  | 1. Položka obsahuje: – cenu za dobu provozu náhradního zdroje ve stanici / zastávce vč. dovozu na místo určení a zapojení do stávajících rozvodů2. Položka neobsahuje: X3. Způsob měření:Udává se čas v hodinách.
SD |  | 9 |  | Bourání
P | 52 | 919114 |  | ŘEZÁNÍ ASFALTOVÉHO KRYTU VOZOVEK TL DO 200MM | M | 25 | 0 |  |  | 2
PP
VV |  |  |  | viz. příloha 1,2
TS |  |  |  | položka zahrnuje řezání vozovkové vrstvy v předepsané tloušťce, včetně spotřeby vody
P | 53 | 919124 |  | ŘEZÁNÍ BETONOVÉHO KRYTU VOZOVEK TL DO 200MM | M | 20 | 0 |  |  | 2
PP
VV |  |  |  | viz. příloha 1,2
TS |  |  |  | položka zahrnuje řezání vozovkové vrstvy v předepsané tloušťce, včetně spotřeby vody
SD |  | 995 |  | Poplatky za skládky
P | 1 | R015111 |  | POPLATKY ZA LIKVIDACŮ ODPADŮ NEKONTAMINOVANÝCH - 17 05 04 VYTĚŽENÉ ZEMINY A HORNINY - I. TŘÍDA - TĚŽITELNOSTI VČ. DOPRAVY NA SKLÁDKU A MANIPULACE | T | 21.6 | 0 |  |  | 2
PP
VV |  |  |  | předpokládané množství
TS |  |  |  | 1. Položka obsahuje: - veškeré poplatky provozovateli skládky, recyklační linky nebo jiného zařízení na zpracování nebo likvidaci odpadů související s převzetím, uložením, zpracováním nebo likvidací odpadu - náklady spojené s dopravou odpadu z místa stavby na místo převzetí provozovatelem skládky, recyklační linky nebo jiného zařízení na zpracování a likvidaci odpadů, veškerou manipulaci s odpadem 2. Způsob měření: Tunou se rozumí hmotnost odpadu vytříděného v souladu se zákonem č. 185/2001 Sb., o nakládání s odpady, v platném znění.
P | 2 | R015130 |  | POPLATKY ZA LIKVIDACŮ ODPADŮ NEKONTAMINOVANÝCH - 17 03 02 VYBOURANÝ ASFALTOVÝ BETON BEZ DEHTU VČ. DOPRAVY NA SKLÁDKU A MANIPULACE | T | 15.4 | 0 |  |  | 2
PP
VV |  |  |  | předpokládané množství
TS |  |  |  | 1. Položka obsahuje: - veškeré poplatky provozovateli skládky, recyklační linky nebo jiného zařízení na zpracování nebo likvidaci odpadů související s převzetím, uložením, zpracováním nebo likvidací odpadu - náklady spojené s dopravou odpadu z místa stavby na místo převzetí provozovatelem skládky, recyklační linky nebo jiného zařízení na zpracování a likvidaci odpadů, veškerou manipulaci s odpadem 2. Způsob měření: Tunou se rozumí hmotnost odpadu vytříděného v souladu se zákonem č. 185/2001 Sb., o nakládání s odpady, v platném znění.
P | 3 | R015140 |  | POPLATKY ZA LIKVIDACŮ ODPADŮ NEKONTAMINOVANÝCH - 17 01 01 BETON Z DEMOLIC OBJEKTŮ, ZÁKLADŮ TV VČ. DOPRAVY NA SKLÁDKU A MANIPULACE | T | 14.51 | 0 |  |  | 2
PP
VV |  |  |  | předpokládané množství
TS |  |  |  | 1. Položka obsahuje: - veškeré poplatky provozovateli skládky, recyklační linky nebo jiného zařízení na zpracování nebo likvidaci odpadů související s převzetím, uložením, zpracováním nebo likvidací odpadu - náklady spojené s dopravou odpadu z místa stavby na místo převzetí provozovatelem skládky, recyklační linky nebo jiného zařízení na zpracování a likvidaci odpadů, veškerou manipulaci s odpadem 2. Způsob měření: Tunou se rozumí hmotnost odpadu vytříděného v souladu se zákonem č. 185/2001 Sb., o nakládání s odpady, v platném znění.
P | 4 | R015240 |  | POPLATKY ZA LIKVIDACŮ ODPADŮ NEKONTAMINOVANÝCH - 20 03 99 ODPAD PODOBNÝ KOMUNÁLNÍMU ODPADU VČ. DOPRAVY NA SKLÁDKU A MANIPULACE | T | 0.03 | 0 |  |  | 2
PP
VV |  |  |  | předpokládané množství
TS |  |  |  | 1. Položka obsahuje: - veškeré poplatky provozovateli skládky, recyklační linky nebo jiného zařízení na zpracování nebo likvidaci odpadů související s převzetím, uložením, zpracováním nebo likvidací odpadu - náklady spojené s dopravou odpadu z místa stavby na místo převzetí provozovatelem skládky, recyklační linky nebo jiného zařízení na zpracování a likvidaci odpadů, veškerou manipulaci s odpadem 2. Způsob měření: Tunou se rozumí hmotnost odpadu vytříděného v souladu se zákonem č. 185/2001 Sb., o nakládání s odpady, v platném znění.
P | 5 | R015621 |  | POPLATKY ZA LIKVIDACŮ ODPADŮ NEBEZPEČNÝCH - KABELY S PLASTOVOU IZOLACÍ | T | 1.033 | 0 |  |  | 2
PP
VV |  |  |  | předpokládané množství
TS |  |  |  | 1. Položka obsahuje: - veškeré poplatky provozovateli skládky, recyklační linky nebo jiného zařízení na zpracování nebo likvidaci odpadů související s převzetím, uložením, zpracováním nebo likvidací odpadu - náklady spojené s dopravou odpadu z místa stavby na místo převzetí provozovatelem skládky, recyklační linky nebo jiného zařízení na zpracování a likvidaci odpadů, veškerou manipulaci s odpadem 2. Způsob měření: Tunou se rozumí hmotnost odpadu vytříděného v souladu se zákonem č. 185/2001 Sb., o nakládání s odpady, v platném znění.

## D.2_D.2.3_D.2.3.6_SO 03-12-03
ASPE10 |  |  |  | Firma: Moravia Consult | [5 empty] | 3
|  |  |  | Soupis prací objektu | [5 empty] | 3
S | Stavba: | 19-059-236 |  | Výstavba R110kV na TNS Ostrava Svinov |  |  | SO 03-12-03 |  | 0,00 | 2
O | Objekt: | D.2 |  | STAVEBNÍ ČÁST |  |  |  |  | 15,00 | 2
O1 | Objekt: | D.2.3 |  | Trakční a energetická zařízení |  |  |  |  | 21,00 | 2
O2 | Objekt: | D.2.3.6 |  | Rozvody a přeložky VN, NN, osvětlení, DOO
O3 | Rozpočet: | SO 03-12-03 |  | TNS Ostrava Svinov, demontaž přeložky VN 22 kV
Typ | Poř. číslo | Kód položky | Varianta | Název položky | MJ | Množství | Jednotková cena
[7 empty] | Jednotková | Celkem
0 | 1 | 2 | 3 | 4 | 5 | 6 | 9 | 10
SD |  | 129 |  | Čištění vozovek
P | 1 | 12911 |  | ČIŠTĚNÍ VOZOVEK OD NÁNOSU | M2 | 15 | 0 |  |  | 2
PP
VV |  |  |  | viz. příloha 2
TS |  |  |  | Součástí položky je vodorovná a svislá doprava, přemístění, přeložení, manipulace s materiálem a uložení na skládku. Nezahrnuje poplatek za skládku, který se vykazuje v položce 0141** (s výjimkou malého množství materiálu, kde je možné poplatek zahrnout do jednotkové ceny položky – tento fakt musí být uveden v doplňujícím textu k položce)
P | 2 | 12920 |  | ČIŠTĚNÍ KRAJNIC OD NÁNOSU | M3 | 0.2 | 0 |  |  | 2
PP
VV |  |  |  | viz. příloha 2
TS |  |  |  | Součástí položky je vodorovná a svislá doprava, přemístění, přeložení, manipulace s materiálem a uložení na skládku. Nezahrnuje poplatek za skládku, který se vykazuje v položce 0141** (s výjimkou malého množství materiálu, kde je možné poplatek zahrnout do jednotkové ceny položky – tento fakt musí být uveden v doplňujícím textu k položce)
SD |  | 130 |  | Hloubení
P | 3 | 13283A |  | HLOUBENÍ RÝH ŠÍŘ DO 2M PAŽ I NEPAŽ TŘ. II - BEZ DOPRAVY | M3 | 406 | 0 |  |  | 2
PP
VV |  |  |  | viz. příloha 3
TS |  |  |  | položka zahrnuje:- svislá doprava, přemístění, přeložení, manipulace s výkopkem- kompletní provedení vykopávky nezapažené i zapažené- ošetření výkopiště po celou dobu práce v něm vč. klimatických opatření- ztížení vykopávek v blízkosti podzemního vedení, konstrukcí a objektů vč. jejich dočasného zajištění- ztížení pod vodou, v okolí výbušnin, ve stísněných prostorech a pod.- těžení po vrstvách, pásech a po jiných nutných částech (figurách)- čerpání vody vč. čerpacích jímek, potrubí a pohotovostní čerpací soupravy (viz ustanovení k pol. 1151,2)- potřebné snížení hladiny podzemní vody- těžení a rozpojování jednotlivých balvanů- vytahování a nošení výkopku- svahování a přesvah. svahů do konečného tvaru, výměna hornin v podloží a v pláni znehodnocené klimatickými vlivy- eventuelně nutné druhotné rozpojení odstřelené horniny- ruční vykopávky, odstranění kořenů a napadávek- pažení, vzepření a rozepření vč. přepažování (vyjma štětových stěn)- úpravu, ochranu a očištění dna, základové spáry, stěn a svahů- odvedení nebo obvedení vody v okolí výkopiště a ve výkopišti- třídění výkopku- veškeré pomocné konstrukce umožňující provedení vykopávky (příjezdy, sjezdy, nájezdy, lešení, podpěr. konstr., přemostění, zpevněné plochy, zakrytí a pod.)- nezahrnuje uložení zeminy (na skládku, do násypu) ani poplatky za skládku, vykazují se v položce č.0141**
SD |  | 170 |  | Násypy a přísypy
P | 10 | 17411 |  | ZÁSYP JAM A RÝH ZEMINOU SE ZHUTNĚNÍM | M3 | 125 | 0 |  |  | 2
PP
VV |  |  |  | viz. příloha 3
TS |  |  |  | položka zahrnuje:- kompletní provedení zemní konstrukce vč. výběru vhodného materiálu- úprava ukládaného materiálu vlhčením, tříděním, promícháním nebo vysoušením, příp. jiné úpravy za účelem zlepšení jeho mech. vlastností- hutnění i různé míry hutnění - ošetření úložiště po celou dobu práce v něm vč. klimatických opatření- ztížení v okolí vedení, konstrukcí a objektů a jejich dočasné zajištění- ztížení provádění vč. hutnění ve ztížených podmínkách a stísněných prostorech- ztížené ukládání sypaniny pod vodu- ukládání po vrstvách a po jiných nutných částech (figurách) vč. dosypávek- spouštění a nošení materiálu- výměna částí zemní konstrukce znehodnocené klimatickými vlivy- ruční hutnění- udržování úložiště a jeho ochrana proti vodě- odvedení nebo obvedení vody v okolí úložiště a v úložišti- veškeré pomocné konstrukce umožňující provedení zemní konstrukce (příjezdy, sjezdy, nájezdy, lešení, podpěrné konstrukce, přemostění, zpevněné plochy, zakrytí a pod.)
P | 11 | 17421 |  | ZÁSYP JAM A RÝH ZEMINOU BEZ ZHUTNĚNÍ | M3 | 278.2 | 0 |  |  | 2
PP
VV |  |  |  | viz. příloha 3
TS |  |  |  | položka zahrnuje:- kompletní provedení zemní konstrukce vč. výběru vhodného materiálu- úprava ukládaného materiálu vlhčením, tříděním, promícháním nebo vysoušením, příp. jiné úpravy za účelem zlepšení jeho mech. vlastností- ošetření úložiště po celou dobu práce v něm vč. klimatických opatření- ztížení v okolí vedení, konstrukcí a objektů a jejich dočasné zajištění- ztížení provádění vč. hutnění ve ztížených podmínkách a stísněných prostorech- ztížené ukládání sypaniny pod vodu- ukládání po vrstvách a po jiných nutných částech (figurách) vč. dosypávek- spouštění a nošení materiálu- výměna částí zemní konstrukce znehodnocené klimatickými vlivy- udržování úložiště a jeho ochrana proti vodě- odvedení nebo obvedení vody v okolí úložiště a v úložišti- veškeré pomocné konstrukce umožňující provedení zemní konstrukce (příjezdy, sjezdy, nájezdy, lešení, podpěrné konstrukce, přemostění, zpevněné plochy, zakrytí a pod.)
SD |  | 180 |  | Úprava povrchů
P | 12 | 18220 |  | ROZPROSTŘENÍ ORNICE VE SVAHU | M3 | 4.4 | 0 |  |  | 2
PP
VV |  |  |  | viz. příloha 3
TS |  |  |  | položka zahrnuje:nutné přemístění ornice z dočasných skládek vzdálených do 50mrozprostření ornice v předepsané tloušťce ve svahu přes 1:5
P | 13 | 18230 |  | ROZPROSTŘENÍ ORNICE V ROVINĚ | M3 | 46.1 | 0 |  |  | 2
PP
VV |  |  |  | viz. příloha 3
TS |  |  |  | položka zahrnuje:nutné přemístění ornice z dočasných skládek vzdálených do 50mrozprostření ornice v předepsané tloušťce v rovině a ve svahu do 1:5
P | 14 | 18241 |  | ZALOŽENÍ TRÁVNÍKU RUČNÍM VÝSEVEM | M2 | 505 | 0 |  |  | 2
PP
VV |  |  |  | viz. příloha 3
TS |  |  |  | Zahrnuje dodání předepsané travní směsi, její výsev na ornici, zalévání, první pokosení, to vše bez ohledu na sklon terénu
P | 15 | 18247 |  | OŠETŘOVÁNÍ TRÁVNÍKU | M2 | 75 | 0 |  |  | 2
PP
VV |  |  |  | viz. příloha 3
TS |  |  |  | Zahrnuje pokosení se shrabáním, naložení shrabků na dopravní prostředek, s odvozem a se složením, to vše bez ohledu na sklon terénuzahrnuje nutné zalití a hnojení
P | 16 | 18600 |  | ZALÉVÁNÍ VODOU | M3 | 20 | 0 |  |  | 2
PP
VV |  |  |  | viz. příloha 3
TS |  |  |  | položka zahrnuje veškerý materiál, výrobky a polotovary, včetně mimostaveništní a vnitrostaveništní dopravy (rovněž přesuny), včetně naložení a složení, případně s uložením
SD |  | 21 |  | Zařízení staveniště
P | 17 | 2742 |  | PROVIZORNÍ LÁVKY | M2 | 0.3 | 0 |  |  | 2
PP
VV |  |  |  | viz. příloha 3
TS |  |  |  | zahrnuje veškeré náklady spojené s objednatelem požadovanými zařízeními
P | 18 | 27421 |  | PROVIZORNÍ LÁVKY - MONTÁŽ | M2 | 0.3 | 0 |  |  | 2
PP
VV |  |  |  | viz. příloha 3
TS |  |  |  | zahrnuje veškeré náklady spojené s objednatelem požadovanými zařízeními
P | 19 | 27423 |  | PROVIZORNÍ LÁVKY - DEMONTÁŽ | M2 | 0.3 | 0 |  |  | 2
PP
VV |  |  |  | viz. příloha 3
TS |  |  |  | zahrnuje veškeré náklady spojené s objednatelem požadovanými zařízeními
SD |  | 29 |  | Zaměření, revize a kontroly
P | 20 | 2914 |  | OSTATNÍ POŽADAVKY - BOD ZÁKLADNÍ VYTYČOVACÍ SÍTĚ | KUS | 3 | 0 |  |  | 2
PP
VV |  |  |  | viz. příloha 4, 5
TS |  |  |  | oceněno jako celková částka ze samostatného soupisu prací jako nedílné součásti projektu základní vytyčovací sítě
SD |  | 45 |  | podklady, výplně a patky
P | 21 | 56330 |  | VOZOVKOVÉ VRSTVY ZE ŠTĚRKODRTI | M3 | 2.24 | 0 |  |  | 2
PP
VV |  |  |  | viz. příloha 3
TS |  |  |  | - dodání kameniva předepsané kvality a zrnitosti- rozprostření a zhutnění vrstvy v předepsané tloušťce- zřízení vrstvy bez rozlišení šířky, pokládání vrstvy po etapách- nezahrnuje postřiky, nátěry
P | 22 | 56340 |  | VOZOVKOVÉ VRSTVY ZE ŠTĚRKOPÍSKU | M3 | 1.5 | 0 |  |  | 2
PP
VV |  |  |  | viz. příloha 3
TS |  |  |  | - dodání kameniva předepsané kvality a zrnitosti- rozprostření a zhutnění vrstvy v předepsané tloušťce- zřízení vrstvy bez rozlišení šířky, pokládání vrstvy po etapách- nezahrnuje postřiky, nátěry
P | 23 | 56410 |  | VOZOVKOVÉ VRSTVY Z ASFALTOCEMENT BETONU | M3 | 5.04 | 0 |  |  | 2
PP
VV |  |  |  | viz. příloha 3
TS |  |  |  | - dodání asfaltové směsi s vysokou mezerovitostí v požadované kvalitě a tekuté malty specifického složení na bázi cementu- očištění podkladu- uložení směsi dle předepsaného technologického předpisu a zhutnění vrstvy v předepsané tloušťce, prolití nebo zavibrování výplňové malty- zřízení vrstvy bez rozlišení šířky, pokládání vrstvy po etapách, včetně pracovních spar a spojů- úpravu napojení, ukončení- úpravu dilatačních spar včetně předepsané výztuže- nezahrnuje postřiky, nátěry- nezahrnuje úpravu povrchu krytu
SD |  | 701 |  | Zemní práce - elektro
P | 24 | 701002 |  | ZNAČKOVACÍ TYČ | KUS | 10 | 0 |  |  | 2
PP
VV |  |  |  | viz. příloha 4, 5
TS |  |  |  | 1. Položka obsahuje: – odvoz jakýmkoliv dopravním prostředkem a složení – případné překládky na trase2. Položka neobsahuje: – naložení vybouraného materiálu na dopravní prostředek (je zahrnuto ve zdrojové položce) – poplatky za likvidaci odpadů, nacení se položkami ze ssd 03. Způsob měření:Výměra je součtem součinů metrů krychlových vytěženého v rostlém (původním) stavu nebo vybouraného materiálu a jednotlivých vzdáleností v kilometrech.
P | 25 | 701004 |  | VYHLEDÁVACÍ MARKER ZEMNÍ | KUS | 9 | 0 |  |  | 2
PP
VV |  |  |  | viz. příloha 2
TS |  |  |  | 1. Položka obsahuje: – obsahuje i demontáž po skončení provizorního stavu – dopravu do skladu nebo na likvidaci – obrátkovost, opotřebení zapůjčeného materiálu – poplatek za likvidaci odpadů, pokud je materiál likvidován2. Položka neobsahuje: X3. Způsob měření:Udává se počet kusů kompletní konstrukce nebo práce.
SD |  | 702 |  | Uložení kabelů - elektro
P | 26 | 702830 |  | VYČIŠTĚNÍ STÁVAJÍCÍHO KABELOVÉHO PROSTUPU ZE ŽLABŮ | M | 5 | 0 |  |  | 2
PP
VV |  |  |  | viz. příloha 3
TS |  |  |  | 1. Položka obsahuje: – obsahuje i demontáž po skončení provizorního stavu – dopravu do skladu nebo na likvidaci – obrátkovost, opotřebení zapůjčeného materiálu – poplatek za likvidaci odpadů, pokud je materiál likvidován2. Položka neobsahuje: X3. Způsob měření:Udává se počet kusů kompletní konstrukce nebo práce.
SD |  | 703 |  | Kabelové rošty a lávky - elektro
P | 27 | 703762 |  | KABELOVÁ UCPÁVKA VODĚ ODOLNÁ PRO VNITŘNÍ PRŮMĚR OTVORU 65 - 110MM | KUS | 11 | 0 |  |  | 2
PP
VV |  |  |  | viz. příloha 6
TS |  |  |  | Položka obsahuje: Dodávku a montáž kabelové ucpávky vč. příslušenství ( utěsňovací spony apod. ) a pomocného materiálu, vyhotovení a dodání atestu. Dále obsahuje cenu za pom. mechanismy včetně všech ostatních vedlejších nákladů.
P | 28 | 703763 |  | KABELOVÁ UCPÁVKA VODĚ ODOLNÁ PRO VNITŘNÍ PRŮMĚR OTVORU 105 - 185MM | KUS | 2 | 0 |  |  | 2
PP
VV |  |  |  | viz. příloha 6
TS |  |  |  | Položka obsahuje: Dodávku a montáž kabelové ucpávky vč. příslušenství ( utěsňovací spony apod. ) a pomocného materiálu, vyhotovení a dodání atestu. Dále obsahuje cenu za pom. mechanismy včetně všech ostatních vedlejších nákladů.
SD |  | 709 |  | Zajištění kabelu a ucpávky - elektro
P | 29 | 709110 |  | PROVIZORNÍ ZAJIŠTĚNÍ KABELU VE VÝKOPU | KUS | 8 | 0 |  |  | 2
PP
VV |  |  |  | viz. příloha 3
TS |  |  |  | 1. Položka obsahuje: – kompletní montáž, rozměření, upevnění, řezání, spojování a pod. – veškerý spojovací a montážní materiál vč. upevňovacího materiálu ( držáky apod.) – pomocné mechanismy2. Položka neobsahuje: X3. Způsob měření:Udává se počet kusů kompletní konstrukce nebo práce.
P | 30 | 709210 |  | KŘIŽOVATKA KABELOVÝCH VEDENÍ SE STÁVAJÍCÍ INŽENÝRSKOU SÍTÍ (KABELEM, POTRUBÍM APOD.) | KUS | 1 | 0 |  |  | 2
PP
VV |  |  |  | viz. příloha 3
TS |  |  |  | 1. Položka obsahuje: – kompletní montáž, rozměření, upevnění, řezání, spojování a pod. – veškerý spojovací a montážní materiál vč. upevňovacího materiálu ( držáky apod.) – pomocné mechanismy2. Položka neobsahuje: X3. Způsob měření:Měří se metr délkový.
SD |  | 7096 |  | Demontáže vnitřních rozvodů
P | 31 | 709611 |  | DEMONTÁŽ KABELOVÉHO ŽLABU/LIŠTY VČETNĚ KRYTU | M | 500 | 0 |  |  | 2
PP
VV |  |  |  | viz. příloha 3
TS |  |  |  | 1. Položka obsahuje: – přípravu podkladu pro osazení2. Položka neobsahuje: X3. Způsob měření:Měří se metr délkový.
SD |  | 742 |  | Silnoproudé rozvody - elektro
P | 32 | 742Z24 |  | DEMONTÁŽ KABELOVÉHO VEDENÍ VN | M | 1010 | 0 |  |  | 2
PP
VV |  |  |  | viz. příloha 6
TS |  |  |  | 1. Položka obsahuje: – všechny náklady na demontáž stávajícího zařízení se všemi pomocnými doplňujícími úpravami pro jeho likvidaci – naložení vybouraného materiálu na dopravní prostředek2. Položka neobsahuje: – odvoz vybouraného materiálu – poplatek za likvidaci odpadů (nacení se dle SSD 0)3. Způsob měření:Měří se metr délkový.
SD |  | 747 |  | Zkoušky, revize a HZS - elektro
P | 33 | 747301 |  | PROVEDENÍ PROHLÍDKY A ZKOUŠKY PRÁVNICKOU OSOBOU, VYDÁNÍ PRŮKAZU ZPŮSOBILOSTI | KUS | 1 | 0 |  |  | 2
PP
VV |  |  |  | předpokládané množství
TS |  |  |  | 1. Položka obsahuje: – cenu za vyhotovení dokladu právnickou osobou o silnoproudých zařízeních a vydání průkazu způsobilosti2. Položka neobsahuje: X3. Způsob měření:Udává se počet kusů kompletní konstrukce nebo práce.
P | 34 | 747303 |  | VYDÁNÍ PŘÍKAZU "B" - SLOŽITÉ PRACOVIŠTĚ | KUS | 1 | 0 |  |  | 2
PP
VV |  |  |  | předpokládané množství
TS |  |  |  | 1. Položka obsahuje: – cenu za vyhotovení příkazu ""B"" pro zajištění pracoviště při práci na vypnutém a zajištěném zařízení vn2. Položka neobsahuje: X3. Způsob měření:Udává se počet kusů kompletní konstrukce nebo práce.
P | 35 | 747701 |  | DOKONČOVACÍ MONTÁŽNÍ PRÁCE NA ELEKTRICKÉM ZAŘÍZENÍ | HOD | 20 | 0 |  |  | 2
PP
VV |  |  |  | předpokládané množství
TS |  |  |  | 1. Položka obsahuje: – cenu za práce spojené s uváděním zařízení do provozu, drobné montážní práce v rozvaděčích, koordinaci se zhotoviteli souvisejících zařízení apod.2. Položka neobsahuje: X3. Způsob měření:Udává se čas v hodinách.
P | 36 | 747702 |  | ÚPRAVA ZAPOJENÍ STÁVAJÍCÍCH KABELOVÝCH SKŘÍNÍ/ROZVADĚČŮ | HOD | 4 | 0 |  |  | 2
PP
VV |  |  |  | předpokládané množství
TS |  |  |  | 1. Položka obsahuje: – cenu za veškeré náklady na provedení provizorních úprav zapojení stávajících kabelových skříní / rozvaděčů v průběhu výstavy ( pro montáž nových i provizorních kabelů, drobné úpravy výstroje apod. )2. Položka neobsahuje: X3. Způsob měření:Udává se čas v hodinách.
P | 37 | 747704 |  | ZAŠKOLENÍ OBSLUHY | HOD | 4 | 0 |  |  | 2
PP
VV |  |  |  | předpokládané množství
TS |  |  |  | 1. Položka obsahuje: – cenu za dobu kdy je s funkcí seznamována obsluha zařízení, včetně odevzdání dokumentace skutečného provedení2. Položka neobsahuje: X3. Způsob měření:Udává se čas v hodinách.
P | 38 | 747705 |  | MANIPULACE NA ZAŘÍZENÍCH PROVÁDĚNÉ PROVOZOVATELEM | HOD | 10 | 0 |  |  | 2
PP
VV |  |  |  | předpokládané množství
TS |  |  |  | 1. Položka obsahuje: – cenu za manipulace na zařízeních prováděné provozovatelem nutných pro další práce zhotovitele na technologickém souboru2. Položka neobsahuje: X3. Způsob měření:Udává se čas v hodinách.
SD |  | 748 |  | Ostatní
P | 39 | 748134 |  | ZÁMEK PRO ZAJIŠTĚNÍ VYPNUTÉHO STAVU SPÍNAČE | KUS | 1 | 0 |  |  | 2
PP
VV |  |  |  | předpokládané množství
TS |  |  |  | 1. Položka obsahuje: – veškeré příslušenství pro montáž2. Položka neobsahuje: X3. Způsob měření:Udává se počet kusů kompletní konstrukce nebo práce.
P | 40 | 748137 |  | HASICÍ PŘÍSTROJ S CO 2- 6 KG | KUS | 1 | 0 |  |  | 2
PP
VV |  |  |  | předpokládané množství
TS |  |  |  | 1. Položka obsahuje: – veškeré příslušenství pro montáž2. Položka neobsahuje: X3. Způsob měření:Udává se počet kusů kompletní konstrukce nebo práce.
SD |  | 9 |  | Bourání
P | 41 | 919113 |  | ŘEZÁNÍ ASFALTOVÉHO KRYTU VOZOVEK TL DO 150MM | M | 14 | 0 |  |  | 2
PP
VV |  |  |  | předpokládané množství
TS |  |  |  | položka zahrnuje řezání vozovkové vrstvy v předepsané tloušťce, včetně spotřeby vody
P | 42 | 93811 |  | OČIŠTĚNÍ ASFALTOVÝCH VOZOVEK UMYTÍM VODOU | M2 | 10 | 0 |  |  | 2
PP
VV |  |  |  | předpokládané množství
TS |  |  |  | položka zahrnuje očištění předepsaným způsobem včetně odklizení vzniklého odpadu
SD |  | 995 |  | Poplatky za skládky
P | 4 | R015130 |  | POPLATKY ZA LIKVIDACŮ ODPADŮ NEKONTAMINOVANÝCH - 17 03 02 VYBOURANÝ ASFALTOVÝ BETON BEZ DEHTU VČ. DOPRAVY NA SKLÁDKU A MANIPULACE | T | 1.65 | 0 |  |  | 2
PP |  |  |  | POPLATKY ZA LIKVIDACŮ ODPADŮ NEKONTAMINOVANÝCH - 17 03 02 VYBOURANÝ ASFALTOVÝ BETON BEZ DEHTU VČ. DOPRAVY NA SKLÁDKU A MANIPULACE
VV |  |  |  | předpokládané množství
TS |  |  |  | 1. Položka obsahuje: - veškeré poplatky provozovateli skládky, recyklační linky nebo jiného zařízení na zpracování nebo likvidaci odpadů související s převzetím, uložením, zpracováním nebo likvidací odpadu - náklady spojené s dopravou odpadu z místa stavby na místo převzetí provozovatelem skládky, recyklační linky nebo jiného zařízení na zpracování a likvidaci odpadů, veškerou manipulaci s odpadem 2. Způsob měření: Tunou se rozumí hmotnost odpadu vytříděného v souladu se zákonem č. 185/2001 Sb., o nakládání s odpady, v platném znění.
P | 5 | R015150 |  | POPLATKY ZA LIKVIDACŮ ODPADŮ NEKONTAMINOVANÝCH - 17 05 08 ŠTĚRK Z KOLEJIŠTĚ (ODPAD PO RECYKLACI) VČ. DOPRAVY NA SKLÁDKU A MANIPULACE | T | 0.5 | 0 |  |  | 2
PP |  |  |  | POPLATKY ZA LIKVIDACŮ ODPADŮ NEKONTAMINOVANÝCH - 17 05 08 ŠTĚRK Z KOLEJIŠTĚ (ODPAD PO RECYKLACI) VČ. DOPRAVY NA SKLÁDKU A MANIPULACE
VV |  |  |  | předpokládané množství
TS |  |  |  | 1. Položka obsahuje: - veškeré poplatky provozovateli skládky, recyklační linky nebo jiného zařízení na zpracování nebo likvidaci odpadů související s převzetím, uložením, zpracováním nebo likvidací odpadu - náklady spojené s dopravou odpadu z místa stavby na místo převzetí provozovatelem skládky, recyklační linky nebo jiného zařízení na zpracování a likvidaci odpadů, veškerou manipulaci s odpadem 2. Způsob měření: Tunou se rozumí hmotnost odpadu vytříděného v souladu se zákonem č. 185/2001 Sb., o nakládání s odpady, v platném znění.
P | 6 | R015240 |  | POPLATKY ZA LIKVIDACŮ ODPADŮ NEKONTAMINOVANÝCH - 20 03 99 ODPAD PODOBNÝ KOMUNÁLNÍMU ODPADU VČ. DOPRAVY NA SKLÁDKU A MANIPULACE | T | 0.1 | 0 |  |  | 2
PP |  |  |  | POPLATKY ZA LIKVIDACŮ ODPADŮ NEKONTAMINOVANÝCH - 20 03 99 ODPAD PODOBNÝ KOMUNÁLNÍMU ODPADU VČ. DOPRAVY NA SKLÁDKU A MANIPULACE
VV |  |  |  | předpokládané množství
TS |  |  |  | 1. Položka obsahuje: - veškeré poplatky provozovateli skládky, recyklační linky nebo jiného zařízení na zpracování nebo likvidaci odpadů související s převzetím, uložením, zpracováním nebo likvidací odpadu - náklady spojené s dopravou odpadu z místa stavby na místo převzetí provozovatelem skládky, recyklační linky nebo jiného zařízení na zpracování a likvidaci odpadů, veškerou manipulaci s odpadem 2. Způsob měření: Tunou se rozumí hmotnost odpadu vytříděného v souladu se zákonem č. 185/2001 Sb., o nakládání s odpady, v platném znění.
P | 7 | R015420 |  | POPLATKY ZA LIKVIDACŮ ODPADŮ NEKONTAMINOVANÝCH - 17 06 04 ZBYTKY IZOLAČNÍCH MATERIÁLŮ VČ. DOPRAVY NA SKLÁDKU A MANIPULACE | T | 0.016 | 0 |  |  | 2
PP |  |  |  | POPLATKY ZA LIKVIDACŮ ODPADŮ NEKONTAMINOVANÝCH - 17 06 04 ZBYTKY IZOLAČNÍCH MATERIÁLŮ VČ. DOPRAVY NA SKLÁDKU A MANIPULACE
VV |  |  |  | předpokládané množství
TS |  |  |  | 1. Položka obsahuje: - veškeré poplatky provozovateli skládky, recyklační linky nebo jiného zařízení na zpracování nebo likvidaci odpadů související s převzetím, uložením, zpracováním nebo likvidací odpadu - náklady spojené s dopravou odpadu z místa stavby na místo převzetí provozovatelem skládky, recyklační linky nebo jiného zařízení na zpracování a likvidaci odpadů, veškerou manipulaci s odpadem 2. Způsob měření: Tunou se rozumí hmotnost odpadu vytříděného v souladu se zákonem č. 185/2001 Sb., o nakládání s odpady, v platném znění.
P | 8 | R015620 |  | POPLATKY ZA LIKVIDACŮ ODPADŮ NEBEZPEČNÝCH - 17 04 10* KABELY S IZOLACÍ PAPÍR - OLEJ | T | 2.152 | 0 |  |  | 2
PP
VV |  |  |  | předpokládané množství
TS |  |  |  | 1. Položka obsahuje: - veškeré poplatky provozovateli skládky, recyklační linky nebo jiného zařízení na zpracování nebo likvidaci odpadů související s převzetím, uložením, zpracováním nebo likvidací odpadu - náklady spojené s dopravou odpadu z místa stavby na místo převzetí provozovatelem skládky, recyklační linky nebo jiného zařízení na zpracování a likvidaci odpadů, veškerou manipulaci s odpadem 2. Způsob měření: Tunou se rozumí hmotnost odpadu vytříděného v souladu se zákonem č. 185/2001 Sb., o nakládání s odpady, v platném znění.
P | 9 | R015621 |  | POPLATKY ZA LIKVIDACŮ ODPADŮ NEBEZPEČNÝCH - KABELY S PLASTOVOU IZOLACÍ | T | 0.899 | 0 |  |  | 2
PP
VV |  |  |  | předpokládané množství
TS |  |  |  | 1. Položka obsahuje: - veškeré poplatky provozovateli skládky, recyklační linky nebo jiného zařízení na zpracování nebo likvidaci odpadů související s převzetím, uložením, zpracováním nebo likvidací odpadu - náklady spojené s dopravou odpadu z místa stavby na místo převzetí provozovatelem skládky, recyklační linky nebo jiného zařízení na zpracování a likvidaci odpadů, veškerou manipulaci s odpadem 2. Způsob měření: Tunou se rozumí hmotnost odpadu vytříděného v souladu se zákonem č. 185/2001 Sb., o nakládání s odpady, v platném znění.

## D.2_D.2.3_D.2.3.6_SO 03-12-04
ASPE10 |  |  |  | Firma: Moravia Consult | [5 empty] | 3
|  |  |  | Soupis prací objektu | [5 empty] | 3
S | Stavba: | 19-059-236 |  | Výstavba R110kV na TNS Ostrava Svinov |  |  | SO 03-12-04 |  | 0,00 | 2
O | Objekt: | D.2 |  | STAVEBNÍ ČÁST |  |  |  |  | 15,00 | 2
O1 | Objekt: | D.2.3 |  | Trakční a energetická zařízení |  |  |  |  | 21,00 | 2
O2 | Objekt: | D.2.3.6 |  | Rozvody a přeložky VN, NN, osvětlení, DOO
O3 | Rozpočet: | SO 03-12-04 |  | TNS Ostrava Svinov, rekonstrukce přípojky VN – část SŽDC
Typ | Poř. číslo | Kód položky | Varianta | Název položky | MJ | Množství | Jednotková cena
[7 empty] | Jednotková | Celkem
0 | 1 | 2 | 3 | 4 | 5 | 6 | 9 | 10
SD |  | 129 |  | Čištění vozovek
P | 1 | 12922 |  | ČIŠTĚNÍ KRAJNIC OD NÁNOSU TL. DO 100MM | M2 | 2 | 0 |  |  | 2
PP
VV |  |  |  | viz. příloha 2
TS |  |  |  | Součástí položky je vodorovná a svislá doprava, přemístění, přeložení, manipulace s materiálem a uložení na skládku. Nezahrnuje poplatek za skládku, který se vykazuje v položce 0141** (s výjimkou malého množství materiálu, kde je možné poplatek zahrnout do jednotkové ceny položky – tento fakt musí být uveden v doplňujícím textu k položce)
SD |  | 130 |  | Hloubení
P | 2 | 132838 |  | HLOUBENÍ RÝH ŠÍŘ DO 2M PAŽ I NEPAŽ TŘ. II, ODVOZ DO 20KM | M3 | 0.2 | 0 |  |  | 2
PP
VV |  |  |  | viz. příloha 2
TS |  |  |  | položka zahrnuje:- vodorovná a svislá doprava, přemístění, přeložení, manipulace s výkopkem- kompletní provedení vykopávky nezapažené i zapažené- ošetření výkopiště po celou dobu práce v něm vč. klimatických opatření- ztížení vykopávek v blízkosti podzemního vedení, konstrukcí a objektů vč. jejich dočasného zajištění- ztížení pod vodou, v okolí výbušnin, ve stísněných prostorech a pod.- těžení po vrstvách, pásech a po jiných nutných částech (figurách)- čerpání vody vč. čerpacích jímek, potrubí a pohotovostní čerpací soupravy (viz ustanovení k pol. 1151,2)- potřebné snížení hladiny podzemní vody- těžení a rozpojování jednotlivých balvanů- vytahování a nošení výkopku- svahování a přesvah. svahů do konečného tvaru, výměna hornin v podloží a v pláni znehodnocené klimatickými vlivy- eventuelně nutné druhotné rozpojení odstřelené horniny- ruční vykopávky, odstranění kořenů a napadávek- pažení, vzepření a rozepření vč. přepažování (vyjma štětových stěn)- úpravu, ochranu a očištění dna, základové spáry, stěn a svahů- odvedení nebo obvedení vody v okolí výkopiště a ve výkopišti- třídění výkopku- veškeré pomocné konstrukce umožňující provedení vykopávky (příjezdy, sjezdy, nájezdy, lešení, podpěr. konstr., přemostění, zpevněné plochy, zakrytí a pod.)- nezahrnuje uložení zeminy (na skládku, do násypu) ani poplatky za skládku, vykazují se v položce č.0141**
P | 3 | 13283A |  | HLOUBENÍ RÝH ŠÍŘ DO 2M PAŽ I NEPAŽ TŘ. II - BEZ DOPRAVY | M3 | 11 | 0 |  |  | 2
PP
VV |  |  |  | viz. příloha 2
TS |  |  |  | položka zahrnuje:- svislá doprava, přemístění, přeložení, manipulace s výkopkem- kompletní provedení vykopávky nezapažené i zapažené- ošetření výkopiště po celou dobu práce v něm vč. klimatických opatření- ztížení vykopávek v blízkosti podzemního vedení, konstrukcí a objektů vč. jejich dočasného zajištění- ztížení pod vodou, v okolí výbušnin, ve stísněných prostorech a pod.- těžení po vrstvách, pásech a po jiných nutných částech (figurách)- čerpání vody vč. čerpacích jímek, potrubí a pohotovostní čerpací soupravy (viz ustanovení k pol. 1151,2)- potřebné snížení hladiny podzemní vody- těžení a rozpojování jednotlivých balvanů- vytahování a nošení výkopku- svahování a přesvah. svahů do konečného tvaru, výměna hornin v podloží a v pláni znehodnocené klimatickými vlivy- eventuelně nutné druhotné rozpojení odstřelené horniny- ruční vykopávky, odstranění kořenů a napadávek- pažení, vzepření a rozepření vč. přepažování (vyjma štětových stěn)- úpravu, ochranu a očištění dna, základové spáry, stěn a svahů- odvedení nebo obvedení vody v okolí výkopiště a ve výkopišti- třídění výkopku- veškeré pomocné konstrukce umožňující provedení vykopávky (příjezdy, sjezdy, nájezdy, lešení, podpěr. konstr., přemostění, zpevněné plochy, zakrytí a pod.)- nezahrnuje uložení zeminy (na skládku, do násypu) ani poplatky za skládku, vykazují se v položce č.0141**
SD |  | 140 |  | Protlaky a mikrotuneláž
P | 4 | 14173 |  | PROTLAČOVÁNÍ POTRUBÍ Z PLAST HMOT DN DO 200MM | M | 10 | 0 |  |  | 2
PP
VV |  |  |  | viz. příloha 2
TS |  |  |  | položka zahrnuje dodávku protlačovaného potrubí a veškeré pomocné práce (startovací zařízení, startovací a cílová jáma, opěrné a vodící bloky a pod.)
SD |  | 170 |  | Násypy a přísypy
P | 9 | 17411 |  | ZÁSYP JAM A RÝH ZEMINOU SE ZHUTNĚNÍM | M3 | 11 | 0 |  |  | 2
PP
VV |  |  |  | viz. příloha 2
TS |  |  |  | položka zahrnuje:- kompletní provedení zemní konstrukce vč. výběru vhodného materiálu- úprava ukládaného materiálu vlhčením, tříděním, promícháním nebo vysoušením, příp. jiné úpravy za účelem zlepšení jeho mech. vlastností- hutnění i různé míry hutnění - ošetření úložiště po celou dobu práce v něm vč. klimatických opatření- ztížení v okolí vedení, konstrukcí a objektů a jejich dočasné zajištění- ztížení provádění vč. hutnění ve ztížených podmínkách a stísněných prostorech- ztížené ukládání sypaniny pod vodu- ukládání po vrstvách a po jiných nutných částech (figurách) vč. dosypávek- spouštění a nošení materiálu- výměna částí zemní konstrukce znehodnocené klimatickými vlivy- ruční hutnění- udržování úložiště a jeho ochrana proti vodě- odvedení nebo obvedení vody v okolí úložiště a v úložišti- veškeré pomocné konstrukce umožňující provedení zemní konstrukce (příjezdy, sjezdy, nájezdy, lešení, podpěrné konstrukce, přemostění, zpevněné plochy, zakrytí a pod.)
P | 10 | 17511 |  | OBSYP POTRUBÍ A OBJEKTŮ SE ZHUTNĚNÍM | M3 | 32 | 0 |  |  | 2
PP
VV |  |  |  | viz. příloha 2
TS |  |  |  | položka zahrnuje:- kompletní provedení zemní konstrukce vč. výběru vhodného materiálu- úprava ukládaného materiálu vlhčením, tříděním, promícháním nebo vysoušením, příp. jiné úpravy za účelem zlepšení jeho mech. vlastností- hutnění i různé míry hutnění - ošetření úložiště po celou dobu práce v něm vč. klimatických opatření- ztížení v okolí vedení, konstrukcí a objektů a jejich dočasné zajištění- ztížení provádění vč. hutnění ve ztížených podmínkách a stísněných prostorech- ztížené ukládání sypaniny pod vodu- ukládání po vrstvách a po jiných nutných částech (figurách) vč. dosypávek- spouštění a nošení materiálu- výměna částí zemní konstrukce znehodnocené klimatickými vlivy- ruční hutnění a výplň jam a prohlubní v podloží- úprava, očištění, ochrana a zhutnění podloží- svahování, hutnění a uzavírání povrchů svahů- zřízení lavic na svazích- udržování úložiště a jeho ochrana proti vodě- odvedení nebo obvedení vody v okolí úložiště a v úložišti- veškeré pomocné konstrukce umožňující provedení zemní konstrukce (příjezdy, sjezdy, nájezdy, lešení, podpěrné konstrukce, přemostění, zpevněné plochy, zakrytí a pod.)- zemina vytlačená potrubím o DN do 180mm se od kubatury obsypů neodečítá
SD |  | 180 |  | Úprava povrchů
P | 11 | 18222 |  | ROZPROSTŘENÍ ORNICE VE SVAHU V TL DO 0,15M | M2 | 8 | 0 |  |  | 2
PP
VV |  |  |  | viz. příloha 2
TS |  |  |  | položka zahrnuje:nutné přemístění ornice z dočasných skládek vzdálených do 50mrozprostření ornice v předepsané tloušťce ve svahu přes 1:5
P | 12 | 18230 |  | ROZPROSTŘENÍ ORNICE V ROVINĚ | M3 | 1.6 | 0 |  |  | 2
PP
VV |  |  |  | viz. příloha 2
TS |  |  |  | položka zahrnuje:nutné přemístění ornice z dočasných skládek vzdálených do 50mrozprostření ornice v předepsané tloušťce v rovině a ve svahu do 1:5
P | 13 | 18241 |  | ZALOŽENÍ TRÁVNÍKU RUČNÍM VÝSEVEM | M2 | 15 | 0 |  |  | 2
PP
VV |  |  |  | viz. příloha 2
TS |  |  |  | Zahrnuje dodání předepsané travní směsi, její výsev na ornici, zalévání, první pokosení, to vše bez ohledu na sklon terénu
P | 14 | 18600 |  | ZALÉVÁNÍ VODOU | M3 | 5 | 0 |  |  | 2
PP
VV |  |  |  | předpokládané množství
TS |  |  |  | položka zahrnuje veškerý materiál, výrobky a polotovary, včetně mimostaveništní a vnitrostaveništní dopravy (rovněž přesuny), včetně naložení a složení, případně s uložením
SD |  | 29 |  | Zaměření, revize a kontroly
P | 15 | 2911 |  | OSTATNÍ POŽADAVKY - GEODETICKÉ ZAMĚŘENÍ | HM | 2 | 0 |  |  | 2
PP
VV |  |  |  | předpokládané množství
TS |  |  |  | zahrnuje veškeré náklady spojené s objednatelem požadovanými pracemi
SD |  | 701 |  | Zemní práce - elektro
P | 17 | 701001 |  | OZNAČOVACÍ ŠTÍTEK KABELOVÉHO VEDENÍ, SPOJKY NEBO KABELOVÉ SKŘÍNĚ (VČETNĚ OBJÍMKY) | KUS | 9 | 0 |  |  | 2
PP
VV |  |  |  | viz. příloha 2
TS |  |  |  | 1. Položka obsahuje: – pomocné mechanismy2. Položka neobsahuje: X3. Způsob měření:Měří se plocha v metrech čtverečných.
P | 18 | 701005 |  | VYHLEDÁVACÍ MARKER ZEMNÍ S MOŽNOSTÍ ZÁPISU | KUS | 7 | 0 |  |  | 2
PP
VV |  |  |  | viz. příloha 2
TS |  |  |  | 1. Položka obsahuje: – úprava dna výkopu – položení betonového žlabu / chráničky včetně zakrytí – pomocné mechanismy2. Položka neobsahuje: X3. Způsob měření:Udává se počet kusů kompletní konstrukce nebo práce.
SD |  | 702 |  | Uložení kabelů - elektro
P | 19 | 702222 |  | KABELOVÁ CHRÁNIČKA ZEMNÍ UV STABILNÍ DN PŘES 100 DO 200 MM | M | 50 | 0 |  |  | 2
PP
VV |  |  |  | viz. příloha 8
TS |  |  |  | 1. Položka obsahuje: – přípravu podkladu pro osazení2. Položka neobsahuje: X3. Způsob měření:Měří se metr délkový.
P | 20 | 702312 |  | ZAKRYTÍ KABELŮ VÝSTRAŽNOU FÓLIÍ ŠÍŘKY PŘES 20 DO 40 CM | M | 49 | 0 |  |  | 2
PP
VV |  |  |  | viz. příloha 2
TS |  |  |  | 1. Položka obsahuje: – kompletní montáž, návrh, rozměření, upevnění, začištění, sváření, vrtání, řezání, spojování a pod. – veškerý spojovací a montážní materiál vč. upevňovacího materiálu – sestavení a upevnění konstrukce na stanovišti – pomocné mechanismy2. Položka neobsahuje: X3. Způsob měření:Udává se počet sad, které se skládají z předepsaných dílů, jež tvoří požadovaný celek, za každý započatý měsíc pronájmu.
P | 21 | 702321 |  | ZAKRYTÍ KABELŮ BETONOVOU DESKOU ŠÍŘKY DO 20 CM | M | 26 | 0 |  |  | 2
PP
VV |  |  |  | viz. příloha 2
TS |  |  |  | 1. Položka obsahuje: – odvinutí, napojení a zatažení lana do kanálku nebo tvárnicové trasy – pomocné mechanismy2. Položka neobsahuje: X3. Způsob měření:Měří se metr délkový.
SD |  | 703 |  | Kabelové rošty a lávky - elektro
P | 22 | 703733 |  | KABELOVÁ PŘÍCHYTKA S FUNKČNÍ ODOLNOSTÍ PŘI POŽÁRU PRO ROZSAH UPNUTÍ OD 51 DO 90 MM | KUS | 6 | 0 |  |  | 2
PP
VV |  |  |  | viz. příloha 2
TS |  |  |  | 1. Položka obsahuje: – veškeré zemní práce včetně dodání zásypového materiálu2. Položka neobsahuje: X3. Způsob měření:Měří se metr délkový.
P | 23 | 703763 |  | KABELOVÁ UCPÁVKA VODĚ ODOLNÁ PRO VNITŘNÍ PRŮMĚR OTVORU 105 - 185MM | KUS | 2 | 0 |  |  | 2
PP
VV |  |  |  | viz. příloha 2
TS |  |  |  | Položka obsahuje: Dodávku a montáž kabelové ucpávky vč. příslušenství ( utěsňovací spony apod. ) a pomocného materiálu, vyhotovení a dodání atestu. Dále obsahuje cenu za pom. mechanismy včetně všech ostatních vedlejších nákladů.
SD |  | 704 |  | Kabelové rošty a lávky - nosný - elektro
P | 24 | 704110 |  | KABELOVÝ ROŠT/LÁVKA NOSNÝ DO EI 90 | M2 | 6 | 0 |  |  | 2
PP
VV |  |  |  | viz. příloha 2
TS |  |  |  | 1. Položka obsahuje: – kompletní montáž, rozměření, upevnění, sváření, řezání, spojování a pod. – veškerý spojovací a montážní materiál vč. upevňovacího materiálu ( stojky, držáky, konzoly apod.) – elektrické pospojování – pomocné mechanismy a nátěr2. Položka neobsahuje: – víko a kabelové příchytky3. Způsob měření:Měří se metr délkový.
SD |  | 709 |  | Zajištění kabelu a ucpávky - elektro
P | 25 | 709110 |  | PROVIZORNÍ ZAJIŠTĚNÍ KABELU VE VÝKOPU | KUS | 2 | 0 |  |  | 2
PP
VV |  |  |  | předpokládané množství
TS |  |  |  | 1. Položka obsahuje: – kompletní montáž, rozměření, upevnění, řezání, spojování a pod. – veškerý spojovací a montážní materiál vč. upevňovacího materiálu ( držáky apod.) – pomocné mechanismy2. Položka neobsahuje: X3. Způsob měření:Udává se počet kusů kompletní konstrukce nebo práce.
P | 26 | 709120 |  | PROVIZORNÍ ZAJIŠTĚNÍ POTRUBÍ VE VÝKOPU | KUS | 2 | 0 |  |  | 2
PP
VV |  |  |  | předpokládané množství
TS |  |  |  | 1. Položka obsahuje: – kompletní montáž, rozměření, upevnění, řezání, spojování a pod. – veškerý spojovací a montážní materiál vč. upevňovacího materiálu ( držáky apod.) – pomocné mechanismy2. Položka neobsahuje: X3. Způsob měření:Udává se počet kusů kompletní konstrukce nebo práce.
P | 27 | 709210 |  | KŘIŽOVATKA KABELOVÝCH VEDENÍ SE STÁVAJÍCÍ INŽENÝRSKOU SÍTÍ (KABELEM, POTRUBÍM APOD.) | KUS | 3 | 0 |  |  | 2
PP
VV |  |  |  | viz. příloha 2
TS |  |  |  | 1. Položka obsahuje: – kompletní montáž, rozměření, upevnění, řezání, spojování a pod. – veškerý spojovací a montážní materiál vč. upevňovacího materiálu ( držáky apod.) – pomocné mechanismy2. Položka neobsahuje: X3. Způsob měření:Měří se metr délkový.
P | 28 | 709400 |  | ZATAŽENÍ LANKA DO CHRÁNIČKY NEBO ŽLABU | M | 38 | 0 |  |  | 2
PP
VV |  |  |  | viz. příloha 8
TS |  |  |  | 1. Položka obsahuje: – všechny náklady na demontáž stávajícího zařízení včetně pomocných doplňujících úprav pro jeho likvidaci – naložení vybouraného materiálu na dopravní prostředek2. Položka neobsahuje: – odvoz vybouraného materiálu – poplatek za likvidaci odpadů (nacení se dle SSD 0)3. Způsob měření:Měří se metr délkový.
SD |  | 742 |  | Silnoproudé rozvody - elektro
P | 16 | 7.42E+25 |  | IZOLOVANÝ ADAPTÉR PRO PŘIPOJENÍ DO IZOLOVANÉHO ROZVADĚČE, K TRANSFORMÁTORU DO 35 KV, SADA TŘÍ ŽIL, S OMEZOVAČEM PŘEPĚTÍ PŘES 150 MM2 | KUS | 1 | 0 |  |  | 2
PP
VV |  |  |  | viz. příloha 7
TS |  |  |  | 1. Položka obsahuje: – všechny práce spojené s úpravou kabelů pro montáž včetně veškerého příslušentsví2. Položka neobsahuje: X3. Způsob měření:Udává se počet kusů kompletní konstrukce nebo práce.
P | 31 | 742P14 |  | ZATAŽENÍ KABELU DO CHRÁNIČKY - KABEL PŘES 4 KG/M | M | 37 | 0 |  |  | 2
PP
VV |  |  |  | viz. příloha 7
TS |  |  |  | 1. Položka obsahuje: – montáž kabelu o váze nad 4 kg/m do chráničky/ kolektoru2. Položka neobsahuje: X3. Způsob měření:Měří se metr délkový.
P | 32 | 742P15 |  | OZNAČOVACÍ ŠTÍTEK NA KABEL | KUS | 4 | 0 |  |  | 2
PP
VV |  |  |  | viz. příloha 7
TS |  |  |  | 1. Položka obsahuje: – veškeré příslušentsví2. Položka neobsahuje: X3. Způsob měření:Udává se počet kusů kompletní konstrukce nebo práce.
P | 33 | 742P16 |  | SVAZKOVÁNÍ JEDNOŽILOVÝCH KABELŮ VN | KUS | 16 | 0 |  |  | 2
PP
VV |  |  |  | viz. příloha 7
TS |  |  |  | 1. Položka obsahuje: – veškeré příslušentsví2. Položka neobsahuje: X3. Způsob měření:Udává se počet kusů kompletní konstrukce nebo práce.
P | 29 | R742573 |  | KABEL VN - JEDNOŽÍLOVÝ, 22-AXEKVC(V)E(Y) OD 185 DO 300 MM2 | M | 180 | 0 |  |  | 2
PP
VV |  |  |  | viz. příloha 7
TS |  |  |  | 1. Položka obsahuje: – dodávku, manipulace a uložení kabelu (do země, chráničky, kanálu, na rošty, na TV a pod.)2. Položka neobsahuje: – příchytky, spojky, koncovky, chráničky apod.3. Způsob měření:Měří se metr délkový.
P | 30 | R742D23 |  | KABELOVÁ KONCOVKA VN VENKOVNÍ, SADA TŘÍ ŽIL NEBO TŘÍŽÍLOVÁ PRO KABELY PŘES 6 KV OD 185 DO 300 MM2 | KUS | 1 | 0 |  |  | 2
PP
VV |  |  |  | viz. příloha 7
TS |  |  |  | 1. Položka obsahuje: – dodávku koncovky, všechny práce spojené s úpravou kabelů pro montáž včetně veškerého příslušentsví2. Položka neobsahuje: X3. Způsob měření:Udává se počet kusů kompletní konstrukce nebo práce.
SD |  | 747 |  | Zkoušky, revize a HZS - elektro
P | 34 | 745Z11 |  | DEMONTÁŽ - VYPNUTÍ ZAŘÍZENÍ A ZAJIŠTĚNÍ STAVENIŠTĚ, ROZSAH TS NEBO PODOBNÉHO OBJEKTU | KUS | 1 | 0 |  |  | 2
PP
VV |  |  |  | předpokládané množství
TS |  |  |  | 1. Položka obsahuje: – všechny náklady na demontáž stávajícího zařízení se všemi pomocnými doplňujícími úpravami pro jeho likvidaci – naložení vybouraného materiálu na dopravní prostředek2. Položka neobsahuje: – odvoz vybouraného materiálu – poplatek za likvidaci odpadů (nacení se dle SSD 0)3. Způsob měření:Udává se počet kusů kompletní konstrukce nebo práce.
P | 35 | 747213 |  | CELKOVÁ PROHLÍDKA, ZKOUŠENÍ, MĚŘENÍ A VYHOTOVENÍ VÝCHOZÍ REVIZNÍ ZPRÁVY, PRO OBJEM IN PŘES 500 DO 1000 TIS. KČ | KUS | 1 | 0 |  |  | 2
PP
VV |  |  |  | předpokládané množství
TS |  |  |  | 1. Položka obsahuje: – cenu za celkovou prohlídku zařízení PS/SO, vč. měření, komplexních zkoušek a revizi zařízení tohoto PS/SO autorizovaným revizním technikem na silnoproudá zařízení podle požadavku ČSN, včetně hodnocení a vyhotovení celkové revizní zprávy2. Položka neobsahuje: X3. Způsob měření:Udává se počet kusů kompletní konstrukce nebo práce.
P | 36 | 747301 |  | PROVEDENÍ PROHLÍDKY A ZKOUŠKY PRÁVNICKOU OSOBOU, VYDÁNÍ PRŮKAZU ZPŮSOBILOSTI | KUS | 1 | 0 |  |  | 2
PP
VV |  |  |  | předpokládané množství
TS |  |  |  | 1. Položka obsahuje: – cenu za vyhotovení dokladu právnickou osobou o silnoproudých zařízeních a vydání průkazu způsobilosti2. Položka neobsahuje: X3. Způsob měření:Udává se počet kusů kompletní konstrukce nebo práce.
P | 37 | 747302 |  | VYDÁNÍ PŘÍKAZU "B" - JEDNODUCHÉ PRACOVIŠTĚ | KUS | 1 | 0 |  |  | 2
PP
VV |  |  |  | předpokládané množství
TS |  |  |  | 1. Položka obsahuje: – cenu za vyhotovení příkazu ""B"" pro zajištění pracoviště při práci na vypnutém a zajištěném zařízení vn2. Položka neobsahuje: X3. Způsob měření:Udává se počet kusů kompletní konstrukce nebo práce.
P | 38 | 747531 |  | ZKOUŠKY VODIČŮ A KABELŮ VN ZVÝŠENÝM NAPĚTÍM DO 35 KV | KUS | 1 | 0 |  |  | 2
PP
VV |  |  |  | předpokládané množství
TS |  |  |  | 1. Položka obsahuje: – cenu za provedení měření kabelu/ vodiče vč. vyhotovení protokolu2. Položka neobsahuje: X3. Způsob měření:Udává se počet kusů kompletní konstrukce nebo práce.
P | 39 | 747532 |  | ZKOUŠKY VODIČŮ A KABELŮ VN - PROVOZ MĚŘÍCÍHO VOZU PO DOBU ZKOUŠEK VN KABELŮ | KUS | 1 | 0 |  |  | 2
PP
VV |  |  |  | předpokládané množství
TS |  |  |  | 1. Položka obsahuje: – cenu za provedení měření kabelu/ vodiče vč. vyhotovení protokolu2. Položka neobsahuje: X3. Způsob měření:Udává se počet kusů kompletní konstrukce nebo práce.
P | 40 | 747701 |  | DOKONČOVACÍ MONTÁŽNÍ PRÁCE NA ELEKTRICKÉM ZAŘÍZENÍ | HOD | 20 | 0 |  |  | 2
PP
VV |  |  |  | předpokládané množství
TS |  |  |  | 1. Položka obsahuje: – cenu za práce spojené s uváděním zařízení do provozu, drobné montážní práce v rozvaděčích, koordinaci se zhotoviteli souvisejících zařízení apod.2. Položka neobsahuje: X3. Způsob měření:Udává se čas v hodinách.
P | 41 | 747703 |  | ZKUŠEBNÍ PROVOZ | HOD | 24 | 0 |  |  | 2
PP
VV |  |  |  | předpokládané množství
TS |  |  |  | 1. Položka obsahuje: – cenu za dobu kdy je zařízení po individálních zkouškách dáno do provozu s prokázáním technických a kvalitativních parametrů zařízení2. Položka neobsahuje: X3. Způsob měření:Udává se čas v hodinách.
P | 42 | 747704 |  | ZAŠKOLENÍ OBSLUHY | HOD | 10 | 0 |  |  | 2
PP
VV |  |  |  | předpokládané množství
TS |  |  |  | 1. Položka obsahuje: – cenu za dobu kdy je s funkcí seznamována obsluha zařízení, včetně odevzdání dokumentace skutečného provedení2. Položka neobsahuje: X3. Způsob měření:Udává se čas v hodinách.
P | 43 | 747705 |  | MANIPULACE NA ZAŘÍZENÍCH PROVÁDĚNÉ PROVOZOVATELEM | HOD | 20 | 0 |  |  | 2
PP
VV |  |  |  | předpokládané množství
TS |  |  |  | 1. Položka obsahuje: – cenu za manipulace na zařízeních prováděné provozovatelem nutných pro další práce zhotovitele na technologickém souboru2. Položka neobsahuje: X3. Způsob měření:Udává se čas v hodinách.
P | 44 | 747708 |  | PROVOZ MOBILNÍHO NÁHRADNÍHO ZDROJE PŘES 32 DO 160 KVA | HOD | 24 | 0 |  |  | 2
PP
VV |  |  |  | předpokládané množství
TS |  |  |  | 1. Položka obsahuje: – cenu za dobu provozu náhradního zdroje ve stanici / zastávce vč. dovozu na místo určení a zapojení do stávajících rozvodů2. Položka neobsahuje: X3. Způsob měření:Udává se čas v hodinách.
SD |  | 995 |  | Poplatky za skládky
P | 5 | R015112 |  | POPLATKY ZA LIKVIDACŮ ODPADŮ NEKONTAMINOVANÝCH - 17 05 04 VYTĚŽENÉ ZEMINY A HORNINY - II. TŘÍDA - TĚŽITELNOSTI VČ. DOPRAVY NA SKLÁDKU A MANIPULACE | T | 2.47 | 0 |  |  | 2
PP |  |  |  | POPLATKY ZA LIKVIDACŮ ODPADŮ NEKONTAMINOVANÝCH - 17 05 04 VYTĚŽENÉ ZEMINY A HORNINY - II. TŘÍDA - TĚŽITELNOSTI VČ. DOPRAVY NA SKLÁDKU A MANIPULACE
VV |  |  |  | předpokládané množství
TS |  |  |  | 1. Položka obsahuje: - veškeré poplatky provozovateli skládky, recyklační linky nebo jiného zařízení na zpracování nebo likvidaci odpadů související s převzetím, uložením, zpracováním nebo likvidací odpadu - náklady spojené s dopravou odpadu z místa stavby na místo převzetí provozovatelem skládky, recyklační linky nebo jiného zařízení na zpracování a likvidaci odpadů, veškerou manipulaci s odpadem 2. Způsob měření: Tunou se rozumí hmotnost odpadu vytříděného v souladu se zákonem č. 185/2001 Sb., o nakládání s odpady, v platném znění.
P | 6 | R015240 |  | POPLATKY ZA LIKVIDACŮ ODPADŮ NEKONTAMINOVANÝCH - 20 03 99 ODPAD PODOBNÝ KOMUNÁLNÍMU ODPADU VČ. DOPRAVY NA SKLÁDKU A MANIPULACE | T | 0.1 | 0 |  |  | 2
PP |  |  |  | POPLATKY ZA LIKVIDACŮ ODPADŮ NEKONTAMINOVANÝCH - 20 03 99 ODPAD PODOBNÝ KOMUNÁLNÍMU ODPADU VČ. DOPRAVY NA SKLÁDKU A MANIPULACE
VV |  |  |  | předpokládané množství
TS |  |  |  | 1. Položka obsahuje: - veškeré poplatky provozovateli skládky, recyklační linky nebo jiného zařízení na zpracování nebo likvidaci odpadů související s převzetím, uložením, zpracováním nebo likvidací odpadu - náklady spojené s dopravou odpadu z místa stavby na místo převzetí provozovatelem skládky, recyklační linky nebo jiného zařízení na zpracování a likvidaci odpadů, veškerou manipulaci s odpadem 2. Způsob měření: Tunou se rozumí hmotnost odpadu vytříděného v souladu se zákonem č. 185/2001 Sb., o nakládání s odpady, v platném znění.
P | 7 | R015420 |  | POPLATKY ZA LIKVIDACŮ ODPADŮ NEKONTAMINOVANÝCH - 17 06 04 ZBYTKY IZOLAČNÍCH MATERIÁLŮ VČ. DOPRAVY NA SKLÁDKU A MANIPULACE | T | 0.005 | 0 |  |  | 2
PP |  |  |  | POPLATKY ZA LIKVIDACŮ ODPADŮ NEKONTAMINOVANÝCH - 17 06 04 ZBYTKY IZOLAČNÍCH MATERIÁLŮ VČ. DOPRAVY NA SKLÁDKU A MANIPULACE
VV |  |  |  | předpokládané množství
TS |  |  |  | 1. Položka obsahuje: - veškeré poplatky provozovateli skládky, recyklační linky nebo jiného zařízení na zpracování nebo likvidaci odpadů související s převzetím, uložením, zpracováním nebo likvidací odpadu - náklady spojené s dopravou odpadu z místa stavby na místo převzetí provozovatelem skládky, recyklační linky nebo jiného zařízení na zpracování a likvidaci odpadů, veškerou manipulaci s odpadem 2. Způsob měření: Tunou se rozumí hmotnost odpadu vytříděného v souladu se zákonem č. 185/2001 Sb., o nakládání s odpady, v platném znění.
P | 8 | R015621 |  | POPLATKY ZA LIKVIDACŮ ODPADŮ NEBEZPEČNÝCH - KABELY S PLASTOVOU IZOLACÍ | T | 0.005 | 0 |  |  | 2
PP
VV |  |  |  | předpokládané množství
TS |  |  |  | 1. Položka obsahuje: - veškeré poplatky provozovateli skládky, recyklační linky nebo jiného zařízení na zpracování nebo likvidaci odpadů související s převzetím, uložením, zpracováním nebo likvidací odpadu - náklady spojené s dopravou odpadu z místa stavby na místo převzetí provozovatelem skládky, recyklační linky nebo jiného zařízení na zpracování a likvidaci odpadů, veškerou manipulaci s odpadem 2. Způsob měření: Tunou se rozumí hmotnost odpadu vytříděného v souladu se zákonem č. 185/2001 Sb., o nakládání s odpady, v platném znění.

## D.2_D.2.3_D.2.3.8_SO 03-06-60
ASPE10 |  |  |  | Firma: Moravia Consult | [5 empty] | 3
|  |  |  | Soupis prací objektu | [5 empty] | 3
S | Stavba: | 19-059-236 |  | Výstavba R110kV na TNS Ostrava Svinov |  |  | SO 03-06-60 |  | 0,00 | 2
O | Objekt: | D.2 |  | STAVEBNÍ ČÁST |  |  |  |  | 15,00 | 2
O1 | Objekt: | D.2.3 |  | Trakční a energetická zařízení |  |  |  |  | 21,00 | 2
O2 | Objekt: | D.2.3.8 |  | Vnější uzemnění
O3 | Rozpočet: | SO 03-06-60 |  | TNS Ostrava Svinov, celkové vnější a vnitřní uzemnění R110 kV - napojení na stávající vnější uzemněn
Typ | Poř. číslo | Kód položky | Varianta | Název položky | MJ | Množství | Jednotková cena
[7 empty] | Jednotková | Celkem
0 | 1 | 2 | 3 | 4 | 5 | 6 | 9 | 10
SD |  | 130 |  | Hloubení
P | 1 | 131831 |  | HLOUBENÍ JAM ZAPAŽ I NEPAŽ TŘ. II, ODVOZ DO 1KM | M3 | 1 | 0 |  |  | 2
PP
VV |  |  |  | viz. příloha 1 až 12
TS |  |  |  | položka zahrnuje:- vodorovná a svislá doprava, přemístění, přeložení, manipulace s výkopkem- kompletní provedení vykopávky nezapažené i zapažené- ošetření výkopiště po celou dobu práce v něm vč. klimatických opatření- ztížení vykopávek v blízkosti podzemního vedení, konstrukcí a objektů vč. jejich dočasného zajištění- ztížení pod vodou, v okolí výbušnin, ve stísněných prostorech a pod.- těžení po vrstvách, pásech a po jiných nutných částech (figurách)- čerpání vody vč. čerpacích jímek, potrubí a pohotovostní čerpací soupravy (viz ustanovení k pol. 1151,2)- potřebné snížení hladiny podzemní vody- těžení a rozpojování jednotlivých balvanů- vytahování a nošení výkopku- svahování a přesvah. svahů do konečného tvaru, výměna hornin v podloží a v pláni znehodnocené klimatickými vlivy- eventuelně nutné druhotné rozpojení odstřelené horniny- ruční vykopávky, odstranění kořenů a napadávek- pažení, vzepření a rozepření vč. přepažování (vyjma štětových stěn)- úpravu, ochranu a očištění dna, základové spáry, stěn a svahů- odvedení nebo obvedení vody v okolí výkopiště a ve výkopišti- třídění výkopku- veškeré pomocné konstrukce umožňující provedení vykopávky (příjezdy, sjezdy, nájezdy, lešení, podpěr. konstr., přemostění, zpevněné plochy, zakrytí a pod.)- nezahrnuje uložení zeminy (na skládku, do násypu) ani poplatky za skládku, vykazují se v položce č.0141**
P | 2 | 13183B |  | HLOUBENÍ JAM ZAPAŽ I NEPAŽ TŘ. II - DOPRAVA | M3KM | 1 | 0 |  |  | 2
PP
VV |  |  |  | viz. příloha 1 až 12
TS |  |  |  | Položka zahrnuje samostatnou dopravu zeminy. Množství se určí jako součin kubatutry [m3] a požadované vzdálenosti [km].
P | 3 | 132831 |  | HLOUBENÍ RÝH ŠÍŘ DO 2M PAŽ I NEPAŽ TŘ. II, ODVOZ DO 1KM | M3 | 363 | 0 |  |  | 2
PP
VV |  |  |  | viz. příloha 1 až 12
TS |  |  |  | položka zahrnuje:- vodorovná a svislá doprava, přemístění, přeložení, manipulace s výkopkem- kompletní provedení vykopávky nezapažené i zapažené- ošetření výkopiště po celou dobu práce v něm vč. klimatických opatření- ztížení vykopávek v blízkosti podzemního vedení, konstrukcí a objektů vč. jejich dočasného zajištění- ztížení pod vodou, v okolí výbušnin, ve stísněných prostorech a pod.- těžení po vrstvách, pásech a po jiných nutných částech (figurách)- čerpání vody vč. čerpacích jímek, potrubí a pohotovostní čerpací soupravy (viz ustanovení k pol. 1151,2)- potřebné snížení hladiny podzemní vody- těžení a rozpojování jednotlivých balvanů- vytahování a nošení výkopku- svahování a přesvah. svahů do konečného tvaru, výměna hornin v podloží a v pláni znehodnocené klimatickými vlivy- eventuelně nutné druhotné rozpojení odstřelené horniny- ruční vykopávky, odstranění kořenů a napadávek- pažení, vzepření a rozepření vč. přepažování (vyjma štětových stěn)- úpravu, ochranu a očištění dna, základové spáry, stěn a svahů- odvedení nebo obvedení vody v okolí výkopiště a ve výkopišti- třídění výkopku- veškeré pomocné konstrukce umožňující provedení vykopávky (příjezdy, sjezdy, nájezdy, lešení, podpěr. konstr., přemostění, zpevněné plochy, zakrytí a pod.)- nezahrnuje uložení zeminy (na skládku, do násypu) ani poplatky za skládku, vykazují se v položce č.0141**
P | 4 | 13283B |  | HLOUBENÍ RÝH ŠÍŘ DO 2M PAŽ I NEPAŽ TŘ. II - DOPRAVA | M3KM | 363 | 0 |  |  | 2
PP
VV |  |  |  | viz. příloha 1 až 12
TS |  |  |  | Položka zahrnuje samostatnou dopravu zeminy. Množství se určí jako součin kubatutry [m3] a požadované vzdálenosti [km].
SD |  | 170 |  | Násypy a přísypy
P | 5 | 17411 |  | ZÁSYP JAM A RÝH ZEMINOU SE ZHUTNĚNÍM | M3 | 364 | 0 |  |  | 2
PP
VV |  |  |  | viz. příloha 1 až 12
TS |  |  |  | položka zahrnuje:- kompletní provedení zemní konstrukce vč. výběru vhodného materiálu- úprava ukládaného materiálu vlhčením, tříděním, promícháním nebo vysoušením, příp. jiné úpravy za účelem zlepšení jeho mech. vlastností- hutnění i různé míry hutnění - ošetření úložiště po celou dobu práce v něm vč. klimatických opatření- ztížení v okolí vedení, konstrukcí a objektů a jejich dočasné zajištění- ztížení provádění vč. hutnění ve ztížených podmínkách a stísněných prostorech- ztížené ukládání sypaniny pod vodu- ukládání po vrstvách a po jiných nutných částech (figurách) vč. dosypávek- spouštění a nošení materiálu- výměna částí zemní konstrukce znehodnocené klimatickými vlivy- ruční hutnění- udržování úložiště a jeho ochrana proti vodě- odvedení nebo obvedení vody v okolí úložiště a v úložišti- veškeré pomocné konstrukce umožňující provedení zemní konstrukce (příjezdy, sjezdy, nájezdy, lešení, podpěrné konstrukce, přemostění, zpevněné plochy, zakrytí a pod.)
SD |  | 180 |  | Úprava povrchů
P | 6 | 21461C |  | SEPARAČNÍ GEOTEXTILIE DO 300G/M2 | M2 | 450 | 0 |  |  | 2
PP
VV |  |  |  | viz. příloha 1 až 12
TS |  |  |  | Položka zahrnuje:- dodávku předepsané geotextilie- úpravu, očištění a ochranu podkladu- přichycení k podkladu, případně zatížení- úpravy spojů a zajištění okrajů- úpravy pro odvodnění- nutné přesahy- mimostaveništní a vnitrostaveništní dopravu
SD |  | 29 |  | Zaměření, revize a kontroly
P | 7 | 29113 |  | OSTATNÍ POŽADAVKY - GEODETICKÉ ZAMĚŘENÍ - CELKY | KUS | 1 | 0 |  |  | 2
PP
VV |  |  |  | viz. příloha 1 až 12
TS |  |  |  | zahrnuje veškeré náklady spojené s objednatelem požadovanými pracemi
SD |  | 702 |  | Uložení kabelů - elektro
P | 8 | 702212 |  | KABELOVÁ CHRÁNIČKA ZEMNÍ DN PŘES 100 DO 200 MM | M | 13 | 0 |  |  | 2
PP
VV |  |  |  | viz. příloha 1 až 12
TS |  |  |  | 1. Položka obsahuje: – proražení otvoru zdivem o průřezu od 0,01 do 0,025m2 – úpravu a začištění omítky po montáži vedení – pomocné mechanismy2. Položka neobsahuje: – protipožární ucpávku3. Způsob měření:Udává se počet kusů kompletní konstrukce nebo práce.
P | 9 | 702521 |  | PRŮRAZ ZDIVEM (PŘÍČKOU) BETONOVÝM TLOUŠŤKY DO 45 CM | KUS | 8 | 0 |  |  | 2
PP
VV |  |  |  | viz. příloha 1 až 12
TS |  |  |  | 1. Položka obsahuje: – kompletní montáž, rozměření, upevnění, řezání, spojování a pod. – veškerý spojovací a montážní materiál vč. upevňovacího materiálu ( držáky apod.) – pomocné mechanismy2. Položka neobsahuje: X3. Způsob měření:Udává se počet kusů kompletní konstrukce nebo práce.
SD |  | 741 |  | Elektroinstalační zařízení, hromosvod - elektro
P | 10 | 741812 |  | UZEMŇOVACÍ VODIČ NA POVRCHU FEZN PŘES 120 DO 300 MM2 | M | 720 | 0 |  |  | 2
PP
VV |  |  |  | viz. příloha 1 až 12
TS |  |  |  | 1. Položka obsahuje: – uchycení vodiče na povrch vč. podpěr, konzol, svorek a pod. – měření, dělení, spojování – nátěr2. Položka neobsahuje: X3. Způsob měření:Měří se metr délkový.
P | 11 | 741912 |  | UZEMŇOVACÍ VODIČ V ZEMI FEZN PŘES 120 DO 300 MM2 | M | 2250 | 0 |  |  | 2
PP
VV |  |  |  | viz. příloha 1 až 12
TS |  |  |  | 1. Položka obsahuje: – přípravu podkladu pro osazení – měření, dělení, spojování, tvarování – ochranný nátěr spojů a při průchodu vodiče nad terén apod. dle příslušných norem2. Položka neobsahuje: – zemní práce – ochranu vodiče - chráničky apod.3. Způsob měření:Měří se metr délkový.
P | 12 | 741921 |  | UZEMŇOVACÍ VODIČ V ZEMI NEREZOVÝ (V4A) DO 120 MM2 | M | 1231 | 0 |  |  | 2
PP
VV |  |  |  | viz. příloha 1 až 12
TS |  |  |  | 1. Položka obsahuje: – přípravu podkladu pro osazení – měření, dělení, spojování, tvarování – ochranný nátěr spojů a při průchodu vodiče nad terén apod. dle příslušných norem2. Položka neobsahuje: – zemní práce – ochranu vodiče - chráničky apod.3. Způsob měření:Měří se metr délkový.
P | 13 | 741922 |  | UZEMŇOVACÍ VODIČ V ZEMI NEREZOVÝ (V4A) PŘES 120 DO 300 MM2 | M | 1707 | 0 |  |  | 2
PP
VV |  |  |  | viz. příloha 1 až 12
TS |  |  |  | 1. Položka obsahuje: – přípravu podkladu pro osazení – měření, dělení, spojování, tvarování – ochranný nátěr spojů a při průchodu vodiče nad terén apod. dle příslušných norem2. Položka neobsahuje: – zemní práce – ochranu vodiče - chráničky apod.3. Způsob měření:Měří se metr délkový.
P | 14 | 741B13 |  | ZEMNÍCÍ TYČ FEZN DÉLKY PŘES 4,5 M | KUS | 9 | 0 |  |  | 2
PP
VV |  |  |  | viz. příloha 1 až 12
TS |  |  |  | 1. Položka obsahuje: – přípravu podkladu pro osazení – spojování – ochranný nátěr spoje dle příslušných norem2. Položka neobsahuje: X3. Způsob měření:Udává se počet kusů kompletní konstrukce nebo práce.
P | 15 | 741C01 |  | EKVIPOTENCIÁLNÍ PŘÍPOJNICE | KUS | 7 | 0 |  |  | 2
PP
VV |  |  |  | viz. příloha 1 až 12
TS |  |  |  | 1. Položka obsahuje: – veškeré práce a materiál obsažený v názvu položky2. Položka neobsahuje: X3. Způsob měření:Udává se počet kusů kompletní konstrukce nebo práce.
P | 16 | 741C02 |  | UZEMŇOVACÍ SVORKA | KUS | 300 | 0 |  |  | 2
PP
VV |  |  |  | viz. příloha 1 až 12
TS |  |  |  | 1. Položka obsahuje: – veškeré příslušenství2. Položka neobsahuje: X3. Způsob měření:Udává se počet kusů kompletní konstrukce nebo práce.
P | 17 | 741C02 | 1 | PROPICHOVACÍ SVORKA PRO PŘIPOJENÍ VODIČE UZEMNĚNÍ CU 16 K POPLASTOVANÉMU OPLOCENÍ | KUS | 30 | 0 |  |  | 2
PP
VV |  |  |  | viz. příloha 1 až 12
TS |  |  |  | 1. Položka obsahuje: – veškeré příslušenství2. Položka neobsahuje: X3. Způsob měření:Udává se počet kusů kompletní konstrukce nebo práce.
P | 18 | 741C03 |  | POUZDRO PRO PRŮCHOD PÁSKU STĚNOU | KUS | 3 | 0 |  |  | 2
PP
VV |  |  |  | viz. příloha 1 až 12
TS |  |  |  | 1. Položka obsahuje: – vyhotovení otvoru pro pouzdro a jeho zatěsnění2. Položka neobsahuje: X3. Způsob měření:Udává se počet kusů kompletní konstrukce nebo práce.
P | 19 | 741C04 |  | OCHRANNÉ POSPOJOVÁNÍ CU VODIČEM DO 16 MM2 | KUS | 50 | 0 |  |  | 2
PP
VV |  |  |  | viz. příloha 1 až 12
TS |  |  |  | 1. Položka obsahuje: – připojení zařízení vodičem do Cu 16mm2 k zemnícímu vodiči délky do 2m vč. ukončení2. Položka neobsahuje: X3. Způsob měření:Udává se počet kusů kompletní konstrukce nebo práce.
P | 20 | 741C05 |  | SPOJOVÁNÍ UZEMŇOVACÍCH VODIČŮ | KUS | 1200 | 0 |  |  | 2
PP
VV |  |  |  | viz. příloha 1 až 12
TS |  |  |  | 1. Položka obsahuje: – tvarování, přípravu spojů – svařování – ochranný nátěr spoje dle příslušných norem2. Položka neobsahuje: X3. Způsob měření:Udává se počet kusů kompletní konstrukce nebo práce.
P | 21 | 741C07 |  | VYVEDENÍ UZEMŇOVACÍCH VODIČŮ NA POVRCH/KONSTRUKCI | KUS | 300 | 0 |  |  | 2
PP
VV |  |  |  | viz. příloha 1 až 12
TS |  |  |  | 1. Položka obsahuje: – vodivé připojení vodiče na konstrukci – dělení, tvarování, spojování – ochranný i barevný nátěr spoje dle příslušných norem2. Položka neobsahuje: X3. Způsob měření:Udává se počet kusů kompletní konstrukce nebo práce.
P | 22 | 741C11 |  | ZKUŠEBNÍ JÍMKA, UZEMNĚNÍ VENKOVNÍ DO VOLNÉHO TERÉNU | KPL | 1 | 0 |  |  | 2
PP
VV |  |  |  | viz. příloha 1 až 12
TS |  |  |  | 1. Položka obsahuje: – výkop a zához díry pro trubku v zemině tř.4 o velikosti 1000x1000x1000mm – zemnící jímku do volného terénu sestávající z : trubky o průměru 400/5mm o délce 80cm, víko – uzemňovací kruh s Fezn 30x4mm do trubky vč. montáže, štěrkového zásypu v trubce po montáži do výšky 60cm a úpravy povrchu terénu v okolí uzemňovací jímky2. Položka neobsahuje: X3. Způsob měření:Udává se komplet odlišných materiálů a činností, které tvoří funkční nedělitelný celek daný názvem položky.
P | 49 | R741C031 |  | UZEMŇOVACÍ PRŮCHODKA STĚNOU | KUS | 3 | 0 |  |  | 2
PP
VV |  |  |  | viz. příloha 1 až 12
TS |  |  |  | 1. Položka obsahuje: – vyhotovení otvoru pro pouzdro a jeho zatěsnění2. Položka neobsahuje: X3. Způsob měření:Udává se počet kusů kompletní konstrukce nebo práce.
P | 50 | R741C111 |  | ZKUŠEBNÍ JÍMKA, UZEMNĚNÍ VENKOVNÍ DO VOLNÉHO TERÉNU, UZEMŇOVACÍ KRUH FEZE 60X5MM | KPL | 9 | 0 |  |  | 2
PP
VV |  |  |  | viz. příloha 1 až 12
TS |  |  |  | 1. Položka obsahuje: – uzemňovací kruh (čtverec) s Fezn 60x5mm do zemnící jímky o rozměru každé strany 400 mm, včetně šroubových sovrek uzemnění, vč. montáže a popisů. Položka neobsahuje: X3. Způsob měření:Udává se komplet odlišných materiálů a činností, které tvoří funkční nedělitelný celek daný názvem položky.
SD |  | 742 |  | Silnoproudé rozvody - elektro
P | 25 | 742K12 |  | UKONČENÍ JEDNOŽÍLOVÉHO KABELU V ROZVADĚČI NEBO NA PŘÍSTROJI OD 4 DO 16 MM2 | KUS | 4 | 0 |  |  | 2
PP
VV |  |  |  | viz. příloha 1 až 12
TS |  |  |  | 1. Položka obsahuje: – všechny práce spojené s úpravou kabelů pro montáž včetně veškerého příslušentsví2. Položka neobsahuje: X3. Způsob měření:Udává se počet kusů kompletní konstrukce nebo práce.
P | 26 | 742K14 |  | UKONČENÍ JEDNOŽÍLOVÉHO KABELU V ROZVADĚČI NEBO NA PŘÍSTROJI OD 70 DO 120 MM2 | KUS | 10 | 0 |  |  | 2
PP
VV |  |  |  | viz. příloha 1 až 12
TS |  |  |  | 1. Položka obsahuje: – všechny práce spojené s úpravou kabelů pro montáž včetně veškerého příslušentsví2. Položka neobsahuje: X3. Způsob měření:Udává se počet kusů kompletní konstrukce nebo práce.
P | 27 | 742P15 |  | OZNAČOVACÍ ŠTÍTEK NA KABEL | KUS | 10 | 0 |  |  | 2
PP
VV |  |  |  | viz. příloha 1 až 12
TS |  |  |  | 1. Položka obsahuje: – veškeré příslušentsví2. Položka neobsahuje: X3. Způsob měření:Udává se počet kusů kompletní konstrukce nebo práce.
P | 28 | 742Z92 |  | DEMONTÁŽ - ODVOZ (NA LIKVIDACI ODPADŮ NEBO JINÉ URČENÉ MÍSTO) | TKM | 450.9 | 0 |  |  | 2
PP
VV |  |  |  | viz. příloha 1 až 12
TS |  |  |  | 1. Položka obsahuje: – odvoz jakýmkoliv dopravním prostředkem a složení – případné překládky na trase2. Položka neobsahuje: – naložení vybouraného materiálu na dopravní prostředek (je zahrnuto ve zdrojové položce) – poplatky za likvidaci odpadů, nacení se položkami ze ssd 03. Způsob měření:Výměra je součtem součinů metrů krychlových tun vybouraného materiálu v původním stavu a jednotlivých vzdáleností v kilometrech.
P | 23 | R742F12 |  | KABEL NN NEBO VODIČ JEDNOŽÍLOVÝ CU S PLASTOVOU IZOLACÍ OD 4 DO 16 MM2 | M | 140 | 0 |  |  | 2
PP
VV |  |  |  | viz. příloha 1 až 12
TS |  |  |  | 1. Položka obsahuje: – dodávku, manipulace a uložení kabelu (do země, chráničky, kanálu, na rošty, na TV a pod.)2. Položka neobsahuje: – příchytky, spojky, koncovky, chráničky apod.3. Způsob měření:Měří se metr délkový.
P | 24 | R742F14 |  | KABEL NN NEBO VODIČ JEDNOŽÍLOVÝ CU S PLASTOVOU IZOLACÍ OD 70 DO 120 MM2 | M | 150 | 0 |  |  | 2
PP
VV |  |  |  | viz. příloha 1 až 12
TS |  |  |  | 1. Položka obsahuje: – dodávku, manipulace a uložení kabelu (do země, chráničky, kanálu, na rošty, na TV a pod.)2. Položka neobsahuje: – příchytky, spojky, koncovky, chráničky apod.3. Způsob měření:Měří se metr délkový.
SD |  | 747 |  | Zkoušky, revize a HZS - elektro
P | 29 | 747213 |  | CELKOVÁ PROHLÍDKA, ZKOUŠENÍ, MĚŘENÍ A VYHOTOVENÍ VÝCHOZÍ REVIZNÍ ZPRÁVY, PRO OBJEM IN PŘES 500 DO 1000 TIS. KČ | KUS | 1 | 0 |  |  | 2
PP
VV |  |  |  | viz. příloha 1 až 12
TS |  |  |  | 1. Položka obsahuje: – cenu za celkovou prohlídku zařízení PS/SO, vč. měření, komplexních zkoušek a revizi zařízení tohoto PS/SO autorizovaným revizním technikem na silnoproudá zařízení podle požadavku ČSN, včetně hodnocení a vyhotovení celkové revizní zprávy2. Položka neobsahuje: X3. Způsob měření:Udává se počet kusů kompletní konstrukce nebo práce.
P | 30 | 747214 |  | CELKOVÁ PROHLÍDKA, ZKOUŠENÍ, MĚŘENÍ A VYHOTOVENÍ VÝCHOZÍ REVIZNÍ ZPRÁVY, PRO OBJEM IN - PŘÍPLATEK ZA KAŽDÝCH DALŠÍCH I ZAPOČATÝCH 500 TIS. KČ | KUS | 6 | 0 |  |  | 2
PP
VV |  |  |  | viz. příloha 1 až 12
TS |  |  |  | 1. Položka obsahuje: – cenu za celkovou prohlídku zařízení PS/SO, vč. měření, komplexních zkoušek a revizi zařízení tohoto PS/SO autorizovaným revizním technikem na silnoproudá zařízení podle požadavku ČSN, včetně hodnocení a vyhotovení celkové revizní zprávy2. Položka neobsahuje: X3. Způsob měření:Udává se počet kusů kompletní konstrukce nebo práce.
P | 31 | 747301 |  | PROVEDENÍ PROHLÍDKY A ZKOUŠKY PRÁVNICKOU OSOBOU, VYDÁNÍ PRŮKAZU ZPŮSOBILOSTI | KUS | 1 | 0 |  |  | 2
PP
VV |  |  |  | viz. příloha 1 až 12
TS |  |  |  | 1. Položka obsahuje: – cenu za vyhotovení dokladu právnickou osobou o silnoproudých zařízeních a vydání průkazu způsobilosti2. Položka neobsahuje: X3. Způsob měření:Udává se počet kusů kompletní konstrukce nebo práce.
P | 32 | 747411 |  | MĚŘENÍ ZEMNÍCH ODPORŮ - ZEMNIČE PRVNÍHO NEBO SAMOSTATNÉHO | KUS | 1 | 0 |  |  | 2
PP
VV |  |  |  | viz. příloha 1 až 12
TS |  |  |  | 1. Položka obsahuje: – cenu za měření dle příslušných norem a předpisů, včetně vystavení protokolu2. Položka neobsahuje: X3. Způsob měření:Udává se počet kusů kompletní konstrukce nebo práce.
P | 33 | 747416 |  | MĚŘENÍ ZEMNÍCH ODPORŮ - ZEMNICÍ SÍTĚ DÉLKY PÁSKU PŘES 500 DO 1000 M | KUS | 7 | 0 |  |  | 2
PP
VV |  |  |  | viz. příloha 1 až 12
TS |  |  |  | 1. Položka obsahuje: – cenu za měření dle příslušných norem a předpisů, včetně vystavení protokolu2. Položka neobsahuje: X3. Způsob měření:Udává se počet kusů kompletní konstrukce nebo práce.
P | 34 | 747421 |  | MĚŘENÍ KOROZNÍCH VLIVŮ NA UZEMŇOVACÍ SÍŤ | KUS | 1 | 0 |  |  | 2
PP
VV |  |  |  | viz. příloha 1 až 12
TS |  |  |  | 1. Položka obsahuje: – cenu za měření dle příslušných norem a předpisů, včetně vystavení protokolu2. Položka neobsahuje: X3. Způsob měření:Udává se počet kusů kompletní konstrukce nebo práce.
P | 35 | 747423 |  | MĚŘENÍ KROKOVÉHO A DOTYKOVÉHO NAPĚTÍ ZEMNÍCÍ SÍTĚ DO 200 M2 PLOCHY | KUS | 1 | 0 |  |  | 2
PP
VV |  |  |  | viz. příloha 1 až 12
TS |  |  |  | 1. Položka obsahuje: – cenu za měření dle příslušných norem a předpisů, včetně vystavení protokolu2. Položka neobsahuje: X3. Způsob měření:Udává se počet kusů kompletní konstrukce nebo práce.
P | 36 | 747424 |  | MĚŘENÍ KROKOVÉHO A DOTYKOVÉHO NAPĚTÍ ZEMNÍCÍ SÍTĚ ZA KAŽDÝCH DALŠÍCH 100 M2 | KUS | 7 | 0 |  |  | 2
PP
VV |  |  |  | viz. příloha 1 až 12
TS |  |  |  | 1. Položka obsahuje: – cenu za měření dle příslušných norem a předpisů, včetně vystavení protokolu2. Položka neobsahuje: X3. Způsob měření:Udává se počet kusů kompletní konstrukce nebo práce.
P | 37 | 747511 |  | ZKOUŠKY VODIČŮ A KABELŮ NN PRŮŘEZU ŽÍLY DO 5X25 MM2 | KUS | 2 | 0 |  |  | 2
PP
VV |  |  |  | viz. příloha 1 až 12
TS |  |  |  | 1. Položka obsahuje: – cenu za provedení měření kabelu/ vodiče vč. vyhotovení protokolu2. Položka neobsahuje: X3. Způsob měření:Udává se počet kusů kompletní konstrukce nebo práce.
P | 38 | 747611 |  | MĚŘENÍ EMC A EMI DLE ČSN EN 50 121 V ROZSAHU PS/SO | KUS | 1 | 0 |  |  | 2
PP
VV |  |  |  | viz. příloha 1 až 12
TS |  |  |  | 1. Položka obsahuje: – cenu za měření dle příslušných norem a předpisů, včetně vystavení protokolu2. Položka neobsahuje: X3. Způsob měření:Udává se počet kusů kompletní konstrukce nebo práce.
P | 39 | 747701 |  | DOKONČOVACÍ MONTÁŽNÍ PRÁCE NA ELEKTRICKÉM ZAŘÍZENÍ | HOD | 200 | 0 |  |  | 2
PP
VV |  |  |  | viz. příloha 1 až 12
TS |  |  |  | 1. Položka obsahuje: – cenu za práce spojené s uváděním zařízení do provozu, drobné montážní práce v rozvaděčích, koordinaci se zhotoviteli souvisejících zařízení apod.2. Položka neobsahuje: X3. Způsob měření:Udává se čas v hodinách.
P | 40 | 747703 |  | ZKUŠEBNÍ PROVOZ | HOD | 72 | 0 |  |  | 2
PP
VV |  |  |  | viz. příloha 1 až 12
TS |  |  |  | 1. Položka obsahuje: – cenu za dobu kdy je zařízení po individálních zkouškách dáno do provozu s prokázáním technických a kvalitativních parametrů zařízení2. Položka neobsahuje: X3. Způsob měření:Udává se čas v hodinách.
P | 41 | 747704 |  | ZAŠKOLENÍ OBSLUHY | HOD | 8 | 0 |  |  | 2
PP
VV |  |  |  | viz. příloha 1 až 12
TS |  |  |  | 1. Položka obsahuje: – cenu za dobu kdy je s funkcí seznamována obsluha zařízení, včetně odevzdání dokumentace skutečného provedení2. Položka neobsahuje: X3. Způsob měření:Udává se čas v hodinách.
P | 51 | R7478011 |  | REALIZAČNÍ DOKUMENTACE ZAJIŠŤOVANÁ ZHOTOVITELEM | KPL | 1 | 0 |  |  | 2
PP
VV |  |  |  | viz. příloha 1 až 12
TS |  |  |  | 1. Položka obsahuje: – vypracování realizační dokumentace k tomuto PS, výrobně technická dokumentace zajišťovaná zhotovitelem prací v rozsahu nezbytném pro určení technických parametrů použitých materiálů, dodávek a služeb. Obsahuje také schémata zapojení silových o ovládacích obvodů rozvaděčů a zařízení, svorkovnicová schémata, tabulky vnějších spojů, check listy, popisy logických a blokovacích funkcí, rozměrové výkresy. 2. Položka neobsahuje: X 3. Způsob měření: Udává se počet kompletů kompletní realizační dokumentace
SD |  | 748 |  | Ostatní
P | 42 | 748211 |  | POVRCHOVÁ ÚPRAVA NÁTĚREM | M2 | 50 | 0 |  |  | 2
PP
VV |  |  |  | viz. příloha 1 až 12
TS |  |  |  | 1. Položka obsahuje: – veškeré příslušenství pro montáž2. Položka neobsahuje: X3. Způsob měření:Měří se plocha v metrech čtverečných.
P | 43 | 748241 |  | PÍSMENA A ČÍSLICE VÝŠKY DO 40 MM | KUS | 100 | 0 |  |  | 2
PP
VV |  |  |  | viz. příloha 1 až 12
TS |  |  |  | 1. Položka obsahuje: – zhotovení nápisu barvou pomocí šablon vč. podružného materiálu, rozměření, dodání barvya ředidla2. Položka neobsahuje: X3. Způsob měření:Udává se počet kusů kompletní konstrukce nebo práce.
P | 44 | 748242 |  | PÍSMENA A ČÍSLICE VÝŠKY PŘES 40 DO 100 MM | KUS | 50 | 0 |  |  | 2
PP
VV |  |  |  | viz. příloha 1 až 12
TS |  |  |  | 1. Položka obsahuje: – zhotovení nápisu barvou pomocí šablon vč. podružného materiálu, rozměření, dodání barvya ředidla2. Položka neobsahuje: X3. Způsob měření:Udává se počet kusů kompletní konstrukce nebo práce.
SD |  | 995 |  | Poplatky za skládky
P | 45 | R015112 |  | POPLATKY ZA LIKVIDACŮ ODPADŮ NEKONTAMINOVANÝCH - 17 05 04 VYTĚŽENÉ ZEMINY A HORNINY - II. TŘÍDA - TĚŽITELNOSTI VČ. DOPRAVY NA SKLÁDKU A MANIPULACE | T | 7 | 0 |  |  | 2
PP
VV |  |  |  | viz. příloha 1 až 12
TS |  |  |  | 1. Položka obsahuje: - veškeré poplatky provozovateli skládky, recyklační linky nebo jiného zařízení na zpracování nebo likvidaci odpadů související s převzetím, uložením, zpracováním nebo likvidací odpadu - náklady spojené s dopravou odpadu z místa stavby na místo převzetí provozovatelem skládky, recyklační linky nebo jiného zařízení na zpracování a likvidaci odpadů, veškerou manipulaci s odpadem 2. Způsob měření: Tunou se rozumí hmotnost odpadu vytříděného v souladu se zákonem č. 185/2001 Sb., o nakládání s odpady, v platném znění.
P | 46 | R015240 |  | POPLATKY ZA LIKVIDACŮ ODPADŮ NEKONTAMINOVANÝCH - 20 03 99 ODPAD PODOBNÝ KOMUNÁLNÍMU ODPADU VČ. DOPRAVY NA SKLÁDKU A MANIPULACE | T | 0.5 | 0 |  |  | 2
PP
VV |  |  |  | předpokládané množství
TS |  |  |  | 1. Položka obsahuje: - veškeré poplatky provozovateli skládky, recyklační linky nebo jiného zařízení na zpracování nebo likvidaci odpadů související s převzetím, uložením, zpracováním nebo likvidací odpadu - náklady spojené s dopravou odpadu z místa stavby na místo převzetí provozovatelem skládky, recyklační linky nebo jiného zařízení na zpracování a likvidaci odpadů, veškerou manipulaci s odpadem 2. Způsob měření: Tunou se rozumí hmotnost odpadu vytříděného v souladu se zákonem č. 185/2001 Sb., o nakládání s odpady, v platném znění.
P | 47 | R015580 |  | POPLATKY ZA LIKVIDACŮ ODPADŮ NEBEZPEČNÝCH - 07 03 04* ODPADNÍ ŘEDIDLA VČ. DOPRAVY NA SKLÁDKU A MANIPULACE | T | 0.005 | 0 |  |  | 2
PP
VV |  |  |  | předpokládané množství
TS |  |  |  | 1. Položka obsahuje: - veškeré poplatky provozovateli skládky, recyklační linky nebo jiného zařízení na zpracování nebo likvidaci odpadů související s převzetím, uložením, zpracováním nebo likvidací odpadu - náklady spojené s dopravou odpadu z místa stavby na místo převzetí provozovatelem skládky, recyklační linky nebo jiného zařízení na zpracování a likvidaci odpadů, veškerou manipulaci s odpadem 2. Způsob měření: Tunou se rozumí hmotnost odpadu vytříděného v souladu se zákonem č. 185/2001 Sb., o nakládání s odpady, v platném znění.
P | 48 | R015590 |  | POPLATKY ZA LIKVIDACŮ ODPADŮ NEBEZPEČNÝCH - 08 01 11* ODPADNÍ NÁTĚROVÉ HMOTY VČ. DOPRAVY NA SKLÁDKU A MANIPULACE | T | 0.01 | 0 |  |  | 2
PP
VV |  |  |  | předpokládané množství
TS |  |  |  | 1. Položka obsahuje: - veškeré poplatky provozovateli skládky, recyklační linky nebo jiného zařízení na zpracování nebo likvidaci odpadů související s převzetím, uložením, zpracováním nebo likvidací odpadu - náklady spojené s dopravou odpadu z místa stavby na místo převzetí provozovatelem skládky, recyklační linky nebo jiného zařízení na zpracování a likvidaci odpadů, veškerou manipulaci s odpadem 2. Způsob měření: Tunou se rozumí hmotnost odpadu vytříděného v souladu se zákonem č. 185/2001 Sb., o nakládání s odpady, v platném znění.

## D.2_D.2.3_D.2.3.9_SO 03-50-61
ASPE10 |  |  |  | Firma: Moravia Consult | [5 empty] | 3
|  |  |  | Soupis prací objektu | [5 empty] | 3
S | Stavba: | 19-059-236 |  | Výstavba R110kV na TNS Ostrava Svinov |  |  | SO 03-50-61 |  | 0,00 | 2
O | Objekt: | D.2 |  | STAVEBNÍ ČÁST |  |  |  |  | 15,00 | 2
O1 | Objekt: | D.2.3 |  | Trakční a energetická zařízení |  |  |  |  | 21,00 | 2
O2 | Objekt: | D.2.3.9 |  | Přeložky cizích správců
O3 | Rozpočet: | SO 03-50-61 |  | TNS Ostrava Svinov, přeložky cizích správců
Typ | Poř. číslo | Kód položky | Varianta | Název položky | MJ | Množství | Jednotková cena
[7 empty] | Jednotková | Celkem
0 | 1 | 2 | 3 | 4 | 5 | 6 | 9 | 10
SD |  | 130 |  | Hloubení
P | 1 | 131831 |  | HLOUBENÍ JAM ZAPAŽ I NEPAŽ TŘ. II, ODVOZ DO 1KM | M3 | 1.6 | 0 |  |  | 2
PP
VV |  |  |  | viz. příloha 2, 3
TS |  |  |  | položka zahrnuje:- vodorovná a svislá doprava, přemístění, přeložení, manipulace s výkopkem- kompletní provedení vykopávky nezapažené i zapažené- ošetření výkopiště po celou dobu práce v něm vč. klimatických opatření- ztížení vykopávek v blízkosti podzemního vedení, konstrukcí a objektů vč. jejich dočasného zajištění- ztížení pod vodou, v okolí výbušnin, ve stísněných prostorech a pod.- těžení po vrstvách, pásech a po jiných nutných částech (figurách)- čerpání vody vč. čerpacích jímek, potrubí a pohotovostní čerpací soupravy (viz ustanovení k pol. 1151,2)- potřebné snížení hladiny podzemní vody- těžení a rozpojování jednotlivých balvanů- vytahování a nošení výkopku- svahování a přesvah. svahů do konečného tvaru, výměna hornin v podloží a v pláni znehodnocené klimatickými vlivy- eventuelně nutné druhotné rozpojení odstřelené horniny- ruční vykopávky, odstranění kořenů a napadávek- pažení, vzepření a rozepření vč. přepažování (vyjma štětových stěn)- úpravu, ochranu a očištění dna, základové spáry, stěn a svahů- odvedení nebo obvedení vody v okolí výkopiště a ve výkopišti- třídění výkopku- veškeré pomocné konstrukce umožňující provedení vykopávky (příjezdy, sjezdy, nájezdy, lešení, podpěr. konstr., přemostění, zpevněné plochy, zakrytí a pod.)- nezahrnuje uložení zeminy (na skládku, do násypu) ani poplatky za skládku, vykazují se v položce č.0141**
P | 2 | 132838 |  | HLOUBENÍ RÝH ŠÍŘ DO 2M PAŽ I NEPAŽ TŘ. II, ODVOZ DO 20KM | M3 | 1.8 | 0 |  |  | 2
PP
VV |  |  |  | viz. příloha 2, 3
TS |  |  |  | položka zahrnuje:- vodorovná a svislá doprava, přemístění, přeložení, manipulace s výkopkem- kompletní provedení vykopávky nezapažené i zapažené- ošetření výkopiště po celou dobu práce v něm vč. klimatických opatření- ztížení vykopávek v blízkosti podzemního vedení, konstrukcí a objektů vč. jejich dočasného zajištění- ztížení pod vodou, v okolí výbušnin, ve stísněných prostorech a pod.- těžení po vrstvách, pásech a po jiných nutných částech (figurách)- čerpání vody vč. čerpacích jímek, potrubí a pohotovostní čerpací soupravy (viz ustanovení k pol. 1151,2)- potřebné snížení hladiny podzemní vody- těžení a rozpojování jednotlivých balvanů- vytahování a nošení výkopku- svahování a přesvah. svahů do konečného tvaru, výměna hornin v podloží a v pláni znehodnocené klimatickými vlivy- eventuelně nutné druhotné rozpojení odstřelené horniny- ruční vykopávky, odstranění kořenů a napadávek- pažení, vzepření a rozepření vč. přepažování (vyjma štětových stěn)- úpravu, ochranu a očištění dna, základové spáry, stěn a svahů- odvedení nebo obvedení vody v okolí výkopiště a ve výkopišti- třídění výkopku- veškeré pomocné konstrukce umožňující provedení vykopávky (příjezdy, sjezdy, nájezdy, lešení, podpěr. konstr., přemostění, zpevněné plochy, zakrytí a pod.)- nezahrnuje uložení zeminy (na skládku, do násypu) ani poplatky za skládku, vykazují se v položce č.0141**
P | 3 | 13283A |  | HLOUBENÍ RÝH ŠÍŘ DO 2M PAŽ I NEPAŽ TŘ. II - BEZ DOPRAVY | M3 | 58.59 | 0 |  |  | 2
PP
VV |  |  |  | viz. příloha 2, 3
TS |  |  |  | položka zahrnuje:- svislá doprava, přemístění, přeložení, manipulace s výkopkem- kompletní provedení vykopávky nezapažené i zapažené- ošetření výkopiště po celou dobu práce v něm vč. klimatických opatření- ztížení vykopávek v blízkosti podzemního vedení, konstrukcí a objektů vč. jejich dočasného zajištění- ztížení pod vodou, v okolí výbušnin, ve stísněných prostorech a pod.- těžení po vrstvách, pásech a po jiných nutných částech (figurách)- čerpání vody vč. čerpacích jímek, potrubí a pohotovostní čerpací soupravy (viz ustanovení k pol. 1151,2)- potřebné snížení hladiny podzemní vody- těžení a rozpojování jednotlivých balvanů- vytahování a nošení výkopku- svahování a přesvah. svahů do konečného tvaru, výměna hornin v podloží a v pláni znehodnocené klimatickými vlivy- eventuelně nutné druhotné rozpojení odstřelené horniny- ruční vykopávky, odstranění kořenů a napadávek- pažení, vzepření a rozepření vč. přepažování (vyjma štětových stěn)- úpravu, ochranu a očištění dna, základové spáry, stěn a svahů- odvedení nebo obvedení vody v okolí výkopiště a ve výkopišti- třídění výkopku- veškeré pomocné konstrukce umožňující provedení vykopávky (příjezdy, sjezdy, nájezdy, lešení, podpěr. konstr., přemostění, zpevněné plochy, zakrytí a pod.)- nezahrnuje uložení zeminy (na skládku, do násypu) ani poplatky za skládku, vykazují se v položce č.0141**
P | 4 | 132938 |  | HLOUBENÍ RÝH ŠÍŘ DO 2M PAŽ I NEPAŽ TŘ. III, ODVOZ DO 20KM | M3 | 1.4 | 0 |  |  | 2
PP
VV |  |  |  | viz. příloha 2, 3
TS |  |  |  | položka zahrnuje:- vodorovná a svislá doprava, přemístění, přeložení, manipulace s výkopkem- kompletní provedení vykopávky nezapažené i zapažené- ošetření výkopiště po celou dobu práce v něm vč. klimatických opatření- ztížení vykopávek v blízkosti podzemního vedení, konstrukcí a objektů vč. jejich dočasného zajištění- ztížení pod vodou, v okolí výbušnin, ve stísněných prostorech a pod.- těžení po vrstvách, pásech a po jiných nutných částech (figurách)- čerpání vody vč. čerpacích jímek, potrubí a pohotovostní čerpací soupravy (viz ustanovení k pol. 1151,2)- potřebné snížení hladiny podzemní vody- těžení a rozpojování jednotlivých balvanů- vytahování a nošení výkopku- svahování a přesvah. svahů do konečného tvaru, výměna hornin v podloží a v pláni znehodnocené klimatickými vlivy- eventuelně nutné druhotné rozpojení odstřelené horniny- ruční vykopávky, odstranění kořenů a napadávek- pažení, vzepření a rozepření vč. přepažování (vyjma štětových stěn)- úpravu, ochranu a očištění dna, základové spáry, stěn a svahů- odvedení nebo obvedení vody v okolí výkopiště a ve výkopišti- třídění výkopku- veškeré pomocné konstrukce umožňující provedení vykopávky (příjezdy, sjezdy, nájezdy, lešení, podpěr. konstr., přemostění, zpevněné plochy, zakrytí a pod.)- nezahrnuje uložení zeminy (na skládku, do násypu) ani poplatky za skládku, vykazují se v položce č.0141**
P | 5 | 13293A |  | HLOUBENÍ RÝH ŠÍŘ DO 2M PAŽ I NEPAŽ TŘ. III - BEZ DOPRAVY | M3 | 1.4 | 0 |  |  | 2
PP
VV |  |  |  | viz. příloha 2, 3
TS |  |  |  | položka zahrnuje:- svislá doprava, přemístění, přeložení, manipulace s výkopkem- kompletní provedení vykopávky nezapažené i zapažené- ošetření výkopiště po celou dobu práce v něm vč. klimatických opatření- ztížení vykopávek v blízkosti podzemního vedení, konstrukcí a objektů vč. jejich dočasného zajištění- ztížení pod vodou, v okolí výbušnin, ve stísněných prostorech a pod.- těžení po vrstvách, pásech a po jiných nutných částech (figurách)- čerpání vody vč. čerpacích jímek, potrubí a pohotovostní čerpací soupravy (viz ustanovení k pol. 1151,2)- potřebné snížení hladiny podzemní vody- těžení a rozpojování jednotlivých balvanů- vytahování a nošení výkopku- svahování a přesvah. svahů do konečného tvaru, výměna hornin v podloží a v pláni znehodnocené klimatickými vlivy- eventuelně nutné druhotné rozpojení odstřelené horniny- ruční vykopávky, odstranění kořenů a napadávek- pažení, vzepření a rozepření vč. přepažování (vyjma štětových stěn)- úpravu, ochranu a očištění dna, základové spáry, stěn a svahů- odvedení nebo obvedení vody v okolí výkopiště a ve výkopišti- třídění výkopku- veškeré pomocné konstrukce umožňující provedení vykopávky (příjezdy, sjezdy, nájezdy, lešení, podpěr. konstr., přemostění, zpevněné plochy, zakrytí a pod.)- nezahrnuje uložení zeminy (na skládku, do násypu) ani poplatky za skládku, vykazují se v položce č.0141**
SD |  | 170 |  | Násypy a přísypy
P | 14 | 17411 |  | ZÁSYP JAM A RÝH ZEMINOU SE ZHUTNĚNÍM | M3 | 1.3 | 0 |  |  | 2
PP
VV |  |  |  | viz. příloha 2
TS |  |  |  | položka zahrnuje:- kompletní provedení zemní konstrukce vč. výběru vhodného materiálu- úprava ukládaného materiálu vlhčením, tříděním, promícháním nebo vysoušením, příp. jiné úpravy za účelem zlepšení jeho mech. vlastností- hutnění i různé míry hutnění - ošetření úložiště po celou dobu práce v něm vč. klimatických opatření- ztížení v okolí vedení, konstrukcí a objektů a jejich dočasné zajištění- ztížení provádění vč. hutnění ve ztížených podmínkách a stísněných prostorech- ztížené ukládání sypaniny pod vodu- ukládání po vrstvách a po jiných nutných částech (figurách) vč. dosypávek- spouštění a nošení materiálu- výměna částí zemní konstrukce znehodnocené klimatickými vlivy- ruční hutnění- udržování úložiště a jeho ochrana proti vodě- odvedení nebo obvedení vody v okolí úložiště a v úložišti- veškeré pomocné konstrukce umožňující provedení zemní konstrukce (příjezdy, sjezdy, nájezdy, lešení, podpěrné konstrukce, přemostění, zpevněné plochy, zakrytí a pod.)
P | 15 | 17481 |  | ZÁSYP JAM A RÝH Z NAKUPOVANÝCH MATERIÁLŮ | M3 | 1.2 | 0 |  |  | 2
PP
VV |  |  |  | viz. příloha 2
TS |  |  |  | položka zahrnuje:- kompletní provedení zemní konstrukce včetně nákupu a dopravy materiálu dle zadávací dokumentace- úprava ukládaného materiálu vlhčením, tříděním, promícháním nebo vysoušením, příp. jiné úpravy za účelem zlepšení jeho mech. vlastností- hutnění i různé míry hutnění - ošetření úložiště po celou dobu práce v něm vč. klimatických opatření- ztížení v okolí vedení, konstrukcí a objektů a jejich dočasné zajištění- ztížení provádění vč. hutnění ve ztížených podmínkách a stísněných prostorech- ztížené ukládání sypaniny pod vodu- ukládání po vrstvách a po jiných nutných částech (figurách) vč. dosypávek- spouštění a nošení materiálu- výměna částí zemní konstrukce znehodnocené klimatickými vlivy- udržování úložiště a jeho ochrana proti vodě- odvedení nebo obvedení vody v okolí úložiště a v úložišti- veškeré pomocné konstrukce umožňující provedení zemní konstrukce (příjezdy, sjezdy, nájezdy, lešení, podpěrné konstrukce, přemostění, zpevněné plochy, zakrytí a pod.)
SD |  | 180 |  | Úprava povrchů
P | 16 | 18220 |  | ROZPROSTŘENÍ ORNICE VE SVAHU | M3 | 1.2 | 0 |  |  | 2
PP
VV |  |  |  | viz. příloha 2, 3
TS |  |  |  | položka zahrnuje:nutné přemístění ornice z dočasných skládek vzdálených do 50mrozprostření ornice v předepsané tloušťce ve svahu přes 1:5
P | 17 | 18230 |  | ROZPROSTŘENÍ ORNICE V ROVINĚ | M3 | 2 | 0 |  |  | 2
PP
VV |  |  |  | viz. příloha 2, 3
TS |  |  |  | položka zahrnuje:nutné přemístění ornice z dočasných skládek vzdálených do 50mrozprostření ornice v předepsané tloušťce v rovině a ve svahu do 1:5
P | 18 | 18241 |  | ZALOŽENÍ TRÁVNÍKU RUČNÍM VÝSEVEM | M2 | 40 | 0 |  |  | 2
PP
VV |  |  |  | viz. příloha 2, 3
TS |  |  |  | Zahrnuje dodání předepsané travní směsi, její výsev na ornici, zalévání, první pokosení, to vše bez ohledu na sklon terénu
P | 19 | 18600 |  | ZALÉVÁNÍ VODOU | M3 | 5 | 0 |  |  | 2
PP
VV |  |  |  | předpokládané množství
TS |  |  |  | položka zahrnuje veškerý materiál, výrobky a polotovary, včetně mimostaveništní a vnitrostaveništní dopravy (rovněž přesuny), včetně naložení a složení, případně s uložením
SD |  | 29 |  | Zaměření, revize a kontroly
P | 20 | 2911 |  | OSTATNÍ POŽADAVKY - GEODETICKÉ ZAMĚŘENÍ | HM | 2 | 0 |  |  | 2
PP
VV |  |  |  | předpokládané množství
TS |  |  |  | zahrnuje veškeré náklady spojené s objednatelem požadovanými pracemi
SD |  | 45 |  | podklady, výplně a patky
P | 21 | 582601 |  | KRYTY Z BETON DLAŽDIC SE ZÁMKEM ŠEDÝCH TL 60MM BEZ LOŽE | M2 | 2.5 | 0 |  |  | 2
PP
VV |  |  |  | viz. příloha 2
TS |  |  |  | - dodání dlažebního materiálu v požadované kvalitě, dodání materiálu pro předepsanou výplň spar- očištění podkladu- uložení dlažby dle předepsaného technologického předpisu včetně předepsané výplně spar- zřízení vrstvy bez rozlišení šířky, pokládání vrstvy po etapách - úpravu napojení, ukončení podél obrubníků, dilatačních zařízení, odvodňovacích proužků, odvodňovačů, vpustí, šachet a pod., nestanoví-li zadávací dokumentace jinak- nezahrnuje postřiky, nátěry- nezahrnuje těsnění podél obrubníků, dilatačních zařízení, odvodňovacích proužků, odvodňovačů, vpustí, šachet a pod.
P | 22 | 587205 |  | PŘEDLÁŽDĚNÍ KRYTU Z BETONOVÝCH DLAŽDIC | M2 | 7.5 | 0 |  |  | 2
PP
VV |  |  |  | viz. příloha 2, 3
TS |  |  |  | - pod pojmem *předláždění* se rozumí rozebrání stávající dlažby a pokládka dlažby ze stávajícího dlažebního materiálu (bez dodávky nového)- zahrnuje nezbytnou manipulaci s tímto materiálem (nakládání, doprava, složení, očištění)- dodání a rozprostření materiálu pro lože a jeho tloušťku předepsanou dokumentací a pro předepsanou výplň spar- eventuelní doplnění plochy s použitím nového materiálu se vykazuje v položce č.582
SD |  | 600 |  | Stavební přípomoc
P | 23 | 62442 |  | ÚPRAVA POVRCHŮ VNĚJŠ KONSTR ZDĚNÝCH OMÍTKOU VÁP, VÁPCEM | M2 | 1.5 | 0 |  |  | 2
PP
VV |  |  |  | viz. příloha 2
TS |  |  |  | položka zahrnuje:dodávku veškerého materiálu potřebného pro předepsanou úpravu v předepsané kvalitěnutné vyspravení podkladu, případně zatření spar zdivapoložení vrstvy v předepsané tloušťcepotřebná lešení a podpěrné konstrukce
SD |  | 701 |  | Zemní práce - elektro
P | 24 | 701001 |  | OZNAČOVACÍ ŠTÍTEK KABELOVÉHO VEDENÍ, SPOJKY NEBO KABELOVÉ SKŘÍNĚ (VČETNĚ OBJÍMKY) | KUS | 8 | 0 |  |  | 2
PP
VV |  |  |  | viz. příloha 10
TS |  |  |  | 1. Položka obsahuje: – pomocné mechanismy2. Položka neobsahuje: X3. Způsob měření:Měří se plocha v metrech čtverečných.
P | 25 | 701005 |  | VYHLEDÁVACÍ MARKER ZEMNÍ S MOŽNOSTÍ ZÁPISU | KUS | 2 | 0 |  |  | 2
PP
VV |  |  |  | viz. příloha 2
TS |  |  |  | 1. Položka obsahuje: – úprava dna výkopu – položení betonového žlabu / chráničky včetně zakrytí – pomocné mechanismy2. Položka neobsahuje: X3. Způsob měření:Udává se počet kusů kompletní konstrukce nebo práce.
SD |  | 702 |  | Uložení kabelů - elektro
P | 26 | 702221 |  | KABELOVÁ CHRÁNIČKA ZEMNÍ UV STABILNÍ DN DO 100 MM | M | 58 | 0 |  |  | 2
PP
VV |  |  |  | viz. příloha 9
TS |  |  |  | 1. Položka obsahuje: – obnovu a výměnu poškozených krytů – pomocné mechanismy2. Položka neobsahuje: X3. Způsob měření:Měří se metr délkový.
P | 27 | 702222 |  | KABELOVÁ CHRÁNIČKA ZEMNÍ UV STABILNÍ DN PŘES 100 DO 200 MM | M | 9 | 0 |  |  | 2
PP
VV |  |  |  | viz. příloha 9
TS |  |  |  | 1. Položka obsahuje: – přípravu podkladu pro osazení2. Položka neobsahuje: X3. Způsob měření:Měří se metr délkový.
P | 28 | 702312 |  | ZAKRYTÍ KABELŮ VÝSTRAŽNOU FÓLIÍ ŠÍŘKY PŘES 20 DO 40 CM | M | 68 | 0 |  |  | 2
PP
VV |  |  |  | viz. příloha 2
TS |  |  |  | 1. Položka obsahuje: – kompletní montáž, návrh, rozměření, upevnění, začištění, sváření, vrtání, řezání, spojování a pod. – veškerý spojovací a montážní materiál vč. upevňovacího materiálu – sestavení a upevnění konstrukce na stanovišti – pomocné mechanismy2. Položka neobsahuje: X3. Způsob měření:Udává se počet sad, které se skládají z předepsaných dílů, jež tvoří požadovaný celek, za každý započatý měsíc pronájmu.
P | 29 | 702512 |  | PRŮRAZ ZDIVEM (PŘÍČKOU) ZDĚNÝM TLOUŠŤKY PŘES 45 DO 60 CM | KUS | 1 | 0 |  |  | 2
PP
VV |  |  |  | viz. příloha 2
TS |  |  |  | 1. Položka obsahuje: – veškerý montážní a pomocný materiál – pomocné mechanismy2. Položka neobsahuje: X3. Způsob měření:Udává se počet kusů kompletní konstrukce nebo práce.
SD |  | 703 |  | Kabelové rošty a lávky - elektro
P | 30 | 703412 |  | ELEKTROINSTALAČNÍ TRUBKA PLASTOVÁ VČETNĚ UPEVNĚNÍ A PŘÍSLUŠENSTVÍ DN PRŮMĚRU PŘES 25 DO 40 MM | M | 7 | 0 |  |  | 2
PP
VV |  |  |  | viz. příloha 2
TS |  |  |  | 1. Položka obsahuje: – přípravu podkladu pro osazení2. Položka neobsahuje: X3. Způsob měření:Měří se metr délkový.
P | 31 | 703611 |  | ELEKTROINSTALAČNÍ KANÁL ŠÍŘKY DO 100 MM | M | 5 | 0 |  |  | 2
PP
VV |  |  |  | viz. příloha 2
TS |  |  |  | 1. Položka obsahuje: – veškeré práce a materiál obsažený v názvu položky2. Položka neobsahuje: X3. Způsob měření:Měří se vždy běžný metr za každý započatý měsíc pronájmu.
P | 32 | 703754 |  | PROTIPOŽÁRNÍ UCPÁVKA PROSTUPU KABELOVÉHO PR. DO 110MM, DO EI 90 MIN. | KUS | 2 | 0 |  |  | 2
PP
VV |  |  |  | viz. příloha 10
TS |  |  |  | Položka obsahuje: Dodávku a montáž protipožární ucpávky vč. příslušenství a pomocného materiálu, vyhotovéní a dodání atestu. Dále obsahuje cenu za pom. mechanismy včetně všech ostatních vedlejších nákladů.
SD |  | 705 |  | Zdění - elektro
P | 33 | 705200 |  | ZAZDĚNÍ KABELOVÉ NEBO ROZVADĚČOVÉ SKŘÍNĚ | KUS | 1 | 0 |  |  | 2
PP
VV |  |  |  | viz. příloha 2
TS |  |  |  | 1. Položka obsahuje: – všechny náklady na demontáž stávajícího zařízení včetně pomocných doplňujících úprav pro jeho likvidaci – naložení vybouraného materiálu na dopravní prostředek2. Položka neobsahuje: – odvoz vybouraného materiálu – poplatek za likvidaci odpadů (nacení se dle SSD 0)3. Způsob měření:Měří se plocha v metrech čtverečných.
SD |  | 709 |  | Zajištění kabelu a ucpávky - elektro
P | 34 | 709210 |  | KŘIŽOVATKA KABELOVÝCH VEDENÍ SE STÁVAJÍCÍ INŽENÝRSKOU SÍTÍ (KABELEM, POTRUBÍM APOD.) | KUS | 4 | 0 |  |  | 2
PP
VV |  |  |  | viz. příloha 2
TS |  |  |  | 1. Položka obsahuje: – kompletní montáž, rozměření, upevnění, řezání, spojování a pod. – veškerý spojovací a montážní materiál vč. upevňovacího materiálu ( držáky apod.) – pomocné mechanismy2. Položka neobsahuje: X3. Způsob měření:Měří se metr délkový.
P | 35 | 709310 |  | VYPODLOŽENÍ, ODDĚLENÍ A KRYTÍ SPOJKY NEBO ODBOČNICE PRO KABEL DO 10 KV | KUS | 2 | 0 |  |  | 2
PP
VV |  |  |  | viz. příloha 2
TS |  |  |  | 1. Položka obsahuje: – úprava dna výkopu, provedení podkladové a zásypové vrstvy písku – dodání a přemísťování cihel, uložení do rýhy – pomocné mechanismy2. Položka neobsahuje: X3. Způsob měření:Udává se počet kusů kompletní konstrukce nebo práce.
P | 36 | 709400 |  | ZATAŽENÍ LANKA DO CHRÁNIČKY NEBO ŽLABU | M | 23 | 0 |  |  | 2
PP
VV |  |  |  | viz. příloha 9
TS |  |  |  | 1. Položka obsahuje: – všechny náklady na demontáž stávajícího zařízení včetně pomocných doplňujících úprav pro jeho likvidaci – naložení vybouraného materiálu na dopravní prostředek2. Položka neobsahuje: – odvoz vybouraného materiálu – poplatek za likvidaci odpadů (nacení se dle SSD 0)3. Způsob měření:Měří se metr délkový.
SD |  | 741 |  | Elektroinstalační zařízení, hromosvod - elektro
P | 37 | 741172 |  | KRABICE (ROZVODKA) INSTALAČNÍ KABELOVÁ VE VYŠŠÍM KRYTÍ - MIN. IP 44 VČETNĚ PRŮCHODEK SE SVORKAMI 3-F DO 10 MM2 | KUS | 1 | 0 |  |  | 2
PP
VV |  |  |  | viz. příloha 2
TS |  |  |  | 1. Položka obsahuje: – přípravu podkladu pro osazení – veškerý materiál a práce pro upevnění nebo uchycení krabice2. Položka neobsahuje: X3. Způsob měření:Udává se počet kusů kompletní konstrukce nebo práce.
P | 38 | 741812 |  | UZEMŇOVACÍ VODIČ NA POVRCHU FEZN PŘES 120 DO 300 MM2 | M | 20 | 0 |  |  | 2
PP
VV |  |  |  | viz. příloha 2
TS |  |  |  | 1. Položka obsahuje: – uchycení vodiče na povrch vč. podpěr, konzol, svorek a pod. – měření, dělení, spojování – nátěr2. Položka neobsahuje: X3. Způsob měření:Měří se metr délkový.
P | 39 | 741912 |  | UZEMŇOVACÍ VODIČ V ZEMI FEZN PŘES 120 DO 300 MM2 | M | 4 | 0 |  |  | 2
PP
VV |  |  |  | viz. příloha 2
TS |  |  |  | 1. Položka obsahuje: – přípravu podkladu pro osazení – měření, dělení, spojování, tvarování – ochranný nátěr spojů a při průchodu vodiče nad terén apod. dle příslušných norem2. Položka neobsahuje: – zemní práce – ochranu vodiče - chráničky apod.3. Způsob měření:Měří se metr délkový.
P | 40 | 741B11 |  | ZEMNÍCÍ TYČ FEZN DÉLKY DO 2 M | KUS | 1 | 0 |  |  | 2
PP
VV |  |  |  | viz. příloha 2
TS |  |  |  | 1. Položka obsahuje: – přípravu podkladu pro osazení – spojování – ochranný nátěr spoje dle příslušných norem2. Položka neobsahuje: X3. Způsob měření:Udává se počet kusů kompletní konstrukce nebo práce.
P | 41 | 741C02 |  | UZEMŇOVACÍ SVORKA | KUS | 2 | 0 |  |  | 2
PP
VV |  |  |  | viz. příloha 2
TS |  |  |  | 1. Položka obsahuje: – veškeré příslušenství2. Položka neobsahuje: X3. Způsob měření:Udává se počet kusů kompletní konstrukce nebo práce.
P | 42 | 741C04 |  | OCHRANNÉ POSPOJOVÁNÍ CU VODIČEM DO 16 MM2 | KUS | 2 | 0 |  |  | 2
PP
VV |  |  |  | viz. příloha 2
TS |  |  |  | 1. Položka obsahuje: – připojení zařízení vodičem do Cu 16mm2 k zemnícímu vodiči délky do 2m vč. ukončení2. Položka neobsahuje: X3. Způsob měření:Udává se počet kusů kompletní konstrukce nebo práce.
P | 43 | 741I07 |  | SMRŠTITELNÁ TRUBIČKA ČERNÁ PRO PRŮMĚR DO 16 MM, PÁSEK 30 MM PRO JEDEN PŘIPOJOVACÍ BOD ZEMĚ/VZDUCH | KUS | 3 | 0 |  |  | 2
PP
VV |  |  |  | viz. příloha 2
TS |  |  |  | 1. Položka obsahuje: – upevnění vč. veškerého příslušenství2. Položka neobsahuje: X3. Způsob měření:Udává se počet kusů kompletní konstrukce nebo práce.
P | 44 | 741Z08 |  | DEMONTÁŽ STÁVAJÍCÍ ELEKTROINSTALACE - KABELY, SVÍTIDLA, VYPÍNAČE, ZÁSUVKY, KRABICE APOD. | M2 | 0.2 | 0 |  |  | 2
PP
VV |  |  |  | viz. příloha 3
TS |  |  |  | 1. Položka obsahuje: – všechny náklady na demontáž stávajícího zařízení se všemi pomocnými doplňujícími úpravami pro jeho likvidaci – naložení vybouraného materiálu na dopravní prostředek2. Položka neobsahuje: – odvoz vybouraného materiálu – poplatek za likvidaci odpadů (nacení se dle SSD 0)3. Způsob měření:Měří se plocha v metrech čtverečných.
SD |  | 742 |  | Silnoproudé rozvody - elektro
P | 49 | 742L12 |  | UKONČENÍ DVOU AŽ PĚTIŽÍLOVÉHO KABELU V ROZVADĚČI NEBO NA PŘÍSTROJI OD 4 DO 16 MM2 | KUS | 5 | 0 |  |  | 2
PP
VV |  |  |  | viz. příloha 10
TS |  |  |  | 1. Položka obsahuje: – všechny práce spojené s úpravou kabelů pro montáž včetně veškerého příslušentsví2. Položka neobsahuje: X3. Způsob měření:Udává se počet kusů kompletní konstrukce nebo práce.
P | 50 | 742L15 |  | UKONČENÍ DVOU AŽ PĚTIŽÍLOVÉHO KABELU V ROZVADĚČI NEBO NA PŘÍSTROJI OD 150 DO 240 MM2 | KUS | 4 | 0 |  |  | 2
PP
VV |  |  |  | viz. příloha 10
TS |  |  |  | 1. Položka obsahuje: – všechny práce spojené s úpravou kabelů pro montáž včetně veškerého příslušentsví2. Položka neobsahuje: X3. Způsob měření:Udává se počet kusů kompletní konstrukce nebo práce.
P | 51 | 742L25 |  | UKONČENÍ DVOU AŽ PĚTIŽÍLOVÉHO KABELU KABELOVOU SPOJKOU OD 150 DO 240 MM2 | KUS | 2 | 0 |  |  | 2
PP
VV |  |  |  | viz. příloha 10
TS |  |  |  | 1. Položka obsahuje: – všechny práce spojené s úpravou kabelů pro montáž včetně veškerého příslušentsví2. Položka neobsahuje: X3. Způsob měření:Udává se počet kusů kompletní konstrukce nebo práce.
P | 52 | 742P13 |  | ZATAŽENÍ KABELU DO CHRÁNIČKY - KABEL DO 4 KG/M | M | 21 | 0 |  |  | 2
PP
VV |  |  |  | viz. příloha 9
TS |  |  |  | 1. Položka obsahuje: – montáž kabelu o váze do 4 kg/m do chráničky/ kolektoru2. Položka neobsahuje: X3. Způsob měření:Měří se metr délkový.
P | 53 | 742P17 |  | VYHLEDÁNÍ STÁVAJÍCÍHO KABELU (MĚŘENÍ, SONDA) | KUS | 2 | 0 |  |  | 2
PP
VV |  |  |  | viz. příloha 3
TS |  |  |  | 1. Položka obsahuje: – vyhledání stávajícího kabelu vn/nn v obvodu žel. stanice, na trati vč. výkopu sondy a veškerého příslušenství2. Položka neobsahuje: X3. Způsob měření:Udává se počet kusů kompletní konstrukce nebo práce.
P | 54 | 742Z23 |  | DEMONTÁŽ KABELOVÉHO VEDENÍ NN | M | 75 | 0 |  |  | 2
PP
VV |  |  |  | viz. příloha 3
TS |  |  |  | 1. Položka obsahuje: – všechny náklady na demontáž stávajícího zařízení se všemi pomocnými doplňujícími úpravami pro jeho likvidaci – naložení vybouraného materiálu na dopravní prostředek2. Položka neobsahuje: – odvoz vybouraného materiálu – poplatek za likvidaci odpadů (nacení se dle SSD 0)3. Způsob měření:Měří se metr délkový.
P | 45 | R742703 |  | KABELOVÁ SPOJKA NN 4-5 ŽÍLOVÁ PRO KABELY DO OD 185 DO 300 MM2 | KUS | 2 | 0 |  |  | 2
PP
VV |  |  |  | viz. příloha 2
TS |  |  |  | 1. Položka obsahuje: – dodávku spojky, všechny práce spojené s úpravou kabelů pro montáž včetně veškerého příslušentsví2. Položka neobsahuje: X3. Způsob měření:Udává se počet kusů kompletní konstrukce nebo práce.
P | 46 | R742F12 |  | KABEL NN NEBO VODIČ JEDNOŽÍLOVÝ CU S PLASTOVOU IZOLACÍ OD 4 DO 16 MM2 | M | 2 | 0 |  |  | 2
PP
VV |  |  |  | viz. příloha 10
TS |  |  |  | 1. Položka obsahuje: – dodávku, manipulace a uložení kabelu (do země, chráničky, kanálu, na rošty, na TV a pod.)2. Položka neobsahuje: – příchytky, spojky, koncovky, chráničky apod.3. Způsob měření:Měří se metr délkový.
P | 47 | R742H12 |  | KABEL NN ČTYŘ- A PĚTIŽÍLOVÝ CU S PLASTOVOU IZOLACÍ OD 4 DO 16 MM2 | M | 68 | 0 |  |  | 2
PP
VV |  |  |  | viz. příloha 10
TS |  |  |  | 1. Položka obsahuje: – dodávku, manipulace a uložení kabelu (do země, chráničky, kanálu, na rošty, na TV a pod.)2. Položka neobsahuje: – příchytky, spojky, koncovky, chráničky apod.3. Způsob měření:Měří se metr délkový.
P | 48 | R742H25 |  | KABEL NN ČTYŘ- A PĚTIŽÍLOVÝ AL S PLASTOVOU IZOLACÍ OD 150 DO 240 MM2 | M | 20 | 0 |  |  | 2
PP
VV |  |  |  | viz. příloha 10
TS |  |  |  | 1. Položka obsahuje: – dodávku, manipulace a uložení kabelu (do země, chráničky, kanálu, na rošty, na TV a pod.)2. Položka neobsahuje: – příchytky, spojky, koncovky, chráničky apod.3. Způsob měření:Měří se metr délkový.
SD |  | 743 |  | Silnoproudá zařízení (osvětlení, rozvaděče, skříně, EOV) - elektro
P | 55 | 743D32 |  | SKŘÍŇ PŘÍPOJKOVÁ POJISTKOVÁ KOMPAKTNÍ PILÍŘOVÁ PŘES 160 A, DO 240 MM2, SE 3-4 SADAMI JISTÍCÍCH PRVKŮ | KUS | 1 | 0 |  |  | 2
PP
VV |  |  |  | viz. příloha 2
TS |  |  |  | 1. Položka obsahuje: – instalaci do terénu vč. prefabrikovaného základu a zapojení – technický popis viz. projektová dokumentace2. Položka neobsahuje: – zemní práce3. Způsob měření:Udává se počet kusů kompletní konstrukce nebo práce.
SD |  | 744 |  | Rozváděč nn (rozvodnice a vybavení) - elektro
P | 56 | 744221 |  | KABELOVÁ SKŘÍŇ VENKOVNÍ PRÁZDNÁ PLASTOVÁ VESTAVNÁ, MIN. IP 44, DO 530 X 800 MM | KUS | 1 | 0 |  |  | 2
PP
VV |  |  |  | viz. příloha 2
TS |  |  |  | 1. Položka obsahuje: – přípravu podkladu pro osazení vč. vybourání niky ve zdi pro skříň a kabely a zapravení zdiva, omítky a fasády po dokončené montáži – veškerý podružný a pomocný materiál ( včetně můstků, vnitřních propojů-vodičů a pod ), nosnou konstrukci, kotevní a spojovací prvky – provedení zkoušek, dodání předepsaných zkoušek, revizí a atestů2. Položka neobsahuje: – přístrojové vybavení ( jističe, stykače apod. ), zemní práce3. Způsob měření:Udává se počet kusů kompletní konstrukce nebo práce.
P | 57 | 744614 |  | JISTIČ JEDNOPÓLOVÝ (10 KA) OD 25 DO 40 A | KUS | 1 | 0 |  |  | 2
PP
VV |  |  |  | předpokládané množství
TS |  |  |  | 1. Položka obsahuje: – veškerý spojovací materiál vč. připojovacího vedení – technický popis viz. projektová dokumentace2. Položka neobsahuje: X3. Způsob měření:Udává se počet kusů kompletní konstrukce nebo práce.
P | 58 | 744634 |  | JISTIČ TŘÍPÓLOVÝ (10 KA) OD 25 DO 40 A | KUS | 1 | 0 |  |  | 2
PP
VV |  |  |  | viz. příloha 8
TS |  |  |  | 1. Položka obsahuje: – veškerý spojovací materiál vč. připojovacího vedení – technický popis viz. projektová dokumentace2. Položka neobsahuje: X3. Způsob měření:Udává se počet kusů kompletní konstrukce nebo práce.
P | 59 | 744I01 |  | POJISTKOVÁ VLOŽKA DO 160 A | KUS | 3 | 0 |  |  | 2
PP
VV |  |  |  | viz. příloha 8
TS |  |  |  | 1. Položka obsahuje: – technický popis viz. projektová dokumentace2. Položka neobsahuje: X3. Způsob měření:Udává se počet kusů kompletní konstrukce nebo práce.
P | 60 | 744I02 |  | POJISTKOVÁ VLOŽKA PŘES 160 DO 250 A | KUS | 12 | 0 |  |  | 2
PP
VV |  |  |  | viz. příloha 8
TS |  |  |  | 1. Položka obsahuje: – technický popis viz. projektová dokumentace2. Položka neobsahuje: X3. Způsob měření:Udává se počet kusů kompletní konstrukce nebo práce.
P | 61 | 744O14 |  | ELEKTROMĚR | KUS | 1 | 0 |  |  | 2
PP
VV |  |  |  | viz. příloha 8
TS |  |  |  | 1. Položka obsahuje: – veškerý spojovací materiál vč. připojovacího vedení – technický popis viz. projektová dokumentace2. Položka neobsahuje: X3. Způsob měření:Udává se počet kusů kompletní konstrukce nebo práce.
P | 62 | 744R12 |  | SVORKA OD 4 DO 16 MM2 | KUS | 3 | 0 |  |  | 2
PP
VV |  |  |  | viz. příloha 8
TS |  |  |  | 1. Položka obsahuje: – veškeré příslušenství – technický popis viz. projektová dokumentace2. Položka neobsahuje: X3. Způsob měření:Udává se počet kusů kompletní konstrukce nebo práce.
P | 63 | 744R22 |  | UCPÁVKOVÁ VÝVODKA PRO KABEL O PRŮMĚRU OD 10 DO 17 MM | KUS | 3 | 0 |  |  | 2
PP
VV |  |  |  | viz. příloha 2
TS |  |  |  | 1. Položka obsahuje: – veškeré příslušenství – technický popis viz. projektová dokumentace2. Položka neobsahuje: X3. Způsob měření:Udává se počet kusů kompletní konstrukce nebo práce.
P | 64 | 744R32 |  | SVORKOVÝ BLOK (MŮSTEK) DO ROZVADĚČE | KUS | 5 | 0 |  |  | 2
PP
VV |  |  |  | viz. příloha 2
TS |  |  |  | 1. Položka obsahuje: – veškeré příslušenství – technický popis viz. projektová dokumentace2. Položka neobsahuje: X3. Způsob měření:Udává se počet kusů kompletní konstrukce nebo práce.
P | 65 | 744R35 |  | OZNAČOVACÍ ŠTÍTEK DO ROZVADĚČE NN | KUS | 2 | 0 |  |  | 2
PP
VV |  |  |  | viz. příloha 2
TS |  |  |  | 1. Položka obsahuje: – veškeré příslušenství – technický popis viz. projektová dokumentace2. Položka neobsahuje: X3. Způsob měření:Udává se počet kusů kompletní konstrukce nebo práce.
P | 66 | 744R36 |  | OBAL NA VÝKRESY DO ROZVADĚČE NN | KUS | 2 | 0 |  |  | 2
PP
VV |  |  |  | viz. příloha 2
TS |  |  |  | 1. Položka obsahuje: – veškeré příslušenství – technický popis viz. projektová dokumentace2. Položka neobsahuje: X3. Způsob měření:Udává se počet kusů kompletní konstrukce nebo práce.
SD |  | 747 |  | Zkoušky, revize a HZS - elektro
P | 67 | 747111 |  | KONTROLA SILOVÝCH ROZVADĚČŮ NN, 1 POLE | KUS | 1 | 0 |  |  | 2
PP
VV |  |  |  | předpokládané množství
TS |  |  |  | 1. Položka obsahuje: – cenu za kontrolu, revizi, seřízení a uvedení do provozu zařízení dle příslušných norem a předpisů, včetně vystavení protokolu2. Položka neobsahuje: X3. Způsob měření:Udává se počet kusů kompletní konstrukce nebo práce.
P | 68 | 747211 |  | CELKOVÁ PROHLÍDKA, ZKOUŠENÍ, MĚŘENÍ A VYHOTOVENÍ VÝCHOZÍ REVIZNÍ ZPRÁVY, PRO OBJEM IN DO 100 TIS. KČ | KUS | 1 | 0 |  |  | 2
PP
VV |  |  |  | předpokládané množství
TS |  |  |  | 1. Položka obsahuje: – cenu za celkovou prohlídku zařízení PS/SO, vč. měření, komplexních zkoušek a revizi zařízení tohoto PS/SO autorizovaným revizním technikem na silnoproudá zařízení podle požadavku ČSN, včetně hodnocení a vyhotovení celkové revizní zprávy2. Položka neobsahuje: X3. Způsob měření:Udává se počet kusů kompletní konstrukce nebo práce.
P | 69 | 747301 |  | PROVEDENÍ PROHLÍDKY A ZKOUŠKY PRÁVNICKOU OSOBOU, VYDÁNÍ PRŮKAZU ZPŮSOBILOSTI | KUS | 1 | 0 |  |  | 2
PP
VV |  |  |  | předpokládané množství
TS |  |  |  | 1. Položka obsahuje: – cenu za vyhotovení dokladu právnickou osobou o silnoproudých zařízeních a vydání průkazu způsobilosti2. Položka neobsahuje: X3. Způsob měření:Udává se počet kusů kompletní konstrukce nebo práce.
P | 70 | 747411 |  | MĚŘENÍ ZEMNÍCH ODPORŮ - ZEMNIČE PRVNÍHO NEBO SAMOSTATNÉHO | KUS | 1 | 0 |  |  | 2
PP
VV |  |  |  | předpokládané množství
TS |  |  |  | 1. Položka obsahuje: – cenu za měření dle příslušných norem a předpisů, včetně vystavení protokolu2. Položka neobsahuje: X3. Způsob měření:Udává se počet kusů kompletní konstrukce nebo práce.
P | 71 | 747413 |  | MĚŘENÍ ZEMNÍCH ODPORŮ - ZEMNICÍ SÍTĚ DÉLKY PÁSKU DO 100 M | KUS | 1 | 0 |  |  | 2
PP
VV |  |  |  | předpokládané množství
TS |  |  |  | 1. Položka obsahuje: – cenu za měření dle příslušných norem a předpisů, včetně vystavení protokolu2. Položka neobsahuje: X3. Způsob měření:Udává se počet kusů kompletní konstrukce nebo práce.
P | 72 | 747421 |  | MĚŘENÍ KOROZNÍCH VLIVŮ NA UZEMŇOVACÍ SÍŤ | KUS | 1 | 0 |  |  | 2
PP
VV |  |  |  | předpokládané množství
TS |  |  |  | 1. Položka obsahuje: – cenu za měření dle příslušných norem a předpisů, včetně vystavení protokolu2. Položka neobsahuje: X3. Způsob měření:Udává se počet kusů kompletní konstrukce nebo práce.
P | 73 | 747423 |  | MĚŘENÍ KROKOVÉHO A DOTYKOVÉHO NAPĚTÍ ZEMNÍCÍ SÍTĚ DO 200 M2 PLOCHY | KUS | 1 | 0 |  |  | 2
PP
VV |  |  |  | předpokládané množství
TS |  |  |  | 1. Položka obsahuje: – cenu za měření dle příslušných norem a předpisů, včetně vystavení protokolu2. Položka neobsahuje: X3. Způsob měření:Udává se počet kusů kompletní konstrukce nebo práce.
P | 74 | 747511 |  | ZKOUŠKY VODIČŮ A KABELŮ NN PRŮŘEZU ŽÍLY DO 5X25 MM2 | KUS | 1 | 0 |  |  | 2
PP
VV |  |  |  | viz. příloha 10
TS |  |  |  | 1. Položka obsahuje: – cenu za provedení měření kabelu/ vodiče vč. vyhotovení protokolu2. Položka neobsahuje: X3. Způsob měření:Udává se počet kusů kompletní konstrukce nebo práce.
P | 75 | 747513 |  | ZKOUŠKY VODIČŮ A KABELŮ NN PRŮŘEZU ŽÍLY OD 4X150 DO 300 MM2 | KUS | 2 | 0 |  |  | 2
PP
VV |  |  |  | viz. příloha 10
TS |  |  |  | 1. Položka obsahuje: – cenu za provedení měření kabelu/ vodiče vč. vyhotovení protokolu2. Položka neobsahuje: X3. Způsob měření:Udává se počet kusů kompletní konstrukce nebo práce.
P | 76 | 747701 |  | DOKONČOVACÍ MONTÁŽNÍ PRÁCE NA ELEKTRICKÉM ZAŘÍZENÍ | HOD | 110 | 0 |  |  | 2
PP
VV |  |  |  | předpokládané množství
TS |  |  |  | 1. Položka obsahuje: – cenu za práce spojené s uváděním zařízení do provozu, drobné montážní práce v rozvaděčích, koordinaci se zhotoviteli souvisejících zařízení apod.2. Položka neobsahuje: X3. Způsob měření:Udává se čas v hodinách.
P | 77 | 747702 |  | ÚPRAVA ZAPOJENÍ STÁVAJÍCÍCH KABELOVÝCH SKŘÍNÍ/ROZVADĚČŮ | HOD | 10 | 0 |  |  | 2
PP
VV |  |  |  | předpokládané množství
TS |  |  |  | 1. Položka obsahuje: – cenu za veškeré náklady na provedení provizorních úprav zapojení stávajících kabelových skříní / rozvaděčů v průběhu výstavy ( pro montáž nových i provizorních kabelů, drobné úpravy výstroje apod. )2. Položka neobsahuje: X3. Způsob měření:Udává se čas v hodinách.
P | 78 | 747703 |  | ZKUŠEBNÍ PROVOZ | HOD | 10 | 0 |  |  | 2
PP
VV |  |  |  | předpokládané množství
TS |  |  |  | 1. Položka obsahuje: – cenu za dobu kdy je zařízení po individálních zkouškách dáno do provozu s prokázáním technických a kvalitativních parametrů zařízení2. Položka neobsahuje: X3. Způsob měření:Udává se čas v hodinách.
P | 79 | 747704 |  | ZAŠKOLENÍ OBSLUHY | HOD | 24 | 0 |  |  | 2
PP
VV |  |  |  | předpokládané množství
TS |  |  |  | 1. Položka obsahuje: – cenu za dobu kdy je s funkcí seznamována obsluha zařízení, včetně odevzdání dokumentace skutečného provedení2. Položka neobsahuje: X3. Způsob měření:Udává se čas v hodinách.
P | 80 | 747705 |  | MANIPULACE NA ZAŘÍZENÍCH PROVÁDĚNÉ PROVOZOVATELEM | HOD | 10 | 0 |  |  | 2
PP
VV |  |  |  | předpokládané množství
TS |  |  |  | 1. Položka obsahuje: – cenu za manipulace na zařízeních prováděné provozovatelem nutných pro další práce zhotovitele na technologickém souboru2. Položka neobsahuje: X3. Způsob měření:Udává se čas v hodinách.
SD |  | 748 |  | Ostatní
P | 81 | 748134 |  | ZÁMEK PRO ZAJIŠTĚNÍ VYPNUTÉHO STAVU SPÍNAČE | KUS | 3 | 0 |  |  | 2
PP
VV |  |  |  | předpokládané množství
TS |  |  |  | 1. Položka obsahuje: – veškeré příslušenství pro montáž2. Položka neobsahuje: X3. Způsob měření:Udává se počet kusů kompletní konstrukce nebo práce.
SD |  | 9 |  | Bourání
P | 82 | 967148 |  | VYBOURÁNÍ ČÁSTÍ KONSTR Z CIHEL A TVÁRNIC S ODVOZEM DO 20KM | M3 | 0.5 | 0 |  |  | 2
PP
VV |  |  |  | viz. příloha 2
TS |  |  |  | položka zahrnuje:- veškerou manipulaci s vybouranou sutí a hmotami včetně uložení na skládku,- veškeré další práce plynoucí z technologického předpisu a z platných předpisů,nezahrnuje poplatek za skládku, který se vykazuje v položce 0141** (s výjimkou malého množství bouraného materiálu, kde je možné poplatek zahrnout do jednotkové ceny bourání – tento fakt musí být uveden v doplňujícím textu k položce)
P | 83 | 96717 |  | VYBOURÁNÍ ČÁSTÍ KONSTRUKCÍ DŘEVĚNÝCH | M3 | 0.3 | 0 |  |  | 2
PP
VV |  |  |  | viz. příloha 2
TS |  |  |  | položka zahrnuje:- veškerou manipulaci s vybouranou sutí a hmotami včetně uložení na skládku,- veškeré další práce plynoucí z technologického předpisu a z platných předpisů,nezahrnuje poplatek za skládku, který se vykazuje v položce 0141** (s výjimkou malého množství bouraného materiálu, kde je možné poplatek zahrnout do jednotkové ceny bourání – tento fakt musí být uveden v doplňujícím textu k položce)
P | 84 | 97811 |  | OTLUČENÍ OMÍTKY | M2 | 1.2 | 0 |  |  | 2
PP
VV |  |  |  | viz. příloha 2
TS |  |  |  | - položka zahrnuje veškerou manipulaci s vybouranou sutí a hmotami včetně uložení na skládku. Nezahrnuje poplatek za skládku, který se vykazuje v položce 0141** (s výjimkou malého množství bouraného materiálu, kde je možné poplatek zahrnout do jednotkové ceny bourání – tento fakt musí být uveden v doplňujícím textu k položce)- položka zahrnuje veškeré další práce plynoucí z technologického předpisu a z platných předpisů
SD |  | 995 |  | Poplatky za skládky
P | 6 | R015112 |  | POPLATKY ZA LIKVIDACŮ ODPADŮ NEKONTAMINOVANÝCH - 17 05 04 VYTĚŽENÉ ZEMINY A HORNINY - II. TŘÍDA - TĚŽITELNOSTI VČ. DOPRAVY NA SKLÁDKU A MANIPULACE | T | 1.6 | 0 |  |  | 2
PP |  |  |  | POPLATKY ZA LIKVIDACŮ ODPADŮ NEKONTAMINOVANÝCH - 17 05 04 VYTĚŽENÉ ZEMINY A HORNINY - II. TŘÍDA - TĚŽITELNOSTI VČ. DOPRAVY NA SKLÁDKU A MANIPULACE
VV |  |  |  | předpokládané množství
TS |  |  |  | 1. Položka obsahuje: - veškeré poplatky provozovateli skládky, recyklační linky nebo jiného zařízení na zpracování nebo likvidaci odpadů související s převzetím, uložením, zpracováním nebo likvidací odpadu - náklady spojené s dopravou odpadu z místa stavby na místo převzetí provozovatelem skládky, recyklační linky nebo jiného zařízení na zpracování a likvidaci odpadů, veškerou manipulaci s odpadem 2. Způsob měření: Tunou se rozumí hmotnost odpadu vytříděného v souladu se zákonem č. 185/2001 Sb., o nakládání s odpady, v platném znění.
P | 7 | R015120 |  | POPLATKY ZA LIKVIDACŮ ODPADŮ NEKONTAMINOVANÝCH - 17 01 02 STAVEBNÍ A DEMOLIČNÍ SUŤ (CIHLY) vč. dopravy na skládku VČ. DOPRAVY NA SKLÁDKU A MANIPULACE | T | 0.005 | 0 |  |  | 2
PP |  |  |  | POPLATKY ZA LIKVIDACŮ ODPADŮ NEKONTAMINOVANÝCH - 17 01 02 STAVEBNÍ A DEMOLIČNÍ SUŤ (CIHLY) vč. dopravy na skládku VČ. DOPRAVY NA SKLÁDKU A MANIPULACE
VV |  |  |  | předpokládané množství
TS |  |  |  | 1. Položka obsahuje: - veškeré poplatky provozovateli skládky, recyklační linky nebo jiného zařízení na zpracování nebo likvidaci odpadů související s převzetím, uložením, zpracováním nebo likvidací odpadu - náklady spojené s dopravou odpadu z místa stavby na místo převzetí provozovatelem skládky, recyklační linky nebo jiného zařízení na zpracování a likvidaci odpadů, veškerou manipulaci s odpadem 2. Způsob měření: Tunou se rozumí hmotnost odpadu vytříděného v souladu se zákonem č. 185/2001 Sb., o nakládání s odpady, v platném znění.
P | 8 | R015150 |  | POPLATKY ZA LIKVIDACŮ ODPADŮ NEKONTAMINOVANÝCH - 17 05 08 ŠTĚRK Z KOLEJIŠTĚ (ODPAD PO RECYKLACI) VČ. DOPRAVY NA SKLÁDKU A MANIPULACE | T | 21 | 0 |  |  | 2
PP |  |  |  | POPLATKY ZA LIKVIDACŮ ODPADŮ NEKONTAMINOVANÝCH - 17 05 08 ŠTĚRK Z KOLEJIŠTĚ (ODPAD PO RECYKLACI) VČ. DOPRAVY NA SKLÁDKU A MANIPULACE
VV |  |  |  | předpokládané množství
TS |  |  |  | 1. Položka obsahuje: - veškeré poplatky provozovateli skládky, recyklační linky nebo jiného zařízení na zpracování nebo likvidaci odpadů související s převzetím, uložením, zpracováním nebo likvidací odpadu - náklady spojené s dopravou odpadu z místa stavby na místo převzetí provozovatelem skládky, recyklační linky nebo jiného zařízení na zpracování a likvidaci odpadů, veškerou manipulaci s odpadem 2. Způsob měření: Tunou se rozumí hmotnost odpadu vytříděného v souladu se zákonem č. 185/2001 Sb., o nakládání s odpady, v platném znění.
P | 9 | R015240 |  | POPLATKY ZA LIKVIDACŮ ODPADŮ NEKONTAMINOVANÝCH - 20 03 99 ODPAD PODOBNÝ KOMUNÁLNÍMU ODPADU VČ. DOPRAVY NA SKLÁDKU A MANIPULACE | T | 0.2 | 0 |  |  | 2
PP |  |  |  | POPLATKY ZA LIKVIDACŮ ODPADŮ NEKONTAMINOVANÝCH - 20 03 99 ODPAD PODOBNÝ KOMUNÁLNÍMU ODPADU VČ. DOPRAVY NA SKLÁDKU A MANIPULACE
VV |  |  |  | předpokládané množství
TS |  |  |  | 1. Položka obsahuje: - veškeré poplatky provozovateli skládky, recyklační linky nebo jiného zařízení na zpracování nebo likvidaci odpadů související s převzetím, uložením, zpracováním nebo likvidací odpadu - náklady spojené s dopravou odpadu z místa stavby na místo převzetí provozovatelem skládky, recyklační linky nebo jiného zařízení na zpracování a likvidaci odpadů, veškerou manipulaci s odpadem 2. Způsob měření: Tunou se rozumí hmotnost odpadu vytříděného v souladu se zákonem č. 185/2001 Sb., o nakládání s odpady, v platném znění.
P | 10 | R015250 |  | POPLATKY ZA LIKVIDACŮ ODPADŮ NEKONTAMINOVANÝCH - 17 02 03 POLYETYLÉNOVÉ PODLOŽKY (ŽEL. SVRŠEK) VČ. DOPRAVY NA SKLÁDKU A MANIPULACE | T | 2 | 0 |  |  | 2
PP |  |  |  | POPLATKY ZA LIKVIDACŮ ODPADŮ NEKONTAMINOVANÝCH - 17 02 03 POLYETYLÉNOVÉ PODLOŽKY (ŽEL. SVRŠEK) VČ. DOPRAVY NA SKLÁDKU A MANIPULACE
VV |  |  |  | předpokládané množství
TS |  |  |  | 1. Položka obsahuje: - veškeré poplatky provozovateli skládky, recyklační linky nebo jiného zařízení na zpracování nebo likvidaci odpadů související s převzetím, uložením, zpracováním nebo likvidací odpadu - náklady spojené s dopravou odpadu z místa stavby na místo převzetí provozovatelem skládky, recyklační linky nebo jiného zařízení na zpracování a likvidaci odpadů, veškerou manipulaci s odpadem 2. Způsob měření: Tunou se rozumí hmotnost odpadu vytříděného v souladu se zákonem č. 185/2001 Sb., o nakládání s odpady, v platném znění.
P | 11 | R015420 |  | POPLATKY ZA LIKVIDACŮ ODPADŮ NEKONTAMINOVANÝCH - 17 06 04 ZBYTKY IZOLAČNÍCH MATERIÁLŮ VČ. DOPRAVY NA SKLÁDKU A MANIPULACE | T | 1.2 | 0 |  |  | 2
PP |  |  |  | POPLATKY ZA LIKVIDACŮ ODPADŮ NEKONTAMINOVANÝCH - 17 06 04 ZBYTKY IZOLAČNÍCH MATERIÁLŮ VČ. DOPRAVY NA SKLÁDKU A MANIPULACE
VV |  |  |  | předpokládané množství
TS |  |  |  | 1. Položka obsahuje: - veškeré poplatky provozovateli skládky, recyklační linky nebo jiného zařízení na zpracování nebo likvidaci odpadů související s převzetím, uložením, zpracováním nebo likvidací odpadu - náklady spojené s dopravou odpadu z místa stavby na místo převzetí provozovatelem skládky, recyklační linky nebo jiného zařízení na zpracování a likvidaci odpadů, veškerou manipulaci s odpadem 2. Způsob měření: Tunou se rozumí hmotnost odpadu vytříděného v souladu se zákonem č. 185/2001 Sb., o nakládání s odpady, v platném znění.
P | 12 | R015520 |  | POPLATKY ZA LIKVIDACŮ ODPADŮ NEBEZPEČNÝCH - 17 02 04* ŽELEZNIČNÍ PRAŽCE DŘEVĚNÉ VČ. DOPRAVY NA SKLÁDKU A MANIPULACE | T | 0.016 | 0 |  |  | 2
PP |  |  |  | POPLATKY ZA LIKVIDACŮ ODPADŮ NEBEZPEČNÝCH - 17 02 04* ŽELEZNIČNÍ PRAŽCE DŘEVĚNÉ VČ. DOPRAVY NA SKLÁDKU A MANIPULACE
VV |  |  |  | předpokládané množství
TS |  |  |  | 1. Položka obsahuje: - veškeré poplatky provozovateli skládky, recyklační linky nebo jiného zařízení na zpracování nebo likvidaci odpadů související s převzetím, uložením, zpracováním nebo likvidací odpadu - náklady spojené s dopravou odpadu z místa stavby na místo převzetí provozovatelem skládky, recyklační linky nebo jiného zařízení na zpracování a likvidaci odpadů, veškerou manipulaci s odpadem 2. Způsob měření: Tunou se rozumí hmotnost odpadu vytříděného v souladu se zákonem č. 185/2001 Sb., o nakládání s odpady, v platném znění.
P | 13 | R015621 |  | POPLATKY ZA LIKVIDACŮ ODPADŮ NEBEZPEČNÝCH - KABELY S PLASTOVOU IZOLACÍ | T | 0.06 | 0 |  |  | 2
PP
VV |  |  |  | předpokládané množství
TS |  |  |  | 1. Položka obsahuje: - veškeré poplatky provozovateli skládky, recyklační linky nebo jiného zařízení na zpracování nebo likvidaci odpadů související s převzetím, uložením, zpracováním nebo likvidací odpadu - náklady spojené s dopravou odpadu z místa stavby na místo převzetí provozovatelem skládky, recyklační linky nebo jiného zařízení na zpracování a likvidaci odpadů, veškerou manipulaci s odpadem 2. Způsob měření: Tunou se rozumí hmotnost odpadu vytříděného v souladu se zákonem č. 185/2001 Sb., o nakládání s odpady, v platném znění.

## D.2_D.2.3_D.2.3.9_SO 03-50-62
ASPE10 |  |  |  | Firma: Moravia Consult | [5 empty] | 3
|  |  |  | Soupis prací objektu | [5 empty] | 3
S | Stavba: | 19-059-236 |  | Výstavba R110kV na TNS Ostrava Svinov |  |  | SO 03-50-62 |  | 0,00 | 2
O | Objekt: | D.2 |  | STAVEBNÍ ČÁST |  |  |  |  | 15,00 | 2
O1 | Objekt: | D.2.3 |  | Trakční a energetická zařízení |  |  |  |  | 21,00 | 2
O2 | Objekt: | D.2.3.9 |  | Přeložky cizích správců
O3 | Rozpočet: | SO 03-50-62 |  | TNS Ostrava Svinov, rekonstrukce přípojky VN – část ČEZ
Typ | Poř. číslo | Kód položky | Varianta | Název položky | MJ | Množství | Jednotková cena
[7 empty] | Jednotková | Celkem
0 | 1 | 2 | 3 | 4 | 5 | 6 | 9 | 10
SD |  | 130 |  | Hloubení
P | 1 | 132838 |  | HLOUBENÍ RÝH ŠÍŘ DO 2M PAŽ I NEPAŽ TŘ. II, ODVOZ DO 20KM | M3 | 0.5 | 0 |  |  | 2
PP
VV |  |  |  | viz. příloha 2
TS |  |  |  | položka zahrnuje:- vodorovná a svislá doprava, přemístění, přeložení, manipulace s výkopkem- kompletní provedení vykopávky nezapažené i zapažené- ošetření výkopiště po celou dobu práce v něm vč. klimatických opatření- ztížení vykopávek v blízkosti podzemního vedení, konstrukcí a objektů vč. jejich dočasného zajištění- ztížení pod vodou, v okolí výbušnin, ve stísněných prostorech a pod.- těžení po vrstvách, pásech a po jiných nutných částech (figurách)- čerpání vody vč. čerpacích jímek, potrubí a pohotovostní čerpací soupravy (viz ustanovení k pol. 1151,2)- potřebné snížení hladiny podzemní vody- těžení a rozpojování jednotlivých balvanů- vytahování a nošení výkopku- svahování a přesvah. svahů do konečného tvaru, výměna hornin v podloží a v pláni znehodnocené klimatickými vlivy- eventuelně nutné druhotné rozpojení odstřelené horniny- ruční vykopávky, odstranění kořenů a napadávek- pažení, vzepření a rozepření vč. přepažování (vyjma štětových stěn)- úpravu, ochranu a očištění dna, základové spáry, stěn a svahů- odvedení nebo obvedení vody v okolí výkopiště a ve výkopišti- třídění výkopku- veškeré pomocné konstrukce umožňující provedení vykopávky (příjezdy, sjezdy, nájezdy, lešení, podpěr. konstr., přemostění, zpevněné plochy, zakrytí a pod.)- nezahrnuje uložení zeminy (na skládku, do násypu) ani poplatky za skládku, vykazují se v položce č.0141**
SD |  | 170 |  | Násypy a přísypy
P | 5 | 17411 |  | ZÁSYP JAM A RÝH ZEMINOU SE ZHUTNĚNÍM | M3 | 2 | 0 |  |  | 2
PP
VV |  |  |  | viz. příloha 2
TS |  |  |  | položka zahrnuje:- kompletní provedení zemní konstrukce vč. výběru vhodného materiálu- úprava ukládaného materiálu vlhčením, tříděním, promícháním nebo vysoušením, příp. jiné úpravy za účelem zlepšení jeho mech. vlastností- hutnění i různé míry hutnění - ošetření úložiště po celou dobu práce v něm vč. klimatických opatření- ztížení v okolí vedení, konstrukcí a objektů a jejich dočasné zajištění- ztížení provádění vč. hutnění ve ztížených podmínkách a stísněných prostorech- ztížené ukládání sypaniny pod vodu- ukládání po vrstvách a po jiných nutných částech (figurách) vč. dosypávek- spouštění a nošení materiálu- výměna částí zemní konstrukce znehodnocené klimatickými vlivy- ruční hutnění- udržování úložiště a jeho ochrana proti vodě- odvedení nebo obvedení vody v okolí úložiště a v úložišti- veškeré pomocné konstrukce umožňující provedení zemní konstrukce (příjezdy, sjezdy, nájezdy, lešení, podpěrné konstrukce, přemostění, zpevněné plochy, zakrytí a pod.)
SD |  | 180 |  | Úprava povrchů
P | 6 | 18220 |  | ROZPROSTŘENÍ ORNICE VE SVAHU | M3 | 1 | 0 |  |  | 2
PP
VV |  |  |  | viz. příloha 2
TS |  |  |  | položka zahrnuje:nutné přemístění ornice z dočasných skládek vzdálených do 50mrozprostření ornice v předepsané tloušťce ve svahu přes 1:5
P | 7 | 18230 |  | ROZPROSTŘENÍ ORNICE V ROVINĚ | M3 | 1 | 0 |  |  | 2
PP
VV |  |  |  | viz. příloha 2
TS |  |  |  | položka zahrnuje:nutné přemístění ornice z dočasných skládek vzdálených do 50mrozprostření ornice v předepsané tloušťce v rovině a ve svahu do 1:5
P | 8 | 18241 |  | ZALOŽENÍ TRÁVNÍKU RUČNÍM VÝSEVEM | M2 | 10 | 0 |  |  | 2
PP
VV |  |  |  | viz. příloha 2
TS |  |  |  | Zahrnuje dodání předepsané travní směsi, její výsev na ornici, zalévání, první pokosení, to vše bez ohledu na sklon terénu
P | 9 | 18600 |  | ZALÉVÁNÍ VODOU | M3 | 10 | 0 |  |  | 2
PP
VV |  |  |  | předpokládané množství
TS |  |  |  | položka zahrnuje veškerý materiál, výrobky a polotovary, včetně mimostaveništní a vnitrostaveništní dopravy (rovněž přesuny), včetně naložení a složení, případně s uložením
SD |  | 270 |  | Základy
P | 10 | 272314 |  | ZÁKLADY Z PROSTÉHO BETONU DO C25/30 | M3 | 2.5 | 0 |  |  | 2
PP
VV |  |  |  | viz. příloha 2
TS |  |  |  | - dodání čerstvého betonu (betonové směsi) požadované kvality, jeho uložení do požadovaného tvaru při jakékoliv hustotě výztuže, konzistenci čerstvého betonu a způsobu hutnění, ošetření a ochranu betonu,- zhotovení nepropustného, mrazuvzdorného betonu a betonu požadované trvanlivosti a vlastností,- užití potřebných přísad a technologií výroby betonu,- zřízení pracovních a dilatačních spar, včetně potřebných úprav, výplně, vložek, opracování, očištění a ošetření,- bednění požadovaných konstr. (i ztracené) s úpravou dle požadované kvality povrchu betonu, včetně odbedňovacích a odskružovacích prostředků,- podpěrné konstr. (skruže) a lešení všech druhů pro bednění, uložení čerstvého betonu, výztuže a doplňkových konstr., vč. požadovaných otvorů, ochranných a bezpečnostních opatření a základů těchto konstrukcí a lešení,- vytvoření kotevních čel, kapes, nálitků, a sedel,- zřízení všech požadovaných otvorů, kapes, výklenků, prostupů, dutin, drážek a pod., vč. ztížení práce a úprav kolem nich,- úpravy pro osazení výztuže, doplňkových konstrukcí a vybavení,- úpravy povrchu pro položení požadované izolace, povlaků a nátěrů, případně vyspravení,- ztížení práce u kabelových a injektážních trubek a ostatních zařízení osazovaných do betonu,- konstrukce betonových kloubů, upevnění kotevních prvků a doplňkových konstrukcí,- nátěry zabraňující soudržnost betonu a bednění,- výplň, těsnění a tmelení spar a spojů,- opatření povrchů betonu izolací proti zemní vlhkosti v částech, kde přijdou do styku se zeminou nebo kamenivem,- případné zřízení spojovací vrstvy u základů,- úpravy pro osazení zařízení ochrany konstrukce proti vlivu bludných proudů,
SD |  | 29 |  | Zaměření, revize a kontroly
P | 11 | 2911 |  | OSTATNÍ POŽADAVKY - GEODETICKÉ ZAMĚŘENÍ | HM | 1 | 0 |  |  | 2
PP
VV |  |  |  | předpokládané množství
TS |  |  |  | zahrnuje veškeré náklady spojené s objednatelem požadovanými pracemi
SD |  | 741 |  | Elektroinstalační zařízení, hromosvod - elektro
P | 12 | 741812 |  | UZEMŇOVACÍ VODIČ NA POVRCHU FEZN PŘES 120 DO 300 MM2 | M | 300 | 0 |  |  | 2
PP
VV |  |  |  | viz. příloha 1
TS |  |  |  | 1. Položka obsahuje: – uchycení vodiče na povrch vč. podpěr, konzol, svorek a pod. – měření, dělení, spojování – nátěr2. Položka neobsahuje: X3. Způsob měření:Měří se metr délkový.
P | 13 | 741912 |  | UZEMŇOVACÍ VODIČ V ZEMI FEZN PŘES 120 DO 300 MM2 | M | 8 | 0 |  |  | 2
PP
VV |  |  |  | viz. příloha 1
TS |  |  |  | 1. Položka obsahuje: – přípravu podkladu pro osazení – měření, dělení, spojování, tvarování – ochranný nátěr spojů a při průchodu vodiče nad terén apod. dle příslušných norem2. Položka neobsahuje: – zemní práce – ochranu vodiče - chráničky apod.3. Způsob měření:Měří se metr délkový.
P | 14 | 741C01 |  | EKVIPOTENCIÁLNÍ PŘÍPOJNICE | KUS | 1 | 0 |  |  | 2
PP
VV |  |  |  | viz. příloha 1
TS |  |  |  | 1. Položka obsahuje: – veškeré práce a materiál obsažený v názvu položky2. Položka neobsahuje: X3. Způsob měření:Udává se počet kusů kompletní konstrukce nebo práce.
P | 15 | 741C02 |  | UZEMŇOVACÍ SVORKA | KUS | 1 | 0 |  |  | 2
PP
VV |  |  |  | viz. příloha 1
TS |  |  |  | 1. Položka obsahuje: – veškeré příslušenství2. Položka neobsahuje: X3. Způsob měření:Udává se počet kusů kompletní konstrukce nebo práce.
P | 16 | 741C05 |  | SPOJOVÁNÍ UZEMŇOVACÍCH VODIČŮ | KUS | 1 | 0 |  |  | 2
PP
VV |  |  |  | viz. příloha 1
TS |  |  |  | 1. Položka obsahuje: – tvarování, přípravu spojů – svařování – ochranný nátěr spoje dle příslušných norem2. Položka neobsahuje: X3. Způsob měření:Udává se počet kusů kompletní konstrukce nebo práce.
P | 17 | 741C07 |  | VYVEDENÍ UZEMŇOVACÍCH VODIČŮ NA POVRCH/KONSTRUKCI | KUS | 1 | 0 |  |  | 2
PP
VV |  |  |  | viz. příloha 1
TS |  |  |  | 1. Položka obsahuje: – vodivé připojení vodiče na konstrukci – dělení, tvarování, spojování – ochranný i barevný nátěr spoje dle příslušných norem2. Položka neobsahuje: X3. Způsob měření:Udává se počet kusů kompletní konstrukce nebo práce.
P | 18 | 741I07 |  | SMRŠTITELNÁ TRUBIČKA ČERNÁ PRO PRŮMĚR DO 16 MM, PÁSEK 30 MM PRO JEDEN PŘIPOJOVACÍ BOD ZEMĚ/VZDUCH | KUS | 1 | 0 |  |  | 2
PP
VV |  |  |  | viz. příloha 1
TS |  |  |  | 1. Položka obsahuje: – upevnění vč. veškerého příslušenství2. Položka neobsahuje: X3. Způsob měření:Udává se počet kusů kompletní konstrukce nebo práce.
SD |  | 742 |  | Silnoproudé rozvody - elektro
P | 19 | 742122 |  | VEDENÍ SPOJOVACÍ, PAS AL BEZ DRŽÁKŮ PŘES 500 DO 1000 MM2 | M | 6 | 0 |  |  | 2
PP
VV |  |  |  | viz. příloha 1
TS |  |  |  | 1. Položka obsahuje: – měření, dělení, vrtání, tvarování, spojování a pod.2. Položka neobsahuje: X3. Způsob měření:Měří se metr délkový.
P | 20 | 742142 |  | VEDENÍ SPOJOVACÍ, UKONČENÍ PŘES 500 DO 1000 MM2 | M | 3 | 0 |  |  | 2
PP
VV |  |  |  | viz. příloha 1
TS |  |  |  | 1. Položka obsahuje: – měření, dělení, vrtání, tvarování, spojování a pod.2. Položka neobsahuje: X3. Způsob měření:Měří se metr délkový.
P | 21 | 742164 |  | VEDENÍ SPOJOVACÍ, PODPĚRNÝ IZOLÁTOR VN VENKOVNÍ | KUS | 3 | 0 |  |  | 2
PP
VV |  |  |  | viz. příloha 1
TS |  |  |  | 1. Položka obsahuje: – upevnění vč. veškerého příslušenství2. Položka neobsahuje: X3. Způsob měření:Udává se počet kusů kompletní konstrukce nebo práce.
P | 22 | 742321 |  | VEDENÍ VENKOVNÍ VN, PŘÍHRADOVÝ STOŽÁR OD 13,5/30 DO 13,5/60 KN | KUS | 1 | 0 |  |  | 2
PP
VV |  |  |  | viz. příloha 2
TS |  |  |  | 1. Položka obsahuje: – stožár vč.povrchového uzemnění, konzoly, kotevní řetězce, proudové spoje – veškeré příslušenství2. Položka neobsahuje: – zemní práce a BETONOVÝ základ3. Způsob měření:Udává se počet kusů kompletní konstrukce nebo práce.
P | 23 | 742361 |  | VEDENÍ VENKOVNÍ VN, UZEMNĚNÍ PODPĚRNÉHO BODU | KUS | 1 | 0 |  |  | 2
PP
VV |  |  |  | viz. příloha 1
TS |  |  |  | 1. Položka obsahuje: – pásek FeZn 30x4 – 30m, výkop pro pásek, napojení na sloup, dělení, spojování, nátěr – veškeré příslušenství2. Položka neobsahuje: X3. Způsob měření:Udává se počet kusů kompletní konstrukce nebo práce.
P | 24 | 742362 |  | VEDENÍ VENKOVNÍ VN, OMEZOVAČ PŘEPĚTÍ | KUS | 3 | 0 |  |  | 2
PP
VV |  |  |  | viz. příloha 1
TS |  |  |  | 1. Položka obsahuje: – upevnění vč. veškerého příslušenství2. Položka neobsahuje: X3. Způsob měření:Udává se počet kusů kompletní konstrukce nebo práce.
P | 25 | 742363 |  | VEDENÍ VENKOVNÍ VN, ODPOJOVAČ/ODPÍNAČ | KUS | 1 | 0 |  |  | 2
PP
VV |  |  |  | viz. příloha 2
TS |  |  |  | 1. Položka obsahuje: – upevnění vč. veškerého příslušenství2. Položka neobsahuje: X3. Způsob měření:Udává se počet kusů kompletní konstrukce nebo práce.
P | 26 | 742P11 |  | ODJUTOVÁNÍ A OČIŠTĚNÍ KABELU PRŮŘEZU DO 300 MM2 | M | 3 | 0 |  |  | 2
PP
VV |  |  |  | viz. příloha 1
TS |  |  |  | 1. Položka obsahuje: – všechny práce spojené s úpravou kabelů pro montáž včetně veškerého příslušentsví2. Položka neobsahuje: X3. Způsob měření:Měří se metr délkový.
P | 27 | 742Z12 |  | DEMONTÁŽ SLOUPU/STOŽÁRU VN VČETNĚ VEŠKERÉ VÝSTROJE | KUS | 1 | 0 |  |  | 2
PP
VV |  |  |  | viz. příloha 2
TS |  |  |  | 1. Položka obsahuje: – všechny náklady na demontáž stávajícího zařízení se všemi pomocnými doplňujícími úpravami pro jeho likvidaci – naložení vybouraného materiálu na dopravní prostředek2. Položka neobsahuje: – odvoz vybouraného materiálu – poplatek za likvidaci odpadů (nacení se dle SSD 0)3. Způsob měření:Udává se počet kusů kompletní konstrukce nebo práce.
P | 28 | 742Z13 |  | DEMONTÁŽ SLOUPU/STOŽÁRU ROHOVÉHO, ODBOČNÉHO, KONCOVÉHO VN VČETNĚ VEŠKERÉ VÝSTROJE | KUS | 1 | 0 |  |  | 2
PP
VV |  |  |  | viz. příloha 2
TS |  |  |  | 1. Položka obsahuje: – všechny náklady na demontáž stávajícího zařízení se všemi pomocnými doplňujícími úpravami pro jeho likvidaci – naložení vybouraného materiálu na dopravní prostředek2. Položka neobsahuje: – odvoz vybouraného materiálu – poplatek za likvidaci odpadů (nacení se dle SSD 0)3. Způsob měření:Udává se počet kusů kompletní konstrukce nebo práce.
P | 29 | 742Z14 |  | DEMONTÁŽ PODPĚRNÝCH IZOLÁTORŮ | KUS | 3 | 0 |  |  | 2
PP
VV |  |  |  | viz. příloha 2
TS |  |  |  | 1. Položka obsahuje: – všechny náklady na demontáž stávajícího zařízení se všemi pomocnými doplňujícími úpravami pro jeho likvidaci – naložení vybouraného materiálu na dopravní prostředek2. Položka neobsahuje: – odvoz vybouraného materiálu – poplatek za likvidaci odpadů (nacení se dle SSD 0)3. Způsob měření:Udává se počet kusů kompletní konstrukce nebo práce.
P | 30 | 742Z21 |  | DEMONTÁŽ VENKOVNÍHO VEDENÍ VN (3X) | M | 36 | 0 |  |  | 2
PP
VV |  |  |  | viz. příloha 2
TS |  |  |  | 1. Položka obsahuje: – všechny náklady na demontáž stávajícího zařízení se všemi pomocnými doplňujícími úpravami pro jeho likvidaci – naložení vybouraného materiálu na dopravní prostředek2. Položka neobsahuje: – odvoz vybouraného materiálu – poplatek za likvidaci odpadů (nacení se dle SSD 0)3. Způsob měření:Měří se metr délkový.
P | 31 | 742Z92 |  | DEMONTÁŽ - ODVOZ (NA LIKVIDACI ODPADŮ NEBO JINÉ URČENÉ MÍSTO) | TKM | 150 | 0 |  |  | 2
PP
VV |  |  |  | viz. příloha 2
TS |  |  |  | 1. Položka obsahuje: – odvoz jakýmkoliv dopravním prostředkem a složení – případné překládky na trase2. Položka neobsahuje: – naložení vybouraného materiálu na dopravní prostředek (je zahrnuto ve zdrojové položce) – poplatky za likvidaci odpadů, nacení se položkami ze ssd 03. Způsob měření:Výměra je součtem součinů metrů krychlových tun vybouraného materiálu v původním stavu a jednotlivých vzdáleností v kilometrech.
SD |  | 747 |  | Zkoušky, revize a HZS - elektro
P | 32 | 747143 |  | REVIZE, SEŘÍZENÍ A NASTAVENÍ OCHRAN, VČETNĚ VYSTAVENÍ PROTOKOLU | KUS | 1 | 0 |  |  | 2
PP
VV |  |  |  | předpokládané množství
TS |  |  |  | 1. Položka obsahuje: – cenu za kontrolu, revizi, seřízení a uvedení do provozu zařízení dle příslušných norem a předpisů, včetně vystavení protokolu2. Položka neobsahuje: X3. Způsob měření:Udává se počet kusů kompletní konstrukce nebo práce.
P | 33 | 747145 |  | SEŘÍZENÍ A UVEDENÍ DO PROVOZU VN VYPÍNAČE DO 35 KV | KUS | 1 | 0 |  |  | 2
PP
VV |  |  |  | předpokládané množství
TS |  |  |  | 1. Položka obsahuje: – cenu za kontrolu, revizi, seřízení a uvedení do provozu zařízení dle příslušných norem a předpisů, včetně vystavení protokolu2. Položka neobsahuje: X3. Způsob měření:Udává se počet kusů kompletní konstrukce nebo práce.
P | 34 | 747147 |  | REVIZE, SEŘÍZENÍ, VYZKOUŠENÍ A UVEDENÍ DO PROVOZU ODPOJOVAČE DO 35 KV | KUS | 1 | 0 |  |  | 2
PP
VV |  |  |  | předpokládané množství
TS |  |  |  | 1. Položka obsahuje: – cenu za kontrolu, revizi, seřízení a uvedení do provozu zařízení dle příslušných norem a předpisů, včetně vystavení protokolu2. Položka neobsahuje: X3. Způsob měření:Udává se počet kusů kompletní konstrukce nebo práce.
P | 35 | 747213 |  | CELKOVÁ PROHLÍDKA, ZKOUŠENÍ, MĚŘENÍ A VYHOTOVENÍ VÝCHOZÍ REVIZNÍ ZPRÁVY, PRO OBJEM IN PŘES 500 DO 1000 TIS. KČ | KUS | 1 | 0 |  |  | 2
PP
VV |  |  |  | předpokládané množství
TS |  |  |  | 1. Položka obsahuje: – cenu za celkovou prohlídku zařízení PS/SO, vč. měření, komplexních zkoušek a revizi zařízení tohoto PS/SO autorizovaným revizním technikem na silnoproudá zařízení podle požadavku ČSN, včetně hodnocení a vyhotovení celkové revizní zprávy2. Položka neobsahuje: X3. Způsob měření:Udává se počet kusů kompletní konstrukce nebo práce.
P | 36 | 747301 |  | PROVEDENÍ PROHLÍDKY A ZKOUŠKY PRÁVNICKOU OSOBOU, VYDÁNÍ PRŮKAZU ZPŮSOBILOSTI | KUS | 1 | 0 |  |  | 2
PP
VV |  |  |  | předpokládané množství
TS |  |  |  | 1. Položka obsahuje: – cenu za vyhotovení dokladu právnickou osobou o silnoproudých zařízeních a vydání průkazu způsobilosti2. Položka neobsahuje: X3. Způsob měření:Udává se počet kusů kompletní konstrukce nebo práce.
P | 37 | 747302 |  | VYDÁNÍ PŘÍKAZU "B" - JEDNODUCHÉ PRACOVIŠTĚ | KUS | 1 | 0 |  |  | 2
PP
VV |  |  |  | předpokládané množství
TS |  |  |  | 1. Položka obsahuje: – cenu za vyhotovení příkazu ""B"" pro zajištění pracoviště při práci na vypnutém a zajištěném zařízení vn2. Položka neobsahuje: X3. Způsob měření:Udává se počet kusů kompletní konstrukce nebo práce.
P | 38 | 747415 |  | MĚŘENÍ ZEMNÍCH ODPORŮ - ZEMNICÍ SÍTĚ DÉLKY PÁSKU PŘES 200 DO 500 M | KUS | 1 | 0 |  |  | 2
PP
VV |  |  |  | předpokládané množství
TS |  |  |  | 1. Položka obsahuje: – cenu za měření dle příslušných norem a předpisů, včetně vystavení protokolu2. Položka neobsahuje: X3. Způsob měření:Udává se počet kusů kompletní konstrukce nebo práce.
P | 39 | 747421 |  | MĚŘENÍ KOROZNÍCH VLIVŮ NA UZEMŇOVACÍ SÍŤ | KUS | 1 | 0 |  |  | 2
PP
VV |  |  |  | předpokládané množství
TS |  |  |  | 1. Položka obsahuje: – cenu za měření dle příslušných norem a předpisů, včetně vystavení protokolu2. Položka neobsahuje: X3. Způsob měření:Udává se počet kusů kompletní konstrukce nebo práce.
P | 40 | 747423 |  | MĚŘENÍ KROKOVÉHO A DOTYKOVÉHO NAPĚTÍ ZEMNÍCÍ SÍTĚ DO 200 M2 PLOCHY | KUS | 1 | 0 |  |  | 2
PP
VV |  |  |  | předpokládané množství
TS |  |  |  | 1. Položka obsahuje: – cenu za měření dle příslušných norem a předpisů, včetně vystavení protokolu2. Položka neobsahuje: X3. Způsob měření:Udává se počet kusů kompletní konstrukce nebo práce.
P | 41 | 747531 |  | ZKOUŠKY VODIČŮ A KABELŮ VN ZVÝŠENÝM NAPĚTÍM DO 35 KV | KUS | 1 | 0 |  |  | 2
PP
VV |  |  |  | předpokládané množství
TS |  |  |  | 1. Položka obsahuje: – cenu za provedení měření kabelu/ vodiče vč. vyhotovení protokolu2. Položka neobsahuje: X3. Způsob měření:Udává se počet kusů kompletní konstrukce nebo práce.
P | 42 | 747532 |  | ZKOUŠKY VODIČŮ A KABELŮ VN - PROVOZ MĚŘÍCÍHO VOZU PO DOBU ZKOUŠEK VN KABELŮ | KUS | 1 | 0 |  |  | 2
PP
VV |  |  |  | předpokládané množství
TS |  |  |  | 1. Položka obsahuje: – cenu za provedení měření kabelu/ vodiče vč. vyhotovení protokolu2. Položka neobsahuje: X3. Způsob měření:Udává se počet kusů kompletní konstrukce nebo práce.
P | 43 | 747701 |  | DOKONČOVACÍ MONTÁŽNÍ PRÁCE NA ELEKTRICKÉM ZAŘÍZENÍ | HOD | 56 | 0 |  |  | 2
PP
VV |  |  |  | předpokládané množství
TS |  |  |  | 1. Položka obsahuje: – cenu za práce spojené s uváděním zařízení do provozu, drobné montážní práce v rozvaděčích, koordinaci se zhotoviteli souvisejících zařízení apod.2. Položka neobsahuje: X3. Způsob měření:Udává se čas v hodinách.
P | 44 | 747703 |  | ZKUŠEBNÍ PROVOZ | HOD | 10 | 0 |  |  | 2
PP
VV |  |  |  | předpokládané množství
TS |  |  |  | 1. Položka obsahuje: – cenu za dobu kdy je zařízení po individálních zkouškách dáno do provozu s prokázáním technických a kvalitativních parametrů zařízení2. Položka neobsahuje: X3. Způsob měření:Udává se čas v hodinách.
P | 45 | 747704 |  | ZAŠKOLENÍ OBSLUHY | HOD | 16 | 0 |  |  | 2
PP
VV |  |  |  | předpokládané množství
TS |  |  |  | 1. Položka obsahuje: – cenu za dobu kdy je s funkcí seznamována obsluha zařízení, včetně odevzdání dokumentace skutečného provedení2. Položka neobsahuje: X3. Způsob měření:Udává se čas v hodinách.
P | 46 | 747705 |  | MANIPULACE NA ZAŘÍZENÍCH PROVÁDĚNÉ PROVOZOVATELEM | HOD | 8 | 0 |  |  | 2
PP
VV |  |  |  | předpokládané množství
TS |  |  |  | 1. Položka obsahuje: – cenu za manipulace na zařízeních prováděné provozovatelem nutných pro další práce zhotovitele na technologickém souboru2. Položka neobsahuje: X3. Způsob měření:Udává se čas v hodinách.
SD |  | 748 |  | Ostatní
P | 47 | 748122 |  | ZKRATOVACÍ SOUPRAVA 3-F 40,5 KV/15 KA | KUS | 1 | 0 |  |  | 2
PP
VV |  |  |  | předpokládané množství
TS |  |  |  | 1. Položka obsahuje: – veškeré příslušenství pro montáž2. Položka neobsahuje: X3. Způsob měření:Udává se počet kusů kompletní konstrukce nebo práce.
P | 48 | 748125 |  | DIELEKTRICKÉ RUKAVICE | KUS | 1 | 0 |  |  | 2
PP
VV |  |  |  | předpokládané množství
TS |  |  |  | 1. Položka obsahuje: – veškeré příslušenství pro montáž2. Položka neobsahuje: X3. Způsob měření:Udává se počet kusů kompletní konstrukce nebo práce.
P | 49 | 748126 |  | DIELEKTRICKÁ OBUV | KUS | 1 | 0 |  |  | 2
PP
VV |  |  |  | předpokládané množství
TS |  |  |  | 1. Položka obsahuje: – veškeré příslušenství pro montáž2. Položka neobsahuje: X3. Způsob měření:Udává se počet kusů kompletní konstrukce nebo práce.
P | 50 | 748127 |  | DIELEKTRICKÁ OCHRANNÁ PŘILBA | KUS | 1 | 0 |  |  | 2
PP
VV |  |  |  | předpokládané množství
TS |  |  |  | 1. Položka obsahuje: – veškeré příslušenství pro montáž2. Položka neobsahuje: X3. Způsob měření:Udává se počet kusů kompletní konstrukce nebo práce.
P | 51 | 748134 |  | ZÁMEK PRO ZAJIŠTĚNÍ VYPNUTÉHO STAVU SPÍNAČE | KUS | 1 | 0 |  |  | 2
PP
VV |  |  |  | předpokládané množství
TS |  |  |  | 1. Položka obsahuje: – veškeré příslušenství pro montáž2. Položka neobsahuje: X3. Způsob měření:Udává se počet kusů kompletní konstrukce nebo práce.
P | 52 | 748137 |  | HASICÍ PŘÍSTROJ S CO 2- 6 KG | KUS | 1 | 0 |  |  | 2
PP
VV |  |  |  | předpokládané množství
TS |  |  |  | 1. Položka obsahuje: – veškeré příslušenství pro montáž2. Položka neobsahuje: X3. Způsob měření:Udává se počet kusů kompletní konstrukce nebo práce.
P | 53 | 748211 |  | POVRCHOVÁ ÚPRAVA NÁTĚREM | M2 | 42 | 0 |  |  | 2
PP
VV |  |  |  | viz. příloha 2
TS |  |  |  | 1. Položka obsahuje: – veškeré příslušenství pro montáž2. Položka neobsahuje: X3. Způsob měření:Měří se plocha v metrech čtverečných.
SD |  | 9 |  | Bourání
P | 54 | 94190 |  | LEHKÉ PRACOVNÍ LEŠENÍ DO 1,5 KPA | M3OP | 20 | 0 |  |  | 2
PP
VV |  |  |  | viz. příloha 2
TS |  |  |  | Položka zahrnuje dovoz, montáž, údržbu, opotřebení (nájemné), demontáž, konzervaci, odvoz.
P | 55 | 967158 |  | VYBOURÁNÍ ČÁSTÍ KONSTRUKCÍ BETON S ODVOZEM DO 20KM | M3 | 2 | 0 |  |  | 2
PP
VV |  |  |  | viz. příloha 2
TS |  |  |  | položka zahrnuje:- veškerou manipulaci s vybouranou sutí a hmotami včetně uložení na skládku,- veškeré další práce plynoucí z technologického předpisu a z platných předpisů,nezahrnuje poplatek za skládku, který se vykazuje v položce 0141** (s výjimkou malého množství bouraného materiálu, kde je možné poplatek zahrnout do jednotkové ceny bourání – tento fakt musí být uveden v doplňujícím textu k položce)
SD |  | 995 |  | Poplatky za skládky
P | 2 | R015112 |  | POPLATKY ZA LIKVIDACŮ ODPADŮ NEKONTAMINOVANÝCH - 17 05 04 VYTĚŽENÉ ZEMINY A HORNINY - II. TŘÍDA - TĚŽITELNOSTI VČ. DOPRAVY NA SKLÁDKU A MANIPULACE | T | 0.5 | 0 |  |  | 2
PP |  |  |  | POPLATKY ZA LIKVIDACŮ ODPADŮ NEKONTAMINOVANÝCH - 17 05 04 VYTĚŽENÉ ZEMINY A HORNINY - II. TŘÍDA - TĚŽITELNOSTI VČ. DOPRAVY NA SKLÁDKU A MANIPULACE
VV |  |  |  | předpokládané množství
TS |  |  |  | 1. Položka obsahuje: - veškeré poplatky provozovateli skládky, recyklační linky nebo jiného zařízení na zpracování nebo likvidaci odpadů související s převzetím, uložením, zpracováním nebo likvidací odpadu - náklady spojené s dopravou odpadu z místa stavby na místo převzetí provozovatelem skládky, recyklační linky nebo jiného zařízení na zpracování a likvidaci odpadů, veškerou manipulaci s odpadem 2. Způsob měření: Tunou se rozumí hmotnost odpadu vytříděného v souladu se zákonem č. 185/2001 Sb., o nakládání s odpady, v platném znění.
P | 3 | R015270 |  | POPLATKY ZA LIKVIDACŮ ODPADŮ NEKONTAMINOVANÝCH - 17 01 03 IZOLÁTORY PORCELÁNOVÉ VČ. DOPRAVY NA SKLÁDKU A MANIPULACE | T | 0.2 | 0 |  |  | 2
PP |  |  |  | POPLATKY ZA LIKVIDACŮ ODPADŮ NEKONTAMINOVANÝCH - 17 01 03 IZOLÁTORY PORCELÁNOVÉ VČ. DOPRAVY NA SKLÁDKU A MANIPULACE
VV |  |  |  | předpokládané množství
TS |  |  |  | 1. Položka obsahuje: - veškeré poplatky provozovateli skládky, recyklační linky nebo jiného zařízení na zpracování nebo likvidaci odpadů související s převzetím, uložením, zpracováním nebo likvidací odpadu - náklady spojené s dopravou odpadu z místa stavby na místo převzetí provozovatelem skládky, recyklační linky nebo jiného zařízení na zpracování a likvidaci odpadů, veškerou manipulaci s odpadem 2. Způsob měření: Tunou se rozumí hmotnost odpadu vytříděného v souladu se zákonem č. 185/2001 Sb., o nakládání s odpady, v platném znění.
P | 4 | R015280 |  | POPLATKY ZA LIKVIDACŮ ODPADŮ NEKONTAMINOVANÝCH - 17 01 03 ODPOJOVAČE-OCEL, PORCELÁN 100KG VČ. DOPRAVY NA SKLÁDKU A MANIPULACE | T | 1 | 0 |  |  | 2
PP |  |  |  | POPLATKY ZA LIKVIDACŮ ODPADŮ NEKONTAMINOVANÝCH - 17 01 03 ODPOJOVAČE-OCEL, PORCELÁN 100KG VČ. DOPRAVY NA SKLÁDKU A MANIPULACE
VV |  |  |  | předpokládané množství
TS |  |  |  | 1. Položka obsahuje: - veškeré poplatky provozovateli skládky, recyklační linky nebo jiného zařízení na zpracování nebo likvidaci odpadů související s převzetím, uložením, zpracováním nebo likvidací odpadu - náklady spojené s dopravou odpadu z místa stavby na místo převzetí provozovatelem skládky, recyklační linky nebo jiného zařízení na zpracování a likvidaci odpadů, veškerou manipulaci s odpadem 2. Způsob měření: Tunou se rozumí hmotnost odpadu vytříděného v souladu se zákonem č. 185/2001 Sb., o nakládání s odpady, v platném znění.

## D.2_D.2.4_D.2.4.1_SO 03-15-08
ASPE10 |  |  |  | Firma: Moravia Consult | [5 empty] | 3
|  |  |  | Soupis prací objektu | [5 empty] | 3
S | Stavba: | 19-059-236 |  | Výstavba R110kV na TNS Ostrava Svinov |  |  | SO 03-15-08 |  | 0,00 | 2
O | Objekt: | D.2 |  | STAVEBNÍ ČÁST |  |  |  |  | 15,00 | 2
O1 | Objekt: | D.2.4 |  | Ostatní stavební objekty |  |  |  |  | 21,00 | 2
O2 | Objekt: | D.2.4.1 |  | Příprava území a kácení
O3 | Rozpočet: | SO 03-15-08 |  | TNS Ostrava Svinov, kácení a náhradní výsadba
Typ | Poř. číslo | Kód položky | Varianta | Název položky | MJ | Množství | Jednotková cena
[7 empty] | Jednotková | Celkem
0 | 1 | 2 | 3 | 4 | 5 | 6 | 9 | 10
SD |  | 1 |  | Zemní práce
P | 1 | 11120 |  | ODSTRANĚNÍ KŘOVIN | M2 | 4393 | 0 |  |  | 2
PP
VV |  |  |  | viz Příloha 1 Tabulková část DP, dále viz Dendrologický průzkum
TS |  |  |  | odstranění křovin a stromů do průměru 100 mm doprava dřevin bez ohledu na vzdálenost spálení na hromadách nebo štěpkován.
P | 2 | 11201 |  | KÁCENÍ STROMŮ D KMENE DO 0,5M S ODSTRANĚNÍM PAŘEZŮ | kus | 22 | 0 |  |  | 2
PP
VV |  |  |  | viz Příloha 1 Tabulková část DP, dále viz Dendrologický průzkum
TS |  |  |  | Kácení stromů se měří v [ks] poražených stromů (průměr stromů se měří ve výšce 1,3m nad terénem) a zahrnuje zejména: - poražení stromu a osekání větví - spálení větví na hromadách nebo štěpkování - dopravu a uložení kmenů, případné další práce s nimi dle pokynů zadávací dokumentace Odstranění pařezů se měří v [ks] vytrhaných nebo vykopaných pařezů a zahrnuje zejména: - vytrhání nebo vykopání pařezů - veškeré zemní práce spojené s odstraněním pařezů - dopravu a uložení pařezů, případně další práce s nimi dle pokynů zadávací dokumentace.
P | 3 | 11202 |  | KÁCENÍ STROMŮ D KMENE DO 0,9M S ODSTRANĚNÍM PAŘEZŮ | kus | 9 | 0 |  |  | 2
PP
VV |  |  |  | viz Příloha 1 Tabulková část DP, dále viz Dendrologický průzkum
TS |  |  |  | Kácení stromů se měří v [ks] poražených stromů (průměr stromů se měří ve výšce 1,3m nad terénem) a zahrnuje zejména: - poražení stromu a osekání větví - spálení větví na hromadách nebo štěpkování - dopravu a uložení kmenů, případné další práce s nimi dle pokynů zadávací dokumentace Odstranění pařezů se měří v [ks] vytrhaných nebo vykopaných pařezů a zahrnuje zejména: - vytrhání nebo vykopání pařezů - veškeré zemní práce spojené s odstraněním pařezů - dopravu a uložení pařezů, případně další práce s nimi dle pokynů zadávací dokumentace.
P | 4 | 11204 |  | KÁCENÍ STROMŮ D KMENE DO 0,3M S ODSTRANĚNÍM PAŘEZŮ | kus | 739 | 0 |  |  | 2
PP
VV |  |  |  | viz Příloha 1 Tabulková část DP, dále viz Dendrologický průzkum
TS |  |  |  | Kácení stromů se měří v [ks] poražených stromů (průměr stromů se měří ve výšce 1,3m nad terénem) a zahrnuje zejména: - poražení stromu a osekání větví - spálení větví na hromadách nebo štěpkování - dopravu a uložení kmenů, případné další práce s nimi dle pokynů zadávací dokumentace Odstranění pařezů se měří v [ks] vytrhaných nebo vykopaných pařezů a zahrnuje zejména: - vytrhání nebo vykopání pařezů - veškeré zemní práce spojené s odstraněním pařezů - dopravu a uložení pařezů, případně další práce s nimi dle pokynů zadávací dokumentace.
P | 13 | R015160 |  | POPLATKY ZA LIKVIDACŮ ODPADŮ NEKONTAMINOVANÝCH - 02 01 03 SMÝCENÉ STROMY A KEŘE VČ. DOPRAVY NA SKLÁDKU A MANIPULACE | T | 384.19 | 0 |  |  | 2
PP |  |  |  | POPLATKY ZA LIKVIDACŮ ODPADŮ NEKONTAMINOVANÝCH - 02 01 03 SMÝCENÉ STROMY A KEŘE VČ. DOPRAVY NA SKLÁDKU A MANIPULACE
VV
TS |  |  |  | 1. Položka obsahuje: - veškeré poplatky provozovateli skládky, recyklační linky nebo jiného zařízení na zpracování nebo likvidaci odpadů související s převzetím, uložením, zpracováním nebo likvidací odpadu - náklady spojené s dopravou odpadu z místa stavby na místo převzetí provozovatelem skládky, recyklační linky nebo jiného zařízení na zpracování a likvidaci odpadů, veškerou manipulaci s odpadem 2. Způsob měření: Tunou se rozumí hmotnost odpadu vytříděného v souladu se zákonem č. 185/2001 Sb., o nakládání s odpady, v platném znění.
SD |  | 2 |  | Náhradní výsadba
P | 5 | 18461 |  | MULČOVÁNÍ | M3 | 3.4 | 0 |  |  | 2
PP
VV |  |  |  | (počet ks stromů+počet m2 keřů)*výška mulče v metrech: (28+6)*0,1
TS |  |  |  | položka zahrnuje dodání a rozprostření mulčovací kůry nebo štěpky v předepsané tloušťce nebo mulčovací textilie bez ohledu na sklon terénu, stabilizaci mulče proti erozi, přísady proti vznícení mulče, naložení a odvoz odpadu
P | 6 | 18462 |  | OŠETŘENÍ MULČOVÁNÍ | M2 | 320 | 0 |  |  | 2
PP
VV |  |  |  | (počet ks stromů+počet m2 keřů)*počet ošetření za rok*počet let údržby: (24+6)*3*3+4*3*5
TS |  |  |  | položka zahrnuje chemické odplevelení a doplnění chybějícího mulče
P | 7 | 18472 |  | OŠETŘENÍ DŘEVIN SOLITERNÍCH | kus | 320 | 0 |  |  | 2
PP
VV |  |  |  | počet ks stromů a keřů*počet ošetření za rok*počet let údržby: 30*3*3+4*3*5
TS |  |  |  | odplevelení s nakypřením, vypletí, řezem, hnojením, odstranění poškozených částí dřevin s případným složením odpadu na hromady, naložením na dopravní prostředek, odvozem a složením
P | 8 | 184A1 |  | VYSAZOVÁNÍ KEŘŮ LISTNATÝCH S BALEM VČETNĚ VÝKOPU JAMKY | kus | 6 | 0 |  |  | 2
PP
VV |  |  |  | viz Příloha 2 Stanoviska dotčených obcí
TS |  |  |  | Položka vysazování keřů zahrnuje dodávku projektem předepsaných keřů, hloubení jamek (min. rozměry pro keře 30/30/30cm) s event. výměnou půdy, s hnojením anorganickým hnojivem a přídavkem organického hnojiva dle PD, zálivku, a pod. položka zahrnuje veškerý materiál, výrobky a polotovary, včetně mimostaveništní a vnitrostaveništní dopravy (rovněž přesuny), včetně naložení a složení, případně s uložením
P | 9 | 184B12 |  | VYSAZOVÁNÍ STROMŮ LISTNATÝCH S BALEM OBVOD KMENE DO 10CM, VÝŠ DO 1,7M | kus | 20 | 0 |  |  | 2
PP
VV |  |  |  | viz Příloha 2 Stanoviska dotčených obcí
TS |  |  |  | Položka vysazování stromů zahrnuje dodávku projektem předepsaných stromů, hloubení jamek (min. rozměry pro stromy min. 1,5 násobek balu výpěstku) s event. výměnou půdy, s hnojením anorganickým hnojivem a přídavkem organického hnojiva min. 5kg pro stromy, zálivku, kůly, chráničky ke stromům nebo ochrana stromů nátěrem a pod. položka zahrnuje veškerý materiál, výrobky a polotovary, včetně mimostaveništní a vnitrostaveništní dopravy (rovněž přesuny), včetně naložení a složení, případně s uložením
P | 10 | 184B13 |  | VYSAZOVÁNÍ STROMŮ LISTNATÝCH S BALEM OBVOD KMENE DO 12CM, PODCHOZÍ VÝŠ MIN 2,2M | kus | 2 | 0 |  |  | 2
PP
VV |  |  |  | viz Příloha 2 Stanoviska dotčených obcí
TS |  |  |  | Položka vysazování stromů zahrnuje dodávku projektem předepsaných stromů, hloubení jamek (min. rozměry pro stromy min. 1,5 násobek balu výpěstku) s event. výměnou půdy, s hnojením anorganickým hnojivem a přídavkem organického hnojiva min. 5kg pro stromy, zálivku, kůly, chráničky ke stromům nebo ochrana stromů nátěrem a pod. Obvod kmene se měří ve výšce 1,00m nad zemí. položka zahrnuje veškerý materiál, výrobky a polotovary, včetně mimostaveništní a vnitrostaveništní dopravy (rovněž přesuny), včetně naložení a složení, případně s uložením
P | 11 | 184D14 |  | VYSAZOVÁNÍ STROMŮ JEHLIČNATÝCH S BALEM VÝŠKY KMENE DO 1,5M | kus | 6 | 0 |  |  | 2
PP
VV |  |  |  | viz Příloha 2 Stanoviska dotčených obcí
TS |  |  |  | Položka vysazování stromů zahrnuje dodávku projektem předepsaných stromů, hloubení jamek (min. rozměry pro stromy min. 1,5 násobek balu výpěstku) s event. výměnou půdy, s hnojením anorganickým hnojivem a přídavkem organického hnojiva min. 5kg pro stromy, zálivku, kůly, chráničky ke stromům nebo ochrana stromů nátěrem a pod. položka zahrnuje veškerý materiál, výrobky a polotovary, včetně mimostaveništní a vnitrostaveništní dopravy (rovněž přesuny), včetně naložení a složení, případně s uložením
P | 12 | 18600 |  | ZALÉVÁNÍ VODOU | M3 | 74.4 | 0 |  |  | 2
PP
VV |  |  |  | počet ks stromů*jedna zálivka*zálivek za rok*počet let+počet m2 keřů*jedna zálivka*zálivek za rok*počet let: 28*0,1*8*3+6*0,05*8*3
TS |  |  |  | položka zahrnuje veškerý materiál, výrobky a polotovary, včetně mimostaveništní a vnitrostaveništní dopravy (rovněž přesuny), včetně naložení a složení, případně s uložením

## D.2_D.2.4_D.2.4.1_SO 03-15-09
ASPE10 |  |  |  | Firma: Moravia Consult | [5 empty] | 3
|  |  |  | Soupis prací objektu | [5 empty] | 3
S | Stavba: | 19-059-236 |  | Výstavba R110kV na TNS Ostrava Svinov |  |  | SO 03-15-09 |  | 0,00 | 2
O | Objekt: | D.2 |  | STAVEBNÍ ČÁST |  |  |  |  | 15,00 | 2
O1 | Objekt: | D.2.4 |  | Ostatní stavební objekty |  |  |  |  | 21,00 | 2
O2 | Objekt: | D.2.4.1 |  | Příprava území a kácení
O3 | Rozpočet: | SO 03-15-09 |  | TNS Ostrava Svinov, hrubé terénní úpravy
Typ | Poř. číslo | Kód položky | Varianta | Název položky | MJ | Množství | Jednotková cena
[7 empty] | Jednotková | Celkem
0 | 1 | 2 | 3 | 4 | 5 | 6 | 9 | 10
SD |  | 1 |  | Zemní práce
P | 1 | 00572410 |  | osivo směs travní parková | KG | 22.8 | 0 |  |  | 2
PP |  |  |  | osivo směs travní parková
VV
TS
P | 2 | 10364101 |  | zemina pro terénní úpravy - ornice | T | 136.8 | 0 |  |  | 2
PP |  |  |  | zemina pro terénní úpravy - ornice
VV |  |  |  | (456-384)*1.9=136,800 [A]
TS
P | 3 | 113107111 |  | Odstranění podkladu z kameniva těženého tl 100 mm ručně | M2 | 36 | 0 |  |  | 2
PP |  |  |  | Odstranění podkladů nebo krytů ručně s přemístěním hmot na skládku na vzdálenost do 3 m nebo s naložením na dopravní prostředek z kameniva těženého, o tl. vrstvy do 100 mm
VV |  |  |  | Odstranění kamenného lože pod provizorními silničními panely 10*3*1.2=36,000 [A]
TS |  |  |  | 1. Pro volbu cen zhlediska množství se uvažuje každá souvisle odstraňovaná plocha krytu nebo podkladu stejného druhu samostatně. Odstraňuje-li se několik vrstev vozovky najednou, jednotlivé vrstvy se oceňují každá samostatně. 2. Ceny a) –7111 až –7113, –7151 až -7153, -7211 až -7213 a -7311 až -7313 lze použít i pro odstranění podkladů nebo krytů ze štěrkopísku, škváry, strusky nebo z mechanicky zpevněných zemin, b) –7121 až 7125, –7161 až -7165, -7221 až -7225 a -7321 až -7325 lze použít i pro odstranění podkladů nebo krytů ze zemin stabilizovaných vápnem, c) –7130 až -7134, –7170 až -7174, –7230 až -7234 a -7330 až -7334 lze použít i pro odstranění dlažeb uložených do betonového lože a dlažeb zmozaiky uložených do cementové malty nebo podkladu ze zemin stabilizovaných cementem. 3. Ceny lze použít i pro odstranění podkladů nebo krytů opatřených živičnými postřiky nebo nátěry. 4. Ceny odlišené podle tloušťky (např. do 100 mm, do 200 mm) jsou určeny vždy pro celou tloušťku jednotlivých konstrukcí. 5. V cenách nejsou započteny náklady na zarovnání styčných ploch betonových nebo živičných podkladů nebo krytů, které se oceňuje cenami souboru cen 919 73- Zarovnání styčné plochy části C 01 tohoto ceníku. Množství suti získané ze zarovnání styčných ploch podkladů nebo krytů se zvlášť nevykazuje. 6. Přemístění vybouraného materiálu větší vzdálenost, než je uvedeno, se oceňuje cenami souborů cen 997 22-1 Vodorovná doprava suti. 7. Ceny -714 . , -718 . , –724 . a -734 . nelze použít pro odstranění podkladu nebo krytu frézováním.
P | 4 | 113151111 |  | Rozebrání zpevněných ploch ze silničních dílců | M2 | 13.2 | 0 |  |  | 2
PP |  |  |  | Rozebírání zpevněných ploch s přemístěním na skládku na vzdálenost do 20 m nebo s naložením na dopravní prostředek ze silničních panelů
VV |  |  |  | Odstranění původních panelů pod PTNS 3*1*3=9,000 [A] Odstranění bet. panelu před PTNS 2.1*2=4,200 [B] Celkem: A+B=13,200 [C]
TS |  |  |  | 1. Cena je určena pro rozebírání silničních panelů jakýchkoliv rozměrů kladených do lože zkameniva včetně odstranění lože.
P | 5 | 113202111 |  | Vytrhání obrub krajníků obrubníků stojatých | M | 12.37 | 0 |  |  | 2
PP |  |  |  | Vytrhání obrub s vybouráním lože, s přemístěním hmot na skládku na vzdálenost do 3 m nebo s naložením na dopravní prostředek z krajníků nebo obrubníků stojatých
VV |  |  |  | Vytrhání obrub v rámci úprav prostoru kolem PTNS = 2.73*2+6.91=12,370 [B]
TS |  |  |  | 1. Ceny jsou určeny: a) pro vytrhání obrub, obrubníků nebo krajníků jakéhokoliv druhu a velikosti uložených v jakémkoliv loži popř. i s opěrami a vyspárovaných jakýmkoliv materiálem, b) pro obruby zdlažebních kostek uložených v jedné řadě. 2. V cenách nejsou započteny náklady na popř. nutné očištění: a) vytrhaných obrubníků nebo krajníků, které se oceňuje cenami souboru cen 979 0 . - . . Očištění vybouraných obrubníků, krajníků, desek nebo dílců části C 01 tohoto ceníku, b) vytrhaných dlažebních kostek, které se oceňují cenami souboru cen 979 07-11 Očištění vybouraných dlažebních kostek části C 01 tohoto ceníku. 3. Vytrhání obrub ze dvou řad kostek se oceňuje jako dvojnásobné množství vytrhání obrub zjedné řady kostek. 4. Přemístění vybouraných obrub, krajníků nebo dlažebních kostek včetně materiálu z lože a spár na vzdálenost přes 3 m se oceňuje cenami souborů cen 997 22-1 Vodorovná doprava suti a vybouraných hmot.
P | 6 | 121151113 |  | Sejmutí ornice plochy do 500 m2 tl vrstvy do 200 mm strojně | M2 | 2560 | 0 |  |  | 2
PP |  |  |  | Sejmutí ornice strojně při souvislé ploše přes 100 do 500 m2, tl. vrstvy do 200 mm
VV |  |  |  | fáze 1; dle TZ sejmutí ornice 3330-770=2 560,000 [A]
TS |  |  |  | 1. V cenách jsou započteny i náklady na a) naložení sejmuté ornice na dopravní prostředek. b) vodorovné přemístění na hromady v místě upotřebení nebo na dočasné či trvalé skládky na vzdálenost do 50 m a se složením. 2. Ceny lze použít i pro sejmutí podorničí. 3. V cenách nejsou započteny náklady na odstranění nevhodných přimísenin (kamenů, kořenů apod.); tyto práce se ocení individuálně.
P | 7 | 131251102 |  | Hloubení jam nezapažených v hornině třídy těžitelnosti I, skupiny 3 objem do 50 m3 strojně | M3 | 32.841 | 0 |  |  | 2
PP |  |  |  | Hloubení nezapažených jam a zářezů strojně s urovnáním dna do předepsaného profilu a spádu v hornině třídy těžitelnosti I skupiny 3 přes 20 do 50 m3
VV |  |  |  | Hloubení jámy pro základové patky úpravy prostoru kolem PTNS měřeno digitálně 4.82*(3.39+3.05)=31,041 [A] Hloubení pro štěrkové lože pod provizorní silniční panely 10*3*1.2*0.05=1,800 [B] Celkem: A+B=32,841 [C]
TS |  |  |  | 1. Hloubení nezapažených jam hloubky přes 16 m se oceňuje individuálně. 2. V cenách jsou započteny i náklady na případné nutné přemístění výkopku ve výkopišti a na přehození výkopku na přilehlém terénu na vzdálenost do 3 m od okraje jámy nebo naložení na dopravní prostředek.
P | 8 | 131251107 |  | Hloubení jam nezapažených v hornině třídy těžitelnosti I, skupiny 3 objem 5000 m3 strojně | M3 | 4750 | 0 |  |  | 2
PP |  |  |  | Hloubení nezapažených jam a zářezů strojně s urovnáním dna do předepsaného profilu a spádu v hornině třídy těžitelnosti I skupiny 3 přes 5 000 m3
VV |  |  |  | fáze 1; dle TZ Odtěžení humózních hlín a jílu 4750=4 750,000 [A]
TS |  |  |  | 1. Hloubení nezapažených jam hloubky přes 16 m se oceňuje individuálně. 2. V cenách jsou započteny i náklady na případné nutné přemístění výkopku ve výkopišti a na přehození výkopku na přilehlém terénu na vzdálenost do 3 m od okraje jámy nebo naložení na dopravní prostředek.
P | 9 | 162751117 |  | Vodorovné přemístění do 10000 m výkopku/sypaniny z horniny třídy těžitelnosti I, skupiny 1 až 3 | M3 | 4199 | 0 |  |  | 2
PP |  |  |  | Vodorovné přemístění výkopku nebo sypaniny po suchu na obvyklém dopravním prostředku, bez naložení výkopku, avšak se složením bez rozhrnutí z horniny třídy těžitelnosti I skupiny 1 až 3 na vzdálenost přes 9 000 do 10 000 m
VV |  |  |  | doprava sejmuté ornice a vytěžené horniny na meziskládku a zpět; viz položka č. 171251201 uvažovaná doprava do 10 km 2099.500*2=4 199,000 [A]
TS |  |  |  | 1. Přemísťuje-li se výkopek z dočasných skládek vzdálených do 50 m, neoceňuje se nakládání výkopku, i když se provádí. Toto ustanovení neplatí, vylučuje-li projekt použití dozeru. 2. Ceny nelze použít, předepisuje-li projekt přemístit výkopek na místo nepřístupné obvyklým dopravním prostředkům; toto přemístění se oceňuje individuálně.
P | 10 | 171251201 |  | Uložení sypaniny na skládky nebo meziskládky | M3 | 1804.5 | 0 |  |  | 2
PP |  |  |  | Uložení sypaniny na skládky nebo meziskládky bez hutnění s upravením uložené sypaniny do předepsaného tvaru
VV |  |  |  | uložení sejmuté ornice a vytěžené horniny na meziskládku ornice 3330*0.15=499,500 [A] zemina ke zpětnému zásypu HTÚ a v objektu demolic 1245+60=1 305,000 [B] Celkem: A+B=1 804,500 [C]
TS |  |  |  | 1. Cena je určena i pro: a) zasypání koryt vodotečí a prohlubní v terénu bez předepsaného zhutnění sypaniny, b) uložení výkopku pod vodou do prohlubní ve dně vodotečí nebo nádrží. 2. Cenu nelze použít pro uložení výkopku nebo ornice na trvalé skládky s předepsaným zhutněním; toto uložení výkopku se oceňuje cenami souboru cen 171 . . Uložení sypaniny do násypů. 3. Vceně jsou započteny i náklady na rozprostření sypaniny ve vrstvách s hrubým urovnáním na skládce. 4. Vceně nejsou započteny náklady na získání skládek ani na poplatky za skládku. 5. Množství jednotek uložení výkopku (sypaniny) se určí v m3 uloženého výkopku (sypaniny), v rostlém stavu zpravidla ve výkopišti.
P | 11 | 174151101 |  | Zásyp jam, šachet rýh nebo kolem objektů sypaninou se zhutněním | M3 | 5408.368 | 0 |  |  | 2
PP |  |  |  | Zásyp sypaninou z jakékoliv horniny strojně s uložením výkopku ve vrstvách se zhutněním jam, šachet, rýh nebo kolem objektů v těchto vykopávkách
VV |  |  |  | Zásypy štěrkodrtí = fáze 2; dle TZ vrstva štěrkodrtě pro provedení podsypů na základovou spáru (0-125) 1550=1 550,000 [B] fáze 3; dle TZ štěrkodrť (0-125) pro násypy pro komunikace 1450=1 450,000 [C] fáze 4; dle TZ štěrkodrť (0-63) pro zásyp 830=830,000 [D] štěrkodrť (16-32) pro zásyp 315=315,000 [E] Mezisoučet: A+B+C+D+E= = Zpětný zásyp vytěženou zeminou fáze 5; viz TZ 1245=1 245,000 [H] Mezisoučet: G+H= = zpětný zásyp vytěženou zeminou měřeno digitálně 2.72*3.4+3.4*2.25=16,898 [K] Mezisoučet: J+K= = zásyp hutněnou šterkodrtí fr. 16/32 mm měřeno digitálně 0.366*2.2=0,805 [N] 0.298*2.23=0,665 [O] Mezisoučet: M+N+O= = Celkem: A+B+C+D+E+G+H+J+K+M+N+O+Q=
TS |  |  |  | 1. Ceny nelze použít pro zásyp rýh pro drenážní trativody pro lesnicko-technické meliorace a zemědělské. Zásyp těchto rýh se oceňuje cenami souboru cen 174 Zásyp rýh pro drény. 2. V cenách je započteno přemístění sypaniny ze vzdálenosti 10 m od kraje výkopu nebo zasypávaného prostoru, měřeno k těžišti skládky. 3. Objem zásypu je rozdíl objemu výkopu a objemu do něho vestavěných konstrukcí nebo uložených vedení i sjejich obklady a podklady. Objem potrubí do DN 180, příp. i s obalem, se od objemu zásypu neodečítá. Pro stanovení objemu zásypu se od objemu výkopu odečítá i objem obsypu potrubí oceňovaný cenami souboru cen 175 Obsyp potrubí, přichází-li v úvahu . 4. Odklizení zbylého výkopku po provedení zásypu zářezů se šikmými stěnami pro podzemní vedení nebo zásypu jam a rýh pro podzemní vedení se oceňuje cenami souboru cen 167 Nakládání výkopku nebo sypaniny a 162 Vodorovné přemístění výkopku. 5. Rozprostření zbylého výkopku podél výkopu a nad výkopem po provedení zásypů zářezů se šikmými stěnami pro podzemní vedení nebo zásypu jam a rýh pro podzemní vedení se oceňuje cenami souborů cen 171 Uložení sypaniny do násypů. 6. V cenách nejsou zahrnuty náklady na prohození sypaniny, tyto náklady se oceňují cenou 17411-1109 Příplatek za prohození sypaniny.
P | 12 | 174251101 |  | Zásyp jam, šachet rýh nebo kolem objektů sypaninou bez zhutnění | M3 | 2.696 | 0 |  |  | 2
PP |  |  |  | Zásyp sypaninou z jakékoliv horniny strojně s uložením výkopku ve vrstvách bez zhutnění jam, šachet, rýh nebo kolem objektů v těchto vykopávkách
VV |  |  |  | nasypávka štěrku před objektem PTNS měřeno digitálně = 2.93*0.92=2,696 [B]
TS |  |  |  | 1. Ceny nelze použít pro zásyp rýh pro drenážní trativody pro lesnicko-technické meliorace a zemědělské. Zásyp těchto rýh se oceňuje cenami souboru cen 174 Zásyp rýh pro drény. 2. V cenách je započteno přemístění sypaniny ze vzdálenosti 10 m od kraje výkopu nebo zasypávaného prostoru, měřeno k těžišti skládky. 3. Objem zásypu je rozdíl objemu výkopu a objemu do něho vestavěných konstrukcí nebo uložených vedení i sjejich obklady a podklady. Objem potrubí do DN 180, příp. i s obalem, se od objemu zásypu neodečítá. Pro stanovení objemu zásypu se od objemu výkopu odečítá i objem obsypu potrubí oceňovaný cenami souboru cen 175 Obsyp potrubí, přichází-li v úvahu . 4. Odklizení zbylého výkopku po provedení zásypu zářezů se šikmými stěnami pro podzemní vedení nebo zásypu jam a rýh pro podzemní vedení se oceňuje cenami souboru cen 167 Nakládání výkopku nebo sypaniny a 162 Vodorovné přemístění výkopku. 5. Rozprostření zbylého výkopku podél výkopu a nad výkopem po provedení zásypů zářezů se šikmými stěnami pro podzemní vedení nebo zásypu jam a rýh pro podzemní vedení se oceňuje cenami souborů cen 171 Uložení sypaniny do násypů. 6. V cenách nejsou zahrnuty náklady na prohození sypaniny, tyto náklady se oceňují cenou 17411-1109 Příplatek za prohození sypaniny.
P | 13 | 181351105 |  | Rozprostření ornice tl vrstvy do 300 mm pl do 500 m2 v rovině nebo ve svahu do 1:5 strojně | M2 | 1520 | 0 |  |  | 2
PP |  |  |  | Rozprostření a urovnání ornice v rovině nebo ve svahu sklonu do 1:5 strojně při souvislé ploše přes 100 do 500 m2, tl. vrstvy přes 250 do 300 mm
VV |  |  |  | Rozprostření ornice tl. 300 mm fáze 6; viz TZ 456/0.3=1 520,000 [A]
TS |  |  |  | 1. V ceně jsou započteny i náklady na případné nutné přemístění hromad nebo dočasných skládek na místo spotřeby ze vzdálenosti do 50 m. 2. V ceně nejsou započteny náklady na získání ornice; tyto se oceňují cenami souboru cen 121 Sejmutí ornice.
P | 14 | 181411131 |  | Založení parkového trávníku výsevem plochy do 1000 m2 v rovině a ve svahu do 1:5 | M2 | 1520 | 0 |  |  | 2
PP |  |  |  | Založení trávníku na půdě předem připravené plochy do 1000 m2 výsevem včetně utažení parkového v rovině nebo na svahu do 1:5
VV |  |  |  | zatravnění viz položka č. 181351105 1520=1 520,000 [A]
TS |  |  |  | 1. V cenách jsou započteny i náklady na pokosení, naložení a odvoz odpadu do 20 km se složením. 2. V cenách -1161 až -1164 nejsou započteny i náklady na zatravňovací textilii. 3. V cenách nejsou započteny náklady na: a) přípravu půdy, b) travní semeno, tyto náklady se oceňují ve specifikaci, c) vypletí a zalévání; tyto práce se oceňují cenami části C02 souborů cen 185 80-42 Vypletí a 185 80-43 Zalití rostlin vodou, d) srovnání terénu, tyto práce se oceňují souborem cen 181 1.-..Plošná úprava terénu. 4. Vcenách o sklonu svahu přes 1:1 jsou uvažovány podmínky pro svahy běžně schůdné; bez použití lezeckých technik. Vpřípadě použití lezeckých technik se tyto náklady oceňují individuálně.
P | 28 | 58343930 |  | kamenivo drcené hrubé frakce 16/32 | T | 654.291 | 0 |  |  | 2
PP |  |  |  | kamenivo drcené hrubé frakce 16/32
VV |  |  |  | fáze 4; dle TZ štěrkodrť (16-32) pro zásyp 315*2.05=645,750 [A] = zásyp šterkodrtí PTNS viz mezisoučet ve VV položky č. 174151101 1.470*2.05=3,014 [C] = násypávka ŠD před PTNS viz položka č. 174251101 2.696*2.05=5,527 [E] = Celkem: A+B+C+D+E+F=
TS
P | 29 | 58344197 |  | štěrkodrť frakce 0/63 | T | 1701.5 | 0 |  |  | 2
PP |  |  |  | štěrkodrť frakce 0/63
VV |  |  |  | fáze 4; dle TZ štěrkodrť (0-63) pro zásyp 830*2.05=1 701,500 [A] Celkem: A=1 701,500 [B]
TS
P | 30 | 58344229 |  | štěrkodrť frakce 0/125 | T | 6150 | 0 |  |  | 2
PP |  |  |  | štěrkodrť frakce 0/125
VV |  |  |  | fáze 2; dle TZ vrstva štěrkodrtě pro provedení podsypů na základovou spáru (0-125) 1550*2.05=3 177,500 [A] fáze 3; dle TZ štěrkodrť (0-125) pro násypy pro komunikace 1450*2.05=2 972,500 [B] Celkem: A+B=6 150,000 [C]
TS
P | 38 | R015111 |  | POPLATKY ZA LIKVIDACŮ ODPADŮ NEKONTAMINOVANÝCH - 17 05 04 VYTĚŽENÉ ZEMINY A HORNINY - I. TŘÍDA - TĚŽITELNOSTI VČ. DOPRAVY NA SKLÁDKU A MANIPULACE | T | 6575.792 | 0 |  |  | 2
PP |  |  |  | POPLATKY ZA LIKVIDACŮ ODPADŮ NEKONTAMINOVANÝCH - 17 05 04 VYTĚŽENÉ ZEMINY A HORNINY - I. TŘÍDA - TĚŽITELNOSTI VČ. DOPRAVY NA SKLÁDKU A MANIPULACE
VV |  |  |  | viz položka č. 131251107, 171251201 a 131251102 4750=4 750,000 [A] -(1245+60)=-1 305,000 [B] 32.841-16.898=15,943 [C] Mezisoučet: A+B+C=3 460,943 [D] 3460.943*1.9=6 575,792 [E]
TS |  |  |  | 1. Ceny uvedené v souboru cen je doporučeno opravit podle aktuálních cen místně příslušné skládky. 2. V cenách je započítán poplatek za ukládání odpadu dle zákona 185/2001 Sb.
P | 39 | R18600 |  | Zalévání vodou | M3 | 15.2 | 0 |  |  | 2
PP |  |  |  | Zalévání vodou položka zahrnuje: - veškerý materiál, výrobky a polotovary, včetně mimostaveništní a vnitrostaveništní dopravy (rovněž přesuny), včetně naložení a složení, případně s uložením
VV |  |  |  | uvažováno 10l/m2 viz položka č. 181411131 = 1520*10/1000=15,200 [B]
TS
SD |  | 2 |  | Zakládání
P | 15 | 213141112 |  | Zřízení vrstvy z geotextilie v rovině nebo ve sklonu do 1:5 š do 6 m | M2 | 6708 | 0 |  |  | 2
PP |  |  |  | Zřízení vrstvy z geotextilie filtrační, separační, odvodňovací, ochranné, výztužné nebo protierozní v rovině nebo ve sklonu do 1:5, šířky přes 3 do 6 m
VV |  |  |  | fáze 2; dle TZ zpevnění výkopu netkanou geotextílií 500g/m2 ve dvou vrstvách; viz TZ 3330*2=6 660,000 [A] geotextílie pod panely 4*2*6=48,000 [B] Celkem: A+B=6 708,000 [C]
TS |  |  |  | 1. Ceny jsou určeny pro zřízení vrstev na upraveném povrchu. 2. Vcenách jsou započteny i náklady na položení a spojení geotextilií včetně přesahů. 3. Vcenách nejsou započteny náklady na dodávku geotextilií, která se oceňuje ve specifikaci. Ztratné včetně přesahů lze stanovit ve výši 15 až 20 %. 4. Ceny -1131 až -1133 lze použít i pro vyvedení geotextilie na svislou konstrukci.
P | 16 | 271532212 |  | Podsyp pod základové konstrukce se zhutněním z hrubého kameniva frakce 16 až 32 mm | M3 | 0.254 | 0 |  |  | 2
PP |  |  |  | Podsyp pod základové konstrukce se zhutněním a urovnáním povrchu z kameniva hrubého, frakce 16 - 32 mm
VV |  |  |  | Podsyp pod základové patky PTNS = 1.95*1.30*0.05*2=0,254 [B]
TS |  |  |  | 1. Ceny slouží pro ocenění násypů pod základové konstrukce tloušťky vrstvy do 300 mm. 2. Násypy s tloušťkou vrstvy přesahující 300 mm se ocení cenami souboru cen 213 31-…. Polštáře zhutněné pod základy vkatalogu 800-2 Zvláštní zakládání objektů.
P | 17 | 274313711 |  | Základové pásy z betonu tř. C 20/25 | M3 | 0.84 | 0 |  |  | 2
PP |  |  |  | Základy z betonu prostého pasy betonu kamenem neprokládaného tř. C 20/25
VV |  |  |  | základové pasy pod schodky 0.6*0.35*1*4=0,840 [A]
TS |  |  |  | 1. V ceně příplatku -5911 jsou započteny náklady na technologické opatření a na ztíženou betonáž pod hladinou pažící bentonitové suspenze a na průběžné odčerpání suspenze s přepouštěním na určené místo do 20 m, popř. do vany nebo do kalové cisterny k odvozu. Odvoz se oceňuje cenami katalogu 800-2 Zvláštní zakládání objektů. 2. Hloubení s použitím bentonitové suspenze se oceňuje katalogem 800-1 Zemní práce. Bednění se neoceňuje.
P | 18 | 275321611 |  | Základové patky ze ŽB bez zvýšených nároků na prostředí tř. C 30/37 | M3 | 3.04 | 0 |  |  | 2
PP |  |  |  | Základy z betonu železového (bez výztuže) patky z betonu bez zvláštních nároků na prostředí tř. C 30/37
VV |  |  |  | Základové patky pro PTNS = spodní část 1.6*1*0.3*2=0,960 [B] horní část 0.8*1.3*1*2=2,080 [C] Celkem: A+B+C=
TS |  |  |  | 1. V ceně příplatku -5911 jsou započteny náklady na technologické opatření a na ztíženou betonáž pod hladinou pažící bentonitové suspenze a na průběžné odčerpání suspenze s přepouštěním na určené místo do 20 m, popř. do vany nebo do kalové cisterny k odvozu. Odvoz se oceňuje cenami katalogu 800-2 Zvláštní zakládání objektů. 2. Hloubení s použitím bentonitové suspenze se oceňuje katalogem 800-1 Zemní práce. Bednění se neoceňuje. 3. V cenách nejsou započteny náklady na výztuž, tyto se oceňují cenami souboru cen 27* 36-.... Výztuž základů. 4. V cenách z betonu pro konstrukce bílých van 27. 32-3 nejsou započteny náklady na těsnění dilatačních a pracovních spar, tyto se oceňují cenami souborů cen 953 33 části A08 tohoto katalogu.
P | 19 | 275351121 |  | Zřízení bednění základových patek | M2 | 11.68 | 0 |  |  | 2
PP |  |  |  | Bednění základů patek zřízení
VV |  |  |  | dle přílohy projektanta = spodní část (1.6*0.3*2+1*0.1*2)*2=2,320 [B] horní část (0.8*1.3*2+1*1.3*2)*2=9,360 [C] Celkem: A+B+C=
TS |  |  |  | 1. Ceny jsou určeny pro bednění ve volném prostranství, ve volných nebo zapažených jamách, rýhách a šachtách. 2. Kruhové nebo obloukové bednění poloměru do 1 m se oceňuje individuálně.
P | 20 | 275351122 |  | Odstranění bednění základových patek | M2 | 11.68 | 0 |  |  | 2
PP |  |  |  | Bednění základů patek odstranění
VV |  |  |  | viz položka č. 275351121 11.680=11,680 [A]
TS |  |  |  | 1. Ceny jsou určeny pro bednění ve volném prostranství, ve volných nebo zapažených jamách, rýhách a šachtách. 2. Kruhové nebo obloukové bednění poloměru do 1 m se oceňuje individuálně.
P | 21 | 275361821 |  | Výztuž základových patek betonářskou ocelí 10 505 (R) | T | 0.304 | 0 |  |  | 2
PP |  |  |  | Výztuž základů patek z betonářské oceli 10 505 (R)
VV |  |  |  | výztuž základových patek uvažováno 100kg/m3 = 3.040*0.1=0,304 [B]
TS |  |  |  | 1. Ceny platí pro desky rovné, snáběhy, hřibové nebo upnuté do žeber včetně výztuže těchto žeber.
P | 22 | 291211111 |  | Zřízení plochy ze silničních panelů do lože tl 50 mm z kameniva | M2 | 38 | 0 |  |  | 2
PP |  |  |  | Zřízení zpevněné plochy ze silničních panelů osazených do lože tl. 50 mm z kameniva
VV |  |  |  | Zřízení provizorní plochy pro patky jeřábu vč. lože z kameniva 3*1.2*4=14,400 [A] Zřízení provizorní plochy pro prozatimní uložení kontejneru PTNS s technologíí 3*1.2*6=21,600 [B] Zřízení plochy ze silničního panelu jako podklad pod ocelouvou kci (materiál z výzisku; krácený panel) 2*1*1=2,000 [C] Celkem: A+B+C=38,000 [D]
TS |  |  |  | 1. Ceny jsou určeny pro zpevnění plochy při zakládání objektů mechanizmy o hmotnosti přes 20 t. 2. V ceně jsou započteny i náklady na: a) kamenivo frakce 0 - 32 mm, b) rozprostření podkladu, c) osazení silničních panelů. 3. V ceně nejsou započteny náklady na dodávku silničních panelů; tato dodávka se oceňuje ve specifikaci s dvojnásobnou obratovostí. Předepíše-li projekt ponechat tento materiál jako trvale zabudovaný i po založení objektu, oceňuje se toto dodání bez obratovosti.
P | 32 | 59381002 |  | panel silniční 3,00x1,20x0,215m | KUS | 3.3 | 0 |  |  | 2
PP |  |  |  | panel silniční 3,00x1,20x0,215m
VV |  |  |  | předpoklad trojnásobná obratovost 10*0.33=3,300 [A]
TS
P | 33 | 69311082 |  | geotextilie netkaná separační, ochranná, filtrační, drenážní PP 500g/m2 | M2 | 7714.2 | 0 |  |  | 2
PP |  |  |  | geotextilie netkaná separační, ochranná, filtrační, drenážní PP 500g/m2
VV
TS
SD |  | 4 |  | Vodorovné konstrukce
P | 23 | 430321414 |  | Schodišťová konstrukce a rampa ze ŽB tř. C 25/30 | M3 | 0.454 | 0 |  |  | 2
PP |  |  |  | Schodišťové konstrukce a rampy z betonu železového (bez výztuže) stupně, schodnice, ramena, podesty s nosníky tř. C 25/30
VV |  |  |  | Betonová deska uprostřed vyztužená kari sítí 1.08*0.21*1*2=0,454 [A]
TS
P | 24 | 430362021 |  | Výztuž schodišťové konstrukce a rampy svařovanými sítěmi Kari | T | 0.017 | 0 |  |  | 2
PP |  |  |  | Výztuž schodišťových konstrukcí a ramp stupňů, schodnic, ramen, podest s nosníky ze svařovaných sítí z drátů typu KARI
VV |  |  |  | uvažováno 7,9kg/m2 1.08*1*2*7.9/1000=0,017 [A]
TS
P | 25 | 431351125 |  | Zřízení bednění podest schodišť a ramp křivočarých v do 4 m | M2 | 6 | 0 |  |  | 2
PP |  |  |  | Bednění podest, podstupňových desek a ramp včetně podpěrné konstrukce výšky do 4 m půdorysně křivočarých zřízení
VV |  |  |  | Bednění betonové desky vyztužené kari sítí svislé bednění 1*4*0.25*2=2,000 [A] šikmé bednění 1*1*2*2=4,000 [B] Celkem: A+B=6,000 [C]
TS
P | 26 | 431351126 |  | Odstranění bednění podest schodišť a ramp křivočarých v do 4 m | M2 | 6 | 0 |  |  | 2
PP |  |  |  | Bednění podest, podstupňových desek a ramp včetně podpěrné konstrukce výšky do 4 m půdorysně křivočarých odstranění
VV |  |  |  | viz položka č. 431351125 6=6,000 [A]
TS
P | 27 | 433121121 |  | Osazení ŽB schodnic | KUS | 6 | 0 |  |  | 2
PP |  |  |  | Osazování schodišťových konstrukcí a ramp železobetonových schodnic
VV |  |  |  | Osazování schodnic manipulační plochy 3*2=6,000 [A]
TS |  |  |  | 1. Dodávka dílců se oceňuje ve specifikaci.
P | 40 | R43001 |  | Podbetonávka polymermaltou pod schodovou deskou | M3 | 0.129 | 0 |  |  | 2
PP |  |  |  | Podbetonávka polymermaltou pod schodovou deskou
VV |  |  |  | podbetonávka polymermaltou měřeno digitálně = 0.13*0.33*3*1=0,129 [B]
TS
P | 41 | R59373740 |  | schodnice venkovní ŽB 1000x350x80mm | KUS | 6 | 0 |  |  | 2
PP |  |  |  | schodnice venkovní ŽB 2550x150x1275mm, 12/482
VV
TS
SD |  | 9 |  | Ostatní konstrukce a práce, bourání
P | 31 | 59217017 |  | obrubník betonový chodníkový 1000x100x250mm | M | 7.224 | 0 |  |  | 2
PP |  |  |  | obrubník betonový chodníkový 1000x100x250mm
VV
TS
P | 34 | 916231213 |  | Osazení chodníkového obrubníku betonového stojatého s boční opěrou do lože z betonu prostého | M | 6.88 | 0 |  |  | 2
PP |  |  |  | Osazení chodníkového obrubníku betonového se zřízením lože, s vyplněním a zatřením spár cementovou maltou stojatého s boční opěrou z betonu prostého, do lože z betonu prostého
VV |  |  |  | zřízení nových betonových obrubníků = nad schodky 2.2+1.4=3,600 [B] pod schodky 0.65+0.17+0.35*2=1,520 [C] před kontejnerem PTNS 0.98+0.78=1,760 [D] Celkem: A+B+C+D=
TS |  |  |  | 1. V cenách chodníkových obrubníků ležatých i stojatých jsou započteny pro osazení a) do lože z kameniva těženého i náklady na dodání hmot pro lože tl. 80 až 100 mm, b) do lože z betonu prostého i náklady na dodání hmot pro lože tl. 80 až 100 mm; v cenách -1113 a -1213 též náklady na zřízení bočních opěr. 2. Část lože z betonu prostého přesahující tl. 100 mm se oceňuje cenou 916 99-1121 Lože pod obrubníky, krajníky nebo obruby zdlažebních kostek. 3. V cenách nejsou započteny náklady na dodání obrubníků, tyto se oceňují ve specifikaci.
P | 35 | 919735126 |  | Řezání stávajícího betonového krytu hl do 300 mm | M | 1 | 0 |  |  | 2
PP |  |  |  | Řezání stávajícího betonového krytu nebo podkladu hloubky přes 250 do 300 mm
VV |  |  |  | porovnávací položka: zkrácení betonového panelu 1=1,000 [A]
TS |  |  |  | 1. V cenách jsou započteny i náklady na spotřebu vody.
P | 36 | 953312122 |  | Vložky do svislých dilatačních spár z extrudovaných polystyrénových desek tl 20 mm | M2 | 3.07 | 0 |  |  | 2
PP |  |  |  | Vložky svislé do dilatačních spár z polystyrenových desek extrudovaných včetně dodání a osazení, v jakémkoliv zdivu přes 10 do 20 mm
VV |  |  |  | Výplň dilatační spáry tl. 20 mm měřeno digitálně = 1.535*2=3,070 [B] Celkem: A+B=
TS
P | 42 | R94501 |  | Přemístění kontejneru K22 kV-002/2014 pomocí jeřábu s ráhnem | KPL | 1 | 0 |  |  | 2
PP |  |  |  | Přemístění kontejneru K22 kV-002/2014 pomocí jeřábu s ráhnem
VV |  |  |  | dle TZ 1=1,000 [A]
TS
P | 43 | R94502 |  | Demontáž, přesun na mezideponii a zpět, zpětná montáž ocelové konstrukce PTNS | KPL | 1 | 0 |  |  | 2
PP |  |  |  | Demontáž, přesun na mezideponii a zpět, zpětná montáž ocelové konstrukce PTNS
VV |  |  |  | 1=1,000 [A]
TS
SD |  | 997 |  | Přesun sutě
P | 44 | R015140 |  | POPLATKY ZA LIKVIDACŮ ODPADŮ NEKONTAMINOVANÝCH - 17 01 01 BETON Z DEMOLIC OBJEKTŮ, ZÁKLADŮ TV VČ. DOPRAVY NA SKLÁDKU A MANIPULACE | T | 7.222 | 0 |  |  | 2
PP |  |  |  | POPLATKY ZA LIKVIDACŮ ODPADŮ NEKONTAMINOVANÝCH - 17 01 01 BETON Z DEMOLIC OBJEKTŮ, ZÁKLADŮ TV VČ. DOPRAVY NA SKLÁDKU A MANIPULACE
VV |  |  |  | viz automatický výpočet sutě položek č. 113151111 a 113202111 4.686+2.536=7,222 [A]
TS |  |  |  | 1. Položka obsahuje: - veškeré poplatky provozovateli skládky, recyklační linky nebo jiného zařízení na zpracování nebo likvidaci odpadů související s převzetím, uložením, zpracováním nebo likvidací odpadu - náklady spojené s dopravou odpadu z místa stavby na místo převzetí provozovatelem skládky, recyklační linky nebo jiného zařízení na zpracování a likvidaci odpadů, veškerou manipulaci s odpadem 2. Způsob měření: Tunou se rozumí hmotnost odpadu vytříděného v souladu se zákonem č. 185/2001 Sb., o nakládání s odpady, v platném znění.
P | 45 | R015330 |  | POPLATKY ZA LIKVIDACŮ ODPADŮ NEKONTAMINOVANÝCH - 17 05 04 KAMENNÁ SUŤ VČ. DOPRAVY NA SKLÁDKU A MANIPULACE | T | 11.16 | 0 |  |  | 2
PP |  |  |  | POPLATKY ZA LIKVIDACŮ ODPADŮ NEKONTAMINOVANÝCH - 17 05 04 KAMENNÁ SUŤ VČ. DOPRAVY NA SKLÁDKU A MANIPULACE
VV |  |  |  | viz automatický výpočet suti položky č. 113107111 11.160=11,160 [A]
TS |  |  |  | 1. Položka obsahuje: - veškeré poplatky provozovateli skládky, recyklační linky nebo jiného zařízení na zpracování nebo likvidaci odpadů související s převzetím, uložením, zpracováním nebo likvidací odpadu - náklady spojené s dopravou odpadu z místa stavby na místo převzetí provozovatelem skládky, recyklační linky nebo jiného zařízení na zpracování a likvidaci odpadů, veškerou manipulaci s odpadem 2. Způsob měření: Tunou se rozumí hmotnost odpadu vytříděného v souladu se zákonem č. 185/2001 Sb., o nakládání s odpady, v platném znění.
SD |  | 998 |  | Přesun hmot
P | 37 | 998011001 |  | Přesun hmot pro budovy zděné v do 6 m | T | 8678.397 | 0 |  |  | 2
PP |  |  |  | Přesun hmot pro budovy občanské výstavby, bydlení, výrobu a služby s nosnou svislou konstrukcí zděnou z cihel, tvárnic nebo kamene vodorovná dopravní vzdálenost do 100 m pro budovy výšky do 6 m
VV
TS |  |  |  | 1. Ceny -7001 až -7006 lze použít vpřípadě, kdy dochází ke ztížení přesunu např. tím, že není možné instalovat jeřáb. 2. Kcenám -7001 až -7006 lze použít příplatky za zvětšený přesun -1014 až -1019, -2034 až -2039 nebo -2114 až 2119. 3. Jestliže pro svislý přesun používá zařízení investora (např. výtah vbudově), užijí se pro ocenění přesunu hmot ceny stanovené pro nejmenší výšku, tj. 6 m.

## H_SO 98-98
ASPE10 |  |  |  | Firma: Moravia Consult | [5 empty] | 3
|  |  |  | Soupis prací objektu | [5 empty] | 3
S | Stavba: | 19-059-236 |  | Výstavba R110kV na TNS Ostrava Svinov |  |  | SO 98-98 |  | 0,00 | 2
O | Objekt: | H |  | Všeobecný objekt |  |  |  |  | 15,00 | 2
O1 | Rozpočet: | SO 98-98 |  | Všeobecný objekt |  |  |  |  | 21,00 | 2
Typ | Poř. číslo | Kód položky | Varianta | Název položky | MJ | Množství | Jednotková cena
[7 empty] | Jednotková | Celkem
0 | 1 | 2 | 3 | 4 | 5 | 6 | 9 | 10
SD |  | 1 |  | Dokumentace stavby
P | 1 | VSEOB001 |  | Geodetická dokumentace skutečného provedení stavby | KPL | 1 | 0 |  |  | 2
PP |  |  |  | Geodetická dokumentace skutečného provedení stavby
VV |  |  |  | v předepsaném rozsahu a počtu dle VTP a ZTP 1=1,000 [A]
TS |  |  |  | Vypracování geodetické části dokumentace skutečného provedení Položka zahrnuje veškeré činnosti nezbytné k vypracování dokumentace skutečného provedení dle SOD na zhotovení stavby a v rozsahu vyhlášky č. 499/2006 Sb., v platném znění, a dle požadavků VTP a ZTP. Jedná se o souhrn činností zahrnujících vyhotovení dokumentace skutečného provedení stavby, která mimo jiné zahrnuje geodetické měření, zapracování všech změn během výstavby, geometrické plány pro zápis vlastnických a jiných věcných práv do katastru nemovitostí, výsledné měřící protokoly, aktuální údaje apod.
P | 2 | VSEOB002 |  | Dokumentace skutečného provedení v listinné formě | KPL | 1 | 0 |  |  | 2
PP |  |  |  | Dokumentace skutečného provedení v listinné formě
VV |  |  |  | v předepsaném rozsahu a počtu dle VTP a ZTP 1=1,000 [A]
TS |  |  |  | Vypracování technické části dokumentace skutečného provedení Položka zahrnuje veškeré činnosti nezbytné k vypracování dokumentace skutečného provedení dle SOD na zhotovení stavby a v rozsahu vyhlášky č. 499/2006 Sb. v platném znění a dle požadavků VTP a ZTP. Jedná se o souhrn činností zahrnujících vyhotovení dokumentace skutečného provedení stavby v předepsaném počtu, která mimo jiné zahrnuje , zapracování všech změn během výstavby, výsledné měřící protokoly, aktuální údaje a dokumenty k zařízení (vlastní SW, knihy kabelových plánů s měřícími protokoly a protokoly o jejich uložení, předpisy pro obsluhu, doklady ověřovacího provozu apod.), závěrečnou zprávu o nakládání s odpady apod
P | 3 | VSEOB003 |  | Dokumentace skutečného provedení v elektronické formě | KPL | 1 | 0 |  |  | 2
PP |  |  |  | Dokumentace skutečného provedení v elektronické formě Vypracování kompletní dokumentace skutečného provedení v elektronické formě.
VV |  |  |  | v předepsaném rozsahu a počtu dle VTP a ZTP 1=1,000 [A]
TS |  |  |  | Vypracování kompletní dokumentace skutečného provedení v elektronické formě. Položka zahrnuje veškeré činnosti nezbytné k vypracování kompletní elketroniké dokumentace skutečného provedení dle SOD na zhotovení stavby a v rozsahu vyhlášky č. 499/2006 Sb. v platném znění a dle požadavků VTP a ZTP.
P | 4 | VSEOB004 |  | Projektová dokumentace pro provádění stavby (PDPS) | KPL | 1 | 0 |  |  | 2
PP |  |  |  | Projektová dokumentace pro provádění stavby (PDPS)
VV |  |  |  | v předepsaném rozsahu a počtu dle VTP a ZTP 1=1,000 [A]
TS |  |  |  | Vypracování PDPS u vybraných SO a PS. Položka zahrnuje veškeré činnosti nezbytné k vypracování projektové dokumentace pro provádění stavby (dále také PDPS, dílenská, výrobní dok.), které doplňuje a upřesňuje projektovou dokumentaci pro stavební povolení nebo do ohlášení stavby do úplného obsahu stupně dokumentace pro provádění stavby. Jedná se o dopracování PDPS pro části : D.2, D.3, případně jiné SO, PS, kde zhotovitel uzná za nutné toto vypracovat k bezvadnému předání a ukončení díla, pokud není uvedeno samostatně v soupisech prací jednotlivých SO, PS.
SD |  | 2 |  | Ostatní
P | 5 | VSEOB005 |  | Osvědčení o shodě notifikovanou osobou | KPL | 1 | 0 |  |  | 2
PP |  |  |  | Osvědčení o shodě notifikovanou osobou Zajištění vydání osvědčení o shodě notifikovanou osobou
VV |  |  |  | v předepsaném rozsahu a počtu dle VTP a ZTP 1=1,000 [A]
TS |  |  |  | Zajištění vydání osvědčení o shodě notifikovanou osobou Položka zahrnuje veškeré činnosti nezbytné k zajištění vydání platného prohlášení o ověření subsystému notifikovanou osobou ve stádiu realizace podle Směrnice Evropského parlamentu a Rady 2008/57/ES ze dne 17. června 2008 o interoperabilitě železničního systému, ve znění pozdějších předpisů v souhrnu pro stavební objekty a provozní soubory. Položka zahrnuje všechny nezbytné práce, náklady a zařízení včetně všech doprav a pomocného materiálu nutných pro uskutečnění dané činnosti.
P | 6 | VSEOB006 |  | Osvědčení o bezpečnosti před uvedením do provozu | KPL | 1 | 0 |  |  | 2
PP |  |  |  | Osvědčení o bezpečnosti před uvedením do provozu Zajištění vydání osvědčení o bezpečnosti před uvedením do provozu
VV |  |  |  | v předepsaném rozsahu a počtu dle VTP a ZTP 1=1,000 [A]
TS |  |  |  | Zajištění vydání osvědčení o bezpečnosti před uvedením do provozu. Položka zahrnuje veškeré činnosti nezbytné k zajištění vydání zprávy o posouzení bezpečnosti dle prováděcího nařízení Komise (EU) č. 402/2013 ze dne 30. dubna 2013 o společné bezpečnostní metodě pro hodnocení a posuzování rizik a požadavky Drážního úřadu. Položka zahrnuje všechny nezbytné práce, náklady a zařízení včetně všech doprav a pomocného materiálu nutných pro uskutečnění dané činnosti.
P | 7 | VSEOB007 |  | Publicita | KPL | 1 | 0 |  |  | 2
PP
VV |  |  |  | v předepsaném rozsahu a počtu dle ZTP 1=1,000 [A]
TS |  |  |  | Zajištění propagace stavby dle podmínek poskytovatele dotace Součastí položky jsou veškeré nezbytné práce, doprava a pomocný materiál, nezbytný pro uskutečnění dané činnosti. Detailně jsou specifikace požadavků na publicitu uvedené v ZTP. Položka zahrnuje všechny nezbytné práce, náklady a zařízení včetně všech doprav a pomocného materiálu nutných pro uskutečnění publicity projektu.
P | 8 | VSEOB008 |  | Hlukové měření pro účely realizace stavby | KPL | 1 | 0 |  |  | 2
PP
VV |  |  |  | v předepsaném rozsahu a počtu dle VTP a ZTP 1=1,000 [A]
TS |  |  |  | Položka zahrnuje náklady na provedení všech hlukových měření a jejich vyhodnocení, která jsou nutná ke kolaudaci stavby a která dokumentují účinnost protihlukových opatření, případně jiných opatření, které dokládají vliv stavby na hlukové emise. Položka zahrnuje všechny nezbytné práce, náklady a zařízení včetně všech doprav a pomocného materiálu nutných pro uskutečnění měření jak před stavbou tak po dokončení stavby
P | 9 | VSEOB010 |  | Geoelektrické a korozní průzkumy před a po realizaci stavby | KPL | 1 | 0 |  |  | 2
PP
VV |  |  |  | v předepsaném rozsahu a počtu dle VTP a ZTP 1=1,000 [A]
TS |  |  |  | Položka zahrnuje veškeré činnosti nezbytné k zajištění korozního měření na stavbě. Při výstavbě je nutné provézt korozní měření dle SŽDC SR 5/7(S) a TP124 na jednotlivých stavebních objektech. Včetně vyhodnocení korozního měření. Měřeno před a po realizaci stavby.
P | 10 | VSEOB011 |  | Zajištění vytyčení inženýrských sítí pro potřeby stavby, pasporty pro účely stavby | KPL | 1 | 0 |  |  | 2
PP
VV |  |  |  | v předepsaném rozsahu a počtu dle VTP a ZTP 1=1,000 [A]
TS |  |  |  | Položka zahrnuje veškeré činnosti nezbytné k zajištění vytyčení inženýrských sítí včetně ověření hloubkové polohy sítě kopanou sondou. Položka zahrnuje všechny nezbytné práce, náklady a zařízení včetně všech doprav a pomocného materiálu nutných pro uskutečnění vytyčení. Dále položka obsahuje pasportizaci pro účel ystavby včetně fotodokumentace a veškeré činnosti s tímto spojené.
P | 11 | VSEOB013 |  | Nájmy, nájmy za zvláštní užívání komunikací, dočastné zábory pozemků a ostaní nutné k bazvadnému provedení a předání díla. | KPL | 1 | 0 |  |  | 2
PP
VV |  |  |  | v předepsaném rozsahu a počtu dle VTP a ZTP 1,0=1,000 [A]
TS |  |  |  | Položka zahrnuje veškeré činnosti nezbytné k zajištění daného předmětu dle názvu položky během realizace stavby. Položka zahrnuje všechny nezbytné práce, náklady a zařízení včetně všech doprav a pomocného materiálu, zpráv, projednání nutných pro uskutečnění této činnosti.
P | 12 | VSEOB014 |  | Geotechnický průzkum - geolog. vrt v místech vsakovacího zařízení | KPL | 1 | 0 |  |  | 2
PP |  |  |  | Geotechnický průzkum - geolog. vrt v místech vsakovacího zařízení
VV |  |  |  | v předepsaném rozsahu a počtu dle VTP a ZTP 1,0=1,000 [A]
TS |  |  |  | popis položky Položka zahrnuje veškeré činnosti nezbytné k zajištění daného předmětu dle názvu položky během realizace stavby. Položka zahrnuje všechny nezbytné práce, náklady a zařízení včetně všech doprav a pomocného materiálu, zpráv, projednání nutných pro uskutečnění této činnosti.

## SO 90-90
ASPE10 |  |  |  | Firma: Moravia Consult | [5 empty] | 3
|  |  |  | Soupis prací objektu | [5 empty] | 3
S | Stavba: | 19-059-236 |  | Výstavba R110kV na TNS Ostrava Svinov |  |  | SO 90-90 |  | 0,00 | 2
O | Rozpočet: | SO 90-90 |  | Likvidace odpadů |  |  |  |  | 15,00 | 2
Typ | Poř. číslo | Kód položky | Varianta | Název položky | MJ | Množství | Jednotková cena |  | 21,00 | 2
[7 empty] | Jednotková | Celkem
0 | 1 | 2 | 3 | 4 | 5 | 6 | 9 | 10
SD |  | 995 |  | Poplatky za skládky
P | 7 | R015111 |  | POPLATKY ZA LIKVIDACŮ ODPADŮ NEKONTAMINOVANÝCH - 17 05 04 VYTĚŽENÉ ZEMINY A HORNINY - I. TŘÍDA - TĚŽITELNOSTI VČ. DOPRAVY NA SKLÁDKU A MANIPULACE | T | 8658.885 | 0 |  |  | 1
PP |  |  |  | POPLATKY ZA LIKVIDACŮ ODPADŮ NEKONTAMINOVANÝCH - 17 05 04 VYTĚŽENÉ ZEMINY A HORNINY - I. TŘÍDA - TĚŽITELNOSTI VČ. DOPRAVY NA SKLÁDKU A MANIPULACE
VV |  |  |  | SO 03-27-01 34,105=34,105 [A] SO 03-27-02 109,269=109,269 [B] SO 03-18-01 123,50=123,500 [C] SO 03-15-11 1109,927=1 109,927 [D] SO 03-15-01 17,818=17,818 [E] SO 03-15-04 501,374=501,374 [F] SO 03-06-01 107,50=107,500 [G] SO 03-06-02 58,0=58,000 [H] SO 03-12-02 21,60=21,600 [I] SO 03-15-09 6575,792=6 575,792 [J] Celkem: A+B+C+D+E+F+G+H+I+J=8 658,885 [K]
TS |  |  |  | 1. Položka obsahuje: - veškeré poplatky provozovateli skládky, recyklační linky nebo jiného zařízení na zpracování nebo likvidaci odpadů související s převzetím, uložením, zpracováním nebo likvidací odpadu - náklady spojené s dopravou odpadu z místa stavby na místo převzetí provozovatelem skládky, recyklační linky nebo jiného zařízení na zpracování a likvidaci odpadů, veškerou manipulaci s odpadem 2. Způsob měření: Tunou se rozumí hmotnost odpadu vytříděného v souladu se zákonem č. 185/2001 Sb., o nakládání s odpady, v platném znění.
P | 5 | R015112 |  | POPLATKY ZA LIKVIDACŮ ODPADŮ NEKONTAMINOVANÝCH - 17 05 04 VYTĚŽENÉ ZEMINY A HORNINY - II. TŘÍDA - TĚŽITELNOSTI VČ. DOPRAVY NA SKLÁDKU A MANIPULACE | T | 11.57 | 0 |  |  | 2
PP |  |  |  | POPLATKY ZA LIKVIDACŮ ODPADŮ NEKONTAMINOVANÝCH - 17 05 04 VYTĚŽENÉ ZEMINY A HORNINY - II. TŘÍDA - TĚŽITELNOSTI VČ. DOPRAVY NA SKLÁDKU A MANIPULACE
VV |  |  |  | SO 03-12-04 2,470=2,470 [A] SO 03-06-60 7,0=7,000 [B] SO 03-50-61 1,60=1,600 [C] SO 03-50-62 0,50=0,500 [D] Celkem: A+B+C+D=11,570 [E]
TS |  |  |  | 1. Položka obsahuje: – veškeré poplatky provozovateli skládky, recyklační linky nebo jiného zařízení na zpracování nebo likvidaci odpadů související s převzetím, uložením, zpracováním nebo likvidací odpadu2. Položka neobsahuje: – náklady spojené s dopravou odpadu z místa stavby na místo převzetí provozovatelem skládky, recyklační linky nebo jiného zařízení na zpracování nebo likvidaci odpadů3. Způsob měření:Tunou se rozumí hmotnost odpadu vytříděného v souladu se zákonem č. 185/2001 Sb., o nakládání s odpady, v platném znění.
P | 73 | R015113 |  | POPLATKY ZA LIKVIDACŮ ODPADŮ NEKONTAMINOVANÝCH - 17 05 04 VYTĚŽENÉ ZEMINY A HORNINY - III. TŘÍDA - TĚŽITELNOSTI VČ. DOPRAVY NA SKLÁDKU A MANIPULACE | T | 1199.205 | 0 |  |  | 2
PP |  |  |  | POPLATKY ZA LIKVIDACŮ ODPADŮ NEKONTAMINOVANÝCH - 17 05 04 VYTĚŽENÉ ZEMINY A HORNINY - III. TŘÍDA - TĚŽITELNOSTI VČ. DOPRAVY NA SKLÁDKU A MANIPULACE
VV |  |  |  | SO 03-12-01-2 1199,205=1 199,205 [A]
TS |  |  |  | 1. Položka obsahuje: – veškeré poplatky provozovateli skládky, recyklační linky nebo jiného zařízení na zpracování nebo likvidaci odpadů související s převzetím, uložením, zpracováním nebo likvidací odpadu2. Položka neobsahuje: – náklady spojené s dopravou odpadu z místa stavby na místo převzetí provozovatelem skládky, recyklační linky nebo jiného zařízení na zpracování nebo likvidaci odpadů3. Způsob měření:Tunou se rozumí hmotnost odpadu vytříděného v souladu se zákonem č. 185/2001 Sb., o nakládání s odpady, v platném znění.
P | 51 | R015120 |  | POPLATKY ZA LIKVIDACŮ ODPADŮ NEKONTAMINOVANÝCH - 17 01 02 STAVEBNÍ A DEMOLIČNÍ SUŤ (CIHLY) vč. dopravy na skládku VČ. DOPRAVY NA SKLÁDKU A MANIPULACE | T | 1.949 | 0 |  |  | 2
PP |  |  |  | POPLATKY ZA LIKVIDACŮ ODPADŮ NEKONTAMINOVANÝCH - 17 01 02 STAVEBNÍ A DEMOLIČNÍ SUŤ (CIHLY) vč. dopravy na skládku VČ. DOPRAVY NA SKLÁDKU A MANIPULACE
VV |  |  |  | SO 03-15-03 1,944=1,944 [A] SO 03-50-61 0,005=0,005 [B] Celkem: A+B=1,949 [C]
TS |  |  |  | 1. Položka obsahuje: - veškeré poplatky provozovateli skládky, recyklační linky nebo jiného zařízení na zpracování nebo likvidaci odpadů související s převzetím, uložením, zpracováním nebo likvidací odpadu - náklady spojené s dopravou odpadu z místa stavby na místo převzetí provozovatelem skládky, recyklační linky nebo jiného zařízení na zpracování a likvidaci odpadů, veškerou manipulaci s odpadem 2. Způsob měření: Tunou se rozumí hmotnost odpadu vytříděného v souladu se zákonem č. 185/2001 Sb., o nakládání s odpady, v platném znění.
P | 32 | R015130 |  | POPLATKY ZA LIKVIDACŮ ODPADŮ NEKONTAMINOVANÝCH - 17 03 02 VYBOURANÝ ASFALTOVÝ BETON BEZ DEHTU VČ. DOPRAVY NA SKLÁDKU A MANIPULACE | T | 271.26 | 0 |  |  | 2
PP |  |  |  | POPLATKY ZA LIKVIDACŮ ODPADŮ NEKONTAMINOVANÝCH - 17 03 02 VYBOURANÝ ASFALTOVÝ BETON BEZ DEHTU VČ. DOPRAVY NA SKLÁDKU A MANIPULACE
VV |  |  |  | SO 03-18-01 10,890=10,890 [A] SO 03-15-06 243,320=243,320 [B] SO 03-12-02 15,40=15,400 [C] SO 03-12-03 1,650=1,650 [D] Celkem: A+B+C+D=271,260 [E]
TS |  |  |  | 1. Položka obsahuje: - veškeré poplatky provozovateli skládky, recyklační linky nebo jiného zařízení na zpracování nebo likvidaci odpadů související s převzetím, uložením, zpracováním nebo likvidací odpadu - náklady spojené s dopravou odpadu z místa stavby na místo převzetí provozovatelem skládky, recyklační linky nebo jiného zařízení na zpracování a likvidaci odpadů, veškerou manipulaci s odpadem 2. Způsob měření: Tunou se rozumí hmotnost odpadu vytříděného v souladu se zákonem č. 185/2001 Sb., o nakládání s odpady, v platném znění.
P | 33 | R015140 |  | POPLATKY ZA LIKVIDACŮ ODPADŮ NEKONTAMINOVANÝCH - 17 01 01 BETON Z DEMOLIC OBJEKTŮ, ZÁKLADŮ TV VČ. DOPRAVY NA SKLÁDKU A MANIPULACE | T | 400.654 | 0 |  |  | 2
PP |  |  |  | POPLATKY ZA LIKVIDACŮ ODPADŮ NEKONTAMINOVANÝCH - 17 01 01 BETON Z DEMOLIC OBJEKTŮ, ZÁKLADŮ TV VČ. DOPRAVY NA SKLÁDKU A MANIPULACE
VV |  |  |  | SO 03-18-01 46,0=46,000 [A] SO 03-15-01 0,819=0,819 [B] SO 03-15-06 168,949=168,949 [C] SO 03-15-04 54,504=54,504 [D] SO 03-15-07 14,849=14,849 [E] SO 03-15-03 3,399=3,399 [F] SO 03-06-01 3,50=3,500 [G] SO 03-12-01-2 86,902=86,902 [H] SO 03-12-02 14,510=14,510 [I] SO 03-15-09 7,222=7,222 [J] Celkem: A+B+C+D+E+F+G+H+I+J=400,654 [K]
TS |  |  |  | 1. Položka obsahuje: - veškeré poplatky provozovateli skládky, recyklační linky nebo jiného zařízení na zpracování nebo likvidaci odpadů související s převzetím, uložením, zpracováním nebo likvidací odpadu - náklady spojené s dopravou odpadu z místa stavby na místo převzetí provozovatelem skládky, recyklační linky nebo jiného zařízení na zpracování nebo likvidaci odpadů 2. Položka neobsahuje: - 3. Způsob měření: Tunou se rozumí hmotnost odpadu vytříděného v souladu se zákonem č. 185/2001 Sb., o nakládání s odpady, v platném znění.
P | 5 | R015150 |  | POPLATKY ZA LIKVIDACŮ ODPADŮ NEKONTAMINOVANÝCH - 17 05 08 ŠTĚRK Z KOLEJIŠTĚ (ODPAD PO RECYKLACI) VČ. DOPRAVY NA SKLÁDKU A MANIPULACE | T | 21.5 | 0 |  |  | 2
PP |  |  |  | POPLATKY ZA LIKVIDACŮ ODPADŮ NEKONTAMINOVANÝCH - 17 05 08 ŠTĚRK Z KOLEJIŠTĚ (ODPAD PO RECYKLACI) VČ. DOPRAVY NA SKLÁDKU A MANIPULACE
VV |  |  |  | SO 03-12-03 0,50=0,500 [A] SO 03-50-61 21,0=21,000 [B] Celkem: A+B=21,500 [C]
TS |  |  |  | 1. Položka obsahuje: - veškeré poplatky provozovateli skládky, recyklační linky nebo jiného zařízení na zpracování nebo likvidaci odpadů související s převzetím, uložením, zpracováním nebo likvidací odpadu - náklady spojené s dopravou odpadu z místa stavby na místo převzetí provozovatelem skládky, recyklační linky nebo jiného zařízení na zpracování a likvidaci odpadů, veškerou manipulaci s odpadem 2. Způsob měření: Tunou se rozumí hmotnost odpadu vytříděného v souladu se zákonem č. 185/2001 Sb., o nakládání s odpady, v platném znění.
P | 13 | R015160 |  | POPLATKY ZA LIKVIDACŮ ODPADŮ NEKONTAMINOVANÝCH - 02 01 03 SMÝCENÉ STROMY A KEŘE VČ. DOPRAVY NA SKLÁDKU A MANIPULACE | T | 384.19 | 0 |  |  | 2
PP |  |  |  | POPLATKY ZA LIKVIDACŮ ODPADŮ NEKONTAMINOVANÝCH - 02 01 03 SMÝCENÉ STROMY A KEŘE VČ. DOPRAVY NA SKLÁDKU A MANIPULACE
VV |  |  |  | SO 03-15-08 384,190=384,190 [A]
TS |  |  |  | 1. Položka obsahuje: - veškeré poplatky provozovateli skládky, recyklační linky nebo jiného zařízení na zpracování nebo likvidaci odpadů související s převzetím, uložením, zpracováním nebo likvidací odpadu - náklady spojené s dopravou odpadu z místa stavby na místo převzetí provozovatelem skládky, recyklační linky nebo jiného zařízení na zpracování a likvidaci odpadů, veškerou manipulaci s odpadem 2. Způsob měření: Tunou se rozumí hmotnost odpadu vytříděného v souladu se zákonem č. 185/2001 Sb., o nakládání s odpady, v platném znění.
P | 75 | R015170 |  | POPLATKY ZA LIKVIDACŮ ODPADŮ NEKONTAMINOVANÝCH - 17 02 01 DŘEVO PO STAVEBNÍM POUŽITÍ, Z DEMOLIC VČ. DOPRAVY NA SKLÁDKU A MANIPULACE | T | 1.5 | 0 |  |  | 2
PP |  |  |  | POPLATKY ZA LIKVIDACŮ ODPADŮ NEKONTAMINOVANÝCH - 17 02 01 DŘEVO PO STAVEBNÍM POUŽITÍ, Z DEMOLIC VČ. DOPRAVY NA SKLÁDKU A MANIPULACE
VV |  |  |  | SO 03-12-01-2 1,50=1,500 [A]
TS |  |  |  | 1. Položka obsahuje: - veškeré poplatky provozovateli skládky, recyklační linky nebo jiného zařízení na zpracování nebo likvidaci odpadů související s převzetím, uložením, zpracováním nebo likvidací odpadu - náklady spojené s dopravou odpadu z místa stavby na místo převzetí provozovatelem skládky, recyklační linky nebo jiného zařízení na zpracování a likvidaci odpadů, veškerou manipulaci s odpadem 2. Způsob měření: Tunou se rozumí hmotnost odpadu vytříděného v souladu se zákonem č. 185/2001 Sb., o nakládání s odpady, v platném znění.
P | 14 | R015230 |  | POPLATKY ZA LIKVIDACŮ ODPADŮ NEKONTAMINOVANÝCH - 16 02 14 TRAFO BEZ NÁPLNĚ PCB A ŠKODLIVIN VČ. DOPRAVY NA SKLÁDKU A MANIPULACE | T | 2 | 0 |  |  | 2
PP
VV |  |  |  | PS 03-09-06 2,0=2,000 [A]
TS |  |  |  | 1. Položka obsahuje: - veškeré poplatky provozovateli skládky, recyklační linky nebo jiného zařízení na zpracování nebo likvidaci odpadů související s převzetím, uložením, zpracováním nebo likvidací odpadu - náklady spojené s dopravou odpadu z místa stavby na místo převzetí provozovatelem skládky, recyklační linky nebo jiného zařízení na zpracování a likvidaci odpadů, veškerou manipulaci s odpadem 2. Způsob měření: Tunou se rozumí hmotnost odpadu vytříděného v souladu se zákonem č. 185/2001 Sb., o nakládání s odpady, v platném znění.
P | 28 | R015240 |  | POPLATKY ZA LIKVIDACŮ ODPADŮ NEKONTAMINOVANÝCH - 20 03 99 ODPAD PODOBNÝ KOMUNÁLNÍMU ODPADU VČ. DOPRAVY NA SKLÁDKU A MANIPULACE | T | 8.58 | 0 |  |  | 2
PP |  |  |  | POPLATKY ZA LIKVIDACŮ ODPADŮ NEKONTAMINOVANÝCH - 20 03 99 ODPAD PODOBNÝ KOMUNÁLNÍMU ODPADU VČ. DOPRAVY NA SKLÁDKU A MANIPULACE
VV |  |  |  | PS 03-09-01 0,50=0,500 [A] PS 03-09-02 0,50=0,500 [B] PS 03-09-03 0,50=0,500 [C] PS 03-09-04 0,50=0,500 [D] PS 03-09-05 0,20=0,200 [E] PS 03-09-06 3,0=3,000 [F] PS 03-05-03 0,50=0,500 [G] SO 03-15-02.2 0,10=0,100 [H] SO 03-15-02.3 0,10=0,100 [I] SO 03-15-05.4 0,10=0,100 [J] SO 03-15-05.5 0,10=0,100 [K] SO 03-06-01 0,010=0,010 [L] SO 03-06-02 0,040=0,040 [M] SO 03-12-01-2 1,50=1,500 [N] SO 03-12-02 0,030=0,030 [O] SO 03-12-03 0,10=0,100 [P] SO 03-12-04 0,10=0,100 [Q] SO 03-06-60 0,50=0,500 [R] SO 03-50-61 0,20=0,200 [S] Celkem: A+B+C+D+E+F+G+H+I+J+K+L+M+N+O+P+Q+R+S=8,580 [T]
TS |  |  |  | 1. Položka obsahuje: - veškeré poplatky provozovateli skládky, recyklační linky nebo jiného zařízení na zpracování nebo likvidaci odpadů související s převzetím, uložením, zpracováním nebo likvidací odpadu - náklady spojené s dopravou odpadu z místa stavby na místo převzetí provozovatelem skládky, recyklační linky nebo jiného zařízení na zpracování a likvidaci odpadů, veškerou manipulaci s odpadem 2. Způsob měření: Tunou se rozumí hmotnost odpadu vytříděného v souladu se zákonem č. 185/2001 Sb., o nakládání s odpady, v platném znění.
P | 10 | R015250 |  | POPLATKY ZA LIKVIDACŮ ODPADŮ NEKONTAMINOVANÝCH - 17 02 03 POLYETYLÉNOVÉ PODLOŽKY (ŽEL. SVRŠEK) VČ. DOPRAVY NA SKLÁDKU A MANIPULACE | T | 2 | 0 |  |  | 2
PP |  |  |  | POPLATKY ZA LIKVIDACŮ ODPADŮ NEKONTAMINOVANÝCH - 17 02 03 POLYETYLÉNOVÉ PODLOŽKY (ŽEL. SVRŠEK) VČ. DOPRAVY NA SKLÁDKU A MANIPULACE
VV |  |  |  | SO 03-50-61 2,0=2,000 [A]
TS |  |  |  | 1. Položka obsahuje: – veškeré poplatky provozovateli skládky, recyklační linky nebo jiného zařízení na zpracování nebo likvidaci odpadů související s převzetím, uložením, zpracováním nebo likvidací odpadu2. Položka neobsahuje: – náklady spojené s dopravou odpadu z místa stavby na místo převzetí provozovatelem skládky, recyklační linky nebo jiného zařízení na zpracování nebo likvidaci odpadů3. Způsob měření:Tunou se rozumí hmotnost odpadu vytříděného v souladu se zákonem č. 185/2001 Sb., o nakládání s odpady, v platném znění.
P | 3 | R015270 |  | POPLATKY ZA LIKVIDACŮ ODPADŮ NEKONTAMINOVANÝCH - 17 01 03 IZOLÁTORY PORCELÁNOVÉ VČ. DOPRAVY NA SKLÁDKU A MANIPULACE | T | 0.2 | 0 |  |  | 2
PP |  |  |  | POPLATKY ZA LIKVIDACŮ ODPADŮ NEKONTAMINOVANÝCH - 17 01 03 IZOLÁTORY PORCELÁNOVÉ VČ. DOPRAVY NA SKLÁDKU A MANIPULACE
VV |  |  |  | SO 03-50-62 0,20=0,200 [A]
TS |  |  |  | 1. Položka obsahuje: – veškeré poplatky provozovateli skládky, recyklační linky nebo jiného zařízení na zpracování nebo likvidaci odpadů související s převzetím, uložením, zpracováním nebo likvidací odpadu2. Položka neobsahuje: – náklady spojené s dopravou odpadu z místa stavby na místo převzetí provozovatelem skládky, recyklační linky nebo jiného zařízení na zpracování nebo likvidaci odpadů3. Způsob měření:Tunou se rozumí hmotnost odpadu vytříděného v souladu se zákonem č. 185/2001 Sb., o nakládání s odpady, v platném znění.
P | 16 | R015280 |  | POPLATKY ZA LIKVIDACŮ ODPADŮ NEKONTAMINOVANÝCH - 17 01 03 ODPOJOVAČE-OCEL, PORCELÁN 100KG VČ. DOPRAVY NA SKLÁDKU A MANIPULACE | T | 1.3 | 0 |  |  | 2
PP
VV |  |  |  | PS 03-09-06 0,30=0,300 [A] SO 03-50-62 1,0=1,000 [B] Celkem: A+B=1,300 [C]
TS |  |  |  | 1. Položka obsahuje: - veškeré poplatky provozovateli skládky, recyklační linky nebo jiného zařízení na zpracování nebo likvidaci odpadů související s převzetím, uložením, zpracováním nebo likvidací odpadu - náklady spojené s dopravou odpadu z místa stavby na místo převzetí provozovatelem skládky, recyklační linky nebo jiného zařízení na zpracování a likvidaci odpadů, veškerou manipulaci s odpadem 2. Způsob měření: Tunou se rozumí hmotnost odpadu vytříděného v souladu se zákonem č. 185/2001 Sb., o nakládání s odpady, v platném znění.
P | 17 | R015310 |  | POPLATKY ZA LIKVIDACŮ ODPADŮ NEKONTAMINOVANÝCH - 16 02 14 ELEKTROŠROT (VYŘAZENÁ EL. ZAŘÍZENÍ A - PŘÍSTR. - AL, CU A VZ. KOVY) VČ. DOPRAVY NA SKLÁDKU | T | 3.5 | 0 |  |  | 2
PP |  |  |  | A MANIPULACE ~
VV |  |  |  | PS 03-09-06 1,0=1,000 [A] SO 03-06-01 1,0=1,000 [B] SO 03-06-02 1,50=1,500 [C] Celkem: A+B+C=3,500 [D]
TS |  |  |  | 1. Položka obsahuje: - veškeré poplatky provozovateli skládky, recyklační linky nebo jiného zařízení na zpracování nebo likvidaci odpadů související s převzetím, uložením, zpracováním nebo likvidací odpadu - náklady spojené s dopravou odpadu z místa stavby na místo převzetí provozovatelem skládky, recyklační linky nebo jiného zařízení na zpracování a likvidaci odpadů, veškerou manipulaci s odpadem 2. Způsob měření: Tunou se rozumí hmotnost odpadu vytříděného v souladu se zákonem č. 185/2001 Sb., o nakládání s odpady, v platném znění.
P | 34 | R015330 |  | POPLATKY ZA LIKVIDACŮ ODPADŮ NEKONTAMINOVANÝCH - 17 05 04 KAMENNÁ SUŤ VČ. DOPRAVY NA SKLÁDKU A MANIPULACE | T | 511.807 | 0 |  |  | 2
PP |  |  |  | POPLATKY ZA LIKVIDACŮ ODPADŮ NEKONTAMINOVANÝCH - 17 05 04 KAMENNÁ SUŤ VČ. DOPRAVY NA SKLÁDKU A MANIPULACE
VV |  |  |  | SO 03-18-01 32,287=32,287 [A] SO 03-15-05.1 129,560=129,560 [B] SO 03-15-06 338,80=338,800 [C] SO 03-15-09 11,160=11,160 [D] Celkem: A+B+C+D=511,807 [E]
TS |  |  |  | 1. Položka obsahuje: - veškeré poplatky provozovateli skládky, recyklační linky nebo jiného zařízení na zpracování nebo likvidaci odpadů související s převzetím, uložením, zpracováním nebo likvidací odpadu - náklady spojené s dopravou odpadu z místa stavby na místo převzetí provozovatelem skládky, recyklační linky nebo jiného zařízení na zpracování nebo likvidaci odpadů 2. Položka neobsahuje: - 3. Způsob měření: Tunou se rozumí hmotnost odpadu vytříděného v souladu se zákonem č. 185/2001 Sb., o nakládání s odpady, v platném znění.
P | 46 | R015420 |  | POPLATKY ZA LIKVIDACŮ ODPADŮ NEKONTAMINOVANÝCH - 17 06 04 ZBYTKY IZOLAČNÍCH MATERIÁLŮ VČ. DOPRAVY NA SKLÁDKU A MANIPULACE | T | 1.75 | 0 |  |  | 2
PP |  |  |  | POPLATKY ZA LIKVIDACŮ ODPADŮ NEKONTAMINOVANÝCH - 17 06 04 ZBYTKY IZOLAČNÍCH MATERIÁLŮ VČ. DOPRAVY NA SKLÁDKU A MANIPULACE
VV |  |  |  | SO 03-15-06 0,146=0,146 [A] SO 03-15-07 0,308=0,308 [B] SO 03-06-01 0,075=0,075 [C] SO 03-12-03 0,016=0,016 [D] SO 03-12-04 0,005=0,005 [E] SO 03-50-61 1,20=1,200 [F] Celkem: A+B+C+D+E+F=1,750 [G]
TS |  |  |  | 1. Položka obsahuje: - veškeré poplatky provozovateli skládky, recyklační linky nebo jiného zařízení na zpracování nebo likvidaci odpadů související s převzetím, uložením, zpracováním nebo likvidací odpadu - náklady spojené s dopravou odpadu z místa stavby na místo převzetí provozovatelem skládky, recyklační linky nebo jiného zařízení na zpracování a likvidaci odpadů, veškerou manipulaci s odpadem 2. Způsob měření: Tunou se rozumí hmotnost odpadu vytříděného v souladu se zákonem č. 185/2001 Sb., o nakládání s odpady, v platném znění.
P | 12 | R015520 |  | POPLATKY ZA LIKVIDACŮ ODPADŮ NEBEZPEČNÝCH - 17 02 04* ŽELEZNIČNÍ PRAŽCE DŘEVĚNÉ VČ. DOPRAVY NA SKLÁDKU A MANIPULACE | T | 0.016 | 0 |  |  | 2
PP |  |  |  | POPLATKY ZA LIKVIDACŮ ODPADŮ NEBEZPEČNÝCH - 17 02 04* ŽELEZNIČNÍ PRAŽCE DŘEVĚNÉ VČ. DOPRAVY NA SKLÁDKU A MANIPULACE
VV |  |  |  | SO 03-50-61 0,016=0,016 [A]
TS |  |  |  | 1. Položka obsahuje: - veškeré poplatky provozovateli skládky, recyklační linky nebo jiného zařízení na zpracování nebo likvidaci odpadů související s převzetím, uložením, zpracováním nebo likvidací odpadu - náklady spojené s dopravou odpadu z místa stavby na místo převzetí provozovatelem skládky, recyklační linky nebo jiného zařízení na zpracování a likvidaci odpadů, veškerou manipulaci s odpadem 2. Způsob měření: Tunou se rozumí hmotnost odpadu vytříděného v souladu se zákonem č. 185/2001 Sb., o nakládání s odpady, v platném znění.
P | 47 | R015580 |  | POPLATKY ZA LIKVIDACŮ ODPADŮ NEBEZPEČNÝCH - 07 03 04* ODPADNÍ ŘEDIDLA VČ. DOPRAVY NA SKLÁDKU A MANIPULACE | T | 0.005 | 0 |  |  | 2
PP
VV |  |  |  | SO 03-06-60 0,005=0,005 [A]
TS |  |  |  | 1. Položka obsahuje: - veškeré poplatky provozovateli skládky, recyklační linky nebo jiného zařízení na zpracování nebo likvidaci odpadů související s převzetím, uložením, zpracováním nebo likvidací odpadu - náklady spojené s dopravou odpadu z místa stavby na místo převzetí provozovatelem skládky, recyklační linky nebo jiného zařízení na zpracování a likvidaci odpadů, veškerou manipulaci s odpadem 2. Způsob měření: Tunou se rozumí hmotnost odpadu vytříděného v souladu se zákonem č. 185/2001 Sb., o nakládání s odpady, v platném znění.
P | 48 | R015590 |  | POPLATKY ZA LIKVIDACŮ ODPADŮ NEBEZPEČNÝCH - 08 01 11* ODPADNÍ NÁTĚROVÉ HMOTY VČ. DOPRAVY NA SKLÁDKU A MANIPULACE | T | 0.01 | 0 |  |  | 2
PP
VV |  |  |  | SO 03-06-60 0,010=0,010 [A]
TS |  |  |  | 1. Položka obsahuje: - veškeré poplatky provozovateli skládky, recyklační linky nebo jiného zařízení na zpracování nebo likvidaci odpadů související s převzetím, uložením, zpracováním nebo likvidací odpadu - náklady spojené s dopravou odpadu z místa stavby na místo převzetí provozovatelem skládky, recyklační linky nebo jiného zařízení na zpracování a likvidaci odpadů, veškerou manipulaci s odpadem 2. Způsob měření: Tunou se rozumí hmotnost odpadu vytříděného v souladu se zákonem č. 185/2001 Sb., o nakládání s odpady, v platném znění.
P | 8 | R015620 |  | POPLATKY ZA LIKVIDACŮ ODPADŮ NEBEZPEČNÝCH - 17 04 10* KABELY S IZOLACÍ PAPÍR - OLEJ | T | 2.152 | 0 |  |  | 2
PP
VV |  |  |  | SO 03-12-03 2,152=2,152 [A]
TS |  |  |  | 1. Položka obsahuje: – veškeré poplatky provozovateli skládky, recyklační linky nebo jiného zařízení na zpracování nebo likvidaci odpadů související s převzetím, uložením, zpracováním nebo likvidací odpadu2. Položka neobsahuje: – náklady spojené s dopravou odpadu z místa stavby na místo převzetí provozovatelem skládky, recyklační linky nebo jiného zařízení na zpracování nebo likvidaci odpadů3. Způsob měření:Tunou se rozumí hmotnost odpadu vytříděného v souladu se zákonem č. 185/2001 Sb., o nakládání s odpady, v platném znění.
P | 29 | R015621 |  | POPLATKY ZA LIKVIDACŮ ODPADŮ NEBEZPEČNÝCH - KABELY S PLASTOVOU IZOLACÍ | T | 4.13 | 0 |  |  | 2
PP
VV |  |  |  | PS 03-09-01 0,050=0,050 [A] PS 03-09-02 0,050=0,050 [B] PS 03-09-03 0,050=0,050 [C] PS 03-09-04 0,050=0,050 [D] PS 03-09-05 0,010=0,010 [E] PS 03-09-06 0,10=0,100 [F] PS 03-05-03 0,050=0,050 [G] SO 03-06-01 0,113=0,113 [H] SO 03-06-02 1,660=1,660 [I] SO 03-12-02 1,033=1,033 [J] SO 03-12-03 0,899=0,899 [K] SO 03-12-04 0,005=0,005 [L] SO 03-50-61 0,060=0,060 [M] Celkem: A+B+C+D+E+F+G+H+I+J+K+L+M=4,130 [N]
TS |  |  |  | 1. Položka obsahuje: - veškeré poplatky provozovateli skládky, recyklační linky nebo jiného zařízení na zpracování nebo likvidaci odpadů související s převzetím, uložením, zpracováním nebo likvidací odpadu - náklady spojené s dopravou odpadu z místa stavby na místo převzetí provozovatelem skládky, recyklační linky nebo jiného zařízení na zpracování a likvidaci odpadů, veškerou manipulaci s odpadem 2. Způsob měření: Tunou se rozumí hmotnost odpadu vytříděného v souladu se zákonem č. 185/2001 Sb., o nakládání s odpady, v platném znění.
P | 77 | R015770 |  | POPLATKY ZA LIKVIDACŮ ODPADŮ NEBEZPEČNÝCH - 17 05 03* ZEMINA A KAMENÍ OBSAHUJÍCÍ NEBEZPEČNÉ - LÁTKY VČ. DOPRAVY NA SKLÁDKU A MANIPULACE | T | 1.5 | 0 |  |  | 2
PP |  |  |  | POPLATKY ZA LIKVIDACŮ ODPADŮ NEBEZPEČNÝCH - 17 05 03* ZEMINA A KAMENÍ OBSAHUJÍCÍ NEBEZPEČNÉ - LÁTKY VČ. DOPRAVY NA SKLÁDKU A MANIPULACE
VV |  |  |  | SO 03-12-01-2 1,50=1,500 [A]
TS |  |  |  | 1. Položka obsahuje: - veškeré poplatky provozovateli skládky, recyklační linky nebo jiného zařízení na zpracování nebo likvidaci odpadů související s převzetím, uložením, zpracováním nebo likvidací odpadu - náklady spojené s dopravou odpadu z místa stavby na místo převzetí provozovatelem skládky, recyklační linky nebo jiného zařízení na zpracování a likvidaci odpadů, veškerou manipulaci s odpadem 2. Způsob měření: Tunou se rozumí hmotnost odpadu vytříděného v souladu se zákonem č. 185/2001 Sb., o nakládání s odpady, v platném znění.
P | 78 | R015780 |  | POPLATKY ZA LIKVIDACŮ ODPADŮ - 20 02 01 BIOLOGICKY ROZLOŽITELNÝ ODPAD VČ. DOPRAVY NA SKLÁDKU A MANIPULACE | T | 163 | 0 |  |  | 2
PP |  |  |  | POPLATKY ZA LIKVIDACŮ ODPADŮ - 20 02 01 BIOLOGICKY ROZLOŽITELNÝ ODPAD VČ. DOPRAVY NA SKLÁDKU A MANIPULACE
VV |  |  |  | SO 03-12-01-2 163,0=163,000 [A]
TS |  |  |  | 1. Položka obsahuje: - veškeré poplatky provozovateli skládky, recyklační linky nebo jiného zařízení na zpracování nebo likvidaci odpadů související s převzetím, uložením, zpracováním nebo likvidací odpadu - náklady spojené s dopravou odpadu z místa stavby na místo převzetí provozovatelem skládky, recyklační linky nebo jiného zařízení na zpracování a likvidaci odpadů, veškerou manipulaci s odpadem 2. Způsob měření: Tunou se rozumí hmotnost odpadu vytříděného v souladu se zákonem č. 185/2001 Sb., o nakládání s odpady, v platném znění.
P | 79 | R015790 |  | POPLATKY ZA LIKVIDACŮ ODPADŮ - 17 04 05 ŽELEZO A OCEL VČ. DOPRAVY NA SKLÁDKU A MANIPULACE | T | 7.954 | 0 |  |  | 2
PP |  |  |  | POPLATKY ZA LIKVIDACŮ ODPADŮ - 17 04 05 ŽELEZO A OCEL VČ. DOPRAVY NA SKLÁDKU A MANIPULACE
VV |  |  |  | SO 03-12-01-2 4,50=4,500 [A] SO 03-15-06 0,076=0,076 [C] SO 03-15-07 0,150=0,150 [B] SO 03-15-04 3,228=3,228 [D] Celkem: A+C+B+D=7,954 [E]
TS |  |  |  | 1. Položka obsahuje: - veškeré poplatky provozovateli skládky, recyklační linky nebo jiného zařízení na zpracování nebo likvidaci odpadů související s převzetím, uložením, zpracováním nebo likvidací odpadu - náklady spojené s dopravou odpadu z místa stavby na místo převzetí provozovatelem skládky, recyklační linky nebo jiného zařízení na zpracování a likvidaci odpadů, veškerou manipulaci s odpadem 2. Způsob měření: Tunou se rozumí hmotnost odpadu vytříděného v souladu se zákonem č. 185/2001 Sb., o nakládání s odpady, v platném znění.
P | 80 | R015800 |  | POPLATKY ZA LIKVIDACŮ ODPADŮ - 15 01 01 PAPÍROVÉ A LEPENKOVÉ OBALY VČ. DOPRAVY NA SKLÁDKU A MANIPULACE | T | 0.5 | 0 |  |  | 2
PP |  |  |  | POPLATKY ZA LIKVIDACŮ ODPADŮ - 15 01 01 PAPÍROVÉ A LEPENKOVÉ OBALY VČ. DOPRAVY NA SKLÁDKU A MANIPULACE
VV |  |  |  | SO 03-12-01-2 0,50=0,500 [A]
TS |  |  |  | 1. Položka obsahuje: - veškeré poplatky provozovateli skládky, recyklační linky nebo jiného zařízení na zpracování nebo likvidaci odpadů související s převzetím, uložením, zpracováním nebo likvidací odpadu - náklady spojené s dopravou odpadu z místa stavby na místo převzetí provozovatelem skládky, recyklační linky nebo jiného zařízení na zpracování a likvidaci odpadů, veškerou manipulaci s odpadem 2. Způsob měření: Tunou se rozumí hmotnost odpadu vytříděného v souladu se zákonem č. 185/2001 Sb., o nakládání s odpady, v platném znění.
P | 81 | R015810 |  | POPLATKY ZA LIKVIDACŮ ODPADŮ - 15 01 02 PLASTOVÉ OBALY VČ. DOPRAVY NA SKLÁDKU A MANIPULACE | T | 0.5 | 0 |  |  | 2
PP |  |  |  | POPLATKY ZA LIKVIDACŮ ODPADŮ - 15 01 02 PLASTOVÉ OBALY VČ. DOPRAVY NA SKLÁDKU A MANIPULACE
VV |  |  |  | SO 03-12-01-2 0,50=0,500 [A]
TS |  |  |  | 1. Položka obsahuje: - veškeré poplatky provozovateli skládky, recyklační linky nebo jiného zařízení na zpracování nebo likvidaci odpadů související s převzetím, uložením, zpracováním nebo likvidací odpadu - náklady spojené s dopravou odpadu z místa stavby na místo převzetí provozovatelem skládky, recyklační linky nebo jiného zařízení na zpracování a likvidaci odpadů, veškerou manipulaci s odpadem 2. Způsob měření: Tunou se rozumí hmotnost odpadu vytříděného v souladu se zákonem č. 185/2001 Sb., o nakládání s odpady, v platném znění.