## formulář 5 -pol.rozp
FORMULÁŘ 5 | [6 empty] | majitel HIM: | SŽDC |  | 0 |  | m | 1 | 0 | majitel, cena |  | SŽDC | ČD | OSTATNÍ
|  | SOUPIS PRACÍ/ ROZPOČET | [7 empty] | Cena za objekt [Kč] |  | mj dle JKSO | počet mj | objektový ukazatel
Název stavby : |  | Modernizace trati Sudoměřice- Votice | [5 empty] | Číslo stavby | 4207 |  |  |  | oprava 3- 19.6.2017 |  | hlavičky stavby |  | 2026-07-28
Název PS,SO : |  | Sudoměřice - Červený Újezd, železniční spodek | Zatřídění objektu (JKSO, JKPOV): | 824 12 |  |  |  | Číslo PS,SO | SO 71-11-01 |  |  |  | oprava 2-5.6.2017 |  | hlavičky objektu |  | Sudoměřice - Červený Újezd, železniční spodek:824 12
Datum zpracování : |  | 2015-09-04 | [5 empty] | Datum aktualizace : |  | 2017-06-19 |  |  | oprava 1 31.5.2017 |  | hlavičky datumů |  | 52
Poř. | [6 empty] | C E N A |  |  |  | typ řádku | kód datové základny | Technická specifikace | Výkaz výměr | nadpisy sloupců |  | 46
číslo | Číslo |  | měrná |  | jednotková | Celková | dodávky |  | montáže | [5 empty] | nadpisy sloupců
pol. | položky | Název položky | jednotka | množství | hmotnost | hmotnost | jednotková | celkem | jednotková | celkem |  |  |  |  | nadpisy sloupců
0 | 1 | 2 | 3 | 4 | 5 | 6 | 7 | 8 | 9 | 10 | 12 | 13 | 14 | 15 | nadpisy sloupců
[15 empty] | řádek s filtry | délka
Díl: | 015 | Poplatky za likvidaci odpadů: | [8 empty] | SD |  |  |  |  | 29
120 | 015130 | POPLATKY ZA LIKVIDACŮ ODPADŮ NEKONTAMINOVANÝCH - 17 03 02 VYBOURANÝ ASFALTOVÝ BETON BEZ DEHTU | T | 18.72 |  | 0 |  | 0 |  | 0 | B | OTSKP13 | 1. Položka obsahuje: – veškeré poplatky provozovateli skládky, recyklační linky nebo jiného zařízení na zpracování nebo likvidaci odpadů související s převzetím, uložením, zpracováním nebo likvidací odpadu 2. Položka neobsahuje: – náklady spojené s dopravou odpadu z místa stavby na místo převzetí provozovatelem skládky, recyklační linky nebo jiného zařízení na zpracování nebo likvidaci odpadů 3. Způsob měření: Tunou se rozumí hmotnost odpadu vytříděného v souladu se zákonem č. 185/2001 Sb., o nakládání s odpady, v platném znění. | 1: 18,72; dle VK/191 |  | 94
121 | 015140 | POPLATKY ZA LIKVIDACŮ ODPADŮ NEKONTAMINOVANÝCH - 17 01 01 BETON Z DEMOLIC OBJEKTŮ, ZÁKLADŮ TV | T | 9.75 |  | 0 |  | 0 |  | 0 | B | OTSKP13 | 1. Položka obsahuje: – veškeré poplatky provozovateli skládky, recyklační linky nebo jiného zařízení na zpracování nebo likvidaci odpadů související s převzetím, uložením, zpracováním nebo likvidací odpadu 2. Položka neobsahuje: – náklady spojené s dopravou odpadu z místa stavby na místo převzetí provozovatelem skládky, recyklační linky nebo jiného zařízení na zpracování nebo likvidaci odpadů 3. Způsob měření: Tunou se rozumí hmotnost odpadu vytříděného v souladu se zákonem č. 185/2001 Sb., o nakládání s odpady, v platném znění. | 1: 9,75; dle VK/192 |  | 94
[6 empty] | 0 |  | 0 |  | 0
S | Celkem za 015 | Poplatky za likvidaci odpadů: |  |  |  | 0 |  | 0 |  | 0 | [5 empty] | 29
Díl: | 10 | Zemní práce: | [8 empty] | SD |  |  |  |  | 12
1 | 113138 | ODSTRANĚNÍ KRYTU VOZOVEK A CHODNÍKŮ S ASFALT POJIVEM, ODVOZ DO 20KM | M3 | 10.4 |  | 0 |  | 0 |  | 0 | B | OTSKP13 | Položka zahrnuje veškerou manipulaci s vybouranou sutí a s vybouranými hmotami vč. uložení na skládku. Nezahrnuje poplatek za skládku, který se vykazuje v položce 0141** (s výjimkou malého množství bouraného materiálu, kde je možné poplatek zahrnout do jednotkové ceny bourání – tento fakt musí být uveden v doplňujícím textu k položce). | 1: 52,0*0,20; dle VK/159, převod z m2 na m3 2: RS Klenovice, z místa stavby prům. 40 km |  | 67
2 | 113139R | ODSTRANĚNÍ KRYTŮ ZPEVNĚNÝCH PLOCH S ASFALTOVÝM POJIVEM S ODVOZEM, PŘÍPLATEK ZKD 1 KM | M3 | 208 |  | 0 |  | 0 |  | 0 | B | R 201 MN | Položka obsahuje veškerou manipulaci s vybouranou sutí a s vybouranými hmotami vč. uložení na skládku a poplatkuza skládku (pokud zadávací dokumentace nestanoví jinak). Měří se v m3 vybouraných hmot ve stavu před vybouráním.Viz : – Předpis S4. – Vzorové listy železničního spodku Ž2, Ž3, Ž4, Ž6. – Technické kvalitativní podmínky staveb Státních drah, kap.1, 2, 3, 4, 5, 15. | 1: (40-20)*10,400 2: RS Klenovice, z místa stavby prům. 40 km |  | 84
3 | 12373A | ODKOP PRO SPOD STAVBU SILNIC A ŽELEZNIC TŘ. I - BEZ DOPRAVY | M3 | 344641.68 |  | 0 |  | 0 |  | 0 | B | OTSKP13 | položka zahrnuje: - svislá doprava, přemístění, přeložení, manipulace s výkopkem - kompletní provedení vykopávky nezapažené i zapažené - ošetření výkopiště po celou dobu práce v něm vč. klimatických opatření - ztížení vykopávek v blízkosti podzemního vedení, konstrukcí a objektů vč. jejich dočasného zajištění - ztížení pod vodou, v okolí výbušnin, ve stísněných prostorech a pod. - příplatek za lepivost - těžení po vrstvách, pásech a po jiných nutných částech (figurách) - čerpání vody vč. čerpacích jímek, potrubí a pohotovostní čerpací soupravy (viz ustanovení k pol. 1151,2) - potřebné snížení hladiny podzemní vody - těžení a rozpojování jednotlivých balvanů - vytahování a nošení výkopku - svahování a přesvah. svahů do konečného tvaru, výměna hornin v podloží a v pláni znehodnocené klimatickými vlivy - ruční vykopávky, odstranění kořenů a napadávek - pažení, vzepření a rozepření vč. přepažování (vyjma štětových stěn) - úpravu, ochranu a očištění dna, základové spáry, stěn a svahů - zhutnění podloží, případně i svahů vč. svahování - zřízení stupňů v podloží a lavic na svazích, není-li pro tyto práce zřízena samostatná položka - udržování výkopiště a jeho ochrana proti vodě - odvedení nebo obvedení vody v okolí výkopiště a ve výkopišti - třídění výkopku - veškeré pomocné konstrukce umožňující provedení vykopávky (příjezdy, sjezdy, nájezdy, lešení, podpěr. konstr., přemostění, zpevněné plochy, zakrytí a pod.) - nezahrnuje uložení zeminy (na skládku, do násypu) ani poplatky za skládku, vykazují se v položce č.0141** | 1: 315721,2; dle VK/1 2: 48200,8*0,6; 60% dle VK/2 |  | 59
4 | 12673A | ZŘÍZENÍ STUPŇŮ V PODLOŽÍ NÁSYPŮ TŘ. I - BEZ DOPRAVY | M3 | 1427.1 |  | 0 |  | 0 |  | 0 | B | OTSKP13 | položka zahrnuje: - svislá doprava, přemístění, přeložení, manipulace s výkopkem - kompletní provedení vykopávky nezapažené i zapažené - ošetření výkopiště po celou dobu práce v něm vč. klimatických opatření - ztížení vykopávek v blízkosti podzemního vedení, konstrukcí a objektů vč. jejich dočasného zajištění - ztížení pod vodou, v okolí výbušnin, ve stísněných prostorech a pod. - příplatek za lepivost - těžení po vrstvách, pásech a po jiných nutných částech (figurách) - čerpání vody vč. čerpacích jímek, potrubí a pohotovostní čerpací soupravy (viz ustanovení k pol. 1151,2) - potřebné snížení hladiny podzemní vody - těžení a rozpojování jednotlivých balvanů - vytahování a nošení výkopku - ruční vykopávky, odstranění kořenů a napadávek - pažení, vzepření a rozepření vč. přepažování (vyjma štětových stěn) - udržování výkopiště a jeho ochrana proti vodě - odvedení nebo obvedení vody v okolí výkopiště a ve výkopišti - třídění výkopku - veškeré pomocné konstrukce umožňující provedení vykopávky (příjezdy, sjezdy, nájezdy, lešení, podpěr. konstr., přemostění, zpevněné plochy, zakrytí a pod.) - nezahrnuje uložení zeminy (na skládku, do násypu) ani poplatky za skládku, vykazují se v položce č.0141** | 1: 1427,1; dle VK/7 |  | 51
5 | 12373B | ODKOP PRO SPOD STAVBU SILNIC A ŽELEZNIC TŘ. I - DOPRAVA | M3KM | 560693.078 |  | 0 |  | 0 |  | 0 | B | OTSKP13 | Položka zahrnuje samostatnou dopravu zeminy. Množství se určí jako součin kubatutry [m3] a požadované vzdálenosti [km]. | 1: včetně odvozu výkopku ze zřízení stupňů, jam šachet a rýh 2: 1670*1,0; dle hmotnice, z km (95,0-95,35) na mzdp km 96,130 3: 11160*0,5; dle hmotnice, z km (95,35-95,8) na mzdp km 96,130 4: 4150*0,6*8,400; dle hmotnice, z km (95,435-95,8) 60% do násypu km 103,5, dalších 40% ve tř.II 5: 510*0,6*0,2; dle hmotnice, z km (95,435-95,8) 60% do násypu km 96,0, dalších 40% ve tř.II 6: 940*0,2; dle hmotnice, z km (95,8-96,1) na mzdp km 96,130 7: 100000*0,7;dle hmotnice, z km (96,1-97,2) na mzdp km 96,130 8: 97340*0,8;dle hmotnice, z km (96,1-97,2) na mzdp km 97,430 9: 130*0,6*6,600; dle hmotnice, z km (96,9-97,0) 60% do násypu km 103,5, dalších 40% ve tř.II 10: 8460*1,2; dle hmotnice, z km (97,2-98,4) na mzdp km 98,450 11: 2590*0,6*5,7; dle hmotnice, z km (97,85- 98,4) 60% do násypu km 103,5, dalších 40% ve tř.II 12: 20670*0,6*4,8; dle hmotnice, z km (98,35- 98,9) 60% do násypu km 103,5, dalších 40% ve tř.II 13: 6650*0,6*3,8; dle hmotnice, z km (98,35- 98,9) 60% do násypu km 102,5, dalších 40% ve tř.II 14: 36050*0,7; dle hmotnice, z km (98,4- 99,85) na mzdp km 98,450 15: 2430*0,1; dle hmotnice, z km (98,4- 99,85) do násypu km 98,8 16: 130*0,1; dle hmotnice, z km (98,4- 99,85) do násypu km 98,8 17: 9610*0,6*2,9; dle hmotnice, z km (99,4-99,85) 60% do násypu km 102,5, dalších 40% ve tř.II 18: 42530*0,5;dle hmotnice, z km (100,67-101,72) na mzdp km 100,780 19: 2870*0,1;dle hmotnice, z km (100,67-101,72) do násypu km 101,2 20: 1960*0,6*1,8;dle hmotnice, z km (101,7-101,85) 60% do násypu km 102,5, dalších 40% ve tř.II 21: 2100*0,6*1,5;dle hmotnice, z km (101,00-101,15) 60% do násypu km 102,5, dalších 40% ve tř.II 22: 23: 4000*15,8; dle hmotnice, z km (96,7- 96,8) nepoužitelný výkop, na trvalou deponii 24: 7990*13,8; dle hmotnice, z km (99,2- 99,4) nepoužitelný výkop, na trvalou deponii 25: 4000*12,3; dle hmotnice, z km (100,9- 101,0) nepoužitelný výkop, na trvalou deponii 26: ................................................................................. 27: 0,1*(1427+344641,68+62,30+25,8-(1670+11160+940+100000+97340+8460+36050+2430+130+42530+2870)-(4000+7990+4000)- (4150+510+130+2590+20670+6650+9610+1960+2100)*0,6);vyrovnání bilance výkopů dle hmotnice a výkopů zde vykázaných, nejnižší rozvozná vzdálenost |  | 55
6 | 12383A | ODKOP PRO SPOD STAVBU SILNIC A ŽELEZNIC TŘ. II - BEZ DOPRAVY | M3 | 123941.82 |  | 0 |  | 0 |  | 0 | B | OTSKP13 | položka zahrnuje: - svislá doprava, přemístění, přeložení, manipulace s výkopkem - kompletní provedení vykopávky nezapažené i zapažené - ošetření výkopiště po celou dobu práce v něm vč. klimatických opatření - ztížení vykopávek v blízkosti podzemního vedení, konstrukcí a objektů vč. jejich dočasného zajištění - ztížení pod vodou, v okolí výbušnin, ve stísněných prostorech a pod. - těžení po vrstvách, pásech a po jiných nutných částech (figurách) - čerpání vody vč. čerpacích jímek, potrubí a pohotovostní čerpací soupravy (viz ustanovení k pol. 1151,2) - potřebné snížení hladiny podzemní vody - těžení a rozpojování jednotlivých balvanů - vytahování a nošení výkopku - svahování a přesvah. svahů do konečného tvaru, výměna hornin v podloží a v pláni znehodnocené klimatickými vlivy - eventuelně nutné druhotné rozpojení odstřelené horniny - ruční vykopávky, odstranění kořenů a napadávek - pažení, vzepření a rozepření vč. přepažování (vyjma štětových stěn) - úpravu, ochranu a očištění dna, základové spáry, stěn a svahů - zhutnění podloží, případně i svahů vč. svahování - zřízení stupňů v podloží a lavic na svazích, není-li pro tyto práce zřízena samostatná položka - udržování výkopiště a jeho ochrana proti vodě - odvedení nebo obvedení vody v okolí výkopiště a ve výkopišti - třídění výkopku - veškeré pomocné konstrukce umožňující provedení vykopávky (příjezdy, sjezdy, nájezdy, lešení, podpěr. konstr., přemostění, zpevněné plochy, zakrytí a pod.) - nezahrnuje uložení zeminy (na skládku, do násypu) ani poplatky za skládku, vykazují se v položce č.0141** | 1: 0,4*48200,8; 40% dle VK/2 2: 104661,5; dle VK/3 |  | 60
7 | 12841A | DOLAMOVÁNÍ ODKOPÁVEK TŘ. II - BEZ DOPRAVY | M3 | 4305.9 |  | 0 |  | 0 |  | 0 | B | OTSKP13 | - dolamování označuje těžení výkopu bez použití trhavin. položka zahrnuje: - svislá doprava, přemístění, přeložení, manipulace s výkopkem - kompletní provedení vykopávky nezapažené i zapažené - ošetření výkopiště po celou dobu práce v něm vč. klimatických opatření - ztížení vykopávek v blízkosti podzemního vedení, konstrukcí a objektů vč. jejich dočasného zajištění - ztížení pod vodou, v okolí výbušnin, ve stísněných prostorech a pod. - těžení po vrstvách, pásech a po jiných nutných částech (figurách) - čerpání vody vč. čerpacích jímek, potrubí a pohotovostní čerpací soupravy (viz ustanovení k pol. 1151,2) - potřebné snížení hladiny podzemní vody - těžení a rozpojování jednotlivých balvanů - vytahování a nošení výkopku - svahování a přesvah. svahů do konečného tvaru, výměna hornin v podloží a v pláni znehodnocené klimatickými vlivy - ruční vykopávky, odstranění kořenů a napadávek - pažení, vzepření a rozepření vč. přepažování (vyjma štětových stěn) - úpravu, ochranu a očištění dna, základové spáry, stěn a svahů - zhutnění podloží, případně i svahů vč. svahování - udržování výkopiště a jeho ochrana proti vodě - odvedení nebo obvedení vody v okolí výkopiště a ve výkopišti - třídění výkopku - veškeré pomocné konstrukce umožňující provedení vykopávky (příjezdy, sjezdy, nájezdy, lešení, podpěr. konstr., přemostění, zpevněné plochy, zakrytí a pod.) - nezahrnuje uložení zeminy (na skládku, do násypu) ani poplatky za skládku, vykazují se v položce č.0141 | 1: 4305,9; dle VK/5 |  | 41
8 | 12383B | ODKOP PRO SPOD STAVBU SILNIC A ŽELEZNIC TŘ. II - DOPRAVA | M3KM | 243201.042 |  | 0 |  | 0 |  | 0 | B | OTSKP13 | Položka zahrnuje samostatnou dopravu zeminy. Množství se určí jako součin kubatutry [m3] a požadované vzdálenosti [km]. | 1: včetně dopravy pro dolamování II a včetně odvozu výkopku z jam šachet a rýh 2: 4150*0,4*8,400; dle hmotnice, z km (95,35-95,8) 40% do násypu km 103,5, dalších 60% ve tř.I 3: 510*0,4*0,2; dle hmotnice, z km (95,35-95,8) 40% do násypu km 96,0, dalších 60% ve tř.I 4: 130*0,4*6,600; dle hmotnice, z km (96,9-97,0) 40% do násypu km 103,5, dalších 60% ve tř.I 5: 2590*0,4*5,7; dle hmotnice, z km (97,85- 98,4) 40% do násypu km 103,5, dalších 60% ve tř.I 6: 20670*0,4*4,8; dle hmotnice, z km (98,35- 98,9) 40% do násypu km 103,5, dalších 60% ve tř.I 7: 6650*0,4*3,8; dle hmotnice, z km (98,35- 98,9) 40% do násypu km 102,5, dalších 60% ve tř.I 8: 9610*0,4*2,9; dle hmotnice, z km (99,4-99,85) 40% do násypu km 102,5, dalších 60% ve tř.I 9: 1960*0,4*1,8;dle hmotnice, z km (101,7-101,85) 40% do násypu km 102,5, dalších 60% ve tř.I 10: 2100*0,4*1,5;dle hmotnice, z km (101,00-101,15) 40% do násypu km 102,5, dalších 60% ve tř.I 11: 12: 7560*0,5*3,2; dle hmotnice, z km (95,35-95,8) 50% k drtiči km 98,320, dalších 50% ve tř.III 13: 21670*0,5*2,4; dle hmotnice, z km (96,25-96,5) 50% k drtiči km 98,320, dalších 50% ve tř.III 14: 112580*0,5*1,5; dle hmotnice, z km (96,95- 97,7) 50% k drtiči km 98,320, dalších 50% ve tř.III 15: 11040*0,5*0,8; dle hmotnice, z km (97,9-98,25) 50% k drtiči km 98,320, dalších 50% ve tř.III 16: 101120*0,5*0,5; dle hmotnice, z km (98,5-99,05) 50% k drtiči km 98,320, dalších 50% ve tř.III 17: 14610*0,5*1,3; dle hmotnice, z km (99,45-99,85) 50% k drtiči km 98,320, dalších 50% ve tř.III 18: 9910*0,5*0,1; dle hmotnice, z km (100,7-100,85) 50% k drtiči km 100,74, dalších 50% ve tř.III 19: 220*0,5*1,0; dle hmotnice, z km (101,65- 101,7) 50% k drtiči km 100,74, dalších 50% ve tř.III 20: .................................. 21: (123941,820+4305,9+670,5+1,2- (4150+510+130+2590+20670+6650+9610+1960+2100)*0,4-(7560+21670+112580+11040+101120+14610+9910+220)*0,5)*0,1; vyrovnání bilance údajů dle hmotnice a objemů tř. II zde uvedených, pro nejmenší rozvoznou vzdálenost |  | 56
9 | 12393A | ODKOP PRO SPOD STAVBU SILNIC A ŽELEZNIC TŘ. III - BEZ DOPRAVY | M3 | 157202.4 |  | 0 |  | 0 |  | 0 | B | OTSKP13 | položka zahrnuje: - svislá doprava, přemístění, přeložení, manipulace s výkopkem - kompletní provedení vykopávky nezapažené i zapažené - ošetření výkopiště po celou dobu práce v něm vč. klimatických opatření - ztížení vykopávek v blízkosti podzemního vedení, konstrukcí a objektů vč. jejich dočasného zajištění - ztížení pod vodou, v okolí výbušnin, ve stísněných prostorech a pod. - těžení po vrstvách, pásech a po jiných nutných částech (figurách) - čerpání vody vč. čerpacích jímek, potrubí a pohotovostní čerpací soupravy (viz ustanovení k pol. 1151,2) - potřebné snížení hladiny podzemní vody - těžení a rozpojování jednotlivých balvanů - vytahování a nošení výkopku - svahování a přesvah. svahů do konečného tvaru, výměna hornin v podloží a v pláni znehodnocené klimatickými vlivy - eventuelně nutné druhotné rozpojení odstřelené horniny - ruční vykopávky, odstranění kořenů a napadávek - pažení, vzepření a rozepření vč. přepažování (vyjma štětových stěn) - úpravu, ochranu a očištění dna, základové spáry, stěn a svahů - zhutnění podloží, případně i svahů vč. svahování - zřízení stupňů v podloží a lavic na svazích, není-li pro tyto práce zřízena samostatná položka - udržování výkopiště a jeho ochrana proti vodě - odvedení nebo obvedení vody v okolí výkopiště a ve výkopišti - třídění výkopku - veškeré pomocné konstrukce umožňující provedení vykopávky (příjezdy, sjezdy, nájezdy, lešení, podpěr. konstr., přemostění, zpevněné plochy, zakrytí a pod.) - nezahrnuje uložení zeminy (na skládku, do násypu) ani poplatky za skládku, vykazují se v položce č.0141** | 1: 157202,4; dle VK/4 |  | 61
10 | 12891A | DOLAMOVÁNÍ ODKOPÁVEK TŘ. III - BEZ DOPRAVY | M3 | 10257.3 |  | 0 |  | 0 |  | 0 | B | OTSKP13 | - dolamování označuje těžení výkopu bez použití trhavin. položka zahrnuje: - svislá doprava, přemístění, přeložení, manipulace s výkopkem - kompletní provedení vykopávky nezapažené i zapažené - ošetření výkopiště po celou dobu práce v něm vč. klimatických opatření - ztížení vykopávek v blízkosti podzemního vedení, konstrukcí a objektů vč. jejich dočasného zajištění - ztížení pod vodou, v okolí výbušnin, ve stísněných prostorech a pod. - těžení po vrstvách, pásech a po jiných nutných částech (figurách) - čerpání vody vč. čerpacích jímek, potrubí a pohotovostní čerpací soupravy (viz ustanovení k pol. 1151,2) - potřebné snížení hladiny podzemní vody - těžení a rozpojování jednotlivých balvanů - vytahování a nošení výkopku - svahování a přesvah. svahů do konečného tvaru, výměna hornin v podloží a v pláni znehodnocené klimatickými vlivy - ruční vykopávky, odstranění kořenů a napadávek - pažení, vzepření a rozepření vč. přepažování (vyjma štětových stěn) - úpravu, ochranu a očištění dna, základové spáry, stěn a svahů - zhutnění podloží, případně i svahů vč. svahování - udržování výkopiště a jeho ochrana proti vodě - odvedení nebo obvedení vody v okolí výkopiště a ve výkopišti - třídění výkopku - veškeré pomocné konstrukce umožňující provedení vykopávky (příjezdy, sjezdy, nájezdy, lešení, podpěr. konstr., přemostění, zpevněné plochy, zakrytí a pod.) - nezahrnuje uložení zeminy (na skládku, do násypu) ani poplatky za skládku, vykazují se v položce č.0141 | 1: 10257,3; dle VK/6 |  | 42
11 | 12393B | ODKOP PRO SPOD STAVBU SILNIC A ŽELEZNIC TŘ. III - DOPRAVA | M3KM | 256341.32 |  | 0 |  | 0 |  | 0 | B | OTSKP13 | Položka zahrnuje samostatnou dopravu zeminy. Množství se určí jako součin kubatutry [m3] a požadované vzdálenosti [km]. | 1: včetně dopravy pro dolamování III a včetně odvozu výkopku z jam šachet a rýh 2: 7560*0,5*3,2; dle hmotnice, z km (95,35-95,8) 50% k drtiči km 98,320, dalších 50% ve tř.II 3: 21670*0,5*2,4; dle hmotnice, z km (96,25-96,5) 50% k drtiči km 98,320, dalších 50% ve tř.II 4: 112580*0,5*1,5; dle hmotnice, z km (96,95- 97,7) 50% k drtiči km 98,320, dalších 50% ve tř.II 5: 11040*0,5*0,8; dle hmotnice, z km (97,9-98,25) 50% k drtiči km 98,320, dalších 50% ve tř.II 6: 101120*0,5*0,5; dle hmotnice, z km (98,5-99,05) 50% k drtiči km 98,320, dalších 50% ve tř.II 7: 14610*0,5*1,3; dle hmotnice, z km (99,45-99,85) 50% k drtiči km 98,320, dalších 50% ve tř.II 8: 9910*0,5*0,1; dle hmotnice, z km (100,7-100,85) 50% k drtiči km 100,74, dalších 50% ve tř.II 9: 220*0,5*1,0; dle hmotnice, z km (101,65- 101,7) 50% k drtiči km 100,74, dalších 50% ve tř.II 10: ............................................................. 11: (157202,40+10257,3+1235,40+37,5- (7560+21670+112580+11040+101120+14610+9910+220)*0,5)*3,2; vyrovnání bilance údajů dle hmotnice a objemů tř. III zde uvedených, pro největšíí rozvoznou vzdálenost |  | 57
12 | 13173A | HLOUBENÍ JAM ZAPAŽ I NEPAŽ TŘ. I - BEZ DOPRAVY | M3 | 62.3 |  | 0 |  | 0 |  | 0 | B | OTSKP13 | položka zahrnuje: - svislá doprava, přemístění, přeložení, manipulace s výkopkem - kompletní provedení vykopávky nezapažené i zapažené - ošetření výkopiště po celou dobu práce v něm vč. klimatických opatření - ztížení vykopávek v blízkosti podzemního vedení, konstrukcí a objektů vč. jejich dočasného zajištění - ztížení pod vodou, v okolí výbušnin, ve stísněných prostorech a pod. - příplatek za lepivost - těžení po vrstvách, pásech a po jiných nutných částech (figurách) - čerpání vody vč. čerpacích jímek, potrubí a pohotovostní čerpací soupravy (viz ustanovení k pol. 1151,2) - potřebné snížení hladiny podzemní vody - těžení a rozpojování jednotlivých balvanů - vytahování a nošení výkopku - svahování a přesvah. svahů do konečného tvaru, výměna hornin v podloží a v pláni znehodnocené klimatickými vlivy - ruční vykopávky, odstranění kořenů a napadávek - pažení, vzepření a rozepření vč. přepažování (vyjma štětových stěn) - úpravu, ochranu a očištění dna, základové spáry, stěn a svahů - odvedení nebo obvedení vody v okolí výkopiště a ve výkopišti - třídění výkopku - veškeré pomocné konstrukce umožňující provedení vykopávky (příjezdy, sjezdy, nájezdy, lešení, podpěr. konstr., přemostění, zpevněné plochy, zakrytí a pod.) - nezahrnuje uložení zeminy (na skládku, do násypu) ani poplatky za skládku, vykazují se v položce č.0141** | 1: 62,3; dle VK/140, pro sloupky oplocení 2: doprava u odkopávek |  | 46
13 | 13273 | HLOUBENÍ RÝH ŠÍŘ DO 2M PAŽ I NEPAŽ TŘ. I | M3 | 8.8 |  | 0 |  | 0 |  | 0 | B | OTSKP13 | položka zahrnuje: - vodorovná a svislá doprava, přemístění, přeložení, manipulace s výkopkem - kompletní provedení vykopávky nezapažené i zapažené - ošetření výkopiště po celou dobu práce v něm vč. klimatických opatření - ztížení vykopávek v blízkosti podzemního vedení, konstrukcí a objektů vč. jejich dočasného zajištění - ztížení pod vodou, v okolí výbušnin, ve stísněných prostorech a pod. - příplatek za lepivost - těžení po vrstvách, pásech a po jiných nutných částech (figurách) - čerpání vody vč. čerpacích jímek, potrubí a pohotovostní čerpací soupravy (viz ustanovení k pol. 1151,2) - potřebné snížení hladiny podzemní vody - těžení a rozpojování jednotlivých balvanů - vytahování a nošení výkopku - svahování a přesvah. svahů do konečného tvaru, výměna hornin v podloží a v pláni znehodnocené klimatickými vlivy - ruční vykopávky, odstranění kořenů a napadávek - pažení, vzepření a rozepření vč. přepažování (vyjma štětových stěn) - úpravu, ochranu a očištění dna, základové spáry, stěn a svahů - odvedení nebo obvedení vody v okolí výkopiště a ve výkopišti - třídění výkopku - veškeré pomocné konstrukce umožňující provedení vykopávky (příjezdy, sjezdy, nájezdy, lešení, podpěr. konstr., přemostění, zpevněné plochy, zakrytí a pod.) - nezahrnuje uložení zeminy (na skládku, do násypu) ani poplatky za skládku, vykazují se v položce č.0141** | 1: 8,8; dle VK/151, na hromadu vedle, bude použito zpět |  | 40
14 | 13273A | HLOUBENÍ RÝH ŠÍŘ DO 2M PAŽ I NEPAŽ TŘ. I - BEZ DOPRAVY | M3 | 1029.6 |  | 0 |  | 0 |  | 0 | B | OTSKP13 | položka zahrnuje: - svislá doprava, přemístění, přeložení, manipulace s výkopkem - kompletní provedení vykopávky nezapažené i zapažené - ošetření výkopiště po celou dobu práce v něm vč. klimatických opatření - ztížení vykopávek v blízkosti podzemního vedení, konstrukcí a objektů vč. jejich dočasného zajištění - ztížení pod vodou, v okolí výbušnin, ve stísněných prostorech a pod. - příplatek za lepivost - těžení po vrstvách, pásech a po jiných nutných částech (figurách) - čerpání vody vč. čerpacích jímek, potrubí a pohotovostní čerpací soupravy (viz ustanovení k pol. 1151,2) - potřebné snížení hladiny podzemní vody - těžení a rozpojování jednotlivých balvanů - vytahování a nošení výkopku - svahování a přesvah. svahů do konečného tvaru, výměna hornin v podloží a v pláni znehodnocené klimatickými vlivy - ruční vykopávky, odstranění kořenů a napadávek - pažení, vzepření a rozepření vč. přepažování (vyjma štětových stěn) - úpravu, ochranu a očištění dna, základové spáry, stěn a svahů - odvedení nebo obvedení vody v okolí výkopiště a ve výkopišti - třídění výkopku - veškeré pomocné konstrukce umožňující provedení vykopávky (příjezdy, sjezdy, nájezdy, lešení, podpěr. konstr., přemostění, zpevněné plochy, zakrytí a pod.) - nezahrnuje uložení zeminy (na skládku, do násypu) ani poplatky za skládku, vykazují se v položce č.0141** | 1: 15,0+192,7+94,5+657,3+70,1; dle VK/65+80+81+99+139 2: doprava u odkopávek |  | 54
15 | 13283A | HLOUBENÍ RÝH ŠÍŘ DO 2M PAŽ I NEPAŽ TŘ. II - BEZ DOPRAVY | M3 | 670.5 |  | 0 |  | 0 |  | 0 | B | OTSKP13 | položka zahrnuje: - svislá doprava, přemístění, přeložení, manipulace s výkopkem - kompletní provedení vykopávky nezapažené i zapažené - ošetření výkopiště po celou dobu práce v něm vč. klimatických opatření - ztížení vykopávek v blízkosti podzemního vedení, konstrukcí a objektů vč. jejich dočasného zajištění - ztížení pod vodou, v okolí výbušnin, ve stísněných prostorech a pod. - těžení po vrstvách, pásech a po jiných nutných částech (figurách) - čerpání vody vč. čerpacích jímek, potrubí a pohotovostní čerpací soupravy (viz ustanovení k pol. 1151,2) - potřebné snížení hladiny podzemní vody - těžení a rozpojování jednotlivých balvanů - vytahování a nošení výkopku - svahování a přesvah. svahů do konečného tvaru, výměna hornin v podloží a v pláni znehodnocené klimatickými vlivy - eventuelně nutné druhotné rozpojení odstřelené horniny - ruční vykopávky, odstranění kořenů a napadávek - pažení, vzepření a rozepření vč. přepažování (vyjma štětových stěn) - úpravu, ochranu a očištění dna, základové spáry, stěn a svahů - odvedení nebo obvedení vody v okolí výkopiště a ve výkopišti - třídění výkopku - veškeré pomocné konstrukce umožňující provedení vykopávky (příjezdy, sjezdy, nájezdy, lešení, podpěr. konstr., přemostění, zpevněné plochy, zakrytí a pod.) - nezahrnuje uložení zeminy (na skládku, do násypu) ani poplatky za skládku, vykazují se v položce č.0141** | 1: 670,5; dle VK/82 |  | 55
16 | 13293A | HLOUBENÍ RÝH ŠÍŘ DO 2M PAŽ I NEPAŽ TŘ. III - BEZ DOPRAVY | M3 | 1235.4 |  | 0 |  | 0 |  | 0 | B | OTSKP13 | položka zahrnuje: - svislá doprava, přemístění, přeložení, manipulace s výkopkem - kompletní provedení vykopávky nezapažené i zapažené - ošetření výkopiště po celou dobu práce v něm vč. klimatických opatření - ztížení vykopávek v blízkosti podzemního vedení, konstrukcí a objektů vč. jejich dočasného zajištění - ztížení pod vodou, v okolí výbušnin, ve stísněných prostorech a pod. - těžení po vrstvách, pásech a po jiných nutných částech (figurách) - čerpání vody vč. čerpacích jímek, potrubí a pohotovostní čerpací soupravy (viz ustanovení k pol. 1151,2) - potřebné snížení hladiny podzemní vody - těžení a rozpojování jednotlivých balvanů - vytahování a nošení výkopku - svahování a přesvah. svahů do konečného tvaru, výměna hornin v podloží a v pláni znehodnocené klimatickými vlivy - eventuelně nutné druhotné rozpojení odstřelené horniny - ruční vykopávky, odstranění kořenů a napadávek - pažení, vzepření a rozepření vč. přepažování (vyjma štětových stěn) - úpravu, ochranu a očištění dna, základové spáry, stěn a svahů - odvedení nebo obvedení vody v okolí výkopiště a ve výkopišti - třídění výkopku - veškeré pomocné konstrukce umožňující provedení vykopávky (příjezdy, sjezdy, nájezdy, lešení, podpěr. konstr., přemostění, zpevněné plochy, zakrytí a pod.) - nezahrnuje uložení zeminy (na skládku, do násypu) ani poplatky za skládku, vykazují se v položce č.0141** | 1: 232,2+997,5+5,7; dle VK/66+83+100 2: doprava u odkopávek |  | 56
17 | 13373A | HLOUBENÍ ŠACHET ZAPAŽ I NEPAŽ TŘ. I - BEZ DOPRAVY | M3 | 25.8 |  | 0 |  | 0 |  | 0 | B | OTSKP13 | položka zahrnuje: - svislá doprava, přemístění, přeložení, manipulace s výkopkem - kompletní provedení vykopávky nezapažené i zapažené - ošetření výkopiště po celou dobu práce v něm vč. klimatických opatření - ztížení vykopávek v blízkosti podzemního vedení, konstrukcí a objektů vč. jejich dočasného zajištění - ztížení pod vodou, v okolí výbušnin, ve stísněných prostorech a pod. - příplatek za lepivost - těžení po vrstvách, pásech a po jiných nutných částech (figurách) - čerpání vody vč. čerpacích jímek, potrubí a pohotovostní čerpací soupravy (viz ustanovení k pol. 1151,2) - potřebné snížení hladiny podzemní vody - těžení a rozpojování jednotlivých balvanů - vytahování a nošení výkopku - svahování a přesvah. svahů do konečného tvaru, výměna hornin v podloží a v pláni znehodnocené klimatickými vlivy - ruční vykopávky, odstranění kořenů a napadávek - pažení, vzepření a rozepření vč. přepažování (vyjma štětových stěn) - úpravu, ochranu a očištění dna, základové spáry, stěn a svahů - odvedení nebo obvedení vody v okolí výkopiště a ve výkopišti - třídění výkopku - veškeré pomocné konstrukce umožňující provedení vykopávky (příjezdy, sjezdy, nájezdy, lešení, podpěr. konstr., přemostění, zpevněné plochy, zakrytí a pod.) - nezahrnuje uložení zeminy (na skládku, do násypu) ani poplatky za skládku, vykazují se v položce č.0141** | 1: 21,8+4,0; dle VK/35+152 2: doprava u odkopávek |  | 49
18 | 13383A | HLOUBENÍ ŠACHET ZAPAŽ I NEPAŽ TŘ. II - BEZ DOPRAVY | M3 | 1.2 |  | 0 |  | 0 |  | 0 | B | OTSKP13 | položka zahrnuje: - svislá doprava, přemístění, přeložení, manipulace s výkopkem - kompletní provedení vykopávky nezapažené i zapažené - ošetření výkopiště po celou dobu práce v něm vč. klimatických opatření - ztížení vykopávek v blízkosti podzemního vedení, konstrukcí a objektů vč. jejich dočasného zajištění - ztížení pod vodou, v okolí výbušnin, ve stísněných prostorech a pod. - těžení po vrstvách, pásech a po jiných nutných částech (figurách) - čerpání vody vč. čerpacích jímek, potrubí a pohotovostní čerpací soupravy (viz ustanovení k pol. 1151,2) - potřebné snížení hladiny podzemní vody - těžení a rozpojování jednotlivých balvanů - vytahování a nošení výkopku - svahování a přesvah. svahů do konečného tvaru, výměna hornin v podloží a v pláni znehodnocené klimatickými vlivy - eventuelně nutné druhotné rozpojení odstřelené horniny - ruční vykopávky, odstranění kořenů a napadávek - pažení, vzepření a rozepření vč. přepažování (vyjma štětových stěn) - úpravu, ochranu a očištění dna, základové spáry, stěn a svahů - odvedení nebo obvedení vody v okolí výkopiště a ve výkopišti - třídění výkopku - veškeré pomocné konstrukce umožňující provedení vykopávky (příjezdy, sjezdy, nájezdy, lešení, podpěr. konstr., přemostění, zpevněné plochy, zakrytí a pod.) - nezahrnuje uložení zeminy (na skládku, do násypu) ani poplatky za skládku, vykazují se v položce č.0141** | 1: 1,2; dle VK/36 2: doprava u odkopávek |  | 50
19 | 13393A | HLOUBENÍ ŠACHET ZAPAŽ I NEPAŽ TŘ. III - BEZ DOPRAVY | M3 | 37.5 |  | 0 |  | 0 |  | 0 | B | OTSKP13 | položka zahrnuje: - svislá doprava, přemístění, přeložení, manipulace s výkopkem - kompletní provedení vykopávky nezapažené i zapažené - ošetření výkopiště po celou dobu práce v něm vč. klimatických opatření - ztížení vykopávek v blízkosti podzemního vedení, konstrukcí a objektů vč. jejich dočasného zajištění - ztížení pod vodou, v okolí výbušnin, ve stísněných prostorech a pod. - těžení po vrstvách, pásech a po jiných nutných částech (figurách) - čerpání vody vč. čerpacích jímek, potrubí a pohotovostní čerpací soupravy (viz ustanovení k pol. 1151,2) - potřebné snížení hladiny podzemní vody - těžení a rozpojování jednotlivých balvanů - vytahování a nošení výkopku - svahování a přesvah. svahů do konečného tvaru, výměna hornin v podloží a v pláni znehodnocené klimatickými vlivy - eventuelně nutné druhotné rozpojení odstřelené horniny - ruční vykopávky, odstranění kořenů a napadávek - pažení, vzepření a rozepření vč. přepažování (vyjma štětových stěn) - úpravu, ochranu a očištění dna, základové spáry, stěn a svahů - odvedení nebo obvedení vody v okolí výkopiště a ve výkopišti - třídění výkopku - veškeré pomocné konstrukce umožňující provedení vykopávky (příjezdy, sjezdy, nájezdy, lešení, podpěr. konstr., přemostění, zpevněné plochy, zakrytí a pod.) - nezahrnuje uložení zeminy (na skládku, do násypu) ani poplatky za skládku, vykazují se v položce č.0141** | 1: 37,5; dle VK/37 2: doprava u odkopávek |  | 51
20 | 12573A | VYKOPÁVKY ZE ZEMNÍKŮ A SKLÁDEK TŘ. I - BEZ DOPRAVY | M3 | 61714 |  | 0 |  | 0 |  | 0 | B | OTSKP13 | položka zahrnuje: - svislá doprava, přemístění, přeložení, manipulace s výkopkem - kompletní provedení vykopávky nezapažené i zapažené - ošetření výkopiště po celou dobu práce v něm vč. klimatických opatření - ztížení vykopávek v blízkosti podzemního vedení, konstrukcí a objektů vč. jejich dočasného zajištění - ztížení pod vodou, v okolí výbušnin, ve stísněných prostorech a pod. - příplatek za lepivost - těžení po vrstvách, pásech a po jiných nutných částech (figurách) - čerpání vody vč. čerpacích jímek, potrubí a pohotovostní čerpací soupravy (viz ustanovení k pol. 1151,2) - potřebné snížení hladiny podzemní vody - těžení a rozpojování jednotlivých balvanů - vytahování a nošení výkopku - ruční vykopávky, odstranění kořenů a napadávek - pažení, vzepření a rozepření vč. přepažování (vyjma štětových stěn) - úpravu, ochranu a očištění dna, základové spáry, stěn a svahů - udržování výkopiště a jeho ochrana proti vodě - odvedení nebo obvedení vody v okolí výkopiště a ve výkopišti - třídění výkopku - veškeré pomocné konstrukce umožňující provedení vykopávky (příjezdy, sjezdy, nájezdy, lešení, podpěr. konstr., přemostění, zpevněné plochy, zakrytí a pod.) položka nezahrnuje: - práce spojené s otvírkou zemníku - poplatek za materiál ze zemníku (zemina, ornice) | 1: 9770+11130+720+2600+1060+8550+5630+6450+6490; nakládání na mezideponii nebo u drtící stanice- dle hmotnice 2: 240+80+350+90; nakládání na mezideponii, dle hmotnice- nepropustný materiál 3: ostatní materiál přímý návoz z výkopu 4: 67524-53160-5810; vyrovnání přesných údajů dle VK (položky 22+23+24+25+26+27+28+30) mínus nakládání dle hmotnice dle údajů výše, mínus přímé návozy (z tohoto i jiných SO) dle hmotnice |  | 50
21 | 12573B | VYKOPÁVKY ZE ZEMNÍKŮ A SKLÁDEK TŘ. I - DOPRAVA | M3KM | 95761 |  | 0 |  | 0 |  | 0 | B | OTSKP13 | Položka zahrnuje samostatnou dopravu zeminy. Množství se určí jako součin kubatutry [m3] a požadované vzdálenosti [km]. | 1: 9770*3,6+11300*2,8+720*2,1+2600*1,0+1060*0,1+8550*0,9+5630*1,0+6450*0,5+6490*0,5;odvoz materiálu od drtící stanice pro násypy, zásypy- dle hmotnice 2: 240*0,5+80*1,2+350*0,7+90*2,2;odvoz z mezideponie, dle hmotnice- nepropustný materiál, vzdálenosti dle souběžných výkopů 3: ostatní materiál přímý návoz z výkopu 4: 8554*0,5; redukce na přesnou kubaturu dle řádku 4 položky 20, druhá nejnižší vzdálenost, která se vyskytuje výše |  | 46
22 | 171103 | ULOŽENÍ SYPANINY DO NÁSYPŮ SE ZHUTNĚNÍM DO 100% PS | M3 | 775.6 |  | 0 |  | 0 |  | 0 | B | OTSKP13 | položka zahrnuje: - kompletní provedení zemní konstrukce vč. výběru vhodného materiálu - úprava ukládaného materiálu vlhčením, tříděním, promícháním nebo vysoušením, příp. jiné úpravy za účelem zlepšení jeho mech. vlastností - hutnění i různé míry hutnění - ošetření úložiště po celou dobu práce v něm vč. klimatických opatření - ztížení v okolí vedení, konstrukcí a objektů a jejich dočasné zajištění - ztížení provádění vč. hutnění ve ztížených podmínkách a stísněných prostorech - ztížené ukládání sypaniny pod vodu - ukládání po vrstvách a po jiných nutných částech (figurách) vč. dosypávek - spouštění a nošení materiálu - výměna částí zemní konstrukce znehodnocené klimatickými vlivy - ruční hutnění a výplň jam a prohlubní v podloží - úprava, očištění, ochrana a zhutnění podloží - svahování, hutnění a uzavírání povrchů svahů - zřízení lavic na svazích - udržování úložiště a jeho ochrana proti vodě - odvedení nebo obvedení vody v okolí úložiště a v úložišti - veškeré pomocné konstrukce umožňující provedení zemní konstrukce (příjezdy, sjezdy, nájezdy, lešení, podpěrné konstrukce, přemostění, zpevněné plochy, zakrytí a pod.) | 1: 775,6; dle VK/14, nepropustný materiál z výkopu |  | 50
23 | 17111 | ULOŽENÍ SYPANINY DO NÁSYPŮ SE ZLEPŠENÍM ZEMINY | M3 | 13356.2 |  | 0 |  | 0 |  | 0 | B | OTSKP13 | položka zahrnuje: - kompletní provedení zemní konstrukce vč. výběru vhodného materiálu - úprava ukládaného materiálu vlhčením, tříděním, promícháním nebo vysoušením, příp. jiné úpravy za účelem zlepšení jeho mech. vlastností - hutnění i různé míry hutnění - ošetření úložiště po celou dobu práce v něm vč. klimatických opatření - ztížení v okolí vedení, konstrukcí a objektů a jejich dočasné zajištění - ztížení provádění vč. hutnění ve ztížených podmínkách a stísněných prostorech - ztížené ukládání sypaniny pod vodu - ukládání po vrstvách a po jiných nutných částech (figurách) vč. dosypávek - spouštění a nošení materiálu - výměna částí zemní konstrukce znehodnocené klimatickými vlivy - ruční hutnění a výplň jam a prohlubní v podloží - úprava, očištění, ochrana a zhutnění podloží - svahování, hutnění a uzavírání povrchů svahů - zřízení lavic na svazích - udržování úložiště a jeho ochrana proti vodě - odvedení nebo obvedení vody v okolí úložiště a v úložišti - veškeré pomocné konstrukce umožňující provedení zemní konstrukce (příjezdy, sjezdy, nájezdy, lešení, podpěrné konstrukce, přemostění, zpevněné plochy, zakrytí a pod.) | 1: 13356,2; dle VK/12, zlepšení vápnem, materiál ze zdrojů stavby |  | 46
24 | 17150 | ULOŽENÍ SYPANINY DO NÁSYPŮ ZE ZEMIN NEPROPUST | M3 | 5452.3 |  | 0 |  | 0 |  | 0 | B | OTSKP13 | položka zahrnuje: - kompletní provedení zemní konstrukce vč. výběru vhodného materiálu - úprava ukládaného materiálu vlhčením, tříděním, promícháním nebo vysoušením, příp. jiné úpravy za účelem zlepšení jeho mech. vlastností - hutnění i různé míry hutnění - ošetření úložiště po celou dobu práce v něm vč. klimatických opatření - ztížení v okolí vedení, konstrukcí a objektů a jejich dočasné zajištění - ztížení provádění vč. hutnění ve ztížených podmínkách a stísněných prostorech - ztížené ukládání sypaniny pod vodu - ukládání po vrstvách a po jiných nutných částech (figurách) vč. dosypávek - spouštění a nošení materiálu - výměna částí zemní konstrukce znehodnocené klimatickými vlivy - ruční hutnění a výplň jam a prohlubní v podloží - úprava, očištění, ochrana a zhutnění podloží - svahování, hutnění a uzavírání povrchů svahů - zřízení lavic na svazích - udržování úložiště a jeho ochrana proti vodě - odvedení nebo obvedení vody v okolí úložiště a v úložišti - veškeré pomocné konstrukce umožňující provedení zemní konstrukce (příjezdy, sjezdy, nájezdy, lešení, podpěrné konstrukce, přemostění, zpevněné plochy, zakrytí a pod.) | 1: 5452,3; dle VK/15, málo propustný materiál z výkopu |  | 45
25 | 17160 | ULOŽENÍ SYPANINY DO NÁSYPŮ Z HORNIN KAMENITÝCH SE ZHUTNĚNÍM | M3 | 44329.3 |  | 0 |  | 0 |  | 0 | B | OTSKP13 | položka zahrnuje: - kompletní provedení zemní konstrukce vč. výběru vhodného materiálu - úprava ukládaného materiálu vlhčením, tříděním, promícháním nebo vysoušením, příp. jiné úpravy za účelem zlepšení jeho mech. vlastností - hutnění i různé míry hutnění - ošetření úložiště po celou dobu práce v něm vč. klimatických opatření - ztížení v okolí vedení, konstrukcí a objektů a jejich dočasné zajištění - ztížení provádění vč. hutnění ve ztížených podmínkách a stísněných prostorech - ztížené ukládání sypaniny pod vodu - ukládání po vrstvách a po jiných nutných částech (figurách) vč. dosypávek - spouštění a nošení materiálu - výměna částí zemní konstrukce znehodnocené klimatickými vlivy - ruční hutnění a výplň jam a prohlubní v podloží - úprava, očištění, ochrana a zhutnění podloží - svahování, hutnění a uzavírání povrchů svahů - zřízení lavic na svazích - udržování úložiště a jeho ochrana proti vodě - odvedení nebo obvedení vody v okolí úložiště a v úložišti - veškeré pomocné konstrukce umožňující provedení zemní konstrukce (příjezdy, sjezdy, nájezdy, lešení, podpěrné konstrukce, přemostění, zpevněné plochy, zakrytí a pod.) | 1: 16385,9; dle VK/11, násyp z drceného kameniva fr. 0/125, materiál ze zdrojů stavby 2: 1876,8; dle VK/13, ochranná vrstva z drceného kameniva fr. 0/125, materiál ze zdrojů stavby 3: 13808,0; dle VK/199, ochranná vrstva z drceného kameniva fr. 0/125, materiál ze zdrojů stavby 4: 579,30; dle VK/9 zaválcování kameniva z materiálu fr. 64/256, materiál ze zdrojů stavby, včetně zaválcování dle VK/8 5: 10231,1; dle VK/10, fr. 32/125, materiál ze zdrojů stavby 6: 2896,4*0,5; zaválcování kameniva 64/256 dle VK/8 |  | 59
26 | 17250 | ZŘÍZENÍ TĚSNĚNÍ ZE ZEMIN NEPROPUSTNÝCH | M3 | 23 |  | 0 |  | 0 |  | 0 | B | OTSKP13 | položka zahrnuje: - kompletní provedení zemní konstrukce vč. výběru vhodného materiálu - úprava ukládaného materiálu vlhčením, tříděním, promícháním nebo vysoušením, příp. jiné úpravy za účelem zlepšení jeho mech. vlastností - hutnění i různé míry hutnění - ošetření úložiště po celou dobu práce v něm vč. klimatických opatření - ztížení v okolí vedení, konstrukcí a objektů a jejich dočasné zajištění - ztížení provádění vč. hutnění ve ztížených podmínkách a stísněných prostorech - ztížené ukládání sypaniny pod vodu - ukládání po vrstvách a po jiných nutných částech (figurách) vč. dosypávek - spouštění a nošení materiálu - výměna částí zemní konstrukce znehodnocené klimatickými vlivy - ruční hutnění a výplň jam a prohlubní v podloží - úprava, očištění, ochrana a zhutnění podloží - svahování, hutnění a uzavírání povrchů svahů - zřízení lavic na svazích - udržování úložiště a jeho ochrana proti vodě - odvedení nebo obvedení vody v okolí úložiště a v úložišti - veškeré pomocné konstrukce umožňující provedení zemní konstrukce (příjezdy, sjezdy, nájezdy, lešení, podpěrné konstrukce, přemostění, zpevněné plochy, zakrytí a pod.) | 1: 23,0; dle VK/61, těsnění trativodů, materiál z výkopu |  | 38
27 | 17411 | ZÁSYP JAM A RÝH ZEMINOU SE ZHUTNĚNÍM | M3 | 942 |  | 0 |  | 0 |  | 0 | B | OTSKP13 | položka zahrnuje: - kompletní provedení zemní konstrukce vč. výběru vhodného materiálu - úprava ukládaného materiálu vlhčením, tříděním, promícháním nebo vysoušením, příp. jiné úpravy za účelem zlepšení jeho mech. vlastností - hutnění i různé míry hutnění - ošetření úložiště po celou dobu práce v něm vč. klimatických opatření - ztížení v okolí vedení, konstrukcí a objektů a jejich dočasné zajištění - ztížení provádění vč. hutnění ve ztížených podmínkách a stísněných prostorech - ztížené ukládání sypaniny pod vodu - ukládání po vrstvách a po jiných nutných částech (figurách) vč. dosypávek - spouštění a nošení materiálu - výměna částí zemní konstrukce znehodnocené klimatickými vlivy - ruční hutnění - udržování úložiště a jeho ochrana proti vodě - odvedení nebo obvedení vody v okolí úložiště a v úložišti - veškeré pomocné konstrukce umožňující provedení zemní konstrukce (příjezdy, sjezdy, nájezdy, lešení, podpěrné konstrukce, přemostění, zpevněné plochy, zakrytí a pod.) | 1: 152,0+502,2; dle VK/130+149, použit výkopek 2: 206,1+72,9; dle VK/69+84, použit výkopek 3: 8,8; dle VK/153, z hromady vedle |  | 36
28 | 17421 | ZÁSYP JAM A RÝH ZEMINOU BEZ ZHUTNĚNÍ | M3 | 927 |  | 0 |  | 0 |  | 0 | B | OTSKP13 | položka zahrnuje: - kompletní provedení zemní konstrukce vč. výběru vhodného materiálu - úprava ukládaného materiálu vlhčením, tříděním, promícháním nebo vysoušením, příp. jiné úpravy za účelem zlepšení jeho mech. vlastností - ošetření úložiště po celou dobu práce v něm vč. klimatických opatření - ztížení v okolí vedení, konstrukcí a objektů a jejich dočasné zajištění - ztížení provádění vč. hutnění ve ztížených podmínkách a stísněných prostorech - ztížené ukládání sypaniny pod vodu - ukládání po vrstvách a po jiných nutných částech (figurách) vč. dosypávek - spouštění a nošení materiálu - výměna částí zemní konstrukce znehodnocené klimatickými vlivy - udržování úložiště a jeho ochrana proti vodě - odvedení nebo obvedení vody v okolí úložiště a v úložišti - veškeré pomocné konstrukce umožňující provedení zemní konstrukce (příjezdy, sjezdy, nájezdy, lešení, podpěrné konstrukce, přemostění, zpevněné plochy, zakrytí a pod.) | 1: 927,0; dle VK/18, opuštěné zářezy, materiál z výkopu |  | 36
29 | 17481 | ZÁSYP JAM A RÝH Z NAKUPOVANÝCH MATERIÁLŮ | M3 | 853.8 |  | 0 |  | 0 |  | 0 | B | OTSKP13 | položka zahrnuje: - kompletní provedení zemní konstrukce včetně nákupu a dopravy materiálu dle zadávací dokumentace - úprava ukládaného materiálu vlhčením, tříděním, promícháním nebo vysoušením, příp. jiné úpravy za účelem zlepšení jeho mech. vlastností - hutnění i různé míry hutnění - ošetření úložiště po celou dobu práce v něm vč. klimatických opatření - ztížení v okolí vedení, konstrukcí a objektů a jejich dočasné zajištění - ztížení provádění vč. hutnění ve ztížených podmínkách a stísněných prostorech - ztížené ukládání sypaniny pod vodu - ukládání po vrstvách a po jiných nutných částech (figurách) vč. dosypávek - spouštění a nošení materiálu - výměna částí zemní konstrukce znehodnocené klimatickými vlivy - udržování úložiště a jeho ochrana proti vodě - odvedení nebo obvedení vody v okolí úložiště a v úložišti - veškeré pomocné konstrukce umožňující provedení zemní konstrukce (příjezdy, sjezdy, nájezdy, lešení, podpěrné konstrukce, přemostění, zpevněné plochy, zakrytí a pod.) | 1: 566,2; dle VK/16, nakupovaný materiál fr. 0/32 2: 15,0+2,0; dle VK/133+156, nakupovaný materiál fr. 32/63 3: 86,3; dle VK/92, obsyp UC žlabů drceným kamenivem fr. 16/32 4: 159,5; dle VK/93, obsyp UC žlabů drceným kamenivem fr. 32/63 5: 24,8; dle VK/137, obtoky u drátko-kamenných matrací |  | 40
30 | 17491 | ZÁSYP JAM A RÝH Z JINÝCH MATERIÁLŮ | M3 | 1719 |  | 0 |  | 0 |  | 0 | B | OTSKP13 | položka zahrnuje: - kompletní provedení zemní konstrukce vč. výběru vhodného materiálu - úprava ukládaného materiálu vlhčením, tříděním, promícháním nebo vysoušením, příp. jiné úpravy za účelem zlepšení jeho mech. vlastností - hutnění i různé míry hutnění - ošetření úložiště po celou dobu práce v něm vč. klimatických opatření - ztížení v okolí vedení, konstrukcí a objektů a jejich dočasné zajištění - ztížení provádění vč. hutnění ve ztížených podmínkách a stísněných prostorech - ztížené ukládání sypaniny pod vodu - ukládání po vrstvách a po jiných nutných částech (figurách) vč. dosypávek - spouštění a nošení materiálu - výměna částí zemní konstrukce znehodnocené klimatickými vlivy - ruční hutnění - udržování úložiště a jeho ochrana proti vodě - odvedení nebo obvedení vody v okolí úložiště a v úložišti - veškeré pomocné konstrukce umožňující provedení zemní konstrukce (příjezdy, sjezdy, nájezdy, lešení, podpěrné konstrukce, přemostění, zpevněné plochy, zakrytí a pod.) | 1: 1719,0; dle VK/182, drcené kamenivo fr. 0/63, materiál ze zdrojů stavby |  | 34
31 | 18110 | ÚPRAVA PLÁNĚ SE ZHUTNĚNÍM V HORNINĚ TŘ. I | M2 | 37223.6 |  | 0 |  | 0 |  | 0 | B | OTSKP13 | položka zahrnuje úpravu pláně včetně vyrovnání výškových rozdílů. Míru zhutnění určuje projekt. | 1: 37223,6; dle VK/17 |  | 41
32 | 17120 | ULOŽENÍ SYPANINY DO NÁSYPŮ A NA SKLÁDKY BEZ ZHUTNĚNÍ | M3 | 590008.772 |  | 0 |  | 0 |  | 0 | B | OTSKP13 | položka zahrnuje: - kompletní provedení zemní konstrukce do předepsaného tvaru - ošetření úložiště po celou dobu práce v něm vč. klimatických opatření - ztížení v okolí vedení, konstrukcí a objektů a jejich dočasné zajištění - ztížení provádění ve ztížených podmínkách a stísněných prostorech - ztížené ukládání sypaniny pod vodu - ukládání po vrstvách a po jiných nutných částech (figurách) vč. dosypávek - spouštění a nošení materiálu - úprava, očištění a ochrana podloží a svahů - svahování, uzavírání povrchů svahů - udržování úložiště a jeho ochrana proti vodě - odvedení nebo obvedení vody v okolí úložiště a v úložišti - veškeré pomocné konstrukce umožňující provedení zemní konstrukce (příjezdy, sjezdy, nájezdy, lešení, podpěrné konstrukce, přemostění, zpevněné plochy, zakrytí a pod.) | 1: hospodaření s výkopkem (srovnání do figury) na dočasných i trvalých deponiích při omezené ploše mezideponie: 2: 1670; dle hmotnice, z km (95,0-95,35) na mzdp km 96,130 3: 11160; dle hmotnice, z km (95,35-95,8) na mzdp km 96,130 4: 940; dle hmotnice, z km (95,8-96,1) na mzdp km 96,130 5: 100000;dle hmotnice, z km (96,1-97,2) na mzdp km 96,130 6: 97340;dle hmotnice, z km (96,1-97,2) na mzdp km 97,430 7: 8460; dle hmotnice, z km (97,2-98,4) na mzdp km 98,450 8: 36050; dle hmotnice, z km (98,4- 99,85) na mzdp km 98,450 9: 42530;dle hmotnice, z km (100,67-101,72) na mzdp km 100,780 10: ............................................ 11: 4000; dle hmotnice, z km (96,7- 96,8) nepoužitelný výkop, na trvalou deponii 12: 4000; dle hmotnice, z km (100,9- 101,0) nepoužitelný výkop, na trvalou deponii 13: 7990; dle hmotnice, z km (99,2- 99,4) nepoužitelný výkop, na trvalou deponii 14: ............................... 15: 7560; dle hmotnice, z km (95,35-k drtiči km 98,320 16: 21670; dle hmotnice, z km (96,25-96,5) k drtiči km 98,320 17: 112580; dle hmotnice, z km (96,95- 97,7) k drtiči km 98,320 18: 11040; dle hmotnice, z km (97,9-98,25) k drtiči km 98,320 19: 101120; dle hmotnice, z km (98,5-99,05) k drtiči km 98,320 20: 14610; dle hmotnice, z km (99,45-99,85) k drtiči km 98,320 21: 9910; dle hmotnice, z km (100,7-100,85) k drtiči km 100,74 22: 220; dle hmotnice, z km (101,65- 101,7) k drtiči km 100,74 23: ..................................................... 24: -243,522/0,1; vyrovnání bilance výkopů dle položky doprava výkopku I, řádek 27 25: -2978,358/0,1; vyrovnání bilance výkopů dle položky doprava výkopku II, řádek 21 26: 94008,23/3,2; vyrovnání bilance výkopů dle položky doprava výkopku III, řádek 11 |  | 52
[6 empty] | 0 |  | 0 |  | 0
S | Celkem za 10 | Zemní práce: |  |  |  | 0 |  | 0 |  | 0 | [5 empty] | 12
Díl: | 11 | Příprava území: | [8 empty] | SD |  |  |  |  | 15
33 | 121101 | SEJMUTÍ ORNICE NEBO LESNÍ PŮDY S ODVOZEM DO 1KM | M3 | 44248.64 |  | 0 |  | 0 |  | 0 | B | OTSKP13 | položka zahrnuje sejmutí ornice bez ohledu na tloušťku vrstvy a její vodorovnou dopravu nezahrnuje uložení na trvalou skládku | 1: 30513,8; dle VK/19, ornice 2: 4729,9; dle VK/20, biologická vrstva 3: 2126,2; dle VK/21, biologická vrstva ve svahu nad 1:5 4: 34393,7*0,20; dle VK/22, lesní hrabanka, převod z m2 na m3 5: kvalitní ornice na pozemky dle části B.03.08.01, podorničí na mzdp pro potřeby ohumusování, průměrně 2 km |  | 47
120 | 18210 | ÚPRAVA POVRCHŮ SROVNÁNÍM ÚZEMÍ | M3 | 37049.79 |  | 0 |  | 0 |  | 0 | B | OTSKP13 | položka zahrnuje srovnání výškových rozdílů terénu | 1: 44248,640-121,625-47181,5*0,15; dle pč 32-pč34-pč35, 2: urovnání ornice, která není potřeba na ohumusování, na okolní zemědělsky obhospodařované pozemky dle přílohy B.03.08.01 po jejich návozu |  | 30
121 | 18710 | OŠETŘENÍ ORNICE NA SKLÁDCE | M3 | 7198.85 |  | 0 |  | 0 |  | 0 | B | OTSKP13 | Položka zahrnuje urovnání skládky do výšky max. 3m se sklony svahů 1:2 a mírnějšími, založení trávníku (event. ošetření chemicky před založením trávníku při časové prodlevě mezi nasypáním skládky a osetím), 1x za rok ošetření chemicky, 2x za rok sekání. | 1: 121,625+47181,5*0,15; dle pč34+pč35, 2: ošetřování ornice a podorničí na mezideponii v mezidobí, kdy dojde k sejmutí a kdy bude rozprostřena |  | 26
[6 empty] | 0 |  | 0 |  | 0
S | Celkem za 11 | Příprava území: |  |  |  | 0 |  | 0 |  | 0 | [5 empty] | 15
Díl: | 18 | Vegetační ochrana: | [8 empty] | SD |  |  |  |  | 18
34 | 125731 | VYKOPÁVKY ZE ZEMNÍKŮ A SKLÁDEK TŘ. I, ODVOZ DO 1KM | M3 | 7198.85 |  | 0 |  | 0 |  | 0 | B | OTSKP13 | položka zahrnuje: - vodorovná a svislá doprava, přemístění, přeložení, manipulace s výkopkem - kompletní provedení vykopávky nezapažené i zapažené - ošetření výkopiště po celou dobu práce v něm vč. klimatických opatření - ztížení vykopávek v blízkosti podzemního vedení, konstrukcí a objektů vč. jejich dočasného zajištění - ztížení pod vodou, v okolí výbušnin, ve stísněných prostorech a pod. - příplatek za lepivost - těžení po vrstvách, pásech a po jiných nutných částech (figurách) - čerpání vody vč. čerpacích jímek, potrubí a pohotovostní čerpací soupravy (viz ustanovení k pol. 1151,2) - potřebné snížení hladiny podzemní vody - těžení a rozpojování jednotlivých balvanů - vytahování a nošení výkopku - ruční vykopávky, odstranění kořenů a napadávek - pažení, vzepření a rozepření vč. přepažování (vyjma štětových stěn) - úpravu, ochranu a očištění dna, základové spáry, stěn a svahů - udržování výkopiště a jeho ochrana proti vodě - odvedení nebo obvedení vody v okolí výkopiště a ve výkopišti - třídění výkopku - veškeré pomocné konstrukce umožňující provedení vykopávky (příjezdy, sjezdy, nájezdy, lešení, podpěr. konstr., přemostění, zpevněné plochy, zakrytí a pod.) položka nezahrnuje: - práce spojené s otvírkou zemníku - poplatek za materiál ze zemníku (zemina, ornice) | 1: 47181,5*0,15; dle VK/23, převod z m2 na m3, nakládání humózní zeminy a ornice na mezideponii ve vzdálenosti v průměru do 1 km od místa rozprostření 2: 1,25*41+2*10+(1,25+2)/2*(21+10); dle VK/184 a přílohy 10, vyztužené zeminy |  | 50
35 | 18220 | ROZPROSTŘENÍ ORNICE VE SVAHU | M3 | 121.625 |  | 0 |  | 0 |  | 0 | B | OTSKP13 | položka zahrnuje: nutné přemístění ornice z dočasných skládek vzdálených do 50m rozprostření ornice v předepsané tloušťce ve svahu přes 1:5 | 1: 1,25*41+2*10+(1,25+2)/2*(21+10); dle VK/184 a přílohy 10, vyztužené zeminy |  | 28
36 | 18222 | ROZPROSTŘENÍ ORNICE VE SVAHU V TL DO 0,15M | M2 | 47181.5 |  | 0 |  | 0 |  | 0 | B | OTSKP13 | položka zahrnuje: nutné přemístění ornice z dočasných skládek vzdálených do 50m rozprostření ornice v předepsané tloušťce ve svahu přes 1:5 | 1: 47181,5; dle VK/23 |  | 42
37 | 18242 | ZALOŽENÍ TRÁVNÍKU HYDROOSEVEM NA ORNICI | M2 | 243.2 |  | 0 |  | 0 |  | 0 | B | OTSKP13 | Zahrnuje dodání předepsané travní směsi, hydroosev na ornici, zalévání, první pokosení, to vše bez ohledu na sklon terénu | 1: 121,6/0,50; dle VK/184 a přílohy 10, vyztužené zeminy, orientační převod z m3 na m2 |  | 39
38 | 18243 | ZALOŽENÍ TRÁVNÍKU HYDROOSEVEM NA HLUŠINU | M2 | 1850 |  | 0 |  | 0 |  | 0 | B | OTSKP13 | Zahrnuje dodání předepsané travní směsi, hydroosev na hlušinu, zalévání, první pokosení, to vše bez ohledu na sklon terénu | 1: 1850,0; dle VK/198 |  | 40
39 | 18245 | ZALOŽENÍ TRÁVNÍKU ZATRAVŇOVACÍ TEXTILIÍ (ROHOŽÍ) | M2 | 46888.89 |  | 0 |  | 0 |  | 0 | B | OTSKP13 | Zahrnuje dodání a položení předepsané zatravňovací textilie bez ohledu na sklon terénu, zalévání, první pokosení | 1: 46636,5; dle VK/24, biodegradační rohož s travním semenem 2: 537,0*0,47; dle VK/195, na čelních ocelových panelech vyztužených zemin, převod z m na m2 |  | 48
40 | 18247 | OŠETŘOVÁNÍ TRÁVNÍKU | M2 | 48982.09 |  | 0 |  | 0 |  | 0 | B | OTSKP13 | Zahrnuje pokosení se shrabáním, naložení shrabků na dopravní prostředek, s odvozem a se složením, to vše bez ohledu na sklon terénu | 1: 46636,5; dle VK/24, biodegradační rohož s travním semenem 2: 1850,0; dle VK/198 3: 537,0*0,47; dle VK/195, na čelních ocelových panelech vyztužených zemin, převod z m na m2 4: 121,6/0,50; dle VK/184 a přílohy 10, vyztužené zeminy, orientační převod z m3 na m2 |  | 19
41 | 18600 | ZALÉVÁNÍ VODOU | M3 | 734.731 |  | 0 |  | 0 |  | 0 | B | OTSKP13 | položka zahrnuje veškerý materiál, výrobky a polotovary, včetně mimostaveništní a vnitrostaveništní dopravy (rovněž přesuny), včetně naložení a složení, případně s uložením | 1: 48982,090*3*0,005; dle položky 18247, včetně rohoží a vyztužených zemin, trojí zalití plochy v množství min. 5l/m2 |  | 14
[6 empty] | 0 |  | 0 |  | 0
S | Celkem za 18 | Vegetační ochrana: |  |  |  | 0 |  | 0 |  | 0 | [5 empty] | 18
Díl: | 20 | Základy: | [8 empty] | SD |  |  |  |  | 8
42 | 21152 | SANAČNÍ ŽEBRA Z KAMENIVA DRCENÉHO | M3 | 246.8 |  | 0 |  | 0 |  | 0 | B | OTSKP13 | položka zahrnuje dodávku předepsaného kameniva, mimostaveništní a vnitrostaveništní dopravu a jeho uložení | 1: 246,8; dle VK/121, štěrkový příkop z drceného kameniva fr. 32/63 |  | 33
43 | 21197 | OPLÁŠTĚNÍ ODVODŇOVACÍCH ŽEBER Z GEOTEXTILIE | M2 | 3254.2 |  | 0 |  | 0 |  | 0 | B | OTSKP13 | položka zahrnuje dodávku předepsané geotextilie, mimostaveništní a vnitrostaveništní dopravu a její uložení včetně potřebných přesahů (nezapočítávají se do výměry) | 1: 562,5; dle VK/94, opláštění příkopových žlabů 2: 296,0; dle VK/120, opláštění štěrkového příkopu 3: 2172,9; dle VK/131, opláštění gabionů a matrací 4: 222,8; dle VK/136, opláštění obtoků stožárů TV v místě drátko-kamenných matrací |  | 43
44 | 212635 | TRATIVODY KOMPL Z TRUB Z PLAST HM DN DO 150MM, RÝHA TŘ I | M | 2644.1 |  | 0 |  | 0 |  | 0 | B | OTSKP13 | Položka platí pro kompletní konstrukce trativodů a zahrnuje zejména: - výkop rýhy předepsaného tvaru v dané třídě těžitelnosti, výplň, zásyp trativodu včetně dopravy, uložení přebytečného materiálu, dodávky předepsaného materiálu pro výplň a zásyp - zřízení spojovací vrstvy - zřízení podkladu a lože trativodu z předepsaného materiálu - dodávka a uložení trativodu předepsaného materiálu a profilu - obsyp trativodu předepsaným materiálem, případně vložení separační nebo drenážní vložky - ukončení trativodu zaústěním do potrubí nebo vodoteče, případně vybudování ukončujícího objektu (kapličky) dle VL - veškerý materiál, výrobky a polotovary, včetně mimostaveništní a vnitrostaveništní dopravy - nezahrnuje opláštění z geotextilie, fólie | 1: 1555,5; dle VK/58 a přílohy 4 2: -(12,1+31,6+37,6+36,9+8,9); odpočet trativodu vedeného ve tř. 6 dle přílohy 4 3: 1080,0; dle VK/145, sběrný drén pro svedení meliorací 4: 135,7; dle VK/173, svahová žebra, srovnatelná položka pro trativody |  | 56
45 | 212637 | TRATIVODY KOMPL Z TRUB Z PLAST HM DN DO 150MM, RÝHA TŘ III | M | 127.1 |  | 0 |  | 0 |  | 0 | B | OTSKP13 | Položka platí pro kompletní konstrukce trativodů a zahrnuje zejména: - výkop rýhy předepsaného tvaru v dané třídě těžitelnosti, výplň, zásyp trativodu včetně dopravy, uložení přebytečného materiálu, dodávky předepsaného materiálu pro výplň a zásyp - zřízení spojovací vrstvy - zřízení podkladu a lože trativodu z předepsaného materiálu - dodávka a uložení trativodu předepsaného materiálu a profilu - obsyp trativodu předepsaným materiálem, případně vložení separační nebo drenážní vložky - ukončení trativodu zaústěním do potrubí nebo vodoteče, případně vybudování ukončujícího objektu (kapličky) dle VL - veškerý materiál, výrobky a polotovary, včetně mimostaveništní a vnitrostaveništní dopravy - nezahrnuje opláštění z geotextilie, fólie | 1: 12,1+31,6+37,6+36,9+8,9; dle VK/58 a přílohy 4 |  | 58
46 | 21361 | DRENÁŽNÍ VRSTVY Z GEOTEXTILIE | M2 | 385.6 |  | 0 |  | 0 |  | 0 | B | OTSKP13 | Položka zahrnuje: - dodávku předepsané geotextilie (včetně nutných přesahů) pro drenážní vrstvu, včetně mimostaveništní a vnitrostaveništní dopravy - provedení drenážní vrstvy předepsaných rozměrů a předepsaného tvaru | 1: 385,6; dle VK/181, u PHS |  | 29
48 | 289920R | TROJROZMĚRNÁ PROTIEROZNÍ PLASTOVÁ GEOROHOŽ | M2 | 22742.9 |  | 0 |  | 0 |  | 0 | B | R 201 MN | Položka zpevnění stavů protierozními rohožemi zahrnuje úpravu, očištění a ochranu podkladu, odvoz a uložení odpadního materiálu na skládku, dodávku hlavního a pomocného materiálu, přichycení k podkladu, případně zatížení, úpravy spojů a zajištění okrajů, úpravy pro odvodnění, nutné přesahy. Popisy prací zahrnují veškerý materiál, výrobky a polotovary, včetně mimostaveništní a vnitrostaveništní dopravy(rovněž přesuny), včetně naložení a složení,případně s uložením.Popisy prací zahrnují veškerý materiál, výrobky a polotovary, včetně mimostaveništní a vnitrostaveništní dopravy. | 1: 22742,9; dle VK/27, trojrozměrná plastová georohož |  | 42
49 | 28999 | OPLÁŠTĚNÍ (ZPEVNĚNÍ) Z FÓLIE | M2 | 92.9 |  | 0 |  | 0 |  | 0 | B | OTSKP13 | Položka zahrnuje: - dodávku předepsané fólie - úpravu, očištění a ochranu podkladu - přichycení k podkladu, případně zatížení - úpravy spojů a zajištění okrajů - úpravy pro odvodnění - nutné přesahy - mimostaveništní a vnitrostaveništní dopravu | 1: 92,9; dle VK/64, izolační LDPE fólie objemové hmotnosti 800 g/m3, tl. 2 mm a pevnost v tahu 8 MPa, pro trativody |  | 28
201 | 21197 | OPLÁŠTĚNÍ ODVODŇOVACÍCH ŽEBER Z GEOTEXTILIE | M2 | 1202 |  | 0 |  | 0 |  | 0 | P | OTSKP_SPK15 | položka zahrnuje dodávku předepsané geotextilie, mimostaveništní a vnitrostaveništní dopravu a její uložení včetně potřebných přesahů (nezapočítávají se do výměry) | 1: 1202; dle VK/63 2: oprava 2 5.6.2017, dotaz 100
[6 empty] | 0 |  | 0 |  | 0
S | Celkem za 20 | Základy: |  |  |  | 0 |  | 0 |  | 0 | [5 empty] | 8
Díl: | 26 | Vrty: | [8 empty] | SD |  |  |  |  | 5
50 | 26184 | VRT PRO KOTV, INJEK, MIKROPIL NA POVR TŘ III A IV D DO 200MM | M | 310 |  | 0 |  | 0 |  | 0 | B | OTSKP13 | položka zahrnuje: přemístění, montáž a demontáž vrtných souprav svislou dopravu zeminy z vrtu vodorovnou dopravu zeminy bez uložení na skládku případně nutné pažení dočasné (včetně odpažení) i trvalé | 1: 62*5,0; dle VK/176 a přílohy 10, průměr vrtu 200 mm, pro horizontální odvodňovací vrty svahu s ponecháním plastových pažnic průměru 150 mm, tyto jsou naceněny v kap. 80, převod z ks na m 2: položka obsahuje i naložení a odvoz vývrtku na skládku včetně případných překládek, dále i poplatky za skládku |  | 60
[6 empty] | 0 |  | 0 |  | 0
S | Celkem za 26 | Vrty: |  |  |  | 0 |  | 0 |  | 0 | [5 empty] | 5
Díl: | 28 | Zvláštní zakládání: | [8 empty] | SD |  |  |  |  | 19
51 | 28711 | JEHLY V PODZEMÍ D DO 25MM DÉLKY DO 3M | KUS | 44830 |  | 0 |  | 0 |  | 0 | B | OTSKP13 | Zahrnuje kompletní dodávku a osazení jehly délky do 3,00m prům. do 25mm včetně příslušenství; - tyč z betonářské oceli; - opatření tyče na jednom konci hrotem; - zaražení tyče do horniny nebo zeminy v podzemí; - potřebnou mechanizaci a pomocné konstrukce. | 1: 44830; dle VK/28, zarážené pomocné trny tvaru L délky 1,15 m, D 8 mm, na upevnění rohoží 2: srovnatelná položka i pro zarážení na povrchu |  | 37
[6 empty] | 0 |  | 0 |  | 0
S | Celkem za 28 | Zvláštní zakládání: |  |  |  | 0 |  | 0 |  | 0 | [5 empty] | 19
Díl: | 30 | Svislé konstrukce: | [8 empty] | SD |  |  |  |  | 18
52 | 327114 | ZDI OPĚR, ZÁRUB, NÁBŘEŽ Z DÍLCŮ BETON DO C25/30 (B30) | M3 | 14.3 |  | 0 |  | 0 |  | 0 | B | OTSKP13 | - dodání dílce požadovaného tvaru a vlastností, jeho skladování, doprava a osazení do definitivní polohy, včetně komplexní technologie výroby a montáže dílců, ošetření a ochrana dílců, - u dílců železobetonových a předpjatých veškerá výztuž, případně i tuhé kovové prvky a závěsná oka, - úpravy a zařízení pro uložení a transport dílce, - veškeré požadované úpravy dílců, včetně doplňkových konstrukcí a vybavení, - sestavení dílce na stavbě včetně montážních zařízení, plošin a prahů a pod., - výplň, těsnění a tmelení spár a spojů, - očištění a ošetření úložných ploch, - zednické výpomoce pro montáž dílců, - označení dílce výrobním štítkem nebo jiným způsobem, - úpravy dílce pro dodržení požadované přesnosti jeho osazení, včetně případných měření, - veškerá zařízení pro zajištění stability v každém okamžiku, - další práce dané případně specifikací k příslušnému prefabrik. dílci (úprava pohledových ploch, příp. rubových ploch, osazení měřících zařízení, zkoušení a měření dílců a pod.). | 1: 286*120/2400; dle VK/134, převod z ks přes kg na m3 |  | 53
[6 empty] | 0 |  | 0 |  | 0
S | Celkem za 30 | Svislé konstrukce: |  |  |  | 0 |  | 0 |  | 0 | [5 empty] | 18
Díl: | 40 | Vodorovné konstrukce: | [8 empty] | SD |  |  |  |  | 21
53 | 451311 | PODKL A VÝPLŇ VRSTVY Z PROST BET DO B12,5 | M3 | 562.5 |  | 0 |  | 0 |  | 0 | B | OTSKP13 | - dodání čerstvého betonu (betonové směsi) požadované kvality, jeho uložení do požadovaného tvaru při jakékoliv hustotě výztuže, konzistenci čerstvého betonu a způsobu hutnění, ošetření a ochranu betonu, - zhotovení nepropustného, mrazuvzdorného betonu a betonu požadované trvanlivosti a vlastností, - užití potřebných přísad a technologií výroby betonu, - zřízení pracovních a dilatačních spar, včetně potřebných úprav, výplně, vložek, opracování, očištění a ošetření, - bednění požadovaných konstr. (i ztracené) s úpravou dle požadované kvality povrchu betonu, včetně odbedňovacích a odskružovacích prostředků, - podpěrné konstr. (skruže) a lešení všech druhů pro bednění, uložení čerstvého betonu, výztuže a doplňkových konstr., vč. požadovaných otvorů, ochranných a bezpečnostních opatření a základů těchto konstrukcí a lešení, - vytvoření kotevních čel, kapes, nálitků, a sedel, - zřízení všech požadovaných otvorů, kapes, výklenků, prostupů, dutin, drážek a pod., vč. ztížení práce a úprav kolem nich, - úpravy pro osazení výztuže, doplňkových konstrukcí a vybavení, - úpravy povrchu pro položení požadované izolace, povlaků a nátěrů, případně vyspravení, - ztížení práce u kabelových a injektážních trubek a ostatních zařízení osazovaných do betonu, - konstrukce betonových kloubů, upevnění kotevních prvků a doplňkových konstrukcí, - nátěry zabraňující soudržnost betonu a bednění, - výplň, těsnění a tmelení spar a spojů, - opatření povrchů betonu izolací proti zemní vlhkosti v částech, kde přijdou do styku se zeminou nebo kamenivem, - případné zřízení spojovací vrstvy u základů, - úpravy pro osazení zařízení ochrany konstrukce proti vlivu bludných proudů | 1: 562,5; dle VK/198, výplň výkopu příkopových žlabů betonem |  | 41
54 | 451312 | PODKLADNÍ A VÝPLŇOVÉ VRSTVY Z PROSTÉHO BETONU C12/15 | M3 | 584.2 |  | 0 |  | 0 |  | 0 | B | OTSKP13 | - dodání čerstvého betonu (betonové směsi) požadované kvality, jeho uložení do požadovaného tvaru při jakékoliv hustotě výztuže, konzistenci čerstvého betonu a způsobu hutnění, ošetření a ochranu betonu, - zhotovení nepropustného, mrazuvzdorného betonu a betonu požadované trvanlivosti a vlastností, - užití potřebných přísad a technologií výroby betonu, - zřízení pracovních a dilatačních spar, včetně potřebných úprav, výplně, vložek, opracování, očištění a ošetření, - bednění požadovaných konstr. (i ztracené) s úpravou dle požadované kvality povrchu betonu, včetně odbedňovacích a odskružovacích prostředků, - podpěrné konstr. (skruže) a lešení všech druhů pro bednění, uložení čerstvého betonu, výztuže a doplňkových konstr., vč. požadovaných otvorů, ochranných a bezpečnostních opatření a základů těchto konstrukcí a lešení, - vytvoření kotevních čel, kapes, nálitků, a sedel, - zřízení všech požadovaných otvorů, kapes, výklenků, prostupů, dutin, drážek a pod., vč. ztížení práce a úprav kolem nich, - úpravy pro osazení výztuže, doplňkových konstrukcí a vybavení, - úpravy povrchu pro položení požadované izolace, povlaků a nátěrů, případně vyspravení, - ztížení práce u kabelových a injektážních trubek a ostatních zařízení osazovaných do betonu, - konstrukce betonových kloubů, upevnění kotevních prvků a doplňkových konstrukcí, - nátěry zabraňující soudržnost betonu a bednění, - výplň, těsnění a tmelení spar a spojů, - opatření povrchů betonu izolací proti zemní vlhkosti v částech, kde přijdou do styku se zeminou nebo kamenivem, - případné zřízení spojovací vrstvy u základů, - úpravy pro osazení zařízení ochrany konstrukce proti vlivu bludných proudů | 1: 321,7; dle VK/85, příkopové žlaby 2: 262,5; dle VK/127, úprava akumulačních prostor |  | 52
55 | 451314 | PODKLADNÍ A VÝPLŇOVÉ VRSTVY Z PROSTÉHO BETONU C25/30 | M3 | 307.9 |  | 0 |  | 0 |  | 0 | B | OTSKP13 | - dodání čerstvého betonu (betonové směsi) požadované kvality, jeho uložení do požadovaného tvaru při jakékoliv hustotě výztuže, konzistenci čerstvého betonu a způsobu hutnění, ošetření a ochranu betonu, - zhotovení nepropustného, mrazuvzdorného betonu a betonu požadované trvanlivosti a vlastností, - užití potřebných přísad a technologií výroby betonu, - zřízení pracovních a dilatačních spar, včetně potřebných úprav, výplně, vložek, opracování, očištění a ošetření, - bednění požadovaných konstr. (i ztracené) s úpravou dle požadované kvality povrchu betonu, včetně odbedňovacích a odskružovacích prostředků, - podpěrné konstr. (skruže) a lešení všech druhů pro bednění, uložení čerstvého betonu, výztuže a doplňkových konstr., vč. požadovaných otvorů, ochranných a bezpečnostních opatření a základů těchto konstrukcí a lešení, - vytvoření kotevních čel, kapes, nálitků, a sedel, - zřízení všech požadovaných otvorů, kapes, výklenků, prostupů, dutin, drážek a pod., vč. ztížení práce a úprav kolem nich, - úpravy pro osazení výztuže, doplňkových konstrukcí a vybavení, - úpravy povrchu pro položení požadované izolace, povlaků a nátěrů, případně vyspravení, - ztížení práce u kabelových a injektážních trubek a ostatních zařízení osazovaných do betonu, - konstrukce betonových kloubů, upevnění kotevních prvků a doplňkových konstrukcí, - nátěry zabraňující soudržnost betonu a bednění, - výplň, těsnění a tmelení spar a spojů, - opatření povrchů betonu izolací proti zemní vlhkosti v částech, kde přijdou do styku se zeminou nebo kamenivem, - případné zřízení spojovací vrstvy u základů, - úpravy pro osazení zařízení ochrany konstrukce proti vlivu bludných proudů | 1: 262,5; dle VK/126, XF3, XA2, úprava akumulačních prostor 2: 45,4; dle VK/135, XF3, XA2, obtoky |  | 52
56 | 45145 | PODKL A VÝPLŇ VRSTVY Z MALTY CEMENTOVÉ | M3 | 63.3 |  | 0 |  | 0 |  | 0 | B | OTSKP13 | Položka zahrnuje veškerý materiál, výrobky a polotovary, včetně mimostaveništní a vnitrostaveništní dopravy (rovněž přesuny), včetně naložení a složení, případně s uložením. | 1: 63,3; dle VK/132, prolití drátokamenné matrace řídkým betonem C 12/15, srovnatelná položka |  | 38
57 | 45152 | PODKLADNÍ A VÝPLŇOVÉ VRSTVY Z KAMENIVA DRCENÉHO | M3 | 327.7 |  | 0 |  | 0 |  | 0 | B | OTSKP13 | Položka zahrnuje veškerý materiál, výrobky a polotovary, včetně mimostaveništní a vnitrostaveništní dopravy (rovněž přesuny), včetně naložení a složení, případně s uložením. | 1: 227,9; dle VK/129, pod drátokamennými matracemi 2: 99,8; dle VK/180, vodopropustný podsyp pod PHS, ŠD fr. 16/32 |  | 47
58 | 464214 | DRÁTOKAMENNÉ MATRACE | M3 | 1519.5 |  | 0 |  | 0 |  | 0 | B | OTSKP13 | položka zahrnuje dodávku a osazení drátěných košů s výplní lomovým kamenem (sypaným) včetně mimostaveništní a vnitrostaveništní dopravy | 1: 3039,0*0,50; dle VK/128, převod z m2 na m3, drátokamenné matrace 2: včetně kovové konstrukce, kameniva |  | 20
59 | 46452 | POHOZ DNA A SVAHŮ Z KAMENIVA DRCENÉHO | M3 | 87.9 |  | 0 |  | 0 |  | 0 | B | OTSKP13 | položka zahrnuje: - dodávku a pohoz drceného kameniva předepsané frakce včetně mimostaveništní a vnitrostaveništní dopravy | 1: 87,9; dle VK/138, úprava povrchu svahu z drceného kameniva fr. 32/63, nakupovaný materiál |  | 37
60 | 465512 | DLAŽBY Z LOMOVÉHO KAMENE NA MC | M3 | 83.645 |  | 0 |  | 0 |  | 0 | B | OTSKP13 | položka zahrnuje: - nutné zemní práce (svahování, úpravu pláně a pod.) - zřízení spojovací vrstvy - zřízení lože dlažby z cementové malty předepsané kvality a předepsané tloušťky - dodávku a položení dlažby z lomového kamene do předepsaného tvaru - spárování, těsnění, tmelení a vyplnění spar MC případně s vyklínováním - úprava povrchu pro odvedení srážkové vody - nezahrnuje podklad pod dlažbu, vykazuje se samostatně položkami SD 45 | 1: 277,9*0,20; dle VK/101, převod z m2 na m3 2: 187,1*0,15; dle VK/179, převod z m2 na m3 |  | 30
61 | 466921 | DLAŽBY VEGETAČNÍ Z BETONOVÝCH DLAŽDIC NA SUCHO | M2 | 12.72 |  | 0 |  | 0 |  | 0 | B | OTSKP13 | položka zahrnuje: - povrchovou úpravu podkladu - zřízení spojovací vrstvy - dodávku a uložení předepsaných dlažebních prvků do předepsaného tvaru - spárování, těsnění, tmelení a vyplnění spar případně s vyklínováním - úprava povrchu pro odvedení srážkové vody - výplň otvorů drnem nebo ornicí s osetím, případně kamenivem - výplň spar předepsaným materiálem - nutné zemní práce (svahování, úpravu pláně a pod.) - nezahrnuje podklad pod dlažbu, vykazuje se samostatně položkami SD 45 | 1: 53*(0,6*0,4); dle VK/119, převod z ks na m2 |  | 46
62 | 467385 | STUPNĚ A PRAHY VOD KORYT ZE ŽELBET DO C30/37 (B37) VČET VÝZT | M3 | 13.8 |  | 0 |  | 0 |  | 0 | B | OTSKP13 | položka zahrnuje: - nutné zemní práce (hloubení rýh apod.) - dodání čerstvého betonu (betonové směsi) požadované kvality, jeho uložení do požadovaného tvaru při jakékoliv hustotě výztuže, konzistenci čerstvého betonu a způsobu hutnění, ošetření a ochranu betonu, - zhotovení nepropustného, mrazuvzdorného betonu a betonu požadované trvanlivosti a vlastností, - užití potřebných přísad a technologií výroby betonu, - zřízení pracovních a dilatačních spar, včetně potřebných úprav, výplně, vložek, opracování, očištění a ošetření, - bednění požadovaných konstr. (i ztracené) s úpravou dle požadované kvality povrchu betonu, včetně odbedňovacích a odskružovacích prostředků, - podpěrné konstr. (skruže) a lešení všech druhů pro bednění, uložení čerstvého betonu, výztuže a doplňkových konstr., vč. požadovaných otvorů, ochranných a bezpečnostních opatření a základů těchto konstrukcí a lešení, - vytvoření kotevních čel, kapes, nálitků, a sedel, - zřízení všech požadovaných otvorů, kapes, výklenků, prostupů, dutin, drážek a pod., vč. ztížení práce a úprav kolem nich, - úpravy pro osazení výztuže, doplňkových konstrukcí a vybavení, - úpravy povrchu pro položení požadované izolace, povlaků a nátěrů, případně vyspravení, - konstrukce betonových kloubů, upevnění kotevních prvků a doplňkových konstrukcí, - nátěry zabraňující soudržnost betonu a bednění, - výplň, těsnění a tmelení spar a spojů, - opatření povrchů betonu izolací proti zemní vlhkosti v částech, kde přijdou do styku se zeminou nebo kamenivem, - případné zřízení spojovací vrstvy u základů, - úpravy pro osazení zařízení ochrany konstrukce proti vlivu bludných proudů - dodání betonářské výztuže v požadované kvalitě, stříhání, řezání, ohýbání a spojování do všech požadovaných tvarů (vč. armakošů) a uložení s požadovaným zajištěním polohy a krytí výztuže betonem, - veškeré svary nebo jiné spoje výztuže, - pomocné konstrukce a práce pro osazení a upevnění výztuže, - zednické výpomoci pro montáž betonářské výztuže, - úpravy výztuže pro osazení doplňkových konstrukcí, - ochranu výztuže do doby jejího zabetonování, - úpravy výztuže pro zřízení železobetonových kloubů, kotevních prvků, závěsných ok a doplňkových konstrukcí, - veškerá opatření pro zajištění soudržnosti výztuže a betonu, - povrchovou antikorozní úpravu výztuže, - separaci výztuže | 1: 9,6; dle VK/108, XC4, XF3, XA2, prahy 2: 4,2; dle VK/110, XC4, XF3, XA2, zaústění příkopů do UC žlabů |  | 60
[6 empty] | 0 |  | 0 |  | 0
S | Celkem za 40 | Vodorovné konstrukce: |  |  |  | 0 |  | 0 |  | 0 | [5 empty] | 21
Díl: | 50 | Komunikace: | [8 empty] | SD |  |  |  |  | 11
63 | 502941 | ZŘÍZENÍ KONSTRUKČNÍ VRSTVY TĚLESA ŽELEZNIČNÍHO SPODKU Z GEOTEXTILIE | M2 | 24149.3 |  | 0 |  | 0 |  | 0 | B | OTSKP13 | 1. Položka obsahuje: – nákup a dodání geosyntetika v požadované kvalitě – očištění a urovnání podkladu – uložení geosyntetika dle předepsaného technologického předpisu – zřízení konstrukční vrstvy z geosyntetika bez rozlišení šířky, pokládání vrstvy po etapách, včetně pracovních spar a spojů – průkazní zkoušky, kontrolní zkoušky a kontrolní měření – úpravu napojení, ukončení a těsnění podél trativodů, vpustí, šachet a pod. – úpravu povrchu vrstvy 2. Položka neobsahuje: X 3. Způsob měření: Měří se metr čtverečný projektované nebo skutečné plochy, přičemž do výměry je již zahrnuto ztratné, přesahy, prořezy. | 1: 24149,3; dle VK/32, 400 g/m2 |  | 67
64 | 501301 | ZŘÍZENÍ KONSTRUKČNÍ VRSTVY TĚLESA ŽELEZNIČNÍHO SPODKU Z MINERÁLNÍCH SMĚSÍ NOVÉ | M3 | 16551.9 |  | 0 |  | 0 |  | 0 | B | OTSKP13 | 1. Položka obsahuje: – nákup a dodání minerální směsi v požadované kvalitě podle zadávací dokumentace – očištění podkladu případně zřízení spojovací vrstvy – uložení minerální směsi dle předepsaného technologického předpisu – zřízení konstrukční vrstvy z minerální směsi bez rozlišení šířky, pokládání vrstvy po etapách, příp. dílčích vrstvách, včetně pracovních spar a spojů – hutnění na požadovanou míru hutnění – průkazní zkoušky, kontrolní zkoušky a kontrolní měření – úpravu napojení, ukončení a těsnění podél odvodňovacích zařízení, vpustí, šachet apod. – těsnění, tmelení a výplň spar a otvorů – ošetření úložiště po celou dobu práce v něm včetně klimatických opatření – ztížení v okolí vedení, konstrukcí a objektů a jejich dočasné zajištění – ztížení provádění vč. hutnění ve ztížených podmínkách a stísněných prostorech – úpravu povrchu vrstvy 2. Položka neobsahuje: X 3. Způsob měření: Měří se metr krychlový. | 1: 16551,9; dle VK/29 |  | 78
65 | 501201 | ZŘÍZENÍ KONSTRUKČNÍ VRSTVY TĚLESA ŽELEZNIČNÍHO SPODKU Z DRCENÉHO KAMENIVA NOVÉ | M3 | 1831.1 |  | 0 |  | 0 |  | 0 | B | OTSKP13 | 1. Položka obsahuje: – nákup a dodání drceného kameniva v požadované kvalitě podle zadávací dokumentace – očištění podkladu, případně zřízení spojovací vrstvy – uložení drceného kameniva dle předepsaného technologického předpisu – zřízení podkladní nebo konstrukční vrstvy z drceného kameniva bez rozlišení šířky, pokládání vrstvy po etapách, případně dílčích vrstvách, včetně pracovních spar a spojů – hutnění na předepsanou míru hutnění – průkazní zkoušky, kontrolní zkoušky a kontrolní měření – úpravu napojení, ukončení a těsnění podél odvodňovacích zařízení, vpustí, šachet apod. – těsnění, tmelení a výplň spar a otvorů – ošetření úložiště po celou dobu práce v něm vč. klimatických opatření – ztížení v okolí inženýrských vedení, konstrukcí a objektů a jejich dočasné zajištění – ztížení provádění včetně hutnění ve ztížených podmínkách a stísněných prostorech – úpravu povrchu vrstvy 2. Položka neobsahuje: X 3. Způsob měření: Měří se metr krychlový. | 1: 1152,0; dle VK/34, nakupovaný materiál fr. 0/125 2: 679,1; dle VK/59, pomocně pro přesyp trativodů na úroveň pláně žel. spodku kamenivem fr. 8/16 nebo 16/32 |  | 78
66 | 501410 | ZŘÍZENÍ KONSTRUKČNÍ VRSTVY TĚLESA ŽELEZNIČNÍHO SPODKU ZE ZEMINY ZLEPŠENÉ (STABILIZOVANÉ) CEMENTEM | M3 | 650.5 |  | 0 |  | 0 |  | 0 | B | OTSKP13 | 1. Položka obsahuje: – nákup a dodání materiálů pro uvedenou stabilizaci v požadované kvalitě podle zadávací dokumentace, včetně pojiva – očištění podkladu případně zřízení spojovací vrstvy – uložení materiálů pro stabilizaci dle předepsaného technologického předpisu – zřízení vrstvy na místě nebo z dovezeného materiálu (z mísícího centra), bez rozlišení šířky, pokládání vrstvy po etapách, příp. dílčích vrstvách, včetně pracovních spar a spojů – hutnění na předepsanou míru hutnění – průkazní zkoušky, kontrolní zkoušky a kontrolní měření – úpravu napojení, ukončení a těsnění podél odvodňovacích zařízení, vpustí, šachet apod. – těsnění, tmelení a výplň spar a otvorů – ošetření úložiště po celou dobu práce v něm včetně klimatických opatření – ztížení v okolí vedení, konstrukcí a objektů a jejich dočasné zajištění – ztížení provádění vč. hutnění ve ztížených podmínkách a stísněných prostorech – úpravu povrchu vrstvy 2. Položka neobsahuje: X 3. Způsob měření: Měří se metr krychlový. | 1: 1301,0*0,50; dle VK/33, převod z m2 na m3 |  | 97
67 | 501470 | ZŘÍZENÍ KONSTRUKČNÍ VRSTVY TĚLESA ŽELEZNIČNÍHO SPODKU ZE ZEMINY ZLEPŠENÉ (STABILIZOVANÉ) MECHANICKY | M3 | 4198.84 |  | 0 |  | 0 |  | 0 | B | OTSKP13 | 1. Položka obsahuje: – nákup a dodání materiálů pro uvedenou stabilizaci v požadované kvalitě podle zadávací dokumentace, včetně pojiva – očištění podkladu případně zřízení spojovací vrstvy – uložení materiálů pro stabilizaci dle předepsaného technologického předpisu – zřízení vrstvy na místě nebo z dovezeného materiálu (z mísícího centra), bez rozlišení šířky, pokládání vrstvy po etapách, příp. dílčích vrstvách, včetně pracovních spar a spojů – hutnění na předepsanou míru hutnění – průkazní zkoušky, kontrolní zkoušky a kontrolní měření – úpravu napojení, ukončení a těsnění podél odvodňovacích zařízení, vpustí, šachet apod. – těsnění, tmelení a výplň spar a otvorů – ošetření úložiště po celou dobu práce v něm včetně klimatických opatření – ztížení v okolí vedení, konstrukcí a objektů a jejich dočasné zajištění – ztížení provádění vč. hutnění ve ztížených podmínkách a stísněných prostorech – úpravu povrchu vrstvy 2. Položka neobsahuje: X 3. Způsob měření: Měří se metr krychlový. | 1: 10497,1*0,40; dle VK/30, srovnatelná položka pro mechanickou úpravu zemní pláně (zapracování kameniva tl. 40 cm fr. 16/63 těžkou zemní frézou), převod z m2 na m3 2: včetně kameniva (dle VK/31) |  | 99
68 | 56333 | VOZOVKOVÉ VRSTVY ZE ŠTĚRKODRTI TL. DO 150MM | M2 | 70 |  | 0 |  | 0 |  | 0 | B | OTSKP13 | - dodání kameniva předepsané kvality a zrnitosti - rozprostření a zhutnění vrstvy v předepsané tloušťce - zřízení vrstvy bez rozlišení šířky, pokládání vrstvy po etapách - nezahrnuje postřiky, nátěry | 1: 70,0; dle VK/162 |  | 43
69 | 56932 | ZPEVNĚNÍ KRAJNIC ZE ŠTĚRKODRTI TL. DO 100MM | M2 | 15 |  | 0 |  | 0 |  | 0 | B | OTSKP13 | - dodání kameniva předepsané kvality a zrnitosti - rozprostření a zhutnění vrstvy v předepsané tloušťce - zřízení vrstvy bez rozlišení šířky, pokládání vrstvy po etapách | 1: 15,0; dle VK/168 |  | 43
70 | 572123 | INFILTRAČNÍ POSTŘIK Z EMULZE DO 1,0KG/M2 | M2 | 70 |  | 0 |  | 0 |  | 0 | B | OTSKP13 | - dodání všech předepsaných materiálů pro postřiky v předepsaném množství - provedení dle předepsaného technologického předpisu - zřízení vrstvy bez rozlišení šířky, pokládání vrstvy po etapách - úpravu napojení, ukončení | 1: 70,0; dle VK/163 |  | 40
71 | 572213 | SPOJOVACÍ POSTŘIK Z EMULZE DO 0,5KG/M2 | M2 | 70 |  | 0 |  | 0 |  | 0 | B | OTSKP13 | - dodání všech předepsaných materiálů pro postřiky v předepsaném množství - provedení dle předepsaného technologického předpisu - zřízení vrstvy bez rozlišení šířky, pokládání vrstvy po etapách - úpravu napojení, ukončení | 1: 70,0; dle VK/165 |  | 38
72 | 574A31 | ASFALTOVÝ BETON PRO OBRUSNÉ VRSTVY ACO 8 TL. 40MM | M2 | 70 |  | 0 |  | 0 |  | 0 | B | OTSKP13 | - dodání směsi v požadované kvalitě - očištění podkladu - uložení směsi dle předepsaného technologického předpisu, zhutnění vrstvy v předepsané tloušťce - zřízení vrstvy bez rozlišení šířky, pokládání vrstvy po etapách, včetně pracovních spar a spojů - úpravu napojení, ukončení podél obrubníků, dilatačních zařízení, odvodňovacích proužků, odvodňovačů, vpustí, šachet a pod. - nezahrnuje postřiky, nátěry - nezahrnuje těsnění podél obrubníků, dilatačních zařízení, odvodňovacích proužků, odvodňovačů, vpustí, šachet a pod. | 1: 70,0; dle VK/166, ACO 11 |  | 49
73 | 574E98 | ASFALTOVÝ BETON PRO PODKLADNÍ VRSTVY ACP 22+, 22S TL. 100MM | M2 | 70 |  | 0 |  | 0 |  | 0 | B | OTSKP13 | - dodání směsi v požadované kvalitě - očištění podkladu - uložení směsi dle předepsaného technologického předpisu, zhutnění vrstvy v předepsané tloušťce - zřízení vrstvy bez rozlišení šířky, pokládání vrstvy po etapách, včetně pracovních spar a spojů - úpravu napojení, ukončení podél obrubníků, dilatačních zařízení, odvodňovacích proužků, odvodňovačů, vpustí, šachet a pod. - nezahrnuje postřiky, nátěry - nezahrnuje těsnění podél obrubníků, dilatačních zařízení, odvodňovacích proužků, odvodňovačů, vpustí, šachet a pod. | 1: 70,0; dle VK/164, tj. 80 mm |  | 59
74 | 57473 | VOZOVKOVÉ VÝZTUŽNÉ VRSTVY ZE SÍTÍ | M2 | 3132.5 |  | 0 |  | 0 |  | 0 | B | OTSKP13 | - dodání sítě v požadované kvalitě a v množství včetně přesahů (přesahy započteny v jednotkové ceně) - očištění podkladu - pokládka sítě dle předepsaného technologického předpisu | 1: 1335,1; dle VK/183, jednoosá geomříž 52,5 kN/m, 360 g/m2, do vyztužených zemin, srovnatelná položka 2: 1797,4; dle VK/194, jednoosá geomříž 64,5 kN/m, 450 g/m2, do vyztužených zemin, srovnatelná položka |  | 33
[6 empty] | 0 |  | 0 |  | 0
S | Celkem za 50 | Komunikace: |  |  |  | 0 |  | 0 |  | 0 | [5 empty] | 11
Díl: | 711 | Izolace proti vodě: | [8 empty] | SD |  |  |  |  | 19
75 | 711131 | IZOLACE BĚŽNÝCH KONSTRUKCÍ PROTI VOLNĚ STÉKAJÍCÍ VODĚ ASFALTOVÝMI NÁTĚRY | M2 | 3024.3 |  | 0 |  | 0 |  | 0 | B | OTSKP13 | položka zahrnuje: - dodání předepsaného izolačního materiálu - očištění a ošetření podkladu, zadávací dokumentace může zahrnout i případné vyspravení - zřízení izolace jako kompletního povlaku, případně komplet. soustavy nebo systému podle příslušného technolog. předpisu - zřízení izolace i jednotlivých vrstev po etapách, včetně pracovních spár a spojů - úprava u okrajů, rohů, hran, dilatačních i pracovních spojů, kotev, obrubníků, dilatačních zařízení, odvodnění, otvorů, neizolovaných míst a pod. - zajištění odvodnění povrchu izolace, včetně odvodnění nejnižších míst, pokud dokumentace pro zadání stavby nestanoví jinak - ochrana izolace do doby zřízení definitivní ochranné vrstvy nebo konstrukce - úprava, očištění a ošetření prostoru kolem izolace - provedení požadovaných zkoušek - nezahrnuje ochranné vrstvy, např. geotextilii | 1: 3024,3; dle VK/86, příkopové žlaby |  | 72
[6 empty] | 0 |  | 0 |  | 0
S | Celkem za 711 | Izolace proti vodě: |  |  |  | 0 |  | 0 |  | 0 | [5 empty] | 19
Díl: | 767 | Konstrukce zámečnické: | [8 empty] | SD |  |  |  |  | 22
76 | 76792 | OPLOCENÍ Z DRÁTĚNÉHO PLETIVA POTAŽENÉHO PLASTEM | M2 | 2880 |  | 0 |  | 0 |  | 0 | B | OTSKP13 | - položky doplňkových konstrukcí zahrnují vedle vlastních zámečnických výrobků i rámy, rošty, lišty, kování, podpěrné, závěsné, upevňovací prvky, spojovací a těsnící materiál, pomocný materiál, kompletní povrchovou úpravu, u oplocení jsou zahrnuty i sloupky včetně kotvení, nejsou-li uvedeny zvlášť (SD 338), není zahrnuta podezdívka (SD 272), u doplňkových stavebních konstrukcí je zahrnuto drobné zasklení nebo jiná předepsaná výplň. | 1: 1920,0*1,5; dle VK/144, převod z m na m2 |  | 47
77 | 76794 | OPLOCENÍ Z PLECHU | M2 | 252.39 |  | 0 |  | 0 |  | 0 | B | OTSKP13 | - položky doplňkových konstrukcí zahrnují vedle vlastních zámečnických výrobků i rámy, rošty, lišty, kování, podpěrné, závěsné, upevňovací prvky, spojovací a těsnící materiál, pomocný materiál, kompletní povrchovou úpravu, u oplocení jsou zahrnuty i sloupky včetně kotvení, nejsou-li uvedeny zvlášť (SD 338), není zahrnuta podezdívka (SD 272), u doplňkových stavebních konstrukcí je zahrnuto drobné zasklení nebo jiná předepsaná výplň. | 1: 537,0*0,47; dle VK/195, pomocně pro čelní ocelové panely do čel vyztužených zemin, které ponesou protierozní rohože, převod z m na m2 |  | 17
[6 empty] | 0 |  | 0 |  | 0
S | Celkem za 767 | Konstrukce zámečnické: |  |  |  | 0 |  | 0 |  | 0 | [5 empty] | 22
Díl: | 80 | Trubní vedení: | [8 empty] | SD |  |  |  |  | 14
78 | 87426 | POTRUBÍ Z TRUB PLAST ODPAD DN DO 80MM | M | 35 |  | 0 |  | 0 |  | 0 | B | OTSKP13 | položky pro zhotovení potrubí platí bez ohledu na sklon zahrnuje: - výrobní dokumentaci (včetně technologického předpisu) - dodání veškerého trubního a pomocného materiálu (trouby, trubky, tvarovky, spojovací a těsnící materiál a pod.), podpěrných, závěsných a upevňovacích prvků, včetně potřebných úprav - úprava a příprava podkladu a podpěr, očištění a ošetření podkladu a podpěr - zřízení plně funkčního potrubí, kompletní soustavy, podle příslušného technologického předpisu - zřízení potrubí i jednotlivých částí po etapách, včetně pracovních spar a spojů, pracovního zaslepení konců a pod. - úprava prostupů, průchodů šachtami a komorami, okolí podpěr a vyústění, zaústění, napojení, vyvedení a upevnění odpad. výustí - ochrana potrubí nátěrem (vč. úpravy povrchu), případně izolací, nejsou-li tyto práce předmětem jiné položky - úprava, očištění a ošetření prostoru kolem potrubí - položky platí pro práce prováděné v prostoru zapaženém i nezapaženém a i v kolektorech, chráničkách - položky zahrnují i práce spojené s nutnými obtoky, převáděním a čerpáním vody nezahrnuje zkoušky vodotěsnosti a televizní prohlídku | 1: 35,0; dle VK/150, trubka DN 63/5,8 pro měření sedání |  | 37
79 | 87434 | POTRUBÍ Z TRUB PLASTOVÝCH ODPADNÍCH DN DO 200MM | M | 91.7 |  | 0 |  | 0 |  | 0 | B | OTSKP13 | položky pro zhotovení potrubí platí bez ohledu na sklon zahrnuje: - výrobní dokumentaci (včetně technologického předpisu) - dodání veškerého trubního a pomocného materiálu (trouby, trubky, tvarovky, spojovací a těsnící materiál a pod.), podpěrných, závěsných a upevňovacích prvků, včetně potřebných úprav - úprava a příprava podkladu a podpěr, očištění a ošetření podkladu a podpěr - zřízení plně funkčního potrubí, kompletní soustavy, podle příslušného technologického předpisu - zřízení potrubí i jednotlivých částí po etapách, včetně pracovních spar a spojů, pracovního zaslepení konců a pod. - úprava prostupů, průchodů šachtami a komorami, okolí podpěr a vyústění, zaústění, napojení, vyvedení a upevnění odpad. výustí - ochrana potrubí nátěrem (vč. úpravy povrchu), případně izolací, nejsou-li tyto práce předmětem jiné položky - úprava, očištění a ošetření prostoru kolem potrubí - položky platí pro práce prováděné v prostoru zapaženém i nezapaženém a i v kolektorech, chráničkách - položky zahrnují i práce spojené s nutnými obtoky, převáděním a čerpáním vody nezahrnuje zkoušky vodotěsnosti a televizní prohlídku | 1: 91,7; dle VK/67, svodné potrubí |  | 47
80 | 87446 | POTRUBÍ Z TRUB PLASTOVÝCH ODPADNÍCH DN DO 400MM | M | 110.1 |  | 0 |  | 0 |  | 0 | B | OTSKP13 | položky pro zhotovení potrubí platí bez ohledu na sklon zahrnuje: - výrobní dokumentaci (včetně technologického předpisu) - dodání veškerého trubního a pomocného materiálu (trouby, trubky, tvarovky, spojovací a těsnící materiál a pod.), podpěrných, závěsných a upevňovacích prvků, včetně potřebných úprav - úprava a příprava podkladu a podpěr, očištění a ošetření podkladu a podpěr - zřízení plně funkčního potrubí, kompletní soustavy, podle příslušného technologického předpisu - zřízení potrubí i jednotlivých částí po etapách, včetně pracovních spar a spojů, pracovního zaslepení konců a pod. - úprava prostupů, průchodů šachtami a komorami, okolí podpěr a vyústění, zaústění, napojení, vyvedení a upevnění odpad. výustí - ochrana potrubí nátěrem (vč. úpravy povrchu), případně izolací, nejsou-li tyto práce předmětem jiné položky - úprava, očištění a ošetření prostoru kolem potrubí - položky platí pro práce prováděné v prostoru zapaženém i nezapaženém a i v kolektorech, chráničkách - položky zahrnují i práce spojené s nutnými obtoky, převáděním a čerpáním vody nezahrnuje zkoušky vodotěsnosti a televizní prohlídku | 1: 110,1; dle VK/68, svodné potrubí, svařované |  | 47
83 | 89416 | ŠACHTY KANALIZAČ Z BETON DÍLCŮ NA POTRUBÍ DN DO 800MM | KUS | 10 |  | 0 |  | 0 |  | 0 | B | OTSKP13 | položka zahrnuje: - poklopy s rámem, mříže s rámem, stupadla, žebříky, stropy z bet. dílců a pod. - předepsané betonové skruže, prefabrikované nebo monolitické betonové dno a není-li uvedeno jinak i podkladní vrstvu (z kameniva nebo betonu). - dodání dílce požadovaného tvaru a vlastností, jeho skladování, doprava a osazení do definitivní polohy, včetně komplexní technologie výroby a montáže dílců, ošetření a ochrana dílců, - u dílců železobetonových a předpjatých veškerá výztuž, případně i tuhé kovové prvky a závěsná oka, - úpravy a zařízení pro uložení a transport dílce, - veškeré požadované úpravy dílců, včetně doplňkových konstrukcí a vybavení, - sestavení dílce na stavbě včetně montážních zařízení, plošin a prahů a pod., - výplň, těsnění a tmelení spár a spojů, - očištění a ošetření úložných ploch, - zednické výpomoce pro montáž dílců, - označení dílce výrobním štítkem nebo jiným způsobem, - úpravy dílce pro dodržení požadované přesnosti jeho osazení, včetně případných měření, - veškerá zařízení pro zajištění stability v každém okamžiku - předepsané podkladní konstrukce | 1: 10; dle přílohy 3 |  | 53
84 | 894171 | ŠACHTY KANALIZAČ Z BETON DÍLCŮ NA POTRUBÍ DN DO 1000MM | KUS | 1 |  | 0 |  | 0 |  | 0 | B | OTSKP13 | položka zahrnuje: - poklopy s rámem, mříže s rámem, stupadla, žebříky, stropy z bet. dílců a pod. - předepsané betonové skruže, prefabrikované nebo monolitické betonové dno a není-li uvedeno jinak i podkladní vrstvu (z kameniva nebo betonu). - dodání dílce požadovaného tvaru a vlastností, jeho skladování, doprava a osazení do definitivní polohy, včetně komplexní technologie výroby a montáže dílců, ošetření a ochrana dílců, - u dílců železobetonových a předpjatých veškerá výztuž, případně i tuhé kovové prvky a závěsná oka, - úpravy a zařízení pro uložení a transport dílce, - veškeré požadované úpravy dílců, včetně doplňkových konstrukcí a vybavení, - sestavení dílce na stavbě včetně montážních zařízení, plošin a prahů a pod., - výplň, těsnění a tmelení spár a spojů, - očištění a ošetření úložných ploch, - zednické výpomoce pro montáž dílců, - označení dílce výrobním štítkem nebo jiným způsobem, - úpravy dílce pro dodržení požadované přesnosti jeho osazení, včetně případných měření, - veškerá zařízení pro zajištění stability v každém okamžiku - předepsané podkladní konstrukce | 1: 1; dle VK/157 a přílohy 10, šachta pro geotechnický monitoring - měření sedání |  | 54
87 | 895810R201nc | DRENÁŽNÍ ŠACHTICE Z PLAST DÍLCŮ ŠN 40 | KUS | 27 |  | 0 |  | 0 |  | 0 | B | R 201 | položka zahrnuje: - poklopy s rámem z předepsaného materiálu a tvaru - předepsané plastové skruže, dno a není-li uvedeno jinak i podkladní vrstvu (z kameniva nebo betonu). - výplň, těsnění a tmelení spár a spojů, - očištění a ošetření úložných ploch, - předepsané podkladní konstrukce | 1: 8; dle VK/42 2: 12+7; dle VK/40+41, sjednocení metodiky dle SO 73-11-01, oprava 3 19.6.2017, dotaz 334 |  | 37
88 | 89536 | DRENÁŽNÍ VÝUSŤ Z PROST BETONU | KUS | 10 |  | 0 |  | 0 |  | 0 | B | OTSKP13 | položka zahrnuje: - dodání čerstvého betonu (betonové směsi) požadované kvality, jeho uložení do požadovaného tvaru, ošetření a ochranu betonu, - bednění požadovaných konstr. (i ztracené) s úpravou dle požadované kvality povrchu betonu, včetně odbedňovacích a odskružovacích prostředků, - zřízení všech požadovaných otvorů, kapes, výklenků, prostupů, dutin, drážek a pod., vč. ztížení práce a úprav kolem nich, - úpravy povrchu pro položení požadované izolace, povlaků a nátěrů, případně vyspravení, - nátěry zabraňující soudržnost betonu a bednění, - opatření povrchů betonu izolací proti zemní vlhkosti v částech, kde přijdou do styku se zeminou nebo kamenivem | 1: 10; dle přílohy 9, beton C 30/37, XC4, XF3, XA2 |  | 29
89 | 89721 | VPUSŤ KANALIZAČNÍ HORSKÁ KOMPLETNÍ MONOLITICKÁ BETONOVÁ | KUS | 1 |  | 0 |  | 0 |  | 0 | B | OTSKP13 | položka zahrnuje: - mříže s rámem, koše na bahno, - dodání čerstvého betonu (betonové směsi) požadované kvality, jeho uložení do požadovaného tvaru při jakékoliv hustotě výztuže, konzistenci čerstvého betonu a způsobu hutnění, ošetření a ochranu betonu, - zhotovení nepropustného, mrazuvzdorného betonu a betonu požadované trvanlivosti a vlastností, - užití potřebných přísad a technologií výroby betonu, - zřízení pracovních a dilatačních spar, včetně potřebných úprav, výplně, vložek, opracování, očištění a ošetření, - bednění požadovaných konstr. (i ztracené) s úpravou dle požadované kvality povrchu betonu, včetně odbedňovacích a odskružovacích prostředků, - zřízení všech požadovaných otvorů, kapes, výklenků, prostupů, dutin, drážek a pod., vč. ztížení práce a úprav kolem nich, - nátěry zabraňující soudržnost betonu a bednění, - výplň, těsnění a tmelení spar a spojů, - opatření povrchů betonu izolací proti zemní vlhkosti v částech, kde přijdou do styku se zeminou nebo kamenivem, - předepsané podkladní konstrukce | 1: 1; dle VK/112 a přílohy 9 2: VČETNĚ VÝZTUŽE!! 3: ve třídníku u vpustí ani v kap. 8 není žádná samostatná položka na výztuž, proto uvažováno, že výztuž je v této položce zahrnuta |  | 55
90 | 899121 | MŘÍŽE OCELOVÉ SAMOSTATNÉ | KUS | 4 |  | 0 |  | 0 |  | 0 | B | OTSKP13 | Položka zahrnuje dodávku a osazení předepsané mříže včetně rámu | 1: 4; dle VK/113, pro vtoky UC žlabů |  | 24
91 | 899524 | OBETONOVÁNÍ POTRUBÍ Z PROSTÉHO BETONU DO C25/30 (B30) | M3 | 30.5 |  | 0 |  | 0 |  | 0 | B | OTSKP13 | - dodání čerstvého betonu (betonové směsi) požadované kvality, jeho uložení do požadovaného tvaru při jakékoliv hustotě výztuže, konzistenci čerstvého betonu a způsobu hutnění, ošetření a ochranu betonu, - zhotovení nepropustného, mrazuvzdorného betonu a betonu požadované trvanlivosti a vlastností, - užití potřebných přísad a technologií výroby betonu, - zřízení pracovních a dilatačních spar, včetně potřebných úprav, výplně, vložek, opracování, očištění a ošetření, - bednění požadovaných konstr. (i ztracené) s úpravou dle požadované kvality povrchu betonu, včetně odbedňovacích a odskružovacích prostředků, - podpěrné konstr. (skruže) a lešení všech druhů pro bednění, uložení čerstvého betonu, výztuže a doplňkových konstr., vč. požadovaných otvorů, ochranných a bezpečnostních opatření a základů těchto konstrukcí a lešení, - vytvoření kotevních čel, kapes, nálitků, a sedel, - zřízení všech požadovaných otvorů, kapes, výklenků, prostupů, dutin, drážek a pod., vč. ztížení práce a úprav kolem nich, - úpravy pro osazení výztuže, doplňkových konstrukcí a vybavení, - úpravy povrchu pro položení požadované izolace, povlaků a nátěrů, případně vyspravení, - ztížení práce u kabelových a injektážních trubek a ostatních zařízení osazovaných do betonu, - konstrukce betonových kloubů, upevnění kotevních prvků a doplňkových konstrukcí, - nátěry zabraňující soudržnost betonu a bednění, - výplň, těsnění a tmelení spar a spojů, - opatření povrchů betonu izolací proti zemní vlhkosti v částech, kde přijdou do styku se zeminou nebo kamenivem, - případné zřízení spojovací vrstvy u základů, - úpravy pro osazení zařízení ochrany konstrukce proti vlivu bludných proudů | 1: 30,5; dle VK/71, XF3, XA2, svodné potrubí |  | 53
92 | 899575 | OBETONOVÁNÍ POTRUBÍ ZE ŽELEZOBETONU DO C30/37 (B37) VČETNĚ VÝZTUŽE | M3 | 2.79 |  | 0 |  | 0 |  | 0 | B | OTSKP13 | - dodání čerstvého betonu (betonové směsi) požadované kvality, jeho uložení do požadovaného tvaru při jakékoliv hustotě výztuže, konzistenci čerstvého betonu a způsobu hutnění, ošetření a ochranu betonu, - zhotovení nepropustného, mrazuvzdorného betonu a betonu požadované trvanlivosti a vlastností, - užití potřebných přísad a technologií výroby betonu, - zřízení pracovních a dilatačních spar, včetně potřebných úprav, výplně, vložek, opracování, očištění a ošetření, - bednění požadovaných konstr. (i ztracené) s úpravou dle požadované kvality povrchu betonu, včetně odbedňovacích a odskružovacích prostředků, - podpěrné konstr. (skruže) a lešení všech druhů pro bednění, uložení čerstvého betonu, výztuže a doplňkových konstr., vč. požadovaných otvorů, ochranných a bezpečnostních opatření a základů těchto konstrukcí a lešení, - vytvoření kotevních čel, kapes, nálitků, a sedel, - zřízení všech požadovaných otvorů, kapes, výklenků, prostupů, dutin, drážek a pod., vč. ztížení práce a úprav kolem nich, - úpravy pro osazení výztuže, doplňkových konstrukcí a vybavení, - úpravy povrchu pro položení požadované izolace, povlaků a nátěrů, případně vyspravení, - ztížení práce u kabelových a injektážních trubek a ostatních zařízení osazovaných do betonu, - konstrukce betonových kloubů, upevnění kotevních prvků a doplňkových konstrukcí, - nátěry zabraňující soudržnost betonu a bednění, - výplň, těsnění a tmelení spar a spojů, - opatření povrchů betonu izolací proti zemní vlhkosti v částech, kde přijdou do styku se zeminou nebo kamenivem, - případné zřízení spojovací vrstvy u základů, - úpravy pro osazení zařízení ochrany konstrukce proti vlivu bludných proudů | 1: 62*(0,5*0,3*0,3); dle VK/178, XF3, XA2, drenážní vrty, betonová čílka odvodňovacích vrtů, převod z ks na m3 |  | 66
[6 empty] | 0 |  | 0 |  | 0
S | Celkem za 80 | Trubní vedení: |  |  |  | 0 |  | 0 |  | 0 | [5 empty] | 14
Díl: | 90 | Ostatní konstrukce a práce: | [8 empty] | SD |  |  |  |  | 27
93 | 9119B1 | SVODIDLO OCEL LANOVÉ, ÚROVEŇ ZADRŽ H1 - DODÁVKA A MONTÁŽ | M | 359 |  | 0 |  | 0 |  | 0 | B | OTSKP13 | položka zahrnuje: - kompletní dodávku všech dílů ocelového svodidla s předepsanou povrchovou úpravou včetně spojovacích prvků - montáž a osazení svodidla, osazení sloupků zaberaněním nebo osazením do betonových bloků (včetně betonových bloků a nutných zemních prací - ukončení zapuštěním do betonových bloků (včetně betonového bloku a nutných zemních prací) nebo koncovkou - přechod na jiný typ svodidla nebo přes mostní závěr - ochranu proti bludným proudům a vývody pro jejich měření nezahrnuje odrazky nebo retroreflexní fólie | 1: 359,0; dle VK/197, srovnatelná položka pro zřízení zábrany proti pádu z drážní stezky 2: včetně sloupků z betonářské výztuže R 20 délky 1,60 m s navařenou matkou, 180 ks |  | 56
94 | 919112 | ŘEZÁNÍ ASFALTOVÉHO KRYTU VOZOVEK TL DO 100MM | M | 17 |  | 0 |  | 0 |  | 0 | B | OTSKP13 | položka zahrnuje řezání vozovkové vrstvy v předepsané tloušťce, včetně spotřeby vody | 1: 17,0; dle VK/160, řezání pro vytvoření komůrky na těsnicí zálivku |  | 44
95 | 919113 | ŘEZÁNÍ ASFALTOVÉHO KRYTU VOZOVEK TL DO 150MM | M | 17 |  | 0 |  | 0 |  | 0 | B | OTSKP13 | položka zahrnuje řezání vozovkové vrstvy v předepsané tloušťce, včetně spotřeby vody | 1: 17,0; dle VK/160, řezání pro vybourání |  | 44
96 | 931313 | TĚSNĚNÍ DILATAČ SPAR ASF ZÁLIVKOU PRŮŘ DO 300MM2 | M | 17 |  | 0 |  | 0 |  | 0 | B | OTSKP13 | položka zahrnuje dodávku a osazení předepsaného materiálu, očištění ploch spáry před úpravou, očištění okolí spáry po úpravě nezahrnuje těsnící profil | 1: 17,0; dle VK/167 |  | 48
97 | 935222 | PŘÍKOPOVÉ ŽLABY Z BETON TVÁRNIC ŠÍŘ DO 900MM DO BETONU TL 100MM | M | 260.7 |  | 0 |  | 0 |  | 0 | B | OTSKP13 | položka zahrnuje: - dodávku a uložení příkopových tvárnic předepsaného rozměru a kvality - dodání a rozprostření lože z předepsaného materiálu v předepsané kvalitěa v předepsané tloušťce - veškerou manipulaci s materiálem, vnitrostaveništní i mimostaveništní dopravu - ukončení, patky, spárování - měří se v metrech běžných délky osy žlabu | 1: (848+21)*0,30; dle VK/73+104, TZZ 4a, převod z ks na m |  | 63
98 | 935232 | PŘÍKOPOVÉ ŽLABY Z BETON TVÁRNIC ŠÍŘ DO 1200MM DO BETONU TL 100MM | M | 6866.1 |  | 0 |  | 0 |  | 0 | B | OTSKP13 | položka zahrnuje: - dodávku a uložení příkopových tvárnic předepsaného rozměru a kvality - dodání a rozprostření lože z předepsaného materiálu v předepsané kvalitěa v předepsané tloušťce - veškerou manipulaci s materiálem, vnitrostaveništní i mimostaveništní dopravu - ukončení, patky, spárování - měří se v metrech běžných délky osy žlabu | 1: (22552+161)*0,30; dle VK/72+103, TZZ 3, převod z ks na m 2: 174*0,30; dle VK/74, TZZ 5, převod z ks na m |  | 64
99 | 935507 | ŽLABY A RIGOLY Z PŘÍKOPOVÝCH ŽLABŮ (VČETNĚ POKLOPŮ A MŘÍŽÍ) UCB 2 | M | 62.5 |  | 0 |  | 0 |  | 0 | B | OTSKP13 | 1. Položka obsahuje: – veškeré práce a materiál obsažený v názvu položky 2. Položka neobsahuje: X 3. Způsob měření: Měří se metr délkový. | 1: 25*2,5; dle VK/88, převod z ks na m |  | 65
100 | 935508 | ŽLABY A RIGOLY Z PŘÍKOPOVÝCH ŽLABŮ (VČETNĚ POKLOPŮ A MŘÍŽÍ) UCH 2 | M | 85 |  | 0 |  | 0 |  | 0 | B | OTSKP13 | 1. Položka obsahuje: – veškeré práce a materiál obsažený v názvu položky 2. Položka neobsahuje: X 3. Způsob měření: Měří se metr délkový. | 1: 34*2,5; dle VK/90, převod z ks na m |  | 65
101 | 935503 | ŽLABY A RIGOLY Z PŘÍKOPOVÝCH ŽLABŮ (VČETNĚ POKLOPŮ A MŘÍŽÍ) UCB 0 | M | 17.5 |  | 0 |  | 0 |  | 0 | B | OTSKP13 | 1. Položka obsahuje: – veškeré práce a materiál obsažený v názvu položky 2. Položka neobsahuje: X 3. Způsob měření: Měří se metr délkový. | 1: 7*2,5; dle VK/87, převod z ks na m |  | 65
102 | 935504 | ŽLABY A RIGOLY Z PŘÍKOPOVÝCH ŽLABŮ (VČETNĚ POKLOPŮ A MŘÍŽÍ) UCH 0 | M | 22.5 |  | 0 |  | 0 |  | 0 | B | OTSKP13 | 1. Položka obsahuje: – veškeré práce a materiál obsažený v názvu položky 2. Položka neobsahuje: X 3. Způsob měření: Měří se metr délkový. | 1: 9*2,5; dle VK/89, převod z ks na m |  | 65
103 | 93530 | ŽLABY A RIGOLY MONOLITICKÉ BETONOVÉ | M3 | 741.9 |  | 0 |  | 0 |  | 0 | B | OTSKP13 | položka zahrnuje: - dodání a uložení betonové směsi předepsané kvality do předepsaného tvaru - provedení spar (smršťovacích, vkládaných, řezaných) - postřiky povrchu (proti odpařování, ochranné) | 1: 1,0; dle VK/96, vybetonování rohů prefabrikovaných příkopových žlabů, C 30/37, XC4, XF3, XA2 2: 740,9; dle VK/97, C 30/37, XC4, XF3, XA2 3: VČETNĚ VÝZTUŽE!! (36,7 t kari sítí, 21,2 kg R 10505 a jednoho kusu svorníkového koše M27 300x300) 4: protože ve Třídníkách SŽDC a OTSKP k této položce zcela chybí položka výztuže! |  | 35
104 | 935842 | ŽLABY A RIGOLY DLÁŽDĚNÉ Z BETONOVÝCH DLAŽDIC DO BETONU TL 100MM | M2 | 595.8 |  | 0 |  | 0 |  | 0 | B | OTSKP13 | položka zahrnuje: - dodání a uložení předepsaného dlažebního materiálu v požadované kvalitě do předepsaného tvaru a v předepsané šířce - dodání a rozprostření lože z předepsaného materiálu v předepsané tloušťce a šířce - úravu napojení a ukončení - vnitrostaveništní i mimostaveništní dopravu - měří se vydlážděná plocha. | 1: 3972*(0,5*0,3); dle VK/75, převod z ks na m2 |  | 63
105 | 935382 | ŽLABY A RIGOLY DLÁŽDĚNÉ Z LOMOVÉHO KAMENE TL DO 250MMM DO BETONU TL 100MM | M2 | 299.6 |  | 0 |  | 0 |  | 0 | B | OTSKP13 | položka zahrnuje: - dodání a uložení předepsaného dlažebního materiálu v požadované kvalitě do předepsaného tvaru a v předepsané šířce - dodání a rozprostření lože z předepsaného materiálu v předepsané tloušťce a šířce - úravu napojení a ukončení - vnitrostaveništní i mimostaveništní dopravu - měří se vydlážděná plocha. | 1: 299,6; dle VK/76, zadláždění příkopů 2: záměna položky, (pův.935842) oprava 1 31.5.2017, dotaz 78 |  | 73
106 | 936911R | VYBAVENÍ MĚŘÍCÍHO MÍSTA PRO MĚŘENÍ SEDÁNÍ | KUS | 1 |  | 0 |  | 0 |  | 0 | B | R 201 MN | Položka vybavení měřícího místa pro měření sedání obsahuje veškeré vybavení šachty a měřícího potrubí. | 1: 1; dle VK/157 |  | 41
107 | 936912R | MĚŘENÍ SEDÁNÍ | KUS | 10 |  | 0 |  | 0 |  | 0 | B | R 201 MN | Položka měření sedání obsahuje veškeré úkony a materiál k provedení předepsané zkoušky včetně vyhotovení protokolu o měření. Měrnou jednotkou se rozumí komplet měření vztažený k jednomu zaznamenanému výslednému údaji o sednutí. Provádí se dle předem stanoveného harmonogramu, například jednou za rok. | 1: 10; dle VK/158, měření sedání náspu |  | 13
[6 empty] | 0 |  | 0 |  | 0
S | Celkem za 90 | Ostatní konstrukce a práce: |  |  |  | 0 |  | 0 |  | 0 | [5 empty] | 27
Díl: | 96 | Bourání a demontáže: | [8 empty] | SD |  |  |  |  | 20
108 | 965311 | Rozebrání přejezdu, přechodu z dílců | m2 | 19.5 |  | 0 |  | 0 |  | 0 | B | OTSKP13 | 1. Položka obsahuje: – rozebrání železničního přejezdu nebo přechodu do součástí včetně hrubého očištění – naložení vybouraného materiálu na dopravní prostředek – příplatky za ztížené podmínky při práci v kolejišti, např. za překážky na straně koleje apod. 2. Položka neobsahuje: – náklady na zřízení a odstranění dopravního značení objízdné trasy – odvoz vybouraného materiálu do skladu nebo na likvidaci – poplatky za likvidaci odpadů, nacení se položkami ze ssd 0 3. Způsob měření: Měří se půdorysná plocha (pojízdná nebo pochozí) vlastní přejezdové konstrukce tvořené daným systémem. Kolejnice a žlábky se z plochy neodečítají. Do plochy se nezapočítávají ochranné klíny, prahové vpusti apod. | 1: 15,0*1,3; dle VK/190 a přílohy 10, přejezd ze zádlažbových panelů, převod z m na m2 2: RS Klenovice, z místa stavby prům. 40 km |  | 37
109 | 965312 | Rozebrání přejezdu, přechodu z dílců - odvoz (na likvidaci odpadů nebo jiné určené místo) | t.km | 351 |  | 0 |  | 0 |  | 0 | B | OTSKP13 | 1. Položka obsahuje: – odvoz jakýmkoliv dopravním prostředkem a složení – případné překládky na trase 2. Položka neobsahuje: – naložení vybouraného materiálu na dopravní prostředek (je zahrnuto ve zdrojové položce) – poplatky za likvidaci odpadů, nacení se položkami ze ssd 0 3. Způsob měření: Výměra je součtem součinů metrů krychlových tun vybouraného materiálu v původním stavu a jednotlivých vzdáleností v kilometrech. | 1: 15,0*1,3*0,18*2,5*40; dle VK/190 a přílohy 10, přejezd ze zádlažbových panelů, převod z m na m2, na m3 a pak na tuny, skládka 2: RS Klenovice, z místa stavby prům. 40 km |  | 89
[6 empty] | 0 |  | 0 |  | 0
S | Celkem za 96 | Bourání a demontáže: |  |  |  | 0 |  | 0 |  | 0 | [5 empty] | 20
Díl: | 97 | Provizorní stavy: | [8 empty] | SD |  |  |  |  | 17
110 | 12373A | ODKOP PRO SPOD STAVBU SILNIC A ŽELEZNIC TŘ. I - BEZ DOPRAVY | M3 | 296.8 |  | 0 |  | 0 |  | 0 | B | OTSKP13 | položka zahrnuje: - svislá doprava, přemístění, přeložení, manipulace s výkopkem - kompletní provedení vykopávky nezapažené i zapažené - ošetření výkopiště po celou dobu práce v něm vč. klimatických opatření - ztížení vykopávek v blízkosti podzemního vedení, konstrukcí a objektů vč. jejich dočasného zajištění - ztížení pod vodou, v okolí výbušnin, ve stísněných prostorech a pod. - příplatek za lepivost - těžení po vrstvách, pásech a po jiných nutných částech (figurách) - čerpání vody vč. čerpacích jímek, potrubí a pohotovostní čerpací soupravy (viz ustanovení k pol. 1151,2) - potřebné snížení hladiny podzemní vody - těžení a rozpojování jednotlivých balvanů - vytahování a nošení výkopku - svahování a přesvah. svahů do konečného tvaru, výměna hornin v podloží a v pláni znehodnocené klimatickými vlivy - ruční vykopávky, odstranění kořenů a napadávek - pažení, vzepření a rozepření vč. přepažování (vyjma štětových stěn) - úpravu, ochranu a očištění dna, základové spáry, stěn a svahů - zhutnění podloží, případně i svahů vč. svahování - zřízení stupňů v podloží a lavic na svazích, není-li pro tyto práce zřízena samostatná položka - udržování výkopiště a jeho ochrana proti vodě - odvedení nebo obvedení vody v okolí výkopiště a ve výkopišti - třídění výkopku - veškeré pomocné konstrukce umožňující provedení vykopávky (příjezdy, sjezdy, nájezdy, lešení, podpěr. konstr., přemostění, zpevněné plochy, zakrytí a pod.) - nezahrnuje uložení zeminy (na skládku, do násypu) ani poplatky za skládku, vykazují se v položce č.0141** | 1: 296,8; dle VK/122 |  | 59
111 | 12373B | ODKOP PRO SPOD STAVBU SILNIC A ŽELEZNIC TŘ. I - DOPRAVA | M3KM | 178.08 |  | 0 |  | 0 |  | 0 | B | OTSKP13 | Položka zahrnuje samostatnou dopravu zeminy. Množství se určí jako součin kubatutry [m3] a požadované vzdálenosti [km]. | 1: 296,8*0,6; dle VK/122, stavební postup PP3 z km 97,9 na mzdp km 98,450 |  | 55
112 | 12573A | VYKOPÁVKY ZE ZEMNÍKŮ A SKLÁDEK TŘ. I - BEZ DOPRAVY | M3 | 664 |  | 0 |  | 0 |  | 0 | B | OTSKP13 | položka zahrnuje: - svislá doprava, přemístění, přeložení, manipulace s výkopkem - kompletní provedení vykopávky nezapažené i zapažené - ošetření výkopiště po celou dobu práce v něm vč. klimatických opatření - ztížení vykopávek v blízkosti podzemního vedení, konstrukcí a objektů vč. jejich dočasného zajištění - ztížení pod vodou, v okolí výbušnin, ve stísněných prostorech a pod. - příplatek za lepivost - těžení po vrstvách, pásech a po jiných nutných částech (figurách) - čerpání vody vč. čerpacích jímek, potrubí a pohotovostní čerpací soupravy (viz ustanovení k pol. 1151,2) - potřebné snížení hladiny podzemní vody - těžení a rozpojování jednotlivých balvanů - vytahování a nošení výkopku - ruční vykopávky, odstranění kořenů a napadávek - pažení, vzepření a rozepření vč. přepažování (vyjma štětových stěn) - úpravu, ochranu a očištění dna, základové spáry, stěn a svahů - udržování výkopiště a jeho ochrana proti vodě - odvedení nebo obvedení vody v okolí výkopiště a ve výkopišti - třídění výkopku - veškeré pomocné konstrukce umožňující provedení vykopávky (příjezdy, sjezdy, nájezdy, lešení, podpěr. konstr., přemostění, zpevněné plochy, zakrytí a pod.) položka nezahrnuje: - práce spojené s otvírkou zemníku - poplatek za materiál ze zemníku (zemina, ornice) | 1: 329,0; dle VK/123, nakládání na mezideponii 2: 335,0; dle VK/124, nakládání na mezideponii |  | 50
113 | 12573B | VYKOPÁVKY ZE ZEMNÍKŮ A SKLÁDEK TŘ. I - DOPRAVA | M3KM | 382.4 |  | 0 |  | 0 |  | 0 | B | OTSKP13 | Položka zahrnuje samostatnou dopravu zeminy. Množství se určí jako součin kubatutry [m3] a požadované vzdálenosti [km]. | 1: 329,0*0,6; dle VK/123, nakládání na mezideponii km 96,130, odvoz do km 95,7 postup PP 2: 175*0,6; část dle VK/124 a přílohy 10, nakládání na mezideponii km 98,450 do km 97,9 postup PP3 3: 160*0,5; část dle VK/124 a přílohy 10, nakládání na mezideponii km 99,510 do km 99,2 postup PP4 |  | 46
114 | 171103 | ULOŽENÍ SYPANINY DO NÁSYPŮ SE ZHUTNĚNÍM DO 100% PS | M3 | 329 |  | 0 |  | 0 |  | 0 | B | OTSKP13 | položka zahrnuje: - kompletní provedení zemní konstrukce vč. výběru vhodného materiálu - úprava ukládaného materiálu vlhčením, tříděním, promícháním nebo vysoušením, příp. jiné úpravy za účelem zlepšení jeho mech. vlastností - hutnění i různé míry hutnění - ošetření úložiště po celou dobu práce v něm vč. klimatických opatření - ztížení v okolí vedení, konstrukcí a objektů a jejich dočasné zajištění - ztížení provádění vč. hutnění ve ztížených podmínkách a stísněných prostorech - ztížené ukládání sypaniny pod vodu - ukládání po vrstvách a po jiných nutných částech (figurách) vč. dosypávek - spouštění a nošení materiálu - výměna částí zemní konstrukce znehodnocené klimatickými vlivy - ruční hutnění a výplň jam a prohlubní v podloží - úprava, očištění, ochrana a zhutnění podloží - svahování, hutnění a uzavírání povrchů svahů - zřízení lavic na svazích - udržování úložiště a jeho ochrana proti vodě - odvedení nebo obvedení vody v okolí úložiště a v úložišti - veškeré pomocné konstrukce umožňující provedení zemní konstrukce (příjezdy, sjezdy, nájezdy, lešení, podpěrné konstrukce, přemostění, zpevněné plochy, zakrytí a pod.) | 1: 329,0; dle VK/123, málo propustný materiál z výkopu |  | 50
115 | 17160 | ULOŽENÍ SYPANINY DO NÁSYPŮ Z HORNIN KAMENITÝCH SE ZHUTNĚNÍM | M3 | 335 |  | 0 |  | 0 |  | 0 | B | OTSKP13 | položka zahrnuje: - kompletní provedení zemní konstrukce vč. výběru vhodného materiálu - úprava ukládaného materiálu vlhčením, tříděním, promícháním nebo vysoušením, příp. jiné úpravy za účelem zlepšení jeho mech. vlastností - hutnění i různé míry hutnění - ošetření úložiště po celou dobu práce v něm vč. klimatických opatření - ztížení v okolí vedení, konstrukcí a objektů a jejich dočasné zajištění - ztížení provádění vč. hutnění ve ztížených podmínkách a stísněných prostorech - ztížené ukládání sypaniny pod vodu - ukládání po vrstvách a po jiných nutných částech (figurách) vč. dosypávek - spouštění a nošení materiálu - výměna částí zemní konstrukce znehodnocené klimatickými vlivy - ruční hutnění a výplň jam a prohlubní v podloží - úprava, očištění, ochrana a zhutnění podloží - svahování, hutnění a uzavírání povrchů svahů - zřízení lavic na svazích - udržování úložiště a jeho ochrana proti vodě - odvedení nebo obvedení vody v okolí úložiště a v úložišti - veškeré pomocné konstrukce umožňující provedení zemní konstrukce (příjezdy, sjezdy, nájezdy, lešení, podpěrné konstrukce, přemostění, zpevněné plochy, zakrytí a pod.) | 1: 335,0; dle VK/124, násyp z drceného kameniva (užitý štěrk), materiál ze zdrojů stavby |  | 59
116 | 23217 | ŠTĚTOVÉ STĚNY BERANĚNÉ Z KOVOVÝCH DÍLCŮ DOČASNÉ (HMOTNOST) | T | 2.52 |  | 0 |  | 0 |  | 0 | B | OTSKP13 | ´- zřízení stěny - opotřebení štětovnic, případně jejich ošetřování, řezání, nastavování a další úpravy - kleštiny, převázky. a další pomocné a doplňkové konstrukce - nastražení a zaberanění štětovnic do jakékoliv třídy horniny - veškerou dopravu, nájem, provoz a přemístění beranících zařízení a dalších mechanismů - lešení a podpěrné konstrukce pro práci a manipulaci beranících zařízení a dalších mechanismů - beranící plošiny vč. zemních prací, zpevnění, odvodnění a pod. - při provádění z lodi náklady na prám nebo lodi - těsnění stěny, je-li nutné - kotvení stěny, je-li nutné nebo vzepření, případně rozepření - vodící piloty nebo stabilizační hrázky - zhotovení koutových štětovnic - dílenská dokumentace, včetně technologického předpisu spojování, - dodání spojovacího materiálu, - zřízení montážních a dilatačních spojů, spar, včetně potřebných úprav, vložek, opracování, očištění a ošetření, - jakákoliv doprava a manipulace dílců a montážních sestav, včetně dopravy konstrukce z výrobny na stavbu, - montážní dokumentace včetně technologického předpisu montáže, - výplň, těsnění a tmelení spar a spojů, - veškeré druhy opracování povrchů, včetně úprav pod nátěry a pod izolaci, - veškeré druhy dílenských základů a základních nátěrů a povlaků, - všechny druhy ocelového kotvení, - dílenskou přejímku a montážní prohlídku, včetně požadovaných dokladů | 1: 2,52; dle VK/203, pro provizorní propojení 2: oprava 1 31.5.2017, záměna položky |  | 58
117 | 237171 | VYTAŽENÍ ŠTĚTOVÝCH STĚN Z KOVOVÝCH DÍLCŮ (HMOTNOST) | T | 2.52 |  | 0 |  | 0 |  | 0 | B | OTSKP13 | položka zahrnuje odstranění stěn včetně odvozu a uložení na skládku | 1: 2,52; dle VK/204, po skončení provizorních stavů |  | 51
118 | 501101 | ZŘÍZENÍ KONSTRUKČNÍ VRSTVY TĚLESA ŽELEZNIČNÍHO SPODKU ZE ŠTĚRKODRTI NOVÉ | M3 | 392 |  | 0 |  | 0 |  | 0 | B | OTSKP13 | 1. Položka obsahuje: – nákup a dodání štěrkodrtě v požadované kvalitě podle zadávací dokumentace – očištění podkladu, případně zřízení spojovací vrstvy – uložení štěrkodrtě dle předepsaného technologického předpisu – zřízení podkladní nebo konstrukční vrstvy ze štěrkodrtě bez rozlišení šířky, pokládání vrstvy po etapách, případně dílčích vrstvách, včetně pracovních spar a spojů – hutnění na předepsanou míru hutnění – průkazní zkoušky, kontrolní zkoušky a kontrolní měření – úpravu napojení, ukončení a těsnění podél odvodňovacích zařízení, vpustí, šachet apod. – těsnění, tmelení a výplň spar a otvorů – ošetření úložiště po celou dobu práce v něm vč. klimatických opatření – ztížení v okolí inženýrských vedení, konstrukcí a objektů a jejich dočasné zajištění – ztížení provádění včetně hutnění ve ztížených podmínkách a stísněných prostorech – úpravu povrchu vrstvy 2. Položka neobsahuje: X 3. Způsob měření: Měří se metr krychlový. | 1: 392,0; dle VK/125 |  | 72
119 | 17120 | ULOŽENÍ SYPANINY DO NÁSYPŮ A NA SKLÁDKY BEZ ZHUTNĚNÍ | M3 | 296.8 |  | 0 |  | 0 |  | 0 | B | OTSKP13 | položka zahrnuje: - kompletní provedení zemní konstrukce do předepsaného tvaru - ošetření úložiště po celou dobu práce v něm vč. klimatických opatření - ztížení v okolí vedení, konstrukcí a objektů a jejich dočasné zajištění - ztížení provádění ve ztížených podmínkách a stísněných prostorech - ztížené ukládání sypaniny pod vodu - ukládání po vrstvách a po jiných nutných částech (figurách) vč. dosypávek - spouštění a nošení materiálu - úprava, očištění a ochrana podloží a svahů - svahování, uzavírání povrchů svahů - udržování úložiště a jeho ochrana proti vodě - odvedení nebo obvedení vody v okolí úložiště a v úložišti - veškeré pomocné konstrukce umožňující provedení zemní konstrukce (příjezdy, sjezdy, nájezdy, lešení, podpěrné konstrukce, přemostění, zpevněné plochy, zakrytí a pod.) | 1: 296,8; dle VK/122, urovnání výkopku na mezideponii do figury při omezené ploše záboru pro mezideponii |  | 52
[6 empty] | 0 |  | 0 |  | 0
S | Celkem za 97 | Provizorní stavy: |  |  |  | 0 |  | 0 |  | 0 | [5 empty] | 17
0
0
0
0
0
0
0
0
0
0
0
0
0
0
0
0
0
0
0
0
0
0
0
0
0
0
0
0
0
0
0
0
0
0
0
0
0
0
0
0
0
0
0
0
0
0
0
0
0
0
0
0
0
0
0
0
0
0
0
0
0
0
0
0
0
0
0
0
0
0
0
0
0
0
0
0
0
0
0
0
0
0
0
0
0
0
0
Note on A7: § 6a
Note on B7: § 6b 1.část
Note on C2: § 3
Note on C7: § 6c 1.část
Note on D4: § 2 v případě jiné klasifikace upravit údaj v závorce, např. (CZ-CC)
Note on D7: § 6d
Note on E7: § 6e
Note on N6: § 6b 2.část
Note on O6: § 6c 2.část
Note on P6: § 6f § 7
Note on U2: jiri.zakravsky: tools PSSOzzzzzz propertites Protection Lock "2*4"
Součet za Díl
Zaokrouhlit množství

## tisk
FORMULÁŘ 5
SOUPIS PRACÍ
Název stavby : |  | Modernizace trati Sudoměřice- Votice | Číslo stavby: | 4207 | formulář 5 -pol.rozp
Název PS,SO : |  | Sudoměřice - Červený Újezd, železniční spodek | Číslo PS,SO: | SO 71-11-01 | formulář 5 -pol.rozp'!$J$4
Tisk: |  | 2026-07-28 | JKSO: | 824 12
Poř.
číslo | Číslo | Název položky | měrná |  |  |  | kontrola
pol. | položky | Výkaz výměr | jednotka | množství | číslo řádku | tisk ano -ne | zaokrouhlení | díl:
| 1 | 2 | 3 | 4
Díl: | 015 | Poplatky za likvidaci odpadů: | 0 | 0 | 11 | tisk | 0
120 | 015130 | POPLATKY ZA LIKVIDACŮ ODPADŮ NEKONTAMINOVANÝCH - 17 03 02 VYBOURANÝ ASFALTOVÝ BETON BEZ DEHTU | T | 18.72 | 12 | tisk | 0
|  | 1: 18,72; dle VK/191 |  |  |  | tisk
121 | 015140 | POPLATKY ZA LIKVIDACŮ ODPADŮ NEKONTAMINOVANÝCH - 17 01 01 BETON Z DEMOLIC OBJEKTŮ, ZÁKLADŮ TV | T | 9.75 | 13 | tisk | 0
|  | 1: 9,75; dle VK/192 |  |  |  | tisk
0 | 0 | 0 | 0 | 0 | 14 |  | 0
S | Celkem za 015 | Poplatky za likvidaci odpadů: | 0 | 0 | 15 |  | 0
Díl: | 10 | Zemní práce: | 0 | 0 | 16 | tisk | 0 | díl
1 | 113138 | ODSTRANĚNÍ KRYTU VOZOVEK A CHODNÍKŮ S ASFALT POJIVEM, ODVOZ DO 20KM | M3 | 10.4 | 17 | tisk | 0
|  | 1: 52,0*0,20; dle VK/159, převod z m2 na m3 2: RS Klenovice, z místa stavby prům. 40 km |  |  |  | tisk
2 | 113139R | ODSTRANĚNÍ KRYTŮ ZPEVNĚNÝCH PLOCH S ASFALTOVÝM POJIVEM S ODVOZEM, PŘÍPLATEK ZKD 1 KM | M3 | 208 | 18 | tisk | 0
|  | 1: (40-20)*10,400 2: RS Klenovice, z místa stavby prům. 40 km |  |  |  | tisk
3 | 12373A | ODKOP PRO SPOD STAVBU SILNIC A ŽELEZNIC TŘ. I - BEZ DOPRAVY | M3 | 344641.68 | 19 | tisk | 0
|  | 1: 315721,2; dle VK/1 2: 48200,8*0,6; 60% dle VK/2 |  |  |  | tisk
4 | 12673A | ZŘÍZENÍ STUPŇŮ V PODLOŽÍ NÁSYPŮ TŘ. I - BEZ DOPRAVY | M3 | 1427.1 | 20 | tisk | 0
|  | 1: 1427,1; dle VK/7 |  |  |  | tisk
5 | 12373B | ODKOP PRO SPOD STAVBU SILNIC A ŽELEZNIC TŘ. I - DOPRAVA | M3KM | 560693.078 | 21 | tisk | 0
|  | 1: včetně odvozu výkopku ze zřízení stupňů, jam šachet a rýh 2: 1670*1,0; dle hmotnice, z km (95,0-95,35) na mzdp km 96,130 3: 11160*0,5; dle hmotnice, z km (95,35-95,8) na mzdp km 96,130 4: 4150*0,6*8,400; dle hmotnice, z km (95,435-95,8) 60% do násypu km 103,5, dalších 40% ve tř.II 5: 510*0,6*0,2; dle hmotnice, z km (95,435-95,8) 60% do násypu km 96,0, dalších 40% ve tř.II 6: 940*0,2; dle hmotnice, z km (95,8-96,1) na mzdp km 96,130 7: 100000*0,7;dle hmotnice, z km (96,1-97,2) na mzdp km 96,130 8: 97340*0,8;dle hmotnice, z km (96,1-97,2) na mzdp km 97,430 9: 130*0,6*6,600; dle hmotnice, z km (96,9-97,0) 60% do násypu km 103,5, dalších 40% ve tř.II 10: 8460*1,2; dle hmotnice, z km (97,2-98,4) na mzdp km 98,450 11: 2590*0,6*5,7; dle hmotnice, z km (97,85- 98,4) 60% do násypu km 103,5, dalších 40% ve tř.II 12: 20670*0,6*4,8; dle hmotnice, z km (98,35- 98,9) 60% do násypu km 103,5, dalších 40% ve tř.II 13: 6650*0,6*3,8; dle hmotnice, z km (98,35- 98,9) 60% do násypu km 102,5, dalších 40% ve tř.II 14: 36050*0,7; dle hmotnice, z km (98,4- 99,85) na mzdp km 98,450 15: 2430*0,1; dle hmotnice, z km (98,4- 99,85) do násypu km 98,8 16: 130*0,1; dle hmotnice, z km (98,4- 99,85) do násypu km 98,8 17: 9610*0,6*2,9; dle hmotnice, z km (99,4-99,85) 60% do násypu km 102,5, dalších 40% ve tř.II 18: 42530*0,5;dle hmotnice, z km (100,67-101,72) na mzdp km 100,780 19: 2870*0,1;dle hmotnice, z km (100,67-101,72) do násypu km 101,2 20: 1960*0,6*1,8;dle hmotnice, z km (101,7-101,85) 60% do násypu km 102,5, dalších 40% ve tř.II 21: 2100*0,6*1,5;dle hmotnice, z km (101,00-101,15) 60% do násypu km 102,5, dalších 40% ve tř.II 22: 23: 4000*15,8; dle hmotnice, z km (96,7- 96,8) nepoužitelný výkop, na trvalou deponii 24: 7990*13,8; dle hmotnice, z km (99,2- 99,4) nepoužitelný výkop, na trvalou deponii 25: 4000*12,3; dle hmotnice, z km (100,9- 101,0) nepoužitelný výkop, na trvalou deponii 26: ................................................................................. 27: 0,1*(1427+344641,68+62,30+25,8-(1670+11160+940+100000+97340+8460+36050+2430+130+42530+2870)-(4000+7990+4000)- (4150+510+130+2590+20670+6650+9610+1960+2100)*0,6);vyrovnání bilance výkopů dle hmotnice a výkopů zde vykázaných, nejnižší rozvozná vzdálenost |  |  |  | tisk
6 | 12383A | ODKOP PRO SPOD STAVBU SILNIC A ŽELEZNIC TŘ. II - BEZ DOPRAVY | M3 | 123941.82 | 22 | tisk | 0
|  | 1: 0,4*48200,8; 40% dle VK/2 2: 104661,5; dle VK/3 |  |  |  | tisk
7 | 12841A | DOLAMOVÁNÍ ODKOPÁVEK TŘ. II - BEZ DOPRAVY | M3 | 4305.9 | 23 | tisk | 0
|  | 1: 4305,9; dle VK/5 |  |  |  | tisk
8 | 12383B | ODKOP PRO SPOD STAVBU SILNIC A ŽELEZNIC TŘ. II - DOPRAVA | M3KM | 243201.042 | 24 | tisk | 0
|  | 1: včetně dopravy pro dolamování II a včetně odvozu výkopku z jam šachet a rýh 2: 4150*0,4*8,400; dle hmotnice, z km (95,35-95,8) 40% do násypu km 103,5, dalších 60% ve tř.I 3: 510*0,4*0,2; dle hmotnice, z km (95,35-95,8) 40% do násypu km 96,0, dalších 60% ve tř.I 4: 130*0,4*6,600; dle hmotnice, z km (96,9-97,0) 40% do násypu km 103,5, dalších 60% ve tř.I 5: 2590*0,4*5,7; dle hmotnice, z km (97,85- 98,4) 40% do násypu km 103,5, dalších 60% ve tř.I 6: 20670*0,4*4,8; dle hmotnice, z km (98,35- 98,9) 40% do násypu km 103,5, dalších 60% ve tř.I 7: 6650*0,4*3,8; dle hmotnice, z km (98,35- 98,9) 40% do násypu km 102,5, dalších 60% ve tř.I 8: 9610*0,4*2,9; dle hmotnice, z km (99,4-99,85) 40% do násypu km 102,5, dalších 60% ve tř.I 9: 1960*0,4*1,8;dle hmotnice, z km (101,7-101,85) 40% do násypu km 102,5, dalších 60% ve tř.I 10: 2100*0,4*1,5;dle hmotnice, z km (101,00-101,15) 40% do násypu km 102,5, dalších 60% ve tř.I 11: 12: 7560*0,5*3,2; dle hmotnice, z km (95,35-95,8) 50% k drtiči km 98,320, dalších 50% ve tř.III 13: 21670*0,5*2,4; dle hmotnice, z km (96,25-96,5) 50% k drtiči km 98,320, dalších 50% ve tř.III 14: 112580*0,5*1,5; dle hmotnice, z km (96,95- 97,7) 50% k drtiči km 98,320, dalších 50% ve tř.III 15: 11040*0,5*0,8; dle hmotnice, z km (97,9-98,25) 50% k drtiči km 98,320, dalších 50% ve tř.III 16: 101120*0,5*0,5; dle hmotnice, z km (98,5-99,05) 50% k drtiči km 98,320, dalších 50% ve tř.III 17: 14610*0,5*1,3; dle hmotnice, z km (99,45-99,85) 50% k drtiči km 98,320, dalších 50% ve tř.III 18: 9910*0,5*0,1; dle hmotnice, z km (100,7-100,85) 50% k drtiči km 100,74, dalších 50% ve tř.III 19: 220*0,5*1,0; dle hmotnice, z km (101,65- 101,7) 50% k drtiči km 100,74, dalších 50% ve tř.III 20: .................................. 21: (123941,820+4305,9+670,5+1,2- (4150+510+130+2590+20670+6650+9610+1960+2100)*0,4-(7560+21670+112580+11040+101120+14610+9910+220)*0,5)*0,1; vyrovnání bilance údajů dle hmotnice a objemů tř. II zde uvedených, pro nejmenší rozvoznou vzdálenost |  |  |  | tisk
9 | 12393A | ODKOP PRO SPOD STAVBU SILNIC A ŽELEZNIC TŘ. III - BEZ DOPRAVY | M3 | 157202.4 | 25 | tisk | 0
|  | 1: 157202,4; dle VK/4 |  |  |  | tisk
10 | 12891A | DOLAMOVÁNÍ ODKOPÁVEK TŘ. III - BEZ DOPRAVY | M3 | 10257.3 | 26 | tisk | 0
|  | 1: 10257,3; dle VK/6 |  |  |  | tisk
11 | 12393B | ODKOP PRO SPOD STAVBU SILNIC A ŽELEZNIC TŘ. III - DOPRAVA | M3KM | 256341.32 | 27 | tisk | 0
|  | 1: včetně dopravy pro dolamování III a včetně odvozu výkopku z jam šachet a rýh 2: 7560*0,5*3,2; dle hmotnice, z km (95,35-95,8) 50% k drtiči km 98,320, dalších 50% ve tř.II 3: 21670*0,5*2,4; dle hmotnice, z km (96,25-96,5) 50% k drtiči km 98,320, dalších 50% ve tř.II 4: 112580*0,5*1,5; dle hmotnice, z km (96,95- 97,7) 50% k drtiči km 98,320, dalších 50% ve tř.II 5: 11040*0,5*0,8; dle hmotnice, z km (97,9-98,25) 50% k drtiči km 98,320, dalších 50% ve tř.II 6: 101120*0,5*0,5; dle hmotnice, z km (98,5-99,05) 50% k drtiči km 98,320, dalších 50% ve tř.II 7: 14610*0,5*1,3; dle hmotnice, z km (99,45-99,85) 50% k drtiči km 98,320, dalších 50% ve tř.II 8: 9910*0,5*0,1; dle hmotnice, z km (100,7-100,85) 50% k drtiči km 100,74, dalších 50% ve tř.II 9: 220*0,5*1,0; dle hmotnice, z km (101,65- 101,7) 50% k drtiči km 100,74, dalších 50% ve tř.II 10: ............................................................. 11: (157202,40+10257,3+1235,40+37,5- (7560+21670+112580+11040+101120+14610+9910+220)*0,5)*3,2; vyrovnání bilance údajů dle hmotnice a objemů tř. III zde uvedených, pro největšíí rozvoznou vzdálenost |  |  |  | tisk
12 | 13173A | HLOUBENÍ JAM ZAPAŽ I NEPAŽ TŘ. I - BEZ DOPRAVY | M3 | 62.3 | 28 | tisk | 0
|  | 1: 62,3; dle VK/140, pro sloupky oplocení 2: doprava u odkopávek |  |  |  | tisk
13 | 13273 | HLOUBENÍ RÝH ŠÍŘ DO 2M PAŽ I NEPAŽ TŘ. I | M3 | 8.8 | 29 | tisk | 0
|  | 1: 8,8; dle VK/151, na hromadu vedle, bude použito zpět |  |  |  | tisk
14 | 13273A | HLOUBENÍ RÝH ŠÍŘ DO 2M PAŽ I NEPAŽ TŘ. I - BEZ DOPRAVY | M3 | 1029.6 | 30 | tisk | 0
|  | 1: 15,0+192,7+94,5+657,3+70,1; dle VK/65+80+81+99+139 2: doprava u odkopávek |  |  |  | tisk
15 | 13283A | HLOUBENÍ RÝH ŠÍŘ DO 2M PAŽ I NEPAŽ TŘ. II - BEZ DOPRAVY | M3 | 670.5 | 31 | tisk | 0
|  | 1: 670,5; dle VK/82 |  |  |  | tisk
16 | 13293A | HLOUBENÍ RÝH ŠÍŘ DO 2M PAŽ I NEPAŽ TŘ. III - BEZ DOPRAVY | M3 | 1235.4 | 32 | tisk | 0
|  | 1: 232,2+997,5+5,7; dle VK/66+83+100 2: doprava u odkopávek |  |  |  | tisk
17 | 13373A | HLOUBENÍ ŠACHET ZAPAŽ I NEPAŽ TŘ. I - BEZ DOPRAVY | M3 | 25.8 | 33 | tisk | 0
|  | 1: 21,8+4,0; dle VK/35+152 2: doprava u odkopávek |  |  |  | tisk
18 | 13383A | HLOUBENÍ ŠACHET ZAPAŽ I NEPAŽ TŘ. II - BEZ DOPRAVY | M3 | 1.2 | 34 | tisk | 0
|  | 1: 1,2; dle VK/36 2: doprava u odkopávek |  |  |  | tisk
19 | 13393A | HLOUBENÍ ŠACHET ZAPAŽ I NEPAŽ TŘ. III - BEZ DOPRAVY | M3 | 37.5 | 35 | tisk | 0
|  | 1: 37,5; dle VK/37 2: doprava u odkopávek |  |  |  | tisk
20 | 12573A | VYKOPÁVKY ZE ZEMNÍKŮ A SKLÁDEK TŘ. I - BEZ DOPRAVY | M3 | 61714 | 36 | tisk | 0
|  | 1: 9770+11130+720+2600+1060+8550+5630+6450+6490; nakládání na mezideponii nebo u drtící stanice- dle hmotnice 2: 240+80+350+90; nakládání na mezideponii, dle hmotnice- nepropustný materiál 3: ostatní materiál přímý návoz z výkopu 4: 67524-53160-5810; vyrovnání přesných údajů dle VK (položky 22+23+24+25+26+27+28+30) mínus nakládání dle hmotnice dle údajů výše, mínus přímé návozy (z tohoto i jiných SO) dle hmotnice |  |  |  | tisk
21 | 12573B | VYKOPÁVKY ZE ZEMNÍKŮ A SKLÁDEK TŘ. I - DOPRAVA | M3KM | 95761 | 37 | tisk | 0
|  | 1: 9770*3,6+11300*2,8+720*2,1+2600*1,0+1060*0,1+8550*0,9+5630*1,0+6450*0,5+6490*0,5;odvoz materiálu od drtící stanice pro násypy, zásypy- dle hmotnice 2: 240*0,5+80*1,2+350*0,7+90*2,2;odvoz z mezideponie, dle hmotnice- nepropustný materiál, vzdálenosti dle souběžných výkopů 3: ostatní materiál přímý návoz z výkopu 4: 8554*0,5; redukce na přesnou kubaturu dle řádku 4 položky 20, druhá nejnižší vzdálenost, která se vyskytuje výše |  |  |  | tisk
22 | 171103 | ULOŽENÍ SYPANINY DO NÁSYPŮ SE ZHUTNĚNÍM DO 100% PS | M3 | 775.6 | 38 | tisk | 0
|  | 1: 775,6; dle VK/14, nepropustný materiál z výkopu |  |  |  | tisk
23 | 17111 | ULOŽENÍ SYPANINY DO NÁSYPŮ SE ZLEPŠENÍM ZEMINY | M3 | 13356.2 | 39 | tisk | 0
|  | 1: 13356,2; dle VK/12, zlepšení vápnem, materiál ze zdrojů stavby |  |  |  | tisk
24 | 17150 | ULOŽENÍ SYPANINY DO NÁSYPŮ ZE ZEMIN NEPROPUST | M3 | 5452.3 | 40 | tisk | 0
|  | 1: 5452,3; dle VK/15, málo propustný materiál z výkopu |  |  |  | tisk
25 | 17160 | ULOŽENÍ SYPANINY DO NÁSYPŮ Z HORNIN KAMENITÝCH SE ZHUTNĚNÍM | M3 | 44329.3 | 41 | tisk | 0
|  | 1: 16385,9; dle VK/11, násyp z drceného kameniva fr. 0/125, materiál ze zdrojů stavby 2: 1876,8; dle VK/13, ochranná vrstva z drceného kameniva fr. 0/125, materiál ze zdrojů stavby 3: 13808,0; dle VK/199, ochranná vrstva z drceného kameniva fr. 0/125, materiál ze zdrojů stavby 4: 579,30; dle VK/9 zaválcování kameniva z materiálu fr. 64/256, materiál ze zdrojů stavby, včetně zaválcování dle VK/8 5: 10231,1; dle VK/10, fr. 32/125, materiál ze zdrojů stavby 6: 2896,4*0,5; zaválcování kameniva 64/256 dle VK/8 |  |  |  | tisk
26 | 17250 | ZŘÍZENÍ TĚSNĚNÍ ZE ZEMIN NEPROPUSTNÝCH | M3 | 23 | 42 | tisk | 0
|  | 1: 23,0; dle VK/61, těsnění trativodů, materiál z výkopu |  |  |  | tisk
27 | 17411 | ZÁSYP JAM A RÝH ZEMINOU SE ZHUTNĚNÍM | M3 | 942 | 43 | tisk | 0
|  | 1: 152,0+502,2; dle VK/130+149, použit výkopek 2: 206,1+72,9; dle VK/69+84, použit výkopek 3: 8,8; dle VK/153, z hromady vedle |  |  |  | tisk
28 | 17421 | ZÁSYP JAM A RÝH ZEMINOU BEZ ZHUTNĚNÍ | M3 | 927 | 44 | tisk | 0
|  | 1: 927,0; dle VK/18, opuštěné zářezy, materiál z výkopu |  |  |  | tisk
29 | 17481 | ZÁSYP JAM A RÝH Z NAKUPOVANÝCH MATERIÁLŮ | M3 | 853.8 | 45 | tisk | 0
|  | 1: 566,2; dle VK/16, nakupovaný materiál fr. 0/32 2: 15,0+2,0; dle VK/133+156, nakupovaný materiál fr. 32/63 3: 86,3; dle VK/92, obsyp UC žlabů drceným kamenivem fr. 16/32 4: 159,5; dle VK/93, obsyp UC žlabů drceným kamenivem fr. 32/63 5: 24,8; dle VK/137, obtoky u drátko-kamenných matrací |  |  |  | tisk
30 | 17491 | ZÁSYP JAM A RÝH Z JINÝCH MATERIÁLŮ | M3 | 1719 | 46 | tisk | 0
|  | 1: 1719,0; dle VK/182, drcené kamenivo fr. 0/63, materiál ze zdrojů stavby |  |  |  | tisk
31 | 18110 | ÚPRAVA PLÁNĚ SE ZHUTNĚNÍM V HORNINĚ TŘ. I | M2 | 37223.6 | 47 | tisk | 0
|  | 1: 37223,6; dle VK/17 |  |  |  | tisk
32 | 17120 | ULOŽENÍ SYPANINY DO NÁSYPŮ A NA SKLÁDKY BEZ ZHUTNĚNÍ | M3 | 590008.772 | 48 | tisk | 0
|  | 1: hospodaření s výkopkem (srovnání do figury) na dočasných i trvalých deponiích při omezené ploše mezideponie: 2: 1670; dle hmotnice, z km (95,0-95,35) na mzdp km 96,130 3: 11160; dle hmotnice, z km (95,35-95,8) na mzdp km 96,130 4: 940; dle hmotnice, z km (95,8-96,1) na mzdp km 96,130 5: 100000;dle hmotnice, z km (96,1-97,2) na mzdp km 96,130 6: 97340;dle hmotnice, z km (96,1-97,2) na mzdp km 97,430 7: 8460; dle hmotnice, z km (97,2-98,4) na mzdp km 98,450 8: 36050; dle hmotnice, z km (98,4- 99,85) na mzdp km 98,450 9: 42530;dle hmotnice, z km (100,67-101,72) na mzdp km 100,780 10: ............................................ 11: 4000; dle hmotnice, z km (96,7- 96,8) nepoužitelný výkop, na trvalou deponii 12: 4000; dle hmotnice, z km (100,9- 101,0) nepoužitelný výkop, na trvalou deponii 13: 7990; dle hmotnice, z km (99,2- 99,4) nepoužitelný výkop, na trvalou deponii 14: ............................... 15: 7560; dle hmotnice, z km (95,35-k drtiči km 98,320 16: 21670; dle hmotnice, z km (96,25-96,5) k drtiči km 98,320 17: 112580; dle hmotnice, z km (96,95- 97,7) k drtiči km 98,320 18: 11040; dle hmotnice, z km (97,9-98,25) k drtiči km 98,320 19: 101120; dle hmotnice, z km (98,5-99,05) k drtiči km 98,320 20: 14610; dle hmotnice, z km (99,45-99,85) k drtiči km 98,320 21: 9910; dle hmotnice, z km (100,7-100,85) k drtiči km 100,74 22: 220; dle hmotnice, z km (101,65- 101,7) k drtiči km 100,74 23: ..................................................... 24: -243,522/0,1; vyrovnání bilance výkopů dle položky doprava výkopku I, řádek 27 25: -2978,358/0,1; vyrovnání bilance výkopů dle položky doprava výkopku II, řádek 21 26: 94008,23/3,2; vyrovnání bilance výkopů dle položky doprava výkopku III, řádek 11 |  |  |  | tisk
0 | 0 | 0 | 0 | 0 | 49 |  | 0
S | Celkem za 10 | Zemní práce: | 0 | 0 | 50 |  | 0
Díl: | 11 | Příprava území: | 0 | 0 | 51 | tisk | 0 | díl
33 | 121101 | SEJMUTÍ ORNICE NEBO LESNÍ PŮDY S ODVOZEM DO 1KM | M3 | 44248.64 | 52 | tisk | 0
|  | 1: 30513,8; dle VK/19, ornice 2: 4729,9; dle VK/20, biologická vrstva 3: 2126,2; dle VK/21, biologická vrstva ve svahu nad 1:5 4: 34393,7*0,20; dle VK/22, lesní hrabanka, převod z m2 na m3 5: kvalitní ornice na pozemky dle části B.03.08.01, podorničí na mzdp pro potřeby ohumusování, průměrně 2 km |  |  |  | tisk
120 | 18210 | ÚPRAVA POVRCHŮ SROVNÁNÍM ÚZEMÍ | M3 | 37049.79 | 53 | tisk | 0
|  | 1: 44248,640-121,625-47181,5*0,15; dle pč 32-pč34-pč35, 2: urovnání ornice, která není potřeba na ohumusování, na okolní zemědělsky obhospodařované pozemky dle přílohy B.03.08.01 po jejich návozu |  |  |  | tisk
121 | 18710 | OŠETŘENÍ ORNICE NA SKLÁDCE | M3 | 7198.85 | 54 | tisk | 0
|  | 1: 121,625+47181,5*0,15; dle pč34+pč35, 2: ošetřování ornice a podorničí na mezideponii v mezidobí, kdy dojde k sejmutí a kdy bude rozprostřena |  |  |  | tisk
0 | 0 | 0 | 0 | 0 | 55 |  | 0
S | Celkem za 11 | Příprava území: | 0 | 0 | 56 |  | 0
Díl: | 18 | Vegetační ochrana: | 0 | 0 | 57 | tisk | 0 | díl
34 | 125731 | VYKOPÁVKY ZE ZEMNÍKŮ A SKLÁDEK TŘ. I, ODVOZ DO 1KM | M3 | 7198.85 | 58 | tisk | 0
|  | 1: 47181,5*0,15; dle VK/23, převod z m2 na m3, nakládání humózní zeminy a ornice na mezideponii ve vzdálenosti v průměru do 1 km od místa rozprostření 2: 1,25*41+2*10+(1,25+2)/2*(21+10); dle VK/184 a přílohy 10, vyztužené zeminy |  |  |  | tisk
35 | 18220 | ROZPROSTŘENÍ ORNICE VE SVAHU | M3 | 121.625 | 59 | tisk | 0
|  | 1: 1,25*41+2*10+(1,25+2)/2*(21+10); dle VK/184 a přílohy 10, vyztužené zeminy |  |  |  | tisk
36 | 18222 | ROZPROSTŘENÍ ORNICE VE SVAHU V TL DO 0,15M | M2 | 47181.5 | 60 | tisk | 0
|  | 1: 47181,5; dle VK/23 |  |  |  | tisk
37 | 18242 | ZALOŽENÍ TRÁVNÍKU HYDROOSEVEM NA ORNICI | M2 | 243.2 | 61 | tisk | 0
|  | 1: 121,6/0,50; dle VK/184 a přílohy 10, vyztužené zeminy, orientační převod z m3 na m2 |  |  |  | tisk
38 | 18243 | ZALOŽENÍ TRÁVNÍKU HYDROOSEVEM NA HLUŠINU | M2 | 1850 | 62 | tisk | 0
|  | 1: 1850,0; dle VK/198 |  |  |  | tisk
39 | 18245 | ZALOŽENÍ TRÁVNÍKU ZATRAVŇOVACÍ TEXTILIÍ (ROHOŽÍ) | M2 | 46888.89 | 63 | tisk | 0
|  | 1: 46636,5; dle VK/24, biodegradační rohož s travním semenem 2: 537,0*0,47; dle VK/195, na čelních ocelových panelech vyztužených zemin, převod z m na m2 |  |  |  | tisk
40 | 18247 | OŠETŘOVÁNÍ TRÁVNÍKU | M2 | 48982.09 | 64 | tisk | 0 |  | 5
|  | 1: 46636,5; dle VK/24, biodegradační rohož s travním semenem 2: 1850,0; dle VK/198 3: 537,0*0,47; dle VK/195, na čelních ocelových panelech vyztužených zemin, převod z m na m2 4: 121,6/0,50; dle VK/184 a přílohy 10, vyztužené zeminy, orientační převod z m3 na m2 |  |  |  | tisk
41 | 18600 | ZALÉVÁNÍ VODOU | M3 | 734.731 | 65 | tisk | 0
|  | 1: 48982,090*3*0,005; dle položky 18247, včetně rohoží a vyztužených zemin, trojí zalití plochy v množství min. 5l/m2 |  |  |  | tisk
0 | 0 | 0 | 0 | 0 | 66 |  | 0
S | Celkem za 18 | Vegetační ochrana: | 0 | 0 | 67 |  | 0
Díl: | 20 | Základy: | 0 | 0 | 68 | tisk | 0 | díl
42 | 21152 | SANAČNÍ ŽEBRA Z KAMENIVA DRCENÉHO | M3 | 246.8 | 69 | tisk | 0
|  | 1: 246,8; dle VK/121, štěrkový příkop z drceného kameniva fr. 32/63 |  |  |  | tisk
43 | 21197 | OPLÁŠTĚNÍ ODVODŇOVACÍCH ŽEBER Z GEOTEXTILIE | M2 | 3254.2 | 70 | tisk | 0
|  | 1: 562,5; dle VK/94, opláštění příkopových žlabů 2: 296,0; dle VK/120, opláštění štěrkového příkopu 3: 2172,9; dle VK/131, opláštění gabionů a matrací 4: 222,8; dle VK/136, opláštění obtoků stožárů TV v místě drátko-kamenných matrací |  |  |  | tisk
44 | 212635 | TRATIVODY KOMPL Z TRUB Z PLAST HM DN DO 150MM, RÝHA TŘ I | M | 2644.1 | 71 | tisk | 0
|  | 1: 1555,5; dle VK/58 a přílohy 4 2: -(12,1+31,6+37,6+36,9+8,9); odpočet trativodu vedeného ve tř. 6 dle přílohy 4 3: 1080,0; dle VK/145, sběrný drén pro svedení meliorací 4: 135,7; dle VK/173, svahová žebra, srovnatelná položka pro trativody |  |  |  | tisk
45 | 212637 | TRATIVODY KOMPL Z TRUB Z PLAST HM DN DO 150MM, RÝHA TŘ III | M | 127.1 | 72 | tisk | 0
|  | 1: 12,1+31,6+37,6+36,9+8,9; dle VK/58 a přílohy 4 |  |  |  | tisk
46 | 21361 | DRENÁŽNÍ VRSTVY Z GEOTEXTILIE | M2 | 385.6 | 73 | tisk | 0
|  | 1: 385,6; dle VK/181, u PHS |  |  |  | tisk
48 | 289920R | TROJROZMĚRNÁ PROTIEROZNÍ PLASTOVÁ GEOROHOŽ | M2 | 22742.9 | 74 | tisk | 0
|  | 1: 22742,9; dle VK/27, trojrozměrná plastová georohož |  |  |  | tisk
49 | 28999 | OPLÁŠTĚNÍ (ZPEVNĚNÍ) Z FÓLIE | M2 | 92.9 | 75 | tisk | 0
|  | 1: 92,9; dle VK/64, izolační LDPE fólie objemové hmotnosti 800 g/m3, tl. 2 mm a pevnost v tahu 8 MPa, pro trativody |  |  |  | tisk
201 | 21197 | OPLÁŠTĚNÍ ODVODŇOVACÍCH ŽEBER Z GEOTEXTILIE | M2 | 1202 | 76 | tisk | 0
|  | 1: 1202; dle VK/63 2: oprava 2 5.6.2017, dotaz 100 |  |  |  | tisk
0 | 0 | 0 | 0 | 0 | 77 |  | 0
S | Celkem za 20 | Základy: | 0 | 0 | 78 |  | 0
Díl: | 26 | Vrty: | 0 | 0 | 79 | tisk | 0 | díl
50 | 26184 | VRT PRO KOTV, INJEK, MIKROPIL NA POVR TŘ III A IV D DO 200MM | M | 310 | 80 | tisk | 0
|  | 1: 62*5,0; dle VK/176 a přílohy 10, průměr vrtu 200 mm, pro horizontální odvodňovací vrty svahu s ponecháním plastových pažnic průměru 150 mm, tyto jsou naceněny v kap. 80, převod z ks na m 2: položka obsahuje i naložení a odvoz vývrtku na skládku včetně případných překládek, dále i poplatky za skládku |  |  |  | tisk
0 | 0 | 0 | 0 | 0 | 81 |  | 0
S | Celkem za 26 | Vrty: | 0 | 0 | 82 |  | 0
Díl: | 28 | Zvláštní zakládání: | 0 | 0 | 83 | tisk | 0 | díl
51 | 28711 | JEHLY V PODZEMÍ D DO 25MM DÉLKY DO 3M | KUS | 44830 | 84 | tisk | 0
|  | 1: 44830; dle VK/28, zarážené pomocné trny tvaru L délky 1,15 m, D 8 mm, na upevnění rohoží 2: srovnatelná položka i pro zarážení na povrchu |  |  |  | tisk
0 | 0 | 0 | 0 | 0 | 85 |  | 0
S | Celkem za 28 | Zvláštní zakládání: | 0 | 0 | 86 |  | 0
Díl: | 30 | Svislé konstrukce: | 0 | 0 | 87 | tisk | 0 | díl
52 | 327114 | ZDI OPĚR, ZÁRUB, NÁBŘEŽ Z DÍLCŮ BETON DO C25/30 (B30) | M3 | 14.3 | 88 | tisk | 0
|  | 1: 286*120/2400; dle VK/134, převod z ks přes kg na m3 |  |  |  | tisk
0 | 0 | 0 | 0 | 0 | 89 |  | 0
S | Celkem za 30 | Svislé konstrukce: | 0 | 0 | 90 |  | 0
Díl: | 40 | Vodorovné konstrukce: | 0 | 0 | 91 | tisk | 0 | díl
53 | 451311 | PODKL A VÝPLŇ VRSTVY Z PROST BET DO B12,5 | M3 | 562.5 | 92 | tisk | 0
|  | 1: 562,5; dle VK/198, výplň výkopu příkopových žlabů betonem |  |  |  | tisk
54 | 451312 | PODKLADNÍ A VÝPLŇOVÉ VRSTVY Z PROSTÉHO BETONU C12/15 | M3 | 584.2 | 93 | tisk | 0
|  | 1: 321,7; dle VK/85, příkopové žlaby 2: 262,5; dle VK/127, úprava akumulačních prostor |  |  |  | tisk
55 | 451314 | PODKLADNÍ A VÝPLŇOVÉ VRSTVY Z PROSTÉHO BETONU C25/30 | M3 | 307.9 | 94 | tisk | 0
|  | 1: 262,5; dle VK/126, XF3, XA2, úprava akumulačních prostor 2: 45,4; dle VK/135, XF3, XA2, obtoky |  |  |  | tisk
56 | 45145 | PODKL A VÝPLŇ VRSTVY Z MALTY CEMENTOVÉ | M3 | 63.3 | 95 | tisk | 0
|  | 1: 63,3; dle VK/132, prolití drátokamenné matrace řídkým betonem C 12/15, srovnatelná položka |  |  |  | tisk
57 | 45152 | PODKLADNÍ A VÝPLŇOVÉ VRSTVY Z KAMENIVA DRCENÉHO | M3 | 327.7 | 96 | tisk | 0
|  | 1: 227,9; dle VK/129, pod drátokamennými matracemi 2: 99,8; dle VK/180, vodopropustný podsyp pod PHS, ŠD fr. 16/32 |  |  |  | tisk
58 | 464214 | DRÁTOKAMENNÉ MATRACE | M3 | 1519.5 | 97 | tisk | 0
|  | 1: 3039,0*0,50; dle VK/128, převod z m2 na m3, drátokamenné matrace 2: včetně kovové konstrukce, kameniva |  |  |  | tisk
59 | 46452 | POHOZ DNA A SVAHŮ Z KAMENIVA DRCENÉHO | M3 | 87.9 | 98 | tisk | 0
|  | 1: 87,9; dle VK/138, úprava povrchu svahu z drceného kameniva fr. 32/63, nakupovaný materiál |  |  |  | tisk
60 | 465512 | DLAŽBY Z LOMOVÉHO KAMENE NA MC | M3 | 83.645 | 99 | tisk | 0
|  | 1: 277,9*0,20; dle VK/101, převod z m2 na m3 2: 187,1*0,15; dle VK/179, převod z m2 na m3 |  |  |  | tisk
61 | 466921 | DLAŽBY VEGETAČNÍ Z BETONOVÝCH DLAŽDIC NA SUCHO | M2 | 12.72 | 100 | tisk | 0
|  | 1: 53*(0,6*0,4); dle VK/119, převod z ks na m2 |  |  |  | tisk
62 | 467385 | STUPNĚ A PRAHY VOD KORYT ZE ŽELBET DO C30/37 (B37) VČET VÝZT | M3 | 13.8 | 101 | tisk | 0
|  | 1: 9,6; dle VK/108, XC4, XF3, XA2, prahy 2: 4,2; dle VK/110, XC4, XF3, XA2, zaústění příkopů do UC žlabů |  |  |  | tisk
0 | 0 | 0 | 0 | 0 | 102 |  | 0
S | Celkem za 40 | Vodorovné konstrukce: | 0 | 0 | 103 |  | 0
Díl: | 50 | Komunikace: | 0 | 0 | 104 | tisk | 0 | díl
63 | 502941 | ZŘÍZENÍ KONSTRUKČNÍ VRSTVY TĚLESA ŽELEZNIČNÍHO SPODKU Z GEOTEXTILIE | M2 | 24149.3 | 105 | tisk | 0
|  | 1: 24149,3; dle VK/32, 400 g/m2 |  |  |  | tisk
64 | 501301 | ZŘÍZENÍ KONSTRUKČNÍ VRSTVY TĚLESA ŽELEZNIČNÍHO SPODKU Z MINERÁLNÍCH SMĚSÍ NOVÉ | M3 | 16551.9 | 106 | tisk | 0
|  | 1: 16551,9; dle VK/29 |  |  |  | tisk
65 | 501201 | ZŘÍZENÍ KONSTRUKČNÍ VRSTVY TĚLESA ŽELEZNIČNÍHO SPODKU Z DRCENÉHO KAMENIVA NOVÉ | M3 | 1831.1 | 107 | tisk | 0
|  | 1: 1152,0; dle VK/34, nakupovaný materiál fr. 0/125 2: 679,1; dle VK/59, pomocně pro přesyp trativodů na úroveň pláně žel. spodku kamenivem fr. 8/16 nebo 16/32 |  |  |  | tisk
66 | 501410 | ZŘÍZENÍ KONSTRUKČNÍ VRSTVY TĚLESA ŽELEZNIČNÍHO SPODKU ZE ZEMINY ZLEPŠENÉ (STABILIZOVANÉ) CEMENTEM | M3 | 650.5 | 108 | tisk | 0
|  | 1: 1301,0*0,50; dle VK/33, převod z m2 na m3 |  |  |  | tisk
67 | 501470 | ZŘÍZENÍ KONSTRUKČNÍ VRSTVY TĚLESA ŽELEZNIČNÍHO SPODKU ZE ZEMINY ZLEPŠENÉ (STABILIZOVANÉ) MECHANICKY | M3 | 4198.84 | 109 | tisk | 0
|  | 1: 10497,1*0,40; dle VK/30, srovnatelná položka pro mechanickou úpravu zemní pláně (zapracování kameniva tl. 40 cm fr. 16/63 těžkou zemní frézou), převod z m2 na m3 2: včetně kameniva (dle VK/31) |  |  |  | tisk
68 | 56333 | VOZOVKOVÉ VRSTVY ZE ŠTĚRKODRTI TL. DO 150MM | M2 | 70 | 110 | tisk | 0
|  | 1: 70,0; dle VK/162 |  |  |  | tisk
69 | 56932 | ZPEVNĚNÍ KRAJNIC ZE ŠTĚRKODRTI TL. DO 100MM | M2 | 15 | 111 | tisk | 0
|  | 1: 15,0; dle VK/168 |  |  |  | tisk
70 | 572123 | INFILTRAČNÍ POSTŘIK Z EMULZE DO 1,0KG/M2 | M2 | 70 | 112 | tisk | 0
|  | 1: 70,0; dle VK/163 |  |  |  | tisk
71 | 572213 | SPOJOVACÍ POSTŘIK Z EMULZE DO 0,5KG/M2 | M2 | 70 | 113 | tisk | 0
|  | 1: 70,0; dle VK/165 |  |  |  | tisk
72 | 574A31 | ASFALTOVÝ BETON PRO OBRUSNÉ VRSTVY ACO 8 TL. 40MM | M2 | 70 | 114 | tisk | 0
|  | 1: 70,0; dle VK/166, ACO 11 |  |  |  | tisk
73 | 574E98 | ASFALTOVÝ BETON PRO PODKLADNÍ VRSTVY ACP 22+, 22S TL. 100MM | M2 | 70 | 115 | tisk | 0
|  | 1: 70,0; dle VK/164, tj. 80 mm |  |  |  | tisk
74 | 57473 | VOZOVKOVÉ VÝZTUŽNÉ VRSTVY ZE SÍTÍ | M2 | 3132.5 | 116 | tisk | 0
|  | 1: 1335,1; dle VK/183, jednoosá geomříž 52,5 kN/m, 360 g/m2, do vyztužených zemin, srovnatelná položka 2: 1797,4; dle VK/194, jednoosá geomříž 64,5 kN/m, 450 g/m2, do vyztužených zemin, srovnatelná položka |  |  |  | tisk
0 | 0 | 0 | 0 | 0 | 117 |  | 0
S | Celkem za 50 | Komunikace: | 0 | 0 | 118 |  | 0
Díl: | 711 | Izolace proti vodě: | 0 | 0 | 119 | tisk | 0 | díl
75 | 711131 | IZOLACE BĚŽNÝCH KONSTRUKCÍ PROTI VOLNĚ STÉKAJÍCÍ VODĚ ASFALTOVÝMI NÁTĚRY | M2 | 3024.3 | 120 | tisk | 0
|  | 1: 3024,3; dle VK/86, příkopové žlaby |  |  |  | tisk
0 | 0 | 0 | 0 | 0 | 121 |  | 0
S | Celkem za 711 | Izolace proti vodě: | 0 | 0 | 122 |  | 0
Díl: | 767 | Konstrukce zámečnické: | 0 | 0 | 123 | tisk | 0 | díl
76 | 76792 | OPLOCENÍ Z DRÁTĚNÉHO PLETIVA POTAŽENÉHO PLASTEM | M2 | 2880 | 124 | tisk | 0
|  | 1: 1920,0*1,5; dle VK/144, převod z m na m2 |  |  |  | tisk
77 | 76794 | OPLOCENÍ Z PLECHU | M2 | 252.39 | 125 | tisk | 0
|  | 1: 537,0*0,47; dle VK/195, pomocně pro čelní ocelové panely do čel vyztužených zemin, které ponesou protierozní rohože, převod z m na m2 |  |  |  | tisk
0 | 0 | 0 | 0 | 0 | 126 |  | 0
S | Celkem za 767 | Konstrukce zámečnické: | 0 | 0 | 127 |  | 0
Díl: | 80 | Trubní vedení: | 0 | 0 | 128 | tisk | 0 | díl
78 | 87426 | POTRUBÍ Z TRUB PLAST ODPAD DN DO 80MM | M | 35 | 129 | tisk | 0
|  | 1: 35,0; dle VK/150, trubka DN 63/5,8 pro měření sedání |  |  |  | tisk
79 | 87434 | POTRUBÍ Z TRUB PLASTOVÝCH ODPADNÍCH DN DO 200MM | M | 91.7 | 130 | tisk | 0
|  | 1: 91,7; dle VK/67, svodné potrubí |  |  |  | tisk
80 | 87446 | POTRUBÍ Z TRUB PLASTOVÝCH ODPADNÍCH DN DO 400MM | M | 110.1 | 131 | tisk | 0
|  | 1: 110,1; dle VK/68, svodné potrubí, svařované |  |  |  | tisk
0 | 0 | 0 | 0 | 0 | 132 |  | 0
0 | 0 | 0 | 0 | 0 | 133 |  | 0
83 | 89416 | ŠACHTY KANALIZAČ Z BETON DÍLCŮ NA POTRUBÍ DN DO 800MM | KUS | 10 | 134 | tisk | 0
|  | 1: 10; dle přílohy 3 |  |  |  | tisk
84 | 894171 | ŠACHTY KANALIZAČ Z BETON DÍLCŮ NA POTRUBÍ DN DO 1000MM | KUS | 1 | 135 | tisk | 0
|  | 1: 1; dle VK/157 a přílohy 10, šachta pro geotechnický monitoring - měření sedání |  |  |  | tisk
0 | 0 | 0 | 0 | 0 | 136 |  | 0
0 | 0 | 0 | 0 | 0 | 137 |  | 0
87 | 895810R201nc | DRENÁŽNÍ ŠACHTICE Z PLAST DÍLCŮ ŠN 40 | KUS | 27 | 138 | tisk | 0
|  | 1: 8; dle VK/42 2: 12+7; dle VK/40+41, sjednocení metodiky dle SO 73-11-01, oprava 3 19.6.2017, dotaz 334 |  |  |  | tisk
88 | 89536 | DRENÁŽNÍ VÝUSŤ Z PROST BETONU | KUS | 10 | 139 | tisk | 0
|  | 1: 10; dle přílohy 9, beton C 30/37, XC4, XF3, XA2 |  |  |  | tisk
89 | 89721 | VPUSŤ KANALIZAČNÍ HORSKÁ KOMPLETNÍ MONOLITICKÁ BETONOVÁ | KUS | 1 | 140 | tisk | 0
|  | 1: 1; dle VK/112 a přílohy 9 2: VČETNĚ VÝZTUŽE!! 3: ve třídníku u vpustí ani v kap. 8 není žádná samostatná položka na výztuž, proto uvažováno, že výztuž je v této položce zahrnuta |  |  |  | tisk
90 | 899121 | MŘÍŽE OCELOVÉ SAMOSTATNÉ | KUS | 4 | 141 | tisk | 0
|  | 1: 4; dle VK/113, pro vtoky UC žlabů |  |  |  | tisk
91 | 899524 | OBETONOVÁNÍ POTRUBÍ Z PROSTÉHO BETONU DO C25/30 (B30) | M3 | 30.5 | 142 | tisk | 0
|  | 1: 30,5; dle VK/71, XF3, XA2, svodné potrubí |  |  |  | tisk
92 | 899575 | OBETONOVÁNÍ POTRUBÍ ZE ŽELEZOBETONU DO C30/37 (B37) VČETNĚ VÝZTUŽE | M3 | 2.79 | 143 | tisk | 0
|  | 1: 62*(0,5*0,3*0,3); dle VK/178, XF3, XA2, drenážní vrty, betonová čílka odvodňovacích vrtů, převod z ks na m3 |  |  |  | tisk
0 | 0 | 0 | 0 | 0 | 144 |  | 0
S | Celkem za 80 | Trubní vedení: | 0 | 0 | 145 |  | 0
Díl: | 90 | Ostatní konstrukce a práce: | 0 | 0 | 146 | tisk | 0 | díl
93 | 9119B1 | SVODIDLO OCEL LANOVÉ, ÚROVEŇ ZADRŽ H1 - DODÁVKA A MONTÁŽ | M | 359 | 147 | tisk | 0
|  | 1: 359,0; dle VK/197, srovnatelná položka pro zřízení zábrany proti pádu z drážní stezky 2: včetně sloupků z betonářské výztuže R 20 délky 1,60 m s navařenou matkou, 180 ks |  |  |  | tisk
94 | 919112 | ŘEZÁNÍ ASFALTOVÉHO KRYTU VOZOVEK TL DO 100MM | M | 17 | 148 | tisk | 0
|  | 1: 17,0; dle VK/160, řezání pro vytvoření komůrky na těsnicí zálivku |  |  |  | tisk
95 | 919113 | ŘEZÁNÍ ASFALTOVÉHO KRYTU VOZOVEK TL DO 150MM | M | 17 | 149 | tisk | 0
|  | 1: 17,0; dle VK/160, řezání pro vybourání |  |  |  | tisk
96 | 931313 | TĚSNĚNÍ DILATAČ SPAR ASF ZÁLIVKOU PRŮŘ DO 300MM2 | M | 17 | 150 | tisk | 0
|  | 1: 17,0; dle VK/167 |  |  |  | tisk
97 | 935222 | PŘÍKOPOVÉ ŽLABY Z BETON TVÁRNIC ŠÍŘ DO 900MM DO BETONU TL 100MM | M | 260.7 | 151 | tisk | 0
|  | 1: (848+21)*0,30; dle VK/73+104, TZZ 4a, převod z ks na m |  |  |  | tisk
98 | 935232 | PŘÍKOPOVÉ ŽLABY Z BETON TVÁRNIC ŠÍŘ DO 1200MM DO BETONU TL 100MM | M | 6866.1 | 152 | tisk | 0
|  | 1: (22552+161)*0,30; dle VK/72+103, TZZ 3, převod z ks na m 2: 174*0,30; dle VK/74, TZZ 5, převod z ks na m |  |  |  | tisk
99 | 935507 | ŽLABY A RIGOLY Z PŘÍKOPOVÝCH ŽLABŮ (VČETNĚ POKLOPŮ A MŘÍŽÍ) UCB 2 | M | 62.5 | 153 | tisk | 0
|  | 1: 25*2,5; dle VK/88, převod z ks na m |  |  |  | tisk
100 | 935508 | ŽLABY A RIGOLY Z PŘÍKOPOVÝCH ŽLABŮ (VČETNĚ POKLOPŮ A MŘÍŽÍ) UCH 2 | M | 85 | 154 | tisk | 0
|  | 1: 34*2,5; dle VK/90, převod z ks na m |  |  |  | tisk
101 | 935503 | ŽLABY A RIGOLY Z PŘÍKOPOVÝCH ŽLABŮ (VČETNĚ POKLOPŮ A MŘÍŽÍ) UCB 0 | M | 17.5 | 155 | tisk | 0
|  | 1: 7*2,5; dle VK/87, převod z ks na m |  |  |  | tisk
102 | 935504 | ŽLABY A RIGOLY Z PŘÍKOPOVÝCH ŽLABŮ (VČETNĚ POKLOPŮ A MŘÍŽÍ) UCH 0 | M | 22.5 | 156 | tisk | 0
|  | 1: 9*2,5; dle VK/89, převod z ks na m |  |  |  | tisk
103 | 93530 | ŽLABY A RIGOLY MONOLITICKÉ BETONOVÉ | M3 | 741.9 | 157 | tisk | 0
|  | 1: 1,0; dle VK/96, vybetonování rohů prefabrikovaných příkopových žlabů, C 30/37, XC4, XF3, XA2 2: 740,9; dle VK/97, C 30/37, XC4, XF3, XA2 3: VČETNĚ VÝZTUŽE!! (36,7 t kari sítí, 21,2 kg R 10505 a jednoho kusu svorníkového koše M27 300x300) 4: protože ve Třídníkách SŽDC a OTSKP k této položce zcela chybí položka výztuže! |  |  |  | tisk
104 | 935842 | ŽLABY A RIGOLY DLÁŽDĚNÉ Z BETONOVÝCH DLAŽDIC DO BETONU TL 100MM | M2 | 595.8 | 158 | tisk | 0
|  | 1: 3972*(0,5*0,3); dle VK/75, převod z ks na m2 |  |  |  | tisk
105 | 935382 | ŽLABY A RIGOLY DLÁŽDĚNÉ Z LOMOVÉHO KAMENE TL DO 250MMM DO BETONU TL 100MM | M2 | 299.6 | 159 | tisk | 0
|  | 1: 299,6; dle VK/76, zadláždění příkopů 2: záměna položky, (pův.935842) oprava 1 31.5.2017, dotaz 78 |  |  |  | tisk
106 | 936911R | VYBAVENÍ MĚŘÍCÍHO MÍSTA PRO MĚŘENÍ SEDÁNÍ | KUS | 1 | 160 | tisk | 0
|  | 1: 1; dle VK/157 |  |  |  | tisk
107 | 936912R | MĚŘENÍ SEDÁNÍ | KUS | 10 | 161 | tisk | 0
|  | 1: 10; dle VK/158, měření sedání náspu |  |  |  | tisk
0 | 0 | 0 | 0 | 0 | 162 |  | 0
S | Celkem za 90 | Ostatní konstrukce a práce: | 0 | 0 | 163 |  | 0
Díl: | 96 | Bourání a demontáže: | 0 | 0 | 164 | tisk | 0 | díl
108 | 965311 | Rozebrání přejezdu, přechodu z dílců | m2 | 19.5 | 165 | tisk | 0
|  | 1: 15,0*1,3; dle VK/190 a přílohy 10, přejezd ze zádlažbových panelů, převod z m na m2 2: RS Klenovice, z místa stavby prům. 40 km |  |  |  | tisk
109 | 965312 | Rozebrání přejezdu, přechodu z dílců - odvoz (na likvidaci odpadů nebo jiné určené místo) | t.km | 351 | 166 | tisk | 0
|  | 1: 15,0*1,3*0,18*2,5*40; dle VK/190 a přílohy 10, přejezd ze zádlažbových panelů, převod z m na m2, na m3 a pak na tuny, skládka 2: RS Klenovice, z místa stavby prům. 40 km |  |  |  | tisk
0 | 0 | 0 | 0 | 0 | 167 |  | 0
S | Celkem za 96 | Bourání a demontáže: | 0 | 0 | 168 |  | 0
Díl: | 97 | Provizorní stavy: | 0 | 0 | 169 | tisk | 0 | díl
110 | 12373A | ODKOP PRO SPOD STAVBU SILNIC A ŽELEZNIC TŘ. I - BEZ DOPRAVY | M3 | 296.8 | 170 | tisk | 0
|  | 1: 296,8; dle VK/122 |  |  |  | tisk
111 | 12373B | ODKOP PRO SPOD STAVBU SILNIC A ŽELEZNIC TŘ. I - DOPRAVA | M3KM | 178.08 | 171 | tisk | 0
|  | 1: 296,8*0,6; dle VK/122, stavební postup PP3 z km 97,9 na mzdp km 98,450 |  |  |  | tisk
112 | 12573A | VYKOPÁVKY ZE ZEMNÍKŮ A SKLÁDEK TŘ. I - BEZ DOPRAVY | M3 | 664 | 172 | tisk | 0
|  | 1: 329,0; dle VK/123, nakládání na mezideponii 2: 335,0; dle VK/124, nakládání na mezideponii |  |  |  | tisk
113 | 12573B | VYKOPÁVKY ZE ZEMNÍKŮ A SKLÁDEK TŘ. I - DOPRAVA | M3KM | 382.4 | 173 | tisk | 0
|  | 1: 329,0*0,6; dle VK/123, nakládání na mezideponii km 96,130, odvoz do km 95,7 postup PP 2: 175*0,6; část dle VK/124 a přílohy 10, nakládání na mezideponii km 98,450 do km 97,9 postup PP3 3: 160*0,5; část dle VK/124 a přílohy 10, nakládání na mezideponii km 99,510 do km 99,2 postup PP4 |  |  |  | tisk
114 | 171103 | ULOŽENÍ SYPANINY DO NÁSYPŮ SE ZHUTNĚNÍM DO 100% PS | M3 | 329 | 174 | tisk | 0
|  | 1: 329,0; dle VK/123, málo propustný materiál z výkopu |  |  |  | tisk
115 | 17160 | ULOŽENÍ SYPANINY DO NÁSYPŮ Z HORNIN KAMENITÝCH SE ZHUTNĚNÍM | M3 | 335 | 175 | tisk | 0
|  | 1: 335,0; dle VK/124, násyp z drceného kameniva (užitý štěrk), materiál ze zdrojů stavby |  |  |  | tisk
116 | 23217 | ŠTĚTOVÉ STĚNY BERANĚNÉ Z KOVOVÝCH DÍLCŮ DOČASNÉ (HMOTNOST) | T | 2.52 | 176 | tisk | 0
|  | 1: 2,52; dle VK/203, pro provizorní propojení 2: oprava 1 31.5.2017, záměna položky |  |  |  | tisk
117 | 237171 | VYTAŽENÍ ŠTĚTOVÝCH STĚN Z KOVOVÝCH DÍLCŮ (HMOTNOST) | T | 2.52 | 177 | tisk | 0
|  | 1: 2,52; dle VK/204, po skončení provizorních stavů |  |  |  | tisk
118 | 501101 | ZŘÍZENÍ KONSTRUKČNÍ VRSTVY TĚLESA ŽELEZNIČNÍHO SPODKU ZE ŠTĚRKODRTI NOVÉ | M3 | 392 | 178 | tisk | 0
|  | 1: 392,0; dle VK/125 |  |  |  | tisk
119 | 17120 | ULOŽENÍ SYPANINY DO NÁSYPŮ A NA SKLÁDKY BEZ ZHUTNĚNÍ | M3 | 296.8 | 179 | tisk | 0
|  | 1: 296,8; dle VK/122, urovnání výkopku na mezideponii do figury při omezené ploše záboru pro mezideponii |  |  |  | tisk
0 | 0 | 0 | 0 | 0 | 180 |  | 0
S | Celkem za 97 | Provizorní stavy: | 0 | 0 | 181 |  | 0
0 | 0 | 0 | 0 | 0 | 182 |  | 0
0 | 0 | 0 | 0 | 0 | 183 |  | 0
0 | 0 | 0 | 0 | 0 | 184 |  | 0
0 | 0 | 0 | 0 | 0 | 185 |  | 0
0 | 0 | 0 | 0 | 0 | 186 |  | 0
0 | 0 | 0 | 0 | 0 | 187 |  | 0
0 | 0 | 0 | 0 | 0 | 188 |  | 0
0 | 0 | 0 | 0 | 0 | 189 |  | 0
0 | 0 | 0 | 0 | 0 | 190 |  | 0
0 | 0 | 0 | 0 | 0 | 191 |  | 0
0 | 0 | 0 | 0 | 0 | 192 |  | 0
0 | 0 | 0 | 0 | 0 | 193 |  | 0
0 | 0 | 0 | 0 | 0 | 194 |  | 0
0 | 0 | 0 | 0 | 0 | 195 |  | 0
0 | 0 | 0 | 0 | 0 | 196 |  | 0
0 | 0 | 0 | 0 | 0 | 197 |  | 0
0 | 0 | 0 | 0 | 0 | 198 |  | 0
0 | 0 | 0 | 0 | 0 | 199 |  | 0
0 | 0 | 0 | 0 | 0 | 200 |  | 0
0 | 0 | 0 | 0 | 0 | 201 |  | 0
0 | 0 | 0 | 0 | 0 | 202 |  | 0
0 | 0 | 0 | 0 | 0 | 203 |  | 0
0 | 0 | 0 | 0 | 0 | 204 |  | 0
0 | 0 | 0 | 0 | 0 | 205 |  | 0
0 | 0 | 0 | 0 | 0 | 206 |  | 0
0 | 0 | 0 | 0 | 0 | 207 |  | 0
0 | 0 | 0 | 0 | 0 | 208 |  | 0
0 | 0 | 0 | 0 | 0 | 209 |  | 0
0 | 0 | 0 | 0 | 0 | 210 |  | 0
0 | 0 | 0 | 0 | 0 | 211 |  | 0
0 | 0 | 0 | 0 | 0 | 212 |  | 0
0 | 0 | 0 | 0 | 0 | 213 |  | 0
0 | 0 | 0 | 0 | 0 | 214 |  | 0
0 | 0 | 0 | 0 | 0 | 215 |  | 0
0 | 0 | 0 | 0 | 0 | 216 |  | 0
0 | 0 | 0 | 0 | 0 | 217 |  | 0
0 | 0 | 0 | 0 | 0 | 218 |  | 0
0 | 0 | 0 | 0 | 0 | 219 |  | 0
0 | 0 | 0 | 0 | 0 | 220 |  | 0
0 | 0 | 0 | 0 | 0 | 221 |  | 0
0 | 0 | 0 | 0 | 0 | 222 |  | 0
0 | 0 | 0 | 0 | 0 | 223 |  | 0
0 | 0 | 0 | 0 | 0 | 224 |  | 0
0 | 0 | 0 | 0 | 0 | 225 |  | 0
0 | 0 | 0 | 0 | 0 | 226 |  | 0
0 | 0 | 0 | 0 | 0 | 227 |  | 0
0 | 0 | 0 | 0 | 0 | 228 |  | 0
0 | 0 | 0 | 0 | 0 | 229 |  | 0
0 | 0 | 0 | 0 | 0 | 230 |  | 0
0 | 0 | 0 | 0 | 0 | 231 |  | 0
0 | 0 | 0 | 0 | 0 | 232 |  | 0
0 | 0 | 0 | 0 | 0 | 233 |  | 0
0 | 0 | 0 | 0 | 0 | 234 |  | 0
0 | 0 | 0 | 0 | 0 | 235 |  | 0
0 | 0 | 0 | 0 | 0 | 236 |  | 0
0 | 0 | 0 | 0 | 0 | 237 |  | 0
0 | 0 | 0 | 0 | 0 | 238 |  | 0
0 | 0 | 0 | 0 | 0 | 239 |  | 0
0 | 0 | 0 | 0 | 0 | 240 |  | 0
0 | 0 | 0 | 0 | 0 | 241 |  | 0
0 | 0 | 0 | 0 | 0 | 242 |  | 0
0 | 0 | 0 | 0 | 0 | 243 |  | 0
0 | 0 | 0 | 0 | 0 | 244 |  | 0
0 | 0 | 0 | 0 | 0 | 245 |  | 0
0 | 0 | 0 | 0 | 0 | 246 |  | 0
0 | 0 | 0 | 0 | 0 | 247 |  | 0
0 | 0 | 0 | 0 | 0 | 248 |  | 0
0 | 0 | 0 | 0 | 0 | 249 |  | 0
Note on A7: § 6a
Note on B7: § 6b 1.část
Note on C2: § 3
Note on D7: § 6d
Note on E7: § 6e
Note on N6: § 6b 2.část
Note on O6: § 6c 2.část
Note on P6: § 6f § 7
Note on U2: jiri.zakravsky: tools PSSOzzzzzz propertites Protection Lock "2*4"
formáty TAM
formáty ZPĚT formáty ZPĚT
filtr "díl"