## Rekapitulace
Rekapitulace ceny
5113520035 | Informační centrum Správy železnic |  |  |  | Aspe
var. 1
Celková cena bez DPH:
Celková cena s DPH:
Objekt | Popis | Cena bez DPH | DPH | Cena s DPH | Počet neoceněných položek
D.4 | Ostatní technologická zařízení
SO 98-98 | Všeobecný objekt
E.2 | Pozemní stavební objekty
SO 01 | Architektonicky stavební řešení
SO 02 | VZT
SO 03 | ESI
SO 04 | ESL
SO 05 | ZTI
SO 07 | Ostatní náklady v realizaci
SO 90-90 | Likvidace odpadů vč.dopravy

## SO 98-98
SŽDC05 |  |  |  | Soupis prací objektu | [10 empty] | 3
6
S | Stavba: | 5113520035 |  | Informační centrum Správy železnic | [6 empty] | D.4 |  | Aspe | 0,00 | 2
O | Objekt: | D.4 |  | Ostatní technologická zařízení | [9 empty] | 15,00 | 2
Typ | Poř. číslo | Kód položky | Varianta | Název položky | MJ | Množství | Jednotková hmotnost | Celková hmotnost |  |  | Jednotková cena |  | Cenové soustavy | 21,00 | 2
Dodávka
[9 empty] | Jednotková | Celkem | Jednotková | Celkem |  |  |  | Počet položek s nulovou cenou
O1 |  | SO 98-98 |  | Všeobecný objekt
SD |  | 98-98 |  | Všeobecný objekt
P | 1 | 013254000-1 |  | Dokumentace skutečného provedení stavby-listinné a digitální | SOUB | 1 | 0 |  |  |  | 0 |  | [bez vazby na CS] |  | 2
PP |  |  |  | Dokumentace skutečného provedení stavby-listinné a digitální
VV
TS
P | 4 | 091504000 |  | Náklady související s publikační činností | SOUB | 1 | 0 |  |  |  | 0 |  | CS ÚRS 2020 02 |  | 2
PP |  |  |  | Náklady související s publikační činností
VV
TS

## SO 01
SŽDC05 |  |  |  | Soupis prací objektu | [10 empty] | 3
6
S | Stavba: | 5113520035 |  | Informační centrum Správy železnic | [6 empty] | E.2 |  | Aspe | 0,00 | 2
O | Objekt: | E.2 |  | Pozemní stavební objekty | [9 empty] | 15,00 | 2
Typ | Poř. číslo | Kód položky | Varianta | Název položky | MJ | Množství | Jednotková hmotnost | Celková hmotnost |  |  | Jednotková cena |  | Cenové soustavy | 21,00 | 2
Dodávka
[9 empty] | Jednotková | Celkem | Jednotková | Celkem |  |  |  | Počet položek s nulovou cenou
O1 |  | SO 01 |  | Architektonicky stavební řešení
SD |  | 3 |  | Svislé a kompletní konstrukce
P | 1 | R3192001 |  | Oprava stvávajícího ocelového sloupu | SOUB | 1 | 0.02857 |  |  |  | 0 |  | [bez vazby na CS] |  | 2
PP |  |  |  | Oprava stvávajícího ocelového sloupu
VV
TS |  |  |  | zbroušení, začištění, základní nátěr, finální matný nereflexní nátěr v odstínu RAL 7021 s odolností proti oděru
SD |  | 6 |  | Úpravy povrchů, podlahy a osazování výplní
P | 2 | 631311114 |  | Mazanina z betonu prostého bez zvýšených nároků na prostředí tl. přes 50 do 80 mm tř. C 16/20 | M3 | 3.9 | 2.2563 |  |  |  | 0 |  | CS ÚRS 2020 02 |  | 2
PP |  |  |  | Mazanina z betonu prostého bez zvýšených nároků na prostředí tl. přes 50 do 80 mm tř. C 16/20
VV |  |  |  | nová podlaha 78*0.05=3.900 [A]
TS |  |  |  | 1. Ceny jsou určeny pro mazaniny krycí (pochůzné i pojízdné), popř. podkladní, plovoucí, vyrovnávací nebo oddělující pod potěry, podlahy, průmyslové podlahy, popř. pro podlévání provizorně podklínovaných patek usazených strojů a technologických zařízení (s náležitým zatemováním hutného betonu). 2. Pro mazaniny tlouštěk větších než 240 mm jsou určeny: a) pro mazaniny ukládané na zeminu (v halách apod.) ceny souborů cen 27* 31- Základy zbetonu prostého a 27* 32 - Základy zbetonu železového, b) pro mazaniny v nadzemních podlažích ceny souboru cen 411 31- . . Beton kleneb. 3. Ceny lze použít i pro betonový okapový chodníček budovy (včetně tvarování rigolového žlábku) v příslušných tloušťkách. Jeho podloží se oceňuje samostatně. 4. V ceně jsou započteny i náklady na: a) základní stržení povrchu mazaniny s urovnáním vibrační lištou nebo dřevěným hladítkem, b) vytvoření dilatačních spár v mazanině bez zaplnění, pokud jsou dilatační spáry vytvářeny při provádění betonáže. Jestliže jsou dilatační spáry řezány dodatečně, oceňují se cenami souboru cen 634 91-11 Řezání dilatačních nebo smršťovacích spár.
P | 3 | 631319011 |  | Příplatek k cenám mazanin za úpravu povrchu mazaniny přehlazením, mazanina tl. přes 50 do 80 mm | M3 | 3.9 | 0 |  |  |  | 0 |  | CS ÚRS 2020 02 |  | 2
PP |  |  |  | Příplatek k cenám mazanin za úpravu povrchu mazaniny přehlazením, mazanina tl. přes 50 do 80 mm
VV
TS |  |  |  | 1. Ceny -9011 až -9023 lze použít pro mazaniny min. tř. C 8/10. 2. Vcenách -9011 až -9023 jsou započteny i náklady za přehlazení povrchu mazaniny ocelovým hladítkem. 3. Ceny -9171 až -9175 lze také použít, bude-li do mazaniny vkládána druhá vrstva výztuže nad sebou oddělená vrstvou betonové směsi, kdy se oceňuje druhé stržení povrchu latí rovněž výměrou (m3) celkové tloušťky tří vrstev mazaniny.
P | 4 | 631362021 |  | Výztuž mazanin ze svařovaných sítí z drátů typu KARI | T | 0.222 | 1.0628 |  |  |  | 0 |  | CS ÚRS 2020 02 |  | 2
PP |  |  |  | Výztuž mazanin ze svařovaných sítí z drátů typu KARI
VV |  |  |  | (3.9*47.4)*0.001*1.2=0.222 [A]
TS |  |  |  | 1. Betonová podezdívek příček se oceňuje položkou 278 36-1111 souboru cen 278 36-11.1 - Výztuž základu (podezdívky) betonového
P | 5 | 632441212 |  | Potěr anhydritový samonivelační litý tř. C 20, tl. přes 30 do 35 mm | M2 | 78 | 0.0714 |  |  |  | 0 |  | CS ÚRS 2020 02 |  | 2
PP |  |  |  | Potěr anhydritový samonivelační litý tř. C 20, tl. přes 30 do 35 mm
VV |  |  |  | vyrovnání podlahy 78=78.000 [A]
TS |  |  |  | 1. Ceny jsou určeny pro roznášecí vrstvu těžkých plovoucích podlah, pro potěr podlahového vytápění, pro potěr na oddělovací vrstvě a jako náhrada cementových potěrů (kromě vlhkých provozů).
P | 6 | 634112123 |  | Obvodová dilatace mezi stěnou a mazaninou nebo potěrem podlahovým páskem z pěnového PE s fólií tl. do 10 mm, výšky 80 mm | M | 32.93 | 2e-05 |  |  |  | 0 |  | CS ÚRS 2020 02 |  | 2
PP |  |  |  | Obvodová dilatace mezi stěnou a mazaninou nebo potěrem podlahovým páskem z pěnového PE s fólií tl. do 10 mm, výšky 80 mm
VV |  |  |  | 2*9.086+2*7.379=32.930 [A]
TS
P | 7 | 634661111 |  | Výplň dilatačních spar mazanin silikonovým tmelem, šířka spáry do 5 mm | M | 32.93 | 8e-05 |  |  |  | 0 |  | CS ÚRS 2020 02 |  | 2
PP |  |  |  | Výplň dilatačních spar mazanin silikonovým tmelem, šířka spáry do 5 mm
VV
TS |  |  |  | 1. Vcenách jsou započteny i náklady na ochranu okrajů spáry papírovou páskou. 2. Vcenách 634 66-21.. a 634 66-31.. jsou započteny i náklady na těsnící provazec zpěnového polyetylénu.
SD |  | 725 |  | Zdravotechnika - zařizovací předměty
P | 59 | 725319111 |  | Dřezy bez výtokových armatur montáž dřezů ostatních typů | SOUBOR | 1 | 0.00043 |  |  |  | 0 |  | CS ÚRS 2020 02 |  | 2
PP |  |  |  | Dřezy bez výtokových armatur montáž dřezů ostatních typů
VV
TS |  |  |  | 1. V ceně -1131 není započtena úhelníková příchytka. 2. V cenách -1141, není započten napájecí zdroj.
P | 60 | R552001 |  | dřez gratinovaný 450x500mm | KUS | 1 | 0.0071 |  |  |  | 0 |  | [bez vazby na CS] |  | 2
PP |  |  |  | dřez gratinovaný 450x500mm
VV
TS |  |  |  | dřez do vestavěné kuchyňky 450x500mm, vaničky 380x 380x160mm, pro skříňku : od 500mm, výpusť:92mm, příslušenství sifon, montážní příslušenství ve vestavěné kuchyňce v nábytkové stěně
P | 61 | 725829111 |  | Baterie dřezové montáž ostatních typů stojánkových | KUS | 1 | 0 |  |  |  | 0 |  | CS ÚRS 2020 02 |  | 2
PP |  |  |  | Baterie dřezové montáž ostatních typů stojánkových
VV
TS |  |  |  | 1. V ceně -1422 není započten napájecí zdroj.
P | 62 | R551002 |  | baterie dřezová černá | KUS | 1 | 0.0025 |  |  |  | 0 |  | [bez vazby na CS] |  | 2
PP |  |  |  | baterie dřezová černá
VV
TS |  |  |  | kuchyňská baterie hodící se ke gratinovaným dřezům. Baterie z mosazi a nerezové oceli. Odolá mechanickému poškození. Ve vestavěné kuchyňce v nábytkové stěně.
P | 63 | 725862103 |  | Zápachové uzávěrky zařizovacích předmětů pro dřezy DN 40/50 | KUS | 1 | 0.00028 |  |  |  | 0 |  | CS ÚRS 2020 02 |  | 2
PP |  |  |  | Zápachové uzávěrky zařizovacích předmětů pro dřezy DN 40/50
VV
TS |  |  |  | 1. Pro volbu cen zápachových uzávěrek je rozhodující vnější průměr připojovací trubky. 2. Vcenách je započteno i propojení zápachové uzávěrky s odpadní výpustkou. 3. Cenami zápachových uzávěrek nelze oceňovat zápachové uzávěrky, pokud jsou započteny v cenách zařizovacích předmětů. 4. Přechodové tvarovky pro připojení k armaturám se oceňují samostatně cenami souboru cen 722 22-..
P | 64 | 998725101 |  | Přesun hmot pro zařizovací předměty stanovený z hmotnosti přesunovaného materiálu vodorovná dopravní vzdálenost do 50 m v objektech výšky do 6 m | T | 0.01 | 0 |  |  |  | 0 |  | CS ÚRS 2020 02 |  | 2
PP |  |  |  | Přesun hmot pro zařizovací předměty stanovený z hmotnosti přesunovaného materiálu vodorovná dopravní vzdálenost do 50 m v objektech výšky do 6 m
VV
TS |  |  |  | 1. Ceny pro přesun hmot stanovený zhmotnosti přesunovaného materiálu se používají tehdy, pokud je možné určit hmotnost za celý stavební díl. Do této hmotnosti se započítává i hmotnost materiálů oceňovaných ve specifikaci. 2. Pokud nelze jednoznačně stanovit hmotnost přesunovaných materiálů, lze pro výpočet přesunu hmot použít orientačně procentní sazbu. Touto sazbou se vynásobí rozpočtové náklady za celý stavební díl včetně nákladů na materiál ve specifikacích. 3. Příplatek kcenám -5181 pro přesun prováděný bez použití mechanizace, tj. za ztížených podmínek, lze použít pouze pro hmotnost materiálu, která se tímto způsobem skutečně přemísťuje.
SD |  | 742 |  | Elektroinstalace - slaboproud
P | 65 | R74221000 |  | Zkoušky a revize EPS,doplnění hasících přístrojů | SOUB | 1 | 0 |  |  |  | 0 |  | [bez vazby na CS] |  | 2
PP |  |  |  | Zkoušky a revize EPS,doplnění hasících přístrojů
VV
TS
SD |  | 760 |  | Atypické prvky
P | 8 | R-G.F1066g.1 |  | D+ M polepy prosklené příčky | SOUB | 1 | 0 |  |  |  | 0 |  | [bez vazby na CS] |  | 2
PP |  |  |  | D+ M polepy prosklené příčky
VV |  |  |  | viz. výkresy GF1066g.1 1=1.000 [A]
TS
P | 9 | R-G.F1066g.2 |  | D+ M tabule s logem SŽ | KS | 1 | 0.03 |  |  |  | 0 |  | [bez vazby na CS] |  | 2
PP |  |  |  | D+ M tabule s logem SŽ
VV |  |  |  | viz. výkresy GF1066g.2 1=1.000 [A]
TS
P | 10 | R-N.F1066g.1 |  | D+ M sestavy zázemí a výstavy modelů | KS | 1 | 0.25 |  |  |  | 0 |  | [bez vazby na CS] |  | 2
PP |  |  |  | D+ M sestavy zázemí a výstavy modelů
VV |  |  |  | viz. výkresy N.F1066g.1 (1-10) 1=1.000 [A]
TS |  |  |  | Panely jsou tvořeny LTD deskou odpovídající RAL7021 - pohledová strana se speciální super matný sametově hladkým povrchem s odolností proti otiskům prstů, odolný proti opotřebení, nárazu a poškrábání, použití na vodorovném a svislém povrchu při vystaveném vysokému namáhání na podkladní LTD desce odstínu odpovídajícím RAL7021 tl. 18 mm jemně perličková struktura se střední úrovní lesku, povrch robustní a velmi odolný. Tato stěna slouží jako zázemí. Je zde umístěn ovládací panel audiovizuální technologie, skříňky jako sklad, úložné prostory úklidu
P | 11 | R-N.F1066g.2 |  | D+ M sestavy gabion, multimedia a výstava kola s kolejí | KS | 1 | 0.3 |  |  |  | 0 |  | [bez vazby na CS] |  | 2
PP |  |  |  | D+ M sestavy gabion, multimedia a výstava kola s kolejí
VV |  |  |  | viz. výkresy N.F1066g.2 (1-8) 1=1.000 [A]
TS |  |  |  | nábytková stěna tvořena ocelovou konstrukcí z jeklů 40x40x2 mm. Tato konstrukce je kotvena do podlahy a do vyztužených SDK stěn jednotky. Součástí stěny jsou ocelové plechové police tl. 4 mm. Korpus tvoří LTD desky tl. 18 mm. Odstín odpovídající RAL7021. Otvíravé úložné prostory jsou řešený pomocí tichého mechanické otvírání. Uzamykatelných i neuzamykatelných. Součástí této stěny je svařovaná gabionová stěna tvořena sítí oka 30x30mm, drát 3mm, lokálně kotvená do zadní desky přes navařené distanční tyče se závitem , vše barva RAL7021 mat, kamenivo 32/63 tmavě šedé barvy.Včteně stěny s reálnou kolejnicí
P | 12 | R-N.F1066g.3 |  | D+ M ocelové lavice | KS | 2 | 0.02 |  |  |  | 0 |  | [bez vazby na CS] |  | 2
PP |  |  |  | D+ M ocelové lavice
VV |  |  |  | viz. výkresy N.F1066g.3 2=2.000 [A]
TS |  |  |  | celová lavice barevné provedení RAL 2009 lavice lepená k podlaze
P | 13 | R-N001 |  | D+ M stůl pro příležitostné jednání | KS | 1 | 0.009 |  |  |  | 0 |  | [bez vazby na CS] |  | 2
PP |  |  |  | D+ M stůl pro příležitostné jednání
VV |  |  |  | viz. výkresy N001 1=1.000 [A]
TS |  |  |  | včetně zásuvkového panelu
P | 14 | R-N002 |  | D+ M 3D modely výstava | KS | 1 | 0.015 |  |  |  | 0 |  | [bez vazby na CS] |  | 2
PP |  |  |  | D+ M 3D modely výstava
VV
TS
P | 15 | R-P.F1066g.1 |  | D+ M podhled infocentra | KS | 1 | 0.15 |  |  |  | 0 |  | [bez vazby na CS] |  | 2
PP |  |  |  | D+ M podhled infocentra
VV |  |  |  | viz. výkresy PF1066g.1 1=1.000 [A]
TS |  |  |  | nosný rastr podhledu musí být zavěšen bodově v dostatečných rozestupech, aby nedošlo k nežádoucímu prohnutí kce podhledu a nebyla narušena jeho rovinnost. jednoltivé nerezové prvky podhledu budou lepeny na nosný rošt nebo v případě spodní vrstvy na distančníky. Napojení prvků na nosném roštu proběhne na sraz, nejlépe v místech překrytých další vrstvou prvků. ocelový profil čtvercový 8x8mm,barva černá RAL 7021 mat nerezový plech tl.0,6mm leštěný na zrcadlový lesk distanční sloupek, barva černá RAL 7021 mat. včetně LED osvětlení
P | 16 | R-V.F1066g.1a |  | D+ M návěstidlo | KS | 1 | 0.1 |  |  |  | 0 |  | [bez vazby na CS] |  | 2
PP |  |  |  | D+ M návěstidlo
VV |  |  |  | viz. výkresy VF1066g.1a 1=1.000 [A]
TS |  |  |  | D+ M návěstidlo s montáží na sloup
P | 17 | R-V.F1066g.1b |  | D+ M ovládací panel návěstidla | KS | 1 | 0.1 |  |  |  | 0 |  | [bez vazby na CS] |  | 2
PP |  |  |  | D+ M ovládací panel návěstidla
VV |  |  |  | viz. výkresy VF1066g.1b 1=1.000 [A]
TS
P | 18 | R-V.F1066g.2 |  | D+ M pomocný stupínek | KS | 1 | 0.001 |  |  |  | 0 |  | [bez vazby na CS] |  | 2
PP |  |  |  | D+ M pomocný stupínek
VV |  |  |  | viz. výkresy VF1066g.2 1=1.000 [A]
TS |  |  |  | dubový pražec 0,73/0,26/0,15m včetně barevné úpravy
P | 19 | R-V.F1066g.3 |  | D+ M kolejnice a část nápravy lokomotivy řady 163 | KS | 1 | 0.15 |  |  |  | 0 |  | [bez vazby na CS] |  | 2
PP |  |  |  | D+ M kolejnice a část nápravy lokomotivy řady 163
VV |  |  |  | viz. výkresy VF1066g.3 1=1.000 [A]
TS |  |  |  | včetně repase
SD |  | 760.1 |  | Audiovizuální technologie
P | 20 | R - AV 01 |  | D+M konferenční datový projektor | KUS | 2 | 0 |  |  |  | 0 |  | [bez vazby na CS] |  | 2
PP |  |  |  | D+M konferenční datový projektor
VV
TS |  |  |  | konferenční datový projektor, technologie laser + DLP, rozlišení WUXGA, výkon min. 12600 center lumenů (min. 12 000 ANSI lumenů), kontrast min. 10 000 : 1, obrazové vstupy min. HD-SDI, HDMI, DVI, 2 xVGA, HDBaseT, černé provedení, bez objektivu, provoz až 20.000 hodin, možnost instalace horizontálně/vertikálně, 360-stupňů, lenshift horizontálně +30 %, -10 % a vertikálně +50 %, -16 %, nastavení geometrie obrazu, podpora 4K, Edge Blending, color Matching, digital image enlarging
P | 21 | R - AV 02 |  | D+M objektiv | KUS | 2 | 0 |  |  |  | 0 |  | [bez vazby na CS] |  | 2
PP |  |  |  | D+M objektiv
VV
TS |  |  |  | objektiv kompatibilní s nabízeným projektorem, nulový offset 0.28-0.30:1
P | 22 | R - AV 03 |  | SW licence pro projektor | KUS | 2 | 0 |  |  |  | 0 |  | [bez vazby na CS] |  | 2
PP |  |  |  | SW licence pro projektor
VV
TS
P | 23 | R - AV 04 |  | SW licence pro PC | KUS | 1 | 0 |  |  |  | 0 |  | [bez vazby na CS] |  | 2
PP |  |  |  | SW licence pro PC
VV
TS
P | 24 | R - AV 05 |  | D+M kalibrační kamera | KUS | 1 | 0 |  |  |  | 0 |  | [bez vazby na CS] |  | 2
PP |  |  |  | D+M kalibrační kamera
VV
TS |  |  |  | kalibrační kamera pro navazovanou projekci, včetně napájecího adaptéru a uchycení na strop
P | 25 | R - AV 06 |  | D+M stropní držák projektoru | KUS | 2 | 0 |  |  |  | 0 |  | [bez vazby na CS] |  | 2
PP |  |  |  | D+M stropní držák projektoru
VV
TS |  |  |  | Stropní držák kompatibilní s nabízeným projektorem. Nosnost až 30kg. Včetně prodlužovací tyče s možností zkrácení, kotevní patky, krycího prstence a koncovky na tyč.
P | 26 | R - AV 07 |  | D+M dotykové displeje | KUS | 3 | 0 |  |  |  | 0 |  | [bez vazby na CS] |  | 2
PP |  |  |  | D+M dotykové displeje
VV
TS |  |  |  | Interaktivní panel, min. parametry: 48” S-PVA panel, multidotykový IR - až 10 dotyků, rozlišení 1920 x 1080, jas 440cd/m2, kontrast 4000:1, odezva 8ms, provoz 24/7, orientace landscape/portrait/FaceUp, 2x HDMI, 2x DPin, 1x DVI in, 1x VGA, 1x DPOut, RS232C, IR, USB, Media Player, rámeček T/B 33.4mm, L/R 33.4mm, integrované reproduktory 2x10W
P | 27 | R - AV 08 |  | D+M nástěnný držák displeje | KUS | 3 | 0 |  |  |  | 0 |  | [bez vazby na CS] |  | 2
PP |  |  |  | D+M nástěnný držák displeje
VV
TS |  |  |  | Nástěnný fixní držák. Minimální nosnost dle hmotnosti použitého displeje. Standard VESA s roztečí dle použitého displeje. Možnost horizontálního posunu po instalaci min +/- 200 mm doleva a doprava. Možnost doladění výšky a vodováhy pro instalaci. Bezpečném západka obrazovky do držáku.
P | 28 | R - AV 09 |  | D+M reproduktorová soustava | KUS | 10 | 0 |  |  |  | 0 |  | [bez vazby na CS] |  | 2
PP |  |  |  | D+M reproduktorová soustava
VV
TS |  |  |  | Dvoupásmová podhledová reprosoustava, vč. zadního krytu, 6,5', 60;30;15W / 100V, 70V, 75Hz–20kHz, 89dB, 110° pokrytí, vhodné pro náročné prostředí, o 252x210 mm, rozměr pro montáž o 220 mm, 4,2 kg
P | 29 | R - AV 10 |  | D+M zesilovač | KUS | 1 | 0 |  |  |  | 0 |  | [bez vazby na CS] |  | 2
PP |  |  |  | D+M zesilovač
VV
TS |  |  |  | Koncový zesilovač, min. parametry: výkon 2x 300W_8? nebo 2x 300W /70_100V, 2x nesymetrický vstup, 2 symetrický vstup, chlazení bez hluku, individuální nastavení výšek a basů pro každý výstup, sleep mode, RS-232, možnost vzdáleného ovladače, 19' rack uchycení
P | 30 | R - AV 11 |  | D+M mixážní systém | KUS | 1 | 0 |  |  |  | 0 |  | [bez vazby na CS] |  | 2
PP |  |  |  | D+M mixážní systém
VV
TS |  |  |  | Mixážní matice s digitálním signálovým processingem, 4 symetrické vstupy / 4 symetrické výstupy, digitální sběrnice s min. 42 zvukovými kanály s latencí max 0,25ms, min. 6 kontrolních vstupů a 4 logické výstupy, indikační LED pro každý kanál, ethernet pro nastavení, kontrolu a monitoring, RS-232 pro řízení
P | 31 | R - AV 12 |  | D+M rámeček přípojného panelu | KUS | 1 | 0 |  |  |  | 0 |  | [bez vazby na CS] |  | 2
PP |  |  |  | D+M rámeček přípojného panelu
VV
TS |  |  |  | Rámeček pro montáž 2 slotů - Tango duralový
P | 32 | R - AV 13 |  | D+M modul přípojného panelu HDMI | KUS | 1 | 0 |  |  |  | 0 |  | [bez vazby na CS] |  | 2
PP |  |  |  | D+M modul přípojného panelu HDMI
VV
TS |  |  |  | HDMI - 1 slot. +včetně kabelové spojky HDMI F / HDMI M
P | 33 | R - AV 14 |  | D+M modul přípojného panelu USB | KUS | 1 | 0 |  |  |  | 0 |  | [bez vazby na CS] |  | 2
PP |  |  |  | D+M modul přípojného panelu USB
VV
TS |  |  |  | USB - 1 slot. + včetně kabelové spojky USB
P | 34 | R - AV 15 |  | D+M maticový přepínač | KUS | 1 | 0 |  |  |  | 0 |  | [bez vazby na CS] |  | 2
PP |  |  |  | D+M maticový přepínač
VV
TS |  |  |  | Maticový přepínač 4x4 HDMI Podpora standardů HDMI 2.0 a HDCP 2.2 Podpora rozlišení 4K/UHD @ 60 Hz 4:4:4 Vestavěný audio de-embeder (2x OUT) Datový přenos max. 18 Gbps EDID manager Barevný LCD displej na předním panelu Ovládání přes otočný ovladač na předním panelu, RS232, USB nebo LAN'
P | 35 | R - AV 16 |  | D+M Signálový extender - vysílač | KUS | 2 | 0 |  |  |  | 0 |  | [bez vazby na CS] |  | 2
PP |  |  |  | D+M Signálový extender - vysílač
VV
TS |  |  |  | Extender pro přenos HDMI po kabelu CATx - Vysílač Podpora standardů HDBase-T, HDMI 1.4a, HDCP 2.2 Podpora 4K/UHD@60Hz 4:2:0 Kompatibilní s CAT5e/6/7 twisted pair kabely - DOPORUČENY STÍNĚNÉ Přenos 1920x1200 a 1080p/60 na max. 100 m, přenos 4K/UHD na 70 m (obojí při použití kabelu CAT6/7) Přenos RS-232 (obousměrně) a IR příkazů HDCP kompatibilní Podpora přenosu EDID, CEC, 3D PoCc napájení přijímače po CATx kabelu Kompatibilní přijímač HDMI-TPS-RX96'
P | 36 | R - AV 17 |  | D+M Signálový extender - přijímač | KUS | 2 | 0 |  |  |  | 0 |  | [bez vazby na CS] |  | 2
PP |  |  |  | D+M Signálový extender - přijímač
VV
TS |  |  |  | Extender pro přenos HDMI po kabelu CATx - Přijímač Podpora standardů HDBase-T, HDMI 1.4a, HDCP 2.2 Podpora 4K/UHD@60Hz 4:2:0 Kompatibilní s CAT5e/6/7 twisted pair kabely - DOPORUČENY STÍNĚNÉ Přenos 1920x1200 a 1080p/60 na max. 100 m, přenos 4K/UHD na max. 70 m (obojí při použití kabelu CAT6/7) Přenos RS-232 (obousměrně) a IR příkazů HDCP kompatibilní Podpora přenosu EDID, CEC, 3D PoCc napájení přijímače po CATx kabelu Kompatibilní vysílač HDMI-TPS-TX96'
P | 37 | R - AV 18 |  | D+M Bezdrátový přepínač | KUS | 1 | 0 |  |  |  | 0 |  | [bez vazby na CS] |  | 2
PP |  |  |  | D+M Bezdrátový přepínač
VV
TS |  |  |  | Bezdrátový přepínač pro sdílení obrazu a zvuku z až 16 zařízení typu notebook, smartphone, tablet na displej nebo projektor. Sdílení lze spustit z USB tlačítka nebo mobilní aplikace prostřednictvím integrovaného WiFi access pointu v přepínači. Obraz z mobilních zařízení je sdílen pomocí aplikace nebo zrcadlení plochy (AirPlay, Google Cast). Sdílení až 2 zařízení na displeji nebo projektoru najednou. Vzdálená správa přes webové rozhraní nebo aplikace. Technické parametry: podporované rozlišení pro bedrátové sdílení 1920 x 1080 @ 30 fps, integrovaný WiFi access point 2,4 nebo 5 GHz, 2x USB tlačítko v balení, podporované OS Windows 7 a vyšší (64bit), MacOS 10.12 a vyšší, Android 7.0 a vyšší , iOS 10.0 a vyšší. Výstupy: 1x HDMI. 1x audio mini jack, 1x audio S/PDIF, 1x Ethernet RJ45
P | 38 | R - AV 19 |  | D+M Dotykový panel | KUS | 1 | 0 |  |  |  | 0 |  | [bez vazby na CS] |  | 2
PP |  |  |  | D+M Dotykový panel
VV
TS |  |  |  | Dotykový panel stolní drátový. Technické parametry panelu: úhlopříčka 10' 16:9, rozlišení 1280x800, 32-bitové barvy, kapacitní dotykový IPS displej, vestavěné reproduktory a mikrofon, vestavěný světelný a pohybový senzor, IP komunikace, napájení přes PoE (adaptér je součástí balení), pevný stolní stojan s náklonem 58st., provedení v tenkém hliníkovém šasi s integrovaným stojánkem
P | 39 | R - AV 20 |  | D+M Kontrolér | KUS | 1 | 0 |  |  |  | 0 |  | [bez vazby na CS] |  | 2
PP |  |  |  | D+M Kontrolér
VV
TS |  |  |  | Kontrolér řídicího systému. Technické parametry kontroléru: CPU Arm, 256MB RAM, 6x RS232, 8x IR, 8x IO, 4x relé, audio in/out, 1x LAN, slot pro SD kartu (min. 4GB), programování v jazyce XPL2, vestavěný webový server. Rozměry: 210 x 43.5 x 92 mm, Výška 1U. Napájecí zdroj je součástí balení
P | 40 | R - AV 21 |  | D+M Síťové prvky - Switch | KUS | 1 | 0 |  |  |  | 0 |  | [bez vazby na CS] |  | 2
PP |  |  |  | D+M Síťové prvky - Switch
VV
TS |  |  |  | 16-port 10/100 Ethernet switch, 8 portů je PoE, PoE power budget 130W, 802.3af/az
P | 41 | R - AV 22 |  | D+M Datový rozvaděč (Rack) | KUS | 1 | 0 |  |  |  | 0 |  | [bez vazby na CS] |  | 2
PP |  |  |  | D+M Datový rozvaděč (Rack)
VV
TS |  |  |  | 19' rozvaděč stojanový 22U/600x600 skleněné dveře, šedý
P | 42 | R - AV 23 |  | D+M Příslušenství rack | KUS | 1 | 0 |  |  |  | 0 |  | [bez vazby na CS] |  | 2
PP |  |  |  | D+M Příslušenství rack
VV
TS |  |  |  | Ostatní rackové drobné příslušensntí obsahující police, záslepky, šrouby a vyvazovací profily.
P | 43 | R - AV 24 |  | D+M Rozvodný panel do racku | KUS | 2 | 0 |  |  |  | 0 |  | [bez vazby na CS] |  | 2
PP |  |  |  | D+M Rozvodný panel do racku
VV
TS |  |  |  | 19' rozvodný panel 1U 8x230V UTE, přívod černý - 2m, podsvícený vypínač
P | 44 | R - AV 25 |  | D+M Ventilační jednotka do stojanového racku | KUS | 1 | 0 |  |  |  | 0 |  | [bez vazby na CS] |  | 2
PP |  |  |  | D+M Ventilační jednotka do stojanového racku
VV
TS |  |  |  | Ventilační jednotka spodní (horní) 220V, 2 ventilátory, termostat
P | 45 | R - AV 26 |  | D+M Relé | KUS | 2 | 0 |  |  |  | 0 |  | [bez vazby na CS] |  | 2
PP |  |  |  | D+M Relé
VV
TS |  |  |  | Šestikanálové relé jednotka pro spínání zátěží do 10A, 6 nezávislých bezpotenciálových přepínacích výstupů, řízení po sběrnici PEXbus a externími tlačítky, testovací tlačítka na čelním panelu, programovatelné parametry pro každé relé (odezva na vstup, zpožděné zapnutí/vypnutí, paměť, sekvence pro ovládání motorů), indikace napájení a stavu relé. Technická specifikace: Napájecí napětí: 230V / 50/60Hz, 50 mA, Počet spínaných výstupů: 6, Maximální zátěž: 230V/10A každý výstup při odporové zátěži, Svorky: Pro vodiče do průřezu 1.5 mm2, Váha: 0,5 kg, Rozměry š x v x h: (106 x 90 x 58) mm (6 modulů po 17.5 mm)
P | 46 | R - AV 27 |  | D+M Stmívač | KUS | 1 | 0 |  |  |  | 0 |  | [bez vazby na CS] |  | 2
PP |  |  |  | D+M Stmívač
VV
TS |  |  |  | Jednotka pro řízení elektronických předřadníků zářivek, možnost rozdělení 64 stmívatelných předřadníků zářivek na jedné sběrnici až na 15 nezávislých skupin, kompatibilní s předřadníky DALI firem Philips, Osram, Tridonic, Helvar a pod..., řízení všech skupin po sběrnici PEXbus a dvou z nich i externími tlačítky, testovací tlačítka na čelním panelu, programovatelné parametry (odezva na vstupy, min., max. hodnota výstupního napětí, rychlost stmívání), indikace výstupní úrovně, a zkratované sběrnice k zářivkám. Technická specifikace: Napájecí napětí: 230V / 50/60Hz, 50 mA, Svorky: Pro vodiče do průřezu 1.5 mm2, Váha: 0,25 kg, Rozměry š x v x h: (71 x 90 x 58) mm (4 moduly po 17.5 mm)
P | 47 | R - AV 28 |  | D+M Komunikační modul | KUS | 1 | 0 |  |  |  | 0 |  | [bez vazby na CS] |  | 2
PP |  |  |  | D+M Komunikační modul
VV
TS |  |  |  | Převodník RS-232/485, automatický poloduplexní provoz, indikace směru přenosu,napájení z jednotek Power Express. Technická specifikace: Napájení: Z modulů po PEXbusu nebo externě 7.5 - 24 V DC/100mA, Přenosová rychlost: 19200 bitů/s, Vstupní/výstupní konektory: RS232 – 9 pin D konektor dutinky nebo svorky do 1.5 mm2, RS485 - 2x konektor RJ-11-4, Rozměry š x v x h: (36 x 90 x 58) mm (2 moduly po 17.5 mm)
P | 48 | R - AV 29 |  | D+M Digital signage - přehrávače | KUS | 2 | 0 |  |  |  | 0 |  | [bez vazby na CS] |  | 2
PP |  |  |  | D+M Digital signage - přehrávače
VV
TS |  |  |  | podpora simultalně UHD@60p (3840x2160) a FullHD 1080p nebo až dvou simultálních FullHD 1080p videi,,Formáty zobrazení H.265, H.264(MPEG-4, Part 10), MPEG-2, MPEG-1, .ts, .mpg, .vob, .mov, .mp4, .m2ts, .wmv, BMP, JPEG, PNG, MP2, MP3, AAC, and WAV (průchozí AC3), formát HTML5 uložiště dat microSD karta, součástí dodávky SW pro správu obsahu BrightAuthor, M.2 SSD slot, USB 2.0, GPIO, RS-232, IR, 3.5mm audio výstup, HDMI 2.0a výstup, HDMI 2.0a vstup, Gigabit Ethernet, PoE+, M.2 slot pro Wifi/BT'
P | 49 | R - AV 30 |  | D+M AV kabeláž | SOBOR | 1 | 0 |  |  |  | 0 |  | [bez vazby na CS] |  | 2
PP |  |  |  | D+M AV kabeláž
VV
TS |  |  |  | Set HDMI, audio, UTP a RS232 kabeláže, včetně konektorů.
P | 50 | R - AV 31 |  | Instalace | SOBOR | 1 | 0 |  |  |  | 0 |  | [bez vazby na CS] |  | 2
PP |  |  |  | Instalace
VV
TS |  |  |  | Kompletní instalace AV technologie, instalace kabeláže do připravených tras, doprava, zaškolení obsluhy, programování, systémové testy, projektový management.
P | 51 | R - AV 32 |  | Dokumentace | SOBOR | 1 | 0 |  |  |  | 0 |  | [bez vazby na CS] |  | 2
PP |  |  |  | Dokumentace
VV
TS |  |  |  | Prováděcí projektová dokumentace, dokumentace skutečného stavu
SD |  | 763 |  | Konstrukce suché výstavby
P | 66 | 763111323 |  | Příčka ze sádrokartonových desek s nosnou konstrukcí z jednoduchých ocelových profilů UW, CW jednoduše opláštěná deskou protipožární DF tl. 12,5 mm s izolací, E | M2 | 18.672 | 0.02866 |  |  |  | 0 |  | CS ÚRS 2020 02 |  | 2
PP |  |  |  | Příčka ze sádrokartonových desek s nosnou konstrukcí z jednoduchých ocelových profilů UW, CW jednoduše opláštěná deskou protipožární DF tl. 12,5 mm s izolací, EI 45, příčka tl. 100 mm, profil 75, Rw do 49 dB
VV |  |  |  | projekce 7.78*2.4=18.672 [A]
TS |  |  |  | 1. Vcenách jsou započteny i náklady na tmelení a výztužnou pásku. 2. Vcenách nejsou započteny náklady na základní penetrační nátěr; tyto se oceňují cenou cenou -1717. 3. Cena -1611 Montáž nosné konstrukce je stanovena pro m2 plochy příčky. 4. Ceny -1621 až -1627 Montáž desek, -1717 Penetrační nátěr, -1718 Úprava spar separační páskou a -1771, -1772 Příplatek za rovinnost jsou stanoveny pro obě strany příčky. Tyto úpravy prováděné pouze na jedné straně příčky se oceňují cenami souboru cen 763 12-17 pro předsazené stěny. 5. Vceně -1611 nejsou započteny náklady na profily; tyto se oceňují ve specifikaci. 6. V cenách -1621 až -1627 nejsou započteny náklady na desky; tato dodávka se oceňuje ve specifikaci.
P | 67 | 763111772 |  | Příčka ze sádrokartonových desek Příplatek k cenám za rovinnost celoplošné tmelení kvality Q4 | M2 | 18.672 | 0.0032 |  |  |  | 0 |  | CS ÚRS 2020 02 |  | 2
PP |  |  |  | Příčka ze sádrokartonových desek Příplatek k cenám za rovinnost celoplošné tmelení kvality Q4
VV |  |  |  | projekce 7.78*2.4=18.672 [A]
TS |  |  |  | 1. Vcenách jsou započteny i náklady na tmelení a výztužnou pásku. 2. Vcenách nejsou započteny náklady na základní penetrační nátěr; tyto se oceňují cenou cenou -1717. 3. Cena -1611 Montáž nosné konstrukce je stanovena pro m2 plochy příčky. 4. Ceny -1621 až -1627 Montáž desek, -1717 Penetrační nátěr, -1718 Úprava spar separační páskou a -1771, -1772 Příplatek za rovinnost jsou stanoveny pro obě strany příčky. Tyto úpravy prováděné pouze na jedné straně příčky se oceňují cenami souboru cen 763 12-17 pro předsazené stěny. 5. Vceně -1611 nejsou započteny náklady na profily; tyto se oceňují ve specifikaci. 6. V cenách -1621 až -1627 nejsou započteny náklady na desky; tato dodávka se oceňuje ve specifikaci.
P | 68 | 763121411 |  | Stěna předsazená ze sádrokartonových desek s nosnou konstrukcí z ocelových profilů CW, UW jednoduše opláštěná deskou standardní A tl. 12,5 mm bez izolace, EI 15 | M2 | 7.85 | 0.01182 |  |  |  | 0 |  | CS ÚRS 2020 02 |  | 2
PP |  |  |  | Stěna předsazená ze sádrokartonových desek s nosnou konstrukcí z ocelových profilů CW, UW jednoduše opláštěná deskou standardní A tl. 12,5 mm bez izolace, EI 15, stěna tl. 62,5 mm, profil 50
VV |  |  |  | 3.14*2.5=7.850 [A]
TS |  |  |  | 1. Vcenách jsou započteny i náklady na tmelení a výztužnou pásku. 2. Vcenách nejsou započteny náklady na základní penetrační nátěr; tyto se oceňují cenou 763 12-1714. 3. Ceny pro předsazené stěny lepené celoplošně jsou určeny pro lepení na rovný podklad, lepené na bochánky jsou určeny pro podklad o nerovnosti do 20 mm. 4. Ceny -1611 a -1612 Montáž nosné konstrukce je stanoveny pro m2 plochy předsazené stěny. 5. Vceně -1611 a -1612 nejsou započteny náklady na profily; tyto se oceňují ve specifikaci. 6. Vcenách -1621 až -1641 Montáž desek nejsou započteny náklady na desky; tato dodávka se oceňuje ve specifikaci. 7. Cena -1590 je určena pro typ nosiče WC na nožičkách na zem pro standardní výšku do 1,3m. Konstrukce nosiče WC není v ceně - oceňuje se souborem cen 726 13 1- části A 06 katalogu 800 - 721 Zdravotně technické instalace budov. Při výšce stěny na celou výšku místnosti se přidá UA profil =2xKV příčky a patka UA profilu= 4ks - oceňují se cenami 76318-1421 - 1424. 8. Ostatní konstrukce a práce a příplatky, neuvedené vtomto souboru cen, se oceňují cenami 763 11-17.. pro příčky ze sádrokartonových desek.
P | 69 | 763135602 |  | Montáž sádrokartonového podhledu opláštění z desek pro bezesparý podhled se standardním tmelením | M2 | 14.758 | 0.00014 |  |  |  | 0 |  | CS ÚRS 2020 02 |  | 2
PP |  |  |  | Montáž sádrokartonového podhledu opláštění z desek pro bezesparý podhled se standardním tmelením
VV |  |  |  | opláštění průvlaku (0.6+0.6+0.8)*7.379=14.758 [A]
TS |  |  |  | 1. Vcenách montáže podhledu -5001 až -5201 jsou započteny náklady na montáž a dodávku nosné konstrukce. 2. Vcenách nejsou započteny náklady na dodávku desek, kazet, lamel; jejich dodávka se oceňuje ve specifikaci. 3. Ostatní práce a konstrukce na sádrokartonových podhledech lze ocenit cenami 763 13-17. . .
P | 70 | 59030021 |  | deska SDK tl 12,5mm | M2 | 15.496 | 0.009 |  |  |  | 0 |  | CS ÚRS 2020 02 |  | 2
PP |  |  |  | deska SDK tl 12,5mm
VV
TS
P | 71 | 998763301 |  | Přesun hmot pro konstrukce montované z desek sádrokartonových, sádrovláknitých, cementovláknitých nebo cementových stanovený z hmotnosti přesunovaného materiálu | T | 0.829 | 0 |  |  |  | 0 |  | CS ÚRS 2020 02 |  | 2
PP |  |  |  | Přesun hmot pro konstrukce montované z desek sádrokartonových, sádrovláknitých, cementovláknitých nebo cementových stanovený z hmotnosti přesunovaného materiálu vodorovná dopravní vzdálenost do 50 m v objektech výšky do 6 m
VV
TS |  |  |  | 1. Ceny pro přesun hmot stanovený zhmotnosti přesunovaného materiálu se použijí tehdy, pokud je možné určit hmotnost za celý stavební díl. Do této hmotnosti se započítává i hmotnost materiálů oceňovaných ve specifikaci. 2. Pokud nelze jednoznačně stanovit hmotnost přesunovaných materiálů, lze pro výpočet přesunu hmot použít orientačně procentní sazbu. Touto sazbou se vynásobí rozpočtové náklady za celý stavební díl včetně nákladů na materiál ve specifikacích. 3. Příplatek kcenám -3381 pro přesun prováděný bez použití mechanizace, tj. za ztížených podmínek, lze použít pouze pro hmotnost materiálu, která se tímto způsobem skutečně přemísťuje. U přesunu stanoveného procentní sazbou se ztížení přesunu ocení individuálně.
SD |  | 766 |  | Konstrukce truhlářské
P | 72 | 766121220 |  | Montáž dřevěných stěn plných, výšky přes 2,75 do 3,50 m, včetně kotvení | M2 | 41.363 | 0 |  |  |  | 0 |  | CS ÚRS 2020 02 |  | 2
PP |  |  |  | Montáž dřevěných stěn plných, výšky přes 2,75 do 3,50 m, včetně kotvení
VV |  |  |  | vyztužení stáv. SDK stěn pro osazení vestavěného nábytku 7.46*2.5=18.650 [A] 9.085*2.5=22.713 [B] Celkem: A+B=41.363 [C]
TS |  |  |  | 1. V cenách je započtena i montáž oboustranného olištování.
P | 73 | 60726278 |  | deska dřevoštěpková OSB 3 P+D nebroušená tl 22mm | M2 | 41.363 | 0.0128 |  |  |  | 0 |  | CS ÚRS 2020 02 |  | 2
PP |  |  |  | deska dřevoštěpková OSB 3 P+D nebroušená tl 22mm
VV
TS
P | 74 | 998766101 |  | Přesun hmot pro konstrukce truhlářské stanovený z hmotnosti přesunovaného materiálu vodorovná dopravní vzdálenost do 50 m v objektech výšky do 6 m | T | 0.529 | 0 |  |  |  | 0 |  | CS ÚRS 2020 02 |  | 2
PP |  |  |  | Přesun hmot pro konstrukce truhlářské stanovený z hmotnosti přesunovaného materiálu vodorovná dopravní vzdálenost do 50 m v objektech výšky do 6 m
VV
TS |  |  |  | 1. Ceny pro přesun hmot stanovený zhmotnosti přesunovaného materiálu se používají tehdy, pokud je možné určit hmotnost za celý stavební díl. Do této hmotnosti se započítává i hmotnost materiálů oceňovaných ve specifikaci. 2. Pokud nelze jednoznačně stanovit hmotnost přesunovaných materiálů, lze pro výpočet přesunu hmot použít orientačně procentní sazbu. Touto sazbou se vynásobí rozpočtové náklady za celý stavební díl včetně nákladů na materiál ve specifikacích. 3. Příplatek kcenám -6181 pro přesun prováděný bez použití mechanizace, tj. za ztížených podmínek, lze použít pouze pro hmotnost materiálu, která se tímto způsobem skutečně přemísťuje.
SD |  | 776 |  | Podlahy povlakové
P | 75 | 776111115 |  | Příprava podkladu broušení podlah stávajícího podkladu před litím stěrky | M2 | 78 | 0 |  |  |  | 0 |  | CS ÚRS 2020 02 |  | 2
PP |  |  |  | Příprava podkladu broušení podlah stávajícího podkladu před litím stěrky
VV |  |  |  | 78=78.000 [A]
TS |  |  |  | 1. V ceně 776 12-1511 zábrana proti vlhkosti jsou započteny i náklady na 2 vrstvy penetrace a zasypání křemičitým pískem. 2. V ceně 776 13-2111 vyztužení pletivem jsou započteny i náklady na dodávku pletiva. 3. V cenách 776 14-1111 až 776 14-4111 jsou započteny i náklady na dodání stěrky.
P | 76 | 776111311 |  | Příprava podkladu vysátí podlah | M2 | 78 | 0 |  |  |  | 0 |  | CS ÚRS 2020 02 |  | 2
PP |  |  |  | Příprava podkladu vysátí podlah
VV
TS |  |  |  | 1. V ceně 776 12-1511 zábrana proti vlhkosti jsou započteny i náklady na 2 vrstvy penetrace a zasypání křemičitým pískem. 2. V ceně 776 13-2111 vyztužení pletivem jsou započteny i náklady na dodávku pletiva. 3. V cenách 776 14-1111 až 776 14-4111 jsou započteny i náklady na dodání stěrky.
P | 77 | 776261111 |  | Montáž podlahovin z pryže lepením standardním lepidlem z pásů | M2 | 78 | 0.0006 |  |  |  | 0 |  | CS ÚRS 2020 02 |  | 2
PP |  |  |  | Montáž podlahovin z pryže lepením standardním lepidlem z pásů
VV |  |  |  | 78=78.000 [A]
TS
P | 78 | R272001 |  | podlahovina pryžová průmyslová | M2 | 85.8 | 0.00442 |  |  |  | 0 |  | [bez vazby na CS] |  | 2
PP |  |  |  | podlahovina pryžová průmyslová
VV
TS |  |  |  | povlaková krytina pryžová (kaučuková). Podlaha bude akustická, v rolích min. šířky 1,9 m, velmi odolný povrch do provozu s vysokou zátěží, barva antracitově šedá odpovídající RAL 7021, tvrdost ISO 48-4 (ISO 7619) Shore A ? 75 85, odolnost proti oděru ISO 4649 (Met. A - 5N) mm3 ? 250165, protiskluznost EN 13893 třída ? 0,30 (DS) DS, flexibilita EN / ISO 24344 splněna A O 20 mm (EN 435) - žádné štěpení, stálost barev na umělé světlo ISO 105-B02 Met. 3 stupně ? 6 modrá stupnice? 3 šedé stupnice, materiál je nutné vyvzorkovat.
P | 79 | 998776101 |  | Přesun hmot pro podlahy povlakové stanovený z hmotnosti přesunovaného materiálu vodorovná dopravní vzdálenost do 50 m v objektech výšky do 6 m | T | 0.426 | 0 |  |  |  | 0 |  | CS ÚRS 2020 02 |  | 2
PP |  |  |  | Přesun hmot pro podlahy povlakové stanovený z hmotnosti přesunovaného materiálu vodorovná dopravní vzdálenost do 50 m v objektech výšky do 6 m
VV
TS |  |  |  | 1. Ceny pro přesun hmot stanovený zhmotnosti přesunovaného materiálu se používají tehdy, pokud je možné určit hmotnost za celý stavební díl. Do této hmotnosti se započítává i hmotnost materiálů oceňovaných ve specifikaci. 2. Pokud nelze jednoznačně stanovit hmotnost přesunovaných materiálů, lze pro výpočet přesunu hmot použít orientačně procentní sazbu. Touto sazbou se vynásobí rozpočtové náklady za celý stavební díl včetně nákladů na materiál ve specifikacích. 3. Příplatek kcenám -6181 pro přesun prováděný bez použití mechanizace, tj. za ztížených podmínek, lze použít pouze pro hmotnost materiálu, která se tímto způsobem skutečně přemísťuje.
SD |  | 784 |  | Dokončovací práce - malby a tapety
P | 80 | 784111001 |  | Oprášení (ometení) podkladu v místnostech výšky do 3,80 m | M2 | 114.095 | 0 |  |  |  | 0 |  | CS ÚRS 2020 02 |  | 2
PP |  |  |  | Oprášení (ometení) podkladu v místnostech výšky do 3,80 m
VV |  |  |  | 95.423+18.672=114.095 [A]
TS
P | 81 | 784161511 |  | Celoplošné vyrovnání podkladu disperzní stěrkou, tloušťky do 3 mm vyrovnáním v místnostech výšky do 3,80 m | M2 | 95.423 | 0.0045 |  |  |  | 0 |  | CS ÚRS 2020 02 |  | 2
PP |  |  |  | Celoplošné vyrovnání podkladu disperzní stěrkou, tloušťky do 3 mm vyrovnáním v místnostech výšky do 3,80 m
VV |  |  |  | průvlak (0.6+0.6+0.8)*7.379=14.758 [A] stěny 7.379*3.1+(0.235*3.1)*2=24.332 [B] (9.086*3.1)*2=56.333 [C] Celkem: A+B+C=95.423 [D]
TS
P | 82 | 784171111 |  | Zakrytí nemalovaných ploch (materiál ve specifikaci) včetně pozdějšího odkrytí svislých ploch např. stěn, oken, dveří v místnostech výšky do 3,80 | M2 | 18.448 | 0 |  |  |  | 0 |  | CS ÚRS 2020 02 |  | 2
PP |  |  |  | Zakrytí nemalovaných ploch (materiál ve specifikaci) včetně pozdějšího odkrytí svislých ploch např. stěn, oken, dveří v místnostech výšky do 3,80
VV |  |  |  | vstup 7.379*2.5=18.448 [A]
TS |  |  |  | 1. V cenách nejsou započteny náklady na dodávku fólie, tyto se oceňují ve speifikaci.Ztratné lze stanovit ve výši 5%.
P | 83 | 58124842 |  | fólie pro malířské potřeby zakrývací tl 7µ 4x5m | M2 | 19.37 | 0 |  |  |  | 0 |  | CS ÚRS 2020 02 |  | 2
PP |  |  |  | fólie pro malířské potřeby zakrývací tl 7µ 4x5m
VV
TS
P | 84 | 784181121 |  | Penetrace podkladu jednonásobná hloubková v místnostech výšky do 3,80 m | M2 | 114.095 | 0.0002 |  |  |  | 0 |  | CS ÚRS 2020 02 |  | 2
PP |  |  |  | Penetrace podkladu jednonásobná hloubková v místnostech výšky do 3,80 m
VV
TS
P | 85 | 784211121 |  | Malby z malířských směsí otěruvzdorných za mokra dvojnásobné, bílé za mokra otěruvzdorné středně v místnostech výšky do 3,80 m | M2 | 95.423 | 0.00028 |  |  |  | 0 |  | CS ÚRS 2020 02 |  | 2
PP |  |  |  | Malby z malířských směsí otěruvzdorných za mokra dvojnásobné, bílé za mokra otěruvzdorné středně v místnostech výšky do 3,80 m
VV |  |  |  | stěny 7.379*3.1+(0.235*3.1)*2=24.332 [A] (9.086*3.1)*2=56.333 [B] průvlak (0.6+0.6+0.8)*7.379=14.758 [C] Celkem: A+B+C=95.423 [D]
TS
P | 86 | R7842001 |  | Dvojnásobný nátěr vhodný pro projekci | M2 | 19.45 | 0.00032 |  |  |  | 0 |  | [bez vazby na CS] |  | 2
PP |  |  |  | Dvojnásobný nátěr vhodný pro projekci
VV |  |  |  | projekce 7.78*2.5=19.450 [A]
TS |  |  |  | matný,nereflexní
SD |  | 9 |  | Ostatní konstrukce a práce, bourání
P | 52 | 965043341 |  | Bourání mazanin betonových s potěrem nebo teracem tl. do 100 mm, plochy přes 4 m2 | M3 | 3.9 | 0 |  |  |  | 0 |  | CS ÚRS 2020 02 |  | 2
PP |  |  |  | Bourání mazanin betonových s potěrem nebo teracem tl. do 100 mm, plochy přes 4 m2
VV |  |  |  | 78*0.05=3.900 [A]
TS
P | 53 | R94320000 |  | Pronájem lešení | SOUB | 1 | 0 |  |  |  | 0 |  | [bez vazby na CS] |  | 2
PP |  |  |  | Pronájem lešení
VV
TS |  |  |  | 1. Montáž lešení prostorového rámového lehkého výšky přes 25 m se oceňuje individuálně.
P | 54 | 945412111 |  | Teleskopická hydraulická montážní plošina na samohybném podvozku, s otočným košem výšky zdvihu do 8 m | DEN | 8 | 0 |  |  |  | 0 |  | CS ÚRS 2020 02 |  | 2
PP |  |  |  | Teleskopická hydraulická montážní plošina na samohybném podvozku, s otočným košem výšky zdvihu do 8 m
VV
TS
P | 55 | R952905000 |  | Úklid - průběžny a finální | SOUB | 1 | 5e-05 |  |  |  | 0 |  | [bez vazby na CS] |  | 2
PP |  |  |  | Úklid - průběžny a finální
VV
TS |  |  |  | 1. V ceně 952 90-5131 jsou započteny i náklady na naložení bahna na dopravní prostředek nebo složení na hromady. 2. Množství měrných jednotek se určuje: a) u vyklizení bahna v m3 vyklizeného bahna, b) u dokončujícího úklidu v m2 půdorysné plochy, na které se úklid provádí. 3. Odvoz odpadu se ocení položkami odvozu suti ceníku 801-3. Pokud není stanovena hmotnost odpadu, určí se individuálně.
SD |  | 997 |  | Přesun sutě
P | 56 | 997013111 |  | Vnitrostaveništní doprava suti a vybouraných hmot vodorovně do 50 m svisle s použitím mechanizace pro budovy a haly výšky do 6 m | T | 8.58 | 0 |  |  |  | 0 |  | CS ÚRS 2020 02 |  | 2
PP |  |  |  | Vnitrostaveništní doprava suti a vybouraných hmot vodorovně do 50 m svisle s použitím mechanizace pro budovy a haly výšky do 6 m
VV
TS |  |  |  | 1. Vcenách -3111 až -3217 jsou započteny i náklady na: a) vodorovnou dopravu na uvedenou vzdálenost, b) svislou dopravu prouvedenou výšku budovy, c) naložení na vodorovný dopravní prostředek pro odvoz na skládku nebo meziskládku, d) náklady na rozhrnutí a urovnání suti na dopravním prostředku. 2. Jestliže se pro svislý přesun použije shoz nebo zařízení investora (např. výtah vbudově), užijí se pro ocenění vodorovné dopravy suti ceny -3111, 3151 a -3211 pro budovy a haly výšky do 6 m. 3. Montáž, demontáž a pronájem shozu se ocení cenami souboru cen 997 01-33 Shoz suti. 4. Ceny -3151 až -3162 lze použít vpřípadě, kdy dochází ke ztížení dopravy suti např. tím, že není možné instalovat jeřáb.
P | 57 | R015116 |  | POPLATKY ZA LIKVIDACE ODPADŮ NEKONTAMINOVANÝCH – 17 01 01 BETON VČETNĚ DOPRAVY | T | 8.58 | 0 |  |  |  | 0 |  | [bez vazby na CS] |  | 2
PP |  |  |  | Evidenční položka POPLATKY ZA LIKVIDACE ODPADŮ NEKONTAMINOVANÝCH – 17 01 01 BETON VČETNĚ DOPRAVY
VV
TS |  |  |  | 1. Ceny uvedené vsouboru cen je doporučeno upravit podle aktuálních cen místně příslušné skládky odpadů. 2. Uložení odpadů neuvedených vsouboru cen se oceňuje individuálně. 3. Vcenách je započítán poplatek za ukládaní odpadu dle zákona 185/2001 Sb. 4. Případné drcení stavebního odpadu lze ocenit souborem cen 997 00-60 Drcení stavebního odpadu zkatalogu 800-6 Demolice objektů.
SD |  | 998 |  | Přesun hmot
P | 58 | 998017001 |  | Přesun hmot pro budovy občanské výstavby, bydlení, výrobu a služby s omezením mechanizace vodorovná dopravní vzdálenost do 100 m pro budovy s jakoukoliv nosnou | T | 15.782 | 0 |  |  |  | 0 |  | CS ÚRS 2020 02 |  | 2
PP |  |  |  | Přesun hmot pro budovy občanské výstavby, bydlení, výrobu a služby s omezením mechanizace vodorovná dopravní vzdálenost do 100 m pro budovy s jakoukoliv nosnou konstrukcí výšky do 6 m
VV
TS |  |  |  | 1. Ceny -7001 až -7006 lze použít vpřípadě, kdy dochází ke ztížení přesunu např. tím, že není možné instalovat jeřáb. 2. Kcenám -7001 až -7006 lze použít příplatky za zvětšený přesun -1014 až -1019, -2034 až -2039 nebo -2114 až 2119. 3. Jestliže pro svislý přesun používá zařízení investora (např. výtah vbudově), užijí se pro ocenění přesunu hmot ceny stanovené pro nejmenší výšku, tj. 6 m.

## SO 02
SŽDC05 |  |  |  | Soupis prací objektu | [10 empty] | 3
6
S | Stavba: | 5113520035 |  | Informační centrum Správy železnic | [6 empty] | E.2 |  | Aspe | 0,00 | 2
O | Objekt: | E.2 |  | Pozemní stavební objekty | [9 empty] | 15,00 | 2
Typ | Poř. číslo | Kód položky | Varianta | Název položky | MJ | Množství | Jednotková hmotnost | Celková hmotnost |  |  | Jednotková cena |  | Cenové soustavy | 21,00 | 2
Dodávka
[9 empty] | Jednotková | Celkem | Jednotková | Celkem |  |  |  | Počet položek s nulovou cenou
O1 |  | SO 02 |  | VZT
SD |  | 751 |  | Vzduchotechnika
P | 1 | 751510870 |  | Demontáž vzduchotechnického potrubí plechového do suti kruhového, spirálně vinutého bez příruby, průměru do 200 mm | M | 61 | 0 |  |  |  | 0 |  | CS ÚRS 2020 02 |  | 2
PP |  |  |  | Demontáž vzduchotechnického potrubí plechového do suti kruhového, spirálně vinutého bez příruby, průměru do 200 mm
VV
TS |  |  |  | 1. V cenách jsou započteny náklady na demontáž potrubí včetně tvarovek.
P | 2 | 751510871 |  | Demontáž vzduchotechnického potrubí plechového do suti kruhového, spirálně vinutého bez příruby, průměru přes 200 do 400 mm | M | 7 | 0 |  |  |  | 0 |  | CS ÚRS 2020 02 |  | 2
PP |  |  |  | Demontáž vzduchotechnického potrubí plechového do suti kruhového, spirálně vinutého bez příruby, průměru přes 200 do 400 mm
VV
TS |  |  |  | 1. V cenách jsou započteny náklady na demontáž potrubí včetně tvarovek.
P | 3 | 751711151 |  | Montáž klimatizační jednotky vnitřní podstropní o výkonu (pro objem místnosti) do 6,5 kW (do 65 m3) | KUS | 2 | 0 |  |  |  | 0 |  | CS ÚRS 2020 02 |  | 2
PP |  |  |  | Montáž klimatizační jednotky vnitřní podstropní o výkonu (pro objem místnosti) do 6,5 kW (do 65 m3)
VV |  |  |  | 2=2.000 [A]
TS
P | 4 | R429001 |  | vytápění a chlazení FCU, FCU jednotka - FG Flex-Geko | KUS | 2 | 0.03 |  |  |  | 0 |  | [bez vazby na CS] |  | 2
PP |  |  |  | vytápění a chlazení FCU, FCU jednotka - FG Flex-Geko
VV
TS |  |  |  | podstropní provedení, velikost 4, Qchl=3,6 kW (6/12°C), Qut=5,9kW (70/60°C), AC motor zabudovaný (stupeň otáček 4, 60W, 0,28 A), 715m3/h, 4-trubkový rozvod, neopláštěný, připojení levé výkres D.1.4.01
P | 5 | 751711851 |  | Demontáž klimatizační jednotky vnitřní podstropní o výkonu (pro objem místnosti) do 6,5 kW (do 65 m3) | KUS | 2 | 0 |  |  |  | 0 |  | CS ÚRS 2020 02 |  | 2
PP |  |  |  | Demontáž klimatizační jednotky vnitřní podstropní o výkonu (pro objem místnosti) do 6,5 kW (do 65 m3)
VV
TS
P | 6 | 751791114 |  | Montáž napojovacího potrubí měděného předizolovaného, 15x1,0mm | M | 12 | 0 |  |  |  | 0 |  | CS ÚRS 2020 02 |  | 2
PP |  |  |  | Montáž napojovacího potrubí měděného předizolovaného, 15x1,0mm
VV
TS
P | 7 | R429 002 |  | měděná trubka 15x1mm | M | 12 | 0.0012 |  |  |  | 0 |  | [bez vazby na CS] |  | 2
PP |  |  |  | měděná trubka 15x1mm
VV
TS
P | 8 | 751791115 |  | Montáž napojovacího potrubí měděného předizolovaného, 18x1mm | M | 34 | 0 |  |  |  | 0 |  | CS ÚRS 2020 02 |  | 2
PP |  |  |  | Montáž napojovacího potrubí měděného předizolovaného, 18x1mm
VV
TS
P | 9 | R429 003 |  | měděná trubka 18x1mm | M | 34 | 0.0012 |  |  |  | 0 |  | [bez vazby na CS] |  | 2
PP |  |  |  | měděná trubka 18x1mm
VV
TS
P | 10 | 751791116 |  | Montáž napojovacího potrubí měděného předizolovaného, 22x1mm | M | 41 | 0 |  |  |  | 0 |  | CS ÚRS 2020 02 |  | 2
PP |  |  |  | Montáž napojovacího potrubí měděného předizolovaného, 22x1mm
VV
TS
P | 11 | R429 004 |  | měděná trubka 22x1mm | M | 41 | 0.0012 |  |  |  | 0 |  | [bez vazby na CS] |  | 2
PP |  |  |  | měděná trubka 22x1mm
VV
TS
P | 12 | 751791117 |  | Montáž napojovacího potrubí měděného předizolovaného, 28x1mm | M | 8 | 0 |  |  |  | 0 |  | [bez vazby na CS] |  | 2
PP |  |  |  | Montáž napojovacího potrubí měděného předizolovaného, 28x1mm
VV
TS
P | 13 | R429 005 |  | měděná trubka 28x1mm | M | 8 | 0.0012 |  |  |  | 0 |  | [bez vazby na CS] |  | 2
PP |  |  |  | měděná trubka 28x1mm
VV
TS
P | 14 | R7517001 |  | D+M přídavná podstropní kondenzační vana a čerpadlo kondenzátu se senzory | KUS | 2 | 0.05 |  |  |  | 0 |  | [bez vazby na CS] |  | 2
PP |  |  |  | D+M přídavná podstropní kondenzační vana a čerpadlo kondenzátu se senzory
VV
TS |  |  |  | výkres D.1.4.01
P | 15 | R7517002 |  | D+M výdechová úhlová komora ZGF.4A062 | KUS | 2 | 0.05 |  |  |  | 0 |  | [bez vazby na CS] |  | 2
PP |  |  |  | D+M výdechová úhlová komora ZGF.4A062
VV
TS |  |  |  | výkres D.1.4.01
P | 16 | R7517003 |  | D+M regulace Matrix D3.202.BA | KUS | 2 | 0.005 |  |  |  | 0 |  | [bez vazby na CS] |  | 2
PP |  |  |  | D+M regulace Matrix D3.202.BA
VV
TS |  |  |  | výkres D.1.4.01
P | 17 | R7517004 |  | D+M regulace Matrix D2.201.ZD | KUS | 1 | 0.005 |  |  |  | 0 |  | [bez vazby na CS] |  | 2
PP |  |  |  | D+M regulace Matrix D2.201.ZD
VV
TS |  |  |  | výkres D.1.4.01
P | 18 | R7517005 |  | D+M čidlo prostorové teploty 903.414 | KUS | 1 | 0.002 |  |  |  | 0 |  | [bez vazby na CS] |  | 2
PP |  |  |  | D+M čidlo prostorové teploty 903.414
VV
TS |  |  |  | výkres D.1.4.01
P | 19 | R7517006 |  | D+M distribuční mřížka | KUS | 4 | 0 |  |  |  | 0 |  | [bez vazby na CS] |  | 2
PP |  |  |  | D+M distribuční mřížka
VV
TS |  |  |  | výkres D.1.4.01
P | 20 | R7517007 |  | D+M Dvoucestný regulační ventil pro fancoily DN15, včetně pohonu 230 V, Kvs=2,5m3/h | KUS | 2 | 0 |  |  |  | 0 |  | [bez vazby na CS] |  | 2
PP |  |  |  | D+M Dvoucestný regulační ventil pro fancoily DN15, včetně pohonu 230 V, Kvs=2,5m3/h
VV
TS |  |  |  | výkres D.1.4.01
P | 21 | R7517008 |  | D+M Dvoucestný regulační ventil pro fancoily DN15, včetně pohonu 230 V, Kvs=2,5m3/h | KUS | 2 | 0 |  |  |  | 0 |  | [bez vazby na CS] |  | 2
PP |  |  |  | D+M Dvoucestný regulační ventil pro fancoily DN15, včetně pohonu 230 V, Kvs=2,5m3/h
VV
TS |  |  |  | výkres D.1.4.01
P | 22 | R7517009 |  | D+M Připojovací regulační šroubení uzaviratelné DN15 | KUS | 2 | 0.003 |  |  |  | 0 |  | [bez vazby na CS] |  | 2
PP |  |  |  | D+M Připojovací regulační šroubení uzaviratelné DN15
VV
TS |  |  |  | výkres D.1.4.01
P | 23 | R75170010 |  | D+M Připojovací regulační šroubení uzaviratelné DN20 | KUS | 2 | 0.008 |  |  |  | 0 |  | [bez vazby na CS] |  | 2
PP |  |  |  | D+M Připojovací regulační šroubení uzaviratelné DN20
VV
TS |  |  |  | výkres D.1.4.01
P | 24 | R75170011 |  | D+M Kulový kohout DN 15 | KUS | 2 | 0.005 |  |  |  | 0 |  | [bez vazby na CS] |  | 2
PP |  |  |  | D+M Kulový kohout DN 15
VV
TS |  |  |  | výkres D.1.4.01
P | 25 | R75170012 |  | D+M Kulový kohout DN 20 | KUS | 2 | 0.005 |  |  |  | 0 |  | [bez vazby na CS] |  | 2
PP |  |  |  | D+M Kulový kohout DN 20
VV
TS |  |  |  | výkres D.1.4.01
P | 26 | R75170013 |  | D+M flexihadice nerezová DN15 - 500mm | KUS | 4 | 0.003 |  |  |  | 0 |  | [bez vazby na CS] |  | 2
PP |  |  |  | D+M flexihadice nerezová DN15 - 500mm
VV
TS |  |  |  | výkres D.1.4.01
P | 27 | R75170014 |  | D+M flexihadice nerezová DN15 - 500mm | KUS | 4 | 0.003 |  |  |  | 0 |  | [bez vazby na CS] |  | 2
PP |  |  |  | D+M flexihadice nerezová DN15 - 500mm
VV
TS |  |  |  | výkres D.1.4.01
P | 28 | R75170015 |  | D+M izolace vnitřní průměr 15mm, tloušťka 19mm | M | 12 | 0 |  |  |  | 0 |  | [bez vazby na CS] |  | 2
PP |  |  |  | D+M izolace vnitřní průměr 15mm, tloušťka 19mm
VV
TS |  |  |  | výkres D.1.4.01 Tepelná izolace kaučuková, včetně spojovacího materiálu a lepicí pásky, např. Kaiflex ST
P | 29 | R75170016 |  | D+M izolace vnitřní průměr 18mm, tloušťka 19mm | M | 34 | 0 |  |  |  | 0 |  | [bez vazby na CS] |  | 2
PP |  |  |  | D+M izolace vnitřní průměr 18mm, tloušťka 19mm
VV
TS |  |  |  | výkres D.1.4.01 Tepelná izolace kaučuková, včetně spojovacího materiálu a lepicí pásky, např. Kaiflex ST
P | 30 | R75170017 |  | D+M izolace vnitřní průměr 22mm, tloušťka 25mm | M | 41 | 0 |  |  |  | 0 |  | [bez vazby na CS] |  | 2
PP |  |  |  | D+M izolace vnitřní průměr 22mm, tloušťka 25mm
VV
TS |  |  |  | výkres D.1.4.01 Tepelná izolace kaučuková, včetně spojovacího materiálu a lepicí pásky, např. Kaiflex ST
P | 31 | R75170018 |  | D+M izolace vnitřní průměr 28mm, tloušťka 25mm | M | 8 | 0 |  |  |  | 0 |  | [bez vazby na CS] |  | 2
PP |  |  |  | D+M izolace vnitřní průměr 28mm, tloušťka 25mm
VV
TS |  |  |  | výkres D.1.4.01 Tepelná izolace kaučuková, včetně spojovacího materiálu a lepicí pásky, např. Kaiflex ST
P | 32 | R75170019 |  | D+M potrubí odvodu kondenzátu - PP-HT DN32 | M | 24 | 0 |  |  |  | 0 |  | [bez vazby na CS] |  | 2
PP |  |  |  | D+M potrubí odvodu kondenzátu - PP-HT DN32
VV
TS |  |  |  | výkres D.1.4.01 Tepelná izolace kaučuková, včetně spojovacího materiálu a lepicí pásky, např. Kaiflex ST
P | 33 | R75170020 |  | D+M sifon pro odvod kondenzátu DN32, s kuličkou proti vysychání | KS | 2 | 0 |  |  |  | 0 |  | [bez vazby na CS] |  | 2
PP |  |  |  | D+M sifon pro odvod kondenzátu DN32, s kuličkou proti vysychání
VV
TS |  |  |  | výkres D.1.4.01
P | 34 | R75170021 |  | revize stávajícího potrubí | SOUB | 1 | 0 |  |  |  | 0 |  | [bez vazby na CS] |  | 2
PP |  |  |  | revize stávajícího potrubí
VV
TS
P | 35 | R75170022 |  | stavební přípomoce, kotvy, závěsy | SOUB | 1 | 0 |  |  |  | 0 |  | [bez vazby na CS] |  | 2
PP |  |  |  | stavební přípomoce, kotvy, závěsy
VV
TS
P | 36 | R75170023 |  | nátěry potrubí a zařízení | SOUB | 1 | 0 |  |  |  | 0 |  | [bez vazby na CS] |  | 2
PP |  |  |  | nátěry potrubí a zařízení
VV
TS
P | 37 | R75170024 |  | Tlaková zkouška | SOUB | 4 | 0 |  |  |  | 0 |  | [bez vazby na CS] |  | 2
PP |  |  |  | Tlaková zkouška
VV
TS
P | 38 | R75170025 |  | Topná zkouška | SOUB | 1 | 0 |  |  |  | 0 |  | [bez vazby na CS] |  | 2
PP |  |  |  | Topná zkouška
VV
TS
P | 39 | R75170026 |  | Revize protokoly zkoušek | SOUB | 1 | 0 |  |  |  | 0 |  | [bez vazby na CS] |  | 2
PP |  |  |  | Revize protokoly zkoušek
VV
TS
P | 40 | R75170097 |  | Uvedení do provozu, zaregulování systému, zaškolení obsluhy | SOUB | 1 | 0 |  |  |  | 0 |  | [bez vazby na CS] |  | 2
PP |  |  |  | Uvedení do provozu, zaregulování systému, zaškolení obsluhy
VV
TS
P | 41 | R015123 |  | POPLATKY ZA LIKVIDACE ODPADŮ NEKONTAMINOVANÝCH – 17 04 05 ŽELEZNÝ ŠROT VČETNĚ DOPRAVY | T | 0.061 | 0 |  |  |  | 0 |  | [bez vazby na CS] |  | 2
PP |  |  |  | Evidenční položka POPLATKY ZA LIKVIDACE ODPADŮ NEKONTAMINOVANÝCH – 17 04 05 ŽELEZNÝ ŠROT VČETNĚ DOPRAVY
VV
TS |  |  |  | 1. Položka obsahuje: • veškeré poplatky provozovateli skládky, recyklační linky nebo jiného zařízení na zpracování nebo likvidaci odpadů související s převzetím, uložením, zpracováním nebo likvidací odpadu, • náklady spojené s dopravou odpadu z místa stavby na místo převzetí provozovatelem skládky, recyklační linky nebo jiného zařízení na zpracování nebo likvidaci odpadů, • náklady spojené s vyložením a manipulací s materiálem v místě skládky. 2. Položka neobsahuje: • náklady spojené s naložením a manipulací s materiálem. **) 3. Způsob měření: • určující množství odpadu vytříděného v souladu se zákonem č. 185/2001 Sb., o nakládání s odpady, v platném znění
P | 42 | 998751101 |  | Přesun hmot pro vzduchotechniku stanovený z hmotnosti přesunovaného materiálu vodorovná dopravní vzdálenost do 100 m v objektech výšky do 12 m | T | 0.457 | 0 |  |  |  | 0 |  | CS ÚRS 2020 02 |  | 2
PP |  |  |  | Přesun hmot pro vzduchotechniku stanovený z hmotnosti přesunovaného materiálu vodorovná dopravní vzdálenost do 100 m v objektech výšky do 12 m
VV
TS |  |  |  | 1. Ceny pro přesun hmot stanovený zhmotnosti přesunovaného materiálu se používají tehdy, pokud je možné určit hmotnost za celý stavební díl. Do této hmotnosti se započítává i hmotnost materiálů oceňovaných ve specifikaci. 2. Pokud nelze jednoznačně stanovit hmotnost přesunovaných materiálů, lze pro výpočet přesunu hmot použít orientačně procentní sazbu. Touto sazbou se vynásobí rozpočtové náklady za celý stavební díl včetně nákladů na materiál ve specifikacích. 3. Příplatek kcenám -1181 pro přesun prováděný bez použití mechanizace, tj. za ztížených podmínek, lze použít pouze pro hmotnost materiálu, která se tímto způsobem skutečně přemísťuje.

## SO 03
SŽDC05 |  |  |  | Soupis prací objektu | [10 empty] | 3
6
S | Stavba: | 5113520035 |  | Informační centrum Správy železnic | [6 empty] | E.2 |  | Aspe | 0,00 | 2
O | Objekt: | E.2 |  | Pozemní stavební objekty | [9 empty] | 15,00 | 2
Typ | Poř. číslo | Kód položky | Varianta | Název položky | MJ | Množství | Jednotková hmotnost | Celková hmotnost |  |  | Jednotková cena |  | Cenové soustavy | 21,00 | 2
Dodávka
[9 empty] | Jednotková | Celkem | Jednotková | Celkem |  |  |  | Počet položek s nulovou cenou
O1 |  | SO 03 |  | ESI
SD |  | 741 |  | Elektroinstalace - silnoproud
P | 1 | 741110041 |  | Montáž trubek elektroinstalačních s nasunutím nebo našroubováním do krabic plastových ohebných, uložených pevně, vnější O přes 11 do 23 mm | M | 40 | 0 |  |  |  | 0 |  | CS ÚRS 2020 02 |  | 2
PP |  |  |  | Montáž trubek elektroinstalačních s nasunutím nebo našroubováním do krabic plastových ohebných, uložených pevně, vnější O přes 11 do 23 mm
VV
TS
P | 2 | 34571063 |  | trubka elektroinstalační ohebná z PVC (ČSN) 2323 | M | 40 | 7e-05 |  |  |  | 0 |  | CS ÚRS 2020 02 |  | 2
PP |  |  |  | trubka elektroinstalační ohebná z PVC (ČSN) 2323
VV
TS
P | 3 | 741112061 |  | Montáž krabic elektroinstalačních bez napojení na trubky a lišty | KUS | 22 | 0 |  |  |  | 0 |  | CS ÚRS 2020 02 |  | 2
PP |  |  |  | Montáž krabic elektroinstalačních bez napojení na trubky a lišty
VV
TS
P | 4 | R345001 |  | krabice přístrojová KU 68/1 | KUS | 22 | 3e-05 |  |  |  | 0 |  | [bez vazby na CS] |  | 2
PP |  |  |  | krabice přístrojová KU 68/1
VV
TS
P | 5 | 741112011 |  | Montáž krabic odbočných s víčkem, kruhová bez zapojení | KUS | 4 | 0 |  |  |  | 0 |  | CS ÚRS 2020 02 |  | 2
PP |  |  |  | Montáž krabic odbočných s víčkem, kruhová bez zapojení
VV
TS
P | 6 | R345002 |  | krabice KR 68 | KUS | 4 | 3e-05 |  |  |  | 0 |  | [bez vazby na CS] |  | 2
PP |  |  |  | krabice KR 68
VV
TS
P | 7 | 741112101 |  | Montáž krabic odbočných s víčkem a svork. kruhová vč.zapojení | KUS | 3 | 0 |  |  |  | 0 |  | CS ÚRS 2020 02 |  | 2
PP |  |  |  | Montáž krabic odbočných s víčkem a svork. kruhová vč.zapojení
VV
TS
P | 8 | R345003 |  | krabice KO 68 | KUS | 3 | 3e-05 |  |  |  | 0 |  | [bez vazby na CS] |  | 2
PP |  |  |  | krabice KO 68
VV
TS
P | 9 | 741122011 |  | Montáž kabelů měděných bez ukončení uložených pod omítku plných kulatých (např. CYKY), počtu a průřezu žil 2x1,5 až 2,5 mm2 | M | 60 | 0 |  |  |  | 0 |  | CS ÚRS 2020 02 |  | 2
PP |  |  |  | Montáž kabelů měděných bez ukončení uložených pod omítku plných kulatých (např. CYKY), počtu a průřezu žil 2x1,5 až 2,5 mm2
VV
TS
P | 10 | 34111005 |  | kabel silový s Cu jádrem 1kV 2x1,5mm2 (CYKY) | M | 72 | 0.0001 |  |  |  | 0 |  | CS ÚRS 2020 02 |  | 2
PP |  |  |  | kabel silový s Cu jádrem 1kV 2x1,5mm2 (CYKY)
VV
TS
P | 11 | 741122015 |  | Montáž kabelů měděných bez ukončení uložených pod omítku plných kulatých (např. CYKY), počtu a průřezu žil 3x1,5 mm2 | M | 100 | 0 |  |  |  | 0 |  | CS ÚRS 2020 02 |  | 2
PP |  |  |  | Montáž kabelů měděných bez ukončení uložených pod omítku plných kulatých (např. CYKY), počtu a průřezu žil 3x1,5 mm2
VV
TS
P | 12 | 34111030 |  | kabel silový s Cu jádrem 1kV 3x1,5mm2 (CYKY) | M | 120 | 0.00012 |  |  |  | 0 |  | CS ÚRS 2020 02 |  | 2
PP |  |  |  | kabel silový s Cu jádrem 1kV 3x1,5mm2 (CYKY)
VV
TS
P | 13 | 741122016 |  | Montáž kabelů měděných bez ukončení uložených pod omítku plných kulatých (např. CYKY), počtu a průřezu žil 3x2,5 až 6 mm2 | M | 110 | 0 |  |  |  | 0 |  | CS ÚRS 2020 02 |  | 2
PP |  |  |  | Montáž kabelů měděných bez ukončení uložených pod omítku plných kulatých (např. CYKY), počtu a průřezu žil 3x2,5 až 6 mm2
VV
TS
P | 14 | 34111036 |  | kabel silový s Cu jádrem 1kV 3x2,5mm2 (CYKY) | M | 132 | 0.00017 |  |  |  | 0 |  | CS ÚRS 2020 02 |  | 2
PP |  |  |  | kabel silový s Cu jádrem 1kV 3x2,5mm2 (CYKY)
VV
TS
P | 15 | 741122021 |  | Montáž kabelů měděných bez ukončení uložených pod omítku plných kulatých (např. CY), počtu a průřezu žil 4 mm2-zelenožlutý (VU) | M | 30 | 0 |  |  |  | 0 |  | CS ÚRS 2020 02 |  | 2
PP |  |  |  | Montáž kabelů měděných bez ukončení uložených pod omítku plných kulatých (např. CY), počtu a průřezu žil 4 mm2-zelenožlutý (VU)
VV
TS
P | 16 | 34111060 |  | CY 4mm2 zelenožlutý | M | 36 | 0.00014 |  |  |  | 0 |  | CS ÚRS 2020 02 |  | 2
PP |  |  |  | CY 4mm2 zelenožlutý
VV
TS
P | 17 | 741122031 |  | Montáž kabelů měděných bez ukončení uložených pod omítku plných kulatých (např. CYKY), počtu a průřezu žil 5x1,5 až 2,5 mm2 | M | 10 | 0 |  |  |  | 0 |  | CS ÚRS 2020 02 |  | 2
PP |  |  |  | Montáž kabelů měděných bez ukončení uložených pod omítku plných kulatých (např. CYKY), počtu a průřezu žil 5x1,5 až 2,5 mm2
VV
TS
P | 18 | 34111090 |  | kabel silový s Cu jádrem 1kV 5x1,5mm2 (CYKY) | M | 12 | 0.00016 |  |  |  | 0 |  | CS ÚRS 2020 02 |  | 2
PP |  |  |  | kabel silový s Cu jádrem 1kV 5x1,5mm2 (CYKY)
VV
TS
P | 19 | 741130001 |  | Ukončení vodičů izolovaných s označením a zapojením v rozváděči nebo na přístroji, průřezu žíly do 2,5 mm2 | KUS | 45 | 0 |  |  |  | 0 |  | CS ÚRS 2020 02 |  | 2
PP |  |  |  | Ukončení vodičů izolovaných s označením a zapojením v rozváděči nebo na přístroji, průřezu žíly do 2,5 mm2
VV
TS
P | 20 | 741130006 |  | Ukončení vodičů izolovaných s označením a zapojením v rozváděči nebo na přístroji, průřezu žíly do 16 mm2 | KUS | 4 | 0 |  |  |  | 0 |  | CS ÚRS 2020 02 |  | 2
PP |  |  |  | Ukončení vodičů izolovaných s označením a zapojením v rozváděči nebo na přístroji, průřezu žíly do 16 mm2
VV
TS
P | 21 | 741210001 |  | Montáž rozvodnice oceloplechová nebo plastová běžná do 20 kg | KUS | 1 | 0 |  |  |  | 0 |  | CS ÚRS 2020 02 |  | 2
PP |  |  |  | Montáž rozvodnice oceloplechová nebo plastová běžná do 20 kg
VV
TS
P | 22 | R357001 |  | Rozvaděč RK vč.vybavení | KUS | 1 | 0.00095 |  |  |  | 0 |  | [bez vazby na CS] |  | 2
PP |  |  |  | Rozvaděč RK vč.vybavení
VV
TS
P | 23 | 741310001 |  | Montáž spínačů jedno nebo dvoupólových nástěnných se zapojením vodičů, pro prostředí normální vypínačů, řazení 1-jednopólových | KUS | 6 | 0 |  |  |  | 0 |  | CS ÚRS 2020 02 |  | 2
PP |  |  |  | Montáž spínačů jedno nebo dvoupólových nástěnných se zapojením vodičů, pro prostředí normální vypínačů, řazení 1-jednopólových
VV
TS
P | 24 | 34535512 |  | spínač jednopólový 10A bílý | KUS | 6 | 5e-05 |  |  |  | 0 |  | CS ÚRS 2020 02 |  | 2
PP |  |  |  | spínač jednopólový 10A bílý
VV
TS
P | 25 | 741313011 |  | Montáž zásuvek domovních se zapojením vodičů bezšroubové připojení chráněných v krabici 10/16 A, pro prostředí normální, provedení 2P + PE | KUS | 11 | 0 |  |  |  | 0 |  | CS ÚRS 2020 02 |  | 2
PP |  |  |  | Montáž zásuvek domovních se zapojením vodičů bezšroubové připojení chráněných v krabici 10/16 A, pro prostředí normální, provedení 2P + PE
VV
TS
P | 26 | 34555104 |  | zásuvka 1násobná 16A ostatní barvy | KUS | 11 | 6e-05 |  |  |  | 0 |  | CS ÚRS 2020 02 |  | 2
PP |  |  |  | zásuvka 1násobná 16A ostatní barvy
VV
TS
P | 27 | 34536705 |  | rámeček pro spínače a zásuvky dvojnásobný | KUS | 1 | 0 |  |  |  | 0 |  | CS ÚRS 2020 02 |  | 2
PP |  |  |  | rámeček pro spínače a zásuvky dvojnásobný
VV
TS
P | 28 | 34536710 |  | rámeček pro spínače a zásuvky trojnásobný | KUS | 8 | 0 |  |  |  | 0 |  | CS ÚRS 2020 02 |  | 2
PP |  |  |  | rámeček pro spínače a zásuvky trojnásobný
VV
TS
P | 29 | 741372152 |  | Montáž svítidel LED se zapojením vodičů průmyslových závěsných reflektorů | KUS | 15 | 0 |  |  |  | 0 |  | CS ÚRS 2020 02 |  | 2
PP |  |  |  | Montáž svítidel LED se zapojením vodičů průmyslových závěsných reflektorů
VV
TS
P | 30 | R347701 |  | stropní světlo - reflektorové | KUS | 15 | 0.0022 |  |  |  | 0 |  | [bez vazby na CS] |  | 2
PP |  |  |  | stropní světlo - reflektorové
VV
TS |  |  |  | černé ferlektorové svítidlo pro tříruhovou lištu, na nožce,naklopitelné hliník,v.177mm,prum.60mm
P | 31 | 741375042 |  | Montáž modulového osvětlovacího systému se zapojením vodičů doplňků předřadníku | KUS | 2 | 0 |  |  |  | 0 |  | CS ÚRS 2020 02 |  | 2
PP |  |  |  | Montáž modulového osvětlovacího systému se zapojením vodičů doplňků předřadníku
VV
TS
P | 32 | R348001 |  | předřadník | KUS | 2 | 0.007 |  |  |  | 0 |  | [bez vazby na CS] |  | 2
PP |  |  |  | předřadník
VV
TS
P | 33 | R741120001 |  | Montáž přípojnicového rozvodu z vodičů | KUS | 1 | 0 |  |  |  | 0 |  | [bez vazby na CS] |  | 2
PP |  |  |  | Montáž přípojnicového rozvodu z vodičů
VV
TS |  |  |  | na přípojnici bude provedeno vyrovnání potenciálu pospojováním všech ing.sítí vstupujících do prostoru.
P | 34 | R74131300 |  | Montáž zásuvek domovních se zapojením vodičů bezšroubové připojení chráněných v krabici 10/16 A, pro prostředí normální, provedení 2P + PE | KUS | 2 | 0 |  |  |  | 0 |  | [bez vazby na CS] |  | 2
PP |  |  |  | Montáž zásuvek domovních se zapojením vodičů bezšroubové připojení chráněných v krabici 10/16 A, pro prostředí normální, provedení 2P + PE
VV
TS
P | 35 | 34555124 |  | zásuvka 2násobná 16A ostatní barvy | KUS | 2 | 6e-05 |  |  |  | 0 |  | CS ÚRS 2020 02 |  | 2
PP |  |  |  | zásuvka 2násobná 16A ostatní barvy
VV
TS
P | 36 | 741810001 |  | Zkoušky a prohlídky elektrických rozvodů a zařízení celková prohlídka a vyhotovení revizní zprávy pro objem montážních prací do 100 tis. Kč | KUS | 1 | 0 |  |  |  | 0 |  | CS ÚRS 2020 02 |  | 2
PP |  |  |  | Zkoušky a prohlídky elektrických rozvodů a zařízení celková prohlídka a vyhotovení revizní zprávy pro objem montážních prací do 100 tis. Kč
VV
TS |  |  |  | 1. Ceny -0001 až -0011 jsou určeny pro objem montážních prací včetně všech nákladů.
P | 37 | R745000 |  | Montáž ovladače rolety | M | 10 | 0 |  |  |  | 0 |  | [bez vazby na CS] |  | 2
PP |  |  |  | Montáž ovladače rolety
VV
TS
P | 38 | R41041 |  | ovladač rolety | KUS | 1 | 0.00052 |  |  |  | 0 |  | [bez vazby na CS] |  | 2
PP |  |  |  | ovladač rolety
VV
TS
P | 39 | R74182000 |  | práce,uvedení do provozu,revize | SOUBOR | 1 | 0 |  |  |  | 0 |  | [bez vazby na CS] |  | 2
PP |  |  |  | práce,uvedení do provozu,revize
VV
TS
P | 40 | 998741101 |  | Přesun hmot pro silnoproud stanovený z hmotnosti přesunovaného materiálu vodorovná dopravní vzdálenost do 50 m v objektech výšky do 6 m | T | 0.104 | 0 |  |  |  | 0 |  | CS ÚRS 2020 02 |  | 2
PP |  |  |  | Přesun hmot pro silnoproud stanovený z hmotnosti přesunovaného materiálu vodorovná dopravní vzdálenost do 50 m v objektech výšky do 6 m
VV
TS |  |  |  | 1. Ceny pro přesun hmot stanovený zhmotnosti přesunovaného materiálu se používají tehdy, pokud je možné určit hmotnost za celý stavební díl. Do této hmotnosti se započítává i hmotnost materiálů oceňovaných ve specifikaci. 2. Pokud nelze jednoznačně stanovit hmotnost přesunovaných materiálů, lze pro výpočet přesunu hmot použít orientačně procentní sazbu. Touto sazbou se vynásobí rozpočtové náklady za celý stavební díl včetně nákladů na materiál ve specifikacích. 3. Příplatek kcenám -1181 pro přesun prováděný bez použití mechanizace, tj. za ztížených podmínek, lze použít pouze pro hmotnost materiálu, která se tímto způsobem skutečně přemísťuje.

## SO 04
SŽDC05 |  |  |  | Soupis prací objektu | [10 empty] | 3
6
S | Stavba: | 5113520035 |  | Informační centrum Správy železnic | [6 empty] | E.2 |  | Aspe | 0,00 | 2
O | Objekt: | E.2 |  | Pozemní stavební objekty | [9 empty] | 15,00 | 2
Typ | Poř. číslo | Kód položky | Varianta | Název položky | MJ | Množství | Jednotková hmotnost | Celková hmotnost |  |  | Jednotková cena |  | Cenové soustavy | 21,00 | 2
Dodávka
[9 empty] | Jednotková | Celkem | Jednotková | Celkem |  |  |  | Počet položek s nulovou cenou
O1 |  | SO 04 |  | ESL
SD |  | 22-M |  | Montáže technologických zařízení pro dopravní stavby
P | 8 | 220260068 |  | Montáž krabice na panelový rozvod včetně připevnění, zhotovení příslušných otvorů pro upevnění a vstupy elektroinstalačních lišt, u krabic s vestavěnými svorkov | KUS | 6 | 0 |  |  |  | 0 |  | CS ÚRS 2020 02 |  | 2
PP |  |  |  | Montáž krabice na panelový rozvod včetně připevnění, zhotovení příslušných otvorů pro upevnění a vstupy elektroinstalačních lišt, u krabic s vestavěnými svorkovnicemi se zapojením vodičů a zavíčkování přístrojové
VV
TS
P | 9 | R345001 |  | krabice KU 68/1 | KUS | 6 | 2e-05 |  |  |  | 0 |  | [bez vazby na CS] |  | 2
PP |  |  |  | krabice KU 68/1
VV
TS
P | 10 | R220280511 |  | montáž vodiče UTP cat.6 | M | 120 | 0 |  |  |  | 0 |  | [bez vazby na CS] |  | 2
PP |  |  |  | montáž vodiče UTP cat.6
VV
TS |  |  |  | 1. V ceně 220 28-0536 není započten náklad na dodávku kabelu.
P | 11 | R341004 |  | vodič UTP Cat.6 | M | 120 | 7e-05 |  |  |  | 0 |  | [bez vazby na CS] |  | 2
PP |  |  |  | vodič UTP Cat.6
VV
TS
SD |  | 741 |  | Elektroinstalace - silnoproud
P | 1 | 741810001 |  | Zkoušky a prohlídky elektrických rozvodů a zařízení celková prohlídka a vyhotovení revizní zprávy pro objem montážních prací do 100 tis. Kč | KUS | 1 | 0 |  |  |  | 0 |  | CS ÚRS 2020 02 |  | 2
PP |  |  |  | Zkoušky a prohlídky elektrických rozvodů a zařízení celková prohlídka a vyhotovení revizní zprávy pro objem montážních prací do 100 tis. Kč
VV
TS |  |  |  | 1. Ceny -0001 až -0011 jsou určeny pro objem montážních prací včetně všech nákladů.
SD |  | 742 |  | Elektroinstalace - slaboproud
P | 2 | 742110001 |  | Montáž trubek elektroinstalačních plastových ohebných uložených pod omítku včetně zasekání | M | 50 | 0 |  |  |  | 0 |  | CS ÚRS 2020 02 |  | 2
PP |  |  |  | Montáž trubek elektroinstalačních plastových ohebných uložených pod omítku včetně zasekání
VV
TS
P | 3 | 34571050 |  | trubka elektroinstalační ohebná prům 23 | M | 52.5 | 6e-05 |  |  |  | 0 |  | CS ÚRS 2020 02 |  | 2
PP |  |  |  | trubka elektroinstalační ohebná prům 23
VV
TS
P | 4 | 742330041 |  | Montáž strukturované kabeláže zásuvek datových pod omítku, do nábytku, do parapetního žlabu nebo podlahové krabice jednozásuvky | KUS | 6 | 0 |  |  |  | 0 |  | CS ÚRS 2020 02 |  | 2
PP |  |  |  | Montáž strukturované kabeláže zásuvek datových pod omítku, do nábytku, do parapetního žlabu nebo podlahové krabice jednozásuvky
VV
TS
P | 5 | R374003 |  | zásuvka data 1xRJ40 | KUS | 6 | 6e-05 |  |  |  | 0 |  | [bez vazby na CS] |  | 2
PP |  |  |  | zásuvka data 1xRJ40
VV
TS
P | 6 | R345005 |  | switch 24 PORT | KUS | 1 | 6e-05 |  |  |  | 0 |  | [bez vazby na CS] |  | 2
PP |  |  |  | switch 24 PORT
VV
TS
P | 7 | 998742101 |  | Přesun hmot pro slaboproud stanovený z hmotnosti přesunovaného materiálu vodorovná dopravní vzdálenost do 50 m v objektech výšky do 6 m | T | 0.004 | 0 |  |  |  | 0 |  | CS ÚRS 2020 02 |  | 2
PP |  |  |  | Přesun hmot pro slaboproud stanovený z hmotnosti přesunovaného materiálu vodorovná dopravní vzdálenost do 50 m v objektech výšky do 6 m
VV
TS |  |  |  | 1. Ceny pro přesun hmot stanovený zhmotnosti přesunovaného materiálu se používají tehdy, pokud je možné určit hmotnost za celý stavební díl. Do této hmotnosti se započítává i hmotnost materiálů oceňovaných ve specifikaci. 2. Pokud nelze jednoznačně stanovit hmotnost přesunovaných materiálů, lze pro výpočet přesunu hmot použít orientačně procentní sazbu. Touto sazbou se vynásobí rozpočtové náklady za celý stavební díl včetně nákladů na materiál ve specifikacích. 3. Příplatek kcenám -2181 pro přesun prováděný bez použití mechanizace, tj. za ztížených podmínek, lze použít pouze pro hmotnost materiálu, která se tímto způsobem skutečně přemísťuje.

## SO 05
SŽDC05 |  |  |  | Soupis prací objektu | [10 empty] | 3
6
S | Stavba: | 5113520035 |  | Informační centrum Správy železnic | [6 empty] | E.2 |  | Aspe | 0,00 | 2
O | Objekt: | E.2 |  | Pozemní stavební objekty | [9 empty] | 15,00 | 2
Typ | Poř. číslo | Kód položky | Varianta | Název položky | MJ | Množství | Jednotková hmotnost | Celková hmotnost |  |  | Jednotková cena |  | Cenové soustavy | 21,00 | 2
Dodávka
[9 empty] | Jednotková | Celkem | Jednotková | Celkem |  |  |  | Počet položek s nulovou cenou
O1 |  | SO 05 |  | ZTI
SD |  | 721 |  | Zdravotechnika - vnitřní kanalizace
P | 1 | 721174043 |  | Potrubí z trub polypropylenových připojovací DN 50 | M | 3.5 | 0.00048 |  |  |  | 0 |  | CS ÚRS 2020 02 |  | 2
PP |  |  |  | Potrubí z trub polypropylenových připojovací DN 50
VV
TS |  |  |  | 1. Cenami -4054 až -4057 se oceňuje svislé potrubí od střešního vtoku po čisticí kus. 2. Ochrany odpadního a připojovacího potrubí z plastových trub se oceňují cenami souboru cen 722 18- . . Ochrana potrubí, části A 02.
P | 2 | 721226512 |  | Zápachové uzávěrky podomítkové (Pe) s krycí deskou pro pračku a myčku DN 50 | KUS | 2 | 0.00022 |  |  |  | 0 |  | CS ÚRS 2020 02 |  | 2
PP |  |  |  | Zápachové uzávěrky podomítkové (Pe) s krycí deskou pro pračku a myčku DN 50
VV
TS
P | 3 | 998721101 |  | Přesun hmot pro vnitřní kanalizace stanovený z hmotnosti přesunovaného materiálu vodorovná dopravní vzdálenost do 50 m v objektech výšky do 6 m | T | 0.002 | 0 |  |  |  | 0 |  | CS ÚRS 2020 02 |  | 2
PP |  |  |  | Přesun hmot pro vnitřní kanalizace stanovený z hmotnosti přesunovaného materiálu vodorovná dopravní vzdálenost do 50 m v objektech výšky do 6 m
VV
TS |  |  |  | 1. Ceny pro přesun hmot stanovený zhmotnosti přesunovaného materiálu se používají tehdy, pokud je možné určit hmotnost za celý stavební díl. Do této hmotnosti se započítává i hmotnost materiálů oceňovaných ve specifikaci. 2. Pokud nelze jednoznačně stanovit hmotnost přesunovaných materiálů, lze pro výpočet přesunu hmot použít orientačně procentní sazbu. Touto sazbou se vynásobí rozpočtové náklady za celý stavební díl včetně nákladů na materiál ve specifikacích. 3. Příplatek kcenám -1181 pro přesun prováděný bez použití mechanizace, tj. za ztížených podmínek, lze použít pouze pro hmotnost materiálu, která se tímto způsobem skutečně přemísťuje.
SD |  | 722 |  | Zdravotechnika - vnitřní vodovod
P | 4 | 722173232 |  | Potrubí z plastových trubek pevné spojované lepením D 20 x 2,3 | M | 3.5 | 0.00033 |  |  |  | 0 |  | CS ÚRS 2020 02 |  | 2
PP |  |  |  | Potrubí z plastových trubek pevné spojované lepením D 20 x 2,3
VV
TS
P | 5 | 722262161 |  | D+M uzávěr s vodoměrem | KUS | 1 | 0.01025 |  |  |  | 0 |  | CS ÚRS 2020 02 |  | 2
PP |  |  |  | D+M uzávěr s vodoměrem
VV
TS |  |  |  | 1. Cenami nelze oceňovat montáže vodoměrů při zřizování vodovodních přípojek; tyto práce se oceňují cenami souboru cen 722 26- . 9 Oprava vodoměrů, části C 02.
P | 6 | R72217001 |  | D+M odbočky | KS | 16 | 0.00033 |  |  |  | 0 |  | [bez vazby na CS] |  | 2
PP |  |  |  | D+M odbočky
VV
TS
P | 7 | R72217002 |  | D+M rohové ventily | KS | 6 | 0.00033 |  |  |  | 0 |  | [bez vazby na CS] |  | 2
PP |  |  |  | D+M rohové ventily
VV
TS
P | 8 | R72217003 |  | D+M průtokový ohřívač | KS | 1 | 0.015 |  |  |  | 0 |  | [bez vazby na CS] |  | 2
PP |  |  |  | D+M průtokový ohřívač
VV
TS
P | 9 | 722290215 |  | Zkouška tlaku,revize | SOUB | 1 | 0.0004 |  |  |  | 0 |  | CS ÚRS 2020 02 |  | 2
PP |  |  |  | Zkouška tlaku,revize
VV
TS |  |  |  | 1. Cenami se oceňují dílčí zkoušky těsnosti vodovodního potrubí, které bude v dalším pracovním postupu zakryto nebo se stane nepřístupným. 2. Cenami nelze oceňovat celkové zkoušky těsnosti rozvodů vodovodního potrubí. 3. V cenách je započteno i dodání vody, uzavření a zabezpečení konců potrubí. 4. V cenách -0234 a -0237 je započteno i dodání desinfekčního prostředku.
P | 10 | 998722101 |  | Přesun hmot pro vnitřní vodovod stanovený z hmotnosti přesunovaného materiálu vodorovná dopravní vzdálenost do 50 m v objektech výšky do 6 m | T | 0.034 | 0 |  |  |  | 0 |  | CS ÚRS 2020 02 |  | 2
PP |  |  |  | Přesun hmot pro vnitřní vodovod stanovený z hmotnosti přesunovaného materiálu vodorovná dopravní vzdálenost do 50 m v objektech výšky do 6 m
VV
TS |  |  |  | 1. Ceny pro přesun hmot stanovený zhmotnosti přesunovaného materiálu se používají tehdy, pokud je možné určit hmotnost za celý stavební díl. Do této hmotnosti se započítává i hmotnost materiálů oceňovaných ve specifikaci. 2. Pokud nelze jednoznačně stanovit hmotnost přesunovaných materiálů, lze pro výpočet přesunu hmot použít orientačně procentní sazbu. Touto sazbou se vynásobí rozpočtové náklady za celý stavební díl včetně nákladů na materiál ve specifikacích. 3. Příplatek kcenám -2181 pro přesun prováděný bez použití mechanizace, tj. za ztížených podmínek, lze použít pouze pro hmotnost materiálu, která se tímto způsobem skutečně přemísťuje.

## SO 07
SŽDC05 |  |  |  | Soupis prací objektu | [10 empty] | 3
6
S | Stavba: | 5113520035 |  | Informační centrum Správy železnic | [6 empty] | E.2 |  | Aspe | 0,00 | 2
O | Objekt: | E.2 |  | Pozemní stavební objekty | [9 empty] | 15,00 | 2
Typ | Poř. číslo | Kód položky | Varianta | Název položky | MJ | Množství | Jednotková hmotnost | Celková hmotnost |  |  | Jednotková cena |  | Cenové soustavy | 21,00 | 2
Dodávka
[9 empty] | Jednotková | Celkem | Jednotková | Celkem |  |  |  | Počet položek s nulovou cenou
O1 |  | SO 07 |  | Ostatní náklady v realizaci
SD |  | OST |  | Ostatní
P | 2 | 030001000 |  | Zařízení staveniště | SOUB | 1 | 0 |  |  |  | 0 |  | CS ÚRS 2020 02 |  | 2
PP |  |  |  | Zařízení staveniště
VV
TS
P | 3 | 045303000 |  | Koordinační činnost | SOUB | 1 | 0 |  |  |  | 0 |  | CS ÚRS 2020 02 |  | 2
PP |  |  |  | Koordinační činnost
VV
TS

## SO 90-90
SŽDC05 |  |  |  | Soupis prací objektu | [10 empty] | 3
6
S | Stavba: | 5113520035 |  | Informační centrum Správy železnic | [6 empty] | E.2 |  | Aspe | 0,00 | 2
O | Objekt: | E.2 |  | Pozemní stavební objekty | [9 empty] | 15,00 | 2
Typ | Poř. číslo | Kód položky | Varianta | Název položky | MJ | Množství | Jednotková hmotnost | Celková hmotnost |  |  | Jednotková cena |  | Cenové soustavy | 21,00 | 2
Dodávka
[9 empty] | Jednotková | Celkem | Jednotková | Celkem |  |  |  | Počet položek s nulovou cenou
O1 |  | SO 90-90 |  | Likvidace odpadů vč.dopravy
SD |  | 997 |  | Přesun sutě
P | 1 | R015116 |  | POPLATKY ZA LIKVIDACE ODPADŮ NEKONTAMINOVANÝCH – 17 01 01 BETON VČETNĚ DOPRAVY | T | 8.58 | 0 |  |  |  | 0 |  | [bez vazby na CS] |  | 2
PP |  |  |  | POPLATKY ZA LIKVIDACE ODPADŮ NEKONTAMINOVANÝCH – 17 01 01 BETON VČETNĚ DOPRAVY
VV
TS |  |  |  | 1. Ceny uvedené vsouboru cen je doporučeno upravit podle aktuálních cen místně příslušné skládky odpadů. 2. Uložení odpadů neuvedených vsouboru cen se oceňuje individuálně. 3. Vcenách je započítán poplatek za ukládaní odpadu dle zákona 185/2001 Sb. 4. Případné drcení stavebního odpadu lze ocenit souborem cen 997 00-60 Drcení stavebního odpadu zkatalogu 800-6 Demolice objektů.
P | 2 | R015123 |  | POPLATKY ZA LIKVIDACE ODPADŮ NEKONTAMINOVANÝCH – 17 04 05 ŽELEZNÝ ŠROT VČETNĚ DOPRAVY | T | 0.061 | 0 |  |  |  | 0 |  | [bez vazby na CS] |  | 2
PP |  |  |  | POPLATKY ZA LIKVIDACE ODPADŮ NEKONTAMINOVANÝCH – 17 04 05 ŽELEZNÝ ŠROT VČETNĚ DOPRAVY
VV
TS |  |  |  | 1. Ceny uvedené vsouboru cen je doporučeno upravit podle aktuálních cen místně příslušné skládky odpadů. 2. Uložení odpadů neuvedených vsouboru cen se oceňuje individuálně. 3. Vcenách je započítán poplatek za ukládaní odpadu dle zákona 185/2001 Sb. 4. Případné drcení stavebního odpadu lze ocenit souborem cen 997 00-60 Drcení stavebního odpadu zkatalogu 800-6 Demolice objektů.