## formulář 5 -pol.rozp
FORMULÁŘ 5 | [6 empty] | majitel HIM: | SŽDC |  | 0 |  | m3 | 570.492 | 0 | majitel, cena |  |  |  | SŽDC | ČD | OSTATNÍ
|  | SOUPIS PRACÍ | [7 empty] | Cena za objekt [Kč] |  | mj dle JKSO | počet mj | objektový ukazatel
Název stavby: |  | Modernizace trati Sudoměřice – Votice | [5 empty] | Číslo stavby: | 4207 | [5 empty] | hlavičky stavby |  |  |  | 46232
Název PS/SO: |  | Zárubní zeď vlevo v km 96,620 - 96,705 | Zatřídění dle JKSO, JKPOV: | 815 44 |  |  |  | Číslo PS/SO: | SO 71-24-01 | [5 empty] | hlavičky objektu |  |  |  | ŽST Mladá Boleslav, hl.n., železniční svršek:824 35
Datum zpracování: |  | 2016-03-08 | [5 empty] | Datum aktualizace: |  | 2017-06-22 |  |  |  |  | hlavičky datumů |  |  |  | 51
poř. číslo pol. | kód položky | název položky | měrná jednotka | množství | jednotková hmotnost | celková hmostnost | CENA |  |  |  | typ řádku | kód datové základny | technická specifikace | výkaz výměr | nadpisy sloupců |  |  |  | 45
[7 empty] | dodávky |  | montáže | [5 empty] | nadpisy sloupců
[7 empty] | jednotková | celkem | jednotková | celkem |  |  |  |  | nadpisy sloupců
0 | 1 | 2 | 3 | 4 | 5 | 6 | 7 | 8 | 9 | 10 | 12 | 13 | 14 | 15 | nadpisy sloupců
Díl: | 0 | Všeobecné konstrukce a práce | [8 empty] | SD
1 | 015140 | POPLATKY ZA LIKVIDACI ODPADŮ NEKONTAMINOVANÝCH - 17 01 01 BETON Z DEMOLIC OBJEKTŮ, ZÁKLADŮ TV | T | 73.093 |  | 0 |  | 0 |  | 0 | B | 2013_ŽS | 1. Položka obsahuje: – veškeré poplatky provozovateli skládky, recyklační linky nebo jiného zařízení na zpracování nebo likvidaci odpadů související s převzetím, uložením, zpracováním nebo likvidací odpadu 2. Položka neobsahuje: – náklady spojené s dopravou odpadu z místa stavby na místo převzetí provozovatelem skládky, recyklační linky nebo jiného zařízení na zpracování nebo likvidaci odpadů 3. Způsob měření: Tunou se rozumí hmotnost odpadu vytříděného v souladu se zákonem č. 185/2001 Sb., o nakládání s odpady, v platném znění. | šablony pilot: 21,606*2,3= přebetonování hlav pilot: 32*0,45*0,45*3,14*0,5*2,3= Celkem: A+B= | 1 | 015140 | POPLATKY ZA LIKVIDACI ODPADŮ NEKONTAMINOVANÝCH - 17 01 01 BETON Z DEMOLIC OBJEKTŮ, ZÁKLADŮ TV | T | 73.093 |  |  | 280 | 2013_ŽS | 1. Položka obsahuje: – veškeré poplatky provozovateli skládky, recyklační linky nebo jiného zařízení na zpracování nebo likvidaci odpadů související s převzetím, uložením, zpracováním nebo likvidací odpadu 2. Položka neobsahuje: – náklady spojené s dopravou odpadu z místa stavby na místo převzetí provozovatelem skládky, recyklační linky nebo jiného zařízení na zpracování nebo likvidaci odpadů 3. Způsob měření: Tunou se rozumí hmotnost odpadu vytříděného v souladu se zákonem č. 185/2001 Sb., o nakládání s odpady, v platném znění. | šablony pilot: 21,606*2,3= přebetonování hlav pilot: 32*0,45*0,45*3,14*0,5*2,3= Celkem: A+B= | 1 | 015140 | POPLATKY ZA LIKVIDACI ODPADŮ NEKONTAMINOVANÝCH - 17 01 01 BETON Z DEMOLIC OBJEKTŮ, ZÁKLADŮ TV | T | 73.093 | 280 | 2013_ŽS | 1. Položka obsahuje: – veškeré poplatky provozovateli skládky, recyklační linky nebo jiného zařízení na zpracování nebo likvidaci odpadů související s převzetím, uložením, zpracováním nebo likvidací odpadu 2. Položka neobsahuje: – náklady spojené s dopravou odpadu z místa stavby na místo převzetí provozovatelem skládky, recyklační linky nebo jiného zařízení na zpracování nebo likvidaci odpadů 3. Způsob měření: Tunou se rozumí hmotnost odpadu vytříděného v souladu se zákonem č. 185/2001 Sb., o nakládání s odpady, v platném znění. | šablony pilot: 21,606*2,3= přebetonování hlav pilot: 32*0,45*0,45*3,14*0,5*2,3= Celkem: A+B= | 1 | 015140 | POPLATKY ZA LIKVIDACI ODPADŮ NEKONTAMINOVANÝCH - 17 01 01 BETON Z DEMOLIC OBJEKTŮ, ZÁKLADŮ TV | T | 73.093 | 280 | 2013_ŽS | 1. Položka obsahuje: – veškeré poplatky provozovateli skládky, recyklační linky nebo jiného zařízení na zpracování nebo likvidaci odpadů související s převzetím, uložením, zpracováním nebo likvidací odpadu 2. Položka neobsahuje: – náklady spojené s dopravou odpadu z místa stavby na místo převzetí provozovatelem skládky, recyklační linky nebo jiného zařízení na zpracování nebo likvidaci odpadů 3. Způsob měření: Tunou se rozumí hmotnost odpadu vytříděného v souladu se zákonem č. 185/2001 Sb., o nakládání s odpady, v platném znění. | šablony pilot: 21,606*2,3= přebetonování hlav pilot: 32*0,45*0,45*3,14*0,5*2,3= Celkem: A+B= | 1 | 015140 | POPLATKY ZA LIKVIDACI ODPADŮ NEKONTAMINOVANÝCH - 17 01 01 BETON Z DEMOLIC OBJEKTŮ, ZÁKLADŮ TV | T | 73.093 | 280 | 2013_ŽS | 1. Položka obsahuje: – veškeré poplatky provozovateli skládky, recyklační linky nebo jiného zařízení na zpracování nebo likvidaci odpadů související s převzetím, uložením, zpracováním nebo likvidací odpadu 2. Položka neobsahuje: – náklady spojené s dopravou odpadu z místa stavby na místo převzetí provozovatelem skládky, recyklační linky nebo jiného zařízení na zpracování nebo likvidaci odpadů 3. Způsob měření: Tunou se rozumí hmotnost odpadu vytříděného v souladu se zákonem č. 185/2001 Sb., o nakládání s odpady, v platném znění. | šablony pilot: 21,606*2,3= přebetonování hlav pilot: 32*0,45*0,45*3,14*0,5*2,3= Celkem: A+B= | 1 | 015140 | POPLATKY ZA LIKVIDACI ODPADŮ NEKONTAMINOVANÝCH - 17 01 01 BETON Z DEMOLIC OBJEKTŮ, ZÁKLADŮ TV | T | 73.093 | 280 | 2013_ŽS | 1. Položka obsahuje: – veškeré poplatky provozovateli skládky, recyklační linky nebo jiného zařízení na zpracování nebo likvidaci odpadů související s převzetím, uložením, zpracováním nebo likvidací odpadu 2. Položka neobsahuje: – náklady spojené s dopravou odpadu z místa stavby na místo převzetí provozovatelem skládky, recyklační linky nebo jiného zařízení na zpracování nebo likvidaci odpadů 3. Způsob měření: Tunou se rozumí hmotnost odpadu vytříděného v souladu se zákonem č. 185/2001 Sb., o nakládání s odpady, v platném znění. | šablony pilot: 21,606*2,3= přebetonování hlav pilot: 32*0,45*0,45*3,14*0,5*2,3= Celkem: A+B= | 1 | 015140 | POPLATKY ZA LIKVIDACI ODPADŮ NEKONTAMINOVANÝCH - 17 01 01 BETON Z DEMOLIC OBJEKTŮ, ZÁKLADŮ TV | T | 73.093 | 280 | 2013_ŽS | 1. Položka obsahuje: – veškeré poplatky provozovateli skládky, recyklační linky nebo jiného zařízení na zpracování nebo likvidaci odpadů související s převzetím, uložením, zpracováním nebo likvidací odpadu 2. Položka neobsahuje: – náklady spojené s dopravou odpadu z místa stavby na místo převzetí provozovatelem skládky, recyklační linky nebo jiného zařízení na zpracování nebo likvidaci odpadů 3. Způsob měření: Tunou se rozumí hmotnost odpadu vytříděného v souladu se zákonem č. 185/2001 Sb., o nakládání s odpady, v platném znění. | šablony pilot: 21,606*2,3= přebetonování hlav pilot: 32*0,45*0,45*3,14*0,5*2,3= Celkem: A+B= | 1 | 015140 | POPLATKY ZA LIKVIDACI ODPADŮ NEKONTAMINOVANÝCH - 17 01 01 BETON Z DEMOLIC OBJEKTŮ, ZÁKLADŮ TV | T | 73.093 | 280 | 2013_ŽS | 1. Položka obsahuje: – veškeré poplatky provozovateli skládky, recyklační linky nebo jiného zařízení na zpracování nebo likvidaci odpadů související s převzetím, uložením, zpracováním nebo likvidací odpadu 2. Položka neobsahuje: – náklady spojené s dopravou odpadu z místa stavby na místo převzetí provozovatelem skládky, recyklační linky nebo jiného zařízení na zpracování nebo likvidaci odpadů 3. Způsob měření: Tunou se rozumí hmotnost odpadu vytříděného v souladu se zákonem č. 185/2001 Sb., o nakládání s odpady, v platném znění. | šablony pilot: 21,606*2,3= přebetonování hlav pilot: 32*0,45*0,45*3,14*0,5*2,3= Celkem: A+B= | 1 | 015140 | POPLATKY ZA LIKVIDACI ODPADŮ NEKONTAMINOVANÝCH - 17 01 01 BETON Z DEMOLIC OBJEKTŮ, ZÁKLADŮ TV | T | 73.093 | 280 | 2013_ŽS | 1. Položka obsahuje: – veškeré poplatky provozovateli skládky, recyklační linky nebo jiného zařízení na zpracování nebo likvidaci odpadů související s převzetím, uložením, zpracováním nebo likvidací odpadu 2. Položka neobsahuje: – náklady spojené s dopravou odpadu z místa stavby na místo převzetí provozovatelem skládky, recyklační linky nebo jiného zařízení na zpracování nebo likvidaci odpadů 3. Způsob měření: Tunou se rozumí hmotnost odpadu vytříděného v souladu se zákonem č. 185/2001 Sb., o nakládání s odpady, v platném znění. | šablony pilot: 21,606*2,3= přebetonování hlav pilot: 32*0,45*0,45*3,14*0,5*2,3= Celkem: A+B= | 1 | 015140 | POPLATKY ZA LIKVIDACI ODPADŮ NEKONTAMINOVANÝCH - 17 01 01 BETON Z DEMOLIC OBJEKTŮ, ZÁKLADŮ TV | T | 73.093 | 280 | 2013_ŽS | 1. Položka obsahuje: – veškeré poplatky provozovateli skládky, recyklační linky nebo jiného zařízení na zpracování nebo likvidaci odpadů související s převzetím, uložením, zpracováním nebo likvidací odpadu 2. Položka neobsahuje: – náklady spojené s dopravou odpadu z místa stavby na místo převzetí provozovatelem skládky, recyklační linky nebo jiného zařízení na zpracování nebo likvidaci odpadů 3. Způsob měření: Tunou se rozumí hmotnost odpadu vytříděného v souladu se zákonem č. 185/2001 Sb., o nakládání s odpady, v platném znění. | šablony pilot: 21,606*2,3= přebetonování hlav pilot: 32*0,45*0,45*3,14*0,5*2,3= Celkem: A+B= | 1 | 015140 | POPLATKY ZA LIKVIDACI ODPADŮ NEKONTAMINOVANÝCH - 17 01 01 BETON Z DEMOLIC OBJEKTŮ, ZÁKLADŮ TV | T | 73.093 | 280 | 2013_ŽS | 1. Položka obsahuje: – veškeré poplatky provozovateli skládky, recyklační linky nebo jiného zařízení na zpracování nebo likvidaci odpadů související s převzetím, uložením, zpracováním nebo likvidací odpadu 2. Položka neobsahuje: – náklady spojené s dopravou odpadu z místa stavby na místo převzetí provozovatelem skládky, recyklační linky nebo jiného zařízení na zpracování nebo likvidaci odpadů 3. Způsob měření: Tunou se rozumí hmotnost odpadu vytříděného v souladu se zákonem č. 185/2001 Sb., o nakládání s odpady, v platném znění. | šablony pilot: 21,606*2,3= přebetonování hlav pilot: 32*0,45*0,45*3,14*0,5*2,3= Celkem: A+B= | 1 | 015140 | POPLATKY ZA LIKVIDACI ODPADŮ NEKONTAMINOVANÝCH - 17 01 01 BETON Z DEMOLIC OBJEKTŮ, ZÁKLADŮ TV | T | 73.093 | 280 | 2013_ŽS | 1. Položka obsahuje: – veškeré poplatky provozovateli skládky, recyklační linky nebo jiného zařízení na zpracování nebo likvidaci odpadů související s převzetím, uložením, zpracováním nebo likvidací odpadu 2. Položka neobsahuje: – náklady spojené s dopravou odpadu z místa stavby na místo převzetí provozovatelem skládky, recyklační linky nebo jiného zařízení na zpracování nebo likvidaci odpadů 3. Způsob měření: Tunou se rozumí hmotnost odpadu vytříděného v souladu se zákonem č. 185/2001 Sb., o nakládání s odpady, v platném znění. | šablony pilot: 21,606*2,3= přebetonování hlav pilot: 32*0,45*0,45*3,14*0,5*2,3= Celkem: A+B= | 1 | 015140 | POPLATKY ZA LIKVIDACI ODPADŮ NEKONTAMINOVANÝCH - 17 01 01 BETON Z DEMOLIC OBJEKTŮ, ZÁKLADŮ TV | T | 73.093 | 280 | 2013_ŽS | 1. Položka obsahuje: – veškeré poplatky provozovateli skládky, recyklační linky nebo jiného zařízení na zpracování nebo likvidaci odpadů související s převzetím, uložením, zpracováním nebo likvidací odpadu 2. Položka neobsahuje: – náklady spojené s dopravou odpadu z místa stavby na místo převzetí provozovatelem skládky, recyklační linky nebo jiného zařízení na zpracování nebo likvidaci odpadů 3. Způsob měření: Tunou se rozumí hmotnost odpadu vytříděného v souladu se zákonem č. 185/2001 Sb., o nakládání s odpady, v platném znění. | šablony pilot: 21,606*2,3= přebetonování hlav pilot: 32*0,45*0,45*3,14*0,5*2,3= Celkem: A+B= | 1 | 015140 | POPLATKY ZA LIKVIDACI ODPADŮ NEKONTAMINOVANÝCH - 17 01 01 BETON Z DEMOLIC OBJEKTŮ, ZÁKLADŮ TV | T | 73.093 | 280 | 2013_ŽS | 1. Položka obsahuje: – veškeré poplatky provozovateli skládky, recyklační linky nebo jiného zařízení na zpracování nebo likvidaci odpadů související s převzetím, uložením, zpracováním nebo likvidací odpadu 2. Položka neobsahuje: – náklady spojené s dopravou odpadu z místa stavby na místo převzetí provozovatelem skládky, recyklační linky nebo jiného zařízení na zpracování nebo likvidaci odpadů 3. Způsob měření: Tunou se rozumí hmotnost odpadu vytříděného v souladu se zákonem č. 185/2001 Sb., o nakládání s odpady, v platném znění. | šablony pilot: 21,606*2,3= přebetonování hlav pilot: 32*0,45*0,45*3,14*0,5*2,3= Celkem: A+B= | 1 | 015140 | POPLATKY ZA LIKVIDACI ODPADŮ NEKONTAMINOVANÝCH - 17 01 01 BETON Z DEMOLIC OBJEKTŮ, ZÁKLADŮ TV | T | 73.093 | 280 | 2013_ŽS | 1. Položka obsahuje: – veškeré poplatky provozovateli skládky, recyklační linky nebo jiného zařízení na zpracování nebo likvidaci odpadů související s převzetím, uložením, zpracováním nebo likvidací odpadu 2. Položka neobsahuje: – náklady spojené s dopravou odpadu z místa stavby na místo převzetí provozovatelem skládky, recyklační linky nebo jiného zařízení na zpracování nebo likvidaci odpadů 3. Způsob měření: Tunou se rozumí hmotnost odpadu vytříděného v souladu se zákonem č. 185/2001 Sb., o nakládání s odpady, v platném znění. | šablony pilot: 21,606*2,3= přebetonování hlav pilot: 32*0,45*0,45*3,14*0,5*2,3= Celkem: A+B= | 1 | 015140 | POPLATKY ZA LIKVIDACI ODPADŮ NEKONTAMINOVANÝCH - 17 01 01 BETON Z DEMOLIC OBJEKTŮ, ZÁKLADŮ TV | T | 73.093 | 280 | 2013_ŽS | 1. Položka obsahuje: – veškeré poplatky provozovateli skládky, recyklační linky nebo jiného zařízení na zpracování nebo likvidaci odpadů související s převzetím, uložením, zpracováním nebo likvidací odpadu 2. Položka neobsahuje: – náklady spojené s dopravou odpadu z místa stavby na místo převzetí provozovatelem skládky, recyklační linky nebo jiného zařízení na zpracování nebo likvidaci odpadů 3. Způsob měření: Tunou se rozumí hmotnost odpadu vytříděného v souladu se zákonem č. 185/2001 Sb., o nakládání s odpady, v platném znění. | šablony pilot: 21,606*2,3= přebetonování hlav pilot: 32*0,45*0,45*3,14*0,5*2,3= Celkem: A+B=
3 | 029711 | OSTAT POŽADAVKY - GEOT MONIT NA POVRCHU - MĚŘ (GEODET) BODY | KUS | 16 |  | 0 |  | 0 |  | 0 | B | 2015_OTSKP | zahrnuje veškeré náklady spojené s objednatelem požadovanými pracemi | Měřicí body pro geotechnický monitoring dle přílohy č. 15 12+4= | 3 | 029711 | OSTAT POŽADAVKY - GEOT MONIT NA POVRCHU - MĚŘ (GEODET) BODY | KUS | 16 |  |  | 500 | 2015_OTSKP | zahrnuje veškeré náklady spojené s objednatelem požadovanými pracemi | Měřicí body pro geotechnický monitoring dle přílohy č. 15 12+4= | 3 | 029711 | OSTAT POŽADAVKY - GEOT MONIT NA POVRCHU - MĚŘ (GEODET) BODY | KUS | 16 | 500 | 2015_OTSKP | zahrnuje veškeré náklady spojené s objednatelem požadovanými pracemi | Měřicí body pro geotechnický monitoring dle přílohy č. 15 12+4= | 3 | 029711 | OSTAT POŽADAVKY - GEOT MONIT NA POVRCHU - MĚŘ (GEODET) BODY | KUS | 16 | 500 | 2015_OTSKP | zahrnuje veškeré náklady spojené s objednatelem požadovanými pracemi | Měřicí body pro geotechnický monitoring dle přílohy č. 15 12+4= | 3 | 029711 | OSTAT POŽADAVKY - GEOT MONIT NA POVRCHU - MĚŘ (GEODET) BODY | KUS | 16 | 500 | 2015_OTSKP | zahrnuje veškeré náklady spojené s objednatelem požadovanými pracemi | Měřicí body pro geotechnický monitoring dle přílohy č. 15 12+4= | 3 | 029711 | OSTAT POŽADAVKY - GEOT MONIT NA POVRCHU - MĚŘ (GEODET) BODY | KUS | 16 | 500 | 2015_OTSKP | zahrnuje veškeré náklady spojené s objednatelem požadovanými pracemi | Měřicí body pro geotechnický monitoring dle přílohy č. 15 12+4= | 3 | 029711 | OSTAT POŽADAVKY - GEOT MONIT NA POVRCHU - MĚŘ (GEODET) BODY | KUS | 16 | 500 | 2015_OTSKP | zahrnuje veškeré náklady spojené s objednatelem požadovanými pracemi | Měřicí body pro geotechnický monitoring dle přílohy č. 15 12+4= | 3 | 029711 | OSTAT POŽADAVKY - GEOT MONIT NA POVRCHU - MĚŘ (GEODET) BODY | KUS | 16 | 500 | 2015_OTSKP | zahrnuje veškeré náklady spojené s objednatelem požadovanými pracemi | Měřicí body pro geotechnický monitoring dle přílohy č. 15 12+4= | 3 | 029711 | OSTAT POŽADAVKY - GEOT MONIT NA POVRCHU - MĚŘ (GEODET) BODY | KUS | 16 | 500 | 2015_OTSKP | zahrnuje veškeré náklady spojené s objednatelem požadovanými pracemi | Měřicí body pro geotechnický monitoring dle přílohy č. 15 12+4= | 3 | 029711 | OSTAT POŽADAVKY - GEOT MONIT NA POVRCHU - MĚŘ (GEODET) BODY | KUS | 16 | 500 | 2015_OTSKP | zahrnuje veškeré náklady spojené s objednatelem požadovanými pracemi | Měřicí body pro geotechnický monitoring dle přílohy č. 15 12+4= | 3 | 029711 | OSTAT POŽADAVKY - GEOT MONIT NA POVRCHU - MĚŘ (GEODET) BODY | KUS | 16 | 500 | 2015_OTSKP | zahrnuje veškeré náklady spojené s objednatelem požadovanými pracemi | Měřicí body pro geotechnický monitoring dle přílohy č. 15 12+4= | 3 | 029711 | OSTAT POŽADAVKY - GEOT MONIT NA POVRCHU - MĚŘ (GEODET) BODY | KUS | 16 | 500 | 2015_OTSKP | zahrnuje veškeré náklady spojené s objednatelem požadovanými pracemi | Měřicí body pro geotechnický monitoring dle přílohy č. 15 12+4= | 3 | 029711 | OSTAT POŽADAVKY - GEOT MONIT NA POVRCHU - MĚŘ (GEODET) BODY | KUS | 16 | 500 | 2015_OTSKP | zahrnuje veškeré náklady spojené s objednatelem požadovanými pracemi | Měřicí body pro geotechnický monitoring dle přílohy č. 15 12+4= | 3 | 029711 | OSTAT POŽADAVKY - GEOT MONIT NA POVRCHU - MĚŘ (GEODET) BODY | KUS | 16 | 500 | 2015_OTSKP | zahrnuje veškeré náklady spojené s objednatelem požadovanými pracemi | Měřicí body pro geotechnický monitoring dle přílohy č. 15 12+4= | 3 | 029711 | OSTAT POŽADAVKY - GEOT MONIT NA POVRCHU - MĚŘ (GEODET) BODY | KUS | 16 | 500 | 2015_OTSKP | zahrnuje veškeré náklady spojené s objednatelem požadovanými pracemi | Měřicí body pro geotechnický monitoring dle přílohy č. 15 12+4= | 3 | 029711 | OSTAT POŽADAVKY - GEOT MONIT NA POVRCHU - MĚŘ (GEODET) BODY | KUS | 16 | 500 | 2015_OTSKP | zahrnuje veškeré náklady spojené s objednatelem požadovanými pracemi | Měřicí body pro geotechnický monitoring dle přílohy č. 15 12+4=
4 | 02971RTPC1 | OSTAT POŽADAVKY - GEOTECHNICKÝ MONITORING NA POVRCHU | KUS | 1 |  | 0 |  | 0 |  | 0 | B | R | Monitoring během výstavby dle přílohy č. 15, veškeré práce a potřebný materiál, kromě geodetických značek a dynamometrů. | Monitoring během výstavby dle přílohy č. 15, veškeré práce a potřebný materiál, kromě geodetických značek a dynamometrů. | 4 | 02971RTPC1 | OSTAT POŽADAVKY - GEOTECHNICKÝ MONITORING NA POVRCHU | KUS | 1 |  |  | 250000 | R | Monitoring během výstavby dle přílohy č. 15, veškeré práce a potřebný materiál, kromě geodetických značek a dynamometrů. | Monitoring během výstavby dle přílohy č. 15, veškeré práce a potřebný materiál, kromě geodetických značek a dynamometrů. | 4 | 02971RTPC1 | OSTAT POŽADAVKY - GEOTECHNICKÝ MONITORING NA POVRCHU | KUS | 1 | 250000 | R | Monitoring během výstavby dle přílohy č. 15, veškeré práce a potřebný materiál, kromě geodetických značek a dynamometrů. | Monitoring během výstavby dle přílohy č. 15, veškeré práce a potřebný materiál, kromě geodetických značek a dynamometrů. | 4 | 02971RTPC1 | OSTAT POŽADAVKY - GEOTECHNICKÝ MONITORING NA POVRCHU | KUS | 1 | 250000 | R | Monitoring během výstavby dle přílohy č. 15, veškeré práce a potřebný materiál, kromě geodetických značek a dynamometrů. | Monitoring během výstavby dle přílohy č. 15, veškeré práce a potřebný materiál, kromě geodetických značek a dynamometrů. | 4 | 02971RTPC1 | OSTAT POŽADAVKY - GEOTECHNICKÝ MONITORING NA POVRCHU | KUS | 1 | 250000 | R | Monitoring během výstavby dle přílohy č. 15, veškeré práce a potřebný materiál, kromě geodetických značek a dynamometrů. | Monitoring během výstavby dle přílohy č. 15, veškeré práce a potřebný materiál, kromě geodetických značek a dynamometrů. | 4 | 02971RTPC1 | OSTAT POŽADAVKY - GEOTECHNICKÝ MONITORING NA POVRCHU | KUS | 1 | 250000 | R | Monitoring během výstavby dle přílohy č. 15, veškeré práce a potřebný materiál, kromě geodetických značek a dynamometrů. | Monitoring během výstavby dle přílohy č. 15, veškeré práce a potřebný materiál, kromě geodetických značek a dynamometrů. | 4 | 02971RTPC1 | OSTAT POŽADAVKY - GEOTECHNICKÝ MONITORING NA POVRCHU | KUS | 1 | 250000 | R | Monitoring během výstavby dle přílohy č. 15, veškeré práce a potřebný materiál, kromě geodetických značek a dynamometrů. | Monitoring během výstavby dle přílohy č. 15, veškeré práce a potřebný materiál, kromě geodetických značek a dynamometrů. | 4 | 02971RTPC1 | OSTAT POŽADAVKY - GEOTECHNICKÝ MONITORING NA POVRCHU | KUS | 1 | 250000 | R | Monitoring během výstavby dle přílohy č. 15, veškeré práce a potřebný materiál, kromě geodetických značek a dynamometrů. | Monitoring během výstavby dle přílohy č. 15, veškeré práce a potřebný materiál, kromě geodetických značek a dynamometrů. | 4 | 02971RTPC1 | OSTAT POŽADAVKY - GEOTECHNICKÝ MONITORING NA POVRCHU | KUS | 1 | 250000 | R | Monitoring během výstavby dle přílohy č. 15, veškeré práce a potřebný materiál, kromě geodetických značek a dynamometrů. | Monitoring během výstavby dle přílohy č. 15, veškeré práce a potřebný materiál, kromě geodetických značek a dynamometrů. | 4 | 02971RTPC1 | OSTAT POŽADAVKY - GEOTECHNICKÝ MONITORING NA POVRCHU | KUS | 1 | 250000 | R | Monitoring během výstavby dle přílohy č. 15, veškeré práce a potřebný materiál, kromě geodetických značek a dynamometrů. | Monitoring během výstavby dle přílohy č. 15, veškeré práce a potřebný materiál, kromě geodetických značek a dynamometrů. | 4 | 02971RTPC1 | OSTAT POŽADAVKY - GEOTECHNICKÝ MONITORING NA POVRCHU | KUS | 1 | 250000 | R | Monitoring během výstavby dle přílohy č. 15, veškeré práce a potřebný materiál, kromě geodetických značek a dynamometrů. | Monitoring během výstavby dle přílohy č. 15, veškeré práce a potřebný materiál, kromě geodetických značek a dynamometrů. | 4 | 02971RTPC1 | OSTAT POŽADAVKY - GEOTECHNICKÝ MONITORING NA POVRCHU | KUS | 1 | 250000 | R | Monitoring během výstavby dle přílohy č. 15, veškeré práce a potřebný materiál, kromě geodetických značek a dynamometrů. | Monitoring během výstavby dle přílohy č. 15, veškeré práce a potřebný materiál, kromě geodetických značek a dynamometrů. | 4 | 02971RTPC1 | OSTAT POŽADAVKY - GEOTECHNICKÝ MONITORING NA POVRCHU | KUS | 1 | 250000 | R | Monitoring během výstavby dle přílohy č. 15, veškeré práce a potřebný materiál, kromě geodetických značek a dynamometrů. | Monitoring během výstavby dle přílohy č. 15, veškeré práce a potřebný materiál, kromě geodetických značek a dynamometrů. | 4 | 02971RTPC1 | OSTAT POŽADAVKY - GEOTECHNICKÝ MONITORING NA POVRCHU | KUS | 1 | 250000 | R | Monitoring během výstavby dle přílohy č. 15, veškeré práce a potřebný materiál, kromě geodetických značek a dynamometrů. | Monitoring během výstavby dle přílohy č. 15, veškeré práce a potřebný materiál, kromě geodetických značek a dynamometrů. | 4 | 02971RTPC1 | OSTAT POŽADAVKY - GEOTECHNICKÝ MONITORING NA POVRCHU | KUS | 1 | 250000 | R | Monitoring během výstavby dle přílohy č. 15, veškeré práce a potřebný materiál, kromě geodetických značek a dynamometrů. | Monitoring během výstavby dle přílohy č. 15, veškeré práce a potřebný materiál, kromě geodetických značek a dynamometrů. | 4 | 02971RTPC1 | OSTAT POŽADAVKY - GEOTECHNICKÝ MONITORING NA POVRCHU | KUS | 1 | 250000 | R | Monitoring během výstavby dle přílohy č. 15, veškeré práce a potřebný materiál, kromě geodetických značek a dynamometrů. | Monitoring během výstavby dle přílohy č. 15, veškeré práce a potřebný materiál, kromě geodetických značek a dynamometrů.
5 | 02971RTPC3 | OSTAT POŽADAVKY - GEOT MONIT NA POVRCHU - DYNAMOMETRY | KUS | 2 |  | 0 |  | 0 |  | 0 | B | R | zahrnuje veškeré náklady spojené s objednatelem požadovanými pracemi | zařízení na trvalé měření napětí ve vybraných zemních kotvách | 5 | 02971RTPC3 | OSTAT POŽADAVKY - GEOT MONIT NA POVRCHU - DYNAMOMETRY | KUS | 2 |  |  | 74250 | R | zahrnuje veškeré náklady spojené s objednatelem požadovanými pracemi | zařízení na trvalé měření napětí ve vybraných zemních kotvách | 5 | 02971RTPC3 | OSTAT POŽADAVKY - GEOT MONIT NA POVRCHU - DYNAMOMETRY | KUS | 2 | 74250 | R | zahrnuje veškeré náklady spojené s objednatelem požadovanými pracemi | zařízení na trvalé měření napětí ve vybraných zemních kotvách | 5 | 02971RTPC3 | OSTAT POŽADAVKY - GEOT MONIT NA POVRCHU - DYNAMOMETRY | KUS | 2 | 74250 | R | zahrnuje veškeré náklady spojené s objednatelem požadovanými pracemi | zařízení na trvalé měření napětí ve vybraných zemních kotvách | 5 | 02971RTPC3 | OSTAT POŽADAVKY - GEOT MONIT NA POVRCHU - DYNAMOMETRY | KUS | 2 | 74250 | R | zahrnuje veškeré náklady spojené s objednatelem požadovanými pracemi | zařízení na trvalé měření napětí ve vybraných zemních kotvách | 5 | 02971RTPC3 | OSTAT POŽADAVKY - GEOT MONIT NA POVRCHU - DYNAMOMETRY | KUS | 2 | 74250 | R | zahrnuje veškeré náklady spojené s objednatelem požadovanými pracemi | zařízení na trvalé měření napětí ve vybraných zemních kotvách | 5 | 02971RTPC3 | OSTAT POŽADAVKY - GEOT MONIT NA POVRCHU - DYNAMOMETRY | KUS | 2 | 74250 | R | zahrnuje veškeré náklady spojené s objednatelem požadovanými pracemi | zařízení na trvalé měření napětí ve vybraných zemních kotvách | 5 | 02971RTPC3 | OSTAT POŽADAVKY - GEOT MONIT NA POVRCHU - DYNAMOMETRY | KUS | 2 | 74250 | R | zahrnuje veškeré náklady spojené s objednatelem požadovanými pracemi | zařízení na trvalé měření napětí ve vybraných zemních kotvách | 5 | 02971RTPC3 | OSTAT POŽADAVKY - GEOT MONIT NA POVRCHU - DYNAMOMETRY | KUS | 2 | 74250 | R | zahrnuje veškeré náklady spojené s objednatelem požadovanými pracemi | zařízení na trvalé měření napětí ve vybraných zemních kotvách | 5 | 02971RTPC3 | OSTAT POŽADAVKY - GEOT MONIT NA POVRCHU - DYNAMOMETRY | KUS | 2 | 74250 | R | zahrnuje veškeré náklady spojené s objednatelem požadovanými pracemi | zařízení na trvalé měření napětí ve vybraných zemních kotvách | 5 | 02971RTPC3 | OSTAT POŽADAVKY - GEOT MONIT NA POVRCHU - DYNAMOMETRY | KUS | 2 | 74250 | R | zahrnuje veškeré náklady spojené s objednatelem požadovanými pracemi | zařízení na trvalé měření napětí ve vybraných zemních kotvách | 5 | 02971RTPC3 | OSTAT POŽADAVKY - GEOT MONIT NA POVRCHU - DYNAMOMETRY | KUS | 2 | 74250 | R | zahrnuje veškeré náklady spojené s objednatelem požadovanými pracemi | zařízení na trvalé měření napětí ve vybraných zemních kotvách | 5 | 02971RTPC3 | OSTAT POŽADAVKY - GEOT MONIT NA POVRCHU - DYNAMOMETRY | KUS | 2 | 74250 | R | zahrnuje veškeré náklady spojené s objednatelem požadovanými pracemi | zařízení na trvalé měření napětí ve vybraných zemních kotvách | 5 | 02971RTPC3 | OSTAT POŽADAVKY - GEOT MONIT NA POVRCHU - DYNAMOMETRY | KUS | 2 | 74250 | R | zahrnuje veškeré náklady spojené s objednatelem požadovanými pracemi | zařízení na trvalé měření napětí ve vybraných zemních kotvách | 5 | 02971RTPC3 | OSTAT POŽADAVKY - GEOT MONIT NA POVRCHU - DYNAMOMETRY | KUS | 2 | 74250 | R | zahrnuje veškeré náklady spojené s objednatelem požadovanými pracemi | zařízení na trvalé měření napětí ve vybraných zemních kotvách | 5 | 02971RTPC3 | OSTAT POŽADAVKY - GEOT MONIT NA POVRCHU - DYNAMOMETRY | KUS | 2 | 74250 | R | zahrnuje veškeré náklady spojené s objednatelem požadovanými pracemi | zařízení na trvalé měření napětí ve vybraných zemních kotvách
[6 empty] | 0 |  | 0 |  | 0
S | Celkem za 0 | Všeobecné konstrukce a práce |  |  |  | 0 |  | 0 |  | 0
Díl: | 1 | Zemní práce | [8 empty] | SD
6 | 131736 | HLOUBENÍ JAM ZAPAŽ I NEPAŽ TŘ. I, ODVOZ DO 12KM | M3 | 328.146 |  | 0 |  | 0 |  | 0 | B | 2015_OTSKP | položka zahrnuje: - vodorovná a svislá doprava, přemístění, přeložení, manipulace s výkopkem - kompletní provedení vykopávky nezapažené i zapažené - ošetření výkopiště po celou dobu práce v něm vč. klimatických opatření - ztížení vykopávek v blízkosti podzemního vedení, konstrukcí a objektů vč. jejich dočasného zajištění - ztížení pod vodou, v okolí výbušnin, ve stísněných prostorech a pod. - příplatek za lepivost - těžení po vrstvách, pásech a po jiných nutných částech (figurách) - čerpání vody vč. čerpacích jímek, potrubí a pohotovostní čerpací soupravy (viz ustanovení k pol. 1151,2) - potřebné snížení hladiny podzemní vody - těžení a rozpojování jednotlivých balvanů - vytahování a nošení výkopku - svahování a přesvah. svahů do konečného tvaru, výměna hornin v podloží a v pláni znehodnocené klimatickými vlivy - ruční vykopávky, odstranění kořenů a napadávek - pažení, vzepření a rozepření vč. přepažování (vyjma štětových stěn) - úpravu, ochranu a očištění dna, základové spáry, stěn a svahů - odvedení nebo obvedení vody v okolí výkopiště a ve výkopišti - třídění výkopku - veškeré pomocné konstrukce umožňující provedení vykopávky (příjezdy, sjezdy, nájezdy, lešení, podpěr. konstr., přemostění, zpevněné plochy, zakrytí a pod.) - nezahrnuje uložení zeminy (na skládku, do násypu) ani poplatky za skládku, vykazují se v položce č.0141** | pro šablonu pod úložný práh: (60,6)*0,2*2,05)= pro základ obkladu: (0,7*1,65)*60+1,92*12= mezi pilotami: 0,6*(12*7,66+48*4,66)= pro křídlo na začátku: 5*1,2*2= pro křídlo na začátku: 4*1,2*2= Celkem: A+B+C+D+E=
7 | 17411 | ZÁSYP JAM A RÝH ZEMINOU SE ZHUTNĚNÍM | M3 | 106.2 |  | 0 |  | 0 |  | 0 | B | 2015_OTSKP | položka zahrnuje: - kompletní provedení zemní konstrukce vč. výběru vhodného materiálu - úprava ukládaného materiálu vlhčením, tříděním, promícháním nebo vysoušením, příp. jiné úpravy za účelem zlepšení jeho mech. vlastností - hutnění i různé míry hutnění - ošetření úložiště po celou dobu práce v něm vč. klimatických opatření - ztížení v okolí vedení, konstrukcí a objektů a jejich dočasné zajištění - ztížení provádění vč. hutnění ve ztížených podmínkách a stísněných prostorech - ztížené ukládání sypaniny pod vodu - ukládání po vrstvách a po jiných nutných částech (figurách) vč. dosypávek - spouštění a nošení materiálu - výměna částí zemní konstrukce znehodnocené klimatickými vlivy - ruční hutnění - udržování úložiště a jeho ochrana proti vodě - odvedení nebo obvedení vody v okolí úložiště a v úložišti - veškeré pomocné konstrukce umožňující provedení zemní konstrukce (příjezdy, sjezdy, nájezdy, lešení, podpěrné konstrukce, přemostění, zpevněné plochy, zakrytí a pod.) | zemina vhodná za římsovým prahem: 1,0*1,5*60= podél křídla na začátku: 5*1,2*1,5= podél křídla na konci:4*1,2*1,5= Celkem: A+G+H=
8 | 18222 | ROZPROSTŘENÍ ORNICE VE SVAHU V TL DO 0,15M | M2 | 231 |  | 0 |  | 0 |  | 0 | B | 2015_OTSKP | položka zahrnuje: nutné přemístění ornice z dočasných skládek vzdálených do 50m rozprostření ornice v předepsané tloušťce ve svahu přes 1:5 | viz příloha výkazu výměr
9 | 18242 | ZALOŽENÍ TRÁVNÍKU HYDROOSEVEM NA ORNICI | M2 | 231 |  | 0 |  | 0 |  | 0 | B | 2015_OTSKP | Zahrnuje dodání předepsané travní směsi, hydroosev na ornici, zalévání, první pokosení, to vše bez ohledu na sklon terénu | viz příloha výkazu výměr
[6 empty] | 0 |  | 0 |  | 0
S | Celkem za 1 | Zemní práce |  |  |  | 0 |  | 0 |  | 0
Díl: | 2 | Základy | [8 empty] | SD
10 | 21263 | TRATIVODY KOMPLET Z TRUB Z PLAST HMOT DN DO 150MM | M | 360.6 |  | 0 |  | 0 |  | 0 | B | 2015_OTSKP | Položka platí pro kompletní konstrukce trativodů a zahrnuje zejména: - výkop rýhy předepsaného tvaru v dané třídě těžitelnosti, výplň, zásyp trativodu včetně dopravy, uložení přebytečného materiálu, dodávky předepsaného materiálu pro výplň a zásyp - zřízení spojovací vrstvy - zřízení podkladu a lože trativodu z předepsaného materiálu - dodávka a uložení trativodu předepsaného materiálu a profilu - obsyp trativodu předepsaným materiálem, případně vložení separační nebo drenážní vložky - ukončení trativodu zaústěním do potrubí nebo vodoteče, případně vybudování ukončujícího objektu (kapličky) dle VL - veškerý materiál, výrobky a polotovary, včetně mimostaveništní a vnitrostaveništní dopravy - nezahrnuje opláštění z geotextilie, fólie | svislá drenáž za rubem stříkaného betonu 12*7,66+48*4,66= vystrojení drenážních vrtů v úrovni základu 60*0,5*1,5= Celkem: A+B=
11 | 21361 | DRENÁŽNÍ VRSTVY Z GEOTEXTILIE | M2 | 189.36 |  | 0 |  | 0 |  | 0 | B | 2015_OTSKP | Položka zahrnuje: - dodávku předepsané geotextilie (včetně nutných přesahů) pro drenážní vrstvu, včetně mimostaveništní a vnitrostaveništní dopravy - provedení drenážní vrstvy předepsaných rozměrů a předepsaného tvaru | geotextílie za rubem stříkaného betonu 1,2*0,5*(12*7,66+48*4,66)=
12 | 224325 | PILOTY ZE ŽELEZOBETONU C30/37 | M3 | 176.531 |  | 0 |  | 0 |  | 0 | B | 2015_OTSKP | položka zahrnuje: - dodání čerstvého betonu (betonové směsi) požadované kvality, jeho uložení do požadovaného tvaru při jakékoliv hustotě výztuže, konzistenci čerstvého betonu a způsobu hutnění, ošetření a ochranu betonu - zhotovení nepropustného, mrazuvzdorného betonu a betonu požadované trvanlivosti a vlastností - užití potřebných přísad a technologií výroby betonu - zřízení pracovních a dilatačních spar, včetně potřebných úprav, výplně, vložek, opracování, očištění a ošetření - bednění požadovaných konstr. (i ztracené) s úpravou dle požadované kvality povrchu betonu, včetně odbedňovacích a odskružovacích prostředků - podpěrné konstr. (skruže) a lešení všech druhů pro bednění, uložení čerstvého betonu, výztuže a doplňkových konstr., vč. požadovaných otvorů, ochranných a bezpečnostních opatření a základů těchto konstrukcí a lešení - vytvoření kotevních čel, kapes, nálitků, a sedel - zřízení všech požadovaných otvorů, kapes, výklenků, prostupů, dutin, drážek a pod., vč. ztížení práce a úprav kolem nich - úpravy pro osazení výztuže, doplňkových konstrukcí a vybavení - úpravy povrchu pro položení požadované izolace, povlaků a nátěrů, případně vyspravení - upevnění kotevních prvků a doplňkových konstrukcí - nátěry zabraňující soudržnost betonu a bednění - výplň, těsnění a tmelení spar a spojů - opatření povrchů betonu izolací proti zemní vlhkosti v částech, kde přijdou do styku se zeminou nebo kamenivem - případné zřízení spojovací vrstvy u základů - úpravy pro osazení zařízení ochrany konstrukce proti vlivu bludných proudů - objem betonu pro přebetonování a nadbetonování, který se nepřičítá ke stanovenému objemu výplně piloty - ukončení piloty pod ústím vrtu a vyplnění zbývající části sypaninou nebo kamenivem - odbourání a odstranění znehodnocené části výplně a úprava hlavy piloty před výstavbou další konstrukční části - zřízení výplně piloty pod hladinou vody - veškerý materiál, výrobky a polotovary, včetně mimostaveništní a vnitrostaveništní dopravy - nezahrnuje dodání a osazení výztuže, nezahrnuje vrty | C30/37 - XF1, XA3 celková délka dle přílohy 4.2: 277,63 m 0,45*0,45*3,14*277,63=
13 | 224365 | VÝZTUŽ PILOT Z OCELI 10505 | T | 29.932 |  | 0 |  | 0 |  | 0 | B | 2015_OTSKP | položka zahrnuje: - veškerý materiál, výrobky a polotovary, včetně mimostaveništní a vnitrostaveništní dopravy - dodání betonářské výztuže v požadované kvalitě, stříhání, řezání, ohýbání a spojování do všech požadovaných tvarů (vč. armakošů) a uložení s požadovaným zajištěním polohy a krytí výztuže betonem - veškeré svary nebo jiné spoje výztuže - pomocné konstrukce a práce pro osazení a upevnění výztuže - zednické výpomoci pro montáž betonářské výztuže - úpravy výztuže pro osazení doplňkových konstrukcí - ochranu výztuže do doby jejího zabetonování - úpravy výztuže pro zřízení kotevních prvků, závěsných ok a doplňkových konstrukcí - veškerá opatření pro zajištění soudržnosti výztuže a betonu - vodivé propojení výztuže, které je součástí ochrany konstrukce proti vlivům bludných proudů, vyvedení do měřících skříní nebo míst pro měření bludných proudů (vlastní měřící skříně se uvádějí položkami SD 74 - pol.č.74432) - povrchovou antikorozní úpravu výztuže - separaci výztuže - osazení měřících zařízení a úpravy pro ně - osazení měřících skříní nebo míst pro měření bludných proudů | dle přílohy 4.2
14 | 26173 | VRTY PRO KOTV, INJEKT, MIKROPIL NA POVR TŘ I A II D DO 150MM | M | 125 |  | 0 |  | 0 |  | 0 | B | 2015_OTSKP | položka zahrnuje: přemístění, montáž a demontáž vrtných souprav svislou dopravu zeminy z vrtu vodorovnou dopravu zeminy bez uložení na skládku případně nutné pažení dočasné (včetně odpažení) i trvalé | pro drenáž v úrovni základu obkladu 0,5*1,5*60= pro 4-lanové kotvy viz příloha č. 5 8*10= Celkem: A+B=
15 | 26174 | VRTY PRO KOTV, INJEKT, MIKROPIL NA POVR TŘ I A II D DO 200MM | M | 112 |  | 0 |  | 0 |  | 0 | B | 2015_OTSKP | položka zahrnuje: přemístění, montáž a demontáž vrtných souprav svislou dopravu zeminy z vrtu vodorovnou dopravu zeminy bez uložení na skládku případně nutné pažení dočasné (včetně odpažení) i trvalé | pro 7-lanové kotvy viz příloha č. 5 8*14=
16 | 264741 | VRTY PRO PILOTY TŘ I A II D DO 1000MM | M | 348.378 |  | 0 |  | 0 |  | 0 | B | 2015_OTSKP | položka zahrnuje: - zřízení vrtu, svislou a vodorovnou dopravu zeminy bez uložení na skládku, vrtací práce zapaž. i nepaž. vrtu - čerpání vody z vrtu, vyčištění vrtu - zabezpečení vrtacích prací - dopravu, nájem, provoz a přemístění, montáž a demontáž vrtacích zařízení a dalších mechanismů - lešení a podpěrné konstrukce pro práci a manipulaci s vrtacím zařízení a dalších mechanismů - vrtací plošiny vč. zemních prací, zpevnění, odvodnění a pod. - v případě zapažení dočasnými pažnicemi jejich opotřebení - v případě zapažení suspenzí veškeré hospodaření s ní - nezahrnuje zapažení trvalými pažnicemi - nezahrnuje uložení zeminy na skládku a poplatek za skládku | viz příloha č.4.2
17 | 272325 | ZÁKLADY ZE ŽELEZOBETONU DO C30/37 (B37) | M3 | 60.276 |  | 0 |  | 0 |  | 0 | B | 2015_OTSKP | - dodání čerstvého betonu (betonové směsi) požadované kvality, jeho uložení do požadovaného tvaru při jakékoliv hustotě výztuže, konzistenci čerstvého betonu a způsobu hutnění, ošetření a ochranu betonu, - zhotovení nepropustného, mrazuvzdorného betonu a betonu požadované trvanlivosti a vlastností, - užití potřebných přísad a technologií výroby betonu, - zřízení pracovních a dilatačních spar, včetně potřebných úprav, výplně, vložek, opracování, očištění a ošetření, - bednění požadovaných konstr. (i ztracené) s úpravou dle požadované kvality povrchu betonu, včetně odbedňovacích a odskružovacích prostředků, - podpěrné konstr. (skruže) a lešení všech druhů pro bednění, uložení čerstvého betonu, výztuže a doplňkových konstr., vč. požadovaných otvorů, ochranných a bezpečnostních opatření a základů těchto konstrukcí a lešení, - vytvoření kotevních čel, kapes, nálitků, a sedel, - zřízení všech požadovaných otvorů, kapes, výklenků, prostupů, dutin, drážek a pod., vč. ztížení práce a úprav kolem nich, - úpravy pro osazení výztuže, doplňkových konstrukcí a vybavení, - úpravy povrchu pro položení požadované izolace, povlaků a nátěrů, případně vyspravení, - ztížení práce u kabelových a injektážních trubek a ostatních zařízení osazovaných do betonu, - konstrukce betonových kloubů, upevnění kotevních prvků a doplňkových konstrukcí, - nátěry zabraňující soudržnost betonu a bednění, - výplň, těsnění a tmelení spar a spojů, - opatření povrchů betonu izolací proti zemní vlhkosti v částech, kde přijdou do styku se zeminou nebo kamenivem, - případné zřízení spojovací vrstvy u základů, - úpravy pro osazení zařízení ochrany konstrukce proti vlivu bludných proudů, | základ pod obklad vč. monol. příkopového žlabu C30/37 - XF3, XA3, viz příloha č. 6.2 (0,2*0,82+0,5*0,22+0,45*0,92+0,45*0,5)*60= navazující monol. příkopový žlab C30/37 - XF3, XA3 (0,82*0,2+0,92*0,2+0,5*0,22)*12= Celkem: A+B=
18 | 272365 | VÝZTUŽ ZÁKLADŮ Z OCELI 10505 | T | 4.71 |  | 0 |  | 0 |  | 0 | B | 2015_OTSKP | Položka zahrnuje veškerý materiál, výrobky a polotovary, včetně mimostaveništní a vnitrostaveništní dopravy (rovněž přesuny), včetně naložení a složení, případně s uložením - dodání betonářské výztuže v požadované kvalitě, stříhání, řezání, ohýbání a spojování do všech požadovaných tvarů (vč. armakošů) a uložení s požadovaným zajištěním polohy a krytí výztuže betonem, - veškeré svary nebo jiné spoje výztuže, - pomocné konstrukce a práce pro osazení a upevnění výztuže, - zednické výpomoci pro montáž betonářské výztuže, - úpravy výztuže pro osazení doplňkových konstrukcí, - ochranu výztuže do doby jejího zabetonování, - úpravy výztuže pro zřízení železobetonových kloubů, kotevních prvků, závěsných ok a doplňkových konstrukcí, - veškerá opatření pro zajištění soudržnosti výztuže a betonu, - vodivé propojení výztuže, které je součástí ochrany konstrukce proti vlivům bludných proudů, vyvedení do měřících skříní nebo míst pro měření bludných proudů (vlastní měřící skříně se uvádějí položkami SD 74 - pol.č.74432). - povrchovou antikorozní úpravu výztuže, - separaci výztuže, - osazení měřících zařízení a úpravy pro ně, - osazení měřících skříní nebo míst pro měření bludných proudů. | viz příloha č. 7.3
19 | 281451 | INJEKTOVÁNÍ NÍZKOTLAKÉ Z CEMENTOVÉ MALTY NA POVRCHU | M3 | 6.485 |  | 0 |  | 0 |  | 0 | B | 2015_OTSKP | Položka injektážních prací obsahuje kompletní práce, mimo zřízení vrtů (vykazují se položkami 261, 262), které jsou nutné pro předepsanou funkci injektáže (statickou, těsnící a pod.). Položka zahrnuje veškerý materiál, výrobky a polotovary, včetně mimostaveništní a vnitrostaveništní dopravy (rovněž přesuny), včetně naložení a složení, případně s uložením. | Injektáž kořenů kotev 7-lanové: 8*8*0,15*0,15*3,14= 4-lanové: 8*5*0,125*0,125*3,14= Celkem: A+B=
20 | 285373R209pcs1 | KOTVY KABELOVÉ PRO NOSNOST DO 0,93 MN | M | 88 |  | 0 |  | 0 |  | 0 | B | R | dodávka a osazení kotev ve specifikované kvalitě, včetně příslušenství (hlavy, injektážní a centrovací prvky) - neobsahuje napnutí, vrty a injektáž. | viz příloha č. 5 4-lanové kotvy (4x Y1860S7 - 15,7 dle prEN 10138) 8*11=
21 | 285373R209pcs12 | KOTVY KABELOVÉ PRO NOSNOST DO 1,20 MN | M | 120 |  | 0 |  | 0 |  | 0 | B | R | dodávka a osazení kotev ve specifikované kvalitě, včetně příslušenství (hlavy, injektážní a centrovací prvky) - neobsahuje napnutí, vrty a injektáž. | viz příloha č. 5 7-lanové kotvy (7x Y1860S7 - 15,7 dle prEN 10138) 8*15=
22 | 285373R209pcs3 | NAPNUTÍ KABELOVÝCH KOTEV DO 0,93 MN | KUS | 8 |  | 0 |  | 0 |  | 0 | B | R | napnutí kotev podle předepsaného technologického postupu, včetně měření napínací síly | viz příloha č. 5 4-lanové kotvy (4x Y1860S7 - 15,7 dle prEN 10138) 8=
23 | 285373R209pcs4 | NAPNUTÍ KABELOVÝCH KOTEV DO 1,20 MN | KUS | 8 |  | 0 |  | 0 |  | 0 | B | R | napnutí kotev podle předepsaného technologického postupu, včetně měření napínací síly | viz příloha č. 5 7-lanové kotvy (7x Y1860S7 - 15,7 dle prEN 10138) 8=
24 | 289314 | STŘÍKANÝ BETON DO C25/30 (B30) | M3 | 37.872 |  | 0 |  | 0 |  | 0 | B | 2015_OTSKP | - dodání čerstvého betonu (betonové směsi) požadované kvality, jeho uložení do požadovaného tvaru při jakékoliv hustotě výztuže, konzistenci čerstvého betonu a způsobu hutnění, ošetření a ochranu betonu, - zhotovení nepropustného, mrazuvzdorného betonu a betonu požadované trvanlivosti a vlastností, - užití potřebných přísad a technologií výroby betonu, - zřízení pracovních a dilatačních spar, včetně potřebných úprav, výplně, vložek, opracování, očištění a ošetření, - bednění požadovaných konstr. (i ztracené) s úpravou dle požadované kvality povrchu betonu, včetně odbedňovacích a odskružovacích prostředků, - podpěrné konstr. (skruže) a lešení všech druhů pro bednění, uložení čerstvého betonu, výztuže a doplňkových konstr., vč. požadovaných otvorů, ochranných a bezpečnostních opatření a základů těchto konstrukcí a lešení, - vytvoření kotevních čel, kapes, nálitků, a sedel, - zřízení všech požadovaných otvorů, kapes, výklenků, prostupů, dutin, drážek a pod., vč. ztížení práce a úprav kolem nich, - úpravy pro osazení výztuže, doplňkových konstrukcí a vybavení, - úpravy povrchu pro položení požadované izolace, povlaků a nátěrů, případně vyspravení, - ztížení práce u kabelových a injektážních trubek a ostatních zařízení osazovaných do betonu, - konstrukce betonových kloubů, upevnění kotevních prvků a doplňkových konstrukcí, - nátěry zabraňující soudržnost betonu a bednění, - výplň, těsnění a tmelení spar a spojů, - opatření povrchů betonu izolací proti zemní vlhkosti v částech, kde přijdou do styku se zeminou nebo kamenivem, - případné zřízení spojovací vrstvy u základů, - úpravy pro osazení zařízení ochrany konstrukce proti vlivu bludných proudů, | SB30 - XF1, XA3 1,2*0,2*0,5*(12*7,66+48*4,66)=
25 | 289365 | VÝZTUŽ STŘÍKANÉHO BETONU Z OCELI 10505 | T | 0.587 |  | 0 |  | 0 |  | 0 | B | 2015_OTSKP | Položka zahrnuje veškerý materiál, výrobky a polotovary, včetně mimostaveništní a vnitrostaveništní dopravy (rovněž přesuny), včetně naložení a složení, případně s uložením - dodání betonářské výztuže v požadované kvalitě, stříhání, řezání, ohýbání a spojování do všech požadovaných tvarů (vč. armakošů) a uložení s požadovaným zajištěním polohy a krytí výztuže betonem, - veškeré svary nebo jiné spoje výztuže, - pomocné konstrukce a práce pro osazení a upevnění výztuže (provedení vrtu, dodání a vsunutí kotvičky, její zalepení předepsaným pojivem), - zednické výpomoci pro montáž betonářské výztuže, - úpravy výztuže pro osazení doplňkových konstrukcí, - ochranu výztuže do doby jejího zabetonování, - úpravy výztuže pro zřízení železobetonových kloubů, kotevních prvků, závěsných ok a doplňkových konstrukcí, - veškerá opatření pro zajištění soudržnosti výztuže a betonu, - vodivé propojení výztuže, které je součástí ochrany konstrukce proti vlivům bludných proudů, vyvedení do měřících skříní nebo míst pro měření bludných proudů (vlastní měřící skříně se uvádějí položkami SD 74 - pol.č.74432). - povrchovou antikorozní úpravu výztuže, - separaci výztuže, - osazení měřících zařízení a úpravy pro ně, - osazení měřících skříní nebo míst pro měření bludných proudů. | profil R16 vlepený do vrtů dl. 300 mm do pilot, viz příloha č. 8
26 | 289366 | VÝZTUŽ STŘÍKANÉHO BETONU Z KARI SITÍ | T | 1.371 |  | 0 |  | 0 |  | 0 | B | 2015_OTSKP | Položka zahrnuje veškerý materiál, výrobky a polotovary, včetně mimostaveništní a vnitrostaveništní dopravy (rovněž přesuny), včetně naložení a složení, případně s uložením - dodání betonářské výztuže v požadované kvalitě, stříhání, řezání, ohýbání a spojování do všech požadovaných tvarů (vč. armakošů) a uložení s požadovaným zajištěním polohy a krytí výztuže betonem, - veškeré svary nebo jiné spoje výztuže, - pomocné konstrukce a práce pro osazení a upevnění výztuže (provedení vrtu, dodání a vsunutí kotvičky, její zalepení předepsaným pojivem), - zednické výpomoci pro montáž betonářské výztuže, - úpravy výztuže pro osazení doplňkových konstrukcí, - ochranu výztuže do doby jejího zabetonování, - úpravy výztuže pro zřízení železobetonových kloubů, kotevních prvků, závěsných ok a doplňkových konstrukcí, - veškerá opatření pro zajištění soudržnosti výztuže a betonu, - vodivé propojení výztuže, které je součástí ochrany konstrukce proti vlivům bludných proudů, vyvedení do měřících skříní nebo míst pro měření bludných proudů (vlastní měřící skříně se uvádějí položkami SD 74 - pol.č.74432). - povrchovou antikorozní úpravu výztuže, - separaci výztuže, - osazení měřících zařízení a úpravy pro ně, - osazení měřících skříní nebo míst pro měření bludných proudů. | síť profil 8 mm s oky 100 mm x 100 mm v jedné vrstvě, viz příloha č. 8
[6 empty] | 0 |  | 0 |  | 0
S | Celkem za 2 | Základy |  |  |  | 0 |  | 0 |  | 0
Díl: | 3 | Svislé konstrukce | [8 empty] | SD
27 | 317325 | ŘÍMSY ZE ŽELEZOBETONU DO C30/37 (B37) | M3 | 11.52 |  | 0 |  | 0 |  | 0 | B | 2015_OTSKP | položka zahrnuje: - dodání čerstvého betonu (betonové směsi) požadované kvality, jeho uložení do požadovaného tvaru při jakékoliv hustotě výztuže, konzistenci čerstvého betonu a způsobu hutnění, ošetření a ochranu betonu, - zhotovení nepropustného, mrazuvzdorného betonu a betonu požadované trvanlivosti a vlastností, - užití potřebných přísad a technologií výroby betonu, - zřízení pracovních a dilatačních spar, včetně potřebných úprav, výplně, vložek, opracování, očištění a ošetření, - bednění požadovaných konstr. (i ztracené) s úpravou dle požadované kvality povrchu betonu, včetně odbedňovacích a odskružovacích prostředků, - podpěrné konstr. (skruže) a lešení všech druhů pro bednění, uložení čerstvého betonu, výztuže a doplňkových konstr., vč. požadovaných otvorů, ochranných a bezpečnostních opatření a základů těchto konstrukcí a lešení, - vytvoření kotevních čel, kapes, nálitků, a sedel, - zřízení všech požadovaných otvorů, kapes, výklenků, prostupů, dutin, drážek a pod., vč. ztížení práce a úprav kolem nich, - úpravy pro osazení výztuže, doplňkových konstrukcí a vybavení, - úpravy povrchu pro položení požadované izolace, povlaků a nátěrů, případně vyspravení, - ztížení práce u kabelových a injektážních trubek a ostatních zařízení osazovaných do betonu, - konstrukce betonových kloubů, upevnění kotevních prvků a doplňkových konstrukcí, - nátěry zabraňující soudržnost betonu a bednění, - výplň, těsnění a tmelení spar a spojů, - opatření povrchů betonu izolací proti zemní vlhkosti v částech, kde přijdou do styku se zeminou nebo kamenivem, - případné zřízení spojovací vrstvy u základů, - úpravy pro osazení zařízení ochrany konstrukce proti vlivu bludných proudů | C30/37 - XF3 (0,3*0,4+0,3*0,24)*60=
28 | 317365 | VÝZTUŽ ŘÍMS Z OCELI 10505 | T | 1.74 |  | 0 |  | 0 |  | 0 | B | 2015_OTSKP | položka zahrnuje: - dodání betonářské výztuže v požadované kvalitě, stříhání, řezání, ohýbání a spojování do všech požadovaných tvarů (vč. armakošů) a uložení s požadovaným zajištěním polohy a krytí výztuže betonem, - veškeré svary nebo jiné spoje výztuže, - pomocné konstrukce a práce pro osazení a upevnění výztuže, - zednické výpomoci pro montáž betonářské výztuže, - úpravy výztuže pro osazení doplňkových konstrukcí, - ochranu výztuže do doby jejího zabetonování, - úpravy výztuže pro zřízení železobetonových kloubů, kotevních prvků, závěsných ok a doplňkových konstrukcí, - veškerá opatření pro zajištění soudržnosti výztuže a betonu, - vodivé propojení výztuže, které je součástí ochrany konstrukce proti vlivům bludných proudů, vyvedení do měřících skříní nebo míst pro měření bludných proudů (vlastní měřící skříně se uvádějí položkami SD 74) - povrchovou antikorozní úpravu výztuže, - separaci výztuže, - osazení měřících zařízení a úpravy pro ně, - osazení měřících skříní nebo míst pro měření bludných proudů. | viz příloha č. 7.2 položky č. 25, 26, 27
29 | 32711 | ZDI OPĚR, ZÁRUB, NÁBŘEŽ Z DÍLCŮ BETON | M3 | 46.956 |  | 0 |  | 0 |  | 0 | B | 2015_OTSKP | - dodání dílce požadovaného tvaru a vlastností, jeho skladování, doprava a osazení do definitivní polohy, včetně komplexní technologie výroby a montáže dílců, ošetření a ochrana dílců, - u dílců železobetonových a předpjatých veškerá výztuž, případně i tuhé kovové prvky a závěsná oka, - úpravy a zařízení pro uložení a transport dílce, - veškeré požadované úpravy dílců, včetně doplňkových konstrukcí a vybavení, - sestavení dílce na stavbě včetně montážních zařízení, plošin a prahů a pod., - výplň, těsnění a tmelení spár a spojů, - očištění a ošetření úložných ploch, - zednické výpomoce pro montáž dílců, - označení dílce výrobním štítkem nebo jiným způsobem, - úpravy dílce pro dodržení požadované přesnosti jeho osazení, včetně případných měření, - veškerá zařízení pro zajištění stability v každém okamžiku, - další práce dané případně specifikací k příslušnému prefabrik. dílci (úprava pohledových ploch, příp. rubových ploch, osazení měřících zařízení, zkoušení a měření dílců a pod.). | Tvarovky ze štípaného betonu, specifikace viz TZ, obklad 218,4 m2 tl. 0,2 m ((1,92+3,98)*60-(6,6-0,6)*48*0,5+2*6*0,7)*(0,2+0,2*0,15/2)=
30 | 327325 | ZDI OPĚRNÉ, ZÁRUBNÍ, NÁBŘEŽNÍ ZE ŽELEZOVÉHO BETONU DO C30/37 (B37) | M3 | 118.185 |  | 0 |  | 0 |  | 0 | B | 2015_OTSKP | - dodání čerstvého betonu (betonové směsi) požadované kvality, jeho uložení do požadovaného tvaru při jakékoliv hustotě výztuže, konzistenci čerstvého betonu a způsobu hutnění, ošetření a ochranu betonu, - zhotovení nepropustného, mrazuvzdorného betonu a betonu požadované trvanlivosti a vlastností, - užití potřebných přísad a technologií výroby betonu, - zřízení pracovních a dilatačních spar, včetně potřebných úprav, výplně, vložek, opracování, očištění a ošetření, - bednění požadovaných konstr. (i ztracené) s úpravou dle požadované kvality povrchu betonu, včetně odbedňovacích a odskružovacích prostředků, - podpěrné konstr. (skruže) a lešení všech druhů pro bednění, uložení čerstvého betonu, výztuže a doplňkových konstr., vč. požadovaných otvorů, ochranných a bezpečnostních opatření a základů těchto konstrukcí a lešení, - vytvoření kotevních čel, kapes, nálitků, a sedel, - zřízení všech požadovaných otvorů, kapes, výklenků, prostupů, dutin, drážek a pod., vč. ztížení práce a úprav kolem nich, - úpravy pro osazení výztuže, doplňkových konstrukcí a vybavení, - úpravy povrchu pro položení požadované izolace, povlaků a nátěrů, případně vyspravení, - ztížení práce u kabelových a injektážních trubek a ostatních zařízení osazovaných do betonu, - konstrukce betonových kloubů, upevnění kotevních prvků a doplňkových konstrukcí, - nátěry zabraňující soudržnost betonu a bednění, - výplň, těsnění a tmelení spar a spojů, - opatření povrchů betonu izolací proti zemní vlhkosti v částech, kde přijdou do styku se zeminou nebo kamenivem, - případné zřízení spojovací vrstvy u základů, - úpravy pro osazení zařízení ochrany konstrukce proti vlivu bludných proudů | římsový práh C30/37 - XF3: 60*(1,45*0,9)= převázka C30/37 - XF3: 48*0,55*0,71+0,4*0,4*0,15*0,5*16= křídlo na začátku C30/37 - XF3: (3,05*6,5-3,45*2,15*0,5)*0,5= křídlo na konci C30/37 - XF3: (3,05*5,5-2,36*1,52*0,5)*0,5= bloky pro kotvení sloupů TV C30/37 - XF3: 2*(2*1,8*0,75)= Celkem: A+B+C+D+E=
31 | 327365 | VÝZTUŽ ZDÍ OPĚRNÝCH, ZÁRUBNÍCH, NÁBŘEŽNÍCH Z OCELI 10505 | T | 16.308 |  | 0 |  | 0 |  | 0 | B | 2015_OTSKP | Položka zahrnuje veškerý materiál, výrobky a polotovary, včetně mimostaveništní a vnitrostaveništní dopravy (rovněž přesuny), včetně naložení a složení, případně s uložením - dodání betonářské výztuže v požadované kvalitě, stříhání, řezání, ohýbání a spojování do všech požadovaných tvarů (vč. armakošů) a uložení s požadovaným zajištěním polohy a krytí výztuže betonem, - veškeré svary nebo jiné spoje výztuže, - pomocné konstrukce a práce pro osazení a upevnění výztuže, - zednické výpomoci pro montáž betonářské výztuže, - úpravy výztuže pro osazení doplňkových konstrukcí, - ochranu výztuže do doby jejího zabetonování, - úpravy výztuže pro zřízení železobetonových kloubů, kotevních prvků, závěsných ok a doplňkových konstrukcí, - veškerá opatření pro zajištění soudržnosti výztuže a betonu, - vodivé propojení výztuže, které je součástí ochrany konstrukce proti vlivům bludných proudů, vyvedení do měřících skříní nebo míst pro měření bludných proudů (vlastní měřící skříně se uvádějí položkami SD 74 - pol.č.74432). - povrchovou antikorozní úpravu výztuže, - separaci výztuže, - osazení měřících zařízení a úpravy pro ně, - osazení měřících skříní nebo míst pro měření bludných proudů. | římsový práh včetně křídel bez římsy viz příloha č. 7.2: 12,406-1,74= převázka viz příloha č. 7.1: 5,190= bloky pro kotvení sloupů TV viz příloha č. 10: 0,319= kotvení přizdívky z bet. tvarovek k pilotám viz příloha č. 9: 0,133= Celkem: A+B+C+D=
32 | 347941 | STĚNY PROTIHLUKOVÉ A OHRADNÍ Z OCELI ŘADY 37 A 52 | T | 0.18 |  | 0 |  | 0 |  | 0 | B | 2015_OTSKP | - dílenská dokumentace, včetně technologického předpisu spojování, - dodání materiálu v požadované kvalitě a výroba konstrukce i dílenská (včetně pomůcek, přípravků a prostředků pro výrobu) bez ohledu na náročnost a její hmotnost, dílenská montáž, - dodání spojovacího materiálu, - zřízení montážních a dilatačních spojů, spar, včetně potřebných úprav, vložek, opracování, očištění a ošetření, - podpěr. konstr. a lešení všech druhů pro montáž konstrukcí i doplňkových, včetně požadovaných otvorů, ochranných a bezpečnostních opatření a základů pro tyto konstrukce a lešení, - jakákoliv doprava a manipulace dílců a montážních sestav, včetně dopravy konstrukce z výrobny na stavbu, - montáž konstrukce na staveništi, včetně montážních prostředků a pomůcek a zednických výpomocí, - montážní dokumentace včetně technologického předpisu montáže, - výplň, těsnění a tmelení spar a spojů, - čištění konstrukce a odstranění všech vrubů (vrypy, otlačeniny a pod.), - veškeré druhy opracování povrchů, včetně úprav pod nátěry a pod izolaci, - veškeré druhy dílenských základů a základních nátěrů a povlaků, - všechny druhy ocelového kotvení, - dílenskou přejímku a montážní prohlídku, včetně požadovaných dokladů, - zřízení kotevních otvorů nebo jam, nejsou-li částí jiné konstrukce, jejich úpravy, očištění a ošetření, - osazení kotvení nebo přímo částí konstrukce do podpůrné konstrukce nebo do zeminy, - výplň kotevních otvorů (příp. podlití patních desek) maltou, betonem nebo jinou speciální hmotou, vyplnění jam zeminou, - ošetření kotevní oblasti proti vzniku trhlin, vlivu povětrnosti a pod., - osazení nivelačních značek, včetně jejich zaměření, označení znakem výrobce a vyznačení letopočtu. Dokumentace pro zadání stavby může dále předepsat, že cena položky ještě obsahuje například: - veškeré druhy protikorozní ochrany a nátěry konstrukcí, - žárové zinkování ponorem nebo žárové stříkání (metalizace) kovem, - zvláštní spojovací prostředky, rozebíratelnost konstrukce, - osazení měřících zařízení a úpravy pro ně - ochranná opatření před účinky bludných proudů - ochranu před přepětím. | rámy ochran proti dotyku, včetně PKO, viz příloha č. 11
33 | 34799 | STĚNY PROTIHLUKOVÉ A OHRADNÍ Z PLEXISKLA | M2 | 6.74 |  | 0 |  | 0 |  | 0 | B | 2015_OTSKP | Položka zahrnuje veškerý materiál včetně spojovacího a těsnícího, výrobky a polotovary, včetně mimostaveništní a vnitrostaveništní dopravy (rovněž přesuny), včetně naložení a složení, případně s uložením. | svislé plné zábrany proti dotyku - výplň, viz příloha č. 11, včetně pryžových profilů
34 | 348173 | ZÁBRADLÍ Z DÍLCŮ KOVOVÝCH ŽÁROVĚ ZINK PONOREM S NÁTĚREM | KG | 2023 |  | 0 |  | 0 |  | 0 | B | 2015_OTSKP | - dílenská dokumentace, včetně technologického předpisu spojování, - dodání materiálu v požadované kvalitě a výroba konstrukce i dílenská (včetně pomůcek, přípravků a prostředků pro výrobu) bez ohledu na náročnost a její hmotnost, dílenská montáž, - dodání spojovacího materiálu, - zřízení montážních a dilatačních spojů, spar, včetně potřebných úprav, vložek, opracování, očištění a ošetření, - podpěr. konstr. a lešení všech druhů pro montáž konstrukcí i doplňkových, včetně požadovaných otvorů, ochranných a bezpečnostních opatření a základů pro tyto konstrukce a lešení, - jakákoliv doprava a manipulace dílců a montážních sestav, včetně dopravy konstrukce z výrobny na stavbu, - montáž konstrukce na staveništi, včetně montážních prostředků a pomůcek a zednických výpomocí, - montážní dokumentace včetně technologického předpisu montáže, - výplň, těsnění a tmelení spar a spojů, - čištění konstrukce a odstranění všech vrubů (vrypy, otlačeniny a pod.), - veškeré druhy opracování povrchů, včetně úprav pod nátěry a pod izolaci, - veškeré druhy dílenských základů a základních nátěrů a povlaků, - všechny druhy ocelového kotvení, - dílenskou přejímku a montážní prohlídku, včetně požadovaných dokladů, - zřízení kotevních otvorů nebo jam, nejsou-li částí jiné konstrukce, jejich úpravy, očištění a ošetření, - osazení kotvení nebo přímo částí konstrukce do podpůrné konstrukce nebo do zeminy, - výplň kotevních otvorů (příp. podlití patních desek) maltou, betonem nebo jinou speciální hmotou, vyplnění jam zeminou, - ošetření kotevní oblasti proti vzniku trhlin, vlivu povětrnosti a pod., - osazení nivelačních značek, včetně jejich zaměření, označení znakem výrobce a vyznačení letopočtu. Dokumentace pro zadání stavby může dále předepsat, že cena položky ještě obsahuje například: - veškeré druhy protikorozní ochrany a nátěry konstrukcí, - žárové zinkování ponorem nebo žárové stříkání (metalizace) kovem, - zvláštní spojovací prostředky, rozebíratelnost konstrukce, - osazení měřících zařízení a úpravy pro ně - ochranná opatření před účinky bludných proudů - ochranu před přepětím. | viz příloha č. 11, včetně vodivého propojení dílů mezi sebou a s římsou vodičem FeZn10
[6 empty] | 0 |  | 0 |  | 0
S | Celkem za 3 | Svislé konstrukce |  |  |  | 0 |  | 0 |  | 0
Díl: | 4 | Vodorovné konstrukce | [8 empty] | SD
35 | 451312 | PODKLADNÍ A VÝPLŇOVÉ VRSTVY Z PROSTÉHO BETONU C12/15 | M3 | 45.06 |  | 0 |  | 0 |  | 0 | B | 2015_OTSKP | - dodání čerstvého betonu (betonové směsi) požadované kvality, jeho uložení do požadovaného tvaru při jakékoliv hustotě výztuže, konzistenci čerstvého betonu a způsobu hutnění, ošetření a ochranu betonu, - zhotovení nepropustného, mrazuvzdorného betonu a betonu požadované trvanlivosti a vlastností, - užití potřebných přísad a technologií výroby betonu, - zřízení pracovních a dilatačních spar, včetně potřebných úprav, výplně, vložek, opracování, očištění a ošetření, - bednění požadovaných konstr. (i ztracené) s úpravou dle požadované kvality povrchu betonu, včetně odbedňovacích a odskružovacích prostředků, - podpěrné konstr. (skruže) a lešení všech druhů pro bednění, uložení čerstvého betonu, výztuže a doplňkových konstr., vč. požadovaných otvorů, ochranných a bezpečnostních opatření a základů těchto konstrukcí a lešení, - vytvoření kotevních čel, kapes, nálitků, a sedel, - zřízení všech požadovaných otvorů, kapes, výklenků, prostupů, dutin, drážek a pod., vč. ztížení práce a úprav kolem nich, - úpravy pro osazení výztuže, doplňkových konstrukcí a vybavení, - úpravy povrchu pro položení požadované izolace, povlaků a nátěrů, případně vyspravení, - ztížení práce u kabelových a injektážních trubek a ostatních zařízení osazovaných do betonu, - konstrukce betonových kloubů, upevnění kotevních prvků a doplňkových konstrukcí, - nátěry zabraňující soudržnost betonu a bednění, - výplň, těsnění a tmelení spar a spojů, - opatření povrchů betonu izolací proti zemní vlhkosti v částech, kde přijdou do styku se zeminou nebo kamenivem, - případné zřízení spojovací vrstvy u základů, - úpravy pro osazení zařízení ochrany konstrukce proti vlivu bludných proudů | pod základ obkladu: 2,025*0,15*60= pod příkopový žlab: 1,575*0,15*12= zásyp příkopové zídky: 0,5*0,6*60= zásyp žlabu: (0,5*0,6+0,4*0,5)*12= Celkem: A+B+C+D=
36 | 451314 | PODKLADNÍ A VÝPLŇOVÉ VRSTVY Z PROSTÉHO BETONU C25/30 | M3 | 5.914 |  | 0 |  | 0 |  | 0 | B | 2015_OTSKP | - dodání čerstvého betonu (betonové směsi) požadované kvality, jeho uložení do požadovaného tvaru při jakékoliv hustotě výztuže, konzistenci čerstvého betonu a způsobu hutnění, ošetření a ochranu betonu, - zhotovení nepropustného, mrazuvzdorného betonu a betonu požadované trvanlivosti a vlastností, - užití potřebných přísad a technologií výroby betonu, - zřízení pracovních a dilatačních spar, včetně potřebných úprav, výplně, vložek, opracování, očištění a ošetření, - bednění požadovaných konstr. (i ztracené) s úpravou dle požadované kvality povrchu betonu, včetně odbedňovacích a odskružovacích prostředků, - podpěrné konstr. (skruže) a lešení všech druhů pro bednění, uložení čerstvého betonu, výztuže a doplňkových konstr., vč. požadovaných otvorů, ochranných a bezpečnostních opatření a základů těchto konstrukcí a lešení, - vytvoření kotevních čel, kapes, nálitků, a sedel, - zřízení všech požadovaných otvorů, kapes, výklenků, prostupů, dutin, drážek a pod., vč. ztížení práce a úprav kolem nich, - úpravy pro osazení výztuže, doplňkových konstrukcí a vybavení, - úpravy povrchu pro položení požadované izolace, povlaků a nátěrů, případně vyspravení, - ztížení práce u kabelových a injektážních trubek a ostatních zařízení osazovaných do betonu, - konstrukce betonových kloubů, upevnění kotevních prvků a doplňkových konstrukcí, - nátěry zabraňující soudržnost betonu a bednění, - výplň, těsnění a tmelení spar a spojů, - opatření povrchů betonu izolací proti zemní vlhkosti v částech, kde přijdou do styku se zeminou nebo kamenivem, - případné zřízení spojovací vrstvy u základů, - úpravy pro osazení zařízení ochrany konstrukce proti vlivu bludných proudů | výplň některých dutin v betonových tvarovkách přizdívky ((1,92+3,98)*60-(6,6-0,6)*48*0,5+2*6*0,7)*0,15*0,30*0,5= pod dlažbu 10*0,1= Celkem: A+B=
37 | 451322 | PODKL A VÝPLŇ VRSTVY ZE ŽELEZOBET DO C12/15 (B15) | M3 | 24.846 |  | 0 |  | 0 |  | 0 | B | 2015_OTSKP | - dodání čerstvého betonu (betonové směsi) požadované kvality, jeho uložení do požadovaného tvaru při jakékoliv hustotě výztuže, konzistenci čerstvého betonu a způsobu hutnění, ošetření a ochranu betonu, - zhotovení nepropustného, mrazuvzdorného betonu a betonu požadované trvanlivosti a vlastností, - užití potřebných přísad a technologií výroby betonu, - zřízení pracovních a dilatačních spar, včetně potřebných úprav, výplně, vložek, opracování, očištění a ošetření, - bednění požadovaných konstr. (i ztracené) s úpravou dle požadované kvality povrchu betonu, včetně odbedňovacích a odskružovacích prostředků, - podpěrné konstr. (skruže) a lešení všech druhů pro bednění, uložení čerstvého betonu, výztuže a doplňkových konstr., vč. požadovaných otvorů, ochranných a bezpečnostních opatření a základů těchto konstrukcí a lešení, - vytvoření kotevních čel, kapes, nálitků, a sedel, - zřízení všech požadovaných otvorů, kapes, výklenků, prostupů, dutin, drážek a pod., vč. ztížení práce a úprav kolem nich, - úpravy pro osazení výztuže, doplňkových konstrukcí a vybavení, - úpravy povrchu pro položení požadované izolace, povlaků a nátěrů, případně vyspravení, - ztížení práce u kabelových a injektážních trubek a ostatních zařízení osazovaných do betonu, - konstrukce betonových kloubů, upevnění kotevních prvků a doplňkových konstrukcí, - nátěry zabraňující soudržnost betonu a bednění, - výplň, těsnění a tmelení spar a spojů, - opatření povrchů betonu izolací proti zemní vlhkosti v částech, kde přijdou do styku se zeminou nebo kamenivem, - případné zřízení spojovací vrstvy u základů, - úpravy pro osazení zařízení ochrany konstrukce proti vlivu bludných proudů | šablony pilot: 60,6*0,2*2,05=
38 | 451366 | VÝZTUŽ PODKL VRSTEV Z KARI-SÍTÍ | T | 0.607 |  | 0 |  | 0 |  | 0 | B | 2015_OTSKP | položka zahrnuje: - dodání betonářské výztuže v požadované kvalitě, stříhání, řezání, ohýbání a spojování do všech požadovaných tvarů (vč. armakošů) a uložení s požadovaným zajištěním polohy a krytí výztuže betonem - veškeré svary nebo jiné spoje výztuže - pomocné konstrukce a práce pro osazení a upevnění výztuže - zednické výpomoci pro montáž betonářské výztuže - úpravy výztuže pro osazení doplňkových konstrukcí - ochranu výztuže do doby jejího zabetonování - veškerá opatření pro zajištění soudržnosti výztuže a betonu - vodivé propojení výztuže, které je součástí ochrany konstrukce proti vlivům bludných proudů, vyvedení do měřících skříní nebo míst pro měření bludných proudů - povrchovou antikorozní úpravu výztuže - separaci výztuže | šablony pilot: 60,6*2,05*1,1*20*0,222/1000=
39 | 465512 | DLAŽBY Z LOMOVÉHO KAMENE NA MC | M3 | 2 |  | 0 |  | 0 |  | 0 | B | 2015_OTSKP | položka zahrnuje: - nutné zemní práce (svahování, úpravu pláně a pod.) - zřízení spojovací vrstvy - zřízení lože dlažby z cementové malty předepsané kvality a předepsané tloušťky - dodávku a položení dlažby z lomového kamene do předepsaného tvaru - spárování, těsnění, tmelení a vyplnění spar MC případně s vyklínováním - úprava povrchu pro odvedení srážkové vody - nezahrnuje podklad pod dlažbu, vykazuje se samostatně položkami SD 45 | viz příloha č. 3.6 podél křídla za začátku: (2*1,5+4*0,5+0,5*0,5)*0,2= podél křídla za konci: (2*1,5+3*0,5+0,5*0,5)*0,2= Celkem: A+B=
[6 empty] | 0 |  | 0 |  | 0
S | Celkem za 4 | Vodorovné konstrukce |  |  |  | 0 |  | 0 |  | 0
Díl: | 7 | Přidružená stavební výroba | [8 empty] | SD
40 | 711132 | IZOLACE BĚŽNÝCH KONSTRUKCÍ PROTI VOLNĚ STÉKAJÍCÍ VODĚ ASFALTOVÝMI PÁSY | M2 | 150 |  | 0 |  | 0 |  | 0 | B | 2015_OTSKP | položka zahrnuje: - dodání předepsaného izolačního materiálu - očištění a ošetření podkladu, zadávací dokumentace může zahrnout i případné vyspravení - zřízení izolace jako kompletního povlaku, případně komplet. soustavy nebo systému podle příslušného technolog. předpisu - zřízení izolace i jednotlivých vrstev po etapách, včetně pracovních spár a spojů - úprava u okrajů, rohů, hran, dilatačních i pracovních spojů, kotev, obrubníků, dilatačních zařízení, odvodnění, otvorů, neizolovaných míst a pod. - zajištění odvodnění povrchu izolace, včetně odvodnění nejnižších míst, pokud dokumentace pro zadání stavby nestanoví jinak - ochrana izolace do doby zřízení definitivní ochranné vrstvy nebo konstrukce - úprava, očištění a ošetření prostoru kolem izolace - provedení požadovaných zkoušek - nezahrnuje ochranné vrstvy, např. geotextilii | viz příloha č. 12 2,5*60=
41 | 711509 | OCHRANA IZOLACE NA POVRCHU TEXTILIÍ | M2 | 150 |  | 0 |  | 0 |  | 0 | B | 2015_OTSKP | položka zahrnuje: - dodání předepsaného ochranného materiálu - zřízení ochrany izolace | viz příloha č. 12 2,5*60=
[6 empty] | 0 |  | 0 |  | 0
S | Celkem za 7 | Přidružená stavební výroba |  |  |  | 0 |  | 0 |  | 0
Díl: | 8 | Potrubí | [8 empty] | SD
42 | 87433 | POTRUBÍ Z TRUB PLASTOVÝCH ODPADNÍCH DN DO 150MM | M | 21.4 |  | 0 |  | 0 |  | 0 | B | 2015_OTSKP | položky pro zhotovení potrubí platí bez ohledu na sklon zahrnuje: - výrobní dokumentaci (včetně technologického předpisu) - dodání veškerého trubního a pomocného materiálu (trouby, trubky, tvarovky, spojovací a těsnící materiál a pod.), podpěrných, závěsných a upevňovacích prvků, včetně potřebných úprav - úprava a příprava podkladu a podpěr, očištění a ošetření podkladu a podpěr - zřízení plně funkčního potrubí, kompletní soustavy, podle příslušného technologického předpisu - zřízení potrubí i jednotlivých částí po etapách, včetně pracovních spar a spojů, pracovního zaslepení konců a pod. - úprava prostupů, průchodů šachtami a komorami, okolí podpěr a vyústění, zaústění, napojení, vyvedení a upevnění odpad. výustí - ochrana potrubí nátěrem (vč. úpravy povrchu), případně izolací, nejsou-li tyto práce předmětem jiné položky - úprava, očištění a ošetření prostoru kolem potrubí - položky platí pro práce prováděné v prostoru zapaženém i nezapaženém a i v kolektorech, chráničkách - položky zahrnují i práce spojené s nutnými obtoky, převáděním a čerpáním vody nezahrnuje zkoušky vodotěsnosti a televizní prohlídku | prostupy odvodnění základem a stěnami žlabu 0,5*60*0,5+4*0,2= prostupy 4-lanových kotev převázkami 0,7*8= Celkem: A+B=
43 | 87434 | POTRUBÍ Z TRUB PLASTOVÝCH ODPADNÍCH DN DO 200MM | M | 19.2 |  | 0 |  | 0 |  | 0 | B | 2015_OTSKP | položky pro zhotovení potrubí platí bez ohledu na sklon zahrnuje: - výrobní dokumentaci (včetně technologického předpisu) - dodání veškerého trubního a pomocného materiálu (trouby, trubky, tvarovky, spojovací a těsnící materiál a pod.), podpěrných, závěsných a upevňovacích prvků, včetně potřebných úprav - úprava a příprava podkladu a podpěr, očištění a ošetření podkladu a podpěr - zřízení plně funkčního potrubí, kompletní soustavy, podle příslušného technologického předpisu - zřízení potrubí i jednotlivých částí po etapách, včetně pracovních spar a spojů, pracovního zaslepení konců a pod. - úprava prostupů, průchodů šachtami a komorami, okolí podpěr a vyústění, zaústění, napojení, vyvedení a upevnění odpad. výustí - ochrana potrubí nátěrem (vč. úpravy povrchu), případně izolací, nejsou-li tyto práce předmětem jiné položky - úprava, očištění a ošetření prostoru kolem potrubí - položky platí pro práce prováděné v prostoru zapaženém i nezapaženém a i v kolektorech, chráničkách - položky zahrnují i práce spojené s nutnými obtoky, převáděním a čerpáním vody nezahrnuje zkoušky vodotěsnosti a televizní prohlídku | prostupy 7-lanových kotev převázkami 0,7*8= prostupy kotev pilotami 0,85*16= Celkem: A+B=
[6 empty] | 0 |  | 0 |  | 0
S | Celkem za 8 | Potrubí |  |  |  | 0 |  | 0 |  | 0
Díl: | 9 | Ostatní konstrukce a práce | [8 empty] | SD
44 | 93333 | ZKOUŠKA INTEGRITY PILOT SYSTÉMOVÝCH | KUS | 32 |  | 0 |  | 0 |  | 0 | B | 2015_OTSKP | Položka zahrnuje kompletní dodávku se všemi pomocnými a doplňujícími pracemi a součástmi; - veškeré potřebné mechanismy; - podklady a dokumentaci zkoušky; - případné stavební práce spojené s přípravou a provedením zkoušky; - veškerá zkušební a měřící zařízení vč. opotřebení a nájmu; - výpomoce při vlastní zkoušce; - provedení vlastní zkoušky a její vyhodnocení, včetně všech měření a dalších potřebných činností. | zkouška pilot PIT - každá pilota
45 | 933331 | ZKOUŠKA INTEGRITY ULTRAZVUKEM V TRUBKÁCH PILOT SYSTÉMOVÝCH | KUS | 4 |  | 0 |  | 0 |  | 0 | B | 2015_OTSKP | Položka zahrnuje kompletní dodávku se všemi pomocnými a doplňujícími pracemi a součástmi; - veškeré potřebné mechanismy; - podklady a dokumentaci zkoušky; - případné stavební práce spojené s přípravou a provedením zkoušky; - veškerá zkušební a měřící zařízení vč. opotřebení a nájmu; - výpomoce při vlastní zkoušce; - provedení vlastní zkoušky a její vyhodnocení, včetně všech měření a dalších potřebných činností; - dodávka a montáž měřících trubek. | zkouška pilot CHA - každá desátá pilota
46 | 935212 | PŘÍKOPOVÉ ŽLABY Z BETON TVÁRNIC ŠÍŘ DO 600MM DO BETONU TL 100MM | M | 60 |  | 0 |  | 0 |  | 0 | B | 2015_OTSKP | položka zahrnuje: - dodávku a uložení příkopových tvárnic předepsaného rozměru a kvality - dodání a rozprostření lože z předepsaného materiálu v předepsané kvalitěa v předepsané tloušťce - veškerou manipulaci s materiálem, vnitrostaveništní i mimostaveništní dopravu - ukončení, patky, spárování - měří se v metrech běžných délky osy žlabu | žlabovky podél římsy zdi
47 | 93650 | DROBNÉ DOPLŇK KONSTR KOVOVÉ | KG | 127.6 |  | 0 |  | 0 |  | 0 | B | 2015_OTSKP | - dílenská dokumentace, včetně technologického předpisu spojování, - dodání materiálu v požadované kvalitě a výroba konstrukce i dílenská (včetně pomůcek, přípravků a prostředků pro výrobu) bez ohledu na náročnost a její hmotnost, dílenská montáž, - dodání spojovacího materiálu, - zřízení montážních a dilatačních spojů, spar, včetně potřebných úprav, vložek, opracování, očištění a ošetření, - podpěr. konstr. a lešení všech druhů pro montáž konstrukcí i doplňkových, včetně požadovaných otvorů, ochranných a bezpečnostních opatření a základů pro tyto konstrukce a lešení, - jakákoliv doprava a manipulace dílců a montážních sestav, včetně dopravy konstrukce z výrobny na stavbu, - montáž konstrukce na staveništi, včetně montážních prostředků a pomůcek a zednických výpomocí, - montážní dokumentace včetně technologického předpisu montáže, - výplň, těsnění a tmelení spar a spojů, - čištění konstrukce a odstranění všech vrubů (vrypy, otlačeniny a pod.), - veškeré druhy opracování povrchů, včetně úprav pod nátěry a pod izolaci, - veškeré druhy dílenských základů a základních nátěrů a povlaků, - všechny druhy ocelového kotvení, - dílenskou přejímku a montážní prohlídku, včetně požadovaných dokladů, - zřízení kotevních otvorů nebo jam, nejsou-li částí jiné konstrukce, jejich úpravy, očištění a ošetření, - osazení kotvení nebo přímo částí konstrukce do podpůrné konstrukce nebo do zeminy, - výplň kotevních otvorů (příp. podlití patních desek) maltou, betonem nebo jinou speciální hmotou, vyplnění jam zeminou, - ošetření kotevní oblasti proti vzniku trhlin, vlivu povětrnosti a pod., - osazení nivelačních značek, včetně jejich zaměření, označení znakem výrobce a vyznačení letopočtu. Dokumentace pro zadání stavby může dále předepsat že cena položky ještě obsahuje například: - veškeré druhy protikorozní ochrany a nátěry konstrukcí, - žárové zinkování ponorem nebo žárové stříkání (metalizace) kovem, - zvláštní spojovací prostředky, rozebíratelnost konstrukce, - osazení měřících zařízení a úpravy pro ně - ochranná opatření před účinky bludných proudů - ochranu před přepětím. | svorníkové koše pro kotvení sloupů TV a návěstidla (2*2+1)*25,52=
48 | 96616A | BOURÁNÍ KONSTRUKCÍ ZE ŽELEZOBETONU - BEZ DOPRAVY | M3 | 21.606 |  | 0 |  | 0 |  | 0 | B | 2015_OTSKP | položka zahrnuje: - rozbourání konstrukce bez ohledu na použitou technologii - veškeré pomocné konstrukce (lešení a pod.) - veškerou manipulaci s vybouranou sutí a hmotami, kromě vodorovné dopravy, včetně uložení na skládku. Nezahrnuje poplatek za skládku, který se vykazuje v položce 0141** (s výjimkou malého množství bouraného materiálu, kde je možné poplatek zahrnout do jednotkové ceny bourání – tento fakt musí být uveden v doplňujícím textu k položce) - veškeré další práce plynoucí z technologického předpisu a z platných předpisů | Část betonu šablony pro vrtání pilot bez hluchého vrtání 0,2*0,7*12= s hluchým vrtáním (celá šablona) 0,2*2,05*48,6= Celkem: A+B=
49 | 96616B | BOURÁNÍ KONSTRUKCÍ ZE ŽELEZOBETONU - DOPRAVA | tkm | 2923.723 |  | 0 |  | 0 |  | 0 | B | 2015_OTSKP | Položka zahrnuje samostatnou dopravu suti a vybouraných hmot. Množství se určí jako součin hmotnosti [t] a požadované vzdálenosti [km]. | Část betonu šablony pro vrtání pilot,40 km 21,606*40*2,3= Beton přebetonování hlav pilot, 40 km 32*0,45*0,45*3,14*0,5*40*2,3= Celkem: A+B=
[6 empty] | 0 |  | 0 |  | 0
S | Celkem za 9 | Ostatní konstrukce a práce |  |  |  | 0 |  | 0 |  | 0
Součet za Díl
Zaokrouhlit množství

## tisk
FORMULÁŘ 5
SOUPIS PRACÍ
Název stavby : |  | Modernizace trati Sudoměřice – Votice | Číslo stavby: | 4207 | formulář 5 -pol.rozp
Název PS,SO : |  | Zárubní zeď vlevo v km 96,620 - 96,705 | Číslo PS,SO: | SO 71-24-01 | formulář 5 -pol.rozp'!$J$4
Tisk: |  | 2026-07-29 | JKSO: | 815 44
Poř.
číslo | Číslo | Název položky | měrná |  |  |  | kontrola
pol. | položky | Výkaz výměr | jednotka | množství | číslo řádku | tisk ano -ne | zaokrouhlení | díl:
| 1 | 2 | 3 | 4
Díl: | 0 | Všeobecné konstrukce a práce | 0 | 0 | 11 | tisk | 0
1 | 015140 | POPLATKY ZA LIKVIDACI ODPADŮ NEKONTAMINOVANÝCH - 17 01 01 BETON Z DEMOLIC OBJEKTŮ, ZÁKLADŮ TV | T | 73.093 | 12 | tisk | 0
|  | šablony pilot: 21,606*2,3= přebetonování hlav pilot: 32*0,45*0,45*3,14*0,5*2,3= Celkem: A+B= |  |  |  | tisk
0 | 0 | 0 | 0 | 0 | 13 |  | 0
3 | 029711 | OSTAT POŽADAVKY - GEOT MONIT NA POVRCHU - MĚŘ (GEODET) BODY | KUS | 16 | 14 | tisk | 0
|  | Měřicí body pro geotechnický monitoring dle přílohy č. 15 12+4= |  |  |  | tisk
4 | 02971RTPC1 | OSTAT POŽADAVKY - GEOTECHNICKÝ MONITORING NA POVRCHU | KUS | 1 | 15 | tisk | 0
|  | Monitoring během výstavby dle přílohy č. 15, veškeré práce a potřebný materiál, kromě geodetických značek a dynamometrů. |  |  |  | tisk
5 | 02971RTPC3 | OSTAT POŽADAVKY - GEOT MONIT NA POVRCHU - DYNAMOMETRY | KUS | 2 | 16 | tisk | 0
|  | zařízení na trvalé měření napětí ve vybraných zemních kotvách |  |  |  | tisk
0 | 0 | 0 | 0 | 0 | 17 |  | 0
S | Celkem za 0 | Všeobecné konstrukce a práce | 0 | 0 | 18 |  | 0
Díl: | 1 | Zemní práce | 0 | 0 | 19 | tisk | 0 | díl
6 | 131736 | HLOUBENÍ JAM ZAPAŽ I NEPAŽ TŘ. I, ODVOZ DO 12KM | M3 | 328.146 | 20 | tisk | 0
|  | pro šablonu pod úložný práh: (60,6)*0,2*2,05)= pro základ obkladu: (0,7*1,65)*60+1,92*12= mezi pilotami: 0,6*(12*7,66+48*4,66)= pro křídlo na začátku: 5*1,2*2= pro křídlo na začátku: 4*1,2*2= Celkem: A+B+C+D+E= |  |  |  | tisk
7 | 17411 | ZÁSYP JAM A RÝH ZEMINOU SE ZHUTNĚNÍM | M3 | 106.2 | 21 | tisk | 0
|  | zemina vhodná za římsovým prahem: 1,0*1,5*60= podél křídla na začátku: 5*1,2*1,5= podél křídla na konci:4*1,2*1,5= Celkem: A+G+H= |  |  |  | tisk
8 | 18222 | ROZPROSTŘENÍ ORNICE VE SVAHU V TL DO 0,15M | M2 | 231 | 22 | tisk | 0
|  | viz příloha výkazu výměr |  |  |  | tisk
9 | 18242 | ZALOŽENÍ TRÁVNÍKU HYDROOSEVEM NA ORNICI | M2 | 231 | 23 | tisk | 0
|  | viz příloha výkazu výměr |  |  |  | tisk
0 | 0 | 0 | 0 | 0 | 24 |  | 0
S | Celkem za 1 | Zemní práce | 0 | 0 | 25 |  | 0
Díl: | 2 | Základy | 0 | 0 | 26 | tisk | 0 | díl
10 | 21263 | TRATIVODY KOMPLET Z TRUB Z PLAST HMOT DN DO 150MM | M | 360.6 | 27 | tisk | 0
|  | svislá drenáž za rubem stříkaného betonu 12*7,66+48*4,66= vystrojení drenážních vrtů v úrovni základu 60*0,5*1,5= Celkem: A+B= |  |  |  | tisk
11 | 21361 | DRENÁŽNÍ VRSTVY Z GEOTEXTILIE | M2 | 189.36 | 28 | tisk | 0
|  | geotextílie za rubem stříkaného betonu 1,2*0,5*(12*7,66+48*4,66)= |  |  |  | tisk
12 | 224325 | PILOTY ZE ŽELEZOBETONU C30/37 | M3 | 176.531 | 29 | tisk | 0
|  | C30/37 - XF1, XA3 celková délka dle přílohy 4.2: 277,63 m 0,45*0,45*3,14*277,63= |  |  |  | tisk
13 | 224365 | VÝZTUŽ PILOT Z OCELI 10505 | T | 29.932 | 30 | tisk | 0
|  | dle přílohy 4.2 |  |  |  | tisk
14 | 26173 | VRTY PRO KOTV, INJEKT, MIKROPIL NA POVR TŘ I A II D DO 150MM | M | 125 | 31 | tisk | 0
|  | pro drenáž v úrovni základu obkladu 0,5*1,5*60= pro 4-lanové kotvy viz příloha č. 5 8*10= Celkem: A+B= |  |  |  | tisk
15 | 26174 | VRTY PRO KOTV, INJEKT, MIKROPIL NA POVR TŘ I A II D DO 200MM | M | 112 | 32 | tisk | 0
|  | pro 7-lanové kotvy viz příloha č. 5 8*14= |  |  |  | tisk
16 | 264741 | VRTY PRO PILOTY TŘ I A II D DO 1000MM | M | 348.378 | 33 | tisk | 0
|  | viz příloha č.4.2 |  |  |  | tisk
17 | 272325 | ZÁKLADY ZE ŽELEZOBETONU DO C30/37 (B37) | M3 | 60.276 | 34 | tisk | 0
|  | základ pod obklad vč. monol. příkopového žlabu C30/37 - XF3, XA3, viz příloha č. 6.2 (0,2*0,82+0,5*0,22+0,45*0,92+0,45*0,5)*60= navazující monol. příkopový žlab C30/37 - XF3, XA3 (0,82*0,2+0,92*0,2+0,5*0,22)*12= Celkem: A+B= |  |  |  | tisk
18 | 272365 | VÝZTUŽ ZÁKLADŮ Z OCELI 10505 | T | 4.71 | 35 | tisk | 0
|  | viz příloha č. 7.3 |  |  |  | tisk
19 | 281451 | INJEKTOVÁNÍ NÍZKOTLAKÉ Z CEMENTOVÉ MALTY NA POVRCHU | M3 | 6.485 | 36 | tisk | 0
|  | Injektáž kořenů kotev 7-lanové: 8*8*0,15*0,15*3,14= 4-lanové: 8*5*0,125*0,125*3,14= Celkem: A+B= |  |  |  | tisk
20 | 285373R209pcs1 | KOTVY KABELOVÉ PRO NOSNOST DO 0,93 MN | M | 88 | 37 | tisk | 0
|  | viz příloha č. 5 4-lanové kotvy (4x Y1860S7 - 15,7 dle prEN 10138) 8*11= |  |  |  | tisk
21 | 285373R209pcs12 | KOTVY KABELOVÉ PRO NOSNOST DO 1,20 MN | M | 120 | 38 | tisk | 0
|  | viz příloha č. 5 7-lanové kotvy (7x Y1860S7 - 15,7 dle prEN 10138) 8*15= |  |  |  | tisk
22 | 285373R209pcs3 | NAPNUTÍ KABELOVÝCH KOTEV DO 0,93 MN | KUS | 8 | 39 | tisk | 0
|  | viz příloha č. 5 4-lanové kotvy (4x Y1860S7 - 15,7 dle prEN 10138) 8= |  |  |  | tisk
23 | 285373R209pcs4 | NAPNUTÍ KABELOVÝCH KOTEV DO 1,20 MN | KUS | 8 | 40 | tisk | 0
|  | viz příloha č. 5 7-lanové kotvy (7x Y1860S7 - 15,7 dle prEN 10138) 8= |  |  |  | tisk
24 | 289314 | STŘÍKANÝ BETON DO C25/30 (B30) | M3 | 37.872 | 41 | tisk | 0
|  | SB30 - XF1, XA3 1,2*0,2*0,5*(12*7,66+48*4,66)= |  |  |  | tisk
25 | 289365 | VÝZTUŽ STŘÍKANÉHO BETONU Z OCELI 10505 | T | 0.587 | 42 | tisk | 0
|  | profil R16 vlepený do vrtů dl. 300 mm do pilot, viz příloha č. 8 |  |  |  | tisk
26 | 289366 | VÝZTUŽ STŘÍKANÉHO BETONU Z KARI SITÍ | T | 1.371 | 43 | tisk | 0
|  | síť profil 8 mm s oky 100 mm x 100 mm v jedné vrstvě, viz příloha č. 8 |  |  |  | tisk
0 | 0 | 0 | 0 | 0 | 44 |  | 0
S | Celkem za 2 | Základy | 0 | 0 | 45 |  | 0
Díl: | 3 | Svislé konstrukce | 0 | 0 | 46 | tisk | 0 | díl
27 | 317325 | ŘÍMSY ZE ŽELEZOBETONU DO C30/37 (B37) | M3 | 11.52 | 47 | tisk | 0
|  | C30/37 - XF3 (0,3*0,4+0,3*0,24)*60= |  |  |  | tisk
28 | 317365 | VÝZTUŽ ŘÍMS Z OCELI 10505 | T | 1.74 | 48 | tisk | 0
|  | viz příloha č. 7.2 položky č. 25, 26, 27 |  |  |  | tisk
29 | 32711 | ZDI OPĚR, ZÁRUB, NÁBŘEŽ Z DÍLCŮ BETON | M3 | 46.956 | 49 | tisk | 0
|  | Tvarovky ze štípaného betonu, specifikace viz TZ, obklad 218,4 m2 tl. 0,2 m ((1,92+3,98)*60-(6,6-0,6)*48*0,5+2*6*0,7)*(0,2+0,2*0,15/2)= |  |  |  | tisk
30 | 327325 | ZDI OPĚRNÉ, ZÁRUBNÍ, NÁBŘEŽNÍ ZE ŽELEZOVÉHO BETONU DO C30/37 (B37) | M3 | 118.185 | 50 | tisk | 0
|  | římsový práh C30/37 - XF3: 60*(1,45*0,9)= převázka C30/37 - XF3: 48*0,55*0,71+0,4*0,4*0,15*0,5*16= křídlo na začátku C30/37 - XF3: (3,05*6,5-3,45*2,15*0,5)*0,5= křídlo na konci C30/37 - XF3: (3,05*5,5-2,36*1,52*0,5)*0,5= bloky pro kotvení sloupů TV C30/37 - XF3: 2*(2*1,8*0,75)= Celkem: A+B+C+D+E= |  |  |  | tisk
31 | 327365 | VÝZTUŽ ZDÍ OPĚRNÝCH, ZÁRUBNÍCH, NÁBŘEŽNÍCH Z OCELI 10505 | T | 16.308 | 51 | tisk | 0
|  | římsový práh včetně křídel bez římsy viz příloha č. 7.2: 12,406-1,74= převázka viz příloha č. 7.1: 5,190= bloky pro kotvení sloupů TV viz příloha č. 10: 0,319= kotvení přizdívky z bet. tvarovek k pilotám viz příloha č. 9: 0,133= Celkem: A+B+C+D= |  |  |  | tisk
32 | 347941 | STĚNY PROTIHLUKOVÉ A OHRADNÍ Z OCELI ŘADY 37 A 52 | T | 0.18 | 52 | tisk | 0
|  | rámy ochran proti dotyku, včetně PKO, viz příloha č. 11 |  |  |  | tisk
33 | 34799 | STĚNY PROTIHLUKOVÉ A OHRADNÍ Z PLEXISKLA | M2 | 6.74 | 53 | tisk | 0
|  | svislé plné zábrany proti dotyku - výplň, viz příloha č. 11, včetně pryžových profilů |  |  |  | tisk
34 | 348173 | ZÁBRADLÍ Z DÍLCŮ KOVOVÝCH ŽÁROVĚ ZINK PONOREM S NÁTĚREM | KG | 2023 | 54 | tisk | 0
|  | viz příloha č. 11, včetně vodivého propojení dílů mezi sebou a s římsou vodičem FeZn10 |  |  |  | tisk
0 | 0 | 0 | 0 | 0 | 55 |  | 0
S | Celkem za 3 | Svislé konstrukce | 0 | 0 | 56 |  | 0
Díl: | 4 | Vodorovné konstrukce | 0 | 0 | 57 | tisk | 0 | díl
35 | 451312 | PODKLADNÍ A VÝPLŇOVÉ VRSTVY Z PROSTÉHO BETONU C12/15 | M3 | 45.06 | 58 | tisk | 0
|  | pod základ obkladu: 2,025*0,15*60= pod příkopový žlab: 1,575*0,15*12= zásyp příkopové zídky: 0,5*0,6*60= zásyp žlabu: (0,5*0,6+0,4*0,5)*12= Celkem: A+B+C+D= |  |  |  | tisk
36 | 451314 | PODKLADNÍ A VÝPLŇOVÉ VRSTVY Z PROSTÉHO BETONU C25/30 | M3 | 5.914 | 59 | tisk | 0
|  | výplň některých dutin v betonových tvarovkách přizdívky ((1,92+3,98)*60-(6,6-0,6)*48*0,5+2*6*0,7)*0,15*0,30*0,5= pod dlažbu 10*0,1= Celkem: A+B= |  |  |  | tisk
37 | 451322 | PODKL A VÝPLŇ VRSTVY ZE ŽELEZOBET DO C12/15 (B15) | M3 | 24.846 | 60 | tisk | 0
|  | šablony pilot: 60,6*0,2*2,05= |  |  |  | tisk
38 | 451366 | VÝZTUŽ PODKL VRSTEV Z KARI-SÍTÍ | T | 0.607 | 61 | tisk | 0
|  | šablony pilot: 60,6*2,05*1,1*20*0,222/1000= |  |  |  | tisk
39 | 465512 | DLAŽBY Z LOMOVÉHO KAMENE NA MC | M3 | 2 | 62 | tisk | 0
|  | viz příloha č. 3.6 podél křídla za začátku: (2*1,5+4*0,5+0,5*0,5)*0,2= podél křídla za konci: (2*1,5+3*0,5+0,5*0,5)*0,2= Celkem: A+B= |  |  |  | tisk
0 | 0 | 0 | 0 | 0 | 63 |  | 0
S | Celkem za 4 | Vodorovné konstrukce | 0 | 0 | 64 |  | 0 |  | 11
Díl: | 7 | Přidružená stavební výroba | 0 | 0 | 65 | tisk | 0 | díl
40 | 711132 | IZOLACE BĚŽNÝCH KONSTRUKCÍ PROTI VOLNĚ STÉKAJÍCÍ VODĚ ASFALTOVÝMI PÁSY | M2 | 150 | 66 | tisk | 0
|  | viz příloha č. 12 2,5*60= |  |  |  | tisk
41 | 711509 | OCHRANA IZOLACE NA POVRCHU TEXTILIÍ | M2 | 150 | 67 | tisk | 0
|  | viz příloha č. 12 2,5*60= |  |  |  | tisk
0 | 0 | 0 | 0 | 0 | 68 |  | 0
S | Celkem za 7 | Přidružená stavební výroba | 0 | 0 | 69 |  | 0
Díl: | 8 | Potrubí | 0 | 0 | 70 | tisk | 0 | díl
42 | 87433 | POTRUBÍ Z TRUB PLASTOVÝCH ODPADNÍCH DN DO 150MM | M | 21.4 | 71 | tisk | 0
|  | prostupy odvodnění základem a stěnami žlabu 0,5*60*0,5+4*0,2= prostupy 4-lanových kotev převázkami 0,7*8= Celkem: A+B= |  |  |  | tisk
43 | 87434 | POTRUBÍ Z TRUB PLASTOVÝCH ODPADNÍCH DN DO 200MM | M | 19.2 | 72 | tisk | 0
|  | prostupy 7-lanových kotev převázkami 0,7*8= prostupy kotev pilotami 0,85*16= Celkem: A+B= |  |  |  | tisk
0 | 0 | 0 | 0 | 0 | 73 |  | 0
S | Celkem za 8 | Potrubí | 0 | 0 | 74 |  | 0
Díl: | 9 | Ostatní konstrukce a práce | 0 | 0 | 75 | tisk | 0 | díl
44 | 93333 | ZKOUŠKA INTEGRITY PILOT SYSTÉMOVÝCH | KUS | 32 | 76 | tisk | 0
|  | zkouška pilot PIT - každá pilota |  |  |  | tisk
45 | 933331 | ZKOUŠKA INTEGRITY ULTRAZVUKEM V TRUBKÁCH PILOT SYSTÉMOVÝCH | KUS | 4 | 77 | tisk | 0
|  | zkouška pilot CHA - každá desátá pilota |  |  |  | tisk
46 | 935212 | PŘÍKOPOVÉ ŽLABY Z BETON TVÁRNIC ŠÍŘ DO 600MM DO BETONU TL 100MM | M | 60 | 78 | tisk | 0
|  | žlabovky podél římsy zdi |  |  |  | tisk
47 | 93650 | DROBNÉ DOPLŇK KONSTR KOVOVÉ | KG | 127.6 | 79 | tisk | 0
|  | svorníkové koše pro kotvení sloupů TV a návěstidla (2*2+1)*25,52= |  |  |  | tisk
48 | 96616A | BOURÁNÍ KONSTRUKCÍ ZE ŽELEZOBETONU - BEZ DOPRAVY | M3 | 21.606 | 80 | tisk | 0
|  | Část betonu šablony pro vrtání pilot bez hluchého vrtání 0,2*0,7*12= s hluchým vrtáním (celá šablona) 0,2*2,05*48,6= Celkem: A+B= |  |  |  | tisk
49 | 96616B | BOURÁNÍ KONSTRUKCÍ ZE ŽELEZOBETONU - DOPRAVA | tkm | 2923.723 | 81 | tisk | 0
|  | Část betonu šablony pro vrtání pilot,40 km 21,606*40*2,3= Beton přebetonování hlav pilot, 40 km 32*0,45*0,45*3,14*0,5*40*2,3= Celkem: A+B= |  |  |  | tisk
0 | 0 | 0 | 0 | 0 | 82 |  | 0
S | Celkem za 9 | Ostatní konstrukce a práce | 0 | 0 | 83 |  | 0
Note on A7: § 6a
Note on B7: § 6b 1.část
Note on C2: § 3
Note on D7: § 6d
Note on E7: § 6e
Note on N6: § 6b 2.část
Note on O6: § 6c 2.část
Note on P6: § 6f § 7
Note on U2: jiri.zakravsky: tools PSSOzzzzzz propertites Protection Lock "2*4"
formáty TAM
formáty ZPĚT formáty ZPĚT
filtr "díl"