## formulář 5 -pol.rozp
FORMULÁŘ 5 | [6 empty] | majitel HIM: | SŽDC |  | 0 |  | m2 | 277 | 0 | majitel, cena |  | SŽDC | ČD | OSTATNÍ
|  | SOUPIS PRACÍ | [7 empty] | Cena za objekt [Kč] |  | mj dle JKSO | počet mj | objektový ukazatel
Název stavby : |  | Modernizace trati Sudoměřice - Votice | [5 empty] | Číslo stavby | 4207 | [5 empty] | hlavičky stavby
Název PS,SO : |  | Silniční most v km 103,757 (nadjezd polní cesty) | Zatřídění objektu : (JKSO, JKPOV) | 821 12 61 |  |  |  | Číslo PS,SO | SO 73-22-01 | [5 empty] | hlavičky objektu
Datum zpracování : |  | 2016-03-09 | [5 empty] | Datum aktualizace : |  | 2017-06-22 |  |  |  |  | hlavičky datumů
Poř. | [6 empty] | C E N A |  |  |  | typ řádku | kód datové základny | Technická specifikace | Výkaz výměr | nadpisy sloupců
číslo | Číslo |  | měrná |  | jednotková | Celková | dodávky |  | montáže | [5 empty] | nadpisy sloupců
pol. | položky | Název položky | jednotka | množství | hmotnost | hmotnost | jednotková | celkem | jednotková | celkem |  |  |  |  | nadpisy sloupců
| 1 | 2 | 3 | 4 | 5 | 6 | 7 | 8 | 9 | 10 | 12 | 13 | 14 | 15 | nadpisy sloupců
řádek s filtry
Díl: | 015 | Poplatky za likvidaci odpadů |  |  |  | 0 |  | 0 |  | 0 | SD
1 | 015170 | POPLATKY ZA LIKVIDACŮ ODPADŮ NEKONTAMINOVANÝCH - 17 02 01 DŘEVO PO STAVEBNÍM POUŽITÍ, Z DEMOLIC | T | 2 |  | 0 |  | 0 |  | 0 | P | OTSKP_ZS13 | 1. Položka obsahuje: – veškeré poplatky provozovateli skládky, recyklační linky nebo jiného zařízení na zpracování nebo likvidaci odpadů související s převzetím, uložením, zpracováním nebo likvidací odpadu 2. Položka neobsahuje: – náklady spojené s dopravou odpadu z místa stavby na místo převzetí provozovatelem skládky, recyklační linky nebo jiného zařízení na zpracování nebo likvidaci odpadů 3. Způsob měření: Tunou se rozumí hmotnost odpadu vytříděného v souladu se zákonem č. 185/2001 Sb., o nakládání s odpady, v platném znění.
2 | 015240 | POPLATKY ZA LIKVIDACŮ ODPADŮ NEKONTAMINOVANÝCH - 20 03 99 ODPAD PODOBNÝ KOMUNÁLNÍMU ODPADU | T | 0.2 |  | 0 |  | 0 |  | 0 | P | OTSKP_ZS13 | 1. Položka obsahuje: – veškeré poplatky provozovateli skládky, recyklační linky nebo jiného zařízení na zpracování nebo likvidaci odpadů související s převzetím, uložením, zpracováním nebo likvidací odpadu 2. Položka neobsahuje: – náklady spojené s dopravou odpadu z místa stavby na místo převzetí provozovatelem skládky, recyklační linky nebo jiného zařízení na zpracování nebo likvidaci odpadů 3. Způsob měření: Tunou se rozumí hmotnost odpadu vytříděného v souladu se zákonem č. 185/2001 Sb., o nakládání s odpady, v platném znění.
3 | 015420 | POPLATKY ZA LIKVIDACŮ ODPADŮ NEKONTAMINOVANÝCH - 17 06 04 ZBYTKY IZOLAČNÍCH MATERIÁLŮ | T | 0.03 |  | 0 |  | 0 |  | 0 | P | OTSKP_ZS13 | 1. Položka obsahuje: – veškeré poplatky provozovateli skládky, recyklační linky nebo jiného zařízení na zpracování nebo likvidaci odpadů související s převzetím, uložením, zpracováním nebo likvidací odpadu 2. Položka neobsahuje: – náklady spojené s dopravou odpadu z místa stavby na místo převzetí provozovatelem skládky, recyklační linky nebo jiného zařízení na zpracování nebo likvidaci odpadů 3. Způsob měření: Tunou se rozumí hmotnost odpadu vytříděného v souladu se zákonem č. 185/2001 Sb., o nakládání s odpady, v platném znění.
4 | 015570 | POPLATKY ZA LIKVIDACŮ ODPADŮ NEBEZPEČNÝCH - 17 03 03* ASFALTOVÉ STAVEBNÍ NÁTĚRY | T | 0.1 |  | 0 |  | 0 |  | 0 | P | OTSKP_ZS13 | 1. Položka obsahuje: – veškeré poplatky provozovateli skládky, recyklační linky nebo jiného zařízení na zpracování nebo likvidaci odpadů související s převzetím, uložením, zpracováním nebo likvidací odpadu 2. Položka neobsahuje: – náklady spojené s dopravou odpadu z místa stavby na místo převzetí provozovatelem skládky, recyklační linky nebo jiného zařízení na zpracování nebo likvidaci odpadů 3. Způsob měření: Tunou se rozumí hmotnost odpadu vytříděného v souladu se zákonem č. 185/2001 Sb., o nakládání s odpady, v platném znění.
5 | 015580 | POPLATKY ZA LIKVIDACŮ ODPADŮ NEBEZPEČNÝCH - 07 03 04* ODPADNÍ ŘEDIDLA | T | 0.1 |  | 0 |  | 0 |  | 0 | P | OTSKP_ZS13 | 1. Položka obsahuje: – veškeré poplatky provozovateli skládky, recyklační linky nebo jiného zařízení na zpracování nebo likvidaci odpadů související s převzetím, uložením, zpracováním nebo likvidací odpadu 2. Položka neobsahuje: – náklady spojené s dopravou odpadu z místa stavby na místo převzetí provozovatelem skládky, recyklační linky nebo jiného zařízení na zpracování nebo likvidaci odpadů 3. Způsob měření: Tunou se rozumí hmotnost odpadu vytříděného v souladu se zákonem č. 185/2001 Sb., o nakládání s odpady, v platném znění.
6 | 015590 | POPLATKY ZA LIKVIDACŮ ODPADŮ NEBEZPEČNÝCH - 08 01 11* ODPADNÍ NÁTĚROVÉ HMOTY | T | 0.1 |  | 0 |  | 0 |  | 0 | P | OTSKP_ZS13 | 1. Položka obsahuje: – veškeré poplatky provozovateli skládky, recyklační linky nebo jiného zařízení na zpracování nebo likvidaci odpadů související s převzetím, uložením, zpracováním nebo likvidací odpadu 2. Položka neobsahuje: – náklady spojené s dopravou odpadu z místa stavby na místo převzetí provozovatelem skládky, recyklační linky nebo jiného zařízení na zpracování nebo likvidaci odpadů 3. Způsob měření: Tunou se rozumí hmotnost odpadu vytříděného v souladu se zákonem č. 185/2001 Sb., o nakládání s odpady, v platném znění.
7 | 015760 | POPLATKY ZA LIKVIDACŮ ODPADŮ NEBEZPEČNÝCH - 17 06 03* IZOLAČNÍ MATERIÁLY OBSAHUJÍCÍ NEBEZPEČNÉ LÁTKY | T | 0.03 |  | 0 |  | 0 |  | 0 | P | OTSKP_ZS13 | 1. Položka obsahuje: – veškeré poplatky provozovateli skládky, recyklační linky nebo jiného zařízení na zpracování nebo likvidaci odpadů související s převzetím, uložením, zpracováním nebo likvidací odpadu 2. Položka neobsahuje: – náklady spojené s dopravou odpadu z místa stavby na místo převzetí provozovatelem skládky, recyklační linky nebo jiného zařízení na zpracování nebo likvidaci odpadů 3. Způsob měření: Tunou se rozumí hmotnost odpadu vytříděného v souladu se zákonem č. 185/2001 Sb., o nakládání s odpady, v platném znění.
[6 empty] | 0 |  | 0 |  | 0
S | Celkem za 015 | Poplatky za likvidaci odpadů |  |  |  | 0 |  | 0 |  | 0
Díl: | 0 | Všeobecné konstrukce a práce |  |  |  | 0 |  | 0 |  | 0 | SD
8 | 029711 | OSTAT POŽADAVKY - GEOT MONIT NA POVRCHU - MĚŘ (GEODET) BODY | KUS | 12 | 0 | 0 | 0 | 0 |  | 0 | P | OTSKP_SPK15 | zahrnuje veškeré náklady spojené s objednatelem požadovanými pracemi | Zajišťovací značky na spodní stavbě - Nivelační hřeby + jádrové vrtání + chemická kotva + přesná nivelace bodů po dokončení =2*(2+2+2)
9 | 02911R | OSTATNÍ POŽADAVKY - GEODETICKÉ ZAMĚŘENÍ | KUS | 6 | 0 | 0 | 0 | 0 |  | 0 | P | R | zahrnuje veškeré náklady spojené s objednatelem požadovanými pracemi | Ostatní - Geodetické vytyčení během stavby
10 | 02940R | OSTATNÍ POŽADAVKY - VYPRACOVÁNÍ DOKUMENTACE | KUS | 1 | 0 | 0 | 0 | 0 |  | 0 | P | R | zahrnuje veškeré náklady spojené s objednatelem požadovanými pracemi | Ostatní - Výrobně technická dokumentace pro ocelové nosníky a protidotykové zábrany
12 | 029412 | OSTATNÍ POŽADAVKY - VYPRACOVÁNÍ MOSTNÍHO LISTU | KUS | 1 | 0 | 0 | 0 | 0 |  | 0 | P | OTSKP_SPK15 | zahrnuje veškeré náklady spojené s objednatelem požadovanými pracemi | Ostatní - Mostní list
13 | 029522 | OSTATNÍ POŽADAVKY - REVIZNÍ ZPRÁVY | KUS | 1 | 0 | 0 | 0 | 0 |  | 0 | P | OTSKP_SPK15 | zahrnuje veškeré náklady spojené s objednatelem požadovanými pracemi | Ostatní - První hlavní prohlídka mostu
[6 empty] | 0 |  | 0 |  | 0
S | Celkem za 0 | Všeobecné konstrukce a práce |  |  |  | 0 |  | 0 |  | 0
Díl: | 1 | Zemní práce |  |  |  | 0 |  | 0 |  | 0 | SD
14 | 131738 | HLOUBENÍ JAM ZAPAŽ I NEPAŽ TŘ. I, ODVOZ DO 20KM | M3 | 1174.404 | 0 | 0 | 0 | 0 |  | 0 | P | OTSKP_SPK15 | položka zahrnuje: - vodorovná a svislá doprava, přemístění, přeložení, manipulace s výkopkem - kompletní provedení vykopávky nezapažené i zapažené - ošetření výkopiště po celou dobu práce v něm vč. klimatických opatření - ztížení vykopávek v blízkosti podzemního vedení, konstrukcí a objektů vč. jejich dočasného zajištění - ztížení pod vodou, v okolí výbušnin, ve stísněných prostorech a pod. - příplatek za lepivost - těžení po vrstvách, pásech a po jiných nutných částech (figurách) - čerpání vody vč. čerpacích jímek, potrubí a pohotovostní čerpací soupravy (viz ustanovení k pol. 1151,2) - potřebné snížení hladiny podzemní vody - těžení a rozpojování jednotlivých balvanů - vytahování a nošení výkopku - svahování a přesvah. svahů do konečného tvaru, výměna hornin v podloží a v pláni znehodnocené klimatickými vlivy - ruční vykopávky, odstranění kořenů a napadávek - pažení, vzepření a rozepření vč. přepažování (vyjma štětových stěn) - úpravu, ochranu a očištění dna, základové spáry, stěn a svahů - odvedení nebo obvedení vody v okolí výkopiště a ve výkopišti - třídění výkopku - veškeré pomocné konstrukce umožňující provedení vykopávky (příjezdy, sjezdy, nájezdy, lešení, podpěr. konstr., přemostění, zpevněné plochy, zakrytí a pod.) - nezahrnuje uložení zeminy (na skládku, do násypu) ani poplatky za skládku, vykazují se v položce č.0141** | Výkopy - Výkop zeminy pro stavební jámu v zemině tř. I + odvoz zeminy na předrcení a na deponii do 20-ti km 1174.404*19=22313.676m3
15 | 131838 | HLOUBENÍ JAM ZAPAŽ I NEPAŽ TŘ. II, ODVOZ DO 20KM | M3 | 408.595 | 0 | 0 | 0 | 0 |  | 0 | P | OTSKP_SPK15 | položka zahrnuje: - vodorovná a svislá doprava, přemístění, přeložení, manipulace s výkopkem - kompletní provedení vykopávky nezapažené i zapažené - ošetření výkopiště po celou dobu práce v něm vč. klimatických opatření - ztížení vykopávek v blízkosti podzemního vedení, konstrukcí a objektů vč. jejich dočasného zajištění - ztížení pod vodou, v okolí výbušnin, ve stísněných prostorech a pod. - těžení po vrstvách, pásech a po jiných nutných částech (figurách) - čerpání vody vč. čerpacích jímek, potrubí a pohotovostní čerpací soupravy (viz ustanovení k pol. 1151,2) - potřebné snížení hladiny podzemní vody - těžení a rozpojování jednotlivých balvanů - vytahování a nošení výkopku - svahování a přesvah. svahů do konečného tvaru, výměna hornin v podloží a v pláni znehodnocené klimatickými vlivy - eventuelně nutné druhotné rozpojení odstřelené horniny - ruční vykopávky, odstranění kořenů a napadávek - pažení, vzepření a rozepření vč. přepažování (vyjma štětových stěn) - úpravu, ochranu a očištění dna, základové spáry, stěn a svahů - odvedení nebo obvedení vody v okolí výkopiště a ve výkopišti - třídění výkopku - veškeré pomocné konstrukce umožňující provedení vykopávky (příjezdy, sjezdy, nájezdy, lešení, podpěr. konstr., přemostění, zpevněné plochy, zakrytí a pod.) - nezahrnuje uložení zeminy (na skládku, do násypu) ani poplatky za skládku, vykazují se v položce č.0141** | Výkopy - Výkop zeminy pro stavební jámu v zemině tř. 5 + odvoz zeminy na předrcení do drtícího centra do 20-ti km =19*2*(1,900*8,500*11,500)*1,1
16 | 17481 | ZÁSYP JAM A RÝH Z NAKUPOVANÝCH MATERIÁLŮ | M3 | 2399.605 | 0 | 0 | 0 | 0 |  | 0 | P | OTSKP_SPK15 | položka zahrnuje: - kompletní provedení zemní konstrukce včetně nákupu a dopravy materiálu dle zadávací dokumentace - úprava ukládaného materiálu vlhčením, tříděním, promícháním nebo vysoušením, příp. jiné úpravy za účelem zlepšení jeho mech. vlastností - hutnění i různé míry hutnění - ošetření úložiště po celou dobu práce v něm vč. klimatických opatření - ztížení v okolí vedení, konstrukcí a objektů a jejich dočasné zajištění - ztížení provádění vč. hutnění ve ztížených podmínkách a stísněných prostorech - ztížené ukládání sypaniny pod vodu - ukládání po vrstvách a po jiných nutných částech (figurách) vč. dosypávek - spouštění a nošení materiálu - výměna částí zemní konstrukce znehodnocené klimatickými vlivy - udržování úložiště a jeho ochrana proti vodě - odvedení nebo obvedení vody v okolí úložiště a v úložišti - veškeré pomocné konstrukce umožňující provedení zemní konstrukce (příjezdy, sjezdy, nájezdy, lešení, podpěrné konstrukce, přemostění, zpevněné plochy, zakrytí a pod.) | Přechodová oblast - Zásyp základu za opěrou - Zásyp štěrkodrtí fr. 0-32mm vyrobenou předrcením vytěženého materiálu v drtícím centru včetně dovozu na stavbu, hutněno po vrstvách max. 300mm, hutněno na ID=0,85, D=100%PS =2*(7,75m2*4,300+2*5,10m2*0,700+2*3,400*7,800*2,700)*1,1 (Plocha vypočtena pomocí grafického softwaru Autocad) Přechodová oblast - Izolační souvrství - Ochrana izolace pískovým ložem tl. 100mm (nad izolací i pod izolací) včetně dovozu na stavbu =2*(2*4,800*4,300*0,100)*1,1 Přechodová oblast - Drenáž - Obsyp říčními valounky včetně dovozu na stavbu =2*(4,300*0,430*0,520)*1,1 Dilatovaná křídla - Drenáž - Obsyp říčními valounky včetně dovozu na stavbu =(0,430*0,520)*(7,000+7,250+6,500+7,500+5,250+5,500+6,000+6,000)*1,1 Zásypy - Zásyp štěrkodrtí fr. 0-32mm vyrobenou předrcením vytěženého materiálu v drtícím centru včetně dovozu na stavbu, hutněno po vrstvách max. 300mm, hutněno na ID=0,85, D=100%PS =((5,70m2+4,00m2+14,80m2+4,50m2+4,30m2+9,10m2)*5,700+(81,70m2+59,80m2)*4,300+2*62,30m2*4,000+2*44,40m2*5,000)*1,1 (Plochy vypočteny pomocí grafického softwaru Autocad)
17 | 18215 | ÚPRAVA POVRCHŮ SROVNÁNÍM ÚZEMÍ V TL DO 0,50M | M2 | 400 | 0 | 0 | 0 | 0 |  | 0 | P | OTSKP_SPK15 | položka zahrnuje srovnání výškových rozdílů terénu | Terénní úpravy - Svahování terénu v okolí mostních křídel =4*20,000*5,000
[6 empty] | 0 |  | 0 |  | 0
S | Celkem za 1 | Zemní práce |  |  |  | 0 |  | 0 |  | 0
Díl: | 2 | Základy |  |  |  | 0 |  | 0 |  | 0 | SD
18 | 272325 | ZÁKLADY ZE ŽELEZOBETONU DO C30/37 (B37) | M3 | 214.417 | 0 | 0 | 0 | 0 |  | 0 | P | OTSKP_SPK15 | - dodání čerstvého betonu (betonové směsi) požadované kvality, jeho uložení do požadovaného tvaru při jakékoliv hustotě výztuže, konzistenci čerstvého betonu a způsobu hutnění, ošetření a ochranu betonu, - zhotovení nepropustného, mrazuvzdorného betonu a betonu požadované trvanlivosti a vlastností, - užití potřebných přísad a technologií výroby betonu, - zřízení pracovních a dilatačních spar, včetně potřebných úprav, výplně, vložek, opracování, očištění a ošetření, - bednění požadovaných konstr. (i ztracené) s úpravou dle požadované kvality povrchu betonu, včetně odbedňovacích a odskružovacích prostředků, - podpěrné konstr. (skruže) a lešení všech druhů pro bednění, uložení čerstvého betonu, výztuže a doplňkových konstr., vč. požadovaných otvorů, ochranných a bezpečnostních opatření a základů těchto konstrukcí a lešení, - vytvoření kotevních čel, kapes, nálitků, a sedel, - zřízení všech požadovaných otvorů, kapes, výklenků, prostupů, dutin, drážek a pod., vč. ztížení práce a úprav kolem nich, - úpravy pro osazení výztuže, doplňkových konstrukcí a vybavení, - úpravy povrchu pro položení požadované izolace, povlaků a nátěrů, případně vyspravení, - ztížení práce u kabelových a injektážních trubek a ostatních zařízení osazovaných do betonu, - konstrukce betonových kloubů, upevnění kotevních prvků a doplňkových konstrukcí, - nátěry zabraňující soudržnost betonu a bednění, - výplň, těsnění a tmelení spar a spojů, - opatření povrchů betonu izolací proti zemní vlhkosti v částech, kde přijdou do styku se zeminou nebo kamenivem, - případné zřízení spojovací vrstvy u základů, - úpravy pro osazení zařízení ochrany konstrukce proti vlivu bludných proudů, | Spodní stavba - Základy - Beton ŽB C 30/37 + hutnění =2*8,200*6,271m2 (Plocha vypočtena pomocí grafického softwaru Autocad) Spodní stavba - Základy - Bednění + odbedňovací nátěr =2*(1,200*(2*8,000+2*5,000))*1,2=74,88m2 Spodní stavba - Základy - Úprava pracovních spár - Profilové pryžové těsnění Waterstop-vnější =2*(5,700+2*3,750+2*0,700+2*2,050+2*0,425+3,700)*1,1=51,15m Dilatovaná křídla - Základová deska - Beton ŽB C 30/37 + hutnění =(3,895*7,700*0,800+1,345*3,850*0,935)+(5,230*7,700*0,83)+(3,805*7,700*0,795)+(3,810*7,700*0,795+0,770*3,850*0,910) Dilatovaná křídla - Základová deska - Bednění + odbedňovací nátěr =((7,700+4,835+3,850+1,340+3,850+4,200)*0,900+(7,700+4,825+7,700+5,640)*1,000+(7,700+3,505+7,700+4,110)*0,900+(7,700+4,105+3,850+0,770+3,850+4,230)*1,000)*1,2=113,14m2 Dilatovaná křídla - Základová deska - Úprava pracovních spár - Profilové pryžové těsnění Waterstop-vnější =(5,010+4,120+5,000+5,530+3,635+4,030+4,315+4,030+4*4*0,700)*1,1=51,56m
19 | 272365 | VÝZTUŽ ZÁKLADŮ Z OCELI 10505 | T | 50.084 | 0 | 0 | 0 | 0 |  | 0 | P | OTSKP_SPK15 | Položka zahrnuje veškerý materiál, výrobky a polotovary, včetně mimostaveništní a vnitrostaveništní dopravy (rovněž přesuny), včetně naložení a složení, případně s uložením - dodání betonářské výztuže v požadované kvalitě, stříhání, řezání, ohýbání a spojování do všech požadovaných tvarů (vč. armakošů) a uložení s požadovaným zajištěním polohy a krytí výztuže betonem, - veškeré svary nebo jiné spoje výztuže, - pomocné konstrukce a práce pro osazení a upevnění výztuže, - zednické výpomoci pro montáž betonářské výztuže, - úpravy výztuže pro osazení doplňkových konstrukcí, - ochranu výztuže do doby jejího zabetonování, - úpravy výztuže pro zřízení železobetonových kloubů, kotevních prvků, závěsných ok a doplňkových konstrukcí, - veškerá opatření pro zajištění soudržnosti výztuže a betonu, - vodivé propojení výztuže, které je součástí ochrany konstrukce proti vlivům bludných proudů, vyvedení do měřících skříní nebo míst pro měření bludných proudů (vlastní měřící skříně se uvádějí položkami SD 74 - pol.č.74432). - povrchovou antikorozní úpravu výztuže, - separaci výztuže, - osazení měřících zařízení a úpravy pro ně, - osazení měřících skříní nebo míst pro měření bludných proudů. | Spodní stavba - Základy - Betonářská výztuž B500B =17,938t (Hmotnost výztuže převzata z výpisu výztuže 205) Dilatovaná křídla - Základová deska - Betonářská výztuž B500B =11,252t+6,589t+8,315t+5,990t (Hmotnost výztuže převzata z výpisu výztuže 205)
20 | 261514 | VRTY PRO KOTVENÍ A INJEKTÁŽ TŘ V NA POVRCHU D DO 35MM | M | 14.98 | 0 | 0 | 0 | 0 |  | 0 | P | OTSKP_SPK15 | položka zahrnuje: přemístění, montáž a demontáž vrtných souprav svislou dopravu zeminy z vrtu vodorovnou dopravu zeminy bez uložení na skládku případně nutné pažení dočasné (včetně odpažení) i trvalé | Přechodové desky - Kotvení přechodové desky na opěru - Vrtání otvorů DN 30mm, délky 250mm =2*15*0,250 Římsy - Kotvy - Vrtání otvorů pro ukotvení říms DN=28mm, dl. 170mm =2*22*0,170
21 | 21341 | DRENÁŽNÍ VRSTVY Z PLASTBETONU (PLASTMALTY) | M3 | 0.124 | 0 | 0 | 0 | 0 |  | 0 | P | OTSKP_SPK15 | Položka zahrnuje: - dodávku předepsaného materiálu pro drenážní vrstvu, včetně mimostaveništní a vnitrostaveništní dopravy - provedení drenážní vrstvy předepsaných rozměrů a předepsaného tvaru | Ochrana izolace na mostovce - Drenážní plastbeton v úžlabí tl.40mm =18,940*0,150*0,040+2*0,300*0,300*0,060
22 | 261513 | VRTY PRO KOTVENÍ A INJEKTÁŽ TŘ V NA POVRCHU D DO 25MM | M | 7.28 | 0 | 0 | 0 | 0 |  | 0 | P | OTSKP_SPK15 | položka zahrnuje: přemístění, montáž a demontáž vrtných souprav svislou dopravu zeminy z vrtu vodorovnou dopravu zeminy bez uložení na skládku případně nutné pažení dočasné (včetně odpažení) i trvalé | Protidotykové zábrany - Kotvy - Vrtání otvorů pro kotvy do říms DN=25mm, dl. 130mm =2*7*4*0,130
[6 empty] | 0 |  | 0 |  | 0
S | Celkem za 2 | Základy |  |  |  | 0 |  | 0 |  | 0
Díl: | 3 | Svislé konstrukce |  |  |  | 0 |  | 0 |  | 0 | SD
23 | 333325 | MOSTNÍ OPĚRY A KŘÍDLA ZE ŽELEZOVÉHO BETONU DO C30/37 (B37) | M3 | 358.71 | 0 | 0 | 0 | 0 |  | 0 | P | OTSKP_SPK15 | - dodání čerstvého betonu (betonové směsi) požadované kvality, jeho uložení do požadovaného tvaru při jakékoliv hustotě výztuže, konzistenci čerstvého betonu a způsobu hutnění, ošetření a ochranu betonu, - zhotovení nepropustného, mrazuvzdorného betonu a betonu požadované trvanlivosti a vlastností, - užití potřebných přísad a technologií výroby betonu, - zřízení pracovních a dilatačních spar, včetně potřebných úprav, výplně, vložek, opracování, očištění a ošetření, - bednění požadovaných konstr. (i ztracené) s úpravou dle požadované kvality povrchu betonu, včetně odbedňovacích a odskružovacích prostředků, - podpěrné konstr. (skruže) a lešení všech druhů pro bednění, uložení čerstvého betonu, výztuže a doplňkových konstr., vč. požadovaných otvorů, ochranných a bezpečnostních opatření a základů těchto konstrukcí a lešení, - vytvoření kotevních čel, kapes, nálitků, a sedel, - zřízení všech požadovaných otvorů, kapes, výklenků, prostupů, dutin, drážek a pod., vč. ztížení práce a úprav kolem nich, - úpravy pro osazení výztuže, doplňkových konstrukcí a vybavení, - úpravy povrchu pro položení požadované izolace, povlaků a nátěrů, případně vyspravení, - ztížení práce u kabelových a injektážních trubek a ostatních zařízení osazovaných do betonu, - konstrukce betonových kloubů, upevnění kotevních prvků a doplňkových konstrukcí, - nátěry zabraňující soudržnost betonu a bednění, - výplň, těsnění a tmelení spar a spojů, - opatření povrchů betonu izolací proti zemní vlhkosti v částech, kde přijdou do styku se zeminou nebo kamenivem, - případné zřízení spojovací vrstvy u základů, - úpravy pro osazení zařízení ochrany konstrukce proti vlivu bludných proudů | Spodní stavba - Opěry a zavěšená křídla - Beton ŽB C 30/37 + hutnění =8,490m2*9,375+35,75m2*0,700+10,470m2*0,500+8,890m2*0,500+32,94m2*0,700+8,490m2*8,835+2*26,26m2*0,700+2*6,39m2*0,500 (Plochy vypočteny pomocí grafického softwaru Autocad) Spodní stavba - Opěry a zavěšená křídla - Bednění + drenážní potah bednění na pohledových plochách + odbedňovací nátěr =(((5,700+2*1,700+4,950)*9,375+2*41,83m2+0,700*(2,410+3,170+6,710)+2*46,22m2+0,700*(2,410+3,600+6,830))+((5,700+2*1,700+4,950)*8,835+2*32,18m2+0,700*(2,260+1,980+6,510)+2*32,65m2+0,700*(2,260+1,980+6,635)))*1,2=713,21m2 Spodní stavba - Opěry a zavěšená křídla - Pryžová matrice do bednění s letopočtem výstavby =2ks Spodní stavba - Opěry a zavěšená křídla - Úprava pracovních spár - Profilové pryžové těsnění Waterstop-vnější =(4,950+1,125+1,250+4,950+0,990+1,110)*1,1=15,81m Spodní stavba - Opěry a zavěšená křídla - Úprava dilatačních spár - Profilové pryžové těsnění Waterstop-vnitřní =(6,710+6,830+6,510+6,635)*1,1=29,35m2 Dilatovaná křídla - Stěny - Beton ŽB C 30/37 + hutnění =(10,195m2*0,700+5,048m2*0,500+8,652m2*0,700+4,651m2*0,500)+(24,980m2*0,700+4,339m2*0,500+28,043m2*0,700+5,558m2*0,500)+(15,179m2*0,700+4,750m2*0,500+17,108m2*0,700+5,860m2*0,500)+(7,873m2*0,700+4,282m2*0,500+7,433m2*0,700+4,643m2*0,500) (Plochy vypočteny pomocí grafického softwaru Autocad) Dilatovaná křídla - Stěny - Bednění + drenážní potah bednění na pohledových plochách +odbedňovací nátěr =((2*15,25m2+0,700*3,030+0,700*3,150+2*13,31m2+0,700*3,180+0,700*3,275)+(2*29,32m2+0,700*5,890+0,700*6,010+2*33,60m2+0,700*6,020+0,700*6,130)+(2*19,95m2+0,700*5,810+0,700*5,340+2*22,97m2+0,700*5,940+0,700*5,470)+(2*12,16m2+0,700*3,125+0,700*2,510+2*12,08m2+0,700*3,250+0,700*2,750))*1,2=440,28m2 Dilatovaná křídla - Stěny - Úprava dilatačních spár - Profilové pryžové těsnění Waterstop-vnitřní =(3,850+3,975+3,825+3,950)*1,1=17,16m Dilatovaná křídla - Stěny - Úprava dilatačních spár na líci - Předtěsnění PU provazcem + penetračně adhezní nátěr pro zvýšení přilnavosti tmelu + tmel TPT (šedý) =(3,850+3,975+6,710+6,830+6,510+6,635+3,825+3,950)*1,1=46,51m
24 | 333365 | VÝZTUŽ MOSTNÍCH OPĚR A KŘÍDEL Z OCELI 10505 | T | 26.087 | 0 | 0 | 0 | 0 |  | 0 | P | OTSKP_SPK15 | Položka zahrnuje veškerý materiál, výrobky a polotovary, včetně mimostaveništní a vnitrostaveništní dopravy (rovněž přesuny), včetně naložení a složení, případně s uložením - dodání betonářské výztuže v požadované kvalitě, stříhání, řezání, ohýbání a spojování do všech požadovaných tvarů (vč. armakošů) a uložení s požadovaným zajištěním polohy a krytí výztuže betonem, - veškeré svary nebo jiné spoje výztuže, - pomocné konstrukce a práce pro osazení a upevnění výztuže, - zednické výpomoci pro montáž betonářské výztuže, - úpravy výztuže pro osazení doplňkových konstrukcí, - ochranu výztuže do doby jejího zabetonování, - úpravy výztuže pro zřízení železobetonových kloubů, kotevních prvků, závěsných ok a doplňkových konstrukcí, - veškerá opatření pro zajištění soudržnosti výztuže a betonu, - vodivé propojení výztuže, které je součástí ochrany konstrukce proti vlivům bludných proudů, vyvedení do měřících skříní nebo míst pro měření bludných proudů (vlastní měřící skříně se uvádějí položkami SD 74 - pol.č.74432). - povrchovou antikorozní úpravu výztuže, - separaci výztuže, - osazení měřících zařízení a úpravy pro ně, - osazení měřících skříní nebo míst pro měření bludných proudů. | Spodní stavba - Opěry a zavěšená křídla - Betonářská výztuž B500B =13,784t+12,303t (Hmotnost výztuže převzata z výpisu výztuže 205)
25 | 317325 | ŘÍMSY ZE ŽELEZOBETONU DO C30/37 (B37) | M3 | 25.476 | 0 | 0 | 0 | 0 |  | 0 | P | OTSKP_SPK15 | položka zahrnuje: - dodání čerstvého betonu (betonové směsi) požadované kvality, jeho uložení do požadovaného tvaru při jakékoliv hustotě výztuže, konzistenci čerstvého betonu a způsobu hutnění, ošetření a ochranu betonu, - zhotovení nepropustného, mrazuvzdorného betonu a betonu požadované trvanlivosti a vlastností, - užití potřebných přísad a technologií výroby betonu, - zřízení pracovních a dilatačních spar, včetně potřebných úprav, výplně, vložek, opracování, očištění a ošetření, - bednění požadovaných konstr. (i ztracené) s úpravou dle požadované kvality povrchu betonu, včetně odbedňovacích a odskružovacích prostředků, - podpěrné konstr. (skruže) a lešení všech druhů pro bednění, uložení čerstvého betonu, výztuže a doplňkových konstr., vč. požadovaných otvorů, ochranných a bezpečnostních opatření a základů těchto konstrukcí a lešení, - vytvoření kotevních čel, kapes, nálitků, a sedel, - zřízení všech požadovaných otvorů, kapes, výklenků, prostupů, dutin, drážek a pod., vč. ztížení práce a úprav kolem nich, - úpravy pro osazení výztuže, doplňkových konstrukcí a vybavení, - úpravy povrchu pro položení požadované izolace, povlaků a nátěrů, případně vyspravení, - ztížení práce u kabelových a injektážních trubek a ostatních zařízení osazovaných do betonu, - konstrukce betonových kloubů, upevnění kotevních prvků a doplňkových konstrukcí, - nátěry zabraňující soudržnost betonu a bednění, - výplň, těsnění a tmelení spar a spojů, - opatření povrchů betonu izolací proti zemní vlhkosti v částech, kde přijdou do styku se zeminou nebo kamenivem, - případné zřízení spojovací vrstvy u základů, - úpravy pro osazení zařízení ochrany konstrukce proti vlivu bludných proudů | Římsy - Beton ŽB C 30/37 + hutnění + striáž horního povrchu =0,293m2*44,000+0,286m2*44,000 (Plochy vypočteny pomocí grafického softwaru Autocad) Římsy - Bednění + odbedňovací nátěr + drenážní potah bednění na pohledových plochách =2*44,000*(0,600+0,400+0,350)= 118,80m2 Římsy - Úprava dilatačních spár v líci k-ce - Předtěsnění PU provazcem + penetračně adhezní nátěr pro zvýšení přilnavosti tmelu + tmel TPT (šedý) 20x20mm =2*8*(0,600+0,800+0,240)=26,24m
26 | 317365 | VÝZTUŽ ŘÍMS Z OCELI 10505 | T | 3.354 | 0 | 0 | 0 | 0 |  | 0 | P | OTSKP_SPK15 | položka zahrnuje: - dodání betonářské výztuže v požadované kvalitě, stříhání, řezání, ohýbání a spojování do všech požadovaných tvarů (vč. armakošů) a uložení s požadovaným zajištěním polohy a krytí výztuže betonem, - veškeré svary nebo jiné spoje výztuže, - pomocné konstrukce a práce pro osazení a upevnění výztuže, - zednické výpomoci pro montáž betonářské výztuže, - úpravy výztuže pro osazení doplňkových konstrukcí, - ochranu výztuže do doby jejího zabetonování, - úpravy výztuže pro zřízení železobetonových kloubů, kotevních prvků, závěsných ok a doplňkových konstrukcí, - veškerá opatření pro zajištění soudržnosti výztuže a betonu, - vodivé propojení výztuže, které je součástí ochrany konstrukce proti vlivům bludných proudů, vyvedení do měřících skříní nebo míst pro měření bludných proudů (vlastní měřící skříně se uvádějí položkami SD 74) - povrchovou antikorozní úpravu výztuže, - separaci výztuže, - osazení měřících zařízení a úpravy pro ně, - osazení měřících skříní nebo míst pro měření bludných proudů. | Římsy - Betonářská výztuž B500B =3,354t (Hmotnost výztuže převzata z výpisu výztuže 405)
[6 empty] | 0 |  | 0 |  | 0
S | Celkem za 3 | Svislé konstrukce |  |  |  | 0 |  | 0 |  | 0
Díl: | 4 | Vodorovné konstrukce |  |  |  | 0 |  | 0 |  | 0 | SD
27 | 451312 | PODKLADNÍ A VÝPLŇOVÉ VRSTVY Z PROSTÉHO BETONU C12/15 | M3 | 118.838 | 0 | 0 | 0 | 0 |  | 0 | P | OTSKP_SPK15 | - dodání čerstvého betonu (betonové směsi) požadované kvality, jeho uložení do požadovaného tvaru při jakékoliv hustotě výztuže, konzistenci čerstvého betonu a způsobu hutnění, ošetření a ochranu betonu, - zhotovení nepropustného, mrazuvzdorného betonu a betonu požadované trvanlivosti a vlastností, - užití potřebných přísad a technologií výroby betonu, - zřízení pracovních a dilatačních spar, včetně potřebných úprav, výplně, vložek, opracování, očištění a ošetření, - bednění požadovaných konstr. (i ztracené) s úpravou dle požadované kvality povrchu betonu, včetně odbedňovacích a odskružovacích prostředků, - podpěrné konstr. (skruže) a lešení všech druhů pro bednění, uložení čerstvého betonu, výztuže a doplňkových konstr., vč. požadovaných otvorů, ochranných a bezpečnostních opatření a základů těchto konstrukcí a lešení, - vytvoření kotevních čel, kapes, nálitků, a sedel, - zřízení všech požadovaných otvorů, kapes, výklenků, prostupů, dutin, drážek a pod., vč. ztížení práce a úprav kolem nich, - úpravy pro osazení výztuže, doplňkových konstrukcí a vybavení, - úpravy povrchu pro položení požadované izolace, povlaků a nátěrů, případně vyspravení, - ztížení práce u kabelových a injektážních trubek a ostatních zařízení osazovaných do betonu, - konstrukce betonových kloubů, upevnění kotevních prvků a doplňkových konstrukcí, - nátěry zabraňující soudržnost betonu a bednění, - výplň, těsnění a tmelení spar a spojů, - opatření povrchů betonu izolací proti zemní vlhkosti v částech, kde přijdou do styku se zeminou nebo kamenivem, - případné zřízení spojovací vrstvy u základů, - úpravy pro osazení zařízení ochrany konstrukce proti vlivu bludných proudů | Spodní stavba - Základy - Podkladní beton PB C8/10 pod základy opěr tl. 200mm =2*7,400*10,600*0,200 Přechodová oblast - Zásyp základu za opěrou - Podkladní beton pod drenáž - Beton PB C 8/10 + hutnění =2*(4,300*1,250*0,300) Přechodová oblast - Zásyp základu za opěrou - Podkladní beton pod drenáž - Bednění + odbedňovací nátěr =2*(4,300*1,250)*1,2=12,90m2 Přechodová oblast - Zásyp základu před opěrou - Beton PB C 8/10 =11,500*3,30m2*1,1 (Plocha vypočtena pomocí grafického softwaru Autocad) Dilatovaná křídla - Základová deska - Podkladní beton PB C8/10 pod základovou desku tl. 150Mm =( 6,850+6,840+5,310+6,130)*8,900*0,150 Dilatovaná křídla - Drenáž - Podkladní beton pod drenáž - Beton PB C 8/10 + hutnění =0,745*0,400*(2,300+3,300+1,800+2,200+1,900+1,700+1,900+2,200) Přechodová oblast - Zásyp základu za opěrou - Podkladní beton pod drenáž - Bednění + odbedňovací nátěr =(0,400*(2,300+3,300+1,800+2,200+1,900+1,700+1,900+2,200)+8*0,400*0,750)*1,2=11,18m2 Přechodové desky - Podkladní beton PB C8/10 pod přechodovou desku tl. 100mm =2*4,030*4,700*0,100
28 | 421943 | MOSTNÍ NOSNÉ DESKOVÉ KONSTR Z OCELI ŘADY 52 | T | 38.109 | 0 | 0 | 0 | 0 |  | 0 | P | OTSKP_SPK15 | - dílenská dokumentace, včetně technologického předpisu spojování, - dodání materiálu v požadované kvalitě a výroba konstrukce i dílenská (včetně pomůcek, přípravků a prostředků pro výrobu) bez ohledu na náročnost a její hmotnost, dílenská montáž, - dodání spojovacího materiálu, - zřízení montážních a dilatačních spojů, spar, včetně potřebných úprav, vložek, opracování, očištění a ošetření, - podpěr. konstr. a lešení všech druhů pro montáž konstrukcí i doplňkových, včetně požadovaných otvorů, ochranných a bezpečnostních opatření a základů pro tyto konstrukce a lešení, - jakákoliv doprava a manipulace dílců a montážních sestav, včetně dopravy konstrukce z výrobny na stavbu, - montáž konstrukce na staveništi, včetně montážních prostředků a pomůcek a zednických výpomocí, - montážní dokumentace včetně technologického předpisu montáže, - výplň, těsnění a tmelení spar a spojů, - čištění konstrukce a odstranění všech vrubů (vrypy, otlačeniny a pod.), - veškeré druhy opracování povrchů, včetně úprav pod nátěry a pod izolaci, - veškeré druhy dílenských základů a základních nátěrů a povlaků, - všechny druhy ocelového kotvení, - dílenskou přejímku a montážní prohlídku, včetně požadovaných dokladů, - zřízení kotevních otvorů nebo jam, nejsou-li částí jiné konstrukce, jejich úpravy, očištění a ošetření, - osazení kotvení nebo přímo částí konstrukce do podpůrné konstrukce nebo do zeminy, - výplň kotevních otvorů (příp. podlití patních desek) maltou, betonem nebo jinou speciální hmotou, vyplnění jam zeminou, - ošetření kotevní oblasti proti vzniku trhlin, vlivu povětrnosti a pod., - osazení nivelačních značek, včetně jejich zaměření, označení znakem výrobce a vyznačení letopočtu. Dokumentace pro zadání stavby může dále předepsat, že cena položky ještě obsahuje například: - veškeré druhy protikorozní ochrany a nátěry konstrukcí, - žárové zinkování ponorem nebo žárové stříkání (metalizace) kovem, - zvláštní spojovací prostředky, rozebíratelnost konstrukce, - osazení měřících zařízení a úpravy pro ně - ochranná opatření před účinky bludných proudů - ochranu před přepětím. | Nosná konstrukce - Mostovka - Svařované nosníky z oceli S355 + montáž nosníků =(36,395t-0,101t)*1,05 (Hmotnosti převzaty z výkresu 303)
29 | 421942. | MOSTNÍ NOSNÉ DESKOVÉ KONSTR Z OCELI ŘADY 37 | T | 0.106 | 0 | 0 | 0 | 0 |  | 0 | P | OTSKP_SPK15 | - dílenská dokumentace, včetně technologického předpisu spojování, - dodání materiálu v požadované kvalitě a výroba konstrukce i dílenská (včetně pomůcek, přípravků a prostředků pro výrobu) bez ohledu na náročnost a její hmotnost, dílenská montáž, - dodání spojovacího materiálu, - zřízení montážních a dilatačních spojů, spar, včetně potřebných úprav, vložek, opracování, očištění a ošetření, - podpěr. konstr. a lešení všech druhů pro montáž konstrukcí i doplňkových, včetně požadovaných otvorů, ochranných a bezpečnostních opatření a základů pro tyto konstrukce a lešení, - jakákoliv doprava a manipulace dílců a montážních sestav, včetně dopravy konstrukce z výrobny na stavbu, - montáž konstrukce na staveništi, včetně montážních prostředků a pomůcek a zednických výpomocí, - montážní dokumentace včetně technologického předpisu montáže, - výplň, těsnění a tmelení spar a spojů, - čištění konstrukce a odstranění všech vrubů (vrypy, otlačeniny a pod.), - veškeré druhy opracování povrchů, včetně úprav pod nátěry a pod izolaci, - veškeré druhy dílenských základů a základních nátěrů a povlaků, - všechny druhy ocelového kotvení, - dílenskou přejímku a montážní prohlídku, včetně požadovaných dokladů, - zřízení kotevních otvorů nebo jam, nejsou-li částí jiné konstrukce, jejich úpravy, očištění a ošetření, - osazení kotvení nebo přímo částí konstrukce do podpůrné konstrukce nebo do zeminy, - výplň kotevních otvorů (příp. podlití patních desek) maltou, betonem nebo jinou speciální hmotou, vyplnění jam zeminou, - ošetření kotevní oblasti proti vzniku trhlin, vlivu povětrnosti a pod., - osazení nivelačních značek, včetně jejich zaměření, označení znakem výrobce a vyznačení letopočtu. Dokumentace pro zadání stavby může dále předepsat, že cena položky ještě obsahuje například: - veškeré druhy protikorozní ochrany a nátěry konstrukcí, - žárové zinkování ponorem nebo žárové stříkání (metalizace) kovem, - zvláštní spojovací prostředky, rozebíratelnost konstrukce, - osazení měřících zařízení a úpravy pro ně - ochranná opatření před účinky bludných proudů - ochranu před přepětím. | Nosná konstrukce - Mostovka - Stabilizační tyče nosníků DN20mm, dl. 620mm z oceli S235 + spojovací prvky (podložky, matice) =(0,101t)*1,05 (Hmotnost převzata z výkresu 303)
30 | 451314 | PODKLADNÍ A VÝPLŇOVÉ VRSTVY Z PROSTÉHO BETONU C25/30 | M3 | 6 | 1 | 6 | 0 | 0 |  | 0 | P | OTSKP_SPK15 | - dodání čerstvého betonu (betonové směsi) požadované kvality, jeho uložení do požadovaného tvaru při jakékoliv hustotě výztuže, konzistenci čerstvého betonu a způsobu hutnění, ošetření a ochranu betonu, - zhotovení nepropustného, mrazuvzdorného betonu a betonu požadované trvanlivosti a vlastností, - užití potřebných přísad a technologií výroby betonu, - zřízení pracovních a dilatačních spar, včetně potřebných úprav, výplně, vložek, opracování, očištění a ošetření, - bednění požadovaných konstr. (i ztracené) s úpravou dle požadované kvality povrchu betonu, včetně odbedňovacích a odskružovacích prostředků, - podpěrné konstr. (skruže) a lešení všech druhů pro bednění, uložení čerstvého betonu, výztuže a doplňkových konstr., vč. požadovaných otvorů, ochranných a bezpečnostních opatření a základů těchto konstrukcí a lešení, - vytvoření kotevních čel, kapes, nálitků, a sedel, - zřízení všech požadovaných otvorů, kapes, výklenků, prostupů, dutin, drážek a pod., vč. ztížení práce a úprav kolem nich, - úpravy pro osazení výztuže, doplňkových konstrukcí a vybavení, - úpravy povrchu pro položení požadované izolace, povlaků a nátěrů, případně vyspravení, - ztížení práce u kabelových a injektážních trubek a ostatních zařízení osazovaných do betonu, - konstrukce betonových kloubů, upevnění kotevních prvků a doplňkových konstrukcí, - nátěry zabraňující soudržnost betonu a bednění, - výplň, těsnění a tmelení spar a spojů, - opatření povrchů betonu izolací proti zemní vlhkosti v částech, kde přijdou do styku se zeminou nebo kamenivem, - případné zřízení spojovací vrstvy u základů, - úpravy pro osazení zařízení ochrany konstrukce proti vlivu bludných proudů | pod dlažbu z lomového kamene |  | 52
31 | 421325 | MOSTNÍ NOSNÉ DESKOVÉ KONSTRUKCE ZE ŽELEZOBETONU C30/37 | M3 | 84.915 | 0 | 0 | 0 | 0 |  | 0 | P | OTSKP_SPK15 | - dodání čerstvého betonu (betonové směsi) požadované kvality, jeho uložení do požadovaného tvaru při jakékoliv hustotě výztuže, konzistenci čerstvého betonu a způsobu hutnění, ošetření a ochranu betonu, - zhotovení nepropustného, mrazuvzdorného betonu a betonu požadované trvanlivosti a vlastností, - užití potřebných přísad a technologií výroby betonu, - zřízení pracovních a dilatačních spar, včetně potřebných úprav, výplně, vložek, opracování, očištění a ošetření, - bednění požadovaných konstr. (i ztracené) s úpravou dle požadované kvality povrchu betonu, včetně odbedňovacích a odskružovacích prostředků, - podpěrné konstr. (skruže) a lešení všech druhů pro bednění, uložení čerstvého betonu, výztuže a doplňkových konstr., vč. požadovaných otvorů, ochranných a bezpečnostních opatření a základů těchto konstrukcí a lešení, - vytvoření kotevních čel, kapes, nálitků, a sedel, - zřízení všech požadovaných otvorů, kapes, výklenků, prostupů, dutin, drážek a pod., vč. ztížení práce a úprav kolem nich, - úpravy pro osazení výztuže, doplňkových konstrukcí a vybavení, - úpravy povrchu pro položení požadované izolace, povlaků a nátěrů, případně vyspravení, - ztížení práce u kabelových a injektážních trubek a ostatních zařízení osazovaných do betonu, - konstrukce betonových kloubů, upevnění kotevních prvků a doplňkových konstrukcí, - nátěry zabraňující soudržnost betonu a bednění, - výplň, těsnění a tmelení spar a spojů, - opatření povrchů betonu izolací proti zemní vlhkosti v částech, kde přijdou do styku se zeminou nebo kamenivem, - případné zřízení spojovací vrstvy u základů, - úpravy pro osazení zařízení ochrany konstrukce proti vlivu bludných proudů | Nosná konstrukce - Mostovka - Beton ŽB C 30/37 + hutnění =15,512m2*4,200+(15,221m2+14,408m2)/2*0,750+(17,428m2+16,614m2)/2*0,750-(7,229m2+9,221m2)*0,250 (Plochy vypočteny pomocí grafického softwaru Autocad) Nosná konstrukce - Mostovka - Ztracené bednění - Cementotřískové desky tl. 18mm, šířky 300mm provedených na pero a drážku + pokládka na těsnící pásky + přelepení styků těsnícími páskymi =9*0,300*14,300=38,61m2 Nosná konstrukce - Mostovka - Bednění + drenážní potah bednění na pohledových plochách + odbedňovací nátěr =(14,100*(0,100+0,800+0,250+0,300)+14,100*(0,100+0,900+0,250+0,300)+4*1,700*1,250+2*4,700*1,650)*1,2=79,57m2 Nosná konstrukce - Mostovka - Úprava pracovních spár na líci - Nařezání + penetračně adhezní nátěr pro zvýšení přilnavosti tmelu + tmel TPT (šedý) =(5,700+2*1,700+1,125+1,250+5,700+2*1,700+0,990+1,110)*1,1=15,81m
32 | 421365 | VÝZTUŽ MOSTNÍ DESKOVÉ KONSTRUKCE Z OCELI 10505 | T | 9.642 | 0 | 0 | 0 | 0 |  | 0 | P | OTSKP_SPK15 | Položka zahrnuje veškerý materiál, výrobky a polotovary, včetně mimostaveništní a vnitrostaveništní dopravy (rovněž přesuny), včetně naložení a složení, případně s uložením - dodání betonářské výztuže v požadované kvalitě, stříhání, řezání, ohýbání a spojování do všech požadovaných tvarů (vč. armakošů) a uložení s požadovaným zajištěním polohy a krytí výztuže betonem, - veškeré svary nebo jiné spoje výztuže, - pomocné konstrukce a práce pro osazení a upevnění výztuže, - zednické výpomoci pro montáž betonářské výztuže, - úpravy výztuže pro osazení doplňkových konstrukcí, - ochranu výztuže do doby jejího zabetonování, - úpravy výztuže pro zřízení železobetonových kloubů, kotevních prvků, závěsných ok a doplňkových konstrukcí, - veškerá opatření pro zajištění soudržnosti výztuže a betonu, - vodivé propojení výztuže, které je součástí ochrany konstrukce proti vlivům bludných proudů, vyvedení do měřících skříní nebo míst pro měření bludných proudů (vlastní měřící skříně se uvádějí položkami SD 74 - pol.č.74432). - povrchovou antikorozní úpravu výztuže, - separaci výztuže, - osazení měřících zařízení a úpravy pro ně, - osazení měřících skříní nebo míst pro měření bludných proudů. | Nosná konstrukce - Mostovka - Betonářská výztuž B500B včetně šroubových spojek na výztuži v rámovém styčníku =9,642t (Hmotnost výztuže převzata z výpisu výztuže 304)
33 | 45747 | VYROVNÁVACÍ A SPÁD VRSTVY Z MALTY ZVLÁŠTNÍ (PLASTMALTA) | M3 | 0.019 | 0 | 0 | 0 | 0 |  | 0 | P | OTSKP_SPK15 | položka zahrnuje: - dodání zvláštní malty (plastmalty) předepsané kvality a její rozprostření v předepsané tloušťce a v předepsaném tvaru | Nosná konstrukce - Mostovka - Odvodnění izolace - Podlití přírub plastmaltou =2*(0,300*0,300*0,020) Protidotykové zábrany - Polymermalta pod kotevní desky tl. 10mm =2*7*0,380*0,280*0,010
34 | 420365 | VÝZTUŽ PŘECHODOVÝCH DESEK MOSTNÍCH OPĚR Z OCELI 10505 | T | 1.72 | 0 | 0 | 0 | 0 |  | 0 | P | OTSKP_SPK15 | Položka zahrnuje veškerý materiál, výrobky a polotovary, včetně mimostaveništní a vnitrostaveništní dopravy (rovněž přesuny), včetně naložení a složení, případně s uložením - dodání betonářské výztuže v požadované kvalitě, stříhání, řezání, ohýbání a spojování do všech požadovaných tvarů (vč. armakošů) a uložení s požadovaným zajištěním polohy a krytí výztuže betonem, - veškeré svary nebo jiné spoje výztuže, - pomocné konstrukce a práce pro osazení a upevnění výztuže, - zednické výpomoci pro montáž betonářské výztuže, - úpravy výztuže pro osazení doplňkových konstrukcí, - ochranu výztuže do doby jejího zabetonování, - úpravy výztuže pro zřízení železobetonových kloubů, kotevních prvků, závěsných ok a doplňkových konstrukcí, - veškerá opatření pro zajištění soudržnosti výztuže a betonu, - vodivé propojení výztuže, které je součástí ochrany konstrukce proti vlivům bludných proudů, vyvedení do měřících skříní nebo míst pro měření bludných proudů (vlastní měřící skříně se uvádějí položkami SD 74 - pol.č.74432). - povrchovou antikorozní úpravu výztuže, - separaci výztuže, - osazení měřících zařízení a úpravy pro ně, - osazení měřících skříní nebo míst pro měření bludných proudů. | Přechodové desky - Kotvení přechodové desky na opěru - Trny z betonářské výztuže B500B DN25, délky 500mm s epoxidovým nátěrem šířky 100mm ve středu výztuže =2*15*0,500*4,91kg/m/1000 Přechodové desky - Betonářská výztuž B500B =1,646t (Hmotnost výztuže převzata z výpisu výztuže 205)
35 | 420325 | PŘECHODOVÉ DESKY MOSTNÍCH OPĚR ZE ŽELEZOBETONU C30/37 | M3 | 11.365 | 0 | 0 | 0 | 0 |  | 0 | P | OTSKP_SPK15 | - dodání čerstvého betonu (betonové směsi) požadované kvality, jeho uložení do požadovaného tvaru při jakékoliv hustotě výztuže, konzistenci čerstvého betonu a způsobu hutnění, ošetření a ochranu betonu, - zhotovení nepropustného, mrazuvzdorného betonu a betonu požadované trvanlivosti a vlastností, - užití potřebných přísad a technologií výroby betonu, - zřízení pracovních a dilatačních spar, včetně potřebných úprav, výplně, vložek, opracování, očištění a ošetření, - bednění požadovaných konstr. (i ztracené) s úpravou dle požadované kvality povrchu betonu, včetně odbedňovacích a odskružovacích prostředků, - podpěrné konstr. (skruže) a lešení všech druhů pro bednění, uložení čerstvého betonu, výztuže a doplňkových konstr., vč. požadovaných otvorů, ochranných a bezpečnostních opatření a základů těchto konstrukcí a lešení, - vytvoření kotevních čel, kapes, nálitků, a sedel, - zřízení všech požadovaných otvorů, kapes, výklenků, prostupů, dutin, drážek a pod., vč. ztížení práce a úprav kolem nich, - úpravy pro osazení výztuže, doplňkových konstrukcí a vybavení, - úpravy povrchu pro položení požadované izolace, povlaků a nátěrů, případně vyspravení, - ztížení práce u kabelových a injektážních trubek a ostatních zařízení osazovaných do betonu, - konstrukce betonových kloubů, upevnění kotevních prvků a doplňkových konstrukcí, - nátěry zabraňující soudržnost betonu a bednění, - výplň, těsnění a tmelení spar a spojů, - opatření povrchů betonu izolací proti zemní vlhkosti v částech, kde přijdou do styku se zeminou nebo kamenivem, - případné zřízení spojovací vrstvy u základů, - úpravy pro osazení zařízení ochrany konstrukce proti vlivu bludných proudů | Přechodové desky - Beton ŽB C 30/37 + hutnění =2*4,030*4,700*0,300 Přechodové desky - Bednění + odbedňovací nátěr =2*4,700*0,300*1,2=3,38m2 Přechodové desky - Úprava dilatačních spár - Předtěsnění PU provazcem + penetračně adhezní nátěr pro zvýšení přilnavosti tmelu + tmel TPT (šedý) =2*(4,700+2*4,030)=25,52m
36 | 465512 | DLAŽBY Z LOMOVÉHO KAMENE NA MC | M3 | 17.774 | 0 | 0 | 0 | 0 |  | 0 | P | OTSKP_SPK15 | položka zahrnuje: - nutné zemní práce (svahování, úpravu pláně a pod.) - zřízení spojovací vrstvy - zřízení lože dlažby z cementové malty předepsané kvality a předepsané tloušťky - dodávku a položení dlažby z lomového kamene do předepsaného tvaru - spárování, těsnění, tmelení a vyplnění spar MC případně s vyklínováním - úprava povrchu pro odvedení srážkové vody - nezahrnuje podklad pod dlažbu, vykazuje se samostatně položkami SD 45 | Římsové náběhy - Kamenná dlažba z lomového kamenne tl.400mm (spáry max. 30mm) + zatřeno spárovací hmotou =4*2,000*0,650*0,400 Lože dlažby - Beton PB C 20/25 tl. 100mm =4*2,000*0,650*0,100=0,52m3 Terénní úpravy - Kamenná dlažba z lomového kamenne tl.200mm včetně vystouplých kamennů (spáry max. 30mm) + zatřeno spárovací hmotou =(18,400+18,750)*0,800*0,200+(19,000+18,500)*1,300*0,200 Terénní úpravy - Beton PB C 20/25 tl. 100mm+ příčné stabilizační prahy =(18,400+18,750)*0,800*0,200+6*(1,000*0,670*0,800/2)+(19,000+18,500)*1,300*0,100+6*(1,000*0,670*1,300/2)=15,04m3
[6 empty] | 0 |  | 0 |  | 0
S | Celkem za 4 | Vodorovné konstrukce |  |  |  | 6 |  | 0 |  | 0
Díl: | 5 | Komunikace |  |  |  | 0 |  | 0 |  | 0 | SD
37 | 575C53 | LITÝ ASFALT MA IV (OCHRANA MOSTNÍ IZOLACE) 11 TL. 40MM | M2 | 89.018 | 0 | 0 | 0 | 0 |  | 0 | P | OTSKP_SPK15 | - dodání směsi v požadované kvalitě - očištění podkladu - uložení směsi dle předepsaného technologického předpisu, zhutnění vrstvy v předepsané tloušťce - zřízení vrstvy bez rozlišení šířky, pokládání vrstvy po etapách, včetně pracovních spar a spojů - úpravu napojení, ukončení podél obrubníků, dilatačních zařízení, odvodňovacích proužků, odvodňovačů, vpustí, šachet a pod. - nezahrnuje postřiky, nátěry - nezahrnuje těsnění podél obrubníků, dilatačních zařízení, odvodňovacích proužků, odvodňovačů, vpustí, šachet a pod. | Ochrana izolace na mostovce - Litý asfalt MA 11 IV (LAS IV) tl. 40mm =18,940*4,700
38 | 56334 | VOZOVKOVÉ VRSTVY ZE ŠTĚRKODRTI TL. DO 200MM | M2 | 38.07 | 0 | 0 | 0 | 0 |  | 0 | P | OTSKP_SPK15 | - dodání kameniva předepsané kvality a zrnitosti - rozprostření a zhutnění vrstvy v předepsané tloušťce - zřízení vrstvy bez rozlišení šířky, pokládání vrstvy po etapách - nezahrnuje postřiky, nátěry | Souvrství vozovky - Štěrkodrť ŠdA pro podkladní vrstvy tl. 200mm =(4,050+4,050)*4,700
39 | 57475 | VOZOVKOVÉ VÝZTUŽNÉ VRSTVY Z GEOMŘÍŽOVINY | M2 | 47 | 0 | 0 | 0 | 0 |  | 0 | P | OTSKP_SPK15 | - dodání geomříže v požadované kvalitě a v množství včetně přesahů (přesahy započteny v jednotkové ceně) - očištění podkladu - pokládka geomříže dle předepsaného technologického předpisu | Souvrství vozovky - Výztužná geomříž šířky 5,000m, osazená na podkladní vrstvu ze štěrkodrti v místě ukončení přechodových desek =2*5,000*4,700
40 | 56323 | VOZOVKOVÉ VRSTVY Z VIBROVANÉHO ŠTĚRKU TL. DO 150MM | M2 | 38.07 | 0 | 0 | 0 | 0 |  | 0 | P | OTSKP_SPK15 | - dodání kameniva předepsané kvality a zrnitosti - rozprostření a zhutnění vrstvy v předepsané tloušťce - zřízení vrstvy bez rozlišení šířky, pokládání vrstvy po etapách - nezahrnuje postřiky, nátěry | Souvrství vozovky - Vibrovaný štěrk VŠ pro podkladní vrstvy tl. 150mm =(4,050+4,050)*4,700
41 | 572123 | INFILTRAČNÍ POSTŘIK Z EMULZE DO 1,0KG/M2 | M2 | 38.07 | 0 | 0 | 0 | 0 |  | 0 | P | OTSKP_SPK15 | - dodání všech předepsaných materiálů pro postřiky v předepsaném množství - provedení dle předepsaného technologického předpisu - zřízení vrstvy bez rozlišení šířky, pokládání vrstvy po etapách - úpravu napojení, ukončení | Souvrství vozovky - Infiltrační postřik PMB (1,0kg/m2) =(4,050+4,050)*4,700
42 | 574C46 | ASFALTOVÝ BETON PRO LOŽNÍ VRSTVY ACL 16+, 16S TL. 50MM | M2 | 38.07 | 0 | 0 | 0 | 0 |  | 0 | P | OTSKP_SPK15 | - dodání směsi v požadované kvalitě - očištění podkladu - uložení směsi dle předepsaného technologického předpisu, zhutnění vrstvy v předepsané tloušťce - zřízení vrstvy bez rozlišení šířky, pokládání vrstvy po etapách, včetně pracovních spar a spojů - úpravu napojení, ukončení podél obrubníků, dilatačních zařízení, odvodňovacích proužků, odvodňovačů, vpustí, šachet a pod. - nezahrnuje postřiky, nátěry - nezahrnuje těsnění podél obrubníků, dilatačních zařízení, odvodňovacích proužků, odvodňovačů, vpustí, šachet a pod. | Souvrství vozovky - Asfaltový beton pro ložné vrstvy ACL 16+ tl. 50mm =(4,050+4,050)*4,700
43 | 572213 | SPOJOVACÍ POSTŘIK Z EMULZE DO 0,5KG/M2 | M2 | 117.5 | 0 | 0 | 0 | 0 |  | 0 | P | OTSKP_SPK15 | - dodání všech předepsaných materiálů pro postřiky v předepsaném množství - provedení dle předepsaného technologického předpisu - zřízení vrstvy bez rozlišení šířky, pokládání vrstvy po etapách - úpravu napojení, ukončení | Souvrství vozovky - Spojovací postřik PMB (0,5kg/m2) =(4,050+16,900+4,050)*4,700
44 | 574A34 | ASFALTOVÝ BETON PRO OBRUSNÉ VRSTVY ACO 11+, 11S TL. 40MM | M2 | 117.5 | 0 | 0 | 0 | 0 |  | 0 | P | OTSKP_SPK15 | - dodání směsi v požadované kvalitě - očištění podkladu - uložení směsi dle předepsaného technologického předpisu, zhutnění vrstvy v předepsané tloušťce - zřízení vrstvy bez rozlišení šířky, pokládání vrstvy po etapách, včetně pracovních spar a spojů - úpravu napojení, ukončení podél obrubníků, dilatačních zařízení, odvodňovacích proužků, odvodňovačů, vpustí, šachet a pod. - nezahrnuje postřiky, nátěry - nezahrnuje těsnění podél obrubníků, dilatačních zařízení, odvodňovacích proužků, odvodňovačů, vpustí, šachet a pod. | Souvrství vozovky - Asfaltový beton pro obrusné vrstvy ACO 11+ tl. 40mm =(4,050+16,900+4,050)*4,700
[6 empty] | 0 |  | 0 |  | 0
S | Celkem za 5 | Komunikace |  |  |  | 0 |  | 0 |  | 0
Díl: | 6 | Úpravy povrchů, podlahy, výplně otvorů |  |  |  | 0 |  | 0 |  | 0 | SD
45 | 62663 | INJEKTÁŽ TRHLIN SILOVĚ SPOJUJÍCÍ | M | 22.26 | 0 | 0 | 0 | 0 |  | 0 | P | OTSKP_SPK15 | položka zahrnuje: dodávku veškerého materiálu potřebného pro předepsanou úpravu v předepsané kvalitě vyčištění trhliny provedení vlastní injektáže potřebná lešení a podpěrné konstrukce | Přechodové desky - Kotvení přechodové desky na opěru - Chemické kotvy =2*15*0,250 VV65, Římsy - Kotvy - Vlepení kotev pomocí chemických kotev =2*22*0,170 VV88, Protidotykové zábrany - Kotvy - Vlepení kotev pomocí chemických kotev =2*7*4*0,130
[6 empty] | 0 |  | 0 |  | 0
S | Celkem za 6 | Úpravy povrchů, podlahy, výplně otvorů |  |  |  | 0 |  | 0 |  | 0
Díl: | 7 | Přidružená stavební výroba |  |  |  | 0 |  | 0 |  | 0 | SD
46 | 711111 | IZOLACE BĚŽNÝCH KONSTRUKCÍ PROTI ZEMNÍ VLHKOSTI ASFALTOVÝMI NÁTĚRY | M2 | 636.087 | 0 | 0 | 0 | 0 |  | 0 | P | OTSKP_SPK15 | položka zahrnuje: - dodání předepsaného izolačního materiálu - očištění a ošetření podkladu, zadávací dokumentace může zahrnout i případné vyspravení - zřízení izolace jako kompletního povlaku, případně komplet. soustavy nebo systému podle příslušného technolog. předpisu - zřízení izolace i jednotlivých vrstev po etapách, včetně pracovních spár a spojů - úprava u okrajů, rohů, hran, dilatačních i pracovních spojů, kotev, obrubníků, dilatačních zařízení, odvodnění, otvorů, neizolovaných míst a pod. - zajištění odvodnění povrchu izolace, včetně odvodnění nejnižších míst, pokud dokumentace pro zadání stavby nestanoví jinak - ochrana izolace do doby zřízení definitivní ochranné vrstvy nebo konstrukce - úprava, očištění a ošetření prostoru kolem izolace - provedení požadovaných zkoušek - nezahrnuje ochranné vrstvy, např. geotextilii | Spodní stavba – Základy - SVI proti zemní vlhkosti, izolace z asfaltových nátěrů (Np+2xNa) =2*((2*1,200*8,200+2*1,200*5,000)+(2*1,250*5,000+1,250*8,200+2,350*4,700))*1,1 Spodní stavba - Opěry a zavěšená křídla - SVI proti zemní vlhkosti, izolace z asfaltových nátěrů (Np+2xNa) =((0,700*(2,410+3,170)+0,700*(2,410+3,600)+0,900*5,700+11,77m2+12,48m2)+(0,700*(2,260+1,980)+0,700*(2,260+1,980)+0,780*5,700+8,88m2+9,76m2))*1,1 (Plochy vypočteny pomocí grafického softwaru Autocad) Dilatovaná křídla - Základová deska - SVI proti zemní vlhkosti, izolace z asfaltových nátěrů (Np+2xNa) =((7,700+4,835+3,850+1,340+3,850+4,200)*0,900+(3,895*6,300+1,345*3,150)+(7,700+4,825+7,700+5,640)*1,000+(5,230*6,300)+(7,700+3,505+7,700+4,110)*0,900+(3,805*6,300)+(7,700+4,105+3,850+0,770+3,850+4,230)*1,000+(3,810*6,300+0,770*3,150))*1,2 (Plochy vypočteny pomocí grafického softwaru Autocad) Dilatovaná křídla - Stěny - SVI proti zemní vlhkosti, izolace z asfaltových nátěrů (Np+2xNa) =((0,700*3,030+0,700*3,150+11,16m2+0,700*3,180+0,700*3,275+11,02m2)+(0,700*5,890+0,700*6,010+10,31m2+0,700*6,020+0,700*6,130+14,08m2)+(0,700*5,810+0,700*5,340+6,25m2+0,700*5,940+0,700*5,470+7,38m2)+(0,700*3,125+0,700*2,510+6,00m2+0,700*3,250+0,700*2,750+8,32m2))*1,1 (Plochy vypočteny pomocí grafického softwaru Autocad) Přechodové desky - SVI proti zemní vlhkosti, izolace z asfaltových nátěrů (Np+2xNa) =2*3,350*4,700*1,1
47 | 711132 | IZOLACE BĚŽNÝCH KONSTRUKCÍ PROTI VOLNĚ STÉKAJÍCÍ VODĚ ASFALTOVÝMI PÁSY | M2 | 549.029 | 0 | 0 | 0 | 0 |  | 0 | P | OTSKP_SPK15 | položka zahrnuje: - dodání předepsaného izolačního materiálu - očištění a ošetření podkladu, zadávací dokumentace může zahrnout i případné vyspravení - zřízení izolace jako kompletního povlaku, případně komplet. soustavy nebo systému podle příslušného technolog. předpisu - zřízení izolace i jednotlivých vrstev po etapách, včetně pracovních spár a spojů - úprava u okrajů, rohů, hran, dilatačních i pracovních spojů, kotev, obrubníků, dilatačních zařízení, odvodnění, otvorů, neizolovaných míst a pod. - zajištění odvodnění povrchu izolace, včetně odvodnění nejnižších míst, pokud dokumentace pro zadání stavby nestanoví jinak - ochrana izolace do doby zřízení definitivní ochranné vrstvy nebo konstrukce - úprava, očištění a ošetření prostoru kolem izolace - provedení požadovaných zkoušek - nezahrnuje ochranné vrstvy, např. geotextilii | Spodní stavba - Opěry a zavěšená křídla - SVI proti stékající vodě - Asfaltové pásy celoplošně spojené s podkladní konstrukcí + penetračně adhezní nátěr =((4,950*9,875+41,83m2+46,22m2+0,500*(4,950+2*2,350)+0,800*4,950)+(4,950*8,835+32,18m2+32,65m2+0,500*(4,950+2*2,350)+0,800*4,950)+(2*4,700*1,000))*1,1 (Plochy vypočteny pomocí grafického softwaru Autocad) =((4,950*9,875+41,83m2+46,22m2+0,500*(4,950+2*2,350)+0,800*4,950)+(4,950*8,835+32,18m2+32,65m2+0,500*(4,950+2*2,350)+0,800*4,950)+(2*4,700*1,000))*1,1 (Plochy vypočteny pomocí grafického softwaru Autocad) Dilatovaná křídla - Stěny - SVI proti stékající vodě - Asfaltové pásy celoplošně spojené s podkladní konstrukcí + penetračně adhezní nátěr =((15,25m2+4,940*1,500+13,31m2+4,120*1,500)+(29,32m2+4,930*1,500+33,60m2+5,530*1,500)+(19,95m2+3,580*1,500+22,97m2+4,030*1,500)+(12,16m2+4,315*1,500+12,08m2+4,030*1,500))*1,1 (Plochy vypočteny pomocí grafického softwaru Autocad) Dilatovaná křídla - Stěny - Úprava dilatačních spár na rubu - Modifikovaný asfaltový pás bez výztužné vložky s velkou průtažností celoplošně spojený s podkladní konstrukcí, šířky 0,350m + penetračně adhezní nátěr =(3,850+3,975+6,710+6,830+6,510+6,635+3,825+3,950)*0,350*1,1 Dilatovaná křídla - Stěny - Úprava dilatačních spár na rubu - Distanční vložka na bázi modifikované živice =(3,850+3,975+6,710+6,830+6,510+6,635+3,825+3,950)*0,500*1,1=46,51m
48 | 711509 | OCHRANA IZOLACE NA POVRCHU TEXTILIÍ | M2 | 765.025 | 0 | 0 | 0 | 0 |  | 0 | P | OTSKP_SPK15 | položka zahrnuje: - dodání předepsaného ochranného materiálu - zřízení ochrany izolace | Spodní stavba - Opěry a zavěšená křídla - SVI proti stékající vodě - Měkká ochrana izolace (geotextílie 900g/m2 nalepená do asfaltového nátěru) =((4,950*9,875+41,83m2+46,22m2+0,500*(4,950+2*2,350)+0,800*4,950)+(4,950*8,835+32,18m2+32,65m2+0,500*(4,950+2*2,350)+0,800*4,950)+(2*4,700*1,000))*1,1 (Plochy vypočteny pomocí grafického softwaru Autocad) VV29, Přechodová oblast - Izolační souvrství - Měkká ochrana izolace (Ochranná geotextílie 1200g/m2) (nad izolací i pod izolací) =2*(2*5,100*4,300)*1,1 VV33, Přechodová oblast - Drenáž - Filtrační geotextílie 300g/m2 =2*(4,300*1,900)*1,1 VV42, Dilatovaná křídla - Stěny - SVI proti stékající vodě - Měkká ochrana izolace (geotextílie 900g/m2 nalepená do asfaltového nátěru) =((15,25m2+4,940*1,500+13,31m2+4,120*1,500)+(29,32m2+4,930*1,500+33,60m2+5,530*1,500)+(19,95m2+3,580*1,500+22,97m2+4,030*1,500)+(12,16m2+4,315*1,500+12,08m2+4,030*1,500))*1,1 (Plochy vypočteny pomocí grafického softwaru Autocad) VV51, Dilatovaná křídla - Drenáž - Filtrační geotextílie 300g/m2 =2,100*(7,000+7,250+6,500+7,500+5,250+5,500+6,000+6,000)*1,1
49 | 71311 | IZOLACE TEPELNÁ BĚŽNÝCH KONSTRUKCÍ PEVNÁ | M2 | 509.378 | 0 | 0 | 0 | 0 |  | 0 | P | OTSKP_SPK15 | položka zahrnuje: - dodání a uložení předepsaného izolačního materiálu předepsaným způsobem včetně vnitrostaveništní a mimostaveništní dopravy - veškerý upevňovací a pomocný materiál - předepsané přesahy (nezapočítávají se do výměry) | Spodní stavba - Opěry a zavěšená křídla - SVI proti stékající vodě - Měkká ochrana izolace z polystyrenu tl.50mm =((4,950*9,875+41,83m2+46,22m2)+(4,950*8,835+32,18m2+32,65m2)+(2*4,700*1,000))*1,1 (Plochy vypočteny pomocí grafického softwaru Autocad) VV43, Dilatovaná křídla - Stěny - SVI proti stékající vodě - Měkká ochrana izolace z polystyrenu tl.50mm =((15,25m2+13,31m2)+(29,32m2+33,60m2)+(19,95m2+22,97m2)+(12,16m2+12,08m2))*1,1 (Plochy vypočteny pomocí grafického softwaru Autocad) VV45, Dilatovaná křídla - Stěny - Úprava dilatačních spár - Výplň dilatačních spár z polystyrenu tl.20mm =(3,850+3,975+6,710+6,830+6,510+6,635+3,825+3,950)*0,700*1,2 VV57, Přechodové desky - Výplň dilatačních spár z polystyrenu tl.20mm =2*(2*4,030*0,300+4,700*0,600)*1,2 VV69, Římsy - Výplň dilatačních spár z polystyrenu tl.20mm =2*8*0,400m2
50 | 783161 | PROTIKOROZ OCHRANA OK KOMBIN POVLAKEM S NÁSTŘIKEM METALIZACÍ | M2 | 158.088 | 0 | 0 | 0 | 0 |  | 0 | P | OTSKP_SPK15 | - položky nátěrů zahrnují kompletní povlaky (i různobarevné), včetně úpravy podkladu (odmaštění, odrezivění, odstranění starých nátěrů a nečistot) a jeho vyspravení, provedení nátěru předepsaným postupem a splnění všech požadavků daných technologickým předpisem. | Nosná konstrukce - Mostovka - Protikorozní ochrana svařovaných nosníků - očištění povrchu otryskáním na Sa 3 + žárový nástřik Zn 99,99% (100μm) + 1. penetrace + mezivrstva na epoxidové bázi (80μm) + mezivrstva na epoxidové bázi (80μm) + vrchní polyuretanový nátěr (80μm) =(150,56m2)*1,05 (Plocha nátěrů převzata z výkresu 303)
51 | 78383 | NÁTĚRY BETON KONSTR TYP S4 (OS-C) | M2 | 83.6 | 0 | 0 | 0 | 0 |  | 0 | P | OTSKP_SPK15 | - položka zahrnuje kompletní povlaky (i různobarevné), včetně úpravy podkladu (odmaštění, odstranění starých nátěrů a nečistot) a jeho vyspravení, provedení nátěru předepsaným postupem a splnění všech požadavků daných technologickým předpisem. | Nosná konstrukce - Mostovka - Ochranný nátěr proti výfukovým plynům =10,000*(5,700+2*0,700+2*0,250)*1,1
52 | 711136 | IZOLACE BĚŽN KONSTR PROTI VOL STÉK VODĚ Z MĚKČ PVC | M2 | 48.246 | 0 | 0 | 0 | 0 |  | 0 | P | OTSKP_SPK15 | položka zahrnuje: - dodání předepsaného izolačního materiálu - očištění a ošetření podkladu, zadávací dokumentace může zahrnout i případné vyspravení - zřízení izolace jako kompletního povlaku, případně komplet. soustavy nebo systému podle příslušného technolog. předpisu - zřízení izolace i jednotlivých vrstev po etapách, včetně pracovních spár a spojů - úprava u okrajů, rohů, hran, dilatačních i pracovních spojů, kotev, obrubníků, dilatačních zařízení, odvodnění, otvorů, neizolovaných míst a pod. - zajištění odvodnění povrchu izolace, včetně odvodnění nejnižších míst, pokud dokumentace pro zadání stavby nestanoví jinak - ochrana izolace do doby zřízení definitivní ochranné vrstvy nebo konstrukce - úprava, očištění a ošetření prostoru kolem izolace - provedení požadovaných zkoušek - nezahrnuje ochranné vrstvy, např. geotextilii | Přechodová oblast - Izolační souvrství - SVI proti stékající vodě z PVC volně pokládáná na podkladní konstrukci =2*(5,100*4,300)*1,1
53 | 711502 | OCHRANA IZOLACE NA POVRCHU ASFALTOVÝMI PÁSY | M2 | 47.424 | 0 | 0 | 0 | 0 |  | 0 | P | OTSKP_SPK15 | položka zahrnuje: - dodání předepsaného ochranného materiálu - zřízení ochrany izolace | Dilatovaná křídla - Stěny - Úprava dilatačních spár na rubu - Asfaltový pás celoplošně spojený s podkladní konstrukcí sloužící jako ochrana, šířky 0,500m + penetračně adhezní nátěr =(3,850+3,975+6,710+6,830+6,510+6,635+3,825+3,950)*0,500*1,1 VV62, Izolace mostovky - Asfaltový pás celoplošně spojený s podkladní konstrukcí, ochrana izolace pod římsami s hliníkovou vložkou, šířky 0,650m =2*16,900*0,650*1,1
54 | 711442 | IZOLACE MOSTOVEK CELOPLOŠNÁ ASFALTOVÝMI PÁSY S PEČETÍCÍ VRSTVOU | M2 | 118.754 | 0 | 0 | 0 | 0 |  | 0 | P | OTSKP_SPK15 | položka zahrnuje: - dodání předepsaného izolačního materiálu - očištění a ošetření podkladu, zadávací dokumentace může zahrnout i případné vyspravení - zřízení izolace jako kompletního povlaku včetně položení pečetící vrstvy, případně komplet. soustavy nebo systému podle příslušného technolog. předpisu - zřízení izolace i jednotlivých vrstev po etapách, včetně pracovních spár a spojů - úprava u okrajů, rohů, hran, dilatačních i pracovních spojů, kotev, obrubníků, dilatačních zařízení, odvodnění, otvorů, neizolovaných míst a pod. - zajištění odvodnění povrchu izolace, včetně odvodnění nejnižších míst, pokud dokumentace pro zadání stavby nestanoví jinak - ochrana izolace do doby zřízení definitivní ochranné vrstvy nebo konstrukce - úprava, očištění a ošetření prostoru kolem izolace - provedení požadovaných zkoušek - nezahrnuje ochranné vrstvy, např. litý asfalt, asfaltový beton | Izolace mostovky - SVI proti stékající vodě - Asfaltové pásy celoplošně spojené s podkladní konstrukcí + pečetící vrstva (v místě dilatačních spár u přechodových desek izolace zesílena v šířce 0,750m) =18,940*5,700*1,1
55 | 783162 | PROTIKOROZ OCHRANA OK KOMBIN POVLAKEM SE ŽÁR ZINK PONOREM | M2 | 216.738 | 0 | 0 | 0 | 0 |  | 0 | P | OTSKP_SPK15 | - položky nátěrů zahrnují kompletní povlaky (i různobarevné), včetně úpravy podkladu (odmaštění, odrezivění, odstranění starých nátěrů a nečistot) a jeho vyspravení, provedení nátěru předepsaným postupem a splnění všech požadavků daných technologickým předpisem. | Protidotykové zábrany - Protikorozní ochrana - očištění povrchu v kyselině Be + žárová metalizace ponorem (100?m) + jemné otryskání povrchu + 1. penetrace + mezivrstva na epoxidové bázi (80?m) + mezivrstva na epoxidové bázi (80?m) + vrchní polyuretanový nátěr (80?m) =((2*7*2*0,380*0,280)+(1,355+2,260+2,775+2,950+2,800+2,295+1,380+1,305+2,135+2,615+2,780+2,640+2,170+1,320)*0,55m2/m+(2*7*4*0,410*0,050)+(2*7*2*0,170*0,135)+(5,150+5,960+6,660+7,135+7,475+7,645+7,645+7,520+7,180+6,750+6,020+5,525+4,980+5,740+6,390+6,830+7,145+7,305+7,305+7,190+6,870+6,465+5,785+5,050)*0,19m2/m+(5,150+5,960+6,660+7,135+7,475+7,645+7,645+7,520+7,180+6,750+6,020+5,525+4,980+5,740+6,390+6,830+7,145+7,305+7,305+7,190+6,870+6,465+5,785+5,050)*0,08m2/m+(2*6*2*0,935*0,105)+(2*2*2*2*0,075*0,055+2*5*3*2*0,075*0,055)+2*(1,48m2+1,88m2+2,22m2+2,45m2+2,61m2+2,69m2+2,69m2+2,63m2+2,46m2+2,25m2+1,90m2+1,50m2+1,41m2+1,78m2+2,10m2+2,31m2+2,46m2+2,53m2+2,53m2+2,48m2+2,32m2+2,12m2+1,79m2+1,43m2)+(15,100+14,970)*0,32m2/m)*1,2 (Plocha vypočtena pomocí grafického softwaru Autocad)
[6 empty] | 0 |  | 0 |  | 0
S | Celkem za 7 | Přidružená stavební výroba |  |  |  | 0 |  | 0 |  | 0
Díl: | 8 | Potrubí |  |  |  | 0 |  | 0 |  | 0 | SD
56 | 863342 | POTRUBÍ Z TRUB Z NEREZ OCELI DN DO 200MM | M | 10 | 0 | 0 | 0 | 0 |  | 0 | P | OTSKP_SPK15 | položky pro zhotovení potrubí platí bez ohledu na sklon. zahrnuje: - výrobní dokumentaci (včetně technologického předpisu) - dodání veškerého trubního a pomocného materiálu (trouby, trubky, tvarovky, spojovací a těsnící materiál a pod.), podpěrných, závěsných a upevňovacích prvků, včetně potřebných úprav - úprava a příprava podkladu a podpěr, očištění a ošetření podkladu a podpěr - zřízení plně funkčního potrubí, kompletní soustavy, podle příslušného technologického předpisu - zřízení potrubí i jednotlivých částí po etapách, včetně pracovních spar a spojů, pracovního zaslepení konců a pod. - úprava prostupů, průchodů šachtami a komorami, okolí podpěr a vyústění, zaústění, napojení, vyvedení a upevnění odpad. výustí - ochrana potrubí nátěrem (vč. úpravy povrchu), případně izolací, nejsou-li tyto práce předmětem jiné položky - úprava, očištění a ošetření prostoru kolem potrubí - položky platí pro práce prováděné v prostoru zapaženém i nezapaženém a i v kolektorech, chráničkách - položky zahrnují i práce spojené s nutnými obtoky, převáděním a čerpáním vody - opláštění dle dokumentace a nutné opravy opláštění při jeho poškození nezahrnuje tlakovou zkoušku ani proplacha dezinfekci | Spodní stavba - Opěry a zavěšená křídla - Prostupy z nerezových trub DN168mm, tl.4mm =2*1,560+4*0,860 VV40, Dilatovaná křídla - Stěny - Prostupy z nerezových trub DN168mm, tl.4mm =4*0,860
57 | 87426 | POTRUBÍ Z TRUB PLAST ODPAD DN DO 80MM | M | 1.7 | 0 | 0 | 0 | 0 |  | 0 | P | OTSKP_SPK15 | položky pro zhotovení potrubí platí bez ohledu na sklon zahrnuje: - výrobní dokumentaci (včetně technologického předpisu) - dodání veškerého trubního a pomocného materiálu (trouby, trubky, tvarovky, spojovací a těsnící materiál a pod.), podpěrných, závěsných a upevňovacích prvků, včetně potřebných úprav - úprava a příprava podkladu a podpěr, očištění a ošetření podkladu a podpěr - zřízení plně funkčního potrubí, kompletní soustavy, podle příslušného technologického předpisu - zřízení potrubí i jednotlivých částí po etapách, včetně pracovních spar a spojů, pracovního zaslepení konců a pod. - úprava prostupů, průchodů šachtami a komorami, okolí podpěr a vyústění, zaústění, napojení, vyvedení a upevnění odpad. výustí - ochrana potrubí nátěrem (vč. úpravy povrchu), případně izolací, nejsou-li tyto práce předmětem jiné položky - úprava, očištění a ošetření prostoru kolem potrubí - položky platí pro práce prováděné v prostoru zapaženém i nezapaženém a i v kolektorech, chráničkách - položky zahrnují i práce spojené s nutnými obtoky, převáděním a čerpáním vody nezahrnuje zkoušky vodotěsnosti a televizní prohlídku | Nosná konstrukce - Mostovka - Odvodnění izolace - Plastová trouba PVC délky 850mm, DN 75mm (šedá) - ztracené bednění pro prostup mostovkou =2*0,850
58 | 875332 | POTRUBÍ DREN Z TRUB PLAST DN DO 150MM DĚROVANÝCH | M | 65.56 | 0 | 0 | 0 | 0 |  | 0 | P | OTSKP_SPK15 | položky pro zhotovení potrubí platí bez ohledu na sklon zahrnuje: - výrobní dokumentaci (včetně technologického předpisu) - dodání veškerého trubního a pomocného materiálu (trouby, trubky, tvarovky, spojovací a těsnící materiál a pod.), podpěrných, závěsných a upevňovacích prvků, včetně potřebných úprav - úprava a příprava podkladu a podpěr, očištění a ošetření podkladu a podpěr - zřízení plně funkčního potrubí, kompletní soustavy, podle příslušného technologického předpisu - zřízení potrubí i jednotlivých částí po etapách, včetně pracovních spar a spojů, pracovního zaslepení konců a pod. - úprava prostupů, průchodů šachtami a komorami, okolí podpěr a vyústění, zaústění, napojení, vyvedení a upevnění odpad. výustí - ochrana potrubí nátěrem (vč. úpravy povrchu), případně izolací, nejsou-li tyto práce předmětem jiné položky - úprava, očištění a ošetření prostoru kolem potrubí - položky platí pro práce prováděné v prostoru zapaženém i nezapaženém a i v kolektorech, chráničkách - položky zahrnují i práce spojené s nutnými obtoky, převáděním a čerpáním vody | Přechodová oblast - Drenáž - Perforovaná drenážní trouba DN 150 z HDPE, včetně T-tvarovky =2*4,300*1,1 Dilatovaná křídla - Drenáž - Perforovaná drenážní trouba DN 150 z HDPE, včetně kolena =(7,000+7,250+6,500+7,500+5,250+5,500+6,000+6,000)*1,1
[6 empty] | 0 |  | 0 |  | 0
S | Celkem za 8 | Potrubí |  |  |  | 0 |  | 0 |  | 0
Díl: | 9 | Ostatní konstrukce a práce |  |  |  | 0 |  | 0 |  | 0 | SD
59 | 936541 | MOSTNÍ ODVODŇOVACÍ TRUBKA (POVRCHŮ IZOLACE) Z NEREZ OCELI | KUS | 2 | 0 | 0 | 0 | 0 |  | 0 | P | OTSKP_SPK15 | položka zahrnuje: - výrobní dokumentaci (včetně technologického předpisu) - dodání kompletní odvodňovací soupravy z předepsaného materiálu, včetně všech montážních a přepravních úprav a zařízení - dodání spojovacího, kotevního a těsnícího materiálu - úprava a příprava úložného prostoru, včetně kotevních prvků, jejich očištění a ošetření - zřízení kompletní odvodňovací soupravy, dle příslušného technologického předpisu, včetně všech výškových a směrových úprav - zřízení odvodňovací soupravy po etapách, včetně pracovních spar a spojů - prodloužení odpadní trouby pod spodní líc nosné konstr. nebo zaústěním odvodňovače do dalšího odvodňovacího zařízení - úprava odvod. soupravy na styku s ostatními konstrukcemi a zařízeními (u obrubníku, podél vozovek, napojení izolací a pod.) - ochrana odvodňovací soupravy do doby provedení definitivního stavu, veškeré provizorní úpravy a opatření - konečné úpravy odvodňovací soupravy jako povrchové povlaky, zálivky, které nejsou součástí jiných konstr., vyčištění, tmelení, těsnění, výplň spar a pod. - úprava, očištění a ošetření prostoru kolem odvodňovací soupravy - opatření odvodňovače znakem výrobce a typovým číslem - provedení odborné prohlídky, je-li požadována | Nosná konstrukce - Mostovka - Odvodnění izolace - Nerezový odvodňovač izolace - délka trubky 960mm DN 50mm + příruba200x200mm + krycí mřížka 200x200mm + těsnící PU provazec =2
60 | 936501 | DROBNÉ DOPLŇK KONSTR KOVOVÉ NEREZ | KG | 285.067 | 0 | 0 | 0 | 0 |  | 0 | P | OTSKP_SPK15 | položka zahrnuje: - dílenská dokumentace, včetně technologického předpisu spojování - dodání materiálu v požadované kvalitě a výroba konstrukce i dílenská (včetně pomůcek, přípravků a prostředků pro výrobu) bez ohledu na náročnost a její hmotnost, dílenská montáž - dodání spojovacího materiálu - zřízení montážních a dilatačních spojů, spar, včetně potřebných úprav, vložek, opracování, očištění a ošetření - podpěr. konstr. a lešení všech druhů pro montáž konstrukcí i doplňkových, včetně požadovaných otvorů, ochranných a bezpečnostních opatření a základů pro tyto konstrukce a lešení - jakákoliv doprava a manipulace dílců a montážních sestav, včetně dopravy konstrukce z výrobny na stavbu - montáž konstrukce na staveništi, včetně montážních prostředků a pomůcek a zednických výpomocí - výplň, těsnění a tmelení spar a spojů - čištění konstrukce a odstranění všech vrubů (vrypy, otlačeniny a pod.) - všechny druhy ocelového kotvení - dílenskou přejímku a montážní prohlídku, včetně požadovaných dokladů - zřízení kotevních otvorů nebo jam, nejsou-li částí jiné konstrukce, jejich úpravy, očištění a ošetření - osazení kotvení nebo přímo částí konstrukce do podpůrné konstrukce nebo do zeminy - výplň kotevních otvorů (příp. podlití patních desek) maltou, betonem nebo jinou speciální hmotou, vyplnění jam zeminou - předepsanou protikorozní ochranu a nátěry konstrukcí - osazení měřících zařízení a úpravy pro ně - ochranná opatření před účinky bludných proudů | Římsy - Kotvy - Nerez kotvy pro uchycení říms k nosné konstrukci (pouze na mostovce) - Závitová tyč M24-230 + podložka DN140 tl.10mm + pásek 80x10mm dl. 530mm + matice M24 =2*22*6kg/ks Protidotykové zábrany - Kotvy - Nerez. kotevní šrouby M16 dl.180mm + nerez. spojovací materiál + plastové čepičky =(2*7*4*(3,14*0,008*0,008*0,180)*8000kg/m3)*1,3
61 | 93132 | TĚSNĚNÍ DILATAČ SPAR ASF ZÁLIVKOU MODIFIK | M3 | 0.007 | 0 | 0 | 0 | 0 |  | 0 | P | OTSKP_SPK15 | položka zahrnuje dodávku a osazení předepsaného materiálu, očištění ploch spáry před úpravou, očištění okolí spáry po úpravě nezahrnuje těsnící profil | Římsy - Kotvy - Asfaltová zálivka pod podložku DN140mm =2*22*(3,14*0,100*0,100*0,005)
62 | 91723 | OBRUBY Z BETON KRAJNÍKŮ | M | 8 | 0 | 0 | 0 | 0 |  | 0 | P | OTSKP_SPK15 | Položka zahrnuje: dodání a pokládku betonových krajníků o rozměrech předepsaných zadávací dokumentací betonové lože i boční betonovou opěrku. | Římsové náběhy - Silniční obruba u vozovky =4*2,000 Římsové náběhy - Lože z betonu C20/25 pod silniční obruby =4*2,000*(0,500*0,200)=0,80m3
63 | 93134 | TĚSNĚNÍ DILATAČNÍCH SPAR ASFALTOVOU PÁSKOU | M | 88 | 0 | 0 | 0 | 0 |  | 0 | P | OTSKP_SPK15 | položka zahrnuje dodávku a osazení předepsaného materiálu, očištění ploch spáry před úpravou, očištění okolí spáry po úpravě nezahrnuje těsnící profil | Souvrství vozovky - Nalepený těsnící pásek z modifikovaného asfaltu - kolem říms mostu (40x15mm) =2*44,000
64 | 919111 | ŘEZÁNÍ ASFALTOVÉHO KRYTU VOZOVEK TL DO 50MM | M | 18.8 | 0 | 0 | 0 | 0 |  | 0 | P | OTSKP_SPK15 | položka zahrnuje řezání vozovkové vrstvy v předepsané tloušťce, včetně spotřeby vody | Souvrství vozovky - Proříznutí obrusné vrstvy v místě těsněných dilatačních spár nad opěrami a na konci zavěšených křídel - řez frézováním - šířky 20mm, hloubky 40mm =4*4,700
65 | 931326 | TĚSNĚNÍ DILATAČ SPAR ASF ZÁLIVKOU MODIFIK PRŮŘ DO 800MM2 | M | 18.8 | 0 | 0 | 0 | 0 |  | 0 | P | OTSKP_SPK15 | položka zahrnuje dodávku a osazení předepsaného materiálu, očištění ploch spáry před úpravou, očištění okolí spáry po úpravě nezahrnuje těsnící profil | Souvrství vozovky - Zalití prořízlých spar v obrusné vrstvě pomocí zálivky z modifikovaného asfaltu 20x40mm (nad opěrami a na konci zavěšených křídel) =4*4,700
66 | 932121 | MOST PROTIDOTYKOVÁ ZÁBRANA TRAKČ VEDENÍ SÍTÍ - ZŘÍZ S DOD | M2 | 48 | 0 | 0 | 0 | 0 |  | 0 | P | OTSKP_SPK15 | Položka zahrnuje veškerý materiál, výrobky a polotovary, včetně mimostaveništní a vnitrostaveništní dopravy (rovněž přesuny), včetně naložení a složení,případně s uložením. | Protidotykové zábrany - Ocelové svislé protidotykové zábrany, výplň z tahokovu tl. 1,5mm s oky max. 12,5x12,5mm + úprava pro napojení ukolejnění + nerezový spojovací materiál + 4x výstražná tabulka =31,660m2+30,030m2 (Plocha vypočtena pomocí grafického softwaru Autocad)
67 | 9117C1 | SVOD OCEL ZÁBRADEL ÚROVEŇ ZADRŽ H2 - DODÁVKA A MONTÁŽ | M | 84 | 0 | 0 | 0 | 0 |  | 0 | P | OTSKP_SPK15 | položka zahrnuje: - kompletní dodávku všech dílů ocelového svodidla s předepsanou povrchovou úpravou včetně spojovacích a diltačních prvků - montáž a osazení svodidla, kotvení, t.j. kotevní desky, šrouby z nerez oceli, vrty a zálivku, pokud zadávací dokumentace nestanoví jinak, případné nivelační hmoty pod kotevní desky - přechod na jiný typ svodidla nebo přes mostní závěr - ochranu proti bludným proudům a vývody pro jejich měření nezahrnuje odrazky nebo retroreflexní fólie | Zábradelní svodidla - Ocelové zabradelní svodidlo se zádržností H2, zábradelní výplň ze svislých tyčí + úprava pro napojení ukolejnění + svodnice žárově pozinkované nástřikem + spojovací materiál =2*42,000 Zábradelní svodidla - Protikorozní ochrana - očištění povrchu v kyselině Be + žárová metalizace ponorem (100?m) + jemné otryskání povrchu + 1. penetrace + mezivrstva na epoxidové bázi (80?m) + mezivrstva na epoxidové bázi (80?m) + vrchní polyuretanový nátěr (80?m) =2*(22*(0,420*0,280+0,49m2/m*1,100)+21*(2*1,900*0,40m2/m+15*0,700*0,13m2/m)+47,000*0,63m2/m)*1,2=251,14m2 Zábradelní svodidla - Vrtání otvorů pro ukotvení do říms DN=25mm, dl. 90mm =2*22*2*0,090=7,92m Zábradelní svodidla - Vrtání otvorů pro ukotvení do říms DN=35mm, dl. 150mm=2*22*2*0,150=13,20m Zábradelní svodidla - Kotvy - Nerez. kotevní šrouby M16 dl.145mm + nerez. spojovací materiál + plastové čepičky =2*22*2=88ks Zábradelní svodidla - Kotvy - Nerez. kotevní šrouby M24 dl. 205mm + nerez. matice + plastové čepičky =2*22*2=88ks Zábradelní svodidla - Kotvy - Vlepení kotev pomocí chemických kotev =2*22*2*0,090+2*22*2*0,150=21,12m Zábradelní svodidla - Polymermalta pod kotevní desky tl. 10mm =2*22*0,450*0,310*0,010)=0,061m3
68 | 9113C1 | SVODIDLO OCEL SILNIČ JEDNOSTR, ÚROVEŇ ZADRŽ H2 - DODÁVKA A MONTÁŽ | M | 86.7 | 0 | 0 | 0 | 0 |  | 0 | P | OTSKP_SPK15 | položka zahrnuje: - kompletní dodávku všech dílů ocelového svodidla s předepsanou povrchovou úpravou včetně spojovacích prvků - montáž a osazení svodidla, osazení sloupků zaberaněním nebo osazením do betonových bloků (včetně betonových bloků a nutných zemních prací - ukončení zapuštěním do betonových bloků (včetně betonového bloku a nutných zemních prací) nebo koncovkou - přechod na jiný typ svodidla nebo přes mostní závěr - ochranu proti bludným proudům a vývody pro jejich měření nezahrnuje odrazky nebo retroreflexní fólie | Svodidla - Ocelové svodidlo jednostranné se zádržností N2, svodnice žárově pozinkované nástřikem se sloupky po 2m + náběhové přechodky + dlouhé výškové náběhy se sloupky + spojovací materiál =2*(8,550+12,000+2,000+12,000+8,800)
69 | 914151 | DOPRAVNÍ ZNAČKY ZÁKLAD VELIKOSTI HLINÍK NEREFLEX - DODÁVKA A MONTÁŽ | KUS | 6 | 0 | 0 | 0 | 0 |  | 0 | P | OTSKP_SPK15 | položka zahrnuje: - dodávku a montáž značek v požadovaném provedení - u dočasných (provizorních) značek a zařízení údržbu po celou dobu trvání funkce, náhradu zničených nebo ztracených kusů, nutnou opravu poškozených částí | Dopravní značení - 2xEv. č. mostu, 2xB13-Zákaz vjezdu vozidel, jejichž okamžitá hmotnost přesahuje vyznačenou mez, 2xE5-Celková hmotnost =2+2+2
70 | 914931 | SLOUPKY A STOJKY DZ Z HLINÍK TRUBEK ZABETON DOD A MONTÁŽ | KUS | 4 | 0 | 0 | 0 | 0 |  | 0 | P | OTSKP_SPK15 | položka zahrnuje: - sloupky a upevňovací zařízení včetně jejich osazení (betonová patka, zemní práce) - u dočasných sloupků a upevňovacích zařízení údržbu po celou dobu trvání funkce, náhradu zničených nebo ztracených kusů, nutnou opravu poškozených částí | Dopravní značení - Hliníkové sloupky + patky z betonu C20/25 (1000x300x300mm) =2+2
[6 empty] | 0 |  | 0 |  | 0
S | Celkem za 9 | Ostatní konstrukce a práce |  |  |  | 0 |  | 0 |  | 0
Note on A7: § 6a
Note on B7: § 6b 1.část
Note on C2: § 3
Note on C7: § 6c 1.část
Note on D4: § 2 v případě jiné klasifikace upravit údaj v závorce, např. (CZ-CC)
Note on D7: § 6d
Note on E7: § 6e
Note on N6: § 6b 2.část
Note on O6: § 6c 2.část
Note on P6: § 6f § 7
Note on U2: jiri.zakravsky: tools PSSOzzzzzz propertites Protection Lock "2*4"
Součet za Díl
Zaokrouhlit množství