## SO 10-41 - ŽELEZNIČNÍ MOS...
| List obsahuje: |  | 1) Krycí list soupisu | 2) Rekapitulace |  |  | 3) Soupis prací | Zpět na list: | Rekapitulace stavby
[9 empty] | >> skryté sloupce << | [9 empty] | {0d1cdd5e-7fe2-4402-9371-b92254eb3070}
2
| KRYCÍ LIST VÝPOČTU VÝMĚR | [8 empty] | v --- níže se nacházejí doplnkové a pomocné údaje k sestavám --- v | [8 empty] | False
Stavba:
MODERNIZACE ŽST CHEB
Objekt:
SO 10-41 - ŽELEZNIČNÍ MOST V KM 455,016 (KABELOVÝ KOLEKTOR)
| KSO: |  | 825 22 |  |  | CC-CZ:
| Místo: |  | CHEB |  |  | Datum: 25.1.2017
| Zadavatel: |  |  |  |  | IČ:
|  | SŽDC, s.o. |  |  |  | DIČ:
| Uchazeč: |  |  |  |  | IČ:
DIČ:
| Projektant: |  |  |  |  | IČ:
|  | SUDOP PRAHA a.s., PROJ.STŘED.ÚSTÍ N.L. |  |  |  | DIČ:
Poznámka:
| Cena bez DPH | [5 empty] | 0
|  |  | Základ daně |  |  | Sazba daně | Výše daně
| DPH | základní | 0 |  |  | 21% | 0
|  | snížená | 0 |  |  | 15% | 0
|  | zákl. přenesená | 0 |  |  | 21% | 0
|  | sníž. přenesená | 0 |  |  | 15% | 0
|  | nulová | 0 |  |  | 0% | 0
| Cena s DPH |  |  | v | CZK |  | 0
REKAPITULACE ČLENĚNÍ VÝPOČTU VÝMĚR
Stavba:
MODERNIZACE ŽST CHEB
Objekt:
SO 10-41 - ŽELEZNIČNÍ MOST V KM 455,016 (KABELOVÝ KOLEKTOR)
Místo: |  |  | CHEB |  |  | Datum:
Zadavatel: |  |  | SŽDC, s.o. |  |  | Projektant: | SUDOP PRAHA a.s., PROJ.STŘED.ÚSTÍ N.L.
Uchazeč:
Kód dílu - Popis | [6 empty] | Cena celkem [CZK]
Náklady soupisu celkem | [6 empty] | 0 | [12 empty] | -1
| HSV - Práce a dodávky HSV | [5 empty] | 0
| 03 - Projekty | [5 empty] | 0
| 1 - Zemní práce | [5 empty] | 0
| 21 - Zakládání - úprava podloží a základové spáry, zlepšování vlastností hornin | [5 empty] | 0
| 4 - Vodorovné konstrukce | [5 empty] | 0
| 62 - Úprava povrchů vnějších | [5 empty] | 0
| 89 - Ostatní konstrukce | [5 empty] | 0
| 9 - Ostatní konstrukce a práce, bourání | [5 empty] | 0
| 94 - Lešení a stavební výtahy | [5 empty] | 0
| 95 - Různé dokončovací konstrukce a práce pozemních staveb | [5 empty] | 0
| 96 - Bourání konstrukcí | [5 empty] | 0
| 998 - Přesun hmot | [5 empty] | 0
| PSV - Práce a dodávky PSV | [5 empty] | 0
| 711 - Izolace proti vodě, vlhkosti a plynům | [5 empty] | 0
| 713 - Izolace tepelné | [5 empty] | 0
| 767 - Konstrukce zámečnické | [5 empty] | 0
| 783 - Dokončovací práce - nátěry | [5 empty] | 0
| HZS - Hodinové zúčtovací sazby | [5 empty] | 0
VÝPOČET VÝMĚR
Stavba:
MODERNIZACE ŽST CHEB
Objekt:
SO 10-41 - ŽELEZNIČNÍ MOST V KM 455,016 (KABELOVÝ KOLEKTOR)
Místo: |  |  | CHEB |  |  | Datum:
Zadavatel: |  |  | SŽDC, s.o. |  |  | Projektant: | SUDOP PRAHA a.s., PROJ.STŘED.ÚSTÍ N.L.
Uchazeč:
PČ | Typ | Kód | Popis | MJ | Množství | J.cena [CZK] | Cena celkem [CZK] | Cenová soustava |  | Poznámka | DPH | J. Nh [h] | Nh celkem [h] | J. hmotnost [t] | Hmotnost celkem [t] | J. suť [t] | Suť Celkem [t]
Náklady soupisu celkem | [6 empty] | 0 | [5 empty] | 1590.0248 |  | 146.6219 |  | 2.986 |  | D | -1 | [10 empty] | 0
| D | HSV | Práce a dodávky HSV |  |  |  | 0 | [5 empty] | 1112.5052 |  | 140.1303 |  | 2.3858 | 1 | D | 0 |  |  |  | ROZPOCET | [6 empty] | 0
| D | 03 | Projekty |  |  |  | 0 | [5 empty] | 0 |  | 0 |  | 0 | 1 | D | 1 |  |  |  | ROZPOCET | [6 empty] | 0
1 | K |  | NEDÍLNOU SOUČÁSTÍ PRO OCENĚNÍ |  | 0 |  | 0 |  |  |  | základní | 0 | 0 | 0 | 0 | 0 | 0 | 4 | K | 2 |  |  |  | ROZPOCET | 0 | 0 | 0 | 0 | 0 | 1 | 0 | 4 | -1389293495
| VV |  | JE PROJEKTOVÁ DOKUMENTACE | [15 empty] | VV | 2 | 1 | True | 0 | ROZPOCET
| VV |  | Při oceňování díla stavební firmou je nadřazena | [15 empty] | VV | 2 | 1 | True | 0 | ROZPOCET
| VV |  | výkresová část a TZ nad výkaz výměr a rozpočet. | [15 empty] | VV | 2 | 1 | True | 0 | ROZPOCET
| VV |  | Zhotovitel díla odpovídá za to, že provedl | [15 empty] | VV | 2 | 1 | True | 0 | ROZPOCET
| VV |  | kontrolu kompletnosti výkazu výměr a do své | [15 empty] | VV | 2 | 1 | True | 0 | ROZPOCET
| VV |  | nabídky zahrnul veškeré položky a práce nutné | [15 empty] | VV | 2 | 1 | True | 0 | ROZPOCET
| VV |  | k provedení díla a kolaudace. | [15 empty] | VV | 2 | 1 | True | 0 | ROZPOCET
| VV |  | Součet |  | 0 | [13 empty] | VV | 2 | 4 | True | 1 | ROZPOCET
2 | K |  | V JEDNOTKOVÝCH CENÁCH JSOU ZAHRNUTY |  | 0 |  | 0 |  |  |  | základní | 0 | 0 | 0 | 0 | 0 | 0 | 4 | K | 2 |  |  |  | ROZPOCET | 0 | 0 | 0 | 0 | 0 | 1 | 0 | 4 | -1795608478
| VV |  | NÁKLADY NA SPOJOVACÍ MATERIÁL | [15 empty] | VV | 2 | 1 | True | 0 | ROZPOCET
| VV |  | POTŘEBNÝ KE KOMPLETNÍ MONTÁŽI | [15 empty] | VV | 2 | 1 | True | 0 | ROZPOCET
| VV |  | /hmoždinky,kotvy,svary atd./ | [15 empty] | VV | 2 | 1 | True | 0 | ROZPOCET
| VV |  | Součet |  | 0 | [13 empty] | VV | 2 | 4 | True | 1 | ROZPOCET
| D | 1 | Zemní práce |  |  |  | 0 | [5 empty] | 158.4879 |  | 1.0381 |  | 0 | 1 | D | 1 |  |  |  | ROZPOCET | [6 empty] | 0
3 | K |  | Odkopávky a prokopávky nezapažené pro spodní stavbu železnic do 100 m3 v hornině tř. 3 | m3 | 40.71 |  | 0 | CS ÚRS 2016 02 |  |  | základní | 1.245 | 50.684 | 0 | 0 | 0 | 0 | 4 | K | 2 |  |  |  | ROZPOCET | 0 | 0 | 0 | 0 | 0 | 1 | 0 | 4 | 668152663
| VV |  | PRO PROVEDENI IZOLACE | [15 empty] | VV | 2 | 1 | True | 0 | ROZPOCET
| VV |  | /viz vypocet vymer projektanta/ | [15 empty] | VV | 2 | 1 | True | 0 | ROZPOCET
| VV |  | (0,60*0,77)*(12,90+5,00+13,20)*2 |  | 28.736 | [13 empty] | VV | 2 | 2 | True | 0 | ROZPOCET
| VV |  | (0,80+0,60)/2*0,275*(12,90+5,00+13,20)*2 |  | 11.974 | [13 empty] | VV | 2 | 2 | True | 0 | ROZPOCET
| VV |  | Součet |  | 40.71 | [13 empty] | VV | 2 | 4 | True | 1 | ROZPOCET
4 | K |  | Příplatek k odkopávkám pro spodní stavbu železnic v hornině tř. 3 za ztížení při rekonstrukci | m3 | 40.71 |  | 0 | CS ÚRS 2016 02 |  |  | základní | 0.141 | 5.7401 | 0 | 0 | 0 | 0 | 4 | K | 2 |  |  |  | ROZPOCET | 0 | 0 | 0 | 0 | 0 | 1 | 0 | 4 | -1745944481
5 | K |  | Příplatek k odkopávkám pro spodní stavbu železnic v hornině tř. 3 za lepivost | m3 | 12.213 |  | 0 | CS ÚRS 2016 02 |  |  | základní | 0.08 | 0.97704 | 0 | 0 | 0 | 0 | 4 | K | 2 |  |  |  | ROZPOCET | 0 | 0 | 0 | 0 | 0 | 1 | 0 | 4 | 292327213
| VV |  | 30% LEPIVOST | [15 empty] | VV | 2 | 1 | True | 0 | ROZPOCET
| VV |  | 40,710*0,30 |  | 12.213 | [13 empty] | VV | 2 | 2 | True | 1 | ROZPOCET
6 | K |  | Nakládání výkopku z hornin tř. 1 až 4 do 100 m3 | m3 | 40.71 |  | 0 | CS ÚRS 2016 02 |  |  | základní | 0.652 | 26.5429 | 0 | 0 | 0 | 0 | 4 | K | 2 |  |  |  | ROZPOCET | 0 | 0 | 0 | 0 | 0 | 1 | 0 | 4 | 592593636
7 | K |  | Vodorovné přemístění do 9000 m výkopku/sypaniny z horniny tř. 1 až 4 | m3 | 40.71 |  | 0 | CS ÚRS 2016 02 |  |  | základní | 0.079 | 3.2161 | 0 | 0 | 0 | 0 | 4 | K | 2 |  |  |  | ROZPOCET | 0 | 0 | 0 | 0 | 0 | 1 | 0 | 4 | -784547924
| VV |  | ODVOZ NA SKLADKU | [15 empty] | VV | 2 | 1 | True | 0 | ROZPOCET
| VV |  | 40,710 |  | 40.71 | [13 empty] | VV | 2 | 2 | True | 1 | ROZPOCET
8 | K |  | Poplatek za uložení odpadu ze sypaniny na skládce (skládkovné) | t | 73.278 |  | 0 | CS ÚRS 2016 02 |  |  | základní | 0 | 0 | 0 | 0 | 0 | 0 | 4 | K | 2 |  |  |  | ROZPOCET | 0 | 0 | 0 | 0 | 0 | 1 | 0 | 4 | 1616287719
| VV |  | 40,710*1,800 |  | 73.278 | [13 empty] | VV | 2 | 2 | True | 1 | ROZPOCET
9 | K |  | Úprava pláně v zářezech se zhutněním | m2 | 37.32 |  | 0 | CS ÚRS 2016 02 |  |  | základní | 0.035 | 1.3062 | 0 | 0 | 0 | 0 | 4 | K | 2 |  |  |  | ROZPOCET | 0 | 0 | 0 | 0 | 0 | 1 | 0 | 4 | -1051770419
| VV |  | 0,60*(12,90+5,00+13,20)*2 |  | 37.32 | [13 empty] | VV | 2 | 2 | True | 1 | ROZPOCET
10 | K |  | Úprava pláně na násypech se zhutněním | m2 | 49.76 |  | 0 | CS ÚRS 2016 02 |  |  | základní | 0.035 | 1.7416 | 0 | 0 | 0 | 0 | 4 | K | 2 |  |  |  | ROZPOCET | 0 | 0 | 0 | 0 | 0 | 1 | 0 | 4 | 1478638707
| VV |  | 0,80*(12,90+5,00+13,20)*2 |  | 49.76 | [13 empty] | VV | 2 | 2 | True | 1 | ROZPOCET
11 | K |  | Příplatek za ztížení vykopávky v blízkosti podzemního vedení | m3 | 30 |  | 0 | CS ÚRS 2016 02 |  |  | základní | 1.548 | 46.44 | 0 | 0 | 0 | 0 | 4 | K | 2 |  |  |  | ROZPOCET | 0 | 0 | 0 | 0 | 0 | 1 | 0 | 4 | -308830165
| VV |  | PRIPADNE PODZEMNI SITE | [15 empty] | VV | 2 | 1 | True | 0 | ROZPOCET
| VV |  | /odhad/ | [15 empty] | VV | 2 | 1 | True | 0 | ROZPOCET
| VV |  | 30,00 |  | 30 | [13 empty] | VV | 2 | 2 | True | 1 | ROZPOCET
12 | K |  | Dočasné zajištění kabelů a kabelových tratí z 6 volně ložených kabelů | m | 15 |  | 0 | CS ÚRS 2016 02 |  |  | základní | 0.753 | 11.295 | 0.06053 | 0.90795 | 0 | 0 | 4 | K | 2 |  |  |  | ROZPOCET | 0 | 0 | 0 | 0 | 0 | 1 | 0 | 4 | 247098817
| VV |  | PRIPADNE PODZEMNI SITE | [15 empty] | VV | 2 | 1 | True | 0 | ROZPOCET
| VV |  | /odhad / | [15 empty] | VV | 2 | 1 | True | 0 | ROZPOCET
| VV |  | 15,00 |  | 15 | [13 empty] | VV | 2 | 2 | True | 1 | ROZPOCET
13 | K |  | Dočasné zajištění potrubí ocelového nebo litinového DN do 200 | m | 15 |  | 0 | CS ÚRS 2016 02 |  |  | základní | 0.703 | 10.545 | 0.00868 | 0.1302 | 0 | 0 | 4 | K | 2 |  |  |  | ROZPOCET | 0 | 0 | 0 | 0 | 0 | 1 | 0 | 4 | -1140634017
| D | 21 | Zakládání - úprava podloží a základové spáry, zlepšování vlastností hornin |  |  |  | 0 | [5 empty] | 17.615 |  | 22.7503 |  | 0 | 1 | D | 1 |  |  |  | ROZPOCET | [6 empty] | 0
14 | K |  | Trativod z drenážních trubek plastových tuhých DN 150 mm včetně lože otevřený výkop | m | 62.2 |  | 0 | CS ÚRS 2016 02 |  |  | základní | 0.228 | 14.1816 | 0.26796 | 16.6671 | 0 | 0 | 4 | K | 2 |  |  |  | ROZPOCET | 0 | 0 | 0 | 0 | 0 | 1 | 0 | 4 | -879970836
| VV |  | DRENAZE | [15 empty] | VV | 2 | 1 | True | 0 | ROZPOCET
| VV |  | /viz pricny rez/ | [15 empty] | VV | 2 | 1 | True | 0 | ROZPOCET
| VV |  | (12,90+5,00+13,20)*2 |  | 62.2 | [13 empty] | VV | 2 | 2 | True | 1 | ROZPOCET
15 | K |  | Výplň odvodňovacích žeber nebo trativodů kamenivem hrubým drceným frakce 16 až 63 mm | m3 | 3.732 |  | 0 | CS ÚRS 2016 02 |  |  | základní | 0.92 | 3.4334 | 1.63 | 6.0832 | 0 | 0 | 4 | K | 2 |  |  |  | ROZPOCET | 0 | 0 | 0 | 0 | 0 | 1 | 0 | 4 | 1778977645
| VV |  | OBSYP DRENAZI | [15 empty] | VV | 2 | 1 | True | 0 | ROZPOCET
| VV |  | 0,30*0,20*(12,90+5,00+13,20)*2 |  | 3.732 | [13 empty] | VV | 2 | 2 | True | 1 | ROZPOCET
| D | 4 | Vodorovné konstrukce |  |  |  | 0 | [5 empty] | 94.2517 |  | 108.6391 |  | 0 | 1 | D | 1 |  |  |  | ROZPOCET | [6 empty] | 0
16 | K |  | Ochranná betonová vrstva na izolaci přesýpaných objektů tl 60 mm s výztuží sítí beton C 30/37 | m2 | 115.07 |  | 0 | CS ÚRS 2016 02 |  |  | základní | 0.562 | 64.6693 | 0.1568 | 18.043 | 0 | 0 | 4 | K | 2 |  |  |  | ROZPOCET | 0 | 0 | 0 | 0 | 0 | 1 | 0 | 4 | 47758649
| VV |  | TVRDA OCHRANA IZOLACE TL.50 MM | [15 empty] | VV | 2 | 1 | True | 0 | ROZPOCET
| VV |  | VODOROVNE | [15 empty] | VV | 2 | 1 | True | 0 | ROZPOCET
| VV |  | /viz vypocet vymer projektanta/ | [15 empty] | VV | 2 | 1 | True | 0 | ROZPOCET
| VV |  | (12,90+5,00+13,20)*3,70 |  | 115.07 | [13 empty] | VV | 2 | 2 | True | 1 | ROZPOCET
17 | K |  | Výplňové klíny za opěrou z kameniva drceného hutněného po vrstvách | m3 | 36.978 |  | 0 | CS ÚRS 2016 02 |  |  | základní | 0.8 | 29.5824 | 2.45 | 90.5961 | 0 | 0 | 4 | K | 2 |  |  |  | ROZPOCET | 0 | 0 | 0 | 0 | 0 | 1 | 0 | 4 | 816603921
| VV |  | PRECHODOVE KLINY | [15 empty] | VV | 2 | 1 | True | 0 | ROZPOCET
| VV |  | /viz vypocet vymer projektanta/ | [15 empty] | VV | 2 | 1 | True | 0 | ROZPOCET
| VV |  | (0,60*0,77)*(12,90+5,00+13,20)*2 |  | 28.736 | [13 empty] | VV | 2 | 2 | True | 0 | ROZPOCET
| VV |  | (0,80+0,60)/2*0,275*(12,90+5,00+13,20)*2 |  | 11.974 | [13 empty] | VV | 2 | 2 | True | 0 | ROZPOCET
| VV |  | -0,30*0,20*(12,90+5,00+13,20)*2 |  | -3.732 | [13 empty] | VV | 2 | 2 | True | 0 | ROZPOCET
| VV |  | Součet |  | 36.978 | [13 empty] | VV | 2 | 4 | True | 1 | ROZPOCET
| D | 62 | Úprava povrchů vnějších |  |  |  | 0 | [5 empty] | 485.7584 |  | 5.5211 |  | 0 | 1 | D | 1 |  |  |  | ROZPOCET | [6 empty] | 0
18 | K |  | Očištění ploch stěn, rubu kleneb a podlah tlakovou vodou | m2 | 152.39 |  | 0 | CS ÚRS 2016 02 |  |  | základní | 0.273 | 41.6025 | 0 | 0 | 0 | 0 | 4 | K | 2 |  |  |  | ROZPOCET | 0 | 0 | 0 | 0 | 0 | 1 | 0 | 4 | 1938926386
| VV |  | STAV.HORNI A CAST BOCNIHO POVRCHU KOLEKTORU | [15 empty] | VV | 2 | 1 | True | 0 | ROZPOCET
| VV |  | PO ODSTRANENI IZOLACE | [15 empty] | VV | 2 | 1 | True | 0 | ROZPOCET
| VV |  | /viz vypocet vymer projektanta/ | [15 empty] | VV | 2 | 1 | True | 0 | ROZPOCET
| VV |  | (12,90+5,00+13,20)*(3,70+0,60*2) |  | 152.39 | [13 empty] | VV | 2 | 2 | True | 1 | ROZPOCET
19 | K |  | Ruční dočištění ploch stěn, rubu kleneb a podlah ocelových kartáči | m2 | 152.39 |  | 0 | CS ÚRS 2016 02 |  |  | základní | 0.51 | 77.7189 | 0 | 0 | 0 | 0 | 4 | K | 2 |  |  |  | ROZPOCET | 0 | 0 | 0 | 0 | 0 | 1 | 0 | 4 | -2033658167
20 | K |  | Reprofilace rubu kleneb a podlah cementovými sanačními maltami tl 20 mm | m2 | 121.912 |  | 0 | CS ÚRS 2016 02 |  |  | základní | 1.375 | 167.629 | 0.0399 | 4.8643 | 0 | 0 | 4 | K | 2 |  |  |  | ROZPOCET | 0 | 0 | 0 | 0 | 0 | 1 | 0 | 4 | -1700427909
| VV |  | VYROVNANI NEROVNOSTI | [15 empty] | VV | 2 | 1 | True | 0 | ROZPOCET
| VV |  | /odhad - 80% plochy/ | [15 empty] | VV | 2 | 1 | True | 0 | ROZPOCET
| VV |  | 152,390*0,80 |  | 121.912 | [13 empty] | VV | 2 | 2 | True | 1 | ROZPOCET
21 | K |  | Příplatek při reprofilaci sanačními maltami za plochu do 10 m2 jednotlivě | m2 | 121.912 |  | 0 | CS ÚRS 2016 02 |  |  | základní | 0.298 | 36.3298 | 0 | 0 | 0 | 0 | 4 | K | 2 |  |  |  | ROZPOCET | 0 | 0 | 0 | 0 | 0 | 1 | 0 | 4 | 331508911
22 | K |  | Stěrka k vyrovnání betonových ploch rubu kleneb a podlah tl 2 mm | m2 | 121.912 |  | 0 | CS ÚRS 2016 02 |  |  | základní | 0.446 | 54.3728 | 0.00356 | 0.43401 | 0 | 0 | 4 | K | 2 |  |  |  | ROZPOCET | 0 | 0 | 0 | 0 | 0 | 1 | 0 | 4 | 499096341
23 | K |  | Příplatek ke stěrce pro vyrovnání betonových ploch za práci ve stísněném prostoru | m2 | 121.912 |  | 0 | CS ÚRS 2016 02 |  |  | základní | 0.285 | 34.7449 | 0 | 0 | 0 | 0 | 4 | K | 2 |  |  |  | ROZPOCET | 0 | 0 | 0 | 0 | 0 | 1 | 0 | 4 | -1034157505
24 | K |  | Ochranný nátěr výztuže na epoxidové bázi rubu kleneb a podlah 1 vrstva tl 1 mm | m2 | 30.478 |  | 0 | CS ÚRS 2016 02 |  |  | základní | 0.324 | 9.8749 | 0.00099 | 0.030173 | 0 | 0 | 4 | K | 2 |  |  |  | ROZPOCET | 0 | 0 | 0 | 0 | 0 | 1 | 0 | 4 | 1535438686
| VV |  | PRIPADNA OBNAZENA VYZTUZ | [15 empty] | VV | 2 | 1 | True | 0 | ROZPOCET
| VV |  | /odhad - 20% plochy/ | [15 empty] | VV | 2 | 1 | True | 0 | ROZPOCET
| VV |  | 152,39*0,20 |  | 30.478 | [13 empty] | VV | 2 | 2 | True | 1 | ROZPOCET
25 | K |  | Příplatek k cenám ochranného nátěru výztuže za plochu do 10 m2 jednotlivě | m2 | 30.478 |  | 0 | CS ÚRS 2016 02 |  |  | základní | 0.043 | 1.3106 | 0 | 0 | 0 | 0 | 4 | K | 2 |  |  |  | ROZPOCET | 0 | 0 | 0 | 0 | 0 | 1 | 0 | 4 | 2053767169
26 | K |  | Spojovací můstek reprofilovaného betonu na cementové bázi tl 1 mm | m2 | 121.912 |  | 0 | CS ÚRS 2016 02 |  |  | základní | 0.51 | 62.1751 | 0.00158 | 0.19262 | 0 | 0 | 4 | K | 2 |  |  |  | ROZPOCET | 0 | 0 | 0 | 0 | 0 | 1 | 0 | 4 | -2028431100
| D | 89 | Ostatní konstrukce |  |  |  | 0 | [5 empty] | 7.7964 |  | 0.28808 |  | 0.4 | 1 | D | 1 |  |  |  | ROZPOCET | [6 empty] | 0
27 | K |  | Demontáž poklopů litinových nebo ocelových včetně rámů hmotnosti přes 50 do 100 kg | kus | 4 |  | 0 | CS ÚRS 2016 02 |  |  | základní | 0.641 | 2.564 | 0 | 0 | 0.1 | 0.4 | 4 | K | 2 |  |  |  | ROZPOCET | 0 | 0 | 0 | 0 | 0 | 1 | 0 | 4 | 1404810896
| VV |  | STAV.POKLOPY PRO VYMENU | [15 empty] | VV | 2 | 1 | True | 0 | ROZPOCET
| VV |  | /viz vypocet vymer projektanta/ | [15 empty] | VV | 2 | 1 | True | 0 | ROZPOCET
| VV |  | 4 |  | 4 | [13 empty] | VV | 2 | 2 | True | 1 | ROZPOCET
28 | K |  | Vnitrostaveništní doprava suti a vybouraných hmot pro budovy v do 6 m s omezením mechanizace | t | 0.4 |  | 0 | CS ÚRS 2016 02 |  |  | základní | 1.88 | 0.752 | 0 | 0 | 0 | 0 | 4 | K | 2 |  |  |  | ROZPOCET | 0 | 0 | 0 | 0 | 0 | 1 | 0 | 4 | 1461251975
| VV |  | 0,400 |  | 0.4 | [13 empty] | VV | 2 | 2 | True | 1 | ROZPOCET
29 | K |  | Odvoz suti a vybouraných hmot z meziskládky na skládku do 1 km s naložením a se složením | t | 0.4 |  | 0 | CS ÚRS 2016 02 |  |  | základní | 0.255 | 0.102 | 0 | 0 | 0 | 0 | 4 | K | 2 |  |  |  | ROZPOCET | 0 | 0 | 0 | 0 | 0 | 1 | 0 | 4 | 441799114
| VV |  | ODVOZ DO SBERNY | [15 empty] | VV | 2 | 1 | True | 0 | ROZPOCET
| VV |  | BEZ SKLADKOVNEHO | [15 empty] | VV | 2 | 1 | True | 0 | ROZPOCET
| VV |  | 0,400 |  | 0.4 | [13 empty] | VV | 2 | 2 | True | 1 | ROZPOCET
30 | K |  | Příplatek k odvozu suti a vybouraných hmot na skládku ZKD 1 km přes 1 km | t | 0.4 |  | 0 | CS ÚRS 2016 02 |  |  | základní | 0.006 | 0.0024 | 0 | 0 | 0 | 0 | 4 | K | 2 |  |  |  | ROZPOCET | 0 | 0 | 0 | 0 | 0 | 1 | 0 | 4 | -1560533929
| VV |  | 0,400 |  | 0.4 | [13 empty] | VV | 2 | 2 | True | 1 | ROZPOCET
31 | K |  | Osazení poklopů litinových nebo ocelových včetně rámů hmotnosti nad 50 do 100 kg | kus | 4 |  | 0 | CS ÚRS 2016 02 |  |  | základní | 1.094 | 4.376 | 0.00702 | 0.02808 | 0 | 0 | 4 | K | 2 |  |  |  | ROZPOCET | 0 | 0 | 0 | 0 | 0 | 1 | 0 | 4 | -2092501154
| VV |  | NOVE POKLOPY | [15 empty] | VV | 2 | 1 | True | 0 | ROZPOCET
| VV |  | 4 |  | 4 | [13 empty] | VV | 2 | 2 | True | 1 | ROZPOCET
32 | M |  | poklop šachtový třída D 400, čtvercový 600x600 mm pro zadláždění | kus | 4 |  | 0 |  |  |  | základní | 0 | 0 | 0.065 | 0.26 | 0 | 0 | 8 | M | 2 |  |  |  | ROZPOCET | 0 | 0 | 0 | 0 | 0 | 1 | 0 | 4 | -1969637278
| D | 9 | Ostatní konstrukce a práce, bourání |  |  |  | 0 | [5 empty] | 98.0439 |  | 0.11414 |  | 0 | 1 | D | 1 |  |  |  | ROZPOCET | [6 empty] | 0
33 | K |  | Vyčištění objektů ČOV, nádrží, žlabů a kanálů při v do 3,5 m | m2 | 193.59 |  | 0 | CS ÚRS 2016 02 |  |  | základní | 0.171 | 33.1039 | 1e-05 | 0.0019359 | 0 | 0 | 4 | K | 2 |  |  |  | ROZPOCET | 0 | 0 | 0 | 0 | 0 | 1 | 0 | 4 | -633305411
| VV |  | PO UKONCENI STAVEBNICH PRACI | [15 empty] | VV | 2 | 1 | True | 0 | ROZPOCET
| VV |  | 3,00*(6,96+54,40+1,97+1,20) |  | 193.59 | [13 empty] | VV | 2 | 2 | True | 1 | ROZPOCET
34 | K |  | Kotvy chemickou patronou M 16 hl 125 mm do betonu, ŽB nebo kamene s vyvrtáním otvoru | kus | 340 |  | 0 | CS ÚRS 2016 02 |  |  | základní | 0.13 | 44.2 | 4e-05 | 0.0136 | 0 | 0 | 4 | K | 2 |  |  |  | ROZPOCET | 0 | 0 | 0 | 0 | 0 | 1 | 0 | 4 | 254064609
| VV |  | PRO KOTVENI KONZOL A ROSTU | [15 empty] | VV | 2 | 1 | True | 0 | ROZPOCET
| VV |  | /predb.odhad/ | [15 empty] | VV | 2 | 1 | True | 0 | ROZPOCET
| VV |  | 340 |  | 340 | [13 empty] | VV | 2 | 2 | True | 1 | ROZPOCET
35 | K |  | Kotevní šroub pro chemické kotvy M 16 dl 260 mm | kus | 340 |  | 0 | CS ÚRS 2016 02 |  |  | základní | 0.061 | 20.74 | 0.00029 | 0.0986 | 0 | 0 | 4 | K | 2 |  |  |  | ROZPOCET | 0 | 0 | 0 | 0 | 0 | 1 | 0 | 4 | 554693375
| D | 94 | Lešení a stavební výtahy |  |  |  | 0 | [5 empty] | 4.0654 |  | 0.0050333 |  | 0 | 1 | D | 1 |  |  |  | ROZPOCET | [6 empty] | 0
36 | K |  | Lešení pomocné pro objekty pozemních staveb s lešeňovou podlahou v do 1,9 m zatížení do 150 kg/m2 | m2 | 38.718 |  | 0 | CS ÚRS 2016 02 |  |  | základní | 0.105 | 4.0654 | 0.00013 | 0.0050333 | 0 | 0 | 4 | K | 2 |  |  |  | ROZPOCET | 0 | 0 | 0 | 0 | 0 | 1 | 0 | 4 | -2020340385
| VV |  | PRO STAVEBNI PRACE | [15 empty] | VV | 2 | 1 | True | 0 | ROZPOCET
| VV |  | 0,60*(6,96+54,40+1,97+1,20) |  | 38.718 | [13 empty] | VV | 2 | 2 | True | 1 | ROZPOCET
| D | 95 | Různé dokončovací konstrukce a práce pozemních staveb |  |  |  | 0 | [5 empty] | 18.45 |  | 1.7683 |  | 0 | 1 | D | 1 |  |  |  | ROZPOCET | [6 empty] | 0
37 | K |  | Průchodka vodotěsná prof.150 mm pro kabelové vedení do 0,5 m | kus | 18 |  | 0 |  |  |  | základní | 1.025 | 18.45 | 0.09824 | 1.7683 | 0 | 0 | 4 | K | 2 |  |  |  | ROZPOCET | 0 | 0 | 0 | 0 | 0 | 1 | 0 | 4 | -103113926
| D | 96 | Bourání konstrukcí |  |  |  | 0 | [5 empty] | 137.3724 |  | 0.006132 |  | 1.9858 | 1 | D | 1 |  |  |  | ROZPOCET | [6 empty] | 0
38 | K |  | Řezání ŽB kcí hl do 350 mm stěnovou pilou do průměru výztuže 16 mm | m | 8.4 |  | 0 | CS ÚRS 2016 02 |  |  | základní | 4.494 | 37.7496 | 0.00016 | 0.001344 | 0 | 0 | 4 | K | 2 |  |  |  | ROZPOCET | 0 | 0 | 0 | 0 | 0 | 1 | 0 | 4 | 1378264265
| VV |  | PRO PROSTUPY V KOLEKTORU | [15 empty] | VV | 2 | 1 | True | 0 | ROZPOCET
| VV |  | /viz vypocet vymer projektanta/ | [15 empty] | VV | 2 | 1 | True | 0 | ROZPOCET
| VV |  | (0,30+0,30)*2*7 |  | 8.4 | [13 empty] | VV | 2 | 2 | True | 1 | ROZPOCET
39 | K |  | Příplatek k řezání ŽB kcí za práci ve stísněném prostoru | m | 8.4 |  | 0 | CS ÚRS 2016 02 |  |  | základní | 0.885 | 7.434 | 0 | 0 | 0 | 0 | 4 | K | 2 |  |  |  | ROZPOCET | 0 | 0 | 0 | 0 | 0 | 1 | 0 | 4 | -1197045157
40 | K |  | Vybourání nebo prorážení otvorů v ŽB příčkách a zdech pl do 0,09 m2 tl do 450 mm | kus | 7 |  | 0 | CS ÚRS 2016 02 |  |  | základní | 3.969 | 27.783 | 0 | 0 | 0.104 | 0.728 | 4 | K | 2 |  |  |  | ROZPOCET | 0 | 0 | 0 | 0 | 0 | 1 | 0 | 4 | -854775884
| VV |  | PROSTUPY V KOLEKTORU | [15 empty] | VV | 2 | 1 | True | 0 | ROZPOCET
| VV |  | /viz vypocet vymer projektanta/ | [15 empty] | VV | 2 | 1 | True | 0 | ROZPOCET
| VV |  | 7 |  | 7 | [13 empty] | VV | 2 | 2 | True | 1 | ROZPOCET
41 | K |  | Vybourání otvorů ve zdivu cihelném pl do 0,09 m2 na MC tl do 600 mm | kus | 7 |  | 0 | CS ÚRS 2016 02 |  |  | základní | 1.946 | 13.622 | 0 | 0 | 0.112 | 0.784 | 4 | K | 2 |  |  |  | ROZPOCET | 0 | 0 | 0 | 0 | 0 | 1 | 0 | 4 | 94249978
| VV |  | V OBVODOVE STENE VYPRAVNI BUDOVY | [15 empty] | VV | 2 | 1 | True | 0 | ROZPOCET
| VV |  | /viz vypocet vymer projektanta/ | [15 empty] | VV | 2 | 1 | True | 0 | ROZPOCET
| VV |  | PB1-PB7 | [15 empty] | VV | 2 | 1 | True | 0 | ROZPOCET
| VV |  | 7 |  | 7 | [13 empty] | VV | 2 | 2 | True | 1 | ROZPOCET
42 | K |  | Přisekání rovných ostění v cihelném zdivu na MC | m2 | 5.04 |  | 0 | CS ÚRS 2016 02 |  |  | základní | 0.59 | 2.9736 | 0 | 0 | 0.059 | 0.29736 | 4 | K | 2 |  |  |  | ROZPOCET | 0 | 0 | 0 | 0 | 0 | 1 | 0 | 4 | -578864576
| VV |  | 0,60*(0,30+0,30)*2*7 |  | 5.04 | [13 empty] | VV | 2 | 2 | True | 1 | ROZPOCET
43 | K |  | Vrty maloprofilové jádrové D do 195 mm úklon do 45° hl do 25 m hor. V a VI omezený prostor | m | 6.3 |  | 0 | CS ÚRS 2016 02 |  |  | základní | 7.03 | 44.289 | 0.00076 | 0.004788 | 0.028 | 0.1764 | 4 | K | 2 |  |  |  | ROZPOCET | 0 | 0 | 0 | 0 | 0 | 1 | 0 | 4 | 718167535
| VV |  | VYVRTY PRO KABELOVE PROSTUPY | [15 empty] | VV | 2 | 1 | True | 0 | ROZPOCET
| VV |  | /viz vypocet vymer projektanta - upresnit profil/ | [15 empty] | VV | 2 | 1 | True | 0 | ROZPOCET
| VV |  | P.1.-PK6 | [15 empty] | VV | 2 | 1 | True | 0 | ROZPOCET
| VV |  | 0,35*18 |  | 6.3 | [13 empty] | VV | 2 | 2 | True | 1 | ROZPOCET
44 | K |  | Vnitrostaveništní doprava suti a vybouraných hmot pro budovy v do 6 m s použitím mechanizace | t | 1.986 |  | 0 | CS ÚRS 2016 02 |  |  | základní | 1.47 | 2.9194 | 0 | 0 | 0 | 0 | 4 | K | 2 |  |  |  | ROZPOCET | 0 | 0 | 0 | 0 | 0 | 1 | 0 | 4 | 1649471272
| VV |  | 1,986 |  | 1.986 | [13 empty] | VV | 2 | 2 | True | 1 | ROZPOCET
45 | K |  | Odvoz suti a vybouraných hmot z meziskládky na skládku do 1 km s naložením a se složením | t | 1.986 |  | 0 | CS ÚRS 2016 02 |  |  | základní | 0.255 | 0.50643 | 0 | 0 | 0 | 0 | 4 | K | 2 |  |  |  | ROZPOCET | 0 | 0 | 0 | 0 | 0 | 1 | 0 | 4 | 251071782
| VV |  | 1,986 |  | 1.986 | [13 empty] | VV | 2 | 2 | True | 1 | ROZPOCET
46 | K |  | Příplatek k odvozu suti a vybouraných hmot na skládku ZKD 1 km přes 1 km | t | 15.888 |  | 0 | CS ÚRS 2016 02 |  |  | základní | 0.006 | 0.095328 | 0 | 0 | 0 | 0 | 4 | K | 2 |  |  |  | ROZPOCET | 0 | 0 | 0 | 0 | 0 | 1 | 0 | 4 | -2143974066
| VV |  | 1,986*8 |  | 15.888 | [13 empty] | VV | 2 | 2 | True | 1 | ROZPOCET
47 | K |  | Poplatek za uložení železobetonového odpadu na skládce (skládkovné) | t | 0.905 |  | 0 | CS ÚRS 2016 02 |  |  | základní | 0 | 0 | 0 | 0 | 0 | 0 | 4 | K | 2 |  |  |  | ROZPOCET | 0 | 0 | 0 | 0 | 0 | 1 | 0 | 4 | 2054837758
| VV |  | 1,986-1,081 |  | 0.905 | [13 empty] | VV | 2 | 2 | True | 1 | ROZPOCET
48 | K |  | Poplatek za uložení stavebního odpadu na skládce (skládkovné) | t | 1.081 |  | 0 |  |  |  | základní | 0 | 0 | 0 | 0 | 0 | 0 | 4 | K | 2 |  |  |  | ROZPOCET | 0 | 0 | 0 | 0 | 0 | 1 | 0 | 4 | 936289923
| VV |  | 0,784+0,297 |  | 1.081 | [13 empty] | VV | 2 | 2 | True | 1 | ROZPOCET
| D | 998 | Přesun hmot |  |  |  | 0 | [5 empty] | 90.6641 |  | 0 |  | 0 | 1 | D | 1 |  |  |  | ROZPOCET | [6 empty] | 0
49 | K |  | Přesun hmot pro samostatné zdi a valy zděné z cihel, kamene, tvárnic nebo monolitické v do 12 m | t | 140.13 |  | 0 | CS ÚRS 2016 02 |  |  | základní | 0.647 | 90.6641 | 0 | 0 | 0 | 0 | 4 | K | 2 |  |  |  | ROZPOCET | 0 | 0 | 0 | 0 | 0 | 1 | 0 | 4 | -1252931155
| D | PSV | Práce a dodávky PSV |  |  |  | 0 | [5 empty] | 477.5195 |  | 6.4917 |  | 0.60023 | 2 | D | 0 |  |  |  | ROZPOCET | [6 empty] | 0
| D | 711 | Izolace proti vodě, vlhkosti a plynům |  |  |  | 0 | [5 empty] | 119.4709 |  | 1.8369 |  | 0.60023 | 2 | D | 1 |  |  |  | ROZPOCET | [6 empty] | 0
50 | K |  | Odstranění izolace proti zemní vlhkosti vodorovné | m2 | 115.07 |  | 0 | CS ÚRS 2016 02 |  |  | základní | 0.035 | 4.0274 | 0 | 0 | 0.004 | 0.46028 | 16 | K | 2 |  |  |  | ROZPOCET | 0 | 0 | 0 | 0 | 0 | 1 | 0 | 16 | 1544916874
| VV |  | PUVODNI IZOLACNI VRSTVA | [15 empty] | VV | 2 | 1 | True | 0 | ROZPOCET
| VV |  | /viz vypocet vymer projektanta/ | [15 empty] | VV | 2 | 1 | True | 0 | ROZPOCET
| VV |  | (12,90+5,00+13,20)*3,70 |  | 115.07 | [13 empty] | VV | 2 | 2 | True | 1 | ROZPOCET
51 | K |  | Odstranění izolace proti zemní vlhkosti svislé | m2 | 31.1 |  | 0 | CS ÚRS 2016 02 |  |  | základní | 0.037 | 1.1507 | 0 | 0 | 0.0045 | 0.13995 | 16 | K | 2 |  |  |  | ROZPOCET | 0 | 0 | 0 | 0 | 0 | 1 | 0 | 16 | -1657417713
| VV |  | PUVODNI IZOLACNI VRSTVA | [15 empty] | VV | 2 | 1 | True | 0 | ROZPOCET
| VV |  | /viz vypocet vymer projektanta/ | [15 empty] | VV | 2 | 1 | True | 0 | ROZPOCET
| VV |  | (12,90+5,00+13,20)*0,50*2 |  | 31.1 | [13 empty] | VV | 2 | 2 | True | 1 | ROZPOCET
52 | K |  | Vnitrostaveništní doprava suti a vybouraných hmot pro budovy v do 6 m s omezením mechanizace | t | 0.6 |  | 0 | CS ÚRS 2016 02 |  |  | základní | 1.88 | 1.128 | 0 | 0 | 0 | 0 | 16 | K | 2 |  |  |  | ROZPOCET | 0 | 0 | 0 | 0 | 0 | 1 | 0 | 16 | -1586202756
| VV |  | 0,600 |  | 0.6 | [13 empty] | VV | 2 | 2 | True | 1 | ROZPOCET
53 | K |  | Odvoz suti a vybouraných hmot z meziskládky na skládku do 1 km s naložením a se složením | t | 0.6 |  | 0 | CS ÚRS 2016 02 |  |  | základní | 0.255 | 0.153 | 0 | 0 | 0 | 0 | 16 | K | 2 |  |  |  | ROZPOCET | 0 | 0 | 0 | 0 | 0 | 1 | 0 | 16 | 743085077
| VV |  | 0,600 |  | 0.6 | [13 empty] | VV | 2 | 2 | True | 1 | ROZPOCET
54 | K |  | Příplatek k odvozu suti a vybouraných hmot na skládku ZKD 1 km přes 1 km | t | 58.2 |  | 0 | CS ÚRS 2016 02 |  |  | základní | 0.006 | 0.3492 | 0 | 0 | 0 | 0 | 16 | K | 2 |  |  |  | ROZPOCET | 0 | 0 | 0 | 0 | 0 | 1 | 0 | 16 | 2124942494
| VV |  | 0,600*97 |  | 58.2 | [13 empty] | VV | 2 | 2 | True | 1 | ROZPOCET
55 | K |  | Poplatek za uložení nebezpečného stavebního odpadu z izolačních hmot na skládce (skládkovné) | t | 0.6 |  | 0 |  |  |  | základní | 0 | 0 | 0 | 0 | 0 | 0 | 16 | K | 2 |  |  |  | ROZPOCET | 0 | 0 | 0 | 0 | 0 | 1 | 0 | 16 | -18508702
| VV |  | 0,600 |  | 0.6 | [13 empty] | VV | 2 | 2 | True | 1 | ROZPOCET
56 | K |  | Provedení hydroizolace potrubí za studena penetračním nátěrem | m2 | 146.17 |  | 0 | CS ÚRS 2016 02 |  |  | základní | 0.048 | 7.0162 | 0 | 0 | 0 | 0 | 16 | K | 2 |  |  |  | ROZPOCET | 0 | 0 | 0 | 0 | 0 | 1 | 0 | 16 | 805542262
| VV |  | NOVA IZOLACE HORNI DESKY KOLEKTORU | [15 empty] | VV | 2 | 1 | True | 0 | ROZPOCET
| VV |  | VODOROVNE I SVISLE | [15 empty] | VV | 2 | 1 | True | 0 | ROZPOCET
| VV |  | /viz vypocet vymer projektanta/ | [15 empty] | VV | 2 | 1 | True | 0 | ROZPOCET
| VV |  | (12,90+5,00+13,20)*(3,70+0,50*2) |  | 146.17 | [13 empty] | VV | 2 | 2 | True | 1 | ROZPOCET
57 | M |  | lak asfaltový ALP/9 (MJ t) bal 9 kg | t | 0.051 |  | 0 | CS ÚRS 2016 02 |  |  | základní | 0 | 0 | 1 | 0.051 | 0 | 0 | 32 | M | 2 |  |  |  | ROZPOCET | 0 | 0 | 0 | 0 | 0 | 1 | 0 | 16 | -1526371402
| VV |  | 146,17*0,00035 'Přepočtené koeficientem množství |  | 0.051 | [13 empty] | VV | 2 | 2 | False | 1 | ROZPOCET
58 | K |  | Provedení hydroizolace potrubí přitavením pásu NAIP | m2 | 292.34 |  | 0 | CS ÚRS 2016 02 |  |  | základní | 0.269 | 78.6395 | 0.0004 | 0.11694 | 0 | 0 | 16 | K | 2 |  |  |  | ROZPOCET | 0 | 0 | 0 | 0 | 0 | 1 | 0 | 16 | 1144278395
| VV |  | IZOLACE PROTI STEKAJICI VODE | [15 empty] | VV | 2 | 1 | True | 0 | ROZPOCET
| VV |  | VODOROVNE I SVISLE - 2X | [15 empty] | VV | 2 | 1 | True | 0 | ROZPOCET
| VV |  | 146,17*2 |  | 292.34 | [13 empty] | VV | 2 | 2 | True | 1 | ROZPOCET
59 | M |  | pás těžký asfaltovaný G 200 S 40 | m2 | 350.808 |  | 0 |  |  |  | základní | 0 | 0 | 0.0045 | 1.5786 | 0 | 0 | 32 | M | 2 |  |  |  | ROZPOCET | 0 | 0 | 0 | 0 | 0 | 1 | 0 | 16 | -402378171
| VV |  | 292,34*1,2 'Přepočtené koeficientem množství |  | 350.808 | [13 empty] | VV | 2 | 2 | False | 1 | ROZPOCET
60 | K |  | Provedení izolace proti tlakové vodě vodorovné z textilií vrstva ochranná | m2 | 115.07 |  | 0 | CS ÚRS 2016 02 |  |  | základní | 0.11 | 12.6577 | 0 | 0 | 0 | 0 | 16 | K | 2 |  |  |  | ROZPOCET | 0 | 0 | 0 | 0 | 0 | 1 | 0 | 16 | 1168237788
| VV |  | OCHRANNA IZOLACE | [15 empty] | VV | 2 | 1 | True | 0 | ROZPOCET
| VV |  | (12,90+5,00+13,20)*3,70 |  | 115.07 | [13 empty] | VV | 2 | 2 | True | 1 | ROZPOCET
61 | M |  | geotextilie netkaná 300 g/m2, šíře 200 cm | m2 | 120.824 |  | 0 | CS ÚRS 2016 02 |  |  | základní | 0 | 0 | 0.0003 | 0.036247 | 0 | 0 | 32 | M | 2 |  |  |  | ROZPOCET | 0 | 0 | 0 | 0 | 0 | 1 | 0 | 16 | 1008139680
| VV |  | 115,07*1,05 'Přepočtené koeficientem množství |  | 120.824 | [13 empty] | VV | 2 | 2 | False | 1 | ROZPOCET
62 | K |  | Provedení izolace proti tlakové vodě svislé z textilií vrstva ochranná | m2 | 31.1 |  | 0 | CS ÚRS 2016 02 |  |  | základní | 0.196 | 6.0956 | 0 | 0 | 0 | 0 | 16 | K | 2 |  |  |  | ROZPOCET | 0 | 0 | 0 | 0 | 0 | 1 | 0 | 16 | 676728240
| VV |  | OCHRANNA IZOLACE | [15 empty] | VV | 2 | 1 | True | 0 | ROZPOCET
| VV |  | (12,90+5,00+13,20)*0,50*2 |  | 31.1 | [13 empty] | VV | 2 | 2 | True | 1 | ROZPOCET
63 | M |  | geotextilie netkaná 300 g/m2, šíře 200 cm | m2 | 32.655 |  | 0 | CS ÚRS 2016 02 |  |  | základní | 0 | 0 | 0.0003 | 0.0097965 | 0 | 0 | 32 | M | 2 |  |  |  | ROZPOCET | 0 | 0 | 0 | 0 | 0 | 1 | 0 | 16 | -1697085324
| VV |  | 31,1*1,05 'Přepočtené koeficientem množství |  | 32.655 | [13 empty] | VV | 2 | 2 | False | 1 | ROZPOCET
64 | K |  | Montáž izolace tepelné podlah, stropů vrchem nebo střech překrytí separační fólií z PE | m2 | 115.07 |  | 0 | CS ÚRS 2016 02 |  |  | základní | 0.025 | 2.8767 | 0 | 0 | 0 | 0 | 16 | K | 2 |  |  |  | ROZPOCET | 0 | 0 | 0 | 0 | 0 | 1 | 0 | 16 | -1223168765
| VV |  | SEPARACNI FOLIE PE 0,4 MM | [15 empty] | VV | 2 | 1 | True | 0 | ROZPOCET
| VV |  | /pod tvrdou ochranu/ | [15 empty] | VV | 2 | 1 | True | 0 | ROZPOCET
| VV |  | /viz vypocet vymer projektanta/ | [15 empty] | VV | 2 | 1 | True | 0 | ROZPOCET
| VV |  | (12,90+5,00+13,20)*3,70 |  | 115.07 | [13 empty] | VV | 2 | 2 | True | 1 | ROZPOCET
65 | M |  | PE fólie | m2 | 126.577 |  | 0 |  |  |  | základní | 0 | 0 | 0.00035 | 0.044302 | 0 | 0 | 32 | M | 2 |  |  |  | ROZPOCET | 0 | 0 | 0 | 0 | 0 | 1 | 0 | 16 | -2066004414
| VV |  | 115,07*1,1 'Přepočtené koeficientem množství |  | 126.577 | [13 empty] | VV | 2 | 2 | False | 1 | ROZPOCET
66 | K |  | Přesun hmot tonážní pro izolace proti vodě, vlhkosti a plynům v objektech výšky do 6 m | t | 1.837 |  | 0 | CS ÚRS 2016 02 |  |  | základní | 1.567 | 2.8786 | 0 | 0 | 0 | 0 | 16 | K | 2 |  |  |  | ROZPOCET | 0 | 0 | 0 | 0 | 0 | 1 | 0 | 16 | 1911592109
67 | K |  | Příplatek k přesunu hmot tonážní 711 prováděný bez použití mechanizace | t | 1.837 |  | 0 | CS ÚRS 2016 02 |  |  | základní | 1.36 | 2.4983 | 0 | 0 | 0 | 0 | 16 | K | 2 |  |  |  | ROZPOCET | 0 | 0 | 0 | 0 | 0 | 1 | 0 | 16 | -1749472228
| D | 713 | Izolace tepelné |  |  |  | 0 | [5 empty] | 7.3245 |  | 0.23886 |  | 0 | 2 | D | 1 |  |  |  | ROZPOCET | [6 empty] | 0
68 | K |  | Montáž izolace tepelné stěn a základů lepením celoplošně rohoží, pásů, dílců, desek | m2 | 31.1 |  | 0 | CS ÚRS 2016 02 |  |  | základní | 0.211 | 6.5621 | 0.006 | 0.1866 | 0 | 0 | 16 | K | 2 |  |  |  | ROZPOCET | 0 | 0 | 0 | 0 | 0 | 1 | 0 | 16 | 1615641186
| VV |  | MEKKA OCHRANA IZOLACE TL.50 MM | [15 empty] | VV | 2 | 1 | True | 0 | ROZPOCET
| VV |  | SVISLE | [15 empty] | VV | 2 | 1 | True | 0 | ROZPOCET
| VV |  | /viz vypocet vymer projektanta/ | [15 empty] | VV | 2 | 1 | True | 0 | ROZPOCET
| VV |  | (12,90+5,00+13,20)*0,50*2 |  | 31.1 | [13 empty] | VV | 2 | 2 | True | 1 | ROZPOCET
69 | M |  | deska z extrudovaného polystyrénu | m3 | 1.633 |  | 0 | CS ÚRS 2016 02 |  |  | základní | 0 | 0 | 0.032 | 0.052256 | 0 | 0 | 32 | M | 2 |  |  |  | ROZPOCET | 0 | 0 | 0 | 0 | 0 | 1 | 0 | 16 | -1729055791
| VV |  | 31,10*0,05 |  | 1.555 | [13 empty] | VV | 2 | 2 | True | 1 | ROZPOCET
| VV |  | 1,555*1,05 'Přepočtené koeficientem množství |  | 1.633 | [13 empty] | VV | 2 | 2 | False | 1 | ROZPOCET
70 | K |  | Přesun hmot tonážní pro izolace tepelné v objektech v do 6 m | t | 0.239 |  | 0 | CS ÚRS 2016 02 |  |  | základní | 1.74 | 0.41586 | 0 | 0 | 0 | 0 | 16 | K | 2 |  |  |  | ROZPOCET | 0 | 0 | 0 | 0 | 0 | 1 | 0 | 16 | 92350833
71 | K |  | Příplatek k přesunu hmot tonážní 713 prováděný bez použití mechanizace | t | 0.239 |  | 0 | CS ÚRS 2016 02 |  |  | základní | 1.45 | 0.34655 | 0 | 0 | 0 | 0 | 16 | K | 2 |  |  |  | ROZPOCET | 0 | 0 | 0 | 0 | 0 | 1 | 0 | 16 | -1605316326
| D | 767 | Konstrukce zámečnické |  |  |  | 0 | [5 empty] | 305.5983 |  | 4.3698 |  | 0 | 2 | D | 1 |  |  |  | ROZPOCET | [6 empty] | 0
72 | K |  | Montáž atypických zámečnických konstrukcí hmotnosti do 50 kg | kg | 3799.8 |  | 0 | CS ÚRS 2016 02 |  |  | základní | 0.075 | 284.985 | 5e-05 | 0.18999 | 0 | 0 | 16 | K | 2 |  |  |  | ROZPOCET | 0 | 0 | 0 | 0 | 0 | 1 | 0 | 16 | 490490043
| VV |  | KONZOLY A ROŠTY | [15 empty] | VV | 2 | 1 | True | 0 | ROZPOCET
| VV |  | /viz vypis delky - odhad vahy/ | [15 empty] | VV | 2 | 1 | True | 0 | ROZPOCET
| VV |  | 316,65*12,00 |  | 3799.8 | [13 empty] | VV | 2 | 2 | True | 0 | ROZPOCET
| VV |  | Součet |  | 3799.8 | [13 empty] | VV | 2 | 4 | True | 1 | ROZPOCET
73 | M |  | Kilogramová cena | kg | 4179.78 |  | 0 |  |  |  | základní | 0 | 0 | 0.001 | 4.1798 | 0 | 0 | 32 | M | 2 |  |  |  | ROZPOCET | 0 | 0 | 0 | 0 | 0 | 1 | 0 | 16 | 728560933
| VV |  | 3799,8*1,1 'Přepočtené koeficientem množství |  | 4179.78 | [13 empty] | VV | 2 | 2 | False | 1 | ROZPOCET
74 | K |  | Přesun hmot tonážní pro zámečnické konstrukce v objektech v do 6 m | t | 4.37 |  | 0 | CS ÚRS 2016 02 |  |  | základní | 3.327 | 14.539 | 0 | 0 | 0 | 0 | 16 | K | 2 |  |  |  | ROZPOCET | 0 | 0 | 0 | 0 | 0 | 1 | 0 | 16 | -1044827589
75 | K |  | Příplatek k přesunu hmot tonážní 767 prováděný bez použití mechanizace | t | 4.37 |  | 0 | CS ÚRS 2016 02 |  |  | základní | 1.39 | 6.0743 | 0 | 0 | 0 | 0 | 16 | K | 2 |  |  |  | ROZPOCET | 0 | 0 | 0 | 0 | 0 | 1 | 0 | 16 | -1621935244
| D | 783 | Dokončovací práce - nátěry |  |  |  | 0 | [5 empty] | 45.1258 |  | 0.046116 |  | 0 | 2 | D | 1 |  |  |  | ROZPOCET | [6 empty] | 0
76 | K |  | Základní antikorozní jednonásobný epoxidový nátěr zámečnických konstrukcí | m2 | 124.474 |  | 0 | CS ÚRS 2016 02 |  |  | základní | 0.184 | 22.9032 | 0.00014 | 0.017426 | 0 | 0 | 16 | K | 2 |  |  |  | ROZPOCET | 0 | 0 | 0 | 0 | 0 | 1 | 0 | 16 | -1033844264
| VV |  | POKLOPY | [15 empty] | VV | 2 | 1 | True | 0 | ROZPOCET
| VV |  | 0,60*0,60*2*4 |  | 2.88 | [13 empty] | VV | 2 | 2 | True | 0 | ROZPOCET
| VV |  | KONZOLY A ROŠTY | [15 empty] | VV | 2 | 1 | True | 0 | ROZPOCET
| VV |  | /odhad/ | [15 empty] | VV | 2 | 1 | True | 0 | ROZPOCET
| VV |  | 3799,80*32,00*0,001 |  | 121.594 | [13 empty] | VV | 2 | 2 | True | 0 | ROZPOCET
| VV |  | Součet |  | 124.474 | [13 empty] | VV | 2 | 4 | True | 1 | ROZPOCET
77 | K |  | Krycí jednonásobný epoxidový nátěr zámečnických konstrukcí | m2 | 124.474 |  | 0 | CS ÚRS 2016 02 |  |  | základní | 0.172 | 21.4095 | 0.00023 | 0.028629 | 0 | 0 | 16 | K | 2 |  |  |  | ROZPOCET | 0 | 0 | 0 | 0 | 0 | 1 | 0 | 16 | 1433213346
78 | K |  | Ochrana podlah nebo vodorovných ploch při provádění nátěrů položením fólie | m2 | 58.077 |  | 0 | CS ÚRS 2016 02 |  |  | základní | 0.014 | 0.81308 | 0 | 0 | 0 | 0 | 16 | K | 2 |  |  |  | ROZPOCET | 0 | 0 | 0 | 0 | 0 | 1 | 0 | 16 | 1557906176
| VV |  | 0,90*(6,96+54,40+1,97+1,20) |  | 58.077 | [13 empty] | VV | 2 | 2 | True | 1 | ROZPOCET
79 | M |  | fólie pro malířské potřeby zakrývací | m2 | 60.981 |  | 0 | CS ÚRS 2016 02 |  |  | základní | 0 | 0 | 1e-06 | 6.0981e-05 | 0 | 0 | 32 | M | 2 |  |  |  | ROZPOCET | 0 | 0 | 0 | 0 | 0 | 1 | 0 | 16 | 159301618
| VV |  | 58,077*1,05 'Přepočtené koeficientem množství |  | 60.981 | [13 empty] | VV | 2 | 2 | False | 1 | ROZPOCET
| D | HZS | Hodinové zúčtovací sazby |  |  |  | 0 | [5 empty] | 0 |  | 0 |  | 0 | 4 | D | 0 |  |  |  | ROZPOCET | [6 empty] | 0
80 | K |  | Ostatní pomocné a nezměřitelné práce (příp.těsnění , spoje, detaily, demontáže atd.) | hod | 45 |  | 0 |  |  |  | základní | 0 | 0 | 0 | 0 | 0 | 0 | 512 | K | 1 |  |  |  | ROZPOCET | 0 | 0 | 0 | 0 | 0 | 1 | 0 | 512 | 483548267