## SO 10-44 - ŽELEZNIČNÍ MOS...
| List obsahuje: |  | 1) Krycí list soupisu | 2) Rekapitulace |  |  | 3) Soupis prací | Zpět na list: | Rekapitulace stavby
[9 empty] | >> skryté sloupce << | [9 empty] | {993cf7ca-42e4-40e3-95e1-482ab940d26d}
2
| KRYCÍ LIST VÝPOČTU VÝMĚR | [8 empty] | v --- níže se nacházejí doplnkové a pomocné údaje k sestavám --- v | [8 empty] | False
Stavba:
MODERNIZACE ŽST CHEB
Objekt:
SO 10-44 - ŽELEZNIČNÍ MOST V KM 454,940 (ZAVAZADLOVÝ TUNEL)
| KSO: |  | 825 22 |  |  | CC-CZ:
| Místo: |  | CHEB |  |  | Datum: 25.1.2017
| Zadavatel: |  |  |  |  | IČ:
|  | SŽDC, s.o. |  |  |  | DIČ:
| Uchazeč: |  |  |  |  | IČ:
DIČ:
| Projektant: |  |  |  |  | IČ:
|  | SUDOP PRAHA a.s., PROJ.STŘED.ÚSTÍ N.L. |  |  |  | DIČ:
Poznámka:
| Cena bez DPH | [5 empty] | 0
|  |  | Základ daně |  |  | Sazba daně | Výše daně
| DPH | základní | 0 |  |  | 21% | 0
|  | snížená | 0 |  |  | 15% | 0
|  | zákl. přenesená | 0 |  |  | 21% | 0
|  | sníž. přenesená | 0 |  |  | 15% | 0
|  | nulová | 0 |  |  | 0% | 0
| Cena s DPH |  |  | v | CZK |  | 0
REKAPITULACE ČLENĚNÍ VÝPOČTU VÝMĚR
Stavba:
MODERNIZACE ŽST CHEB
Objekt:
SO 10-44 - ŽELEZNIČNÍ MOST V KM 454,940 (ZAVAZADLOVÝ TUNEL)
Místo: |  |  | CHEB |  |  | Datum:
Zadavatel: |  |  | SŽDC, s.o. |  |  | Projektant: | SUDOP PRAHA a.s., PROJ.STŘED.ÚSTÍ N.L.
Uchazeč:
Kód dílu - Popis | [6 empty] | Cena celkem [CZK]
Náklady soupisu celkem | [6 empty] | 0 | [12 empty] | -1
| HSV - Práce a dodávky HSV | [5 empty] | 0
| 03 - Projekty | [5 empty] | 0
| 1 - Zemní práce | [5 empty] | 0
| 3 - Svislé a kompletní konstrukce | [5 empty] | 0
| 4 - Vodorovné konstrukce | [5 empty] | 0
| 62 - Úprava povrchů vnějších | [5 empty] | 0
| 63 - Podlahy a podlahové konstrukce | [5 empty] | 0
| 9 - Ostatní konstrukce a práce, bourání | [5 empty] | 0
| 94 - Lešení a stavební výtahy | [5 empty] | 0
| 95 - Různé dokončovací konstrukce a práce pozemních staveb | [5 empty] | 0
| 96 - Bourání konstrukcí | [5 empty] | 0
| 998 - Přesun hmot | [5 empty] | 0
| PSV - Práce a dodávky PSV | [5 empty] | 0
| 711 - Izolace proti vodě, vlhkosti a plynům | [5 empty] | 0
| 713 - Izolace tepelné | [5 empty] | 0
| 767 - Konstrukce zámečnické | [5 empty] | 0
| 783 - Dokončovací práce - nátěry | [5 empty] | 0
| HZS - Hodinové zúčtovací sazby | [5 empty] | 0
VÝPOČET VÝMĚR
Stavba:
MODERNIZACE ŽST CHEB
Objekt:
SO 10-44 - ŽELEZNIČNÍ MOST V KM 454,940 (ZAVAZADLOVÝ TUNEL)
Místo: |  |  | CHEB |  |  | Datum:
Zadavatel: |  |  | SŽDC, s.o. |  |  | Projektant: | SUDOP PRAHA a.s., PROJ.STŘED.ÚSTÍ N.L.
Uchazeč:
PČ | Typ | Kód | Popis | MJ | Množství | J.cena [CZK] | Cena celkem [CZK] | Cenová soustava |  | Poznámka | DPH | J. Nh [h] | Nh celkem [h] | J. hmotnost [t] | Hmotnost celkem [t] | J. suť [t] | Suť Celkem [t]
Náklady soupisu celkem | [6 empty] | 0 | [5 empty] | 7099.4278 |  | 974.3815 |  | 107.1795 |  | D | -1 | [10 empty] | 0
| D | HSV | Práce a dodávky HSV |  |  |  | 0 | [5 empty] | 5295.3207 |  | 950.8524 |  | 102.951 | 1 | D | 0 |  |  |  | ROZPOCET | [6 empty] | 0
| D | 03 | Projekty |  |  |  | 0 | [5 empty] | 0 |  | 0 |  | 0 | 1 | D | 1 |  |  |  | ROZPOCET | [6 empty] | 0
1 | K |  | NEDÍLNOU SOUČÁSTÍ PRO OCENĚNÍ |  | 0 |  | 0 |  |  |  | základní | 0 | 0 | 0 | 0 | 0 | 0 | 4 | K | 2 |  |  |  | ROZPOCET | 0 | 0 | 0 | 0 | 0 | 1 | 0 | 4 | -236503600
| VV |  | JE PROJEKTOVÁ DOKUMENTACE | [15 empty] | VV | 2 | 1 | True | 0 | ROZPOCET
| VV |  | Při oceňování díla stavební firmou je nadřazena | [15 empty] | VV | 2 | 1 | True | 0 | ROZPOCET
| VV |  | výkresová část a TZ nad výkaz výměr a rozpočet. | [15 empty] | VV | 2 | 1 | True | 0 | ROZPOCET
| VV |  | Zhotovitel díla odpovídá za to, že provedl | [15 empty] | VV | 2 | 1 | True | 0 | ROZPOCET
| VV |  | kontrolu kompletnosti výkazu výměr a do své | [15 empty] | VV | 2 | 1 | True | 0 | ROZPOCET
| VV |  | nabídky zahrnul veškeré položky a práce nutné | [15 empty] | VV | 2 | 1 | True | 0 | ROZPOCET
| VV |  | k provedení díla a kolaudace. | [15 empty] | VV | 2 | 1 | True | 0 | ROZPOCET
| VV |  | Součet |  | 0 | [13 empty] | VV | 2 | 4 | True | 1 | ROZPOCET
2 | K |  | V JEDNOTKOVÝCH CENÁCH JSOU ZAHRNUTY |  | 0 |  | 0 |  |  |  | základní | 0 | 0 | 0 | 0 | 0 | 0 | 4 | K | 2 |  |  |  | ROZPOCET | 0 | 0 | 0 | 0 | 0 | 1 | 0 | 4 | -620596283
| VV |  | NÁKLADY NA SPOJOVACÍ MATERIÁL | [15 empty] | VV | 2 | 1 | True | 0 | ROZPOCET
| VV |  | POTŘEBNÝ KE KOMPLETNÍ MONTÁŽI | [15 empty] | VV | 2 | 1 | True | 0 | ROZPOCET
| VV |  | /hmoždinky,kotvy,svary atd./ | [15 empty] | VV | 2 | 1 | True | 0 | ROZPOCET
| VV |  | Součet |  | 0 | [13 empty] | VV | 2 | 4 | True | 1 | ROZPOCET
| D | 1 | Zemní práce |  |  |  | 0 | [5 empty] | 1643.5811 |  | 572.6237 |  | 0 | 1 | D | 1 |  |  |  | ROZPOCET | [6 empty] | 0
3 | K |  | Čerpání vody na dopravní výšku do 10 m průměrný přítok do 500 l/min | hod | 200 |  | 0 | CS ÚRS 2016 02 |  |  | základní | 0.2 | 40 | 0 | 0 | 0 | 0 | 4 | K | 2 |  |  |  | ROZPOCET | 0 | 0 | 0 | 0 | 0 | 1 | 0 | 4 | 2067063943
| VV |  | CERPANI Z JIMEK KALOVYMI CERPADLY | [15 empty] | VV | 2 | 1 | True | 0 | ROZPOCET
| VV |  | /viz vypocet vymer projektanta/ | [15 empty] | VV | 2 | 1 | True | 0 | ROZPOCET
| VV |  | 200,00 |  | 200 | [13 empty] | VV | 2 | 2 | True | 1 | ROZPOCET
4 | K |  | Pohotovost čerpací soupravy pro dopravní výšku do 10 m přítok do 2000 l/min | den | 21 |  | 0 | CS ÚRS 2016 02 |  |  | základní | 0 | 0 | 0 | 0 | 0 | 0 | 4 | K | 2 |  |  |  | ROZPOCET | 0 | 0 | 0 | 0 | 0 | 1 | 0 | 4 | -1873235051
| VV |  | V PRIPADE DESTU | [15 empty] | VV | 2 | 1 | True | 0 | ROZPOCET
| VV |  | /odhad/ | [15 empty] | VV | 2 | 1 | True | 0 | ROZPOCET
| VV |  | 21 |  | 21 | [13 empty] | VV | 2 | 2 | True | 1 | ROZPOCET
5 | K |  | Odkopávky a prokopávky nezapažené pro spodní stavbu železnic do 1000 m3 v hornině tř. 3 | m3 | 967.949 |  | 0 | CS ÚRS 2016 02 |  |  | základní | 0.482 | 466.5514 | 0 | 0 | 0 | 0 | 4 | K | 2 |  |  |  | ROZPOCET | 0 | 0 | 0 | 0 | 0 | 1 | 0 | 4 | 286808837
| VV |  | VYKOPY OTEVRENE | [15 empty] | VV | 2 | 1 | True | 0 | ROZPOCET
| VV |  | /viz vypocet vymer projektanta/ | [15 empty] | VV | 2 | 1 | True | 0 | ROZPOCET
| VV |  | TRASA POD ODSTRAN.KOLEJEMI | [15 empty] | VV | 2 | 1 | True | 0 | ROZPOCET
| VV |  | 4,00*15,00*(0,60*0,60+0,90*0,60/2) |  | 37.8 | [13 empty] | VV | 2 | 2 | True | 0 | ROZPOCET
| VV |  | 2,00*9,00*(0,60*0,60+0,90*0,60/2) |  | 11.34 | [13 empty] | VV | 2 | 2 | True | 0 | ROZPOCET
| VV |  | Mezisoučet |  | 49.14 | [13 empty] | VV | 2 | 3 | True | 0 | ROZPOCET
| VV |  | TRASA POD ODSTRAN.1.NASTUPISTEM | [15 empty] | VV | 2 | 1 | True | 0 | ROZPOCET
| VV |  | 6,00*(2,70*1,80/2+0,60*1,80)*2 |  | 42.12 | [13 empty] | VV | 2 | 2 | True | 0 | ROZPOCET
| VV |  | 5,00*6,00*1,20 |  | 36 | [13 empty] | VV | 2 | 2 | True | 0 | ROZPOCET
| VV |  | Mezisoučet |  | 78.12 | [13 empty] | VV | 2 | 3 | True | 0 | ROZPOCET
| VV |  | TRASA POD ODSTRAN.2.NASTUPISTEM | [15 empty] | VV | 2 | 1 | True | 0 | ROZPOCET
| VV |  | 15,50*9,50*1,20 |  | 176.7 | [13 empty] | VV | 2 | 2 | True | 0 | ROZPOCET
| VV |  | -15,50*1,25*1,25/2*2 |  | -24.219 | [13 empty] | VV | 2 | 2 | True | 0 | ROZPOCET
| VV |  | 4,50*(0,60*0,60+0,90*0,60/2)*2 |  | 5.67 | [13 empty] | VV | 2 | 2 | True | 0 | ROZPOCET
| VV |  | 4,50*0,60*0,60 |  | 1.62 | [13 empty] | VV | 2 | 2 | True | 0 | ROZPOCET
| VV |  | 9,50*(0,60*0,60+0,90*0,60/2) |  | 5.985 | [13 empty] | VV | 2 | 2 | True | 0 | ROZPOCET
| VV |  | Mezisoučet |  | 165.756 | [13 empty] | VV | 2 | 3 | True | 0 | ROZPOCET
| VV |  | TRASA POD ODSTRAN.3.NASTUPISTEM | [15 empty] | VV | 2 | 1 | True | 0 | ROZPOCET
| VV |  | 21,50*9,00*1,80 |  | 348.3 | [13 empty] | VV | 2 | 2 | True | 0 | ROZPOCET
| VV |  | -21,50*1,25*1,25/2*2 |  | -33.594 | [13 empty] | VV | 2 | 2 | True | 0 | ROZPOCET
| VV |  | 5,00*(0,60*0,60+0,90*0,60/2) |  | 3.15 | [13 empty] | VV | 2 | 2 | True | 0 | ROZPOCET
| VV |  | 0,90*0,60*3 |  | 1.62 | [13 empty] | VV | 2 | 2 | True | 0 | ROZPOCET
| VV |  | Mezisoučet |  | 319.476 | [13 empty] | VV | 2 | 3 | True | 0 | ROZPOCET
| VV |  | TRASA PRO PRODLOUZENI TUNELU | [15 empty] | VV | 2 | 1 | True | 0 | ROZPOCET
| VV |  | 7,125*3,00*3,60 |  | 76.95 | [13 empty] | VV | 2 | 2 | True | 0 | ROZPOCET
| VV |  | 12,20*5,30*3,60 |  | 232.776 | [13 empty] | VV | 2 | 2 | True | 0 | ROZPOCET
| VV |  | 1,06*3,00*3,60 |  | 11.448 | [13 empty] | VV | 2 | 2 | True | 0 | ROZPOCET
| VV |  | 17,70*1,10*1,10/2 |  | 10.709 | [13 empty] | VV | 2 | 2 | True | 0 | ROZPOCET
| VV |  | 3,00*2,00*1,10 |  | 6.6 | [13 empty] | VV | 2 | 2 | True | 0 | ROZPOCET
| VV |  | 14,30*1,80*1,10 |  | 28.314 | [13 empty] | VV | 2 | 2 | True | 0 | ROZPOCET
| VV |  | -9,00*(0,60*0,60+0,90*0,60/2)*2 |  | -11.34 | [13 empty] | VV | 2 | 2 | True | 0 | ROZPOCET
| VV |  | Mezisoučet |  | 355.457 | [13 empty] | VV | 2 | 3 | True | 0 | ROZPOCET
| VV |  | Součet |  | 967.949 | [13 empty] | VV | 2 | 4 | True | 1 | ROZPOCET
6 | K |  | Příplatek k odkopávkám pro spodní stavbu železnic v hornině tř. 3 za ztížení při rekonstrukci | m3 | 967.949 |  | 0 | CS ÚRS 2016 02 |  |  | základní | 0.141 | 136.4808 | 0 | 0 | 0 | 0 | 4 | K | 2 |  |  |  | ROZPOCET | 0 | 0 | 0 | 0 | 0 | 1 | 0 | 4 | -1214826172
7 | K |  | Příplatek k odkopávkám pro spodní stavbu železnic v hornině tř. 3 za lepivost | m3 | 290.385 |  | 0 | CS ÚRS 2016 02 |  |  | základní | 0.08 | 23.2308 | 0 | 0 | 0 | 0 | 4 | K | 2 |  |  |  | ROZPOCET | 0 | 0 | 0 | 0 | 0 | 1 | 0 | 4 | 2143957933
| VV |  | 30% LEPIVOST | [15 empty] | VV | 2 | 1 | True | 0 | ROZPOCET
| VV |  | 967,949*0,30 |  | 290.385 | [13 empty] | VV | 2 | 2 | True | 1 | ROZPOCET
8 | K |  | Svislé přemístění výkopku z horniny tř. 1 až 4 hl výkopu do 4 m | m3 | 154.872 |  | 0 | CS ÚRS 2016 02 |  |  | základní | 0.519 | 80.3786 | 0 | 0 | 0 | 0 | 4 | K | 2 |  |  |  | ROZPOCET | 0 | 0 | 0 | 0 | 0 | 1 | 0 | 4 | 462836781
| VV |  | 16% | [15 empty] | VV | 2 | 1 | True | 0 | ROZPOCET
| VV |  | 967,949*0,16 |  | 154.872 | [13 empty] | VV | 2 | 2 | True | 1 | ROZPOCET
9 | K |  | Zásyp jam, šachet rýh nebo kolem objektů sypaninou se zhutněním | m3 | 483.975 |  | 0 | CS ÚRS 2016 02 |  |  | základní | 0.299 | 144.7085 | 0 | 0 | 0 | 0 | 4 | K | 2 |  |  |  | ROZPOCET | 0 | 0 | 0 | 0 | 0 | 1 | 0 | 4 | 1326543844
| VV |  | ZPETNY ZASYP ZEMINOU | [15 empty] | VV | 2 | 1 | True | 0 | ROZPOCET
| VV |  | 50% Z VYTEZENEHO MATERIALU | [15 empty] | VV | 2 | 1 | True | 0 | ROZPOCET
| VV |  | /viz vypocet vymer projektanta/ | [15 empty] | VV | 2 | 1 | True | 0 | ROZPOCET
| VV |  | 967,95*0,50 |  | 483.975 | [13 empty] | VV | 2 | 2 | True | 1 | ROZPOCET
10 | K |  | Přehození neulehlého výkopku z horniny tř. 1 až 4 | m3 | 483.975 |  | 0 | CS ÚRS 2016 02 |  |  | základní | 0.31 | 150.0323 | 0 | 0 | 0 | 0 | 4 | K | 2 |  |  |  | ROZPOCET | 0 | 0 | 0 | 0 | 0 | 1 | 0 | 4 | 970401885
| VV |  | ZEMINA NA ZPETNY ZASYP | [15 empty] | VV | 2 | 1 | True | 0 | ROZPOCET
| VV |  | 483,975 |  | 483.975 | [13 empty] | VV | 2 | 2 | True | 1 | ROZPOCET
11 | K |  | Vodorovné přemístění do 500 m výkopku/sypaniny z horniny tř. 1 až 4 | m3 | 483.975 |  | 0 | CS ÚRS 2016 02 |  |  | základní | 0.044 | 21.2949 | 0 | 0 | 0 | 0 | 4 | K | 2 |  |  |  | ROZPOCET | 0 | 0 | 0 | 0 | 0 | 1 | 0 | 4 | 293718031
| VV |  | ZEMINA NA ZPETNE ZASYPY | [15 empty] | VV | 2 | 1 | True | 0 | ROZPOCET
| VV |  | NA MEZISKLADKU A ZPET | [15 empty] | VV | 2 | 1 | True | 0 | ROZPOCET
| VV |  | 483,975 |  | 483.975 | [13 empty] | VV | 2 | 2 | True | 1 | ROZPOCET
12 | K |  | Zásyp jam, šachet rýh nebo kolem objektů sypaninou se zhutněním | m3 | 282.342 |  | 0 | CS ÚRS 2016 02 |  |  | základní | 0.299 | 84.4203 | 0 | 0 | 0 | 0 | 4 | K | 2 |  |  |  | ROZPOCET | 0 | 0 | 0 | 0 | 0 | 1 | 0 | 4 | 1594868656
| VV |  | ZPETNY ZASYP DRCENYM MATERIALEM | [15 empty] | VV | 2 | 1 | True | 0 | ROZPOCET
| VV |  | /viz vypocet vymer projektanta/ | [15 empty] | VV | 2 | 1 | True | 0 | ROZPOCET
| VV |  | CELKOVA KUBATURA VYKOPU | [15 empty] | VV | 2 | 1 | True | 0 | ROZPOCET
| VV |  | 967,95 |  | 967.95 | [13 empty] | VV | 2 | 2 | True | 0 | ROZPOCET
| VV |  | ODPOCET PRECHODOVYCH KLINU | [15 empty] | VV | 2 | 1 | True | 0 | ROZPOCET
| VV |  | -49,14 |  | -49.14 | [13 empty] | VV | 2 | 2 | True | 0 | ROZPOCET
| VV |  | ODPOCET KONSTRUKCE | [15 empty] | VV | 2 | 1 | True | 0 | ROZPOCET
| VV |  | -5,00*3,37*9,05 |  | -152.493 | [13 empty] | VV | 2 | 2 | True | 0 | ROZPOCET
| VV |  | ODPOCET ZASYPU ZEMINOU | [15 empty] | VV | 2 | 1 | True | 0 | ROZPOCET
| VV |  | -483,975 |  | -483.975 | [13 empty] | VV | 2 | 2 | True | 0 | ROZPOCET
| VV |  | Součet |  | 282.342 | [13 empty] | VV | 2 | 4 | True | 1 | ROZPOCET
13 | M |  | štěrkodrť frakce 0-32 (ŠDa) OTP ČD | t | 564.684 |  | 0 | CS ÚRS 2016 02 |  |  | základní | 0 | 0 | 1 | 564.684 | 0 | 0 | 8 | M | 2 |  |  |  | ROZPOCET | 0 | 0 | 0 | 0 | 0 | 1 | 0 | 4 | -192716872
| VV |  | 282,342 |  | 282.342 | [13 empty] | VV | 2 | 2 | True | 1 | ROZPOCET
| VV |  | 282,342*2 'Přepočtené koeficientem množství |  | 564.684 | [13 empty] | VV | 2 | 2 | False | 1 | ROZPOCET
14 | K |  | Nakládání výkopku z hornin tř. 1 až 4 přes 100 m3 | m3 | 282.342 |  | 0 | CS ÚRS 2016 02 |  |  | základní | 0.097 | 27.3872 | 0 | 0 | 0 | 0 | 4 | K | 2 |  |  |  | ROZPOCET | 0 | 0 | 0 | 0 | 0 | 1 | 0 | 4 | 1381239953
| VV |  | PREBYTECNA ZEMINA | [15 empty] | VV | 2 | 1 | True | 0 | ROZPOCET
| VV |  | /viz vypocet vymer projektanta/ | [15 empty] | VV | 2 | 1 | True | 0 | ROZPOCET
| VV |  | CELKOVA KUBATURA VYKOPU | [15 empty] | VV | 2 | 1 | True | 0 | ROZPOCET
| VV |  | 967,95 |  | 967.95 | [13 empty] | VV | 2 | 2 | True | 0 | ROZPOCET
| VV |  | ODPOCET PRECHODOVYCH KLINU | [15 empty] | VV | 2 | 1 | True | 0 | ROZPOCET
| VV |  | -49,14 |  | -49.14 | [13 empty] | VV | 2 | 2 | True | 0 | ROZPOCET
| VV |  | ODPOCET KONSTRUKCE | [15 empty] | VV | 2 | 1 | True | 0 | ROZPOCET
| VV |  | -5,00*3,37*9,05 |  | -152.493 | [13 empty] | VV | 2 | 2 | True | 0 | ROZPOCET
| VV |  | ODPOCET ZASYPU ZEMINOU | [15 empty] | VV | 2 | 1 | True | 0 | ROZPOCET
| VV |  | -483,975 |  | -483.975 | [13 empty] | VV | 2 | 2 | True | 0 | ROZPOCET
| VV |  | Součet |  | 282.342 | [13 empty] | VV | 2 | 4 | True | 1 | ROZPOCET
15 | K |  | Vodorovné přemístění do 9000 m výkopku/sypaniny z horniny tř. 1 až 4 | m3 | 282.342 |  | 0 | CS ÚRS 2016 02 |  |  | základní | 0.079 | 22.305 | 0 | 0 | 0 | 0 | 4 | K | 2 |  |  |  | ROZPOCET | 0 | 0 | 0 | 0 | 0 | 1 | 0 | 4 | -1022295564
| VV |  | ODVOZ NA SKLADKU | [15 empty] | VV | 2 | 1 | True | 0 | ROZPOCET
| VV |  | 282,342 |  | 282.342 | [13 empty] | VV | 2 | 2 | True | 1 | ROZPOCET
16 | K |  | Poplatek za uložení odpadu ze sypaniny na skládce (skládkovné) | t | 508.216 |  | 0 | CS ÚRS 2016 02 |  |  | základní | 0 | 0 | 0 | 0 | 0 | 0 | 4 | K | 2 |  |  |  | ROZPOCET | 0 | 0 | 0 | 0 | 0 | 1 | 0 | 4 | -2075857498
| VV |  | 282,342*1,800 |  | 508.216 | [13 empty] | VV | 2 | 2 | True | 1 | ROZPOCET
17 | K |  | Úprava pláně v zářezech se zhutněním | m2 | 64.269 |  | 0 | CS ÚRS 2016 02 |  |  | základní | 0.035 | 2.2494 | 0 | 0 | 0 | 0 | 4 | K | 2 |  |  |  | ROZPOCET | 0 | 0 | 0 | 0 | 0 | 1 | 0 | 4 | -1915789634
| VV |  | POD PRODLOUZENI TUNELU | [15 empty] | VV | 2 | 1 | True | 0 | ROZPOCET
| VV |  | 7,10*9,052 |  | 64.269 | [13 empty] | VV | 2 | 2 | True | 1 | ROZPOCET
18 | K |  | Úprava pláně na násypech se zhutněním | m2 | 1068 |  | 0 | CS ÚRS 2016 02 |  |  | základní | 0.035 | 37.38 | 0 | 0 | 0 | 0 | 4 | K | 2 |  |  |  | ROZPOCET | 0 | 0 | 0 | 0 | 0 | 1 | 0 | 4 | -811808249
| VV |  | POD ZPETNE KONSTR.NAD TUNELEM | [15 empty] | VV | 2 | 1 | True | 0 | ROZPOCET
| VV |  | 18,00*52,00 |  | 936 | [13 empty] | VV | 2 | 2 | True | 0 | ROZPOCET
| VV |  | 11,00*6,00*2 |  | 132 | [13 empty] | VV | 2 | 2 | True | 0 | ROZPOCET
| VV |  | Součet |  | 1068 | [13 empty] | VV | 2 | 4 | True | 1 | ROZPOCET
19 | K |  | Příplatek za ztížení vykopávky v blízkosti podzemního vedení | m3 | 180 |  | 0 | CS ÚRS 2016 02 |  |  | základní | 1.548 | 278.64 | 0 | 0 | 0 | 0 | 4 | K | 2 |  |  |  | ROZPOCET | 0 | 0 | 0 | 0 | 0 | 1 | 0 | 4 | -1786084398
| VV |  | PRIPADNE PODZEMNI SITE | [15 empty] | VV | 2 | 1 | True | 0 | ROZPOCET
| VV |  | /predb.odhad/ | [15 empty] | VV | 2 | 1 | True | 0 | ROZPOCET
| VV |  | 180,00 |  | 180 | [13 empty] | VV | 2 | 2 | True | 1 | ROZPOCET
20 | K |  | Dočasné zajištění kabelů a kabelových tratí z 6 volně ložených kabelů | m | 124 |  | 0 | CS ÚRS 2016 02 |  |  | základní | 0.753 | 93.372 | 0.06053 | 7.5057 | 0 | 0 | 4 | K | 2 |  |  |  | ROZPOCET | 0 | 0 | 0 | 0 | 0 | 1 | 0 | 4 | 990759420
| VV |  | /predb.odhad/ | [15 empty] | VV | 2 | 1 | True | 0 | ROZPOCET
| VV |  | 62,00*2 |  | 124 | [13 empty] | VV | 2 | 2 | True | 1 | ROZPOCET
21 | K |  | Dočasné zajištění potrubí ocelového nebo litinového DN do 200 | m | 50 |  | 0 | CS ÚRS 2016 02 |  |  | základní | 0.703 | 35.15 | 0.00868 | 0.434 | 0 | 0 | 4 | K | 2 |  |  |  | ROZPOCET | 0 | 0 | 0 | 0 | 0 | 1 | 0 | 4 | 1511042265
| VV |  | /predb.odhad/ | [15 empty] | VV | 2 | 1 | True | 0 | ROZPOCET
| VV |  | 50,00 |  | 50 | [13 empty] | VV | 2 | 2 | True | 1 | ROZPOCET
| D | 3 | Svislé a kompletní konstrukce |  |  |  | 0 | [5 empty] | 751.7198 |  | 132.5942 |  | 0 | 1 | D | 1 |  |  |  | ROZPOCET | [6 empty] | 0
22 | K |  | Kompletní konstrukce ČOV, nádrží, vodojemů, žlabů nebo kanálů ze ŽB tř. C 30/37 tl 300 mm | m3 | 39.798 |  | 0 | CS ÚRS 2016 02 |  |  | základní | 1.717 | 68.3332 | 2.5143 | 100.0641 | 0 | 0 | 4 | K | 2 |  |  |  | ROZPOCET | 0 | 0 | 0 | 0 | 0 | 1 | 0 | 4 | 533351494
| VV |  | PRODLOUZENI TUNELU | [15 empty] | VV | 2 | 1 | True | 0 | ROZPOCET
| VV |  | ZB UZAVRENY RAM | [15 empty] | VV | 2 | 1 | True | 0 | ROZPOCET
| VV |  | /viz vykres tvaru/ | [15 empty] | VV | 2 | 1 | True | 0 | ROZPOCET
| VV |  | 0,30*(4,60+2,30*2)*8,99 |  | 24.812 | [13 empty] | VV | 2 | 2 | True | 0 | ROZPOCET
| VV |  | 0,345*4,60*8,99 |  | 14.267 | [13 empty] | VV | 2 | 2 | True | 0 | ROZPOCET
| VV |  | 0,20*0,20/2*8,99*4 |  | 0.719 | [13 empty] | VV | 2 | 2 | True | 0 | ROZPOCET
| VV |  | Součet |  | 39.798 | [13 empty] | VV | 2 | 4 | True | 1 | ROZPOCET
23 | K |  | Bednění kompletních konstrukcí ČOV, nádrží nebo vodojemů neomítaných ploch rovinných zřízení | m2 | 129.456 |  | 0 | CS ÚRS 2016 02 |  |  | základní | 1.51 | 195.4786 | 0.00265 | 0.34306 | 0 | 0 | 4 | K | 2 |  |  |  | ROZPOCET | 0 | 0 | 0 | 0 | 0 | 1 | 0 | 4 | 1311922309
| VV |  | 2,90*8,99*2 |  | 52.142 | [13 empty] | VV | 2 | 2 | True | 0 | ROZPOCET
| VV |  | (4,00+2,30*2)*8,99 |  | 77.314 | [13 empty] | VV | 2 | 2 | True | 0 | ROZPOCET
| VV |  | Součet |  | 129.456 | [13 empty] | VV | 2 | 4 | True | 1 | ROZPOCET
24 | K |  | Bednění kompletních konstrukcí ČOV, nádrží nebo vodojemů neomítaných ploch rovinných odstranění | m2 | 129.456 |  | 0 | CS ÚRS 2016 02 |  |  | základní | 0.359 | 46.4747 | 0 | 0 | 0 | 0 | 4 | K | 2 |  |  |  | ROZPOCET | 0 | 0 | 0 | 0 | 0 | 1 | 0 | 4 | 656419715
25 | K |  | Výztuž kompletních konstrukcí ČOV, nádrží nebo vodojemů z betonářské oceli 10 505 | t | 11.224 |  | 0 | CS ÚRS 2016 02 |  |  | základní | 34.987 | 392.6941 | 1.1095 | 12.4531 | 0 | 0 | 4 | K | 2 |  |  |  | ROZPOCET | 0 | 0 | 0 | 0 | 0 | 1 | 0 | 4 | -662079426
| VV |  | VYZTUZ PRODLOUZENI TUNELU | [15 empty] | VV | 2 | 1 | True | 0 | ROZPOCET
| VV |  | /viz vypis vyztuze/ | [15 empty] | VV | 2 | 1 | True | 0 | ROZPOCET
| VV |  | 11224,10*0,001 |  | 11.224 | [13 empty] | VV | 2 | 2 | True | 1 | ROZPOCET
26 | K |  | Dobetonování prefabrikovaných konstrukcí | m3 | 7.513 |  | 0 | CS ÚRS 2016 02 |  |  | základní | 5.623 | 42.2456 | 2.5961 | 19.5045 | 0 | 0 | 4 | K | 2 |  |  |  | ROZPOCET | 0 | 0 | 0 | 0 | 0 | 1 | 0 | 4 | -270183823
| VV |  | DOBETONAVKY, OBETONAVKY C 30/37 | [15 empty] | VV | 2 | 1 | True | 0 | ROZPOCET
| VV |  | VC.BEDNENI | [15 empty] | VV | 2 | 1 | True | 0 | ROZPOCET
| VV |  | 0,53*(5,125+3,25*2)*0,35 |  | 2.156 | [13 empty] | VV | 2 | 2 | True | 0 | ROZPOCET
| VV |  | 1,00*5,125*0,40 |  | 2.05 | [13 empty] | VV | 2 | 2 | True | 0 | ROZPOCET
| VV |  | Mezisoučet |  | 4.206 | [13 empty] | VV | 2 | 3 | True | 0 | ROZPOCET
| VV |  | NABETONAVKY VYTAHOVYCH SACHET | [15 empty] | VV | 2 | 1 | True | 0 | ROZPOCET
| VV |  | (2,802*3,60*0,05)*2 |  | 1.009 | [13 empty] | VV | 2 | 2 | True | 0 | ROZPOCET
| VV |  | (0,25*0,21*2*4,25)*2 |  | 0.893 | [13 empty] | VV | 2 | 2 | True | 0 | ROZPOCET
| VV |  | (3,30*0,45*0,21)*2 |  | 0.624 | [13 empty] | VV | 2 | 2 | True | 0 | ROZPOCET
| VV |  | Mezisoučet |  | 2.526 | [13 empty] | VV | 2 | 3 | True | 0 | ROZPOCET
| VV |  | ZB LIMEC STYKOVE SPARY | [15 empty] | VV | 2 | 1 | True | 0 | ROZPOCET
| VV |  | 0,30*0,30/2*3,25*2 |  | 0.293 | [13 empty] | VV | 2 | 2 | True | 0 | ROZPOCET
| VV |  | (0,15+0,35)/2*0,30*3,25*2 |  | 0.488 | [13 empty] | VV | 2 | 2 | True | 0 | ROZPOCET
| VV |  | Mezisoučet |  | 0.781 | [13 empty] | VV | 2 | 3 | True | 0 | ROZPOCET
| VV |  | Součet |  | 7.513 | [13 empty] | VV | 2 | 4 | True | 1 | ROZPOCET
27 | K |  | Doplňující výztuž prefabrikovaných konstrukcí z KARI sítě | t | 0.221 |  | 0 |  |  |  | základní | 29.383 | 6.4936 | 1.038 | 0.2294 | 0 | 0 | 4 | K | 2 |  |  |  | ROZPOCET | 0 | 0 | 0 | 0 | 0 | 1 | 0 | 4 | -1233693449
| VV |  | VYZTUZ DOBETONAVEK | [15 empty] | VV | 2 | 1 | True | 0 | ROZPOCET
| VV |  | /viz vypocet vymer projektanta+20% presahy/ | [15 empty] | VV | 2 | 1 | True | 0 | ROZPOCET
| VV |  | 118,50*0,001*1,20 |  | 0.142 | [13 empty] | VV | 2 | 2 | True | 0 | ROZPOCET
| VV |  | VYZTUZ ZB LIMCE | [15 empty] | VV | 2 | 1 | True | 0 | ROZPOCET
| VV |  | (0,30+0,30)*3,25*7,900*0,001*1,20*2 |  | 0.037 | [13 empty] | VV | 2 | 2 | True | 0 | ROZPOCET
| VV |  | (0,38+0,30)*3,25*7,900*0,001*1,20*2 |  | 0.042 | [13 empty] | VV | 2 | 2 | True | 0 | ROZPOCET
| VV |  | Součet |  | 0.221 | [13 empty] | VV | 2 | 4 | True | 1 | ROZPOCET
| D | 4 | Vodorovné konstrukce |  |  |  | 0 | [5 empty] | 264.2507 |  | 188.8546 |  | 0 | 1 | D | 1 |  |  |  | ROZPOCET | [6 empty] | 0
28 | K |  | Ochranná betonová vrstva na izolaci přesýpaných objektů tl 60 mm s výztuží sítí beton C 30/37 | m2 | 390.713 |  | 0 | CS ÚRS 2016 02 |  |  | základní | 0.562 | 219.5807 | 0.1568 | 61.2638 | 0 | 0 | 4 | K | 2 |  |  |  | ROZPOCET | 0 | 0 | 0 | 0 | 0 | 1 | 0 | 4 | -319010565
| VV |  | TVRDA OCHRANA IZOLACE TL.50 MM | [15 empty] | VV | 2 | 1 | True | 0 | ROZPOCET
| VV |  | VODOROVNE | [15 empty] | VV | 2 | 1 | True | 0 | ROZPOCET
| VV |  | /viz vypocet vymer projektanta/ | [15 empty] | VV | 2 | 1 | True | 0 | ROZPOCET
| VV |  | DNO NOVEHO KANALU | [15 empty] | VV | 2 | 1 | True | 0 | ROZPOCET
| VV |  | 5,125*9,051 |  | 46.386 | [13 empty] | VV | 2 | 2 | True | 0 | ROZPOCET
| VV |  | VRCH STAV. A NOVEHO KANALU | [15 empty] | VV | 2 | 1 | True | 0 | ROZPOCET
| VV |  | 4,72*(9,051+0,30+1,00+0,50) |  | 51.217 | [13 empty] | VV | 2 | 2 | True | 0 | ROZPOCET
| VV |  | 5,005*52,00 |  | 260.26 | [13 empty] | VV | 2 | 2 | True | 0 | ROZPOCET
| VV |  | (4,70+3,30)/2*0,60*2 |  | 4.8 | [13 empty] | VV | 2 | 2 | True | 0 | ROZPOCET
| VV |  | 3,30*4,25*2 |  | 28.05 | [13 empty] | VV | 2 | 2 | True | 0 | ROZPOCET
| VV |  | Součet |  | 390.713 | [13 empty] | VV | 2 | 4 | True | 1 | ROZPOCET
29 | K |  | Výplňové klíny za opěrou z kameniva drceného hutněného po vrstvách | m3 | 49.14 |  | 0 | CS ÚRS 2016 02 |  |  | základní | 0.8 | 39.312 | 2.45 | 120.393 | 0 | 0 | 4 | K | 2 |  |  |  | ROZPOCET | 0 | 0 | 0 | 0 | 0 | 1 | 0 | 4 | 2087782031
| VV |  | PRECHODOVE KLINY | [15 empty] | VV | 2 | 1 | True | 0 | ROZPOCET
| VV |  | /viz vypocet vymer projektanta/ | [15 empty] | VV | 2 | 1 | True | 0 | ROZPOCET
| VV |  | 15,00*4,00*(0,60*0,60+0,90*0,60/2) |  | 37.8 | [13 empty] | VV | 2 | 2 | True | 0 | ROZPOCET
| VV |  | 9,00*2,00*(0,60*0,60+0,90*0,60/2) |  | 11.34 | [13 empty] | VV | 2 | 2 | True | 0 | ROZPOCET
| VV |  | Součet |  | 49.14 | [13 empty] | VV | 2 | 4 | True | 1 | ROZPOCET
30 | K |  | Montáž stropních panelů z betonu předpjatého bez závěsných háků hmotnosti do 1,5 t budova v do 18 m | kus | 6 |  | 0 | CS ÚRS 2016 02 |  |  | základní | 0.893 | 5.358 | 0.18459 | 1.1075 | 0 | 0 | 4 | K | 2 |  |  |  | ROZPOCET | 0 | 0 | 0 | 0 | 0 | 1 | 0 | 4 | 1601572065
| VV |  | ZASTROPENI VYTAHOVYCH SACHET | [15 empty] | VV | 2 | 1 | True | 0 | ROZPOCET
| VV |  | PANELY SPIROLL PPD 171, tl. 160 mm | [15 empty] | VV | 2 | 1 | True | 0 | ROZPOCET
| VV |  | /viz podelny rez A-A"/ | [15 empty] | VV | 2 | 1 | True | 0 | ROZPOCET
| VV |  | P2 | [15 empty] | VV | 2 | 1 | True | 0 | ROZPOCET
| VV |  | 6 |  | 6 | [13 empty] | VV | 2 | 2 | True | 1 | ROZPOCET
31 | M |  | panel stropní předpjatý 280x119x16 cm | kus | 6.06 |  | 0 |  |  |  | základní | 0 | 0 | 1.005 | 6.0903 | 0 | 0 | 8 | M | 2 |  |  |  | ROZPOCET | 0 | 0 | 0 | 0 | 0 | 1 | 0 | 4 | 407111611
| VV |  | 6 |  | 6 | [13 empty] | VV | 2 | 2 | True | 1 | ROZPOCET
| VV |  | 6*1,01 'Přepočtené koeficientem množství |  | 6.06 | [13 empty] | VV | 2 | 2 | False | 1 | ROZPOCET
| D | 62 | Úprava povrchů vnějších |  |  |  | 0 | [5 empty] | 1237.621 |  | 14.0681 |  | 0 | 1 | D | 1 |  |  |  | ROZPOCET | [6 empty] | 0
32 | K |  | Očištění ploch stěn, rubu kleneb a podlah tlakovou vodou | m2 | 388.315 |  | 0 | CS ÚRS 2016 02 |  |  | základní | 0.273 | 106.01 | 0 | 0 | 0 | 0 | 4 | K | 2 |  |  |  | ROZPOCET | 0 | 0 | 0 | 0 | 0 | 1 | 0 | 4 | 596450784
| VV |  | STAV.HORNI A CAST BOCNIHO POVRCHU TUNELU | [15 empty] | VV | 2 | 1 | True | 0 | ROZPOCET
| VV |  | PO ODSTRANENI IZOLACE | [15 empty] | VV | 2 | 1 | True | 0 | ROZPOCET
| VV |  | /viz vypocet vymer projektanta/ | [15 empty] | VV | 2 | 1 | True | 0 | ROZPOCET
| VV |  | 51,981*5,005 |  | 260.165 | [13 empty] | VV | 2 | 2 | True | 0 | ROZPOCET
| VV |  | (4,70+3,30)/2*0,60*2 |  | 4.8 | [13 empty] | VV | 2 | 2 | True | 0 | ROZPOCET
| VV |  | 3,30*4,25*2 |  | 28.05 | [13 empty] | VV | 2 | 2 | True | 0 | ROZPOCET
| VV |  | 51,981*0,60*2 |  | 62.377 | [13 empty] | VV | 2 | 2 | True | 0 | ROZPOCET
| VV |  | 1,30*0,60*2*2 |  | 3.12 | [13 empty] | VV | 2 | 2 | True | 0 | ROZPOCET
| VV |  | (3,30+4,25*2)*0,60*2 |  | 14.16 | [13 empty] | VV | 2 | 2 | True | 0 | ROZPOCET
| VV |  | 3,30*(1,00-0,60)*2 |  | 2.64 | [13 empty] | VV | 2 | 2 | True | 0 | ROZPOCET
| VV |  | 5,005*0,60 |  | 3.003 | [13 empty] | VV | 2 | 2 | True | 0 | ROZPOCET
| VV |  | /nerovnosti, vytazeni/ | [15 empty] | VV | 2 | 1 | True | 0 | ROZPOCET
| VV |  | 10,00 |  | 10 | [13 empty] | VV | 2 | 2 | True | 0 | ROZPOCET
| VV |  | Součet |  | 388.315 | [13 empty] | VV | 2 | 4 | True | 1 | ROZPOCET
33 | K |  | Ruční dočištění ploch stěn, rubu kleneb a podlah ocelových kartáči | m2 | 388.315 |  | 0 | CS ÚRS 2016 02 |  |  | základní | 0.51 | 198.0406 | 0 | 0 | 0 | 0 | 4 | K | 2 |  |  |  | ROZPOCET | 0 | 0 | 0 | 0 | 0 | 1 | 0 | 4 | -393692653
34 | K |  | Reprofilace rubu kleneb a podlah cementovými sanačními maltami tl 20 mm | m2 | 310.652 |  | 0 | CS ÚRS 2016 02 |  |  | základní | 1.375 | 427.1465 | 0.0399 | 12.395 | 0 | 0 | 4 | K | 2 |  |  |  | ROZPOCET | 0 | 0 | 0 | 0 | 0 | 1 | 0 | 4 | -12720062
| VV |  | VYROVNANI NEROVNOSTI | [15 empty] | VV | 2 | 1 | True | 0 | ROZPOCET
| VV |  | /odhad - 80% plochy/ | [15 empty] | VV | 2 | 1 | True | 0 | ROZPOCET
| VV |  | 388,315*0,80 |  | 310.652 | [13 empty] | VV | 2 | 2 | True | 1 | ROZPOCET
35 | K |  | Příplatek při reprofilaci sanačními maltami za plochu do 10 m2 jednotlivě | m2 | 310.652 |  | 0 | CS ÚRS 2016 02 |  |  | základní | 0.298 | 92.5743 | 0 | 0 | 0 | 0 | 4 | K | 2 |  |  |  | ROZPOCET | 0 | 0 | 0 | 0 | 0 | 1 | 0 | 4 | -533839354
36 | K |  | Stěrka k vyrovnání betonových ploch rubu kleneb a podlah tl 2 mm | m2 | 310.652 |  | 0 | CS ÚRS 2016 02 |  |  | základní | 0.446 | 138.5508 | 0.00356 | 1.1059 | 0 | 0 | 4 | K | 2 |  |  |  | ROZPOCET | 0 | 0 | 0 | 0 | 0 | 1 | 0 | 4 | -1484793285
37 | K |  | Příplatek ke stěrce pro vyrovnání betonových ploch za práci ve stísněném prostoru | m2 | 310.652 |  | 0 | CS ÚRS 2016 02 |  |  | základní | 0.285 | 88.5358 | 0 | 0 | 0 | 0 | 4 | K | 2 |  |  |  | ROZPOCET | 0 | 0 | 0 | 0 | 0 | 1 | 0 | 4 | -1914238874
38 | K |  | Ochranný nátěr výztuže na epoxidové bázi rubu kleneb a podlah 1 vrstva tl 1 mm | m2 | 77.663 |  | 0 | CS ÚRS 2016 02 |  |  | základní | 0.324 | 25.1628 | 0.00099 | 0.076886 | 0 | 0 | 4 | K | 2 |  |  |  | ROZPOCET | 0 | 0 | 0 | 0 | 0 | 1 | 0 | 4 | -630715114
| VV |  | PRIPADNA OBNAZENA VYZTUZ | [15 empty] | VV | 2 | 1 | True | 0 | ROZPOCET
| VV |  | /odhad - 20% plochy/ | [15 empty] | VV | 2 | 1 | True | 0 | ROZPOCET
| VV |  | 388,315*0,20 |  | 77.663 | [13 empty] | VV | 2 | 2 | True | 1 | ROZPOCET
39 | K |  | Příplatek k cenám ochranného nátěru výztuže za plochu do 10 m2 jednotlivě | m2 | 77.663 |  | 0 | CS ÚRS 2016 02 |  |  | základní | 0.043 | 3.3395 | 0 | 0 | 0 | 0 | 4 | K | 2 |  |  |  | ROZPOCET | 0 | 0 | 0 | 0 | 0 | 1 | 0 | 4 | 1288324775
40 | K |  | Spojovací můstek reprofilovaného betonu na cementové bázi tl 1 mm | m2 | 310.315 |  | 0 | CS ÚRS 2016 02 |  |  | základní | 0.51 | 158.2606 | 0.00158 | 0.4903 | 0 | 0 | 4 | K | 2 |  |  |  | ROZPOCET | 0 | 0 | 0 | 0 | 0 | 1 | 0 | 4 | -1962973142
| D | 63 | Podlahy a podlahové konstrukce |  |  |  | 0 | [5 empty] | 59.6724 |  | 40.6863 |  | 0 | 1 | D | 1 |  |  |  | ROZPOCET | [6 empty] | 0
41 | K |  | Mazanina tl do 240 mm z betonu prostého bez zvýšených nároků na prostředí tř. C 12/15 | m3 | 7.501 |  | 0 | CS ÚRS 2016 02 |  |  | základní | 2.317 | 17.3798 | 2.2563 | 16.9248 | 0 | 0 | 4 | K | 2 |  |  |  | ROZPOCET | 0 | 0 | 0 | 0 | 0 | 1 | 0 | 4 | 129863713
| VV |  | PODKLADNI BETON PRODLOUZENE CASTI | [15 empty] | VV | 2 | 1 | True | 0 | ROZPOCET
| VV |  | C12/15 XC2, FX3 | [15 empty] | VV | 2 | 1 | True | 0 | ROZPOCET
| VV |  | 5,525*9,051*0,15 |  | 7.501 | [13 empty] | VV | 2 | 2 | True | 1 | ROZPOCET
42 | K |  | Mazanina tl do 240 mm z betonu prostého bez zvýšených nároků na prostředí tř. C 30/37 | m3 | 9.277 |  | 0 | CS ÚRS 2016 02 |  |  | základní | 2.317 | 21.4948 | 2.4533 | 22.7592 | 0 | 0 | 4 | K | 2 |  |  |  | ROZPOCET | 0 | 0 | 0 | 0 | 0 | 1 | 0 | 4 | 1345411813
| VV |  | ZB DESKA PRODLOUZENE CASTI | [15 empty] | VV | 2 | 1 | True | 0 | ROZPOCET
| VV |  | C30/37 XC2, FX3 | [15 empty] | VV | 2 | 1 | True | 0 | ROZPOCET
| VV |  | 5,125*9,051*0,20 |  | 9.277 | [13 empty] | VV | 2 | 2 | True | 1 | ROZPOCET
43 | K |  | Příplatek k mazanině tl do 240 mm za stržení povrchu spodní vrstvy před vložením výztuže | m3 | 18.554 |  | 0 | CS ÚRS 2016 02 |  |  | základní | 0.205 | 3.8036 | 0 | 0 | 0 | 0 | 4 | K | 2 |  |  |  | ROZPOCET | 0 | 0 | 0 | 0 | 0 | 1 | 0 | 4 | 1609903668
| VV |  | 2 x | [15 empty] | VV | 2 | 1 | True | 0 | ROZPOCET
| VV |  | 9,277*2 |  | 18.554 | [13 empty] | VV | 2 | 2 | True | 1 | ROZPOCET
44 | K |  | Výztuž mazanin svařovanými sítěmi Kari | t | 0.879 |  | 0 | CS ÚRS 2016 02 |  |  | základní | 15.231 | 13.388 | 1.0531 | 0.92564 | 0 | 0 | 4 | K | 2 |  |  |  | ROZPOCET | 0 | 0 | 0 | 0 | 0 | 1 | 0 | 4 | 1891171937
| VV |  | VYZTUZ ZB DESKY PRODLOUZENE CASTI | [15 empty] | VV | 2 | 1 | True | 0 | ROZPOCET
| VV |  | 2 X KARI | [15 empty] | VV | 2 | 1 | True | 0 | ROZPOCET
| VV |  | 5,125*9,051*7,900*0,001*1,20*2 |  | 0.879 | [13 empty] | VV | 2 | 2 | True | 1 | ROZPOCET
45 | K |  | Zřízení bednění rýh a hran v podlahách | m2 | 5.67 |  | 0 | CS ÚRS 2016 02 |  |  | základní | 0.396 | 2.2453 | 0.01352 | 0.076658 | 0 | 0 | 4 | K | 2 |  |  |  | ROZPOCET | 0 | 0 | 0 | 0 | 0 | 1 | 0 | 4 | 1540524731
| VV |  | BEDNENI ZB DESKY | [15 empty] | VV | 2 | 1 | True | 0 | ROZPOCET
| VV |  | (5,125+9,051)*2*0,20 |  | 5.67 | [13 empty] | VV | 2 | 2 | True | 1 | ROZPOCET
46 | K |  | Odstranění bednění rýh a hran v podlahách | m2 | 5.67 |  | 0 | CS ÚRS 2016 02 |  |  | základní | 0.24 | 1.3608 | 0 | 0 | 0 | 0 | 4 | K | 2 |  |  |  | ROZPOCET | 0 | 0 | 0 | 0 | 0 | 1 | 0 | 4 | -52950191
| D | 9 | Ostatní konstrukce a práce, bourání |  |  |  | 0 | [5 empty] | 208.8548 |  | 0.23586 |  | 0 | 1 | D | 1 |  |  |  | ROZPOCET | [6 empty] | 0
47 | K |  | Vyčištění objektů ČOV, nádrží, žlabů a kanálů při v do 3,5 m | m2 | 261.408 |  | 0 | CS ÚRS 2016 02 |  |  | základní | 0.171 | 44.7008 | 1e-05 | 0.0026141 | 0 | 0 | 4 | K | 2 |  |  |  | ROZPOCET | 0 | 0 | 0 | 0 | 0 | 1 | 0 | 4 | 1156922949
| VV |  | PO UKONCENI STAVEBNICH PRACI | [15 empty] | VV | 2 | 1 | True | 0 | ROZPOCET
| VV |  | 4,00*61,032 |  | 244.128 | [13 empty] | VV | 2 | 2 | True | 0 | ROZPOCET
| VV |  | 2,40*3,60*2 |  | 17.28 | [13 empty] | VV | 2 | 2 | True | 0 | ROZPOCET
| VV |  | Součet |  | 261.408 | [13 empty] | VV | 2 | 4 | True | 1 | ROZPOCET
48 | K |  | Kotvy chemickou patronou M 16 hl 125 mm do betonu, ŽB nebo kamene s vyvrtáním otvoru | kus | 366 |  | 0 | CS ÚRS 2016 02 |  |  | základní | 0.13 | 47.58 | 4e-05 | 0.01464 | 0 | 0 | 4 | K | 2 |  |  |  | ROZPOCET | 0 | 0 | 0 | 0 | 0 | 1 | 0 | 4 | 550337170
| VV |  | PRO KOTVENI KONZOL A ROSTU | [15 empty] | VV | 2 | 1 | True | 0 | ROZPOCET
| VV |  | /predb.odhad/ | [15 empty] | VV | 2 | 1 | True | 0 | ROZPOCET
| VV |  | 340,00 |  | 340 | [13 empty] | VV | 2 | 2 | True | 0 | ROZPOCET
| VV |  | PRO KOTVENI OCEL.RAMU | [15 empty] | VV | 2 | 1 | True | 0 | ROZPOCET
| VV |  | /predb.odhad/ | [15 empty] | VV | 2 | 1 | True | 0 | ROZPOCET
| VV |  | 26 |  | 26 | [13 empty] | VV | 2 | 2 | True | 0 | ROZPOCET
| VV |  | Součet |  | 366 | [13 empty] | VV | 2 | 4 | True | 1 | ROZPOCET
49 | K |  | Kotevní šroub pro chemické kotvy M 16 dl 260 mm | kus | 366 |  | 0 | CS ÚRS 2016 02 |  |  | základní | 0.061 | 22.326 | 0.00029 | 0.10614 | 0 | 0 | 4 | K | 2 |  |  |  | ROZPOCET | 0 | 0 | 0 | 0 | 0 | 1 | 0 | 4 | -1110836975
50 | K |  | Těsnění dilatační spáry betonové konstrukce povrchovým těsnicím pásem | m | 39.6 |  | 0 | CS ÚRS 2016 02 |  |  | základní | 1.21 | 47.916 | 0.00024 | 0.009504 | 0 | 0 | 4 | K | 2 |  |  |  | ROZPOCET | 0 | 0 | 0 | 0 | 0 | 1 | 0 | 4 | 1833055472
| VV |  | TESNENI PREFA KONSTRUKCI | [15 empty] | VV | 2 | 1 | True | 0 | ROZPOCET
| VV |  | /viz vypocet vymer projektanta/ | [15 empty] | VV | 2 | 1 | True | 0 | ROZPOCET
| VV |  | GUMOVE VTLACOVANE PROFILY | [15 empty] | VV | 2 | 1 | True | 0 | ROZPOCET
| VV |  | (5,00+3,25)*2*2 |  | 33 | [13 empty] | VV | 2 | 2 | True | 0 | ROZPOCET
| VV |  | BENTONITOVE TESNICI PASY | [15 empty] | VV | 2 | 1 | True | 0 | ROZPOCET
| VV |  | (0,80*2*0,50+0,50*5,00)*2 |  | 6.6 | [13 empty] | VV | 2 | 2 | True | 0 | ROZPOCET
| VV |  | Součet |  | 39.6 | [13 empty] | VV | 2 | 4 | True | 1 | ROZPOCET
51 | K |  | Vyspravení poškozených hran spar prefabrikovaných dílců š do 50 mm | m | 79.2 |  | 0 | CS ÚRS 2016 02 |  |  | základní | 0.585 | 46.332 | 0.0013 | 0.10296 | 0 | 0 | 4 | K | 2 |  |  |  | ROZPOCET | 0 | 0 | 0 | 0 | 0 | 1 | 0 | 4 | -106738308
| VV |  | VYPLN SPAR Z CEMENTOVE MALTY | [15 empty] | VV | 2 | 1 | True | 0 | ROZPOCET
| VV |  | 39,60*2 |  | 79.2 | [13 empty] | VV | 2 | 2 | True | 1 | ROZPOCET
| D | 94 | Lešení a stavební výtahy |  |  |  | 0 | [5 empty] | 12.5434 |  | 0.01553 |  | 0 | 1 | D | 1 |  |  |  | ROZPOCET | [6 empty] | 0
52 | K |  | Lešení pomocné pro objekty pozemních staveb s lešeňovou podlahou v do 1,9 m zatížení do 150 kg/m2 | m2 | 119.461 |  | 0 | CS ÚRS 2016 02 |  |  | základní | 0.105 | 12.5434 | 0.00013 | 0.01553 | 0 | 0 | 4 | K | 2 |  |  |  | ROZPOCET | 0 | 0 | 0 | 0 | 0 | 1 | 0 | 4 | 267213972
| VV |  | PRO STAVEBNI PRACE | [15 empty] | VV | 2 | 1 | True | 0 | ROZPOCET
| VV |  | 0,60*52,00*2 |  | 62.4 | [13 empty] | VV | 2 | 2 | True | 0 | ROZPOCET
| VV |  | 2,40*4,25*2 |  | 20.4 | [13 empty] | VV | 2 | 2 | True | 0 | ROZPOCET
| VV |  | 9,052*4,05 |  | 36.661 | [13 empty] | VV | 2 | 2 | True | 0 | ROZPOCET
| VV |  | Součet |  | 119.461 | [13 empty] | VV | 2 | 4 | True | 1 | ROZPOCET
| D | 95 | Různé dokončovací konstrukce a práce pozemních staveb |  |  |  | 0 | [5 empty] | 18.45 |  | 1.7683 |  | 0 | 1 | D | 1 |  |  |  | ROZPOCET | [6 empty] | 0
53 | K |  | Průchodka vodotěsná prof.150 mm pro kabelové vedení do 0,5 m | kus | 18 |  | 0 |  |  |  | základní | 1.025 | 18.45 | 0.09824 | 1.7683 | 0 | 0 | 4 | K | 2 |  |  |  | ROZPOCET | 0 | 0 | 0 | 0 | 0 | 1 | 0 | 4 | 1972444872
| VV |  | VODOTESNE PRUCHODKY | [15 empty] | VV | 2 | 1 | True | 0 | ROZPOCET
| VV |  | /viz pricne rezy/ | [15 empty] | VV | 2 | 1 | True | 0 | ROZPOCET
| VV |  | 18 |  | 18 | [13 empty] | VV | 2 | 2 | True | 1 | ROZPOCET
| D | 96 | Bourání konstrukcí |  |  |  | 0 | [5 empty] | 697.3156 |  | 0.0057511 |  | 102.951 | 1 | D | 1 |  |  |  | ROZPOCET | [6 empty] | 0
54 | K |  | Řezání ŽB kcí hl do 520 mm stěnovou pilou do průměru výztuže 16 mm | m | 16.915 |  | 0 | CS ÚRS 2016 02 |  |  | základní | 6.753 | 114.227 | 0.00034 | 0.0057511 | 0 | 0 | 4 | K | 2 |  |  |  | ROZPOCET | 0 | 0 | 0 | 0 | 0 | 1 | 0 | 4 | 468913244
| VV |  | PRO PROSTUPY V KOLEKTORU | [15 empty] | VV | 2 | 1 | True | 0 | ROZPOCET
| VV |  | /viz vypocet vymer projektanta/ | [15 empty] | VV | 2 | 1 | True | 0 | ROZPOCET
| VV |  | CELNI STENA TUNELU | [15 empty] | VV | 2 | 1 | True | 0 | ROZPOCET
| VV |  | (4,005+2,45)*2 |  | 12.91 | [13 empty] | VV | 2 | 2 | True | 0 | ROZPOCET
| VV |  | 4,005 |  | 4.005 | [13 empty] | VV | 2 | 2 | True | 0 | ROZPOCET
| VV |  | Součet |  | 16.915 | [13 empty] | VV | 2 | 4 | True | 1 | ROZPOCET
55 | K |  | Příplatek k řezání ŽB kcí za práci ve stísněném prostoru | m | 16.915 |  | 0 | CS ÚRS 2016 02 |  |  | základní | 0.885 | 14.9698 | 0 | 0 | 0 | 0 | 4 | K | 2 |  |  |  | ROZPOCET | 0 | 0 | 0 | 0 | 0 | 1 | 0 | 4 | -1983475423
56 | K |  | Vybourání nebo prorážení otvorů v ŽB příčkách a zdech pl do 4 m2 tl do 600 mm | m3 | 4.8 |  | 0 | CS ÚRS 2016 02 |  |  | základní | 20.826 | 99.9648 | 0 | 0 | 2.4 | 11.52 | 4 | K | 2 |  |  |  | ROZPOCET | 0 | 0 | 0 | 0 | 0 | 1 | 0 | 4 | -1446042820
| VV |  | CELNI STENA TUNELU | [15 empty] | VV | 2 | 1 | True | 0 | ROZPOCET
| VV |  | 4,00*2,40*0,50 |  | 4.8 | [13 empty] | VV | 2 | 2 | True | 1 | ROZPOCET
57 | K |  | Bourání zdiva nadzákladového ze ŽB přes 1 m3 | m3 | 4.53 |  | 0 | CS ÚRS 2016 02 |  |  | základní | 8.5 | 38.505 | 0 | 0 | 2.4 | 10.872 | 4 | K | 2 |  |  |  | ROZPOCET | 0 | 0 | 0 | 0 | 0 | 1 | 0 | 4 | -357150153
| VV |  | VYTAHOVE SACHTY | [15 empty] | VV | 2 | 1 | True | 0 | ROZPOCET
| VV |  | CAST POD TERENEM - ODHAD 0,50 M | [15 empty] | VV | 2 | 1 | True | 0 | ROZPOCET
| VV |  | /viz vypocet vymer projektanta/ | [15 empty] | VV | 2 | 1 | True | 0 | ROZPOCET
| VV |  | 0,30*(4,25+3,30)*2*0,50*2 |  | 4.53 | [13 empty] | VV | 2 | 2 | True | 1 | ROZPOCET
58 | K |  | Odsekání zdiva z kamene nebo betonu plošné tl do 150 mm | m2 | 9.06 |  | 0 | CS ÚRS 2016 02 |  |  | základní | 2.347 | 21.2638 | 0 | 0 | 0.375 | 3.3975 | 4 | K | 2 |  |  |  | ROZPOCET | 0 | 0 | 0 | 0 | 0 | 1 | 0 | 4 | 751514266
| VV |  | PO ODBOURANI ZB CASTI VYTAHOVE SACHTY | [15 empty] | VV | 2 | 1 | True | 0 | ROZPOCET
| VV |  | 0,30*(4,25+3,30)*2*2 |  | 9.06 | [13 empty] | VV | 2 | 2 | True | 1 | ROZPOCET
59 | K |  | Bourání zdiva z cihel pálených nebo vápenopískových na MC přes 1 m3 | m3 | 39.57 |  | 0 | CS ÚRS 2016 02 |  |  | základní | 1.701 | 67.3086 | 0 | 0 | 1.95 | 77.1615 | 4 | K | 2 |  |  |  | ROZPOCET | 0 | 0 | 0 | 0 | 0 | 1 | 0 | 4 | -1536313338
| VV |  | VYTAHOVE SACHTY | [15 empty] | VV | 2 | 1 | True | 0 | ROZPOCET
| VV |  | CAST NAD TERENEM - 4,50 M | [15 empty] | VV | 2 | 1 | True | 0 | ROZPOCET
| VV |  | /viz vypocet vymer projektanta/ | [15 empty] | VV | 2 | 1 | True | 0 | ROZPOCET
| VV |  | 0,30*(4,25+3,30)*2*4,50*2 |  | 40.77 | [13 empty] | VV | 2 | 2 | True | 0 | ROZPOCET
| VV |  | -0,30*1,00*2,00*2 |  | -1.2 | [13 empty] | VV | 2 | 2 | True | 0 | ROZPOCET
| VV |  | Součet |  | 39.57 | [13 empty] | VV | 2 | 4 | True | 1 | ROZPOCET
60 | K |  | Vnitrostaveništní doprava suti a vybouraných hmot pro budovy v do 9 m s omezením mechanizace | t | 102.951 |  | 0 | CS ÚRS 2016 02 |  |  | základní | 3.01 | 309.8825 | 0 | 0 | 0 | 0 | 4 | K | 2 |  |  |  | ROZPOCET | 0 | 0 | 0 | 0 | 0 | 1 | 0 | 4 | -1861504470
| VV |  | 102,951 |  | 102.951 | [13 empty] | VV | 2 | 2 | True | 1 | ROZPOCET
61 | K |  | Odvoz suti a vybouraných hmot z meziskládky na skládku do 1 km s naložením a se složením | t | 102.951 |  | 0 | CS ÚRS 2016 02 |  |  | základní | 0.255 | 26.2525 | 0 | 0 | 0 | 0 | 4 | K | 2 |  |  |  | ROZPOCET | 0 | 0 | 0 | 0 | 0 | 1 | 0 | 4 | 698860322
| VV |  | 102,951 |  | 102.951 | [13 empty] | VV | 2 | 2 | True | 1 | ROZPOCET
62 | K |  | Příplatek k odvozu suti a vybouraných hmot na skládku ZKD 1 km přes 1 km | t | 823.608 |  | 0 | CS ÚRS 2016 02 |  |  | základní | 0.006 | 4.9416 | 0 | 0 | 0 | 0 | 4 | K | 2 |  |  |  | ROZPOCET | 0 | 0 | 0 | 0 | 0 | 1 | 0 | 4 | 1761136531
| VV |  | 102,951*8 |  | 823.608 | [13 empty] | VV | 2 | 2 | True | 1 | ROZPOCET
63 | K |  | Poplatek za uložení stavebního železobetonového odpadu na skládce (skládkovné) | t | 25.79 |  | 0 | CS ÚRS 2016 02 |  |  | základní | 0 | 0 | 0 | 0 | 0 | 0 | 4 | K | 2 |  |  |  | ROZPOCET | 0 | 0 | 0 | 0 | 0 | 1 | 0 | 4 | 506312009
| VV |  | 11,520+10,872+3,398 |  | 25.79 | [13 empty] | VV | 2 | 2 | True | 1 | ROZPOCET
64 | K |  | Poplatek za uložení stavebního odpadu na skládce (skládkovné) | t | 77.162 |  | 0 |  |  |  | základní | 0 | 0 | 0 | 0 | 0 | 0 | 4 | K | 2 |  |  |  | ROZPOCET | 0 | 0 | 0 | 0 | 0 | 1 | 0 | 4 | -301305859
| VV |  | 77,162 |  | 77.162 | [13 empty] | VV | 2 | 2 | True | 1 | ROZPOCET
| D | 998 | Přesun hmot |  |  |  | 0 | [5 empty] | 401.3119 |  | 0 |  | 0 | 1 | D | 1 |  |  |  | ROZPOCET | [6 empty] | 0
65 | K |  | Přesun hmot pro zdi a valy monolitické v do 12 m | t | 950.976 |  | 0 | CS ÚRS 2016 02 |  |  | základní | 0.422 | 401.3119 | 0 | 0 | 0 | 0 | 4 | K | 2 |  |  |  | ROZPOCET | 0 | 0 | 0 | 0 | 0 | 1 | 0 | 4 | -1005036061
| D | PSV | Práce a dodávky PSV |  |  |  | 0 | [5 empty] | 1804.1071 |  | 23.5291 |  | 4.2285 | 2 | D | 0 |  |  |  | ROZPOCET | [6 empty] | 0
| D | 711 | Izolace proti vodě, vlhkosti a plynům |  |  |  | 0 | [5 empty] | 532.9553 |  | 7.7488 |  | 1.6285 | 2 | D | 1 |  |  |  | ROZPOCET | [6 empty] | 0
66 | K |  | Odstranění izolace proti zemní vlhkosti vodorovné | m2 | 293.11 |  | 0 | CS ÚRS 2016 02 |  |  | základní | 0.035 | 10.2589 | 0 | 0 | 0.004 | 1.1724 | 16 | K | 2 |  |  |  | ROZPOCET | 0 | 0 | 0 | 0 | 0 | 1 | 0 | 16 | -641437327
| VV |  | STAVAJICI IZOLACE TUNELU | [15 empty] | VV | 2 | 1 | True | 0 | ROZPOCET
| VV |  | 52,00*5,005 |  | 260.26 | [13 empty] | VV | 2 | 2 | True | 0 | ROZPOCET
| VV |  | (4,70+3,30)/2*0,60*2 |  | 4.8 | [13 empty] | VV | 2 | 2 | True | 0 | ROZPOCET
| VV |  | 3,30*4,25*2 |  | 28.05 | [13 empty] | VV | 2 | 2 | True | 0 | ROZPOCET
| VV |  | Součet |  | 293.11 | [13 empty] | VV | 2 | 4 | True | 1 | ROZPOCET
67 | K |  | Odstranění izolace proti zemní vlhkosti svislé | m2 | 101.339 |  | 0 | CS ÚRS 2016 02 |  |  | základní | 0.037 | 3.7495 | 0 | 0 | 0.0045 | 0.45603 | 16 | K | 2 |  |  |  | ROZPOCET | 0 | 0 | 0 | 0 | 0 | 1 | 0 | 16 | -414718097
| VV |  | 52,00*0,60*2 |  | 62.4 | [13 empty] | VV | 2 | 2 | True | 0 | ROZPOCET
| VV |  | 1,30*0,60*2*2 |  | 3.12 | [13 empty] | VV | 2 | 2 | True | 0 | ROZPOCET
| VV |  | (3,30+4,25*2)*0,60*2 |  | 14.16 | [13 empty] | VV | 2 | 2 | True | 0 | ROZPOCET
| VV |  | 3,30*(1,00-0,60)*2 |  | 2.64 | [13 empty] | VV | 2 | 2 | True | 0 | ROZPOCET
| VV |  | 5,005*0,60 |  | 3.003 | [13 empty] | VV | 2 | 2 | True | 0 | ROZPOCET
| VV |  | 5,005*3,20 |  | 16.016 | [13 empty] | VV | 2 | 2 | True | 0 | ROZPOCET
| VV |  | Součet |  | 101.339 | [13 empty] | VV | 2 | 4 | True | 1 | ROZPOCET
68 | K |  | Vnitrostaveništní doprava suti a vybouraných hmot pro budovy v do 6 m s omezením mechanizace | t | 1.719 |  | 0 | CS ÚRS 2016 02 |  |  | základní | 1.88 | 3.2317 | 0 | 0 | 0 | 0 | 16 | K | 2 |  |  |  | ROZPOCET | 0 | 0 | 0 | 0 | 0 | 1 | 0 | 16 | -1439262912
| VV |  | 1,719 |  | 1.719 | [13 empty] | VV | 2 | 2 | True | 1 | ROZPOCET
69 | K |  | Odvoz suti a vybouraných hmot z meziskládky na skládku do 1 km s naložením a se složením | t | 1.719 |  | 0 | CS ÚRS 2016 02 |  |  | základní | 0.255 | 0.43834 | 0 | 0 | 0 | 0 | 16 | K | 2 |  |  |  | ROZPOCET | 0 | 0 | 0 | 0 | 0 | 1 | 0 | 16 | -920844351
| VV |  | 1,719 |  | 1.719 | [13 empty] | VV | 2 | 2 | True | 1 | ROZPOCET
70 | K |  | Příplatek k odvozu suti a vybouraných hmot na skládku ZKD 1 km přes 1 km | t | 166.743 |  | 0 | CS ÚRS 2016 02 |  |  | základní | 0.006 | 1.0005 | 0 | 0 | 0 | 0 | 16 | K | 2 |  |  |  | ROZPOCET | 0 | 0 | 0 | 0 | 0 | 1 | 0 | 16 | -1711063447
| VV |  | 1,719*97 |  | 166.743 | [13 empty] | VV | 2 | 2 | True | 1 | ROZPOCET
71 | K |  | Poplatek za uložení nebezpečného odpadu z izolačních hmot na skládce (skládkovné) | t | 1.719 |  | 0 |  |  |  | základní | 0 | 0 | 0 | 0 | 0 | 0 | 16 | K | 2 |  |  |  | ROZPOCET | 0 | 0 | 0 | 0 | 0 | 1 | 0 | 16 | 892564069
| VV |  | 1,719 |  | 1.719 | [13 empty] | VV | 2 | 2 | True | 1 | ROZPOCET
72 | K |  | Provedení hydroizolace potrubí za studena penetračním nátěrem | m2 | 617.259 |  | 0 | CS ÚRS 2016 02 |  |  | základní | 0.048 | 29.6284 | 0 | 0 | 0 | 0 | 16 | K | 2 |  |  |  | ROZPOCET | 0 | 0 | 0 | 0 | 0 | 1 | 0 | 16 | 165342714
| VV |  | NOVA IZOLACE HORNI A SPODNI DESKY TUNELU | [15 empty] | VV | 2 | 1 | True | 0 | ROZPOCET
| VV |  | VODOROVNE I SVISLE | [15 empty] | VV | 2 | 1 | True | 0 | ROZPOCET
| VV |  | /viz vykaz vymer projektanta/ | [15 empty] | VV | 2 | 1 | True | 0 | ROZPOCET
| VV |  | (61,032+0,30+1,00+0,50)*5,005 |  | 314.474 | [13 empty] | VV | 2 | 2 | True | 0 | ROZPOCET
| VV |  | (4,70+3,30)/2*0,60*2 |  | 4.8 | [13 empty] | VV | 2 | 2 | True | 0 | ROZPOCET
| VV |  | 4,25*3,30*2 |  | 28.05 | [13 empty] | VV | 2 | 2 | True | 0 | ROZPOCET
| VV |  | 51,981*0,60*2 |  | 62.377 | [13 empty] | VV | 2 | 2 | True | 0 | ROZPOCET
| VV |  | 5,00*1,15 |  | 5.75 | [13 empty] | VV | 2 | 2 | True | 0 | ROZPOCET
| VV |  | 9,051*5,125 |  | 46.386 | [13 empty] | VV | 2 | 2 | True | 0 | ROZPOCET
| VV |  | 3,30*1,10*2 |  | 7.26 | [13 empty] | VV | 2 | 2 | True | 0 | ROZPOCET
| VV |  | (3,30+4,25*2)*0,60*2 |  | 14.16 | [13 empty] | VV | 2 | 2 | True | 0 | ROZPOCET
| VV |  | 9,051*3,25*2 |  | 58.832 | [13 empty] | VV | 2 | 2 | True | 0 | ROZPOCET
| VV |  | (0,50+1,20)*3,25*2 |  | 11.05 | [13 empty] | VV | 2 | 2 | True | 0 | ROZPOCET
| VV |  | (1,15+0,50)*3,25*2 |  | 10.725 | [13 empty] | VV | 2 | 2 | True | 0 | ROZPOCET
| VV |  | (0,53+0,30)*3,25*2 |  | 5.395 | [13 empty] | VV | 2 | 2 | True | 0 | ROZPOCET
| VV |  | (1,50+0,50)*3,25*2 |  | 13 | [13 empty] | VV | 2 | 2 | True | 0 | ROZPOCET
| VV |  | /sikminy, vytazeni atd./ | [15 empty] | VV | 2 | 1 | True | 0 | ROZPOCET
| VV |  | 35,00 |  | 35 | [13 empty] | VV | 2 | 2 | True | 0 | ROZPOCET
| VV |  | Součet |  | 617.259 | [13 empty] | VV | 2 | 4 | True | 1 | ROZPOCET
73 | M |  | lak asfaltový ALP/9 (MJ t) bal 9 kg | t | 0.216 |  | 0 | CS ÚRS 2016 02 |  |  | základní | 0 | 0 | 1 | 0.216 | 0 | 0 | 32 | M | 2 |  |  |  | ROZPOCET | 0 | 0 | 0 | 0 | 0 | 1 | 0 | 16 | -1307673856
| VV |  | 618,260287177491*0,00035 'Přepočtené koeficientem množství |  | 0.216 | [13 empty] | VV | 2 | 2 | False | 1 | ROZPOCET
74 | K |  | Provedení hydroizolace potrubí přitavením pásu NAIP | m2 | 1234.518 |  | 0 | CS ÚRS 2016 02 |  |  | základní | 0.269 | 332.0853 | 0.0004 | 0.49381 | 0 | 0 | 16 | K | 2 |  |  |  | ROZPOCET | 0 | 0 | 0 | 0 | 0 | 1 | 0 | 16 | 685712068
| VV |  | IZOLACE PROTI STEKAJICI VODE | [15 empty] | VV | 2 | 1 | True | 0 | ROZPOCET
| VV |  | VODOROVE I SVISLE - 2X | [15 empty] | VV | 2 | 1 | True | 0 | ROZPOCET
| VV |  | 617,259*2 |  | 1234.518 | [13 empty] | VV | 2 | 2 | True | 1 | ROZPOCET
75 | M |  | pás těžký asfaltovaný G 200 S 40 | m2 | 1481.422 |  | 0 |  |  |  | základní | 0 | 0 | 0.0045 | 6.6664 | 0 | 0 | 32 | M | 2 |  |  |  | ROZPOCET | 0 | 0 | 0 | 0 | 0 | 1 | 0 | 16 | 1729016061
| VV |  | 1234,518*1,2 'Přepočtené koeficientem množství |  | 1481.422 | [13 empty] | VV | 2 | 2 | False | 1 | ROZPOCET
76 | K |  | Provedení izolace proti tlakové vodě svislé z textilií vrstva ochranná | m2 | 617.259 |  | 0 | CS ÚRS 2016 02 |  |  | základní | 0.196 | 120.9828 | 0 | 0 | 0 | 0 | 16 | K | 2 |  |  |  | ROZPOCET | 0 | 0 | 0 | 0 | 0 | 1 | 0 | 16 | 196264218
| VV |  | OCHRANNA GEOTEXTILIE VODOROVNE A SVISLE | [15 empty] | VV | 2 | 1 | True | 0 | ROZPOCET
| VV |  | 617,259 |  | 617.259 | [13 empty] | VV | 2 | 2 | True | 0 | ROZPOCET
| VV |  | Součet |  | 617.259 | [13 empty] | VV | 2 | 4 | True | 1 | ROZPOCET
77 | M |  | geotextilie netkaná 300 g/m2, šíře 200 cm | m2 | 740.711 |  | 0 | CS ÚRS 2016 02 |  |  | základní | 0 | 0 | 0.0003 | 0.22221 | 0 | 0 | 32 | M | 2 |  |  |  | ROZPOCET | 0 | 0 | 0 | 0 | 0 | 1 | 0 | 16 | -1025262575
| VV |  | 617,259*1,2 'Přepočtené koeficientem množství |  | 740.711 | [13 empty] | VV | 2 | 2 | False | 1 | ROZPOCET
78 | K |  | Montáž izolace tepelné podlah, stropů vrchem nebo střech překrytí separační fólií z PE | m2 | 390.713 |  | 0 | CS ÚRS 2016 02 |  |  | základní | 0.025 | 9.7678 | 0 | 0 | 0 | 0 | 16 | K | 2 |  |  |  | ROZPOCET | 0 | 0 | 0 | 0 | 0 | 1 | 0 | 16 | 1317196130
| VV |  | SEPARACNI FOLIE PE 0,4 MM | [15 empty] | VV | 2 | 1 | True | 0 | ROZPOCET
| VV |  | /pod tvrdou ochranu/ | [15 empty] | VV | 2 | 1 | True | 0 | ROZPOCET
| VV |  | 5,125*9,051 |  | 46.386 | [13 empty] | VV | 2 | 2 | True | 0 | ROZPOCET
| VV |  | 4,72*(9,051+0,30+1,00+0,50) |  | 51.217 | [13 empty] | VV | 2 | 2 | True | 0 | ROZPOCET
| VV |  | 5,005*52,00 |  | 260.26 | [13 empty] | VV | 2 | 2 | True | 0 | ROZPOCET
| VV |  | (4,70+3,30)/2*0,60*2 |  | 4.8 | [13 empty] | VV | 2 | 2 | True | 0 | ROZPOCET
| VV |  | 3,30*4,25*2 |  | 28.05 | [13 empty] | VV | 2 | 2 | True | 0 | ROZPOCET
| VV |  | Součet |  | 390.713 | [13 empty] | VV | 2 | 4 | True | 1 | ROZPOCET
79 | M |  | PE fólie | m2 | 429.784 |  | 0 |  |  |  | základní | 0 | 0 | 0.00035 | 0.15042 | 0 | 0 | 32 | M | 2 |  |  |  | ROZPOCET | 0 | 0 | 0 | 0 | 0 | 1 | 0 | 16 | -521552401
| VV |  | 390,713*1,1 'Přepočtené koeficientem množství |  | 429.784 | [13 empty] | VV | 2 | 2 | False | 1 | ROZPOCET
80 | K |  | Přesun hmot tonážní pro izolace proti vodě, vlhkosti a plynům v objektech výšky do 6 m | t | 7.452 |  | 0 | CS ÚRS 2016 02 |  |  | základní | 1.567 | 11.6773 | 0 | 0 | 0 | 0 | 16 | K | 2 |  |  |  | ROZPOCET | 0 | 0 | 0 | 0 | 0 | 1 | 0 | 16 | 919270231
81 | K |  | Příplatek k přesunu hmot tonážní 711 prováděný bez použití mechanizace | t | 7.452 |  | 0 | CS ÚRS 2016 02 |  |  | základní | 1.36 | 10.1347 | 0 | 0 | 0 | 0 | 16 | K | 2 |  |  |  | ROZPOCET | 0 | 0 | 0 | 0 | 0 | 1 | 0 | 16 | -1688186139
| D | 713 | Izolace tepelné |  |  |  | 0 | [5 empty] | 44.0459 |  | 1.4365 |  | 0 | 2 | D | 1 |  |  |  | ROZPOCET | [6 empty] | 0
82 | K |  | Montáž izolace tepelné stěn a základů lepením celoplošně rohoží, pásů, dílců, desek | m2 | 187.038 |  | 0 | CS ÚRS 2016 02 |  |  | základní | 0.211 | 39.465 | 0.006 | 1.1222 | 0 | 0 | 16 | K | 2 |  |  |  | ROZPOCET | 0 | 0 | 0 | 0 | 0 | 1 | 0 | 16 | -943545778
83 | M |  | deska z extrudovaného polystyrénu | m3 | 9.82 |  | 0 | CS ÚRS 2016 02 |  |  | základní | 0 | 0 | 0.032 | 0.31424 | 0 | 0 | 32 | M | 2 |  |  |  | ROZPOCET | 0 | 0 | 0 | 0 | 0 | 1 | 0 | 16 | -127886308
| VV |  | 187,032*0,05 |  | 9.352 | [13 empty] | VV | 2 | 2 | True | 1 | ROZPOCET
| VV |  | 9,352*1,05 'Přepočtené koeficientem množství |  | 9.82 | [13 empty] | VV | 2 | 2 | False | 1 | ROZPOCET
84 | K |  | Přesun hmot tonážní pro izolace tepelné v objektech v do 6 m | t | 1.436 |  | 0 | CS ÚRS 2016 02 |  |  | základní | 1.74 | 2.4986 | 0 | 0 | 0 | 0 | 16 | K | 2 |  |  |  | ROZPOCET | 0 | 0 | 0 | 0 | 0 | 1 | 0 | 16 | 1366969368
85 | K |  | Příplatek k přesunu hmot tonážní 713 prováděný bez použití mechanizace | t | 1.436 |  | 0 | CS ÚRS 2016 02 |  |  | základní | 1.45 | 2.0822 | 0 | 0 | 0 | 0 | 16 | K | 2 |  |  |  | ROZPOCET | 0 | 0 | 0 | 0 | 0 | 1 | 0 | 16 | -1249180058
| D | 767 | Konstrukce zámečnické |  |  |  | 0 | [5 empty] | 1084.9033 |  | 14.1975 |  | 2.6 | 2 | D | 1 |  |  |  | ROZPOCET | [6 empty] | 0
86 | K |  | Demontáž atypických zámečnických konstrukcí řezáním hmotnosti jednotlivých dílů do 100 kg | kg | 2600 |  | 0 | CS ÚRS 2016 02 |  |  | základní | 0.037 | 96.2 | 0 | 0 | 0.001 | 2.6 | 16 | K | 2 |  |  |  | ROZPOCET | 0 | 0 | 0 | 0 | 0 | 1 | 0 | 16 | -1882988252
| VV |  | STAV.OCELOVE KONSTR.K LIKVIDACI | [15 empty] | VV | 2 | 1 | True | 0 | ROZPOCET
| VV |  | /viz vypis kubatur projektanta/ | [15 empty] | VV | 2 | 1 | True | 0 | ROZPOCET
| VV |  | VYTAHOVE SACHTY | [15 empty] | VV | 2 | 1 | True | 0 | ROZPOCET
| VV |  | 800,00*2 |  | 1600 | [13 empty] | VV | 2 | 2 | True | 0 | ROZPOCET
| VV |  | TECHNOLOGIE VYTAHU | [15 empty] | VV | 2 | 1 | True | 0 | ROZPOCET
| VV |  | 500,00*2 |  | 1000 | [13 empty] | VV | 2 | 2 | True | 0 | ROZPOCET
| VV |  | Součet |  | 2600 | [13 empty] | VV | 2 | 4 | True | 1 | ROZPOCET
87 | K |  | Vnitrostaveništní doprava suti a vybouraných hmot pro budovy v do 6 m s omezením mechanizace | t | 2.6 |  | 0 | CS ÚRS 2016 02 |  |  | základní | 1.88 | 4.888 | 0 | 0 | 0 | 0 | 16 | K | 2 |  |  |  | ROZPOCET | 0 | 0 | 0 | 0 | 0 | 1 | 0 | 16 | -1178105919
| VV |  | 2,600 |  | 2.6 | [13 empty] | VV | 2 | 2 | True | 1 | ROZPOCET
88 | K |  | Odvoz suti a vybouraných hmot z meziskládky na skládku do 1 km s naložením a se složením | t | 2.6 |  | 0 | CS ÚRS 2016 02 |  |  | základní | 0.255 | 0.663 | 0 | 0 | 0 | 0 | 16 | K | 2 |  |  |  | ROZPOCET | 0 | 0 | 0 | 0 | 0 | 1 | 0 | 16 | -1885489615
| VV |  | ODVOZ DO SBERNY | [15 empty] | VV | 2 | 1 | True | 0 | ROZPOCET
| VV |  | BEZ SKLADKOVEHO | [15 empty] | VV | 2 | 1 | True | 0 | ROZPOCET
| VV |  | 2,600 |  | 2.6 | [13 empty] | VV | 2 | 2 | True | 1 | ROZPOCET
89 | K |  | Příplatek k odvozu suti a vybouraných hmot na skládku ZKD 1 km přes 1 km | t | 2.6 |  | 0 | CS ÚRS 2016 02 |  |  | základní | 0.006 | 0.0156 | 0 | 0 | 0 | 0 | 16 | K | 2 |  |  |  | ROZPOCET | 0 | 0 | 0 | 0 | 0 | 1 | 0 | 16 | 2146052640
| VV |  | 2,600 |  | 2.6 | [13 empty] | VV | 2 | 2 | True | 1 | ROZPOCET
90 | K |  | Montáž atypických zámečnických konstrukcí hmotnosti do 250 kg | kg | 324.786 |  | 0 | CS ÚRS 2016 02 |  |  | základní | 0.045 | 14.6154 | 5e-05 | 0.016239 | 0 | 0 | 16 | K | 2 |  |  |  | ROZPOCET | 0 | 0 | 0 | 0 | 0 | 1 | 0 | 16 | 536193356
| VV |  | RAM PRO STATICKE ZAJISTENI OTVORU | [15 empty] | VV | 2 | 1 | True | 0 | ROZPOCET
| VV |  | VE STAV.BOURANE CELNI STENE | [15 empty] | VV | 2 | 1 | True | 0 | ROZPOCET
| VV |  | /viz vypocet vymer projektanta/ | [15 empty] | VV | 2 | 1 | True | 0 | ROZPOCET
| VV |  | HEA 180A | [15 empty] | VV | 2 | 1 | True | 0 | ROZPOCET
| VV |  | 35,50*(4,005+2,40*2) |  | 312.578 | [13 empty] | VV | 2 | 2 | True | 0 | ROZPOCET
| VV |  | 7850*0,18*0,18*0,012*4 |  | 12.208 | [13 empty] | VV | 2 | 2 | True | 0 | ROZPOCET
| VV |  | Mezisoučet |  | 324.786 | [13 empty] | VV | 2 | 3 | True | 1 | ROZPOCET
91 | M |  | ocel profilová HE-A, v jakosti 11 375, h=180 mm | t | 0.344 |  | 0 | CS ÚRS 2016 02 |  |  | základní | 0 | 0 | 1 | 0.344 | 0 | 0 | 32 | M | 2 |  |  |  | ROZPOCET | 0 | 0 | 0 | 0 | 0 | 1 | 0 | 16 | -1589268833
| VV |  | 312,578*0,001 |  | 0.313 | [13 empty] | VV | 2 | 2 | True | 1 | ROZPOCET
| VV |  | 0,313*1,1 'Přepočtené koeficientem množství |  | 0.344 | [13 empty] | VV | 2 | 2 | False | 1 | ROZPOCET
92 | M |  | Kilogramová cena | kg | 13.429 |  | 0 |  |  |  | základní | 0 | 0 | 0.001 | 0.013429 | 0 | 0 | 32 | M | 2 |  |  |  | ROZPOCET | 0 | 0 | 0 | 0 | 0 | 1 | 0 | 16 | -318451566
| VV |  | 12,208 |  | 12.208 | [13 empty] | VV | 2 | 2 | True | 1 | ROZPOCET
| VV |  | 12,208*1,1 'Přepočtené koeficientem množství |  | 13.429 | [13 empty] | VV | 2 | 2 | False | 1 | ROZPOCET
93 | K |  | Montáž atypických zámečnických konstrukcí hmotnosti do 50 kg | kg | 12020.721 |  | 0 | CS ÚRS 2016 02 |  |  | základní | 0.075 | 901.5541 | 5e-05 | 0.60104 | 0 | 0 | 16 | K | 2 |  |  |  | ROZPOCET | 0 | 0 | 0 | 0 | 0 | 1 | 0 | 16 | -1835550673
| VV |  | RAMY A KONZOLY PRO VEDENI KABELOVYCH TRAS | [15 empty] | VV | 2 | 1 | True | 0 | ROZPOCET
| VV |  | U c.100, L.c.60, L c.40 | [15 empty] | VV | 2 | 1 | True | 0 | ROZPOCET
| VV |  | /viz vypocet vymer projektanta/ | [15 empty] | VV | 2 | 1 | True | 0 | ROZPOCET
| VV |  | (4,005+2,40)*2*10,60*61,00/2 |  | 4141.473 | [13 empty] | VV | 2 | 2 | True | 0 | ROZPOCET
| VV |  | 0,60*5,42*4*2*61,00/2 |  | 793.488 | [13 empty] | VV | 2 | 2 | True | 0 | ROZPOCET
| VV |  | 6,00*2,42*4*2*61,00 |  | 7085.76 | [13 empty] | VV | 2 | 2 | True | 0 | ROZPOCET
| VV |  | Součet |  | 12020.721 | [13 empty] | VV | 2 | 4 | True | 1 | ROZPOCET
94 | M |  | Kilogramová cena | kg | 13222.793 |  | 0 |  |  |  | základní | 0 | 0 | 0.001 | 13.2228 | 0 | 0 | 32 | M | 2 |  |  |  | ROZPOCET | 0 | 0 | 0 | 0 | 0 | 1 | 0 | 16 | 1014901313
| VV |  | 12020,721*1,1 'Přepočtené koeficientem množství |  | 13222.793 | [13 empty] | VV | 2 | 2 | False | 1 | ROZPOCET
95 | K |  | Přesun hmot tonážní pro zámečnické konstrukce v objektech v do 6 m | t | 14.197 |  | 0 | CS ÚRS 2016 02 |  |  | základní | 3.327 | 47.2334 | 0 | 0 | 0 | 0 | 16 | K | 2 |  |  |  | ROZPOCET | 0 | 0 | 0 | 0 | 0 | 1 | 0 | 16 | -1606578319
96 | K |  | Příplatek k přesunu hmot tonážní 767 prováděný bez použití mechanizace | t | 14.197 |  | 0 | CS ÚRS 2016 02 |  |  | základní | 1.39 | 19.7338 | 0 | 0 | 0 | 0 | 16 | K | 2 |  |  |  | ROZPOCET | 0 | 0 | 0 | 0 | 0 | 1 | 0 | 16 | -531611251
| D |  | Dokončovací práce - nátěry |  |  |  | 0 | [5 empty] | 142.2027 |  | 0.14629 |  | 0 | 2 | D | 1 |  |  |  | ROZPOCET | [6 empty] | 0
97 | K |  | Základní antikorozní jednonásobný epoxidový nátěr zámečnických konstrukcí | m2 | 395.057 |  | 0 | CS ÚRS 2016 02 |  |  | základní | 0.184 | 72.6905 | 0.00014 | 0.055308 | 0 | 0 | 16 | K | 2 |  |  |  | ROZPOCET | 0 | 0 | 0 | 0 | 0 | 1 | 0 | 16 | -723440466
| VV |  | OCEL.RAM | [15 empty] | VV | 2 | 1 | True | 0 | ROZPOCET
| VV |  | 324,80*32,00*0,001 |  | 10.394 | [13 empty] | VV | 2 | 2 | True | 0 | ROZPOCET
| VV |  | KONZOLY A ROŠTY | [15 empty] | VV | 2 | 1 | True | 0 | ROZPOCET
| VV |  | /odhad/ | [15 empty] | VV | 2 | 1 | True | 0 | ROZPOCET
| VV |  | 12020,721*32,00*0,001 |  | 384.663 | [13 empty] | VV | 2 | 2 | True | 0 | ROZPOCET
| VV |  | Součet |  | 395.057 | [13 empty] | VV | 2 | 4 | True | 1 | ROZPOCET
98 | K |  | Krycí jednonásobný epoxidový nátěr zámečnických konstrukcí | m2 | 395.057 |  | 0 | CS ÚRS 2016 02 |  |  | základní | 0.172 | 67.9498 | 0.00023 | 0.090863 | 0 | 0 | 16 | K | 2 |  |  |  | ROZPOCET | 0 | 0 | 0 | 0 | 0 | 1 | 0 | 16 | 1677811074
99 | K |  | Ochrana podlah nebo vodorovných ploch při provádění nátěrů položením fólie | m2 | 111.6 |  | 0 | CS ÚRS 2016 02 |  |  | základní | 0.014 | 1.5624 | 0 | 0 | 0 | 0 | 16 | K | 2 |  |  |  | ROZPOCET | 0 | 0 | 0 | 0 | 0 | 1 | 0 | 16 | 479863644
| VV |  | 0,90*62,00*2 |  | 111.6 | [13 empty] | VV | 2 | 2 | True | 1 | ROZPOCET
100 | M |  | fólie pro malířské potřeby zakrývací | m2 | 117.18 |  | 0 | CS ÚRS 2016 02 |  |  | základní | 0 | 0 | 1e-06 | 0.00011718 | 0 | 0 | 32 | M | 2 |  |  |  | ROZPOCET | 0 | 0 | 0 | 0 | 0 | 1 | 0 | 16 | 2011432904
| VV |  | 111,6*1,05 'Přepočtené koeficientem množství |  | 117.18 | [13 empty] | VV | 2 | 2 | False | 1 | ROZPOCET
| D | HZS | Hodinové zúčtovací sazby |  |  |  | 0 | [5 empty] | 0 |  | 0 |  | 0 | 4 | D | 0 |  |  |  | ROZPOCET | [6 empty] | 0
101 | K |  | Ostatní pomocné a nezměřitelné práce (příp.těsnění , spoje, detaily atd.) | hod | 100 |  | 0 |  |  |  | základní | 0 | 0 | 0 | 0 | 0 | 0 | 512 | K | 1 |  |  |  | ROZPOCET | 0 | 0 | 0 | 0 | 0 | 1 | 0 | 512 | 6494246