## SO 9899
Soupis prací
SO 9899 - traťový úsek Kryry-Vroutek
Všeobecný objekt
EKDNU | poř.č. | č. položky | popis položky | m.j. | Množství | Kč/m.j. | Kč celkem
ZÁKLADNÍ ROZPOČTOVÉ NÁKLADY - ZRN
| 1 | 022111001 | Geodetické práce Kontrola PPK při směrové a výškové úpravě koleje zaměřením APK trať jednokolejná - V cenách jsou započteny náklady na geodetickou kontinuální kontrolu PPK při směrové a výškové úpravě koleje a vyhotovení dokumentace dle „Metodického pokynu pro měření PPK“ vyhotovení záznamu a zároveň také geodetická kontrola polohy zajišťovacích značek (zpracování dokumentace v digitální podobě). PPK=prostorová poloha koleje (Geodetická dokumentace skutečného provedení) | kus | 1 | 0 | 0
| 2 | 022101011 | Geodetické práce Geodetické práce v průběhu opravy (Dokumentace skutečného provedení) | kus | 1 | 0 | 0
| 3 | 023131001 | Projektové práce Dokumentace skutečného provedení železničního svršku a spodku - V sazbě jsou obsaženy náklady na zaměření a vyhotovení dokumentace skutečného provedení žel. svršku a spodku dle vyhlášky č. 499/2006 Sb., a vyhlášky č. 31/1995 Sb. včetně zpracování dat v digitální podobě v otevřené formě a její předání objednateli (Digitální dokumentace skutečného provedení) | kus | 1 | 0 | 0
| 4 | 031111051 | Zařízení a vybavení staveniště pronájem ploch. Dočasné nájmy pozemků zajišťované zhotovitelem stavby, ve specifikaci k vlastníkům České dráhy, a. s. | m2 | 17168 | 0 | 0
[5 empty] | CELKEM |  | 0