## SO 05-13-02
Soupis prací
SO 05-13-02
SO 05-13-02 Železniční přejezd P1704 v km 171,652
EKDNU | poř.č. | č. položky | popis položky | m.j. | Množství | Kč/m.j. | Kč celkem
ZÁKLADNÍ ROZPOČTOVÉ NÁKLADY - ZRN
| 1 | 5913215020 | Demontáž kolejnicových dílů přejezdu ochranná kolejnice | m | 18 | 0 | 0 | 18 m
| 2 | 5913240020 | Odstranění AB komunikace odtěžením nebo frézováním hloubky do 20 cm | m2 | 21 | 0 | 0 | 21m2 | přejezdová konstrukce
| 3 | 9902100200 | Doprava dodávek zhotovitele, dodávek objednatele nebo výzisku mechanizací přes 3,5 t sypanin do 20 km | t | 6.3 | 0 | 0 | 21x0,15x2,0 | výzisk přejezd
| 4 | 5913235020 | Dělení AB komunikace řezáním hloubky do 20 cm | m | 21 | 0 | 0 | 21 m | komunikace
| 5 | 5913240030 | Odstranění AB komunikace odtěžením nebo frézováním hloubky do 30 cm | m2 | 138 | 0 | 0 | 138m2 | 1: 138 x 0,30 (plocha převod na m3) - odtěžení zpevněné části komunikace
| 6 | 9902100200 | Doprava dodávek zhotovitele, dodávek objednatele nebo výzisku mechanizací přes 3,5 t sypanin do 20 km | t | 82.8 | 0 | 0 | 138m2*0,3*2,0
| 7 | 5915005010 | Hloubení rýh nebo jam na železničním spodku I. třídy | m3 | 8.64 | 0 | 0 |  | 1: odkopávky navíc pro ZZ 0,3m2 x 14,4m x 2 =8,64m3
| 8 | 9902100200 | Doprava dodávek zhotovitele, dodávek objednatele nebo výzisku mechanizací přes 3,5 t sypanin do 20 km | t | 15.62 | 0 | 0 | 8,64*1,808
| 9 | 5913040230 | Montáž celopryžové přejezdové konstrukce silně zatížené v koleji část vnější a vnitřní včetně závěrných zídek | m | 14.4 | 0 | 0
| 10 | 5963101003 | Přejezd celopryžový pro zatížené komunikace se závěrnou zídkou tv. T | m | 14.4 | 0 | 0 | dodávka přej.konstukce
| 11 | 9902101100 | Doprava dodávek zhotovitele, dodávek objednatele nebo výzisku mechanizací přes 3,5 t sypanin do 300 km | t | 6 | 0 | 0 | 6 | přejezd konstrukce
| 12 | 5913335040 | Nátěr vodorovného dopravního značení souvislá čára šíře do 200 mm. Poznámka: 1. V cenách jsou započteny náklady na očištění povrchu, případně starého nátěru a nečistot a jeho obnovení barvou schváleného typu a odstínu včetně provedení popisu. 2. V cenách nejsou obsaženy náklady na dodávku materiálu. | m | 42.5 | 0 | 0 | 8,5m2/0,2m
| 13 | 24623440 | barva akrylátová na vozovky bílá S 2867 | kg | 10 | 0 | 0
| 14 | 5964161030 | Beton lehce zhutnitelný C 25/30;XF1 vyhovuje i XD1-2,XA1,XC3 F5 2 470 2 989 | m3 | 3.8 | 0 | 0 | 3,8 m3 | 1: pod závěrné zídky 0,13m3 x 14,4 x2 = 3,744 m3
| 15 | 9902100200 | Doprava dodávek zhotovitele, dodávek objednatele nebo výzisku mechanizací přes 3,5 t sypanin do 20 km | t | 9.5 | 0 | 0 | 3,8*2,5 | beton
| 16 | 5914075020 | Zřízení konstrukční vrstvy pražcového podloží bez geomateriálu tl. do 0,30 m | m2 | 100 | 0 | 0 | 100 m2
| 17 | 5955101020 | Kamenivo drcené štěrkodrť frakce 0/32 | t | 38 | 0 | 0 | 100x0,2x1,9
| 18 | 5913255040 | Zřízení konstrukce vozovky asfaltobetonové s podkladní, ložní a obrusnou vrstvou tlouštky do 20 cm | m2 | 115 | 0 | 0 | 115 m2
| 19 | 5963146000 | Asfaltový beton ACO 11S 50/70 střednězrnný-obrusná vrstva | t | 16.1 | 0 | 0 | 115x0,04x3,5
| 20 | 5963146010 | Asfaltový beton ACL 16S 50/70 hrubozrnný-ložní vrstva | t | 19.25 | 0 | 0 | 110x0,05x3,5
| 21 | 5963146020 | Asfaltový beton ACP 16S 50/70 středněznný-podkladní vrstva | t | 30.8 | 0 | 0 | 110x0,08x3,5
| 22 | 5963152000 | Asfaltová zálivka pro trhliny a spáry | kg | 49 | 0 | 0 | (49x0,02x0,04)*1250 kg/m3
| 23 | 573211109 | Postřik živičný spojovací z asfaltu v množství 0,50 kg/m2 | m2 | 220 | 0 | 0 | 220 m2
| 24 | 9902100200 | Doprava dodávek zhotovitele, dodávek objednatele nebo výzisku mechanizací přes 3,5 t sypanin do 20 km | t | 104.15 | 0 | 0 | 38+16,1+19,25+30,8 | Štěrkodrť+Asfaltový beton
| 25 | 33111001 | Provozní vlivy Výluka silničního provozu se zajištěním objížďky | % | 4 | 0 | 0 | Doplnit cenu za SO
| 26 | 9909000100 | Poplatek za uložení suti nebo hmot na oficiální skládku | t | 15.62 | 0 | 0 | 1: 8,64x1,808
| 27 | 9909000600 | Poplatek za recyklaci odpadu | t | 82.8 | 0 | 0 | 1: 41,4 x 2,0
[5 empty] | CELKEM |  | 0