## formulář 5 -pol.rozp
FORMULÁŘ 5 | [6 empty] | majitel HIM: | OSTATNÍ |  | 0 |  | m2 | 3500 | 0 | majitel, cena | SŽDC | ČD | OSTATNÍ
|  | SOUPIS PRACÍ | [7 empty] | Cena za objekt [Kč] |  | mj dle JKSO | počet mj | objektový ukazatel
Název stavby: |  | Modernizace trati Sudoměřice – Votice | [5 empty] | Číslo stavby: | 4207 | [5 empty] | hlavičky stavby
Název PS/SO: |  | Přeložky lesních cest v lokalitě Lipiny, k.ú. Sudoměřice u Tábora | Zatřídění dle JKSO, JKPOV: | 822 20 |  |  |  | Číslo PS/SO: | SO 71-30-02.1 | [5 empty] | hlavičky objektu | Přeložky lesních cest v lokalitě Lipiny, k.ú. Sudoměřice u Tábora:
Datum zpracování: |  | 2016-03-09 | [5 empty] | Datum aktualizace: |  | 2017-06-26 |  |  |  |  | hlavičky datumů | 66
poř. číslo pol. | kód položky | název položky | měrná jednotka | množství | jednotková hmotnost | celková hmostnost | CENA |  |  |  | typ řádku | kód datové základny | technická specifikace | výkaz výměr | nadpisy sloupců | 66
[7 empty] | dodávky |  | montáže | [5 empty] | nadpisy sloupců
[7 empty] | jednotková | celkem | jednotková | celkem |  |  |  |  | nadpisy sloupců
| 1 | 2 | 3 | 4 | 5 | 6 | 7 | 8 | 9 | 10 | 12 | 13 | 14 | 15 | nadpisy sloupců
Díl: | 0015 | Poplatky za skládku: | [8 empty] | SD
1 | 015130 | POPLATKY ZA LIKVIDACŮ ODPADŮ NEKONTAMINOVANÝCH - 17 03 02 VYBOURANÝ ASFALTOVÝ BETON BEZ DEHTU | T | 414.26 |  | 0 |  | 0 |  | 0 | B | OTSKP13 | 1. Položka obsahuje: – veškeré poplatky provozovateli skládky, recyklační linky nebo jiného zařízení na zpracování nebo likvidaci odpadů související s převzetím, uložením, zpracováním nebo likvidací odpadu 2. Položka neobsahuje: – náklady spojené s dopravou odpadu z místa stavby na místo převzetí provozovatelem skládky, recyklační linky nebo jiného zařízení na zpracování nebo likvidaci odpadů 3. Způsob měření: Tunou se rozumí hmotnost odpadu vytříděného v souladu se zákonem č. 185/2001 Sb., o nakládání s odpady, v platném znění. | 1: Dle položky odstranění živičného krytu; přepočet na tuny - odhad: 1m3 = 2,2 t 2: 188,3*2,2 3: Viz. Odpadové hospodářství - skládkovné dle ceníku RS Klenovice
31 | 15330 | POPLATKY ZA LIKVIDACŮ ODPADŮ NEKONTAMINOVANÝCH - 17 05 04 KAMENNÁ SUŤ | T | 1333.71 |  | 0 |  | 0 |  | 0 | B | OTSKP13 | 1. Položka obsahuje: – veškeré poplatky provozovateli skládky, recyklační linky nebo jiného zařízení na zpracování nebo likvidaci odpadů související s převzetím, uložením, zpracováním nebo likvidací odpadu 2. Položka neobsahuje: – náklady spojené s dopravou odpadu z místa stavby na místo převzetí provozovatelem skládky, recyklační linky nebo jiného zařízení na zpracování nebo likvidaci odpadů 3. Způsob měření: Tunou se rozumí hmotnost odpadu vytříděného v souladu se zákonem č. 185/2001 Sb., o nakládání s odpady, v platném znění. | 1: NOVÁ POLOŽKA 2: odstraněné podkladní vrstvy z kam. nestmeleného, přepočet na tuny 1m3 = 1,8 t 3: 740,95*1,8 4: Viz. situace a TZ
[6 empty] | 0 |  | 0 |  | 0
S | Celkem za 0015 | Poplatky za skládku: |  |  |  | 0 |  | 0 |  | 0
Díl: | 01 | Zemní práce: | [8 empty] | SD
2 | 11130 | SEJMUTÍ DRNU | M2 | 2244.012 |  | 0 |  | 0 |  | 0 | B | OTSKP13 | včetně vodorovné dopravy a uložení na skládku | 1: 4488,0247*0,5 2: Viz. situace, změřeno z digitálních výkresů
3 |  | POLOŽKA ZRUŠENA
4 | 113138 | ODSTRANĚNÍ KRYTU VOZOVEK A CHODNÍKŮ S ASFALT POJIVEM, ODVOZ DO 20KM | M3 | 188.3 |  | 0 |  | 0 |  | 0 | B | OTSKP13 | Položka zahrnuje veškerou manipulaci s vybouranou sutí a s vybouranými hmotami vč. uložení na skládku. Nezahrnuje poplatek za skládku, který se vykazuje v položce 0141** (s výjimkou malého množství bouraného materiálu, kde je možné poplatek zahrnout do jednotkové ceny bourání – tento fakt musí být uveden v doplňujícím textu k položce). | 1: plocha * tloušťka asfaltových vrstev 0,1m, s odvozem na skládku do 47 km 2: 1882,9978*0,1 3: Viz. situace, změřeno z digitálních výkresů
5 | 11313B | ODSTRANĚNÍ KRYTU VOZOVEK A CHODNÍKŮ S ASFALTOVÝM POJIVEM - DOPRAVA | tkm | 11185.02 |  | 0 |  | 0 |  | 0 | B | OTSKP13 | Položka zahrnuje samostatnou dopravu suti a vybouraných hmot. Množství se určí jako součin hmotnosti [t] a požadované vzdálenosti [km]. | 1: Vzdálenost na skládku 47 km, tj. 27 km nad 20 km, přepočet na tuny 1m3 = 2,2 t 2: 188,3*27*2,2
6 | 12110 | SEJMUTÍ ORNICE NEBO LESNÍ PŮDY | M3 | 134.447 |  | 0 |  | 0 |  | 0 | B | OTSKP13 | položka zahrnuje sejmutí ornice bez ohledu na tloušťku vrstvy a její vodorovnou dopravu nezahrnuje uložení na trvalou skládku | 1: sejmutí ornice tl. 0,35 m 2: 4488,0247*0,35 3: odpočet nevyužité ornice v rámci SO - viz.pol č.121105; -1436,362 4: viz. situace a technická zpráva, změřeno z digitálních výkresů
7 | 12273 | ODKOPÁVKY A PROKOPÁVKY OBECNÉ TŘ. I | M3 | 631.26 |  | 0 |  | 0 |  | 0 | B | OTSKP13 | položka zahrnuje: - vodorovná a svislá doprava, přemístění, přeložení, manipulace s výkopkem - kompletní provedení vykopávky nezapažené i zapažené - ošetření výkopiště po celou dobu práce v něm vč. klimatických opatření - ztížení vykopávek v blízkosti podzemního vedení, konstrukcí a objektů vč. jejich dočasného zajištění - ztížení pod vodou, v okolí výbušnin, ve stísněných prostorech a pod. - příplatek za lepivost - těžení po vrstvách, pásech a po jiných nutných částech (figurách) - čerpání vody vč. čerpacích jímek, potrubí a pohotovostní čerpací soupravy (viz ustanovení k pol. 1151,2) - potřebné snížení hladiny podzemní vody - těžení a rozpojování jednotlivých balvanů - vytahování a nošení výkopku - svahování a přesvah. svahů do konečného tvaru, výměna hornin v podloží a v pláni znehodnocené klimatickými vlivy - ruční vykopávky, odstranění kořenů a napadávek - pažení, vzepření a rozepření vč. přepažování (vyjma štětových stěn) - úpravu, ochranu a očištění dna, základové spáry, stěn a svahů - zhutnění podloží, případně i svahů vč. svahování - zřízení stupňů v podloží a lavic na svazích, není-li pro tyto práce zřízena samostatná položka - udržování výkopiště a jeho ochrana proti vodě - odvedení nebo obvedení vody v okolí výkopiště a ve výkopišti - třídění výkopku - veškeré pomocné konstrukce umožňující provedení vykopávky (příjezdy, sjezdy, nájezdy, lešení, podpěr. konstr., přemostění, zpevněné plochy, zakrytí a pod.) - nezahrnuje uložení zeminy (na skládku, do násypu) ani poplatky za skládku, vykazují se v položce č.0141** | 1: 631,26 2: spočítáno z programu MX Road, viz. situace a řezy
8 | 12573 | VYKOPÁVKY ZE ZEMNÍKŮ A SKLÁDEK TŘ. I | M3 | 760.763 |  | 0 |  | 0 |  | 0 | B | OTSKP13 | položka zahrnuje: - vodorovná a svislá doprava, přemístění, přeložení, manipulace s výkopkem - kompletní provedení vykopávky nezapažené i zapažené - ošetření výkopiště po celou dobu práce v něm vč. klimatických opatření - ztížení vykopávek v blízkosti podzemního vedení, konstrukcí a objektů vč. jejich dočasného zajištění - ztížení pod vodou, v okolí výbušnin, ve stísněných prostorech a pod. - příplatek za lepivost - těžení po vrstvách, pásech a po jiných nutných částech (figurách) - čerpání vody vč. čerpacích jímek, potrubí a pohotovostní čerpací soupravy (viz ustanovení k pol. 1151,2) - potřebné snížení hladiny podzemní vody - těžení a rozpojování jednotlivých balvanů - vytahování a nošení výkopku - ruční vykopávky, odstranění kořenů a napadávek - pažení, vzepření a rozepření vč. přepažování (vyjma štětových stěn) - úpravu, ochranu a očištění dna, základové spáry, stěn a svahů - udržování výkopiště a jeho ochrana proti vodě - odvedení nebo obvedení vody v okolí výkopiště a ve výkopišti - třídění výkopku - veškeré pomocné konstrukce umožňující provedení vykopávky (příjezdy, sjezdy, nájezdy, lešení, podpěr. konstr., přemostění, zpevněné plochy, zakrytí a pod.) položka nezahrnuje: - práce spojené s otvírkou zemníku - poplatek za materiál ze zemníku (zemina, ornice) | 1: materiál za zpětný zásyp; 584,120 2: materiál na dosypávky krajnic; 102,026 3: humózní zemina a ornice; 497,446*0,15 4: spočítáno z programu MX Road, viz. situace a řezy
9 | 17110 | ULOŽENÍ SYPANINY DO NÁSYPŮ SE ZHUTNĚNÍM | M3 | 584.12 |  | 0 |  | 0 |  | 0 | B | OTSKP13 | položka zahrnuje: - kompletní provedení zemní konstrukce vč. výběru vhodného materiálu - úprava ukládaného materiálu vlhčením, tříděním, promícháním nebo vysoušením, příp. jiné úpravy za účelem zlepšení jeho mech. vlastností - hutnění i různé míry hutnění - ošetření úložiště po celou dobu práce v něm vč. klimatických opatření - ztížení v okolí vedení, konstrukcí a objektů a jejich dočasné zajištění - ztížení provádění vč. hutnění ve ztížených podmínkách a stísněných prostorech - ztížené ukládání sypaniny pod vodu - ukládání po vrstvách a po jiných nutných částech (figurách) vč. dosypávek - spouštění a nošení materiálu - výměna částí zemní konstrukce znehodnocené klimatickými vlivy - ruční hutnění a výplň jam a prohlubní v podloží - úprava, očištění, ochrana a zhutnění podloží - svahování, hutnění a uzavírání povrchů svahů - zřízení lavic na svazích - udržování úložiště a jeho ochrana proti vodě - odvedení nebo obvedení vody v okolí úložiště a v úložišti - veškeré pomocné konstrukce umožňující provedení zemní konstrukce (příjezdy, sjezdy, nájezdy, lešení, podpěrné konstrukce, přemostění, zpevněné plochy, zakrytí a pod.) | 1: 584,120 2: Viz. situace a vzorový příčný řez, změřeno z digitálních výkresů
10 | 17120 | ULOŽENÍ SYPANINY DO NÁSYPŮ A NA SKLÁDKY BEZ ZHUTNĚNÍ | M3 | 2943.019 |  | 0 |  | 0 |  | 0 | B | OTSKP13 | položka zahrnuje: - kompletní provedení zemní konstrukce do předepsaného tvaru - ošetření úložiště po celou dobu práce v něm vč. klimatických opatření - ztížení v okolí vedení, konstrukcí a objektů a jejich dočasné zajištění - ztížení provádění ve ztížených podmínkách a stísněných prostorech - ztížené ukládání sypaniny pod vodu - ukládání po vrstvách a po jiných nutných částech (figurách) vč. dosypávek - spouštění a nošení materiálu - úprava, očištění a ochrana podloží a svahů - svahování, uzavírání povrchů svahů - udržování úložiště a jeho ochrana proti vodě - odvedení nebo obvedení vody v okolí úložiště a v úložišti - veškeré pomocné konstrukce umožňující provedení zemní konstrukce (příjezdy, sjezdy, nájezdy, lešení, podpěrné konstrukce, přemostění, zpevněné plochy, zakrytí a pod.) | 1: na mezideponii: 2: odstraněné podkl. vrstvy z kam.; 740,95 3: výkopek z odkopávek; 631,26 4: sejmutá ornice; 1570,809 5: Viz. TZ
11 | 17310 | ZEMNÍ KRAJNICE A DOSYPÁVKY SE ZHUTNĚNÍM | M3 | 102.026 |  | 0 |  | 0 |  | 0 | B | OTSKP13 | položka zahrnuje: - kompletní provedení zemní konstrukce vč. výběru vhodného materiálu - úprava ukládaného materiálu vlhčením, tříděním, promícháním nebo vysoušením, příp. jiné úpravy za účelem zlepšení jeho mech. vlastností - hutnění i různé míry hutnění - ošetření úložiště po celou dobu práce v něm vč. klimatických opatření - ztížení v okolí vedení, konstrukcí a objektů a jejich dočasné zajištění - ztížení provádění vč. hutnění ve ztížených podmínkách a stísněných prostorech - ztížené ukládání sypaniny pod vodu - ukládání po vrstvách a po jiných nutných částech (figurách) vč. dosypávek - spouštění a nošení materiálu - výměna částí zemní konstrukce znehodnocené klimatickými vlivy - ruční hutnění - svahování, hutnění a uzavírání povrchů svahů - udržování úložiště a jeho ochrana proti vodě - odvedení nebo obvedení vody v okolí úložiště a v úložišti - veškeré pomocné konstrukce umožňující provedení zemní konstrukce (příjezdy, sjezdy, nájezdy, lešení, podpěrné konstrukce, přemostění, zpevněné plochy, zakrytí a pod.) | 1: plocha*průměrná tloušťka krajnice; 1020,2585*0.1 2: Viz. situace a vzorový příčný řez, změřeno z digitálních výkresů
12 | 18110 | ÚPRAVA PLÁNĚ SE ZHUTNĚNÍM V HORNINĚ TŘ. I | M2 | 4866.815 |  | 0 |  | 0 |  | 0 | B | OTSKP13 | položka zahrnuje úpravu pláně včetně vyrovnání výškových rozdílů. Míru zhutnění určuje projekt. | 1: plocha vozovky + krajnice + násypu; 4866,8154 2: Viz. situace a vzorový příčný řez, změřeno z digitálních výkresů
13 | 18222 | ROZPROSTŘENÍ ORNICE VE SVAHU V TL DO 0,15M | M2 | 497.446 |  | 0 |  | 0 |  | 0 | B | OTSKP13 | položka zahrnuje: nutné přemístění ornice z dočasných skládek vzdálených do 50m rozprostření ornice v předepsané tloušťce ve svahu přes 1:5 | 1: plochy ohumusování násypů a výkopů; 2: 421,5648*1,18 3: Viz. situace, změřeno z digitálních výkresů
14 | 18242 | ZALOŽENÍ TRÁVNÍKU HYDROOSEVEM NA ORNICI | M2 | 497.447 |  | 0 |  | 0 |  | 0 | B | OTSKP13 | Zahrnuje dodání předepsané travní směsi, hydroosev na ornici, zalévání, první pokosení, to vše bez ohledu na sklon terénu | 1: plochy ohumusování násypů a výkopů; 421,565*1,18 2: Viz. situace a vzorový příčný řez, změřeno z digitálních výkresů
15 | 18247 | OŠETŘOVÁNÍ TRÁVNÍKU | M2 | 497.447 |  | 0 |  | 0 |  | 0 | B | OTSKP13 | Zahrnuje pokosení se shrabáním, naložení shrabků na dopravní prostředek, s odvozem a se složením, to vše bez ohledu na sklon terénu | 1: plochy ohumusování násypů a výkopů; 421,565*1,18 2: Viz. situace a vzorový příčný řez, změřeno z digitálních výkresů
16 | 18245 | ZALOŽENÍ TRÁVNÍKU ZATRAVŇOVACÍ TEXTILIÍ (ROHOŽÍ) | M2 | 98.88 |  | 0 |  | 0 |  | 0 | B | OTSKP13 | Zahrnuje dodání a položení předepsané zatravňovací textilie bez ohledu na sklon terénu, zalévání, první pokosení | 1: zatravňovací vrstva tl. 50 mm na ekoduktu 2: 98,880 3: Viz. situace a vzorový příčný řez, změřeno z digitálních výkresů
30 | 18230 | ROZPROSTŘENÍ ORNICE V ROVINĚ | M3 | 4.944 |  | 0 |  | 0 |  | 0 | B | OTSKP13 | položka zahrnuje: nutné přemístění ornice z dočasných skládek vzdálených do 50m rozprostření ornice v předepsané tloušťce v rovině a ve svahu do 1:5 | 1: NOVÁ POLOŽKA 2: ohumusování tl. 50 mm pod zatravňovací vrstvu na ekoduktu 3: 98,880*0,05 4: Viz. situace a vzorový příčný řez, změřeno z digitálních výkresů
32 | 113328 | ODSTRANĚNÍ PODKLADŮ VOZOVEK A CHODNÍKŮ Z KAMENIVA NESTMELENÉHO, ODVOZ DO 20KM | M3 | 740.95 |  | 0 |  | 0 |  | 0 | B | OTSKP13 | Položka zahrnuje veškerou manipulaci s vybouranou sutí a s vybouranými hmotami vč. uložení na skládku. Nezahrnuje poplatek za skládku, který se vykazuje v položce 0141** (s výjimkou malého množství bouraného materiálu, kde je možné poplatek zahrnout do jednotkové ceny bourání – tento fakt musí být uveden v doplňujícím textu k položce). | 1: NOVÁ POLOŽKA 2: odstranění podkladu v tl. 0,35m s odvozem a uložením na skládku 3: 2117*0,35 4: Viz. situace a vzorový příčný řez, změřeno z digitálních výkresů
33 | 121105 | SEJMUTÍ ORNICE NEBO LESNÍ PŮDY S ODVOZEM DO 8KM | M3 | 1436.362 |  | 0 |  | 0 |  | 0 | B | OTSKP13 | položka zahrnuje sejmutí ornice bez ohledu na tloušťku vrstvy a její vodorovnou dopravu nezahrnuje uložení na trvalou skládku | 1: NOVÁ POLOŽKA 2: tl. sejmutí ornice 0,35 m; 4488,0247*0,35 3: odpočet ornice využité v rámci SO - viz. pol.č. 18222, č. 18230, č. 17110; -(497,446*0,15+4,944+54,886) 4: viz. situace a technická zpráva, změřeno z digitálních výkresů,
[6 empty] | 0 |  | 0 |  | 0
S | Celkem za 01 | Zemní práce: |  |  |  | 0 |  | 0 |  | 0
Díl: | 02 | Základy: | [8 empty] | SD
17 | 21451 | SANAČNÍ VRSTVY Z LOMOVÉHO KAMENE | M3 | 1007.004 |  | 0 |  | 0 |  | 0 | B | OTSKP13 | položka zahrnuje zahrnuje dodávku lomového kamen předepsané kvality, včetně mimostaveništní a vnitrostaveništní dopravy, rozprostření se zhutněním | 1: tloušťka sanovaných vrstev 0,25 m; 8056,032/2*0,25 2: viz. situace, změřeno z digitálních výkresů
18 | 214663 | ÚPRAVA PODLOŽÍ VÁPNĚNÍM DO 2% HL DO 0,5M | M2 | 4028.016 |  | 0 |  | 0 |  | 0 | B | OTSKP13 | položka zahrnuje zafrézování předepsaného množství vápna do podloží do hloubky do 0,5m, zhutnění | 1: 8056,032/2 2: viz. situace, změřeno z digitálních výkresů
[6 empty] | 0 |  | 0 |  | 0
S | Celkem za 02 | Základy: |  |  |  | 0 |  | 0 |  | 0
Díl: | 05 | Komunikace: | [8 empty] | SD
19 | 56140 | KAMENIVO ZPEVNĚNÉ CEMENTEM | M3 | 12.466 |  | 0 |  | 0 |  | 0 | B | OTSKP13 | - dodání směsi v požadované kvalitě - očištění podkladu - uložení směsi dle předepsaného technologického předpisu a zhutnění vrstvy v předepsané tloušťce - zřízení vrstvy bez rozlišení šířky, pokládání vrstvy po etapách, včetně pracovních spar a spojů - úpravu napojení, ukončení - úpravu dilatačních spar včetně předepsané výztuže - nezahrnuje postřiky, nátěry - nezahrnuje úpravu povrchu krytu | 1: tl. 120 mm; 103,886*0,12 2: Viz. situace a vzorový příčný řez, změřeno z digitálních výkresů
20 | 56332 | VOZOVKOVÉ VRSTVY ZE ŠTĚRKODRTI TL. DO 100MM | M2 | 142 |  | 0 |  | 0 |  | 0 | B | OTSKP13 | - dodání kameniva předepsané kvality a zrnitosti - rozprostření a zhutnění vrstvy v předepsané tloušťce - zřízení vrstvy bez rozlišení šířky, pokládání vrstvy po etapách - nezahrnuje postřiky, nátěry | 1: tl. 90 mm;142 2: Viz. situace a příčný řez, změřeno z digitálních výkresů
21 | 56333 | VOZOVKOVÉ VRSTVY ZE ŠTĚRKODRTI TL. DO 150MM | M2 | 8056.032 |  | 0 |  | 0 |  | 0 | B | OTSKP13 | - dodání kameniva předepsané kvality a zrnitosti - rozprostření a zhutnění vrstvy v předepsané tloušťce - zřízení vrstvy bez rozlišení šířky, pokládání vrstvy po etapách - nezahrnuje postřiky, nátěry | 1: 1*plocha vozovky, vč.ekoduktu+(1*plocha krajnic+10%);3516,1356+1020,585*1,1 2: 1*plocha vozovky - ekodukt 1.vrstva; 3516,1356-(3516,1356-3417,253) 3: Viz. situace a vzorový příčný řez, změřeno z digitálních výkresů
22 | 56932 | ZPEVNĚNÍ KRAJNIC ZE ŠTĚRKODRTI TL. DO 100MM | M2 | 1020.585 |  | 0 |  | 0 |  | 0 | B | OTSKP13 | - dodání kameniva předepsané kvality a zrnitosti - rozprostření a zhutnění vrstvy v předepsané tloušťce - zřízení vrstvy bez rozlišení šířky, pokládání vrstvy po etapách | 1: plocha krajnic; 1020,585 2: Viz. situace a vzorový příčný řez, změřeno z digitálních výkresů
23 | 572123 | INFILTRAČNÍ POSTŘIK Z EMULZE DO 1,0KG/M2 | M2 | 3595.975 |  | 0 |  | 0 |  | 0 | B | OTSKP13 | - dodání všech předepsaných materiálů pro postřiky v předepsaném množství - provedení dle předepsaného technologického předpisu - zřízení vrstvy bez rozlišení šířky, pokládání vrstvy po etapách - úpravu napojení, ukončení | 1: plocha vozovky; 3595,975 2: Viz. situace a vzorový příčný řez, změřeno z digitálních výkresů
24 | 572213 | SPOJOVACÍ POSTŘIK Z EMULZE DO 0,5KG/M2 | M2 | 3417.253 |  | 0 |  | 0 |  | 0 | B | OTSKP13 | - dodání všech předepsaných materiálů pro postřiky v předepsaném množství - provedení dle předepsaného technologického předpisu - zřízení vrstvy bez rozlišení šířky, pokládání vrstvy po etapách - úpravu napojení, ukončení | 1: plocha vozovky; 3417,2534 2: Viz. situace a vzorový příčný řez, změřeno z digitálních výkresů
25 | 574A33 | ASFALTOVÝ BETON PRO OBRUSNÉ VRSTVY ACO 11 TL. 40MM | M2 | 3417.253 |  | 0 |  | 0 |  | 0 | B | OTSKP13 | - dodání směsi v požadované kvalitě - očištění podkladu - uložení směsi dle předepsaného technologického předpisu, zhutnění vrstvy v předepsané tloušťce - zřízení vrstvy bez rozlišení šířky, pokládání vrstvy po etapách, včetně pracovních spar a spojů - úpravu napojení, ukončení podél obrubníků, dilatačních zařízení, odvodňovacích proužků, odvodňovačů, vpustí, šachet a pod. - nezahrnuje postřiky, nátěry - nezahrnuje těsnění podél obrubníků, dilatačních zařízení, odvodňovacích proužků, odvodňovačů, vpustí, šachet a pod. | 1: ACO tl. 40 mm; 3417,253 2: Viz. situace a vzorový příčný řez, změřeno z digitálních výkresů
26 | 574E66 | ASFALTOVÝ BETON PRO PODKLADNÍ VRSTVY ACP 16+, 16S TL. 70MM | M2 | 3595.975 |  | 0 |  | 0 |  | 0 | B | OTSKP13 | - dodání směsi v požadované kvalitě - očištění podkladu - uložení směsi dle předepsaného technologického předpisu, zhutnění vrstvy v předepsané tloušťce - zřízení vrstvy bez rozlišení šířky, pokládání vrstvy po etapách, včetně pracovních spar a spojů - úpravu napojení, ukončení podél obrubníků, dilatačních zařízení, odvodňovacích proužků, odvodňovačů, vpustí, šachet a pod. - nezahrnuje postřiky, nátěry - nezahrnuje těsnění podél obrubníků, dilatačních zařízení, odvodňovacích proužků, odvodňovačů, vpustí, šachet a pod. | 1: ACP 16+ tl. 70 mm; 3595,975 2: Viz. situace a vzorový příčný řez, změřeno z digitálních výkresů
[6 empty] | 0 |  | 0 |  | 0
S | Celkem za 05 | Komunikace: |  |  |  | 0 |  | 0 |  | 0
Díl: | 09 | Ostatní konstrukce a práce: | [8 empty] | SD
27 | 919113 | ŘEZÁNÍ ASFALTOVÉHO KRYTU VOZOVEK TL DO 150MM | M | 12.97 |  | 0 |  | 0 |  | 0 | B | OTSKP13 | položka zahrnuje řezání vozovkové vrstvy v předepsané tloušťce, včetně spotřeby vody | 1: délka styku stávající a nové vozovky; 12,97 2: Viz. situace a vzorový příčný řez, změřeno z digitálních výkresů
28 | 931322 | TĚSNĚNÍ DILATAČ SPAR ASF ZÁLIVKOU MODIFIK PRŮŘ DO 200MM2 | M | 12.97 |  | 0 |  | 0 |  | 0 | B | OTSKP13 | položka zahrnuje dodávku a osazení předepsaného materiálu, očištění ploch spáry před úpravou, očištění okolí spáry po úpravě nezahrnuje těsnící profil | 1: délka styku stávající a nové vozovky; 12,97 2: Viz. situace a vzorový příčný řez, změřeno z digitálních výkresů
29 | 935212 | PŘÍKOPOVÉ ŽLABY Z BETON TVÁRNIC ŠÍŘ DO 600MM DO BETONU TL 100MM | M | 56 |  | 0 |  | 0 |  | 0 | B | OTSKP13 | položka zahrnuje: - dodávku a uložení příkopových tvárnic předepsaného rozměru a kvality - dodání a rozprostření lože z předepsaného materiálu v předepsané kvalitěa v předepsané tloušťce - veškerou manipulaci s materiálem, vnitrostaveništní i mimostaveništní dopravu - ukončení, patky, spárování - měří se v metrech běžných délky osy žlabu | 1: Délka žlabu; 56 2: Viz. situace, změřeno z digitálních výkresů
[6 empty] | 0 |  | 0 |  | 0
S | Celkem za 09 | Ostatní konstrukce a práce: |  |  |  | 0 |  | 0 |  | 0
Součet za Díl
Zaokrouhlit množství