## formulář 5 -pol.rozp
FORMULÁŘ 5 | [6 empty] | majitel HIM: | OSTATNÍ |  | 0 |  | m | 1 | 0 | majitel, cena |  | SŽDC | ČD | OSTATNÍ
|  | SOUPIS PRACÍ | [7 empty] | Cena za objekt [Kč] |  | mj dle JKSO | počet mj | objektový ukazatel
Název stavby: |  | Modernizace trati Sudoměřice – Votice | [5 empty] | Číslo stavby: | 4207 | [5 empty] | hlavičky stavby |  | 46232
Název PS/SO: |  | Přístupová komunikace k zastávce Střezimíř | Zatřídění dle JKSO, JKPOV: | 822 29 |  |  |  | Číslo PS/SO: | SO 71-30-07.1 | [5 empty] | hlavičky objektu |  | ŽST Mladá Boleslav, hl.n., železniční svršek:824 35
Datum zpracování: |  | 2016-02-18 | [5 empty] | Datum aktualizace: |  | 2017-06-23 |  |  |  |  | hlavičky datumů |  | 51
poř. číslo pol. | kód položky | název položky | měrná jednotka | množství | jednotková hmotnost | celková hmostnost | CENA |  |  |  | typ řádku | kód datové základny | technická specifikace | výkaz výměr | nadpisy sloupců |  | 45
[7 empty] | dodávky |  | montáže | [5 empty] | nadpisy sloupců
[7 empty] | jednotková | celkem | jednotková | celkem |  |  |  |  | nadpisy sloupců
0 | 1 | 2 | 3 | 4 | 5 | 6 | 7 | 8 | 9 | 10 | 12 | 13 | 14 | 15 | nadpisy sloupců
Název PO: |  | Polní cesta | [5 empty] | Číslo PO: | 71-30-07.1.A |  | PO
Díl: | 0 | Všeobecné konstrukce a práce | [8 empty] | SD |  |  |  |  | 28
1 | 015130 | POPLATKY ZA LIKVIDACI ODPADŮ NEKONTAMINOVANÝCH - 17 03 02 VYBOURANÝ ASFALTOVÝ BETON BEZ DEHTU | T | 17 | 0 | 0 |  | 0 |  | 0 | P | 2013_ŽS | 1. Položka obsahuje: – veškeré poplatky provozovateli skládky, recyklační linky nebo jiného zařízení na zpracování nebo likvidaci odpadů související s převzetím, uložením, zpracováním nebo likvidací odpadu 2. Položka neobsahuje: – náklady spojené s dopravou odpadu z místa stavby na místo převzetí provozovatelem skládky, recyklační linky nebo jiného zařízení na zpracování nebo likvidaci odpadů 3. Způsob měření: Tunou se rozumí hmotnost odpadu vytříděného v souladu se zákonem č. 185/2001 Sb., o nakládání s odpady, v platném znění. | vč.odvozu na skládku Klenovice u Soběslavi do 50 km 17=17,0000 [A] |  | 93
2 | 029725 | OSTAT POŽAD - GEOT MONIT V PODZ - ZAŘ NA MĚŘ HYDROST TLAKU | KUS | 1 | 0 | 0 |  | 0 |  | 0 | P | 2015_OTSKP | zahrnuje veškeré náklady spojené s objednatelem požadovanými pracemi | Likvidace vrtu geomonitorovacího vrtu kompletní. Obsahuje demontáž nadzemní části, vystrojení, zasypání, hutnění, zabetonování atd. dle pokynu TDI 1=1,0000 [A] |  | 58
[6 empty] | 0 |  | 0 |  | 0
S | Celkem za 0 | Všeobecné konstrukce a práce |  |  |  | 0 |  | 0 |  | 0
Díl: | 2 | Základy | [8 empty] | SD |  |  |  |  | 7
15 | 21451 | SANAČNÍ VRSTVY Z LOMOVÉHO KAMENE | M3 | 2821 | 0 | 0 |  | 0 |  | 0 | P | 2015_OTSKP | Popisy prací zahrnují veškerý materiál, výrobky a polotovary, včetně mimostaveništní a vnitrostaveništní dopravy (rovněž přesuny), včetně naložení a složení, případně s uložením | Lomový kámen 64-256, Zaválcování, předpoklad tl.max.0,5m Konktrétní hodnota bude potvrzena geotechnikem stavby 5642*0,5=2 821,0000 [A] |  | 32
16 | 21466 | ÚPRAVA PODLOŽÍ VÁPNĚNÍM HL DO 0,5M | M2 | 5642 | 0 | 0 |  | 0 |  | 0 | P | 2015_OTSKP | Popisy prací zahrnují veškerý materiál, výrobky a polotovary, včetně mimostaveništní a vnitrostaveništní dopravy (rovněž přesuny), včetně naložení a složení, případně s uložením | Vápenocementová stabilizace 3-5%, rozsah bude potvrzen geotechnikem stavby při provádění 5642=5 642,0000 [A] |  | 34
[6 empty] | 0 |  | 0 |  | 0
S | Celkem za 2 | Základy |  |  |  | 0 |  | 0 |  | 0
Díl: | 1 | Zemní práce | [8 empty] | SD |  |  |  |  | 11
3 | 113325 | ODSTRAN PODKL VOZOVEK A CHODNÍKŮ Z KAMENIVA NESTMEL, ODVOZ DO 8KM | M3 | 16.2 | 0 | 0 |  | 0 |  | 0 | P | 2015_OTSKP | Položka zahrnuje veškerou manipulaci s vybouranou sutí a s vybouranými hmotami vč. uložení na skládku. Nezahrnuje poplatek za skládku, který se vykazuje v položce 0141** (s výjimkou malého množství bouraného materiálu, kde je možné poplatek zahrnout do jednotkové ceny bourání – tento fakt musí být uveden v doplňujícím textu k položce). | Předpoklad odstranění 300mm, po frézování vč.odvozu na mezidpeonii v rámci stavby do 8 km 54*0,3=16,2000 [A] |  | 65
4 | 11372A | FRÉZOVÁNÍ VOZOVEK ASFALTOVÝCH - BEZ DOPRAVY | M3 | 11 | 0 | 0 |  | 0 |  | 0 | P | 2015_OTSKP | Položka zahrnuje veškerou manipulaci s vybouranou sutí a s vybouranými hmotami, kromě vodorovné dopravy, vč. uložení na skládku. Nezahrnuje poplatek za skládku, který se vykazuje v položce 0141** (s výjimkou malého množství bouraného materiálu, kde je možné poplatek zahrnout do jednotkové ceny bourání – tento fakt musí být uveden v doplňujícím textu k položce). | Předpoklad tloustka frezovani 200 mm předpoklad odvoz 47 km, vč.poplatku za uložení na skládku V napojení na komunikace III.trídy 55*0,2=11,0000 [A] |  | 43
5 | 11372B | FRÉZOVÁNÍ VOZOVEK ASFALTOVÝCH - DOPRAVA | tkm | 1138 | 0 | 0 |  | 0 |  | 0 | P | 2015_OTSKP | Položka zahrnuje samostatnou dopravu suti a vybouraných hmot. Množství se určí jako součin hmotnosti [t] a požadované vzdálenosti [km]. | předpoklad odvoz skládka Klenovice 47 km, 11x47x2,2=1138 tkm |  | 39
6 | 121105 | SEJMUTÍ ORNICE NEBO LESNÍ PŮDY S ODVOZEM DO 8KM | M3 | 2394.9 | 0 | 0 |  | 0 |  | 0 | P | 2015_OTSKP | položka zahrnuje sejmutí ornice bez ohledu na tloušťku vrstvy a její vodorovnou dopravu nezahrnuje uložení na trvalou skládku | sejmutí z ploch mimo stávající zpevnění a svah dráhy, vč.odvozu v rámci SO a deponování v DZ 7983*0,3=2 394,9000 [A] |  | 47
7 | 123735 | ODKOP PRO SPOD STAVBU SILNIC A ŽELEZNIC TŘ. I, ODVOZ DO 8KM | M3 | 2166 | 0 | 0 |  | 0 |  | 0 | P | 2015_OTSKP | položka zahrnuje: - vodorovná a svislá doprava, přemístění, přeložení, manipulace s výkopkem - kompletní provedení vykopávky nezapažené i zapažené - ošetření výkopiště po celou dobu práce v něm vč. klimatických opatření - ztížení vykopávek v blízkosti podzemního vedení, konstrukcí a objektů vč. jejich dočasného zajištění - ztížení pod vodou, v okolí výbušnin, ve stísněných prostorech a pod. - příplatek za lepivost - těžení po vrstvách, pásech a po jiných nutných částech (figurách) - čerpání vody vč. čerpacích jímek, potrubí a pohotovostní čerpací soupravy (viz ustanovení k pol. 1151,2) - potřebné snížení hladiny podzemní vody - těžení a rozpojování jednotlivých balvanů - vytahování a nošení výkopku - svahování a přesvah. svahů do konečného tvaru, výměna hornin v podloží a v pláni znehodnocené klimatickými vlivy - ruční vykopávky, odstranění kořenů a napadávek - pažení, vzepření a rozepření vč. přepažování (vyjma štětových stěn) - úpravu, ochranu a očištění dna, základové spáry, stěn a svahů - zhutnění podloží, případně i svahů vč. svahování - zřízení stupňů v podloží a lavic na svazích, není-li pro tyto práce zřízena samostatná položka - udržování výkopiště a jeho ochrana proti vodě - odvedení nebo obvedení vody v okolí výkopiště a ve výkopišti - třídění výkopku - veškeré pomocné konstrukce umožňující provedení vykopávky (příjezdy, sjezdy, nájezdy, lešení, podpěr. konstr., přemostění, zpevněné plochy, zakrytí a pod.) - nezahrnuje uložení zeminy (na skládku, do násypu) ani poplatky za skládku, vykazují se v položce č.0141** | včetně odvozu přebytečného nebo nevhodného materiálu na mezideponii v rámci stavby do 8 km výkop VĚTEV a 534=534,0000 [A] větev B 1062=1 062,0000 [B] větev C 39=39,0000 [C] větev D 531=531,0000 [D] Celkem: A+B+C+D=2 166,0000 [E] |  | 59
8 | 17110 | ULOŽENÍ SYPANINY DO NÁSYPŮ SE ZHUTNĚNÍM | M3 | 3942 | 0 | 0 |  | 0 |  | 0 | P | 2015_OTSKP | položka zahrnuje: - kompletní provedení zemní konstrukce vč. výběru vhodného materiálu - úprava ukládaného materiálu vlhčením, tříděním, promícháním nebo vysoušením, příp. jiné úpravy za účelem zlepšení jeho mech. vlastností - hutnění i různé míry hutnění - ošetření úložiště po celou dobu práce v něm vč. klimatických opatření - ztížení v okolí vedení, konstrukcí a objektů a jejich dočasné zajištění - ztížení provádění vč. hutnění ve ztížených podmínkách a stísněných prostorech - ztížené ukládání sypaniny pod vodu - ukládání po vrstvách a po jiných nutných částech (figurách) vč. dosypávek - spouštění a nošení materiálu - výměna částí zemní konstrukce znehodnocené klimatickými vlivy - ruční hutnění a výplň jam a prohlubní v podloží - úprava, očištění, ochrana a zhutnění podloží - svahování, hutnění a uzavírání povrchů svahů - zřízení lavic na svazích - udržování úložiště a jeho ochrana proti vodě - odvedení nebo obvedení vody v okolí úložiště a v úložišti - veškeré pomocné konstrukce umožňující provedení zemní konstrukce (příjezdy, sjezdy, nájezdy, lešení, podpěrné konstrukce, přemostění, zpevněné plochy, zakrytí a pod.) | násypy větev A 1560=1 560,0000 [A] větev B 1925=1 925,0000 [B] větev C 188=188,0000 [C] větev D 269=269,0000 [D] Celkem: A+B+C+D=3 942,0000 [E] |  | 39
9 | 17310 | ZEMNÍ KRAJNICE A DOSYPÁVKY SE ZHUTNĚNÍM | M3 | 34.27 | 0 | 0 |  | 0 |  | 0 | P | 2015_OTSKP | položka zahrnuje: - kompletní provedení zemní konstrukce vč. výběru vhodného materiálu - úprava ukládaného materiálu vlhčením, tříděním, promícháním nebo vysoušením, příp. jiné úpravy za účelem zlepšení jeho mech. vlastností - hutnění i různé míry hutnění - ošetření úložiště po celou dobu práce v něm vč. klimatických opatření - ztížení v okolí vedení, konstrukcí a objektů a jejich dočasné zajištění - ztížení provádění vč. hutnění ve ztížených podmínkách a stísněných prostorech - ztížené ukládání sypaniny pod vodu - ukládání po vrstvách a po jiných nutných částech (figurách) vč. dosypávek - spouštění a nošení materiálu - výměna částí zemní konstrukce znehodnocené klimatickými vlivy - ruční hutnění - svahování, hutnění a uzavírání povrchů svahů - udržování úložiště a jeho ochrana proti vodě - odvedení nebo obvedení vody v okolí úložiště a v úložišti - veškeré pomocné konstrukce umožňující provedení zemní konstrukce (příjezdy, sjezdy, nájezdy, lešení, podpěrné konstrukce, přemostění, zpevněné plochy, zakrytí a pod.) | dosypáno nenamrzavým materiálem a zhutněno 100% PS (0,14+0,09)*149=34,2700 [A] |  | 39
10 | 18110 | ÚPRAVA PLÁNĚ SE ZHUTNĚNÍM V HORNINĚ TŘ. I | M2 | 5642 | 0 | 0 |  | 0 |  | 0 | P | 2015_OTSKP | položka zahrnuje úpravu pláně včetně vyrovnání výškových rozdílů. Míru zhutnění určuje projekt. | plocha pláně vozovky 5642=5642,0000 [A] |  | 41
11 | 18222 | ROZPROSTŘENÍ ORNICE VE SVAHU V TL DO 0,15M | M2 | 1057 | 0 | 0 |  | 0 |  | 0 | P | 2015_OTSKP | položka zahrnuje: nutné přemístění ornice z dočasných skládek vzdálených do 50m rozprostření ornice v předepsané tloušťce ve svahu přes 1:5 | včetně dopravy a případného poplatku za nákup 1057=1 057,0000 [A] |  | 42
12 | 18232 | ROZPROSTŘENÍ ORNICE V ROVINĚ V TL DO 0,15M | M2 | 11 | 0 | 0 |  | 0 |  | 0 | P | 2015_OTSKP | veškeré práce jsou obsaženy v textu položky | přetékaná krajnice 11=11,0000 [A] |  | 42
13 | 18242 | ZALOŽENÍ TRÁVNÍKU HYDROOSEVEM NA ORNICI | M2 | 1068 | 0 | 0 |  | 0 |  | 0 | P | 2015_OTSKP | Zahrnuje dodání předepsané travní směsi, hydroosev na ornici, zalévání, první pokosení, to vše bez ohledu na sklon terénu | 1057+11=1 068,0000 [A] |  | 39
14 | 18247 | OŠETŘOVÁNÍ TRÁVNÍKU | M2 | 1068 | 0 | 0 |  | 0 |  | 0 | P | 2015_OTSKP | Zahrnuje pokosení se shrabáním, naložení shrabků na dopravní prostředek, s odvozem a se složením, to vše bez ohledu na sklon terénu | Zahrnuje pokosení se shrabáním, naložení shrabků na dopravní prostředek a se složením po dobu 3let, 2xročně 1068=1 068,0000 [A] |  | 19
400 | 18214 | ÚPRAVA POVRCHŮ SROVNÁNÍM ÚZEMÍ V TL DO 0,25M | M2 | 7603 | 0 | 0 |  | 0 |  | 0 | P | 2015_OTSKP | položka zahrnuje srovnání výškových rozdílů terénu
500 | 125735 | VYKOPÁVKY ZE ZEMNÍKŮ A SKLÁDEK TŘ. I, ODVOZ DO 8KM | M3 | 204 | 0 | 0 |  | 0 |  | 0 | P | 2015_OTSKP | vodorovná a svislá doprava, přemístění, přeložení, manipulace s výkopkem - kompletní provedení vykopávky nezapažené i zapažené - ošetření výkopiště po celou dobu práce v něm vč. klimatických opatření - ztížení vykopávek v blízkosti podzemního vedení, konstrukcí a objektů vč. jejich dočasného zajištění - ztížení pod vodou, v okolí výbušnin, ve stísněných prostorech a pod. - příplatek za lepivost - těžení po vrstvách, pásech a po jiných nutných částech (figurách) - čerpání vody vč. čerpacích jímek, potrubí a pohotovostní čerpací soupravy (viz ustanovení k pol. 1151,2) - potřebné snížení hladiny podzemní vody - těžení a rozpojování jednotlivých balvanů - vytahování a nošení výkopku - ruční vykopávky, odstranění kořenů a napadávek - pažení, vzepření a rozepření vč. přepažování (vyjma štětových stěn) - úpravu, ochranu a očištění dna, základové spáry, stěn a svahů - udržování výkopiště a jeho ochrana proti vodě - odvedení nebo obvedení vody v okolí výkopiště a ve výkopišti - třídění výkopku - veškeré pomocné konstrukce umožňující provedení vykopávky (příjezdy, sjezdy, nájezdy, lešení, podpěr. konstr., přemostění, zpevněné plochy, zakrytí a pod.) položka nezahrnuje: - práce spojené s otvírkou zemníku - poplatek za materiál ze zemníku (zemina, ornice) | 34,27+1057*0,15+11=204 m3
[6 empty] | 0 |  | 0 |  | 0
S | Celkem za 1 | Zemní práce |  |  |  | 0 |  | 0 |  | 0
Díl: | 3 | Svislé konstrukce | [8 empty] | SD |  |  |  |  | 17
17 | 348173 | ZÁBRADLÍ Z DÍLCŮ KOVOVÝCH ŽÁROVĚ ZINK PONOREM S NÁTĚREM | KG | 6350 | 0 | 0 |  | 0 |  | 0 | P | 2015_OTSKP | - dílenská dokumentace, včetně technologického předpisu spojování, - dodání materiálu v požadované kvalitě a výroba konstrukce i dílenská (včetně pomůcek, přípravků a prostředků pro výrobu) bez ohledu na náročnost a její hmotnost, dílenská montáž, - dodání spojovacího materiálu, - zřízení montážních a dilatačních spojů, spar, včetně potřebných úprav, vložek, opracování, očištění a ošetření, - podpěr. konstr. a lešení všech druhů pro montáž konstrukcí i doplňkových, včetně požadovaných otvorů, ochranných a bezpečnostních opatření a základů pro tyto konstrukce a lešení, - jakákoliv doprava a manipulace dílců a montážních sestav, včetně dopravy konstrukce z výrobny na stavbu, - montáž konstrukce na staveništi, včetně montážních prostředků a pomůcek a zednických výpomocí, - montážní dokumentace včetně technologického předpisu montáže, - výplň, těsnění a tmelení spar a spojů, - čištění konstrukce a odstranění všech vrubů (vrypy, otlačeniny a pod.), - veškeré druhy opracování povrchů, včetně úprav pod nátěry a pod izolaci, - veškeré druhy dílenských základů a základních nátěrů a povlaků, - všechny druhy ocelového kotvení, - dílenskou přejímku a montážní prohlídku, včetně požadovaných dokladů, - zřízení kotevních otvorů nebo jam, nejsou-li částí jiné konstrukce, jejich úpravy, očištění a ošetření, - osazení kotvení nebo přímo částí konstrukce do podpůrné konstrukce nebo do zeminy, - výplň kotevních otvorů (příp. podlití patních desek) maltou, betonem nebo jinou speciální hmotou, vyplnění jam zeminou, - ošetření kotevní oblasti proti vzniku trhlin, vlivu povětrnosti a pod., - osazení nivelačních značek, včetně jejich zaměření, označení znakem výrobce a vyznačení letopočtu. Dokumentace pro zadání stavby může dále předepsat, že cena položky ještě obsahuje například: - veškeré druhy protikorozní ochrany a nátěry konstrukcí, - žárové zinkování ponorem nebo žárové stříkání (metalizace) kovem, - zvláštní spojovací prostředky, rozebíratelnost konstrukce, - osazení měřících zařízení a úpravy pro ně - ochranná opatření před účinky bludných proudů - ochranu před přepětím. | Zábradlí ocelové dle TSI PRM podél větve C a D, kotveno do betonu. V.1,1m, opatřené štítkem dle TSI-PRM, 127x50=6350 |  | 55
18 | 34894 | ZÁBRADLÍ A ZÁBRADEL ZÍDKY Z KOVU | T | 27 | 0 | 0 |  | 0 |  | 0 | P | 2015_OTSKP | - dílenská dokumentace, včetně technologického předpisu spojování, - dodání materiálu v požadované kvalitě a výroba konstrukce i dílenská (včetně pomůcek, přípravků a prostředků pro výrobu) bez ohledu na náročnost a její hmotnost, dílenská montáž, - dodání spojovacího materiálu, - zřízení montážních a dilatačních spojů, spar, včetně potřebných úprav, vložek, opracování, očištění a ošetření, - podpěr. konstr. a lešení všech druhů pro montáž konstrukcí i doplňkových, včetně požadovaných otvorů, ochranných a bezpečnostních opatření a základů pro tyto konstrukce a lešení, - jakákoliv doprava a manipulace dílců a montážních sestav, včetně dopravy konstrukce z výrobny na stavbu, - montáž konstrukce na staveništi, včetně montážních prostředků a pomůcek a zednických výpomocí, - montážní dokumentace včetně technologického předpisu montáže, - výplň, těsnění a tmelení spar a spojů, - čištění konstrukce a odstranění všech vrubů (vrypy, otlačeniny a pod.), - veškeré druhy opracování povrchů, včetně úprav pod nátěry a pod izolaci, - veškeré druhy dílenských základů a základních nátěrů a povlaků, - všechny druhy ocelového kotvení, - dílenskou přejímku a montážní prohlídku, včetně požadovaných dokladů, - zřízení kotevních otvorů nebo jam, nejsou-li částí jiné konstrukce, jejich úpravy, očištění a ošetření, - osazení kotvení nebo přímo částí konstrukce do podpůrné konstrukce nebo do zeminy, - výplň kotevních otvorů (příp. podlití patních desek) maltou, betonem nebo jinou speciální hmotou, vyplnění jam zeminou, - ošetření kotevní oblasti proti vzniku trhlin, vlivu povětrnosti a pod., - osazení nivelačních značek, včetně jejich zaměření, označení znakem výrobce a vyznačení letopočtu. Dokumentace pro zadání stavby může dále předepsat, že cena položky ještě obsahuje například: - veškeré druhy protikorozní ochrany a nátěry konstrukcí, - žárové zinkování ponorem nebo žárové stříkání (metalizace) kovem, - zvláštní spojovací prostředky, rozebíratelnost konstrukce, - osazení měřících zařízení a úpravy pro ně - ochranná opatření před účinky bludných proudů - ochranu před přepětím. | výroba dle výkr.dokumentace, osazení na patky zábradlí na větvi C 12=12,0000 [A] zábradlí na větvi D 15=15,0000 [B] Celkem: A+B=27,0000 [C] |  | 32
[6 empty] | 0 |  | 0 |  | 0
S | Celkem za 3 | Svislé konstrukce |  |  |  | 0 |  | 0 |  | 0
Díl: | 4 | Vodorovné konstrukce | [8 empty] | SD |  |  |  |  | 20
19 | 465512 | DLAŽBY Z LOMOVÉHO KAMENE NA MC | M3 | 2 | 0 | 0 |  | 0 |  | 0 | P | 2015_OTSKP | - úpravu podkladu - zřízení spojovací vrstvy - zřízení lože dlažby z předepsaného materiálu - dodávku a uložení dlažby, ev. předlažby, do předepsaného tvaru z pohledové úpravy - spárování, těsnění, tmelení a vyplnění spar případně s vyklínováním - úprava povrchu pro odvedení srážkové vody | 2x odláždění výtoku příčných svodů na větvích C a D 2x2x0,25=2,0000 [A] |  | 30
[6 empty] | 0 |  | 0 |  | 0
S | Celkem za 4 | Vodorovné konstrukce |  |  |  | 0 |  | 0 |  | 0
Díl: | 5 | Komunikace | [8 empty] | SD |  |  |  |  | 10
20 | 56323 | VOZOVKOVÉ VRSTVY Z VIBROVANÉHO ŠTĚRKU TL. DO 150MM | M2 | 4478 | 0 | 0 |  | 0 |  | 0 | P | 2015_OTSKP | - dodání směsi, postřiku, nátěru, dlažeb nebo dílců v požadované kvalitě - očištění podkladu případně zřízení spojovací vrstvy - uložení směsi, dlažby nebo dílců a provedení nátěrů a postřiků dle předepsaného technologického předpisu - zřízení vrstvy bez rozlišení šířky, pokládání vrstvy po etapách, včetně pracovních spar a spojů - úpravu napojení, ukončení a těsnění podél obrubníků, dilatačních zařízení, odvodňovacích proužků, odvodňovačů, vpustí, šachet a pod., nestanoví-li zadávací dokumentace jinak - těsnění, tmelení a výplň spar a otvorů - úpravu dilatačních spar a povrchu vrstvy | VŠ 150 mm, (ČSN 73 6126-2) Výměry změřeny z CADu - 3D návrhu - archivováno ke kontrole. 4478=4478,0000 [A] |  | 50
21 | 56333 | VOZOVKOVÉ VRSTVY ZE ŠTĚRKODRTI TL. DO 150MM | M2 | 1992 | 0 | 0 |  | 0 |  | 0 | P | 2015_OTSKP | - dodání směsi, postřiku, nátěru, dlažeb nebo dílců v požadované kvalitě - očištění podkladu případně zřízení spojovací vrstvy - uložení směsi, dlažby nebo dílců a provedení nátěrů a postřiků dle předepsaného technologického předpisu - zřízení vrstvy bez rozlišení šířky, pokládání vrstvy po etapách, včetně pracovních spar a spojů - úpravu napojení, ukončení a těsnění podél obrubníků, dilatačních zařízení, odvodňovacích proužků, odvodňovačů, vpustí, šachet a pod., nestanoví-li zadávací dokumentace jinak - těsnění, tmelení a výplň spar a otvorů - úpravu dilatačních spar a povrchu vrstvy | ŠD 150mm, chodníky 1992=1 992,0000 [A] |  | 43
22 | 56334 | VOZOVKOVÉ VRSTVY ZE ŠTĚRKODRTI TL. DO 200MM | M2 | 5629 | 0 | 0 |  | 0 |  | 0 | P | 2015_OTSKP | - dodání směsi, postřiku, nátěru, dlažeb nebo dílců v požadované kvalitě - očištění podkladu případně zřízení spojovací vrstvy - uložení směsi, dlažby nebo dílců a provedení nátěrů a postřiků dle předepsaného technologického předpisu - zřízení vrstvy bez rozlišení šířky, pokládání vrstvy po etapách, včetně pracovních spar a spojů - úpravu napojení, ukončení a těsnění podél obrubníků, dilatačních zařízení, odvodňovacích proužků, odvodňovačů, vpustí, šachet a pod., nestanoví-li zadávací dokumentace jinak - těsnění, tmelení a výplň spar a otvorů - úpravu dilatačních spar a povrchu vrstvy | štěrkodrť ŠD min. 200mm (ČSN 73 6126-1) Výměry změřeny z CADu - 3D návrhu - archivováno ke kontrole. 5629=5629,0000 [A] |  | 43
23 | 56361 | VOZOVKOVÉ VRSTVY Z RECYKLOVANÉHO MATERIÁLU TL DO 50MM | M2 | 1328 | 0 | 0 |  | 0 |  | 0 | P | 2015_OTSKP | - dodání směsi, postřiku, nátěru, dlažeb nebo dílců v požadované kvalitě - očištění podkladu případně zřízení spojovací vrstvy - uložení směsi, dlažby nebo dílců a provedení nátěrů a postřiků dle předepsaného technologického předpisu - zřízení vrstvy bez rozlišení šířky, pokládání vrstvy po etapách, včetně pracovních spar a spojů - úpravu napojení, ukončení a těsnění podél obrubníků, dilatačních zařízení, odvodňovacích proužků, odvodňovačů, vpustí, šachet a pod., nestanoví-li zadávací dokumentace jinak - těsnění, tmelení a výplň spar a otvorů - úpravu dilatačních spar a povrchu vrstvy | R-materiál 1328=1 328,0000 [A] |  | 53
24 | 56932 | ZPEVNĚNÍ KRAJNIC ZE ŠTĚRKODRTI TL. DO 100MM | M2 | 611 | 0 | 0 |  | 0 |  | 0 | P | 2015_OTSKP | - dodání kameniva předepsané kvality a zrnitosti - rozprostření a zhutnění vrstvy v předepsané tloušťce - zřízení vrstvy bez rozlišení šířky, pokládání vrstvy po etapách | Výměry změřeny z CADu - 3D návrhu - archivováno ke kontrole. 212+312+27+31=611,0000 [A] |  | 43
25 | 572123 | INFILTRAČNÍ POSTŘIK Z EMULZE DO 1,0KG/M2 | M2 | 5756 | 0 | 0 |  | 0 |  | 0 | P | 2015_OTSKP | - dodání všech předepsaných materiálů pro postřiky v předepsaném množství - provedení dle předepsaného technologického předpisu - zřízení vrstvy bez rozlišení šířky, pokládání vrstvy po etapách - úpravu napojení, ukončení | Výměry změřeny z CADu - 3D návrhu - archivováno ke kontrole. 1328+4428=5756,0000 [A] |  | 40
26 | 572213 | SPOJOVACÍ POSTŘIK Z EMULZE DO 0,5KG/M2 | M2 | 4264 | 0 | 0 |  | 0 |  | 0 | P | 2015_OTSKP | - dodání směsi, postřiku, nátěru, dlažeb nebo dílců v požadované kvalitě - očištění podkladu případně zřízení spojovací vrstvy - uložení směsi, dlažby nebo dílců a provedení nátěrů a postřiků dle předepsaného technologického předpisu - zřízení vrstvy bez rozlišení šířky, pokládání vrstvy po etapách, včetně pracovních spar a spojů - úpravu napojení, ukončení a těsnění podél obrubníků, dilatačních zařízení, odvodňovacích proužků, odvodňovačů, vpustí, šachet a pod., nestanoví-li zadávací dokumentace jinak - těsnění, tmelení a výplň spar a otvorů - úpravu dilatačních spar a povrchu vrstvy | spojovací postřik kationaktivní emulzí 0,3 kg/m2, (PS EKM) ACO 11 x ACP 16+ Výměry změřeny z CADu - 3D návrhu - archivováno ke kontrole. 4264=4264,0000 [A] |  | 38
27 | 574A43 | ASFALTOVÝ BETON PRO OBRUSNÉ VRSTVY ACO 11 TL. 50MM | M2 | 1107 | 0 | 0 |  | 0 |  | 0 | P | 2015_OTSKP | - dodání směsi v požadované kvalitě - očištění podkladu - uložení směsi dle předepsaného technologického předpisu, zhutnění vrstvy v předepsané tloušťce - zřízení vrstvy bez rozlišení šířky, pokládání vrstvy po etapách, včetně pracovních spar a spojů - úpravu napojení, ukončení podél obrubníků, dilatačních zařízení, odvodňovacích proužků, odvodňovačů, vpustí, šachet a pod. - nezahrnuje postřiky, nátěry - nezahrnuje těsnění podél obrubníků, dilatačních zařízení, odvodňovacích proužků, odvodňovačů, vpustí, šachet a pod. | chodníky, ACO 11 1107=1 107,0000 [A] |  | 50
28 | 574E76 | ASFALTOVÝ BETON PRO PODKLADNÍ VRSTVY ACP 16+, 16S TL. 80MM | M2 | 4105 | 0 | 0 |  | 0 |  | 0 | P | 2015_OTSKP | - dodání směsi v požadované kvalitě - očištění podkladu - uložení směsi dle předepsaného technologického předpisu, zhutnění vrstvy v předepsané tloušťce - zřízení vrstvy bez rozlišení šířky, pokládání vrstvy po etapách, včetně pracovních spar a spojů - úpravu napojení, ukončení podél obrubníků, dilatačních zařízení, odvodňovacích proužků, odvodňovačů, vpustí, šachet a pod. - nezahrnuje postřiky, nátěry - nezahrnuje těsnění podél obrubníků, dilatačních zařízení, odvodňovacích proužků, odvodňovačů, vpustí, šachet a pod. | ACP 16 + Výměry změřeny z CADu - 3D návrhu - archivováno ke kontrole. 4105=4105,0000 [A] |  | 58
29 | 582614 | KRYTY Z BETON DLAŽDIC SE ZÁMKEM BAREV TL 60MM DO LOŽE Z KAM | M2 | 9 | 0 | 0 |  | 0 |  | 0 | P | 2015_OTSKP | - dodání směsi, postřiku, nátěru, dlažeb nebo dílců v požadované kvalitě - očištění podkladu případně zřízení spojovací vrstvy - uložení směsi, dlažby nebo dílců a provedení nátěrů a postřiků dle předepsaného technologického předpisu - zřízení vrstvy bez rozlišení šířky, pokládání vrstvy po etapách, včetně pracovních spar a spojů - úpravu napojení, ukončení a těsnění podél obrubníků, dilatačních zařízení, odvodňovacích proužků, odvodňovačů, vpustí, šachet a pod., nestanoví-li zadávací dokumentace jinak - těsnění, tmelení a výplň spar a otvorů - úpravu dilatačních spar a povrchu vrstvy Položka zahrnuje všechny práce pro zřízení plně funkčního dlážděného krytu, t.j. včetně lože, ukončení dlažby a její provedení do předepsaného tvaru a pohledové úpravy, včetně výplně spar a otvorů a pod. | reliefní dlažba slepecká, signální pás, varovný pás, vč.lože 9=9,0000 [A] |  | 59
30 | 58920 | VÝPLŇ SPAR MODIFIKOVANÝM ASFALTEM | M | 357 | 0 | 0 |  | 0 |  | 0 | P | 2015_OTSKP | položka zahrnuje: - dodávku předepsaného materiálu - vyčištění a výplň spar tímto materiálem | pružná modifikovaná zálivkové hmota 4+4+349=357,0000 [B] |  | 33
200 | 574A33 | ASFALTOVÝ BETON PRO OBRUSNÉ VRSTVY ACO 11 TL. 40MM | M2 | 3807 | 0 | 0 |  | 0 |  | 0 | P | 2015_OTSKP | položka zahrnuje: - dodávku předepsaného materiálu - vyčištění a výplň spar tímto materiálem
[6 empty] | 0 |  | 0 |  | 0
S | Celkem za 5 | Komunikace |  |  |  | 0 |  | 0 |  | 0
Díl: | 9 | Ostatní konstrukce a práce | [8 empty] | SD |  |  |  |  | 26
31 | 9113A1 | SVODIDLO OCEL SILNIČ JEDNOSTR, ÚROVEŇ ZADRŽ N1, N2 - DODÁVKA A MONTÁŽ | M | 76 | 0 | 0 |  | 0 |  | 0 | P | 2015_OTSKP | položka zahrnuje: - kompletní dodávku všech dílů ocelového svodidla s předepsanou povrchovou úpravou včetně spojovacích prvků - montáž a osazení svodidla, osazení sloupků zaberaněním nebo osazením do betonových bloků (včetně betonových bloků a nutných zemních prací - ukončení zapuštěním do betonových bloků (včetně betonového bloku a nutných zemních prací) nebo koncovkou - přechod na jiný typ svodidla nebo přes mostní závěr - ochranu proti bludným proudům a vývody pro jejich měření nezahrnuje odrazky nebo retroreflexní fólie | podél kontaktu se svahem dráhy, navazuje na svodidlo SO 71-30-07.3 76=76,0000 [A] |  | 69
32 | 91228 | SMĚROVÉ SLOUPKY Z PLAST HMOT VČETNĚ ODRAZNÉHO PÁSKU | KUS | 6 | 0 | 0 |  | 0 |  | 0 | P | 2015_OTSKP | položka zahrnuje: - dodání a osazení sloupku včetně nutných zemních prací - vnitrostaveništní a mimostaveništní doprava - odrazky plastové nebo z retroreflexní fólie |  |  | 51
33 | 914112 | DOPRAVNÍ ZNAČKY ZÁKLADNÍ VELIKOSTI OCELOVÉ - MONTÁŽ S PŘEMÍSTĚNÍM | KUS | 1 | 0 | 0 |  | 0 |  | 0 | P | 2015_OTSKP | - demontáž stávající dopravní značky s příslušenstvím, její přemístění z původního místa a její osazení a montáž na místě určeném projektem - u dočasných (provizorních) značek a zařízení údržbu po celou dobu trvání funkce, náhradu zničených nebo ztracených kusů, nutnou opravu poškozených částí - u výstražných světel napájení z baterie včetně záložní baterie | Dopravní značky silniční 1=1,0000 [A] |  | 65
34 | 914113 | DOPRAVNÍ ZNAČKY ZÁKLADNÍ VELIKOSTI OCELOVÉ - DEMONTÁŽ | KUS | 2 | 0 | 0 |  | 0 |  | 0 | P | 2015_OTSKP | Položka zahrnuje odstranění, demontáž a odklizení materiálu na skládku. | 2=2,0000 [A] |  | 53
35 | 914121 | DOPRAVNÍ ZNAČKY ZÁKLADNÍ VELIKOSTI OCELOVÉ FÓLIE TŘ 1 - DODÁVKA A MONTÁŽ | KUS | 22 | 0 | 0 |  | 0 |  | 0 | P | 2015_OTSKP | - kromě vlastních značek a zařízení v příslušném provedení uvedeném v textu ještě sloupky a upevňovací zařízení včetně jejich osazení (betonová patka, zemní práce), pokud nejsou uvedeny samostatnou položkou - u dočasných (provizorních) značek a zařízení údržbu po celou dobu trvání funkce, náhradu zničených nebo ztracených kusů, nutnou opravu poškozených částí - u výstražných světel napájení z baterie včetně záložní baterie | 22=22,0000 [A] |  | 72
36 | 914921 | SLOUPKY A STOJKY DOPRAVNÍCH ZNAČEK Z OCEL TRUBEK DO PATKY - DODÁVKA A MONTÁŽ | KUS | 11 | 0 | 0 |  | 0 |  | 0 | P | 2015_OTSKP | - kromě vlastních značek a zařízení v příslušném provedení uvedeném v textu ještě sloupky a upevňovací zařízení včetně jejich osazení (betonová patka, zemní práce), pokud nejsou uvedeny samostatnou položkou - u dočasných (provizorních) značek a zařízení údržbu po celou dobu trvání funkce, náhradu zničených nebo ztracených kusů, nutnou opravu poškozených částí - u výstražných světel napájení z baterie včetně záložní baterie | 11=11,0000 [A] |  | 76
37 | 914922 | SLOUPKY A STOJKY DZ Z OCEL TRUBEK DO PATKY MONTÁŽ S PŘESUNEM | KUS | 1 | 0 | 0 |  | 0 |  | 0 | P | 2015_OTSKP | - demontáž stávající dopravní značky s příslušenstvím, její přemístění z původního místa a její osazení a montáž na místě určeném projektem - u dočasných (provizorních) značek a zařízení údržbu po celou dobu trvání funkce, náhradu zničených nebo ztracených kusů, nutnou opravu poškozených částí - u výstražných světel napájení z baterie včetně záložní baterie | 1=1,0000 [A] |  | 60
38 | 914923 | SLOUPKY A STOJKY DZ Z OCEL TRUBEK DO PATKY DEMONTÁŽ | KUS | 1 | 0 | 0 |  | 0 |  | 0 | P | 2015_OTSKP | Položka zahrnuje odstranění, demontáž a odklizení materiálu na skládku. | 1=1,0000 [A] |  | 51
39 | 915111 | VODOROVNÉ DOPRAVNÍ ZNAČENÍ BARVOU HLADKÉ - DODÁVKA A POKLÁDKA | M2 | 11.375 | 0 | 0 |  | 0 |  | 0 | P | 2015_OTSKP | - veškeré práce jsou obsaženy v textu položky, - zahrnuje předznačení a reflexní úpravu. | VDZ parkovacích stání, šíře 0,125m nátěrem, nereflexní 0,125*91=11,3750 [A] |  | 61
40 | 917211 | ZÁHONOVÉ OBRUBY Z BETONOVÝCH OBRUBNÍKŮ ŠÍŘ 50MM | M | 663 | 0 | 0 |  | 0 |  | 0 | P | 2015_OTSKP | Položka zahrnuje: dodání a pokládku betonových obrubníků o rozměrech předepsaných zadávací dokumentací betonové lože i boční betonovou opěrku. | záhonový obrubník větev A : 123=123,0000 [A] větev B : 221=221,0000 [B] větev C (chodník) 156=156,0000 [C] větev D (chodník) 163=163,0000 [D] Celkem: A+B+C+D=663,0000 [E] |  | 47
41 | 917223 | SILNIČNÍ A CHODNÍKOVÉ OBRUBY Z BETONOVÝCH OBRUBNÍKŮ ŠÍŘ 100MM | M | 349 | 0 | 0 |  | 0 |  | 0 | P | 2015_OTSKP | Položka zahrnuje: dodání a pokládku betonových obrubníků o rozměrech předepsaných zadávací dokumentací betonové lože i boční betonovou opěrku. | obruby chodníkové : větev A : 128=128,0000 [A] větev B 221=221,0000 [B] Celkem: A+B=349,0000 [C] |  | 61
42 | 919113 | ŘEZÁNÍ ASFALTOVÉHO KRYTU VOZOVEK TL DO 150MM | M | 8 | 0 | 0 |  | 0 |  | 0 | P | 2015_OTSKP | položka zahrnuje řezání vozovkové vrstvy v předepsané tloušťce, včetně spotřeby vody | 4+4=8,0000 [A] |  | 44
43 | 935212 | PŘÍKOPOVÉ ŽLABY Z BETON TVÁRNIC ŠÍŘ DO 600MM DO BETONU TL 100MM | M | 11 | 0 | 0 |  | 0 |  | 0 | P | 2015_OTSKP | Popisy prací zahrnují veškerý materiál, výrobky a polotovary, včetně mimostaveništní a vnitrostaveništní dopravy (rovněž přesuny), včetně naložení a složení,případně s uložením. - zahrnují veškeré práce nutné pro zřízení těchto konstrukcí, včetně zemních prací, lože, ukončení, patek, spárování, úpravy vtoku a výtoku. Měří se v "m" délky osy žlabu. | žlabovka šíře 0,60 m, hloubka ve dně 0,07m odvedení z příčného svodu do příkopu, větev D, 11bm 11=11,0000 [A] |  | 63
44 | 93544 | ŽLABY Z DÍLCŮ Z POLYMERBET SVĚTLÉ ŠÍŘKY DO 250MM VČET MŘÍŽÍ | M | 8 | 0 | 0 |  | 0 |  | 0 | P | 2015_OTSKP | Popisy prací zahrnují veškerý materiál, výrobky a polotovary, včetně mimostaveništní a vnitrostaveništní dopravy (rovněž přesuny), včetně naložení a složení,případně s uložením. - zahrnují veškeré práce nutné pro zřízení těchto konstrukcí, včetně zemních prací, lože, ukončení, patek, spárování, úpravy vtoku a výtoku. Měří se v "m" délky osy žlabu. | na větvích C a D, příčné odvedení vody ze/do žlábku větev C: 4=4,0000 [A] větev D 4=4,0000 [B] Celkem: A+B=8,0000 [C] |  | 59
45 | 966842 | ODSTRANĚNÍ OPLOCENÍ Z DRÁT PLETIVA | M | 26.25 | 0 | 0 |  | 0 |  | 0 | P | 2015_OTSKP | - zahrnují veškerou manipulaci s vybouranou sutí a hmotami včetně uložení na skládku a poplatku za skládku, - zahrnují veškeré další práce plynoucí z technologického předpisu a z platných předpisů (zvláště vyhlášky č.324/1990 Sb.), - i odstranění sloupků z jiného materiálu, odstranění vrat a vrátek. | v napojení na stávající komunikaci 26,25=26,2500 [A] |  | 34
[6 empty] | 0 |  | 0 |  | 0
S | Celkem za 9 | Ostatní konstrukce a práce |  |  |  | 0 |  | 0 |  | 0
Název PO: |  | PROPUSTEK V KM 0,213 | [5 empty] | Číslo PO: | SO 71-30-07.1.B |  | PO
Díl: | 1 | Zemní práce | [8 empty] | SD |  |  |  |  | 11
301 | 13183 | HLOUBENÍ JAM ZAPAŽ I NEPAŽ TŘ II | M3 | 250.342 | 0 | 0 |  | 0 |  | 0 | P | 2015_OTSKP | položka zahrnuje: - vodorovná a svislá doprava, přemístění, přeložení, manipulace s výkopkem - kompletní provedení vykopávky nezapažené i zapažené - ošetření výkopiště po celou dobu práce v něm vč. klimatických opatření - ztížení vykopávek v blízkosti podzemního vedení, konstrukcí a objektů vč. jejich dočasného zajištění - ztížení pod vodou, v okolí výbušnin, ve stísněných prostorech a pod. - těžení po vrstvách, pásech a po jiných nutných částech (figurách) - čerpání vody vč. čerpacích jímek, potrubí a pohotovostní čerpací soupravy (viz ustanovení k pol. 1151,2) - potřebné snížení hladiny podzemní vody - těžení a rozpojování jednotlivých balvanů - vytahování a nošení výkopku - svahování a přesvah. svahů do konečného tvaru, výměna hornin v podloží a v pláni znehodnocené klimatickými vlivy - eventuelně nutné druhotné rozpojení odstřelené horniny - ruční vykopávky, odstranění kořenů a napadávek - pažení, vzepření a rozepření vč. přepažování (vyjma štětových stěn) - úpravu, ochranu a očištění dna, základové spáry, stěn a svahů - odvedení nebo obvedení vody v okolí výkopiště a ve výkopišti - třídění výkopku - veškeré pomocné konstrukce umožňující provedení vykopávky (příjezdy, sjezdy, nájezdy, lešení, podpěr. konstr., přemostění, zpevněné plochy, zakrytí a pod.) - nezahrnuje uložení zeminy (na skládku, do násypu) ani poplatky za skládku, vykazují se v položce č.0141** | 9,45*23,02+1,44*22,78=250,3422 [A] |  | 32
302 | 17180 | ULOŽENÍ SYPANINY DO NÁSYPŮ Z NAKUPOVANÝCH MATERIÁLŮ | M3 | 161.874 | 0 | 0 |  | 0 |  | 0 | P | 2015_OTSKP | Položka konstrukce ze zemin zahrnuje zejména: - kompletní provedení zemní konstrukce vč. výběru vhodného materiálu - nákup materiálu dle zadávací dokumentace - úprava ukládaného materiálu vlhčením, tříděním, promícháním nebo vysoušením, příp. jiné úpravy za účelem zlepšení jeho mech. vlastností - hutnění i různé míry hutnění - ošetření úložiště po celou dobu práce v něm vč. klimatických opatření - ztížení v okolí vedení, konstrukcí a objektů a jejich dočasné zajištění - ztížení provádění vč. hutnění ve ztížených podmínkách a stísněných prostorech - ztížené ukládání sypaniny pod vodu - ukládání po vrstvách a po jiných nutných částech (figurách) vč. dosypávek - spouštění a nošení materiálu - výměna částí zemní konstrukce znehodnocené klimatickými vlivy - ruční hutnění a výplň jam a prohlubní v podloží - úprava, očištění a ochrana případně zhutnění podloží a svahů - svahování, hutnění a uzavírání povrchů svahů - zřízení lavic na svazích a zásyp rýh - udržování úložiště a jeho ochrana proti vodě - odvedení nebo obvedení vody v okolí úložiště a v úložišti - veškeré pomocné konstrukce umožňující provedení zemní konstrukce (příjezdy, sjezdy, nájezdy, lešení, podpěrné konstrukce, přemostění, zpevněné plochy, zakrytí a pod.) | 8,56*20,86-0,80*20,86=161,8736 [A] |  | 51
[6 empty] | 0 |  | 0 |  | 0
S | Celkem za 1 | Zemní práce |  |  |  | 0 |  | 0 |  | 0
Díl: | 2 | Základy | [8 empty] | SD |  |  |  |  | 7
303 | 2361121611CZ022 | TBX-Q-800 | KUS | 16 | 0 | 0 |  | 0 |  | 0 | P | StavData |  | prefabrikát sloužící k snadnější montáži ŽB trouby ;TBX-Q80/-80/15/17 16=16,0000 [A] |  | 9
[6 empty] | 0 |  | 0 |  | 0
S | Celkem za 2 | Základy |  |  |  | 0 |  | 0 |  | 0
Díl: | 3 | Svislé konstrukce | [8 empty] | SD |  |  |  |  | 17
304 | 327212 | ZDI OPĚRNÉ, ZÁRUBNÍ, NÁBŘEŽNÍ Z LOMOVÉHO KAMENE NA MC | M3 | 5.005 | 0 | 0 |  | 0 |  | 0 | P | 2015_OTSKP | Popisy prací zahrnují veškerý materiál, výrobky a polotovary, včetně mimostaveništní a vnitrostaveništní dopravy (rovněž přesuny), včetně naložení a složení, případně s uložením. | kamenná čelo propustku výtokové: (1,25*4,2-0,25*3,14*1,06*1,06)*0,5=2,1840 [A] vtokové: (4,7*1,388-0,25*3,14*1,06*1,06)*0,5=2,8208 [B] Celkem: A+B=5,0048 [C] |  | 53
[6 empty] | 0 |  | 0 |  | 0
S | Celkem za 3 | Svislé konstrukce |  |  |  | 0 |  | 0 |  | 0
Díl: | 4 | Vodorovné konstrukce | [8 empty] | SD |  |  |  |  | 20
305 | 45152 | PODKLADNÍ A VÝPLŇOVÉ VRSTVY Z KAMENIVA DRCENÉHO | M3 | 32.803 | 0 | 0 |  | 0 |  | 0 | P | 2015_OTSKP | Popisy prací zahrnují veškerý materiál, výrobky a polotovary, včetně mimostaveništní a vnitrostaveništní dopravy (rovněž přesuny), včetně naložení a složení, případně s uložením. | štěrkové lože tl. 800 mm 1,44*22,78=32,8032 [A] |  | 47
306 | 465512 | DLAŽBY Z LOMOVÉHO KAMENE NA MC | M3 | 11.878 | 0 | 0 |  | 0 |  | 0 | P | 2015_OTSKP | - úpravu podkladu - zřízení spojovací vrstvy - zřízení lože dlažby z předepsaného materiálu - dodávku a uložení dlažby, ev. předlažby, do předepsaného tvaru z pohledové úpravy - spárování, těsnění, tmelení a vyplnění spar případně s vyklínováním - úprava povrchu pro odvedení srážkové vody | dlažba tl. 200 mm, do betonového lože C 25/30–XF2 tl. 100 mm, šp. podklad tl. 100 mm dlažba na výtoku: (3*0,59+2,81*1,38+3,22*0,85)*0,4=3,3539 [A] dlažba na vtoku: (1,56*2+0,56*2+1,17*2,73+0,93*1,31+2,74*1,13+1,64*(0,65*1,41)+1,89*(0,76*1,41)+2,47*(0,58*1,41)+2,4*(1,12*1)+2,4*(1,2*0,46))*0,4=8,5239 [B] Celkem: A+B=11,8778 [C] |  | 30
307 | 467314 | STUPNĚ A PRAHY VODNÍCH KORYT Z PROSTÉHO BETONU C25/30 | M3 | 5.521 | 0 | 0 |  | 0 |  | 0 | P | 2015_OTSKP | - dodání čerstvého betonu (betonové směsi) požadované kvality, jeho uložení do požadovaného tvaru při jakékoliv hustotě výztuže, konzistenci čerstvého betonu a způsobu hutnění, ošetření a ochranu betonu, - zhotovení nepropustného, mrazuvzdorného betonu a betonu požadované trvanlivosti a vlastností, - užití potřebných přísad a technologií výroby betonu, - zřízení pracovních a dilatačních spar, včetně potřebných úprav, výplně, vložek, opracování, očištění a ošetření, - bednění požadovaných konstr. (i ztracené) s úpravou dle požadované kvality povrchu betonu, včetně odbedňovacích a odskružovacích prostředků, - podpěrné konstr. (skruže) a lešení všech druhů pro bednění, uložení čerstvého betonu, výztuže a doplňkových konstr., vč. požadovaných otvorů, ochranných a bezpečnostních opatření a základů těchto konstrukcí a lešení, - vytvoření kotevních čel, kapes, nálitků, a sedel, - zřízení všech požadovaných otvorů, kapes, výklenků, prostupů, dutin, drážek a pod., vč. ztížení práce a úprav kolem nich, - úpravy pro osazení výztuže, doplňkových konstrukcí a vybavení, - úpravy povrchu pro položení požadované izolace, povlaků a nátěrů, případně vyspravení, - ztížení práce u kabelových a injektážních trubek a ostatních zařízení osazovaných do betonu, - konstrukce betonových kloubů, upevnění kotevních prvků a doplňkových konstrukcí, - nátěry zabraňující soudržnost betonu a bednění, - výplň, těsnění a tmelení spar a spojů, - opatření povrchů betonu izolací proti zemní vlhkosti v částech, kde přijdou do styku se zeminou nebo kamenivem, - případné zřízení spojovací vrstvy u základů, - úpravy pro osazení zařízení ochrany konstrukce proti vlivu bludných proudů | prahy ukončující dlažbu 250x500, koncové prahy propustku C25/30-XF2 ukončující propustek: výtokový: 0,5*0,97*4,2=2,0370 [A] vtokový: 0,5*0,99*4,7=2,3265 [B] pro dlažbu: výtokový: 0,25*0,5*2,38=0,2975 [C] vtokové: 0,25*0,5*(2,4+2,61+1,86)=0,8588 [D] Celkem: A+B+C+D=5,5198 [E] |  | 53
[6 empty] | 0 |  | 0 |  | 0
S | Celkem za 4 | Vodorovné konstrukce |  |  |  | 0 |  | 0 |  | 0
Díl: | 7 | Přidružená stavební výroba | [8 empty] | SD |  |  |  |  | 26
308 | 711311 | IZOLACE PODZEMNÍCH OBJEKTŮ PROTI ZEMNÍ VLHKOSTI ASFALTOVÝMI NÁTĚRY | M2 | 173.389 | 0 | 0 |  | 0 |  | 0 | P | 2015_OTSKP | - výrobní dokumentaci (včetně technologického předpisu) zpracovanou v souladu se zadávací dokumentací - dodání izolačního a těsnícího materiálu (nátěry, nástřiky, pásy, desky, fólie, rohože, tmely, zálivky a pod.) včetně množství potřebného pro přesahy a pro prostřih, spojovací a kotvící materiál (např. dráty, trny, svary), podkladní a upevňovací materiál (např. rošty, lišty), krycí a ochranné vrstvy (oplechování, bandáže, nátěry, posyp, další pásy nebo fólie a pod.) Pozn.: Položky nezahrnují ochranné vrstvy nebo konstrukce, které se zařazují do jiných stavebních dílů, např. cementové mazaniny, cihelné přizdívky, obetonování, asfaltové vrstvy a pod. - očištění a ošetření podkladu, zadávací dokumentace může zahrnout i případné vyspravení - zřízení izolace jako kompletního povlaku, případně komplet. soustavy nebo systému podle příslušného technolog. předpisu, včet. adhézního nátěru, speciální úpravy povrchu izolované konstrukce a případné expanzní vložky - zřízení izolace i jednotlivých vrstev po etapách, včetně pracovních spár a spojů - u izolace pod římsou je zahrnuta izolační vložka - úprava u okrajů, rohů, hran, dilatačních i pracovních spojů, kotev, obrubníků, dilatačních zařízení, odvodnění, otvorů, neizolovaných míst a pod. - zajištění odvodnění povrchu izolace, včetně odvodnění nejnižších míst, pokud dokumentace pro zadání stavby nestanoví jinak - zřízení okapních, rohových, koutových, lemujících a dilatačních plechů (včetně případného připevnění), jsou-li požadovány a není-li pro ně stanovena samostatná položka - ochrana izolace do doby zřízení definitivní ochranné vrstvy nebo konstrukce - úprava, očištění a ošetření prostoru kolem izolace - provedení požadovaných zkoušek. | 1xALP+2xALN 2*4,16*20,84=173,3888 [A] |  | 66
[6 empty] | 0 |  | 0 |  | 0
S | Celkem za 7 | Přidružená stavební výroba |  |  |  | 0 |  | 0 |  | 0
Díl: | 8 | Potrubí | [8 empty] | SD |  |  |  |  | 7
309 | 899524 | OBETONOVÁNÍ POTRUBÍ Z PROSTÉHO BETONU DO C25/30 (B30) | M3 | 16.88 | 0 | 0 |  | 0 |  | 0 | P | 2015_OTSKP | - dodání čerstvého betonu (betonové směsi) požadované kvality, jeho uložení do požadovaného tvaru při jakékoliv hustotě výztuže, konzistenci čerstvého betonu a způsobu hutnění, ošetření a ochranu betonu, - zhotovení nepropustného, mrazuvzdorného betonu a betonu požadované trvanlivosti a vlastností, - užití potřebných přísad a technologií výroby betonu, - zřízení pracovních a dilatačních spar, včetně potřebných úprav, výplně, vložek, opracování, očištění a ošetření, - bednění požadovaných konstr. (i ztracené) s úpravou dle požadované kvality povrchu betonu, včetně odbedňovacích a odskružovacích prostředků, - podpěrné konstr. (skruže) a lešení všech druhů pro bednění, uložení čerstvého betonu, výztuže a doplňkových konstr., vč. požadovaných otvorů, ochranných a bezpečnostních opatření a základů těchto konstrukcí a lešení, - vytvoření kotevních čel, kapes, nálitků, a sedel, - zřízení všech požadovaných otvorů, kapes, výklenků, prostupů, dutin, drážek a pod., vč. ztížení práce a úprav kolem nich, - úpravy pro osazení výztuže, doplňkových konstrukcí a vybavení, - úpravy povrchu pro položení požadované izolace, povlaků a nátěrů, případně vyspravení, - ztížení práce u kabelových a injektážních trubek a ostatních zařízení osazovaných do betonu, - konstrukce betonových kloubů, upevnění kotevních prvků a doplňkových konstrukcí, - nátěry zabraňující soudržnost betonu a bednění, - výplň, těsnění a tmelení spar a spojů, - opatření povrchů betonu izolací proti zemní vlhkosti v částech, kde přijdou do styku se zeminou nebo kamenivem, - případné zřízení spojovací vrstvy u základů, - úpravy pro osazení zařízení ochrany konstrukce proti vlivu bludných proudů | betonové sedlo tl. 305 mm, C25/30 - XA2, alfa = 90 0,81*20,84=16,8804 [A] |  | 53
[6 empty] | 0 |  | 0 |  | 0
S | Celkem za 8 | Potrubí |  |  |  | 0 |  | 0 |  | 0
Díl: | 9 | Ostatní konstrukce a práce | [8 empty] | SD |  |  |  |  | 26
310 | 91836 | PROPUSTY Z TRUB DN 800MM | M | 22.5 | 0 | 0 |  | 0 |  | 0 | P | 2015_OTSKP | Popisy prací zahrnují veškerý materiál, výrobky a polotovary, včetně mimostaveništní a vnitrostaveništní dopravy (rovněž přesuny), včetně naložení a složení,případně s uložením. | TZH-Q80/250 9 ks 9*2,5=22,5000 [A] |  | 24
[6 empty] | 0 |  | 0 |  | 0
S | Celkem za 9 | Ostatní konstrukce a práce |  |  |  | 0 |  | 0 |  | 0
Název PO: |  | PROPUSTEK V KM 0,110, VĚTEV A | [5 empty] | Číslo PO: | SO 71-30-07.1.C |  | PO
Díl: | 1 | Zemní práce | [8 empty] | SD |  |  |  |  | 11
311 | 13183 | HLOUBENÍ JAM ZAPAŽ I NEPAŽ TŘ II | M3 | 171.653 | 0 | 0 |  | 0 |  | 0 | P | 2015_OTSKP | položka zahrnuje: - vodorovná a svislá doprava, přemístění, přeložení, manipulace s výkopkem - kompletní provedení vykopávky nezapažené i zapažené - ošetření výkopiště po celou dobu práce v něm vč. klimatických opatření - ztížení vykopávek v blízkosti podzemního vedení, konstrukcí a objektů vč. jejich dočasného zajištění - ztížení pod vodou, v okolí výbušnin, ve stísněných prostorech a pod. - těžení po vrstvách, pásech a po jiných nutných částech (figurách) - čerpání vody vč. čerpacích jímek, potrubí a pohotovostní čerpací soupravy (viz ustanovení k pol. 1151,2) - potřebné snížení hladiny podzemní vody - těžení a rozpojování jednotlivých balvanů - vytahování a nošení výkopku - svahování a přesvah. svahů do konečného tvaru, výměna hornin v podloží a v pláni znehodnocené klimatickými vlivy - eventuelně nutné druhotné rozpojení odstřelené horniny - ruční vykopávky, odstranění kořenů a napadávek - pažení, vzepření a rozepření vč. přepažování (vyjma štětových stěn) - úpravu, ochranu a očištění dna, základové spáry, stěn a svahů - odvedení nebo obvedení vody v okolí výkopiště a ve výkopišti - třídění výkopku - veškeré pomocné konstrukce umožňující provedení vykopávky (příjezdy, sjezdy, nájezdy, lešení, podpěr. konstr., přemostění, zpevněné plochy, zakrytí a pod.) - nezahrnuje uložení zeminy (na skládku, do násypu) ani poplatky za skládku, vykazují se v položce č.0141** | pro koryto vodoteče: (0,373+0,453+0,621+2,139+3,676+4,491)*5=58,7650 [A] pro propustek: 4,022*3,96+7,232*12,4+2,949*2,47=112,8880 [B] Celkem: A+B=171,6530 [C] |  | 32
312 | 17180 | ULOŽENÍ SYPANINY DO NÁSYPŮ Z NAKUPOVANÝCH MATERIÁLŮ | M3 | 83.187 | 0 | 0 |  | 0 |  | 0 | P | 2015_OTSKP | Položka konstrukce ze zemin zahrnuje zejména: - kompletní provedení zemní konstrukce vč. výběru vhodného materiálu - nákup materiálu dle zadávací dokumentace - úprava ukládaného materiálu vlhčením, tříděním, promícháním nebo vysoušením, příp. jiné úpravy za účelem zlepšení jeho mech. vlastností - hutnění i různé míry hutnění - ošetření úložiště po celou dobu práce v něm vč. klimatických opatření - ztížení v okolí vedení, konstrukcí a objektů a jejich dočasné zajištění - ztížení provádění vč. hutnění ve ztížených podmínkách a stísněných prostorech - ztížené ukládání sypaniny pod vodu - ukládání po vrstvách a po jiných nutných částech (figurách) vč. dosypávek - spouštění a nošení materiálu - výměna částí zemní konstrukce znehodnocené klimatickými vlivy - ruční hutnění a výplň jam a prohlubní v podloží - úprava, očištění a ochrana případně zhutnění podloží a svahů - svahování, hutnění a uzavírání povrchů svahů - zřízení lavic na svazích a zásyp rýh - udržování úložiště a jeho ochrana proti vodě - odvedení nebo obvedení vody v okolí úložiště a v úložišti - veškeré pomocné konstrukce umožňující provedení zemní konstrukce (příjezdy, sjezdy, nájezdy, lešení, podpěrné konstrukce, přemostění, zpevněné plochy, zakrytí a pod.) | zásyp propustku, specifikace viz TZ 2,444*3,96+5,654*12,4+1,376*2,47=83,1866 [A] |  | 51
[6 empty] | 0 |  | 0 |  | 0
S | Celkem za 1 | Zemní práce |  |  |  | 0 |  | 0 |  | 0
Díl: | 2 | Základy | [8 empty] | SD |  |  |  |  | 7
313 | 2361121611CZ022 | TBX-Q-600 | KUS | 14 | 0 | 0 |  | 0 |  | 0 | P | StavData |  | prefabrikát sloužící k snadnější montáži ŽB trouby ;TBX-Q60/-80/15/17 14=14,0000 [A] |  | 9
[6 empty] | 0 |  | 0 |  | 0
S | Celkem za 2 | Základy |  |  |  | 0 |  | 0 |  | 0
Díl: | 4 | Vodorovné konstrukce | [8 empty] | SD |  |  |  |  | 20
314 | 45152 | PODKLADNÍ A VÝPLŇOVÉ VRSTVY Z KAMENIVA DRCENÉHO | M3 | 8.286 | 0 | 0 |  | 0 |  | 0 | P | 2015_OTSKP | Popisy prací zahrnují veškerý materiál, výrobky a polotovary, včetně mimostaveništní a vnitrostaveništní dopravy (rovněž přesuny), včetně naložení a složení, případně s uložením. | štěrkové lože tl. 300 mm 0,3*1,55*17,82=8,2863 [A] |  | 47
315 | 465512 | DLAŽBY Z LOMOVÉHO KAMENE NA MC | M3 | 6.828 | 0 | 0 |  | 0 |  | 0 | P | 2015_OTSKP | - úpravu podkladu - zřízení spojovací vrstvy - zřízení lože dlažby z předepsaného materiálu - dodávku a uložení dlažby, ev. předlažby, do předepsaného tvaru z pohledové úpravy - spárování, těsnění, tmelení a vyplnění spar případně s vyklínováním - úprava povrchu pro odvedení srážkové vody | dlažba tl. 200 mm, do betonového lože C 25/30–XF2 tl. 100 mm, šp. podklad tl. 100 mm odláždění kolem vtoku trouby 5,442*0,4=2,1768 [A] odláždění kolem výtoku trouby 3,476*0,4=1,3904 [B] dílčí dlažba (0,98*3,5+2*1,04*2,27)*0,4=3,2606 [C] Celkem: A+B+C=6,8278 [D] |  | 30
316 | 467314 | STUPNĚ A PRAHY VODNÍCH KORYT Z PROSTÉHO BETONU C25/30 | M3 | 2.386 | 0 | 0 |  | 0 |  | 0 | P | 2015_OTSKP | - dodání čerstvého betonu (betonové směsi) požadované kvality, jeho uložení do požadovaného tvaru při jakékoliv hustotě výztuže, konzistenci čerstvého betonu a způsobu hutnění, ošetření a ochranu betonu, - zhotovení nepropustného, mrazuvzdorného betonu a betonu požadované trvanlivosti a vlastností, - užití potřebných přísad a technologií výroby betonu, - zřízení pracovních a dilatačních spar, včetně potřebných úprav, výplně, vložek, opracování, očištění a ošetření, - bednění požadovaných konstr. (i ztracené) s úpravou dle požadované kvality povrchu betonu, včetně odbedňovacích a odskružovacích prostředků, - podpěrné konstr. (skruže) a lešení všech druhů pro bednění, uložení čerstvého betonu, výztuže a doplňkových konstr., vč. požadovaných otvorů, ochranných a bezpečnostních opatření a základů těchto konstrukcí a lešení, - vytvoření kotevních čel, kapes, nálitků, a sedel, - zřízení všech požadovaných otvorů, kapes, výklenků, prostupů, dutin, drážek a pod., vč. ztížení práce a úprav kolem nich, - úpravy pro osazení výztuže, doplňkových konstrukcí a vybavení, - úpravy povrchu pro položení požadované izolace, povlaků a nátěrů, případně vyspravení, - ztížení práce u kabelových a injektážních trubek a ostatních zařízení osazovaných do betonu, - konstrukce betonových kloubů, upevnění kotevních prvků a doplňkových konstrukcí, - nátěry zabraňující soudržnost betonu a bednění, - výplň, těsnění a tmelení spar a spojů, - opatření povrchů betonu izolací proti zemní vlhkosti v částech, kde přijdou do styku se zeminou nebo kamenivem, - případné zřízení spojovací vrstvy u základů, - úpravy pro osazení zařízení ochrany konstrukce proti vlivu bludných proudů | prahy ukončující dlažbu 250x500, koncové prahy propustku C25/30-XF2 ukončující propustek: 2*0,5*0,8*2,15=1,7200 [A] pro dlažbu: výtokový 0,5*0,25*2,17=0,2713 [B] vtokové 0,5*0,25*(1,58+1,58)=0,3950 [C] Celkem: A+B+C=2,3863 [D] |  | 53
[6 empty] | 0 |  | 0 |  | 0
S | Celkem za 4 | Vodorovné konstrukce |  |  |  | 0 |  | 0 |  | 0
Díl: | 7 | Přidružená stavební výroba | [8 empty] | SD |  |  |  |  | 26
317 | 711311 | IZOLACE PODZEMNÍCH OBJEKTŮ PROTI ZEMNÍ VLHKOSTI ASFALTOVÝMI NÁTĚRY | M2 | 122.988 | 0 | 0 |  | 0 |  | 0 | P | 2015_OTSKP | - výrobní dokumentaci (včetně technologického předpisu) zpracovanou v souladu se zadávací dokumentací - dodání izolačního a těsnícího materiálu (nátěry, nástřiky, pásy, desky, fólie, rohože, tmely, zálivky a pod.) včetně množství potřebného pro přesahy a pro prostřih, spojovací a kotvící materiál (např. dráty, trny, svary), podkladní a upevňovací materiál (např. rošty, lišty), krycí a ochranné vrstvy (oplechování, bandáže, nátěry, posyp, další pásy nebo fólie a pod.) Pozn.: Položky nezahrnují ochranné vrstvy nebo konstrukce, které se zařazují do jiných stavebních dílů, např. cementové mazaniny, cihelné přizdívky, obetonování, asfaltové vrstvy a pod. - očištění a ošetření podkladu, zadávací dokumentace může zahrnout i případné vyspravení - zřízení izolace jako kompletního povlaku, případně komplet. soustavy nebo systému podle příslušného technolog. předpisu, včet. adhézního nátěru, speciální úpravy povrchu izolované konstrukce a případné expanzní vložky - zřízení izolace i jednotlivých vrstev po etapách, včetně pracovních spár a spojů - u izolace pod římsou je zahrnuta izolační vložka - úprava u okrajů, rohů, hran, dilatačních i pracovních spojů, kotev, obrubníků, dilatačních zařízení, odvodnění, otvorů, neizolovaných míst a pod. - zajištění odvodnění povrchu izolace, včetně odvodnění nejnižších míst, pokud dokumentace pro zadání stavby nestanoví jinak - zřízení okapních, rohových, koutových, lemujících a dilatačních plechů (včetně případného připevnění), jsou-li požadovány a není-li pro ně stanovena samostatná položka - ochrana izolace do doby zřízení definitivní ochranné vrstvy nebo konstrukce - úprava, očištění a ošetření prostoru kolem izolace - provedení požadovaných zkoušek. | 1xALP+2xALN 2*3,49*17,62=122,9876 [A] |  | 66
[6 empty] | 0 |  | 0 |  | 0
S | Celkem za 7 | Přidružená stavební výroba |  |  |  | 0 |  | 0 |  | 0
Díl: | 8 | Potrubí | [8 empty] | SD |  |  |  |  | 7
318 | 899524 | OBETONOVÁNÍ POTRUBÍ Z PROSTÉHO BETONU DO C25/30 (B30) | M3 | 10.674 | 0 | 0 |  | 0 |  | 0 | P | 2015_OTSKP | - dodání čerstvého betonu (betonové směsi) požadované kvality, jeho uložení do požadovaného tvaru při jakékoliv hustotě výztuže, konzistenci čerstvého betonu a způsobu hutnění, ošetření a ochranu betonu, - zhotovení nepropustného, mrazuvzdorného betonu a betonu požadované trvanlivosti a vlastností, - užití potřebných přísad a technologií výroby betonu, - zřízení pracovních a dilatačních spar, včetně potřebných úprav, výplně, vložek, opracování, očištění a ošetření, - bednění požadovaných konstr. (i ztracené) s úpravou dle požadované kvality povrchu betonu, včetně odbedňovacích a odskružovacích prostředků, - podpěrné konstr. (skruže) a lešení všech druhů pro bednění, uložení čerstvého betonu, výztuže a doplňkových konstr., vč. požadovaných otvorů, ochranných a bezpečnostních opatření a základů těchto konstrukcí a lešení, - vytvoření kotevních čel, kapes, nálitků, a sedel, - zřízení všech požadovaných otvorů, kapes, výklenků, prostupů, dutin, drážek a pod., vč. ztížení práce a úprav kolem nich, - úpravy pro osazení výztuže, doplňkových konstrukcí a vybavení, - úpravy povrchu pro položení požadované izolace, povlaků a nátěrů, případně vyspravení, - ztížení práce u kabelových a injektážních trubek a ostatních zařízení osazovaných do betonu, - konstrukce betonových kloubů, upevnění kotevních prvků a doplňkových konstrukcí, - nátěry zabraňující soudržnost betonu a bednění, - výplň, těsnění a tmelení spar a spojů, - opatření povrchů betonu izolací proti zemní vlhkosti v částech, kde přijdou do styku se zeminou nebo kamenivem, - případné zřízení spojovací vrstvy u základů, - úpravy pro osazení zařízení ochrany konstrukce proti vlivu bludných proudů | betonové sedlo tl. 350 mm, C25/30 - XA1, alfa = 120 0,599*17,82=10,6742 [A] |  | 53
[6 empty] | 0 |  | 0 |  | 0
S | Celkem za 8 | Potrubí |  |  |  | 0 |  | 0 |  | 0
Díl: | 9 | Ostatní konstrukce a práce | [8 empty] | SD |  |  |  |  | 26
319 | 918358 | PROPUSTY Z TRUB DN 600MM | M | 19.5 | 0 | 0 |  | 0 |  | 0 | P | 2015_OTSKP | Popisy prací zahrnují veškerý materiál, výrobky a polotovary, včetně mimostaveništní a vnitrostaveništní dopravy (rovněž přesuny), včetně naložení a složení,případně s uložením. | TZH-Q60/250 7 ks TZH-Q60/200 1 ks 7*2,5+1*2,0=19,5000 [A] |  | 24
[6 empty] | 0 |  | 0 |  | 0
S | Celkem za 9 | Ostatní konstrukce a práce |  |  |  | 0 |  | 0 |  | 0 | [5 empty] | 26
Součet za Díl
Zaokrouhlit množství

## tisk
FORMULÁŘ 5
SOUPIS PRACÍ
Název stavby : |  | Modernizace trati Sudoměřice – Votice | Číslo stavby: | 4207 | formulář 5 -pol.rozp
Název PS,SO : |  | Přístupová komunikace k zastávce Střezimíř | Číslo PS,SO: | SO 71-30-07.1 | formulář 5 -pol.rozp'!$J$4
Tisk: |  | 2026-07-29 | JKSO: | 822 29
Poř.
číslo | Číslo | Název položky | měrná |  |  |  | kontrola
pol. | položky | Výkaz výměr | jednotka | množství | číslo řádku | tisk ano -ne | zaokrouhlení | díl:
| 1 | 2 | 3 | 4
Název PO: | 0 | Polní cesta | 0 | 0 | 11 | tisk | 0
Díl: | 0 | Všeobecné konstrukce a práce | 0 | 0 | 12 | tisk | 0 | díl
1 | 015130 | POPLATKY ZA LIKVIDACI ODPADŮ NEKONTAMINOVANÝCH - 17 03 02 VYBOURANÝ ASFALTOVÝ BETON BEZ DEHTU | T | 17 | 13 | tisk | 0
|  | vč.odvozu na skládku Klenovice u Soběslavi do 50 km 17=17,0000 [A] |  |  |  | tisk
2 | 029725 | OSTAT POŽAD - GEOT MONIT V PODZ - ZAŘ NA MĚŘ HYDROST TLAKU | KUS | 1 | 14 | tisk | 0
|  | Likvidace vrtu geomonitorovacího vrtu kompletní. Obsahuje demontáž nadzemní části, vystrojení, zasypání, hutnění, zabetonování atd. dle pokynu TDI 1=1,0000 [A] |  |  |  | tisk
0 | 0 | 0 | 0 | 0 | 15 |  | 0
S | Celkem za 0 | Všeobecné konstrukce a práce | 0 | 0 | 16 |  | 0
Díl: | 2 | Základy | 0 | 0 | 17 | tisk | 0 | díl
15 | 21451 | SANAČNÍ VRSTVY Z LOMOVÉHO KAMENE | M3 | 2821 | 18 | tisk | 0
|  | Lomový kámen 64-256, Zaválcování, předpoklad tl.max.0,5m Konktrétní hodnota bude potvrzena geotechnikem stavby 5642*0,5=2 821,0000 [A] |  |  |  | tisk
16 | 21466 | ÚPRAVA PODLOŽÍ VÁPNĚNÍM HL DO 0,5M | M2 | 5642 | 19 | tisk | 0
|  | Vápenocementová stabilizace 3-5%, rozsah bude potvrzen geotechnikem stavby při provádění 5642=5 642,0000 [A] |  |  |  | tisk
0 | 0 | 0 | 0 | 0 | 20 |  | 0
S | Celkem za 2 | Základy | 0 | 0 | 21 |  | 0
Díl: | 1 | Zemní práce | 0 | 0 | 22 | tisk | 0 | díl
3 | 113325 | ODSTRAN PODKL VOZOVEK A CHODNÍKŮ Z KAMENIVA NESTMEL, ODVOZ DO 8KM | M3 | 16.2 | 23 | tisk | 0
|  | Předpoklad odstranění 300mm, po frézování vč.odvozu na mezidpeonii v rámci stavby do 8 km 54*0,3=16,2000 [A] |  |  |  | tisk
4 | 11372A | FRÉZOVÁNÍ VOZOVEK ASFALTOVÝCH - BEZ DOPRAVY | M3 | 11 | 24 | tisk | 0
|  | Předpoklad tloustka frezovani 200 mm předpoklad odvoz 47 km, vč.poplatku za uložení na skládku V napojení na komunikace III.trídy 55*0,2=11,0000 [A] |  |  |  | tisk
5 | 11372B | FRÉZOVÁNÍ VOZOVEK ASFALTOVÝCH - DOPRAVA | tkm | 1138 | 25 | tisk | 0
|  | předpoklad odvoz skládka Klenovice 47 km, 11x47x2,2=1138 tkm |  |  |  | tisk
6 | 121105 | SEJMUTÍ ORNICE NEBO LESNÍ PŮDY S ODVOZEM DO 8KM | M3 | 2394.9 | 26 | tisk | 0
|  | sejmutí z ploch mimo stávající zpevnění a svah dráhy, vč.odvozu v rámci SO a deponování v DZ 7983*0,3=2 394,9000 [A] |  |  |  | tisk
7 | 123735 | ODKOP PRO SPOD STAVBU SILNIC A ŽELEZNIC TŘ. I, ODVOZ DO 8KM | M3 | 2166 | 27 | tisk | 0
|  | včetně odvozu přebytečného nebo nevhodného materiálu na mezideponii v rámci stavby do 8 km výkop VĚTEV a 534=534,0000 [A] větev B 1062=1 062,0000 [B] větev C 39=39,0000 [C] větev D 531=531,0000 [D] Celkem: A+B+C+D=2 166,0000 [E] |  |  |  | tisk
8 | 17110 | ULOŽENÍ SYPANINY DO NÁSYPŮ SE ZHUTNĚNÍM | M3 | 3942 | 28 | tisk | 0
|  | násypy větev A 1560=1 560,0000 [A] větev B 1925=1 925,0000 [B] větev C 188=188,0000 [C] větev D 269=269,0000 [D] Celkem: A+B+C+D=3 942,0000 [E] |  |  |  | tisk
9 | 17310 | ZEMNÍ KRAJNICE A DOSYPÁVKY SE ZHUTNĚNÍM | M3 | 34.27 | 29 | tisk | 0
|  | dosypáno nenamrzavým materiálem a zhutněno 100% PS (0,14+0,09)*149=34,2700 [A] |  |  |  | tisk
10 | 18110 | ÚPRAVA PLÁNĚ SE ZHUTNĚNÍM V HORNINĚ TŘ. I | M2 | 5642 | 30 | tisk | 0
|  | plocha pláně vozovky 5642=5642,0000 [A] |  |  |  | tisk
11 | 18222 | ROZPROSTŘENÍ ORNICE VE SVAHU V TL DO 0,15M | M2 | 1057 | 31 | tisk | 0
|  | včetně dopravy a případného poplatku za nákup 1057=1 057,0000 [A] |  |  |  | tisk
12 | 18232 | ROZPROSTŘENÍ ORNICE V ROVINĚ V TL DO 0,15M | M2 | 11 | 32 | tisk | 0
|  | přetékaná krajnice 11=11,0000 [A] |  |  |  | tisk
13 | 18242 | ZALOŽENÍ TRÁVNÍKU HYDROOSEVEM NA ORNICI | M2 | 1068 | 33 | tisk | 0
|  | 1057+11=1 068,0000 [A] |  |  |  | tisk
14 | 18247 | OŠETŘOVÁNÍ TRÁVNÍKU | M2 | 1068 | 34 | tisk | 0
|  | Zahrnuje pokosení se shrabáním, naložení shrabků na dopravní prostředek a se složením po dobu 3let, 2xročně 1068=1 068,0000 [A] |  |  |  | tisk
400 | 18214 | ÚPRAVA POVRCHŮ SROVNÁNÍM ÚZEMÍ V TL DO 0,25M | M2 | 7603 | 35 | tisk | 0
0
500 | 125735 | VYKOPÁVKY ZE ZEMNÍKŮ A SKLÁDEK TŘ. I, ODVOZ DO 8KM | M3 | 204 | 36 | tisk | 0
|  | 34,27+1057*0,15+11=204 m3 |  |  |  | tisk
0 | 0 | 0 | 0 | 0 | 37 |  | 0
S | Celkem za 1 | Zemní práce | 0 | 0 | 38 |  | 0
Díl: | 3 | Svislé konstrukce | 0 | 0 | 39 | tisk | 0 | díl
17 | 348173 | ZÁBRADLÍ Z DÍLCŮ KOVOVÝCH ŽÁROVĚ ZINK PONOREM S NÁTĚREM | KG | 6350 | 40 | tisk | 0
|  | Zábradlí ocelové dle TSI PRM podél větve C a D, kotveno do betonu. V.1,1m, opatřené štítkem dle TSI-PRM, 127x50=6350 |  |  |  | tisk
18 | 34894 | ZÁBRADLÍ A ZÁBRADEL ZÍDKY Z KOVU | T | 27 | 41 | tisk | 0
|  | výroba dle výkr.dokumentace, osazení na patky zábradlí na větvi C 12=12,0000 [A] zábradlí na větvi D 15=15,0000 [B] Celkem: A+B=27,0000 [C] |  |  |  | tisk
0 | 0 | 0 | 0 | 0 | 42 |  | 0
S | Celkem za 3 | Svislé konstrukce | 0 | 0 | 43 |  | 0
Díl: | 4 | Vodorovné konstrukce | 0 | 0 | 44 | tisk | 0 | díl
19 | 465512 | DLAŽBY Z LOMOVÉHO KAMENE NA MC | M3 | 2 | 45 | tisk | 0
|  | 2x odláždění výtoku příčných svodů na větvích C a D 2x2x0,25=2,0000 [A] |  |  |  | tisk
0 | 0 | 0 | 0 | 0 | 46 |  | 0
S | Celkem za 4 | Vodorovné konstrukce | 0 | 0 | 47 |  | 0
Díl: | 5 | Komunikace | 0 | 0 | 48 | tisk | 0 | díl
20 | 56323 | VOZOVKOVÉ VRSTVY Z VIBROVANÉHO ŠTĚRKU TL. DO 150MM | M2 | 4478 | 49 | tisk | 0
|  | VŠ 150 mm, (ČSN 73 6126-2) Výměry změřeny z CADu - 3D návrhu - archivováno ke kontrole. 4478=4478,0000 [A] |  |  |  | tisk
21 | 56333 | VOZOVKOVÉ VRSTVY ZE ŠTĚRKODRTI TL. DO 150MM | M2 | 1992 | 50 | tisk | 0
|  | ŠD 150mm, chodníky 1992=1 992,0000 [A] |  |  |  | tisk
22 | 56334 | VOZOVKOVÉ VRSTVY ZE ŠTĚRKODRTI TL. DO 200MM | M2 | 5629 | 51 | tisk | 0
|  | štěrkodrť ŠD min. 200mm (ČSN 73 6126-1) Výměry změřeny z CADu - 3D návrhu - archivováno ke kontrole. 5629=5629,0000 [A] |  |  |  | tisk
23 | 56361 | VOZOVKOVÉ VRSTVY Z RECYKLOVANÉHO MATERIÁLU TL DO 50MM | M2 | 1328 | 52 | tisk | 0
|  | R-materiál 1328=1 328,0000 [A] |  |  |  | tisk
24 | 56932 | ZPEVNĚNÍ KRAJNIC ZE ŠTĚRKODRTI TL. DO 100MM | M2 | 611 | 53 | tisk | 0
|  | Výměry změřeny z CADu - 3D návrhu - archivováno ke kontrole. 212+312+27+31=611,0000 [A] |  |  |  | tisk
25 | 572123 | INFILTRAČNÍ POSTŘIK Z EMULZE DO 1,0KG/M2 | M2 | 5756 | 54 | tisk | 0
|  | Výměry změřeny z CADu - 3D návrhu - archivováno ke kontrole. 1328+4428=5756,0000 [A] |  |  |  | tisk
26 | 572213 | SPOJOVACÍ POSTŘIK Z EMULZE DO 0,5KG/M2 | M2 | 4264 | 55 | tisk | 0
|  | spojovací postřik kationaktivní emulzí 0,3 kg/m2, (PS EKM) ACO 11 x ACP 16+ Výměry změřeny z CADu - 3D návrhu - archivováno ke kontrole. 4264=4264,0000 [A] |  |  |  | tisk
27 | 574A43 | ASFALTOVÝ BETON PRO OBRUSNÉ VRSTVY ACO 11 TL. 50MM | M2 | 1107 | 56 | tisk | 0
|  | chodníky, ACO 11 1107=1 107,0000 [A] |  |  |  | tisk
28 | 574E76 | ASFALTOVÝ BETON PRO PODKLADNÍ VRSTVY ACP 16+, 16S TL. 80MM | M2 | 4105 | 57 | tisk | 0
|  | ACP 16 + Výměry změřeny z CADu - 3D návrhu - archivováno ke kontrole. 4105=4105,0000 [A] |  |  |  | tisk
29 | 582614 | KRYTY Z BETON DLAŽDIC SE ZÁMKEM BAREV TL 60MM DO LOŽE Z KAM | M2 | 9 | 58 | tisk | 0
|  | reliefní dlažba slepecká, signální pás, varovný pás, vč.lože 9=9,0000 [A] |  |  |  | tisk
30 | 58920 | VÝPLŇ SPAR MODIFIKOVANÝM ASFALTEM | M | 357 | 59 | tisk | 0
|  | pružná modifikovaná zálivkové hmota 4+4+349=357,0000 [B] |  |  |  | tisk
200 | 574A33 | ASFALTOVÝ BETON PRO OBRUSNÉ VRSTVY ACO 11 TL. 40MM | M2 | 3807 | 60 | tisk | 0
0
0 | 0 | 0 | 0 | 0 | 61 |  | 0
S | Celkem za 5 | Komunikace | 0 | 0 | 62 |  | 0
Díl: | 9 | Ostatní konstrukce a práce | 0 | 0 | 63 | tisk | 0 | díl
31 | 9113A1 | SVODIDLO OCEL SILNIČ JEDNOSTR, ÚROVEŇ ZADRŽ N1, N2 - DODÁVKA A MONTÁŽ | M | 76 | 64 | tisk | 0 |  | 6
|  | podél kontaktu se svahem dráhy, navazuje na svodidlo SO 71-30-07.3 76=76,0000 [A] |  |  |  | tisk
32 | 91228 | SMĚROVÉ SLOUPKY Z PLAST HMOT VČETNĚ ODRAZNÉHO PÁSKU | KUS | 6 | 65 | tisk | 0
0
33 | 914112 | DOPRAVNÍ ZNAČKY ZÁKLADNÍ VELIKOSTI OCELOVÉ - MONTÁŽ S PŘEMÍSTĚNÍM | KUS | 1 | 66 | tisk | 0
|  | Dopravní značky silniční 1=1,0000 [A] |  |  |  | tisk
34 | 914113 | DOPRAVNÍ ZNAČKY ZÁKLADNÍ VELIKOSTI OCELOVÉ - DEMONTÁŽ | KUS | 2 | 67 | tisk | 0
|  | 2=2,0000 [A] |  |  |  | tisk
35 | 914121 | DOPRAVNÍ ZNAČKY ZÁKLADNÍ VELIKOSTI OCELOVÉ FÓLIE TŘ 1 - DODÁVKA A MONTÁŽ | KUS | 22 | 68 | tisk | 0
|  | 22=22,0000 [A] |  |  |  | tisk
36 | 914921 | SLOUPKY A STOJKY DOPRAVNÍCH ZNAČEK Z OCEL TRUBEK DO PATKY - DODÁVKA A MONTÁŽ | KUS | 11 | 69 | tisk | 0
|  | 11=11,0000 [A] |  |  |  | tisk
37 | 914922 | SLOUPKY A STOJKY DZ Z OCEL TRUBEK DO PATKY MONTÁŽ S PŘESUNEM | KUS | 1 | 70 | tisk | 0
|  | 1=1,0000 [A] |  |  |  | tisk
38 | 914923 | SLOUPKY A STOJKY DZ Z OCEL TRUBEK DO PATKY DEMONTÁŽ | KUS | 1 | 71 | tisk | 0
|  | 1=1,0000 [A] |  |  |  | tisk
39 | 915111 | VODOROVNÉ DOPRAVNÍ ZNAČENÍ BARVOU HLADKÉ - DODÁVKA A POKLÁDKA | M2 | 11.375 | 72 | tisk | 0
|  | VDZ parkovacích stání, šíře 0,125m nátěrem, nereflexní 0,125*91=11,3750 [A] |  |  |  | tisk
40 | 917211 | ZÁHONOVÉ OBRUBY Z BETONOVÝCH OBRUBNÍKŮ ŠÍŘ 50MM | M | 663 | 73 | tisk | 0
|  | záhonový obrubník větev A : 123=123,0000 [A] větev B : 221=221,0000 [B] větev C (chodník) 156=156,0000 [C] větev D (chodník) 163=163,0000 [D] Celkem: A+B+C+D=663,0000 [E] |  |  |  | tisk
41 | 917223 | SILNIČNÍ A CHODNÍKOVÉ OBRUBY Z BETONOVÝCH OBRUBNÍKŮ ŠÍŘ 100MM | M | 349 | 74 | tisk | 0
|  | obruby chodníkové : větev A : 128=128,0000 [A] větev B 221=221,0000 [B] Celkem: A+B=349,0000 [C] |  |  |  | tisk
42 | 919113 | ŘEZÁNÍ ASFALTOVÉHO KRYTU VOZOVEK TL DO 150MM | M | 8 | 75 | tisk | 0
|  | 4+4=8,0000 [A] |  |  |  | tisk
43 | 935212 | PŘÍKOPOVÉ ŽLABY Z BETON TVÁRNIC ŠÍŘ DO 600MM DO BETONU TL 100MM | M | 11 | 76 | tisk | 0
|  | žlabovka šíře 0,60 m, hloubka ve dně 0,07m odvedení z příčného svodu do příkopu, větev D, 11bm 11=11,0000 [A] |  |  |  | tisk
44 | 93544 | ŽLABY Z DÍLCŮ Z POLYMERBET SVĚTLÉ ŠÍŘKY DO 250MM VČET MŘÍŽÍ | M | 8 | 77 | tisk | 0
|  | na větvích C a D, příčné odvedení vody ze/do žlábku větev C: 4=4,0000 [A] větev D 4=4,0000 [B] Celkem: A+B=8,0000 [C] |  |  |  | tisk
45 | 966842 | ODSTRANĚNÍ OPLOCENÍ Z DRÁT PLETIVA | M | 26.25 | 78 | tisk | 0
|  | v napojení na stávající komunikaci 26,25=26,2500 [A] |  |  |  | tisk
0 | 0 | 0 | 0 | 0 | 79 |  | 0
S | Celkem za 9 | Ostatní konstrukce a práce | 0 | 0 | 80 |  | 0
Název PO: | 0 | PROPUSTEK V KM 0,213 | 0 | 0 | 81 | tisk | 0
Díl: | 1 | Zemní práce | 0 | 0 | 82 | tisk | 0 | díl
301 | 13183 | HLOUBENÍ JAM ZAPAŽ I NEPAŽ TŘ II | M3 | 250.342 | 83 | tisk | 0
|  | 9,45*23,02+1,44*22,78=250,3422 [A] |  |  |  | tisk
302 | 17180 | ULOŽENÍ SYPANINY DO NÁSYPŮ Z NAKUPOVANÝCH MATERIÁLŮ | M3 | 161.874 | 84 | tisk | 0
|  | 8,56*20,86-0,80*20,86=161,8736 [A] |  |  |  | tisk
0 | 0 | 0 | 0 | 0 | 85 |  | 0
S | Celkem za 1 | Zemní práce | 0 | 0 | 86 |  | 0
Díl: | 2 | Základy | 0 | 0 | 87 | tisk | 0 | díl
303 | 2361121611CZ022 | TBX-Q-800 | KUS | 16 | 88 | tisk | 0
|  | prefabrikát sloužící k snadnější montáži ŽB trouby ;TBX-Q80/-80/15/17 16=16,0000 [A] |  |  |  | tisk
0 | 0 | 0 | 0 | 0 | 89 |  | 0
S | Celkem za 2 | Základy | 0 | 0 | 90 |  | 0
Díl: | 3 | Svislé konstrukce | 0 | 0 | 91 | tisk | 0 | díl
304 | 327212 | ZDI OPĚRNÉ, ZÁRUBNÍ, NÁBŘEŽNÍ Z LOMOVÉHO KAMENE NA MC | M3 | 5.005 | 92 | tisk | 0
|  | kamenná čelo propustku výtokové: (1,25*4,2-0,25*3,14*1,06*1,06)*0,5=2,1840 [A] vtokové: (4,7*1,388-0,25*3,14*1,06*1,06)*0,5=2,8208 [B] Celkem: A+B=5,0048 [C] |  |  |  | tisk
0 | 0 | 0 | 0 | 0 | 93 |  | 0
S | Celkem za 3 | Svislé konstrukce | 0 | 0 | 94 |  | 0
Díl: | 4 | Vodorovné konstrukce | 0 | 0 | 95 | tisk | 0 | díl
305 | 45152 | PODKLADNÍ A VÝPLŇOVÉ VRSTVY Z KAMENIVA DRCENÉHO | M3 | 32.803 | 96 | tisk | 0
|  | štěrkové lože tl. 800 mm 1,44*22,78=32,8032 [A] |  |  |  | tisk
306 | 465512 | DLAŽBY Z LOMOVÉHO KAMENE NA MC | M3 | 11.878 | 97 | tisk | 0
|  | dlažba tl. 200 mm, do betonového lože C 25/30–XF2 tl. 100 mm, šp. podklad tl. 100 mm dlažba na výtoku: (3*0,59+2,81*1,38+3,22*0,85)*0,4=3,3539 [A] dlažba na vtoku: (1,56*2+0,56*2+1,17*2,73+0,93*1,31+2,74*1,13+1,64*(0,65*1,41)+1,89*(0,76*1,41)+2,47*(0,58*1,41)+2,4*(1,12*1)+2,4*(1,2*0,46))*0,4=8,5239 [B] Celkem: A+B=11,8778 [C] |  |  |  | tisk
307 | 467314 | STUPNĚ A PRAHY VODNÍCH KORYT Z PROSTÉHO BETONU C25/30 | M3 | 5.521 | 98 | tisk | 0
|  | prahy ukončující dlažbu 250x500, koncové prahy propustku C25/30-XF2 ukončující propustek: výtokový: 0,5*0,97*4,2=2,0370 [A] vtokový: 0,5*0,99*4,7=2,3265 [B] pro dlažbu: výtokový: 0,25*0,5*2,38=0,2975 [C] vtokové: 0,25*0,5*(2,4+2,61+1,86)=0,8588 [D] Celkem: A+B+C+D=5,5198 [E] |  |  |  | tisk
0 | 0 | 0 | 0 | 0 | 99 |  | 0
S | Celkem za 4 | Vodorovné konstrukce | 0 | 0 | 100 |  | 0
Díl: | 7 | Přidružená stavební výroba | 0 | 0 | 101 | tisk | 0 | díl
308 | 711311 | IZOLACE PODZEMNÍCH OBJEKTŮ PROTI ZEMNÍ VLHKOSTI ASFALTOVÝMI NÁTĚRY | M2 | 173.389 | 102 | tisk | 0
|  | 1xALP+2xALN 2*4,16*20,84=173,3888 [A] |  |  |  | tisk
0 | 0 | 0 | 0 | 0 | 103 |  | 0
S | Celkem za 7 | Přidružená stavební výroba | 0 | 0 | 104 |  | 0
Díl: | 8 | Potrubí | 0 | 0 | 105 | tisk | 0 | díl
309 | 899524 | OBETONOVÁNÍ POTRUBÍ Z PROSTÉHO BETONU DO C25/30 (B30) | M3 | 16.88 | 106 | tisk | 0
|  | betonové sedlo tl. 305 mm, C25/30 - XA2, alfa = 90 0,81*20,84=16,8804 [A] |  |  |  | tisk
0 | 0 | 0 | 0 | 0 | 107 |  | 0
S | Celkem za 8 | Potrubí | 0 | 0 | 108 |  | 0
Díl: | 9 | Ostatní konstrukce a práce | 0 | 0 | 109 | tisk | 0 | díl
310 | 91836 | PROPUSTY Z TRUB DN 800MM | M | 22.5 | 110 | tisk | 0
|  | TZH-Q80/250 9 ks 9*2,5=22,5000 [A] |  |  |  | tisk
0 | 0 | 0 | 0 | 0 | 111 |  | 0
S | Celkem za 9 | Ostatní konstrukce a práce | 0 | 0 | 112 |  | 0
Název PO: | 0 | PROPUSTEK V KM 0,110, VĚTEV A | 0 | 0 | 113 | tisk | 0
Díl: | 1 | Zemní práce | 0 | 0 | 114 | tisk | 0 | díl
311 | 13183 | HLOUBENÍ JAM ZAPAŽ I NEPAŽ TŘ II | M3 | 171.653 | 115 | tisk | 0
|  | pro koryto vodoteče: (0,373+0,453+0,621+2,139+3,676+4,491)*5=58,7650 [A] pro propustek: 4,022*3,96+7,232*12,4+2,949*2,47=112,8880 [B] Celkem: A+B=171,6530 [C] |  |  |  | tisk
312 | 17180 | ULOŽENÍ SYPANINY DO NÁSYPŮ Z NAKUPOVANÝCH MATERIÁLŮ | M3 | 83.187 | 116 | tisk | 0
|  | zásyp propustku, specifikace viz TZ 2,444*3,96+5,654*12,4+1,376*2,47=83,1866 [A] |  |  |  | tisk
0 | 0 | 0 | 0 | 0 | 117 |  | 0
S | Celkem za 1 | Zemní práce | 0 | 0 | 118 |  | 0
Díl: | 2 | Základy | 0 | 0 | 119 | tisk | 0 | díl
313 | 2361121611CZ022 | TBX-Q-600 | KUS | 14 | 120 | tisk | 0
|  | prefabrikát sloužící k snadnější montáži ŽB trouby ;TBX-Q60/-80/15/17 14=14,0000 [A] |  |  |  | tisk
0 | 0 | 0 | 0 | 0 | 121 |  | 0
S | Celkem za 2 | Základy | 0 | 0 | 122 |  | 0
Díl: | 4 | Vodorovné konstrukce | 0 | 0 | 123 | tisk | 0 | díl
314 | 45152 | PODKLADNÍ A VÝPLŇOVÉ VRSTVY Z KAMENIVA DRCENÉHO | M3 | 8.286 | 124 | tisk | 0
|  | štěrkové lože tl. 300 mm 0,3*1,55*17,82=8,2863 [A] |  |  |  | tisk
315 | 465512 | DLAŽBY Z LOMOVÉHO KAMENE NA MC | M3 | 6.828 | 125 | tisk | 0
|  | dlažba tl. 200 mm, do betonového lože C 25/30–XF2 tl. 100 mm, šp. podklad tl. 100 mm odláždění kolem vtoku trouby 5,442*0,4=2,1768 [A] odláždění kolem výtoku trouby 3,476*0,4=1,3904 [B] dílčí dlažba (0,98*3,5+2*1,04*2,27)*0,4=3,2606 [C] Celkem: A+B+C=6,8278 [D] |  |  |  | tisk
316 | 467314 | STUPNĚ A PRAHY VODNÍCH KORYT Z PROSTÉHO BETONU C25/30 | M3 | 2.386 | 126 | tisk | 0
|  | prahy ukončující dlažbu 250x500, koncové prahy propustku C25/30-XF2 ukončující propustek: 2*0,5*0,8*2,15=1,7200 [A] pro dlažbu: výtokový 0,5*0,25*2,17=0,2713 [B] vtokové 0,5*0,25*(1,58+1,58)=0,3950 [C] Celkem: A+B+C=2,3863 [D] |  |  |  | tisk
0 | 0 | 0 | 0 | 0 | 127 |  | 0
S | Celkem za 4 | Vodorovné konstrukce | 0 | 0 | 128 |  | 0
Díl: | 7 | Přidružená stavební výroba | 0 | 0 | 129 | tisk | 0 | díl
317 | 711311 | IZOLACE PODZEMNÍCH OBJEKTŮ PROTI ZEMNÍ VLHKOSTI ASFALTOVÝMI NÁTĚRY | M2 | 122.988 | 130 | tisk | 0
|  | 1xALP+2xALN 2*3,49*17,62=122,9876 [A] |  |  |  | tisk
0 | 0 | 0 | 0 | 0 | 131 |  | 0
S | Celkem za 7 | Přidružená stavební výroba | 0 | 0 | 132 |  | 0
Díl: | 8 | Potrubí | 0 | 0 | 133 | tisk | 0 | díl
318 | 899524 | OBETONOVÁNÍ POTRUBÍ Z PROSTÉHO BETONU DO C25/30 (B30) | M3 | 10.674 | 134 | tisk | 0
|  | betonové sedlo tl. 350 mm, C25/30 - XA1, alfa = 120 0,599*17,82=10,6742 [A] |  |  |  | tisk
0 | 0 | 0 | 0 | 0 | 135 |  | 0
S | Celkem za 8 | Potrubí | 0 | 0 | 136 |  | 0
Díl: | 9 | Ostatní konstrukce a práce | 0 | 0 | 137 | tisk | 0 | díl
319 | 918358 | PROPUSTY Z TRUB DN 600MM | M | 19.5 | 138 | tisk | 0
|  | TZH-Q60/250 7 ks TZH-Q60/200 1 ks 7*2,5+1*2,0=19,5000 [A] |  |  |  | tisk
0 | 0 | 0 | 0 | 0 | 139 |  | 0
S | Celkem za 9 | Ostatní konstrukce a práce | 0 | 0 | 140 |  | 0
0 | 0 | 0 | 0 | 0 | 141 |  | 0
0 | 0 | 0 | 0 | 0 | 142 |  | 0
0 | 0 | 0 | 0 | 0 | 143 |  | 0
0 | 0 | 0 | 0 | 0 | 144 |  | 0
0 | 0 | 0 | 0 | 0 | 145 |  | 0
0 | 0 | 0 | 0 | 0 | 146 |  | 0
0 | 0 | 0 | 0 | 0 | 147 |  | 0
0 | 0 | 0 | 0 | 0 | 148 |  | 0
0 | 0 | 0 | 0 | 0 | 149 |  | 0
0 | 0 | 0 | 0 | 0 | 150 |  | 0
0 | 0 | 0 | 0 | 0 | 151 |  | 0
0 | 0 | 0 | 0 | 0 | 152 |  | 0
0 | 0 | 0 | 0 | 0 | 153 |  | 0
0 | 0 | 0 | 0 | 0 | 154 |  | 0
0 | 0 | 0 | 0 | 0 | 155 |  | 0
0 | 0 | 0 | 0 | 0 | 156 |  | 0
0 | 0 | 0 | 0 | 0 | 157 |  | 0
0 | 0 | 0 | 0 | 0 | 158 |  | 0
0 | 0 | 0 | 0 | 0 | 159 |  | 0
0 | 0 | 0 | 0 | 0 | 160 |  | 0
0 | 0 | 0 | 0 | 0 | 161 |  | 0
0 | 0 | 0 | 0 | 0 | 162 |  | 0
0 | 0 | 0 | 0 | 0 | 163 |  | 0
0 | 0 | 0 | 0 | 0 | 164 |  | 0
0 | 0 | 0 | 0 | 0 | 165 |  | 0
0 | 0 | 0 | 0 | 0 | 166 |  | 0
0 | 0 | 0 | 0 | 0 | 167 |  | 0
0 | 0 | 0 | 0 | 0 | 168 |  | 0
0 | 0 | 0 | 0 | 0 | 169 |  | 0
0 | 0 | 0 | 0 | 0 | 170 |  | 0
0 | 0 | 0 | 0 | 0 | 171 |  | 0
0 | 0 | 0 | 0 | 0 | 172 |  | 0
0 | 0 | 0 | 0 | 0 | 173 |  | 0
0 | 0 | 0 | 0 | 0 | 174 |  | 0
0 | 0 | 0 | 0 | 0 | 175 |  | 0
0 | 0 | 0 | 0 | 0 | 176 |  | 0
0 | 0 | 0 | 0 | 0 | 177 |  | 0
0 | 0 | 0 | 0 | 0 | 178 |  | 0
0 | 0 | 0 | 0 | 0 | 179 |  | 0
0 | 0 | 0 | 0 | 0 | 180 |  | 0
0 | 0 | 0 | 0 | 0 | 181 |  | 0
0 | 0 | 0 | 0 | 0 | 182 |  | 0
0 | 0 | 0 | 0 | 0 | 183 |  | 0
0 | 0 | 0 | 0 | 0 | 184 |  | 0
0 | 0 | 0 | 0 | 0 | 185 |  | 0
0 | 0 | 0 | 0 | 0 | 186 |  | 0
0 | 0 | 0 | 0 | 0 | 187 |  | 0
0 | 0 | 0 | 0 | 0 | 188 |  | 0
0 | 0 | 0 | 0 | 0 | 189 |  | 0
0 | 0 | 0 | 0 | 0 | 190 |  | 0
0 | 0 | 0 | 0 | 0 | 191 |  | 0
0 | 0 | 0 | 0 | 0 | 192 |  | 0
0 | 0 | 0 | 0 | 0 | 193 |  | 0
0 | 0 | 0 | 0 | 0 | 194 |  | 0
0 | 0 | 0 | 0 | 0 | 195 |  | 0
0 | 0 | 0 | 0 | 0 | 196 |  | 0
0 | 0 | 0 | 0 | 0 | 197 |  | 0
0 | 0 | 0 | 0 | 0 | 198 |  | 0
0 | 0 | 0 | 0 | 0 | 199 |  | 0
0 | 0 | 0 | 0 | 0 | 200 |  | 0
0 | 0 | 0 | 0 | 0 | 201 |  | 0
0 | 0 | 0 | 0 | 0 | 202 |  | 0
0 | 0 | 0 | 0 | 0 | 203 |  | 0
0 | 0 | 0 | 0 | 0 | 204 |  | 0
0 | 0 | 0 | 0 | 0 | 205 |  | 0
0 | 0 | 0 | 0 | 0 | 206 |  | 0
0 | 0 | 0 | 0 | 0 | 207 |  | 0
0 | 0 | 0 | 0 | 0 | 208 |  | 0
0 | 0 | 0 | 0 | 0 | 209 |  | 0
0 | 0 | 0 | 0 | 0 | 210 |  | 0
0 | 0 | 0 | 0 | 0 | 211 |  | 0
0 | 0 | 0 | 0 | 0 | 212 |  | 0
0 | 0 | 0 | 0 | 0 | 213 |  | 0
0 | 0 | 0 | 0 | 0 | 214 |  | 0
0 | 0 | 0 | 0 | 0 | 215 |  | 0
0 | 0 | 0 | 0 | 0 | 216 |  | 0
0 | 0 | 0 | 0 | 0 | 217 |  | 0
0 | 0 | 0 | 0 | 0 | 218 |  | 0
0 | 0 | 0 | 0 | 0 | 219 |  | 0
0 | 0 | 0 | 0 | 0 | 220 |  | 0
0 | 0 | 0 | 0 | 0 | 221 |  | 0
0 | 0 | 0 | 0 | 0 | 222 |  | 0
0 | 0 | 0 | 0 | 0 | 223 |  | 0
0 | 0 | 0 | 0 | 0 | 224 |  | 0
0 | 0 | 0 | 0 | 0 | 225 |  | 0
0 | 0 | 0 | 0 | 0 | 226 |  | 0
0 | 0 | 0 | 0 | 0 | 227 |  | 0
0 | 0 | 0 | 0 | 0 | 228 |  | 0
0 | 0 | 0 | 0 | 0 | 229 |  | 0
0 | 0 | 0 | 0 | 0 | 230 |  | 0
0 | 0 | 0 | 0 | 0 | 231 |  | 0
0 | 0 | 0 | 0 | 0 | 232 |  | 0
0 | 0 | 0 | 0 | 0 | 233 |  | 0
0 | 0 | 0 | 0 | 0 | 234 |  | 0
0 | 0 | 0 | 0 | 0 | 235 |  | 0
0 | 0 | 0 | 0 | 0 | 236 |  | 0
0 | 0 | 0 | 0 | 0 | 237 |  | 0
0 | 0 | 0 | 0 | 0 | 238 |  | 0
0 | 0 | 0 | 0 | 0 | 239 |  | 0
0 | 0 | 0 | 0 | 0 | 240 |  | 0
0 | 0 | 0 | 0 | 0 | 241 |  | 0
0 | 0 | 0 | 0 | 0 | 242 |  | 0
0 | 0 | 0 | 0 | 0 | 243 |  | 0
0 | 0 | 0 | 0 | 0 | 244 |  | 0
0 | 0 | 0 | 0 | 0 | 245 |  | 0
0 | 0 | 0 | 0 | 0 | 246 |  | 0
0 | 0 | 0 | 0 | 0 | 247 |  | 0
0 | 0 | 0 | 0 | 0 | 248 |  | 0
0 | 0 | 0 | 0 | 0 | 249 |  | 0
Note on A7: § 6a
Note on B7: § 6b 1.část
Note on C2: § 3
Note on D7: § 6d
Note on E7: § 6e
Note on N6: § 6b 2.část
Note on O6: § 6c 2.část
Note on P6: § 6f § 7
Note on U2: jiri.zakravsky: tools PSSOzzzzzz propertites Protection Lock "2*4"
formáty TAM
formáty ZPĚT formáty ZPĚT
filtr "díl"