## formulář 5 -pol.rozp
FORMULÁŘ 5 | [6 empty] | majitel HIM: | OSTATNÍ |  | 0 |  | m | 1 | 0 | majitel, cena |  | SŽDC | ČD | OSTATNÍ
|  | SOUPIS PRACÍ | [7 empty] | Cena za objekt [Kč] |  | mj dle JKSO | počet mj | objektový ukazatel
Název stavby: |  | Modernizace trati Sudoměřice – Votice | [5 empty] | Číslo stavby: | 4207 | [5 empty] | hlavičky stavby |  | 46232
Název PS/SO: |  | Úprava místní komunikace v km 99,315 | Zatřídění dle JKSO, JKPOV: | 822 29 |  |  |  | Číslo PS/SO: | SO 71-30-05 | [5 empty] | hlavičky objektu |  | ŽST Mladá Boleslav, hl.n., železniční svršek:824 35
Datum zpracování: |  | 2016-02-18 | [5 empty] | Datum aktualizace: |  | 2017-06-23 |  |  |  |  | hlavičky datumů |  | 51
poř. číslo pol. | kód položky | název položky | měrná jednotka | množství | jednotková hmotnost | celková hmostnost | CENA |  |  |  | typ řádku | kód datové základny | technická specifikace | výkaz výměr | nadpisy sloupců |  | 45
[7 empty] | dodávky |  | montáže | [5 empty] | nadpisy sloupců
[7 empty] | jednotková | celkem | jednotková | celkem |  |  |  |  | nadpisy sloupců
0 | 1 | 2 | 3 | 4 | 5 | 6 | 7 | 8 | 9 | 10 | 12 | 13 | 14 | 15 | nadpisy sloupců
Název PO: |  | Úprava místní komunikace v km 99,315 | [5 empty] | Číslo PO: | SO 71-30-05.A |  | PO
Díl: | 0 | Všeobecné konstrukce a práce | [8 empty] | SD
1 | 015130 | POPLATKY ZA LIKVIDACI ODPADŮ NEKONTAMINOVANÝCH - 17 03 02 VYBOURANÝ ASFALTOVÝ BETON BEZ DEHTU | T | 218 | 0 | 0 |  | 0 |  | 0 | P | 2013_ŽS | 1. Položka obsahuje: – veškeré poplatky provozovateli skládky, recyklační linky nebo jiného zařízení na zpracování nebo likvidaci odpadů související s převzetím, uložením, zpracováním nebo likvidací odpadu 2. Položka neobsahuje: – náklady spojené s dopravou odpadu z místa stavby na místo převzetí provozovatelem skládky, recyklační linky nebo jiného zařízení na zpracování nebo likvidaci odpadů 3. Způsob měření: Tunou se rozumí hmotnost odpadu vytříděného v souladu se zákonem č. 185/2001 Sb., o nakládání s odpady, v platném znění. | vč.odvozu na skládku Klenovice u Soběslavi do 50km 218=218,0000 [A]
[6 empty] | 0 |  | 0 |  | 0
S | Celkem za 0 | Všeobecné konstrukce a práce |  |  |  | 0 |  | 0 |  | 0
Díl: | 1 | Zemní práce | [8 empty] | SD
2 | 113325 | ODSTRAN PODKL VOZOVEK A CHODNÍKŮ Z KAMENIVA NESTMEL, ODVOZ DO 8KM | M3 | 216.9 | 0 | 0 |  | 0 |  | 0 | P | 2015_OTSKP | Položka zahrnuje veškerou manipulaci s vybouranou sutí a s vybouranými hmotami vč. uložení na skládku. Nezahrnuje poplatek za skládku, který se vykazuje v položce 0141** (s výjimkou malého množství bouraného materiálu, kde je možné poplatek zahrnout do jednotkové ceny bourání – tento fakt musí být uveden v doplňujícím textu k položce). | Předpoklad odstranění 300mm, po frézování vč.odvozu na mezidponii v rámci stavby do 8 km 723*0,3=216,9000 [A]
3 | 11372A | FRÉZOVÁNÍ VOZOVEK ASFALTOVÝCH - BEZ DOPRAVY | M3 | 144.6 | 0 | 0 |  | 0 |  | 0 | P | 2015_OTSKP | Položka zahrnuje veškerou manipulaci s vybouranou sutí a s vybouranými hmotami, kromě vodorovné dopravy, vč. uložení na skládku. Nezahrnuje poplatek za skládku, který se vykazuje v položce 0141** (s výjimkou malého množství bouraného materiálu, kde je možné poplatek zahrnout do jednotkové ceny bourání – tento fakt musí být uveden v doplňujícím textu k položce). | Předpoklad tloustka frezovani 200 mm, (723*0,2)=144,6000 [A]
4 | 11372B | FRÉZOVÁNÍ VOZOVEK ASFALTOVÝCH - DOPRAVA | tkm | 14952 | 0 | 0 |  | 0 |  | 0 | P | 2015_OTSKP | Položka zahrnuje samostatnou dopravu suti a vybouraných hmot. Množství se určí jako součin hmotnosti [t] a požadované vzdálenosti [km]. | předpoklad odvozo na skládku 47 km Klenovice,. 2,2t/m3, 47 km
5 | 121105 | SEJMUTÍ ORNICE NEBO LESNÍ PŮDY S ODVOZEM DO 8KM | M3 | 76.5 | 0 | 0 |  | 0 |  | 0 | P | 2015_OTSKP | položka zahrnuje sejmutí ornice bez ohledu na tloušťku vrstvy a její vodorovnou dopravu nezahrnuje uložení na trvalou skládku | sejmutí z ploch mimo stávající zpevnění a svah dráhy, vč.odvozu v rámci SO a deponování v DZ 255*0,3=76,5000 [A]
6 | 123735 | ODKOP PRO SPOD STAVBU SILNIC A ŽELEZNIC TŘ. I, ODVOZ DO 8KM | M3 | 1168 | 0 | 0 |  | 0 |  | 0 | P | 2015_OTSKP | položka zahrnuje: - vodorovná a svislá doprava, přemístění, přeložení, manipulace s výkopkem - kompletní provedení vykopávky nezapažené i zapažené - ošetření výkopiště po celou dobu práce v něm vč. klimatických opatření - ztížení vykopávek v blízkosti podzemního vedení, konstrukcí a objektů vč. jejich dočasného zajištění - ztížení pod vodou, v okolí výbušnin, ve stísněných prostorech a pod. - příplatek za lepivost - těžení po vrstvách, pásech a po jiných nutných částech (figurách) - čerpání vody vč. čerpacích jímek, potrubí a pohotovostní čerpací soupravy (viz ustanovení k pol. 1151,2) - potřebné snížení hladiny podzemní vody - těžení a rozpojování jednotlivých balvanů - vytahování a nošení výkopku - svahování a přesvah. svahů do konečného tvaru, výměna hornin v podloží a v pláni znehodnocené klimatickými vlivy - ruční vykopávky, odstranění kořenů a napadávek - pažení, vzepření a rozepření vč. přepažování (vyjma štětových stěn) - úpravu, ochranu a očištění dna, základové spáry, stěn a svahů - zhutnění podloží, případně i svahů vč. svahování - zřízení stupňů v podloží a lavic na svazích, není-li pro tyto práce zřízena samostatná položka - udržování výkopiště a jeho ochrana proti vodě - odvedení nebo obvedení vody v okolí výkopiště a ve výkopišti - třídění výkopku - veškeré pomocné konstrukce umožňující provedení vykopávky (příjezdy, sjezdy, nájezdy, lešení, podpěr. konstr., přemostění, zpevněné plochy, zakrytí a pod.) - nezahrnuje uložení zeminy (na skládku, do násypu) ani poplatky za skládku, vykazují se v položce č.0141** | včetně odvozu přebytečného nebo nevhodného materiálu na mezidponii v rámci stavby do 8 km výkop 1168=1 168,0000 [A]
7 | 17110 | ULOŽENÍ SYPANINY DO NÁSYPŮ SE ZHUTNĚNÍM | M3 | 10 | 0 | 0 |  | 0 |  | 0 | P | 2015_OTSKP | položka zahrnuje: - kompletní provedení zemní konstrukce vč. výběru vhodného materiálu - úprava ukládaného materiálu vlhčením, tříděním, promícháním nebo vysoušením, příp. jiné úpravy za účelem zlepšení jeho mech. vlastností - hutnění i různé míry hutnění - ošetření úložiště po celou dobu práce v něm vč. klimatických opatření - ztížení v okolí vedení, konstrukcí a objektů a jejich dočasné zajištění - ztížení provádění vč. hutnění ve ztížených podmínkách a stísněných prostorech - ztížené ukládání sypaniny pod vodu - ukládání po vrstvách a po jiných nutných částech (figurách) vč. dosypávek - spouštění a nošení materiálu - výměna částí zemní konstrukce znehodnocené klimatickými vlivy - ruční hutnění a výplň jam a prohlubní v podloží - úprava, očištění, ochrana a zhutnění podloží - svahování, hutnění a uzavírání povrchů svahů - zřízení lavic na svazích - udržování úložiště a jeho ochrana proti vodě - odvedení nebo obvedení vody v okolí úložiště a v úložišti - veškeré pomocné konstrukce umožňující provedení zemní konstrukce (příjezdy, sjezdy, nájezdy, lešení, podpěrné konstrukce, přemostění, zpevněné plochy, zakrytí a pod.) | násypy 10=10,0000 [A]
8 | 17310 | ZEMNÍ KRAJNICE A DOSYPÁVKY SE ZHUTNĚNÍM | M3 | 34.27 | 0 | 0 |  | 0 |  | 0 | P | 2015_OTSKP | položka zahrnuje: - kompletní provedení zemní konstrukce vč. výběru vhodného materiálu - úprava ukládaného materiálu vlhčením, tříděním, promícháním nebo vysoušením, příp. jiné úpravy za účelem zlepšení jeho mech. vlastností - hutnění i různé míry hutnění - ošetření úložiště po celou dobu práce v něm vč. klimatických opatření - ztížení v okolí vedení, konstrukcí a objektů a jejich dočasné zajištění - ztížení provádění vč. hutnění ve ztížených podmínkách a stísněných prostorech - ztížené ukládání sypaniny pod vodu - ukládání po vrstvách a po jiných nutných částech (figurách) vč. dosypávek - spouštění a nošení materiálu - výměna částí zemní konstrukce znehodnocené klimatickými vlivy - ruční hutnění - svahování, hutnění a uzavírání povrchů svahů - udržování úložiště a jeho ochrana proti vodě - odvedení nebo obvedení vody v okolí úložiště a v úložišti - veškeré pomocné konstrukce umožňující provedení zemní konstrukce (příjezdy, sjezdy, nájezdy, lešení, podpěrné konstrukce, přemostění, zpevněné plochy, zakrytí a pod.) | dosypáno nenamrzavým materiálem a zhutněno 100% PS (0,14+0,09)*149=34,2700 [A]
9 | 18110 | ÚPRAVA PLÁNĚ SE ZHUTNĚNÍM V HORNINĚ TŘ. I | M2 | 1030 | 0 | 0 |  | 0 |  | 0 | P | 2015_OTSKP | položka zahrnuje úpravu pláně včetně vyrovnání výškových rozdílů. Míru zhutnění určuje projekt. | plocha pláně vozovky 1030=1 030,0000 [A]
10 | 18222 | ROZPROSTŘENÍ ORNICE VE SVAHU V TL DO 0,15M | M2 | 1057 | 0 | 0 |  | 0 |  | 0 | P | 2015_OTSKP | položka zahrnuje: nutné přemístění ornice z dočasných skládek vzdálených do 50m rozprostření ornice v předepsané tloušťce ve svahu přes 1:5 | včetně dopravy a případného poplatku za nákup 1057=1 057,0000 [A]
11 | 18232 | ROZPROSTŘENÍ ORNICE V ROVINĚ V TL DO 0,15M | M2 | 11 | 0 | 0 |  | 0 |  | 0 | P | 2015_OTSKP | veškeré práce jsou obsaženy v textu položky | přetékaná krajnice 11=11,0000 [A]
12 | 18242 | ZALOŽENÍ TRÁVNÍKU HYDROOSEVEM NA ORNICI | M2 | 1068 | 0 | 0 |  | 0 |  | 0 | P | 2015_OTSKP | Zahrnuje dodání předepsané travní směsi, hydroosev na ornici, zalévání, první pokosení, to vše bez ohledu na sklon terénu | 1057+11=1 068,0000 [A]
13 | 18247 | OŠETŘOVÁNÍ TRÁVNÍKU | M2 | 1068 | 0 | 0 |  | 0 |  | 0 | P | 2015_OTSKP | Zahrnuje pokosení se shrabáním, naložení shrabků na dopravní prostředek, s odvozem a se složením, to vše bez ohledu na sklon terénu | Zahrnuje pokosení se shrabáním, naložení shrabků na dopravní prostředek a se složením po dobu 3let, 2xročně 1068=1 068,0000 [A]
200 | 125735 | VYKOPÁVKY ZE ZEMNÍKŮ A SKLÁDEK TŘ. I, ODVOZ DO 8KM | M3 | 214 | 0 | 0 |  | 0 |  | 0 | P | 2015_OTSKP | vodorovná a svislá doprava, přemístění, přeložení, manipulace s výkopkem - kompletní provedení vykopávky nezapažené i zapažené - ošetření výkopiště po celou dobu práce v něm vč. klimatických opatření - ztížení vykopávek v blízkosti podzemního vedení, konstrukcí a objektů vč. jejich dočasného zajištění - ztížení pod vodou, v okolí výbušnin, ve stísněných prostorech a pod. - příplatek za lepivost - těžení po vrstvách, pásech a po jiných nutných částech (figurách) - čerpání vody vč. čerpacích jímek, potrubí a pohotovostní čerpací soupravy (viz ustanovení k pol. 1151,2) - potřebné snížení hladiny podzemní vody - těžení a rozpojování jednotlivých balvanů - vytahování a nošení výkopku - ruční vykopávky, odstranění kořenů a napadávek - pažení, vzepření a rozepření vč. přepažování (vyjma štětových stěn) - úpravu, ochranu a očištění dna, základové spáry, stěn a svahů - udržování výkopiště a jeho ochrana proti vodě - odvedení nebo obvedení vody v okolí výkopiště a ve výkopišti - třídění výkopku - veškeré pomocné konstrukce umožňující provedení vykopávky (příjezdy, sjezdy, nájezdy, lešení, podpěr. konstr., přemostění, zpevněné plochy, zakrytí a pod.) položka nezahrnuje: - práce spojené s otvírkou zemníku - poplatek za materiál ze zemníku (zemina, ornice) | 10+34,27+1057*015+11=214 m3
[6 empty] | 0 |  | 0 |  | 0
S | Celkem za 1 | Zemní práce |  |  |  | 0 |  | 0 |  | 0
Díl: | 2 | Základy | [8 empty] | SD
14 | 21451 | SANAČNÍ VRSTVY Z LOMOVÉHO KAMENE | M3 | 257.5 | 0 | 0 |  | 0 |  | 0 | P | 2015_OTSKP | Popisy prací zahrnují veškerý materiál, výrobky a polotovary, včetně mimostaveništní a vnitrostaveništní dopravy (rovněž přesuny), včetně naložení a složení, případně s uložením | Drcený lomový kámen 32-64, Zaválcování tl.0,25m 1030*0,25=257,5000 [A]
15 | 21466 | ÚPRAVA PODLOŽÍ VÁPNĚNÍM HL DO 0,5M | M2 | 1030 | 0 | 0 |  | 0 |  | 0 | P | 2015_OTSKP | Popisy prací zahrnují veškerý materiál, výrobky a polotovary, včetně mimostaveništní a vnitrostaveništní dopravy (rovněž přesuny), včetně naložení a složení, případně s uložením | Vápenocementová stabilizace 3-5% 1030=1 030,0000 [A]
[6 empty] | 0 |  | 0 |  | 0
S | Celkem za 2 | Základy |  |  |  | 0 |  | 0 |  | 0
Díl: | 5 | Komunikace | [8 empty] | SD
16 | 56323 | VOZOVKOVÉ VRSTVY Z VIBROVANÉHO ŠTĚRKU TL. DO 150MM | M2 | 817 | 0 | 0 |  | 0 |  | 0 | P | 2015_OTSKP | - dodání směsi, postřiku, nátěru, dlažeb nebo dílců v požadované kvalitě - očištění podkladu případně zřízení spojovací vrstvy - uložení směsi, dlažby nebo dílců a provedení nátěrů a postřiků dle předepsaného technologického předpisu - zřízení vrstvy bez rozlišení šířky, pokládání vrstvy po etapách, včetně pracovních spar a spojů - úpravu napojení, ukončení a těsnění podél obrubníků, dilatačních zařízení, odvodňovacích proužků, odvodňovačů, vpustí, šachet a pod., nestanoví-li zadávací dokumentace jinak - těsnění, tmelení a výplň spar a otvorů - úpravu dilatačních spar a povrchu vrstvy | VŠ 150 mm, (ČSN 73 6126-2) Výměry změřeny z CADu - 3D návrhu - archivováno ke kontrole. 817=817,0000 [A]
17 | 56334 | VOZOVKOVÉ VRSTVY ZE ŠTĚRKODRTI TL. DO 200MM | M2 | 1027 | 0 | 0 |  | 0 |  | 0 | P | 2015_OTSKP | - dodání směsi, postřiku, nátěru, dlažeb nebo dílců v požadované kvalitě - očištění podkladu případně zřízení spojovací vrstvy - uložení směsi, dlažby nebo dílců a provedení nátěrů a postřiků dle předepsaného technologického předpisu - zřízení vrstvy bez rozlišení šířky, pokládání vrstvy po etapách, včetně pracovních spar a spojů - úpravu napojení, ukončení a těsnění podél obrubníků, dilatačních zařízení, odvodňovacích proužků, odvodňovačů, vpustí, šachet a pod., nestanoví-li zadávací dokumentace jinak - těsnění, tmelení a výplň spar a otvorů - úpravu dilatačních spar a povrchu vrstvy | štěrkodrť ŠD min. 200mm (ČSN 73 6126-1) Výměry změřeny z CADu - 3D návrhu - archivováno ke kontrole. 1027=1 027,0000 [A]
18 | 56932 | ZPEVNĚNÍ KRAJNIC ZE ŠTĚRKODRTI TL. DO 100MM | M2 | 141 | 0 | 0 |  | 0 |  | 0 | P | 2015_OTSKP | - dodání kameniva předepsané kvality a zrnitosti - rozprostření a zhutnění vrstvy v předepsané tloušťce - zřízení vrstvy bez rozlišení šířky, pokládání vrstvy po etapách | Výměry změřeny z CADu - 3D návrhu - archivováno ke kontrole. 0,5*(149+25+88+20)=141,0000 [A]
19 | 572123 | INFILTRAČNÍ POSTŘIK Z EMULZE DO 1,0KG/M2 | M2 | 817 | 0 | 0 |  | 0 |  | 0 | P | 2015_OTSKP | - dodání všech předepsaných materiálů pro postřiky v předepsaném množství - provedení dle předepsaného technologického předpisu - zřízení vrstvy bez rozlišení šířky, pokládání vrstvy po etapách - úpravu napojení, ukončení | Výměry změřeny z CADu - 3D návrhu - archivováno ke kontrole. 817=817,0000 [A]
20 | 572213 | SPOJOVACÍ POSTŘIK Z EMULZE DO 0,5KG/M2 | M2 | 778 | 0 | 0 |  | 0 |  | 0 | P | 2015_OTSKP | - dodání směsi, postřiku, nátěru, dlažeb nebo dílců v požadované kvalitě - očištění podkladu případně zřízení spojovací vrstvy - uložení směsi, dlažby nebo dílců a provedení nátěrů a postřiků dle předepsaného technologického předpisu - zřízení vrstvy bez rozlišení šířky, pokládání vrstvy po etapách, včetně pracovních spar a spojů - úpravu napojení, ukončení a těsnění podél obrubníků, dilatačních zařízení, odvodňovacích proužků, odvodňovačů, vpustí, šachet a pod., nestanoví-li zadávací dokumentace jinak - těsnění, tmelení a výplň spar a otvorů - úpravu dilatačních spar a povrchu vrstvy | spojovací postřik kationaktivní emulzí 0,3 kg/m2, (PS EKM) ACO 11 x ACP 16+ Výměry změřeny z CADu - 3D návrhu - archivováno ke kontrole. 778=778,0000 [A]
21 | 574A33 | ASFALTOVÝ BETON PRO OBRUSNÉ VRSTVY ACO 11 TL. 40MM | M2 | 741 | 0 | 0 |  | 0 |  | 0 | P | 2015_OTSKP | - dodání směsi v požadované kvalitě - očištění podkladu - uložení směsi dle předepsaného technologického předpisu, zhutnění vrstvy v předepsané tloušťce - zřízení vrstvy bez rozlišení šířky, pokládání vrstvy po etapách, včetně pracovních spar a spojů - úpravu napojení, ukončení podél obrubníků, dilatačních zařízení, odvodňovacích proužků, odvodňovačů, vpustí, šachet a pod. - nezahrnuje postřiky, nátěry - nezahrnuje těsnění podél obrubníků, dilatačních zařízení, odvodňovacích proužků, odvodňovačů, vpustí, šachet a pod. | ACO 11 Výměry změřeny z CADu - 3D návrhu - archivováno ke kontrole. 741=741,0000 [A]
22 | 574E46 | ASFALTOVÝ BETON PRO PODKLADNÍ VRSTVY ACP 16+, 16S TL. 50MM | M2 | 778 | 0 | 0 |  | 0 |  | 0 | P | 2015_OTSKP | - dodání směsi v požadované kvalitě - očištění podkladu - uložení směsi dle předepsaného technologického předpisu, zhutnění vrstvy v předepsané tloušťce - zřízení vrstvy bez rozlišení šířky, pokládání vrstvy po etapách, včetně pracovních spar a spojů - úpravu napojení, ukončení podél obrubníků, dilatačních zařízení, odvodňovacích proužků, odvodňovačů, vpustí, šachet a pod. - nezahrnuje postřiky, nátěry - nezahrnuje těsnění podél obrubníků, dilatačních zařízení, odvodňovacích proužků, odvodňovačů, vpustí, šachet a pod. | ACP 16 + Výměry změřeny z CADu - 3D návrhu - archivováno ke kontrole. 778=778,0000 [A]
23 | 58920 | VÝPLŇ SPAR MODIFIKOVANÝM ASFALTEM | M | 55 | 0 | 0 |  | 0 |  | 0 | P | 2015_OTSKP | položka zahrnuje: - dodávku předepsaného materiálu - vyčištění a výplň spar tímto materiálem | pružná modifikovaná zálivkové hmota 4+4+23+24=55,0000 [B]
[6 empty] | 0 |  | 0 |  | 0
S | Celkem za 5 | Komunikace |  |  |  | 0 |  | 0 |  | 0
Díl: | 9 | Ostatní konstrukce a práce | [8 empty] | SD
24 | 91228 | SMĚROVÉ SLOUPKY Z PLAST HMOT VČETNĚ ODRAZNÉHO PÁSKU | KUS | 6 | 0 | 0 |  | 0 |  | 0 | P | 2015_OTSKP | položka zahrnuje: - dodání a osazení sloupku včetně nutných zemních prací - vnitrostaveništní a mimostaveništní doprava - odrazky plastové nebo z retroreflexní fólie
25 | 914112 | DOPRAVNÍ ZNAČKY ZÁKLADNÍ VELIKOSTI OCELOVÉ - MONTÁŽ S PŘEMÍSTĚNÍM | KUS | 2 | 0 | 0 |  | 0 |  | 0 | P | 2015_OTSKP | - demontáž stávající dopravní značky s příslušenstvím, její přemístění z původního místa a její osazení a montáž na místě určeném projektem - u dočasných (provizorních) značek a zařízení údržbu po celou dobu trvání funkce, náhradu zničených nebo ztracených kusů, nutnou opravu poškozených částí - u výstražných světel napájení z baterie včetně záložní baterie | demontáž stávající sloupky 2=2,0000 [A]
26 | 914113 | DOPRAVNÍ ZNAČKY ZÁKLADNÍ VELIKOSTI OCELOVÉ - DEMONTÁŽ | KUS | 2 | 0 | 0 |  | 0 |  | 0 | P | 2015_OTSKP | Položka zahrnuje odstranění, demontáž a odklizení materiálu na skládku. | demontáž značek začátke a konec obce Mezno 2=2,0000 [A]
27 | 914122 | DOPRAVNÍ ZNAČKY ZÁKLADNÍ VELIKOSTI OCELOVÉ FÓLIE TŘ 1 - MONTÁŽ S PŘEMÍSTĚNÍM | KUS | 2 | 0 | 0 |  | 0 |  | 0 | P | 2015_OTSKP | - demontáž stávající dopravní značky s příslušenstvím, její přemístění z původního místa a její osazení a montáž na místě určeném projektem - u dočasných (provizorních) značek a zařízení údržbu po celou dobu trvání funkce, náhradu zničených nebo ztracených kusů, nutnou opravu poškozených částí - u výstražných světel napájení z baterie včetně záložní baterie | značky počátku a konce obce Mezno (IS12a, IS12b) 2=2,0000 [A]
28 | 914923 | SLOUPKY A STOJKY DZ Z OCEL TRUBEK DO PATKY DEMONTÁŽ | KUS | 2 | 0 | 0 |  | 0 |  | 0 | P | 2015_OTSKP | Položka zahrnuje odstranění, demontáž a odklizení materiálu na skládku. | Sloupky značek začátku a konce obce (IS12a, IS12b) 2=2,0000 [A]
29 | 917223 | SILNIČNÍ A CHODNÍKOVÉ OBRUBY Z BETONOVÝCH OBRUBNÍKŮ ŠÍŘ 100MM | M | 50 | 0 | 0 |  | 0 |  | 0 | P | 2015_OTSKP | Položka zahrnuje: dodání a pokládku betonových obrubníků o rozměrech předepsaných zadávací dokumentací betonové lože i boční betonovou opěrku. | v kontaktu se žlabem pod mostem 23+27=50,0000 [A]
30 | 919113 | ŘEZÁNÍ ASFALTOVÉHO KRYTU VOZOVEK TL DO 150MM | M | 8 | 0 | 0 |  | 0 |  | 0 | P | 2015_OTSKP | položka zahrnuje řezání vozovkové vrstvy v předepsané tloušťce, včetně spotřeby vody | 4+4=8,0000 [A]
100 | 914921 | SLOUPKY A STOJKY DOPRAVNÍCH ZNAČEK Z OCEL TRUBEK DO PATKY - DODÁVKA A MONTÁŽ | KS | 2 |  |  |  | 0 |  | 0 |  | 2015_OTSKP | položka zahrnuje:
[6 empty] | 0 |  | 0 |  | 0 |  |  | - sloupky a upevňovací zařízení včetně jejich osazení (betonová patka, zemní práce)
S | Celkem za 9 | Ostatní konstrukce a práce |  |  |  | 0 |  | 0 |  | 0 |  |  | - u dočasných sloupků a upevňovacích zařízení údržbu po celou dobu trvání funkce, náhradu zničených nebo ztracených kusů, nutnou opravu poškozených částí
Název PO: |  | propustek | [5 empty] | Číslo PO: | SO 71-30-05.B |  | PO
Díl: | 1 | Zemní práce | [8 empty] | SD |  |  |  |  | 11
301 | 13183 | HLOUBENÍ JAM ZAPAŽ I NEPAŽ TŘ II | M3 | 53.018 | 0 | 0 |  | 0 |  | 0 | P | 2015_OTSKP | položka zahrnuje: - vodorovná a svislá doprava, přemístění, přeložení, manipulace s výkopkem - kompletní provedení vykopávky nezapažené i zapažené - ošetření výkopiště po celou dobu práce v něm vč. klimatických opatření - ztížení vykopávek v blízkosti podzemního vedení, konstrukcí a objektů vč. jejich dočasného zajištění - ztížení pod vodou, v okolí výbušnin, ve stísněných prostorech a pod. - těžení po vrstvách, pásech a po jiných nutných částech (figurách) - čerpání vody vč. čerpacích jímek, potrubí a pohotovostní čerpací soupravy (viz ustanovení k pol. 1151,2) - potřebné snížení hladiny podzemní vody - těžení a rozpojování jednotlivých balvanů - vytahování a nošení výkopku - svahování a přesvah. svahů do konečného tvaru, výměna hornin v podloží a v pláni znehodnocené klimatickými vlivy - eventuelně nutné druhotné rozpojení odstřelené horniny - ruční vykopávky, odstranění kořenů a napadávek - pažení, vzepření a rozepření vč. přepažování (vyjma štětových stěn) - úpravu, ochranu a očištění dna, základové spáry, stěn a svahů - odvedení nebo obvedení vody v okolí výkopiště a ve výkopišti - třídění výkopku - veškeré pomocné konstrukce umožňující provedení vykopávky (příjezdy, sjezdy, nájezdy, lešení, podpěr. konstr., přemostění, zpevněné plochy, zakrytí a pod.) - nezahrnuje uložení zeminy (na skládku, do násypu) ani poplatky za skládku, vykazují se v položce č.0141** | 6,08*8,72=53,0176 [A] |  | 32
302 | 17180 | ULOŽENÍ SYPANINY DO NÁSYPŮ Z NAKUPOVANÝCH MATERIÁLŮ | M3 | 40.951 | 0 | 0 |  | 0 |  | 0 | P | 2015_OTSKP | Položka konstrukce ze zemin zahrnuje zejména: - kompletní provedení zemní konstrukce vč. výběru vhodného materiálu - nákup materiálu dle zadávací dokumentace - úprava ukládaného materiálu vlhčením, tříděním, promícháním nebo vysoušením, příp. jiné úpravy za účelem zlepšení jeho mech. vlastností - hutnění i různé míry hutnění - ošetření úložiště po celou dobu práce v něm vč. klimatických opatření - ztížení v okolí vedení, konstrukcí a objektů a jejich dočasné zajištění - ztížení provádění vč. hutnění ve ztížených podmínkách a stísněných prostorech - ztížené ukládání sypaniny pod vodu - ukládání po vrstvách a po jiných nutných částech (figurách) vč. dosypávek - spouštění a nošení materiálu - výměna částí zemní konstrukce znehodnocené klimatickými vlivy - ruční hutnění a výplň jam a prohlubní v podloží - úprava, očištění a ochrana případně zhutnění podloží a svahů - svahování, hutnění a uzavírání povrchů svahů - zřízení lavic na svazích a zásyp rýh - udržování úložiště a jeho ochrana proti vodě - odvedení nebo obvedení vody v okolí úložiště a v úložišti - veškeré pomocné konstrukce umožňující provedení zemní konstrukce (příjezdy, sjezdy, nájezdy, lešení, podpěrné konstrukce, přemostění, zpevněné plochy, zakrytí a pod.) | zásyp propustku, specifikace viz TZ 5,48*8,31-0,41*11,19=40,9509 [A] |  | 51
[6 empty] | 0 |  | 0 |  | 0
S | Celkem za 1 | Zemní práce |  |  |  | 0 |  | 0 |  | 0
Díl: | 4 | Vodorovné konstrukce | [8 empty] | SD |  |  |  |  | 20
303 | 465512 | DLAŽBY Z LOMOVÉHO KAMENE NA MC | M3 | 6.107 | 0 | 0 |  | 0 |  | 0 | P | 2015_OTSKP | - úpravu podkladu - zřízení spojovací vrstvy - zřízení lože dlažby z předepsaného materiálu - dodávku a uložení dlažby, ev. předlažby, do předepsaného tvaru z pohledové úpravy - spárování, těsnění, tmelení a vyplnění spar případně s vyklínováním - úprava povrchu pro odvedení srážkové vody | dlažba tl. 200 mm, do betonového lože C 25/30–XF2 tl. 100 mm, šp. podklad tl. 100 mm odláždění kolem vtoku trouby: 5,273*0,4=2,1092 [A] odláždění kolem výtoku trouby: 5,270*0,4=2,1080 [B] dílčí dlažba: 2*3,15*0,75*0,4=1,8900 [C] Celkem: A+B+C=6,1072 [D] |  | 30
304 | 467314 | STUPNĚ A PRAHY VODNÍCH KORYT Z PROSTÉHO BETONU C25/30 | M3 | 2.095 | 0 | 0 |  | 0 |  | 0 | P | 2015_OTSKP | - dodání čerstvého betonu (betonové směsi) požadované kvality, jeho uložení do požadovaného tvaru při jakékoliv hustotě výztuže, konzistenci čerstvého betonu a způsobu hutnění, ošetření a ochranu betonu, - zhotovení nepropustného, mrazuvzdorného betonu a betonu požadované trvanlivosti a vlastností, - užití potřebných přísad a technologií výroby betonu, - zřízení pracovních a dilatačních spar, včetně potřebných úprav, výplně, vložek, opracování, očištění a ošetření, - bednění požadovaných konstr. (i ztracené) s úpravou dle požadované kvality povrchu betonu, včetně odbedňovacích a odskružovacích prostředků, - podpěrné konstr. (skruže) a lešení všech druhů pro bednění, uložení čerstvého betonu, výztuže a doplňkových konstr., vč. požadovaných otvorů, ochranných a bezpečnostních opatření a základů těchto konstrukcí a lešení, - vytvoření kotevních čel, kapes, nálitků, a sedel, - zřízení všech požadovaných otvorů, kapes, výklenků, prostupů, dutin, drážek a pod., vč. ztížení práce a úprav kolem nich, - úpravy pro osazení výztuže, doplňkových konstrukcí a vybavení, - úpravy povrchu pro položení požadované izolace, povlaků a nátěrů, případně vyspravení, - ztížení práce u kabelových a injektážních trubek a ostatních zařízení osazovaných do betonu, - konstrukce betonových kloubů, upevnění kotevních prvků a doplňkových konstrukcí, - nátěry zabraňující soudržnost betonu a bednění, - výplň, těsnění a tmelení spar a spojů, - opatření povrchů betonu izolací proti zemní vlhkosti v částech, kde přijdou do styku se zeminou nebo kamenivem, - případné zřízení spojovací vrstvy u základů, - úpravy pro osazení zařízení ochrany konstrukce proti vlivu bludných proudů | prahy ukončující dlažbu 250x500, koncové prahy propustku C25/30-XF2 ukončující propustek: 2*0,8*0,5*2,15 =1,7200 [A] pro dlažbu: 2*1,5*0,5*0,25=0,3750 [B] Celkem: A+B=2,0950 [C] |  | 53
[6 empty] | 0 |  | 0 |  | 0
S | Celkem za 4 | Vodorovné konstrukce |  |  |  | 0 |  | 0 |  | 0
Díl: | 2 | Základy | [8 empty] | SD |  |  |  |  | 7
305 | 236112916521 R | IZX 14/120 | KUS | 8 | 0 | 0 |  | 0 |  | 0 | P | StavData |  | prefabrikát sloužící k snadnější montáži ŽB trouby ; 8=8,0000 [A] |  | 10
[6 empty] | 0 |  | 0 |  | 0
S | Celkem za 2 | Základy |  |  |  | 0 |  | 0 |  | 0
Díl: | 8 | Potrubí | [8 empty] | SD |  |  |  |  | 7
306 | 899524 | OBETONOVÁNÍ POTRUBÍ Z PROSTÉHO BETONU DO C25/30 (B30) | M3 | 6.105 | 0 | 0 |  | 0 |  | 0 | P | 2015_OTSKP | - dodání čerstvého betonu (betonové směsi) požadované kvality, jeho uložení do požadovaného tvaru při jakékoliv hustotě výztuže, konzistenci čerstvého betonu a způsobu hutnění, ošetření a ochranu betonu, - zhotovení nepropustného, mrazuvzdorného betonu a betonu požadované trvanlivosti a vlastností, - užití potřebných přísad a technologií výroby betonu, - zřízení pracovních a dilatačních spar, včetně potřebných úprav, výplně, vložek, opracování, očištění a ošetření, - bednění požadovaných konstr. (i ztracené) s úpravou dle požadované kvality povrchu betonu, včetně odbedňovacích a odskružovacích prostředků, - podpěrné konstr. (skruže) a lešení všech druhů pro bednění, uložení čerstvého betonu, výztuže a doplňkových konstr., vč. požadovaných otvorů, ochranných a bezpečnostních opatření a základů těchto konstrukcí a lešení, - vytvoření kotevních čel, kapes, nálitků, a sedel, - zřízení všech požadovaných otvorů, kapes, výklenků, prostupů, dutin, drážek a pod., vč. ztížení práce a úprav kolem nich, - úpravy pro osazení výztuže, doplňkových konstrukcí a vybavení, - úpravy povrchu pro položení požadované izolace, povlaků a nátěrů, případně vyspravení, - ztížení práce u kabelových a injektážních trubek a ostatních zařízení osazovaných do betonu, - konstrukce betonových kloubů, upevnění kotevních prvků a doplňkových konstrukcí, - nátěry zabraňující soudržnost betonu a bednění, - výplň, těsnění a tmelení spar a spojů, - opatření povrchů betonu izolací proti zemní vlhkosti v částech, kde přijdou do styku se zeminou nebo kamenivem, - případné zřízení spojovací vrstvy u základů, - úpravy pro osazení zařízení ochrany konstrukce proti vlivu bludných proudů | betonové sedlo tl. 350 mm, C25/30 - XA2, alfa = 120 0,50*12,21=6,1050 [A] |  | 53
[6 empty] | 0 |  | 0 |  | 0
S | Celkem za 8 | Potrubí |  |  |  | 0 |  | 0 |  | 0
Díl: | 9 | Ostatní konstrukce a práce | [8 empty] | SD |  |  |  |  | 26
307 | 918358 | PROPUSTY Z TRUB DN 600MM | M | 12.5 | 0 | 0 |  | 0 |  | 0 | P | 2015_OTSKP | Popisy prací zahrnují veškerý materiál, výrobky a polotovary, včetně mimostaveništní a vnitrostaveništní dopravy (rovněž přesuny), včetně naložení a složení,případně s uložením. | TZH-Q60/250 5 ks 5*2,5=12,5000 [A] |  | 24
[6 empty] | 0 |  | 0 |  | 0
S | Celkem za 9 | Ostatní konstrukce a práce |  |  |  | 0 |  | 0 |  | 0
Díl: | 7 | Přidružená stavební výroba | [8 empty] | SD |  |  |  |  | 26
308 | 711311 | IZOLACE PODZEMNÍCH OBJEKTŮ PROTI ZEMNÍ VLHKOSTI ASFALTOVÝMI NÁTĚRY | M2 | 76.92 | 0 | 0 |  | 0 |  | 0 | P | 2015_OTSKP | - výrobní dokumentaci (včetně technologického předpisu) zpracovanou v souladu se zadávací dokumentací - dodání izolačního a těsnícího materiálu (nátěry, nástřiky, pásy, desky, fólie, rohože, tmely, zálivky a pod.) včetně množství potřebného pro přesahy a pro prostřih, spojovací a kotvící materiál (např. dráty, trny, svary), podkladní a upevňovací materiál (např. rošty, lišty), krycí a ochranné vrstvy (oplechování, bandáže, nátěry, posyp, další pásy nebo fólie a pod.) Pozn.: Položky nezahrnují ochranné vrstvy nebo konstrukce, které se zařazují do jiných stavebních dílů, např. cementové mazaniny, cihelné přizdívky, obetonování, asfaltové vrstvy a pod. - očištění a ošetření podkladu, zadávací dokumentace může zahrnout i případné vyspravení - zřízení izolace jako kompletního povlaku, případně komplet. soustavy nebo systému podle příslušného technolog. předpisu, včet. adhézního nátěru, speciální úpravy povrchu izolované konstrukce a případné expanzní vložky - zřízení izolace i jednotlivých vrstev po etapách, včetně pracovních spár a spojů - u izolace pod římsou je zahrnuta izolační vložka - úprava u okrajů, rohů, hran, dilatačních i pracovních spojů, kotev, obrubníků, dilatačních zařízení, odvodnění, otvorů, neizolovaných míst a pod. - zajištění odvodnění povrchu izolace, včetně odvodnění nejnižších míst, pokud dokumentace pro zadání stavby nestanoví jinak - zřízení okapních, rohových, koutových, lemujících a dilatačních plechů (včetně případného připevnění), jsou-li požadovány a není-li pro ně stanovena samostatná položka - ochrana izolace do doby zřízení definitivní ochranné vrstvy nebo konstrukce - úprava, očištění a ošetření prostoru kolem izolace - provedení požadovaných zkoušek. | 1xALP+2xALN 2*3,49*11,02=76,9196 [A] |  | 66
[6 empty] | 0 |  | 0 |  | 0
S | Celkem za 7 | Přidružená stavební výroba |  |  |  | 0 |  | 0 |  | 0
Název PO: |  | REKONSTRUKCE STÁVAJÍCÍHO PROPUSTKU V ZU | [5 empty] | Číslo PO: | SO 71-30-05.C |  | PO
Díl: | 9 | Ostatní konstrukce a práce | [8 empty] | SD |  |  |  |  | 26
309 | 918358 | PROPUSTY Z TRUB DN 600MM | M | 12.5 | 0 | 0 |  | 0 |  | 0 | P | 2015_OTSKP | Popisy prací zahrnují veškerý materiál, výrobky a polotovary, včetně mimostaveništní a vnitrostaveništní dopravy (rovněž přesuny), včetně naložení a složení,případně s uložením. | TZH-Q60/250 5 ks 5*2,5=12,5000 [A] |  | 24
310 | 96613 | BOURÁNÍ KONSTRUKCÍ Z KAMENE NA MC | M3 | 1.216 | 0 | 0 |  | 0 |  | 0 | P | 2015_OTSKP | - zahrnují veškerou manipulaci s vybouranou sutí a hmotami včetně uložení na skládku a poplatku za skládku, - zahrnují veškeré další práce plynoucí z technologického předpisu a z platných předpisů (zvláště vyhlášky č.324/1990 Sb.). | rozebrání stěn stávající kamenné jímky pro účel vyustění trubního propustku 0,4*0,8*(1,9+1,9)=1,2160 [A] |  | 33
[6 empty] | 0 |  | 0 |  | 0
S | Celkem za 9 | Ostatní konstrukce a práce |  |  |  | 0 |  | 0 |  | 0
Díl: | 1 | Zemní práce | [8 empty] | SD |  |  |  |  | 11
311 | 12930 | ČIŠTĚNÍ PŘÍKOPŮ OD NÁNOSU | M3 | 0.537 | 0 | 0 |  | 0 |  | 0 | P | 2015_OTSKP | - vodorovná a svislá doprava, přemístění, přeložení, manipulace s výkopkem a uložení na skládku | vyčištění dna kamenné jímky v tl. 200 mm 1,71*1,57*0,2=0,5369 [A] |  | 25
312 | 13183 | HLOUBENÍ JAM ZAPAŽ I NEPAŽ TŘ II | M3 | 29.563 | 0 | 0 |  | 0 |  | 0 | P | 2015_OTSKP | položka zahrnuje: - vodorovná a svislá doprava, přemístění, přeložení, manipulace s výkopkem - kompletní provedení vykopávky nezapažené i zapažené - ošetření výkopiště po celou dobu práce v něm vč. klimatických opatření - ztížení vykopávek v blízkosti podzemního vedení, konstrukcí a objektů vč. jejich dočasného zajištění - ztížení pod vodou, v okolí výbušnin, ve stísněných prostorech a pod. - těžení po vrstvách, pásech a po jiných nutných částech (figurách) - čerpání vody vč. čerpacích jímek, potrubí a pohotovostní čerpací soupravy (viz ustanovení k pol. 1151,2) - potřebné snížení hladiny podzemní vody - těžení a rozpojování jednotlivých balvanů - vytahování a nošení výkopku - svahování a přesvah. svahů do konečného tvaru, výměna hornin v podloží a v pláni znehodnocené klimatickými vlivy - eventuelně nutné druhotné rozpojení odstřelené horniny - ruční vykopávky, odstranění kořenů a napadávek - pažení, vzepření a rozepření vč. přepažování (vyjma štětových stěn) - úpravu, ochranu a očištění dna, základové spáry, stěn a svahů - odvedení nebo obvedení vody v okolí výkopiště a ve výkopišti - třídění výkopku - veškeré pomocné konstrukce umožňující provedení vykopávky (příjezdy, sjezdy, nájezdy, lešení, podpěr. konstr., přemostění, zpevněné plochy, zakrytí a pod.) - nezahrnuje uložení zeminy (na skládku, do násypu) ani poplatky za skládku, vykazují se v položce č.0141** | 2,75*10,75=29,5625 [A] |  | 32
313 | 17180 | ULOŽENÍ SYPANINY DO NÁSYPŮ Z NAKUPOVANÝCH MATERIÁLŮ | M3 | 17.585 | 0 | 0 |  | 0 |  | 0 | P | 2015_OTSKP | Položka konstrukce ze zemin zahrnuje zejména: - kompletní provedení zemní konstrukce vč. výběru vhodného materiálu - nákup materiálu dle zadávací dokumentace - úprava ukládaného materiálu vlhčením, tříděním, promícháním nebo vysoušením, příp. jiné úpravy za účelem zlepšení jeho mech. vlastností - hutnění i různé míry hutnění - ošetření úložiště po celou dobu práce v něm vč. klimatických opatření - ztížení v okolí vedení, konstrukcí a objektů a jejich dočasné zajištění - ztížení provádění vč. hutnění ve ztížených podmínkách a stísněných prostorech - ztížené ukládání sypaniny pod vodu - ukládání po vrstvách a po jiných nutných částech (figurách) vč. dosypávek - spouštění a nošení materiálu - výměna částí zemní konstrukce znehodnocené klimatickými vlivy - ruční hutnění a výplň jam a prohlubní v podloží - úprava, očištění a ochrana případně zhutnění podloží a svahů - svahování, hutnění a uzavírání povrchů svahů - zřízení lavic na svazích a zásyp rýh - udržování úložiště a jeho ochrana proti vodě - odvedení nebo obvedení vody v okolí úložiště a v úložišti - veškeré pomocné konstrukce umožňující provedení zemní konstrukce (příjezdy, sjezdy, nájezdy, lešení, podpěrné konstrukce, přemostění, zpevněné plochy, zakrytí a pod.) | zásyp propustku, specifikace viz TZ 2,15*10,29-0,41*11,07=17,5848 [A] |  | 51
[6 empty] | 0 |  | 0 |  | 0
S | Celkem za 1 | Zemní práce |  |  |  | 0 |  | 0 |  | 0
Díl: | 4 | Vodorovné konstrukce | [8 empty] | SD |  |  |  |  | 20
314 | 465512 | DLAŽBY Z LOMOVÉHO KAMENE NA MC | M3 | 7.076 | 0 | 0 |  | 0 |  | 0 | P | 2015_OTSKP | - úpravu podkladu - zřízení spojovací vrstvy - zřízení lože dlažby z předepsaného materiálu - dodávku a uložení dlažby, ev. předlažby, do předepsaného tvaru z pohledové úpravy - spárování, těsnění, tmelení a vyplnění spar případně s vyklínováním - úprava povrchu pro odvedení srážkové vody | dlažba tl. 200 mm, do betonového lože C 25/30–XF2 tl. 100 mm, šp. podklad tl. 100 mm dlažba na výtoku: 1,75*0,27*0,4+7,192*1,42*0,4=4,2741 [A] dlažba na vtoku: 4,933*1,42*0,4=2,8019 [B] Celkem: A+B=7,0760 [C] |  | 30
315 | 467314 | STUPNĚ A PRAHY VODNÍCH KORYT Z PROSTÉHO BETONU C25/30 | M3 | 1.908 | 0 | 0 |  | 0 |  | 0 | P | 2015_OTSKP | - dodání čerstvého betonu (betonové směsi) požadované kvality, jeho uložení do požadovaného tvaru při jakékoliv hustotě výztuže, konzistenci čerstvého betonu a způsobu hutnění, ošetření a ochranu betonu, - zhotovení nepropustného, mrazuvzdorného betonu a betonu požadované trvanlivosti a vlastností, - užití potřebných přísad a technologií výroby betonu, - zřízení pracovních a dilatačních spar, včetně potřebných úprav, výplně, vložek, opracování, očištění a ošetření, - bednění požadovaných konstr. (i ztracené) s úpravou dle požadované kvality povrchu betonu, včetně odbedňovacích a odskružovacích prostředků, - podpěrné konstr. (skruže) a lešení všech druhů pro bednění, uložení čerstvého betonu, výztuže a doplňkových konstr., vč. požadovaných otvorů, ochranných a bezpečnostních opatření a základů těchto konstrukcí a lešení, - vytvoření kotevních čel, kapes, nálitků, a sedel, - zřízení všech požadovaných otvorů, kapes, výklenků, prostupů, dutin, drážek a pod., vč. ztížení práce a úprav kolem nich, - úpravy pro osazení výztuže, doplňkových konstrukcí a vybavení, - úpravy povrchu pro položení požadované izolace, povlaků a nátěrů, případně vyspravení, - ztížení práce u kabelových a injektážních trubek a ostatních zařízení osazovaných do betonu, - konstrukce betonových kloubů, upevnění kotevních prvků a doplňkových konstrukcí, - nátěry zabraňující soudržnost betonu a bednění, - výplň, těsnění a tmelení spar a spojů, - opatření povrchů betonu izolací proti zemní vlhkosti v částech, kde přijdou do styku se zeminou nebo kamenivem, - případné zřízení spojovací vrstvy u základů, - úpravy pro osazení zařízení ochrany konstrukce proti vlivu bludných proudů | prahy ukončující dlažbu 250x500, koncové prahy propustku C25/30-XF2 ukončující propustek: 2*0,5*0,8*2,15=1,7200 [A] pro dlažbu: 0,25*0,5*1,5=0,1875 [B] Celkem: A+B=1,9075 [C] |  | 53
[6 empty] | 0 |  | 0 |  | 0
S | Celkem za 4 | Vodorovné konstrukce |  |  |  | 0 |  | 0 |  | 0
Díl: | 2 | Základy | [8 empty] | SD |  |  |  |  | 7
316 | 2361121611CZ022 | TBX-Q-600 | KUS | 7 | 0 | 0 |  | 0 |  | 0 | P | StavData |  | prefabrikát sloužící k snadnější montáži ŽB trouby ;TBX-Q60/-80/15/17 7=7,0000 [A] |  | 9
[6 empty] | 0 |  | 0 |  | 0
S | Celkem za 2 | Základy |  |  |  | 0 |  | 0 |  | 0
Díl: | 8 | Potrubí | [8 empty] | SD |  |  |  |  | 7
317 | 899524 | OBETONOVÁNÍ POTRUBÍ Z PROSTÉHO BETONU DO C25/30 (B30) | M3 | 6.085 | 0 | 0 |  | 0 |  | 0 | P | 2015_OTSKP | - dodání čerstvého betonu (betonové směsi) požadované kvality, jeho uložení do požadovaného tvaru při jakékoliv hustotě výztuže, konzistenci čerstvého betonu a způsobu hutnění, ošetření a ochranu betonu, - zhotovení nepropustného, mrazuvzdorného betonu a betonu požadované trvanlivosti a vlastností, - užití potřebných přísad a technologií výroby betonu, - zřízení pracovních a dilatačních spar, včetně potřebných úprav, výplně, vložek, opracování, očištění a ošetření, - bednění požadovaných konstr. (i ztracené) s úpravou dle požadované kvality povrchu betonu, včetně odbedňovacích a odskružovacích prostředků, - podpěrné konstr. (skruže) a lešení všech druhů pro bednění, uložení čerstvého betonu, výztuže a doplňkových konstr., vč. požadovaných otvorů, ochranných a bezpečnostních opatření a základů těchto konstrukcí a lešení, - vytvoření kotevních čel, kapes, nálitků, a sedel, - zřízení všech požadovaných otvorů, kapes, výklenků, prostupů, dutin, drážek a pod., vč. ztížení práce a úprav kolem nich, - úpravy pro osazení výztuže, doplňkových konstrukcí a vybavení, - úpravy povrchu pro položení požadované izolace, povlaků a nátěrů, případně vyspravení, - ztížení práce u kabelových a injektážních trubek a ostatních zařízení osazovaných do betonu, - konstrukce betonových kloubů, upevnění kotevních prvků a doplňkových konstrukcí, - nátěry zabraňující soudržnost betonu a bednění, - výplň, těsnění a tmelení spar a spojů, - opatření povrchů betonu izolací proti zemní vlhkosti v částech, kde přijdou do styku se zeminou nebo kamenivem, - případné zřízení spojovací vrstvy u základů, - úpravy pro osazení zařízení ochrany konstrukce proti vlivu bludných proudů | betonové sedlo tl. 350 mm, C25/30 - XA2, alfa = 120 0,50*12,17=6,0850 [A] |  | 53
[6 empty] | 0 |  | 0 |  | 0
S | Celkem za 8 | Potrubí |  |  |  | 0 |  | 0 |  | 0
Díl: | 7 | Přidružená stavební výroba | [8 empty] | SD |  |  |  |  | 26
318 | 711311 | IZOLACE PODZEMNÍCH OBJEKTŮ PROTI ZEMNÍ VLHKOSTI ASFALTOVÝMI NÁTĚRY | M2 | 75.873 | 0 | 0 |  | 0 |  | 0 | P | 2015_OTSKP | - výrobní dokumentaci (včetně technologického předpisu) zpracovanou v souladu se zadávací dokumentací - dodání izolačního a těsnícího materiálu (nátěry, nástřiky, pásy, desky, fólie, rohože, tmely, zálivky a pod.) včetně množství potřebného pro přesahy a pro prostřih, spojovací a kotvící materiál (např. dráty, trny, svary), podkladní a upevňovací materiál (např. rošty, lišty), krycí a ochranné vrstvy (oplechování, bandáže, nátěry, posyp, další pásy nebo fólie a pod.) Pozn.: Položky nezahrnují ochranné vrstvy nebo konstrukce, které se zařazují do jiných stavebních dílů, např. cementové mazaniny, cihelné přizdívky, obetonování, asfaltové vrstvy a pod. - očištění a ošetření podkladu, zadávací dokumentace může zahrnout i případné vyspravení - zřízení izolace jako kompletního povlaku, případně komplet. soustavy nebo systému podle příslušného technolog. předpisu, včet. adhézního nátěru, speciální úpravy povrchu izolované konstrukce a případné expanzní vložky - zřízení izolace i jednotlivých vrstev po etapách, včetně pracovních spár a spojů - u izolace pod římsou je zahrnuta izolační vložka - úprava u okrajů, rohů, hran, dilatačních i pracovních spojů, kotev, obrubníků, dilatačních zařízení, odvodnění, otvorů, neizolovaných míst a pod. - zajištění odvodnění povrchu izolace, včetně odvodnění nejnižších míst, pokud dokumentace pro zadání stavby nestanoví jinak - zřízení okapních, rohových, koutových, lemujících a dilatačních plechů (včetně případného připevnění), jsou-li požadovány a není-li pro ně stanovena samostatná položka - ochrana izolace do doby zřízení definitivní ochranné vrstvy nebo konstrukce - úprava, očištění a ošetření prostoru kolem izolace - provedení požadovaných zkoušek. | 1xALP+2xALN 2*3,49*10,87=75,8726 [A] |  | 66
[6 empty] | 0 |  | 0 |  | 0
S | Celkem za 7 | Přidružená stavební výroba |  |  |  | 0 |  | 0 |  | 0
Díl: | 3 | Svislé konstrukce | [8 empty] | SD |  |  |  |  | 17
319 | 327212 | ZDI OPĚRNÉ, ZÁRUBNÍ, NÁBŘEŽNÍ Z LOMOVÉHO KAMENE NA MC | M3 | 0.76 | 0 | 0 |  | 0 |  | 0 | P | 2015_OTSKP | Popisy prací zahrnují veškerý materiál, výrobky a polotovary, včetně mimostaveništní a vnitrostaveništní dopravy (rovněž přesuny), včetně naložení a složení, případně s uložením. | případné dozdění kamenné jímky tl. zdiva 400 mm 0,5*0,4*(1,9+1,9)=0,7600 [A] |  | 53
[6 empty] | 0 |  | 0 |  | 0
S | Celkem za 3 | Svislé konstrukce |  |  |  | 0 |  | 0 |  | 0 | [5 empty] | 17
Součet za Díl
Zaokrouhlit množství

## tisk
FORMULÁŘ 5
SOUPIS PRACÍ
Název stavby : |  | Modernizace trati Sudoměřice – Votice | Číslo stavby: | 4207 | formulář 5 -pol.rozp
Název PS,SO : |  | Úprava místní komunikace v km 99,315 | Číslo PS,SO: | SO 71-30-05 | formulář 5 -pol.rozp'!$J$4
Tisk: |  | 2026-07-29 | JKSO: | 822 29
Poř.
číslo | Číslo | Název položky | měrná |  |  |  | kontrola
pol. | položky | Výkaz výměr | jednotka | množství | číslo řádku | tisk ano -ne | zaokrouhlení | díl:
| 1 | 2 | 3 | 4
Název PO: | 0 | Úprava místní komunikace v km 99,315 | 0 | 0 | 11 | tisk | 0
Díl: | 0 | Všeobecné konstrukce a práce | 0 | 0 | 12 | tisk | 0 | díl
1 | 015130 | POPLATKY ZA LIKVIDACI ODPADŮ NEKONTAMINOVANÝCH - 17 03 02 VYBOURANÝ ASFALTOVÝ BETON BEZ DEHTU | T | 218 | 13 | tisk | 0
|  | vč.odvozu na skládku Klenovice u Soběslavi do 50km 218=218,0000 [A] |  |  |  | tisk
0 | 0 | 0 | 0 | 0 | 14 |  | 0
S | Celkem za 0 | Všeobecné konstrukce a práce | 0 | 0 | 15 |  | 0
Díl: | 1 | Zemní práce | 0 | 0 | 16 | tisk | 0 | díl
2 | 113325 | ODSTRAN PODKL VOZOVEK A CHODNÍKŮ Z KAMENIVA NESTMEL, ODVOZ DO 8KM | M3 | 216.9 | 17 | tisk | 0
|  | Předpoklad odstranění 300mm, po frézování vč.odvozu na mezidponii v rámci stavby do 8 km 723*0,3=216,9000 [A] |  |  |  | tisk
3 | 11372A | FRÉZOVÁNÍ VOZOVEK ASFALTOVÝCH - BEZ DOPRAVY | M3 | 144.6 | 18 | tisk | 0
|  | Předpoklad tloustka frezovani 200 mm, (723*0,2)=144,6000 [A] |  |  |  | tisk
4 | 11372B | FRÉZOVÁNÍ VOZOVEK ASFALTOVÝCH - DOPRAVA | tkm | 14952 | 19 | tisk | 0
|  | předpoklad odvozo na skládku 47 km Klenovice,. 2,2t/m3, 47 km |  |  |  | tisk
5 | 121105 | SEJMUTÍ ORNICE NEBO LESNÍ PŮDY S ODVOZEM DO 8KM | M3 | 76.5 | 20 | tisk | 0
|  | sejmutí z ploch mimo stávající zpevnění a svah dráhy, vč.odvozu v rámci SO a deponování v DZ 255*0,3=76,5000 [A] |  |  |  | tisk
6 | 123735 | ODKOP PRO SPOD STAVBU SILNIC A ŽELEZNIC TŘ. I, ODVOZ DO 8KM | M3 | 1168 | 21 | tisk | 0
|  | včetně odvozu přebytečného nebo nevhodného materiálu na mezidponii v rámci stavby do 8 km výkop 1168=1 168,0000 [A] |  |  |  | tisk
7 | 17110 | ULOŽENÍ SYPANINY DO NÁSYPŮ SE ZHUTNĚNÍM | M3 | 10 | 22 | tisk | 0
|  | násypy 10=10,0000 [A] |  |  |  | tisk
8 | 17310 | ZEMNÍ KRAJNICE A DOSYPÁVKY SE ZHUTNĚNÍM | M3 | 34.27 | 23 | tisk | 0
|  | dosypáno nenamrzavým materiálem a zhutněno 100% PS (0,14+0,09)*149=34,2700 [A] |  |  |  | tisk
9 | 18110 | ÚPRAVA PLÁNĚ SE ZHUTNĚNÍM V HORNINĚ TŘ. I | M2 | 1030 | 24 | tisk | 0
|  | plocha pláně vozovky 1030=1 030,0000 [A] |  |  |  | tisk
10 | 18222 | ROZPROSTŘENÍ ORNICE VE SVAHU V TL DO 0,15M | M2 | 1057 | 25 | tisk | 0
|  | včetně dopravy a případného poplatku za nákup 1057=1 057,0000 [A] |  |  |  | tisk
11 | 18232 | ROZPROSTŘENÍ ORNICE V ROVINĚ V TL DO 0,15M | M2 | 11 | 26 | tisk | 0
|  | přetékaná krajnice 11=11,0000 [A] |  |  |  | tisk
12 | 18242 | ZALOŽENÍ TRÁVNÍKU HYDROOSEVEM NA ORNICI | M2 | 1068 | 27 | tisk | 0
|  | 1057+11=1 068,0000 [A] |  |  |  | tisk
13 | 18247 | OŠETŘOVÁNÍ TRÁVNÍKU | M2 | 1068 | 28 | tisk | 0
|  | Zahrnuje pokosení se shrabáním, naložení shrabků na dopravní prostředek a se složením po dobu 3let, 2xročně 1068=1 068,0000 [A] |  |  |  | tisk
200 | 125735 | VYKOPÁVKY ZE ZEMNÍKŮ A SKLÁDEK TŘ. I, ODVOZ DO 8KM | M3 | 214 | 29 | tisk | 0
|  | 10+34,27+1057*015+11=214 m3 |  |  |  | tisk
0 | 0 | 0 | 0 | 0 | 30 |  | 0
S | Celkem za 1 | Zemní práce | 0 | 0 | 31 |  | 0
Díl: | 2 | Základy | 0 | 0 | 32 | tisk | 0 | díl
14 | 21451 | SANAČNÍ VRSTVY Z LOMOVÉHO KAMENE | M3 | 257.5 | 33 | tisk | 0
|  | Drcený lomový kámen 32-64, Zaválcování tl.0,25m 1030*0,25=257,5000 [A] |  |  |  | tisk
15 | 21466 | ÚPRAVA PODLOŽÍ VÁPNĚNÍM HL DO 0,5M | M2 | 1030 | 34 | tisk | 0
|  | Vápenocementová stabilizace 3-5% 1030=1 030,0000 [A] |  |  |  | tisk
0 | 0 | 0 | 0 | 0 | 35 |  | 0
S | Celkem za 2 | Základy | 0 | 0 | 36 |  | 0
Díl: | 5 | Komunikace | 0 | 0 | 37 | tisk | 0 | díl
16 | 56323 | VOZOVKOVÉ VRSTVY Z VIBROVANÉHO ŠTĚRKU TL. DO 150MM | M2 | 817 | 38 | tisk | 0
|  | VŠ 150 mm, (ČSN 73 6126-2) Výměry změřeny z CADu - 3D návrhu - archivováno ke kontrole. 817=817,0000 [A] |  |  |  | tisk
17 | 56334 | VOZOVKOVÉ VRSTVY ZE ŠTĚRKODRTI TL. DO 200MM | M2 | 1027 | 39 | tisk | 0
|  | štěrkodrť ŠD min. 200mm (ČSN 73 6126-1) Výměry změřeny z CADu - 3D návrhu - archivováno ke kontrole. 1027=1 027,0000 [A] |  |  |  | tisk
18 | 56932 | ZPEVNĚNÍ KRAJNIC ZE ŠTĚRKODRTI TL. DO 100MM | M2 | 141 | 40 | tisk | 0
|  | Výměry změřeny z CADu - 3D návrhu - archivováno ke kontrole. 0,5*(149+25+88+20)=141,0000 [A] |  |  |  | tisk
19 | 572123 | INFILTRAČNÍ POSTŘIK Z EMULZE DO 1,0KG/M2 | M2 | 817 | 41 | tisk | 0
|  | Výměry změřeny z CADu - 3D návrhu - archivováno ke kontrole. 817=817,0000 [A] |  |  |  | tisk
20 | 572213 | SPOJOVACÍ POSTŘIK Z EMULZE DO 0,5KG/M2 | M2 | 778 | 42 | tisk | 0
|  | spojovací postřik kationaktivní emulzí 0,3 kg/m2, (PS EKM) ACO 11 x ACP 16+ Výměry změřeny z CADu - 3D návrhu - archivováno ke kontrole. 778=778,0000 [A] |  |  |  | tisk
21 | 574A33 | ASFALTOVÝ BETON PRO OBRUSNÉ VRSTVY ACO 11 TL. 40MM | M2 | 741 | 43 | tisk | 0
|  | ACO 11 Výměry změřeny z CADu - 3D návrhu - archivováno ke kontrole. 741=741,0000 [A] |  |  |  | tisk
22 | 574E46 | ASFALTOVÝ BETON PRO PODKLADNÍ VRSTVY ACP 16+, 16S TL. 50MM | M2 | 778 | 44 | tisk | 0
|  | ACP 16 + Výměry změřeny z CADu - 3D návrhu - archivováno ke kontrole. 778=778,0000 [A] |  |  |  | tisk
23 | 58920 | VÝPLŇ SPAR MODIFIKOVANÝM ASFALTEM | M | 55 | 45 | tisk | 0
|  | pružná modifikovaná zálivkové hmota 4+4+23+24=55,0000 [B] |  |  |  | tisk
0 | 0 | 0 | 0 | 0 | 46 |  | 0
S | Celkem za 5 | Komunikace | 0 | 0 | 47 |  | 0
Díl: | 9 | Ostatní konstrukce a práce | 0 | 0 | 48 | tisk | 0 | díl
24 | 91228 | SMĚROVÉ SLOUPKY Z PLAST HMOT VČETNĚ ODRAZNÉHO PÁSKU | KUS | 6 | 49 | tisk | 0
0
25 | 914112 | DOPRAVNÍ ZNAČKY ZÁKLADNÍ VELIKOSTI OCELOVÉ - MONTÁŽ S PŘEMÍSTĚNÍM | KUS | 2 | 50 | tisk | 0
|  | demontáž stávající sloupky 2=2,0000 [A] |  |  |  | tisk
26 | 914113 | DOPRAVNÍ ZNAČKY ZÁKLADNÍ VELIKOSTI OCELOVÉ - DEMONTÁŽ | KUS | 2 | 51 | tisk | 0
|  | demontáž značek začátke a konec obce Mezno 2=2,0000 [A] |  |  |  | tisk
27 | 914122 | DOPRAVNÍ ZNAČKY ZÁKLADNÍ VELIKOSTI OCELOVÉ FÓLIE TŘ 1 - MONTÁŽ S PŘEMÍSTĚNÍM | KUS | 2 | 52 | tisk | 0
|  | značky počátku a konce obce Mezno (IS12a, IS12b) 2=2,0000 [A] |  |  |  | tisk
28 | 914923 | SLOUPKY A STOJKY DZ Z OCEL TRUBEK DO PATKY DEMONTÁŽ | KUS | 2 | 53 | tisk | 0
|  | Sloupky značek začátku a konce obce (IS12a, IS12b) 2=2,0000 [A] |  |  |  | tisk
29 | 917223 | SILNIČNÍ A CHODNÍKOVÉ OBRUBY Z BETONOVÝCH OBRUBNÍKŮ ŠÍŘ 100MM | M | 50 | 54 | tisk | 0
|  | v kontaktu se žlabem pod mostem 23+27=50,0000 [A] |  |  |  | tisk
30 | 919113 | ŘEZÁNÍ ASFALTOVÉHO KRYTU VOZOVEK TL DO 150MM | M | 8 | 55 | tisk | 0
|  | 4+4=8,0000 [A] |  |  |  | tisk
100 | 914921 | SLOUPKY A STOJKY DOPRAVNÍCH ZNAČEK Z OCEL TRUBEK DO PATKY - DODÁVKA A MONTÁŽ | KS | 2 | 56 | tisk | 0
0
0 | 0 | 0 | 0 | 0 | 57 |  | 0
S | Celkem za 9 | Ostatní konstrukce a práce | 0 | 0 | 58 |  | 0
Název PO: | 0 | propustek | 0 | 0 | 59 | tisk | 0
Díl: | 1 | Zemní práce | 0 | 0 | 60 | tisk | 0 | díl
301 | 13183 | HLOUBENÍ JAM ZAPAŽ I NEPAŽ TŘ II | M3 | 53.018 | 61 | tisk | 0
|  | 6,08*8,72=53,0176 [A] |  |  |  | tisk
302 | 17180 | ULOŽENÍ SYPANINY DO NÁSYPŮ Z NAKUPOVANÝCH MATERIÁLŮ | M3 | 40.951 | 62 | tisk | 0
|  | zásyp propustku, specifikace viz TZ 5,48*8,31-0,41*11,19=40,9509 [A] |  |  |  | tisk
0 | 0 | 0 | 0 | 0 | 63 |  | 0
S | Celkem za 1 | Zemní práce | 0 | 0 | 64 |  | 0 |  | 11
Díl: | 4 | Vodorovné konstrukce | 0 | 0 | 65 | tisk | 0 | díl
303 | 465512 | DLAŽBY Z LOMOVÉHO KAMENE NA MC | M3 | 6.107 | 66 | tisk | 0
|  | dlažba tl. 200 mm, do betonového lože C 25/30–XF2 tl. 100 mm, šp. podklad tl. 100 mm odláždění kolem vtoku trouby: 5,273*0,4=2,1092 [A] odláždění kolem výtoku trouby: 5,270*0,4=2,1080 [B] dílčí dlažba: 2*3,15*0,75*0,4=1,8900 [C] Celkem: A+B+C=6,1072 [D] |  |  |  | tisk
304 | 467314 | STUPNĚ A PRAHY VODNÍCH KORYT Z PROSTÉHO BETONU C25/30 | M3 | 2.095 | 67 | tisk | 0
|  | prahy ukončující dlažbu 250x500, koncové prahy propustku C25/30-XF2 ukončující propustek: 2*0,8*0,5*2,15 =1,7200 [A] pro dlažbu: 2*1,5*0,5*0,25=0,3750 [B] Celkem: A+B=2,0950 [C] |  |  |  | tisk
0 | 0 | 0 | 0 | 0 | 68 |  | 0
S | Celkem za 4 | Vodorovné konstrukce | 0 | 0 | 69 |  | 0
Díl: | 2 | Základy | 0 | 0 | 70 | tisk | 0 | díl
305 | 236112916521 R | IZX 14/120 | KUS | 8 | 71 | tisk | 0
|  | prefabrikát sloužící k snadnější montáži ŽB trouby ; 8=8,0000 [A] |  |  |  | tisk
0 | 0 | 0 | 0 | 0 | 72 |  | 0
S | Celkem za 2 | Základy | 0 | 0 | 73 |  | 0
Díl: | 8 | Potrubí | 0 | 0 | 74 | tisk | 0 | díl
306 | 899524 | OBETONOVÁNÍ POTRUBÍ Z PROSTÉHO BETONU DO C25/30 (B30) | M3 | 6.105 | 75 | tisk | 0
|  | betonové sedlo tl. 350 mm, C25/30 - XA2, alfa = 120 0,50*12,21=6,1050 [A] |  |  |  | tisk
0 | 0 | 0 | 0 | 0 | 76 |  | 0
S | Celkem za 8 | Potrubí | 0 | 0 | 77 |  | 0
Díl: | 9 | Ostatní konstrukce a práce | 0 | 0 | 78 | tisk | 0 | díl
307 | 918358 | PROPUSTY Z TRUB DN 600MM | M | 12.5 | 79 | tisk | 0
|  | TZH-Q60/250 5 ks 5*2,5=12,5000 [A] |  |  |  | tisk
0 | 0 | 0 | 0 | 0 | 80 |  | 0
S | Celkem za 9 | Ostatní konstrukce a práce | 0 | 0 | 81 |  | 0
Díl: | 7 | Přidružená stavební výroba | 0 | 0 | 82 | tisk | 0 | díl
308 | 711311 | IZOLACE PODZEMNÍCH OBJEKTŮ PROTI ZEMNÍ VLHKOSTI ASFALTOVÝMI NÁTĚRY | M2 | 76.92 | 83 | tisk | 0
|  | 1xALP+2xALN 2*3,49*11,02=76,9196 [A] |  |  |  | tisk
0 | 0 | 0 | 0 | 0 | 84 |  | 0
S | Celkem za 7 | Přidružená stavební výroba | 0 | 0 | 85 |  | 0
Název PO: | 0 | REKONSTRUKCE STÁVAJÍCÍHO PROPUSTKU V ZU | 0 | 0 | 86 | tisk | 0
Díl: | 9 | Ostatní konstrukce a práce | 0 | 0 | 87 | tisk | 0 | díl
309 | 918358 | PROPUSTY Z TRUB DN 600MM | M | 12.5 | 88 | tisk | 0
|  | TZH-Q60/250 5 ks 5*2,5=12,5000 [A] |  |  |  | tisk
310 | 96613 | BOURÁNÍ KONSTRUKCÍ Z KAMENE NA MC | M3 | 1.216 | 89 | tisk | 0
|  | rozebrání stěn stávající kamenné jímky pro účel vyustění trubního propustku 0,4*0,8*(1,9+1,9)=1,2160 [A] |  |  |  | tisk
0 | 0 | 0 | 0 | 0 | 90 |  | 0
S | Celkem za 9 | Ostatní konstrukce a práce | 0 | 0 | 91 |  | 0
Díl: | 1 | Zemní práce | 0 | 0 | 92 | tisk | 0 | díl
311 | 12930 | ČIŠTĚNÍ PŘÍKOPŮ OD NÁNOSU | M3 | 0.537 | 93 | tisk | 0
|  | vyčištění dna kamenné jímky v tl. 200 mm 1,71*1,57*0,2=0,5369 [A] |  |  |  | tisk
312 | 13183 | HLOUBENÍ JAM ZAPAŽ I NEPAŽ TŘ II | M3 | 29.563 | 94 | tisk | 0
|  | 2,75*10,75=29,5625 [A] |  |  |  | tisk
313 | 17180 | ULOŽENÍ SYPANINY DO NÁSYPŮ Z NAKUPOVANÝCH MATERIÁLŮ | M3 | 17.585 | 95 | tisk | 0
|  | zásyp propustku, specifikace viz TZ 2,15*10,29-0,41*11,07=17,5848 [A] |  |  |  | tisk
0 | 0 | 0 | 0 | 0 | 96 |  | 0
S | Celkem za 1 | Zemní práce | 0 | 0 | 97 |  | 0
Díl: | 4 | Vodorovné konstrukce | 0 | 0 | 98 | tisk | 0 | díl
314 | 465512 | DLAŽBY Z LOMOVÉHO KAMENE NA MC | M3 | 7.076 | 99 | tisk | 0
|  | dlažba tl. 200 mm, do betonového lože C 25/30–XF2 tl. 100 mm, šp. podklad tl. 100 mm dlažba na výtoku: 1,75*0,27*0,4+7,192*1,42*0,4=4,2741 [A] dlažba na vtoku: 4,933*1,42*0,4=2,8019 [B] Celkem: A+B=7,0760 [C] |  |  |  | tisk
315 | 467314 | STUPNĚ A PRAHY VODNÍCH KORYT Z PROSTÉHO BETONU C25/30 | M3 | 1.908 | 100 | tisk | 0
|  | prahy ukončující dlažbu 250x500, koncové prahy propustku C25/30-XF2 ukončující propustek: 2*0,5*0,8*2,15=1,7200 [A] pro dlažbu: 0,25*0,5*1,5=0,1875 [B] Celkem: A+B=1,9075 [C] |  |  |  | tisk
0 | 0 | 0 | 0 | 0 | 101 |  | 0
S | Celkem za 4 | Vodorovné konstrukce | 0 | 0 | 102 |  | 0
Díl: | 2 | Základy | 0 | 0 | 103 | tisk | 0 | díl
316 | 2361121611CZ022 | TBX-Q-600 | KUS | 7 | 104 | tisk | 0
|  | prefabrikát sloužící k snadnější montáži ŽB trouby ;TBX-Q60/-80/15/17 7=7,0000 [A] |  |  |  | tisk
0 | 0 | 0 | 0 | 0 | 105 |  | 0
S | Celkem za 2 | Základy | 0 | 0 | 106 |  | 0
Díl: | 8 | Potrubí | 0 | 0 | 107 | tisk | 0 | díl
317 | 899524 | OBETONOVÁNÍ POTRUBÍ Z PROSTÉHO BETONU DO C25/30 (B30) | M3 | 6.085 | 108 | tisk | 0
|  | betonové sedlo tl. 350 mm, C25/30 - XA2, alfa = 120 0,50*12,17=6,0850 [A] |  |  |  | tisk
0 | 0 | 0 | 0 | 0 | 109 |  | 0
S | Celkem za 8 | Potrubí | 0 | 0 | 110 |  | 0
Díl: | 7 | Přidružená stavební výroba | 0 | 0 | 111 | tisk | 0 | díl
318 | 711311 | IZOLACE PODZEMNÍCH OBJEKTŮ PROTI ZEMNÍ VLHKOSTI ASFALTOVÝMI NÁTĚRY | M2 | 75.873 | 112 | tisk | 0
|  | 1xALP+2xALN 2*3,49*10,87=75,8726 [A] |  |  |  | tisk
0 | 0 | 0 | 0 | 0 | 113 |  | 0
S | Celkem za 7 | Přidružená stavební výroba | 0 | 0 | 114 |  | 0
Díl: | 3 | Svislé konstrukce | 0 | 0 | 115 | tisk | 0 | díl
319 | 327212 | ZDI OPĚRNÉ, ZÁRUBNÍ, NÁBŘEŽNÍ Z LOMOVÉHO KAMENE NA MC | M3 | 0.76 | 116 | tisk | 0
|  | případné dozdění kamenné jímky tl. zdiva 400 mm 0,5*0,4*(1,9+1,9)=0,7600 [A] |  |  |  | tisk
0 | 0 | 0 | 0 | 0 | 117 |  | 0
S | Celkem za 3 | Svislé konstrukce | 0 | 0 | 118 |  | 0
0 | 0 | 0 | 0 | 0 | 119 |  | 0
0 | 0 | 0 | 0 | 0 | 120 |  | 0
0 | 0 | 0 | 0 | 0 | 121 |  | 0
0 | 0 | 0 | 0 | 0 | 122 |  | 0
0 | 0 | 0 | 0 | 0 | 123 |  | 0
0 | 0 | 0 | 0 | 0 | 124 |  | 0
0 | 0 | 0 | 0 | 0 | 125 |  | 0
0 | 0 | 0 | 0 | 0 | 126 |  | 0
0 | 0 | 0 | 0 | 0 | 127 |  | 0
0 | 0 | 0 | 0 | 0 | 128 |  | 0
0 | 0 | 0 | 0 | 0 | 129 |  | 0
0 | 0 | 0 | 0 | 0 | 130 |  | 0
0 | 0 | 0 | 0 | 0 | 131 |  | 0
0 | 0 | 0 | 0 | 0 | 132 |  | 0
0 | 0 | 0 | 0 | 0 | 133 |  | 0
0 | 0 | 0 | 0 | 0 | 134 |  | 0
0 | 0 | 0 | 0 | 0 | 135 |  | 0
0 | 0 | 0 | 0 | 0 | 136 |  | 0
0 | 0 | 0 | 0 | 0 | 137 |  | 0
0 | 0 | 0 | 0 | 0 | 138 |  | 0
0 | 0 | 0 | 0 | 0 | 139 |  | 0
0 | 0 | 0 | 0 | 0 | 140 |  | 0
0 | 0 | 0 | 0 | 0 | 141 |  | 0
0 | 0 | 0 | 0 | 0 | 142 |  | 0
0 | 0 | 0 | 0 | 0 | 143 |  | 0
0 | 0 | 0 | 0 | 0 | 144 |  | 0
0 | 0 | 0 | 0 | 0 | 145 |  | 0
0 | 0 | 0 | 0 | 0 | 146 |  | 0
0 | 0 | 0 | 0 | 0 | 147 |  | 0
0 | 0 | 0 | 0 | 0 | 148 |  | 0
0 | 0 | 0 | 0 | 0 | 149 |  | 0
0 | 0 | 0 | 0 | 0 | 150 |  | 0
0 | 0 | 0 | 0 | 0 | 151 |  | 0
0 | 0 | 0 | 0 | 0 | 152 |  | 0
0 | 0 | 0 | 0 | 0 | 153 |  | 0
0 | 0 | 0 | 0 | 0 | 154 |  | 0
0 | 0 | 0 | 0 | 0 | 155 |  | 0
0 | 0 | 0 | 0 | 0 | 156 |  | 0
0 | 0 | 0 | 0 | 0 | 157 |  | 0
0 | 0 | 0 | 0 | 0 | 158 |  | 0
0 | 0 | 0 | 0 | 0 | 159 |  | 0
0 | 0 | 0 | 0 | 0 | 160 |  | 0
0 | 0 | 0 | 0 | 0 | 161 |  | 0
0 | 0 | 0 | 0 | 0 | 162 |  | 0
0 | 0 | 0 | 0 | 0 | 163 |  | 0
0 | 0 | 0 | 0 | 0 | 164 |  | 0
0 | 0 | 0 | 0 | 0 | 165 |  | 0
0 | 0 | 0 | 0 | 0 | 166 |  | 0
0 | 0 | 0 | 0 | 0 | 167 |  | 0
0 | 0 | 0 | 0 | 0 | 168 |  | 0
0 | 0 | 0 | 0 | 0 | 169 |  | 0
0 | 0 | 0 | 0 | 0 | 170 |  | 0
0 | 0 | 0 | 0 | 0 | 171 |  | 0
0 | 0 | 0 | 0 | 0 | 172 |  | 0
0 | 0 | 0 | 0 | 0 | 173 |  | 0
0 | 0 | 0 | 0 | 0 | 174 |  | 0
0 | 0 | 0 | 0 | 0 | 175 |  | 0
0 | 0 | 0 | 0 | 0 | 176 |  | 0
0 | 0 | 0 | 0 | 0 | 177 |  | 0
0 | 0 | 0 | 0 | 0 | 178 |  | 0
0 | 0 | 0 | 0 | 0 | 179 |  | 0
0 | 0 | 0 | 0 | 0 | 180 |  | 0
0 | 0 | 0 | 0 | 0 | 181 |  | 0
0 | 0 | 0 | 0 | 0 | 182 |  | 0
0 | 0 | 0 | 0 | 0 | 183 |  | 0
0 | 0 | 0 | 0 | 0 | 184 |  | 0
0 | 0 | 0 | 0 | 0 | 185 |  | 0
0 | 0 | 0 | 0 | 0 | 186 |  | 0
0 | 0 | 0 | 0 | 0 | 187 |  | 0
0 | 0 | 0 | 0 | 0 | 188 |  | 0
0 | 0 | 0 | 0 | 0 | 189 |  | 0
0 | 0 | 0 | 0 | 0 | 190 |  | 0
0 | 0 | 0 | 0 | 0 | 191 |  | 0
0 | 0 | 0 | 0 | 0 | 192 |  | 0
0 | 0 | 0 | 0 | 0 | 193 |  | 0
0 | 0 | 0 | 0 | 0 | 194 |  | 0
0 | 0 | 0 | 0 | 0 | 195 |  | 0
0 | 0 | 0 | 0 | 0 | 196 |  | 0
0 | 0 | 0 | 0 | 0 | 197 |  | 0
0 | 0 | 0 | 0 | 0 | 198 |  | 0
0 | 0 | 0 | 0 | 0 | 199 |  | 0
0 | 0 | 0 | 0 | 0 | 200 |  | 0
0 | 0 | 0 | 0 | 0 | 201 |  | 0
0 | 0 | 0 | 0 | 0 | 202 |  | 0
0 | 0 | 0 | 0 | 0 | 203 |  | 0
0 | 0 | 0 | 0 | 0 | 204 |  | 0
0 | 0 | 0 | 0 | 0 | 205 |  | 0
0 | 0 | 0 | 0 | 0 | 206 |  | 0
0 | 0 | 0 | 0 | 0 | 207 |  | 0
0 | 0 | 0 | 0 | 0 | 208 |  | 0
0 | 0 | 0 | 0 | 0 | 209 |  | 0
0 | 0 | 0 | 0 | 0 | 210 |  | 0
0 | 0 | 0 | 0 | 0 | 211 |  | 0
0 | 0 | 0 | 0 | 0 | 212 |  | 0
0 | 0 | 0 | 0 | 0 | 213 |  | 0
0 | 0 | 0 | 0 | 0 | 214 |  | 0
0 | 0 | 0 | 0 | 0 | 215 |  | 0
0 | 0 | 0 | 0 | 0 | 216 |  | 0
0 | 0 | 0 | 0 | 0 | 217 |  | 0
0 | 0 | 0 | 0 | 0 | 218 |  | 0
0 | 0 | 0 | 0 | 0 | 219 |  | 0
0 | 0 | 0 | 0 | 0 | 220 |  | 0
0 | 0 | 0 | 0 | 0 | 221 |  | 0
0 | 0 | 0 | 0 | 0 | 222 |  | 0
0 | 0 | 0 | 0 | 0 | 223 |  | 0
0 | 0 | 0 | 0 | 0 | 224 |  | 0
0 | 0 | 0 | 0 | 0 | 225 |  | 0
0 | 0 | 0 | 0 | 0 | 226 |  | 0
0 | 0 | 0 | 0 | 0 | 227 |  | 0
0 | 0 | 0 | 0 | 0 | 228 |  | 0
0 | 0 | 0 | 0 | 0 | 229 |  | 0
0 | 0 | 0 | 0 | 0 | 230 |  | 0
0 | 0 | 0 | 0 | 0 | 231 |  | 0
0 | 0 | 0 | 0 | 0 | 232 |  | 0
0 | 0 | 0 | 0 | 0 | 233 |  | 0
0 | 0 | 0 | 0 | 0 | 234 |  | 0
0 | 0 | 0 | 0 | 0 | 235 |  | 0
0 | 0 | 0 | 0 | 0 | 236 |  | 0
0 | 0 | 0 | 0 | 0 | 237 |  | 0
0 | 0 | 0 | 0 | 0 | 238 |  | 0
0 | 0 | 0 | 0 | 0 | 239 |  | 0
0 | 0 | 0 | 0 | 0 | 240 |  | 0
0 | 0 | 0 | 0 | 0 | 241 |  | 0
0 | 0 | 0 | 0 | 0 | 242 |  | 0
0 | 0 | 0 | 0 | 0 | 243 |  | 0
0 | 0 | 0 | 0 | 0 | 244 |  | 0
0 | 0 | 0 | 0 | 0 | 245 |  | 0
0 | 0 | 0 | 0 | 0 | 246 |  | 0
0 | 0 | 0 | 0 | 0 | 247 |  | 0
0 | 0 | 0 | 0 | 0 | 248 |  | 0
0 | 0 | 0 | 0 | 0 | 249 |  | 0
Note on A7: § 6a
Note on B7: § 6b 1.část
Note on C2: § 3
Note on D7: § 6d
Note on E7: § 6e
Note on N6: § 6b 2.část
Note on O6: § 6c 2.část
Note on P6: § 6f § 7
Note on U2: jiri.zakravsky: tools PSSOzzzzzz propertites Protection Lock "2*4"
formáty TAM
formáty ZPĚT formáty ZPĚT
filtr "díl"