## VV zem. práce
Výkaz kubatur
SO 10-12 , SO 11-12
|  |  | svahování |  |  | Váp. stabilizace |  |  | stezka plocha |  |  | stezka výplň |  |  | výkop |  |  | náhr zemní pláň |  |  | pláň |  |  | štěrkodrtě |  |  | výztuž geotextilie
př.řez | km | vzdál. | m | m2 | m2 | m | m2 | m2 | m | m2 | m2 | m2 | m2 | m3 | m2 | m2 | m3 | m2 | m2 | m3 | m | m2 | m2 | m2 | m2 | m2 | m | m2 | m2
1 | 454.724 | [7 empty] | 2.5 |  |  | 1.8 |  |  | 9.024 |  |  | 1.44 |  |  | 7.2 |  |  | 2.6 |  |  | 7.2
|  | 26 |  | 0 | 0 |  | 0 | 0 |  | 3.5 | 91 |  | 1.765 | 45.89 |  | 10.072 | 261.872 |  | 1.6225 | 42.185 |  | 8.1 | 210.6 |  | 2.69 | 69.94 |  | 8.1 | 210.6
2 | 454.75 | [7 empty] | 4.5 |  |  | 1.73 |  |  | 11.12 |  |  | 1.805 |  |  | 9 |  |  | 2.78 |  |  | 9
|  | 32 |  | 0 | 0 |  | 0 | 0 |  | 4.85 | 155.2 |  | 1.365 | 43.68 |  | 11.66 | 373.12 |  | 1.7975 | 57.52 |  | 9.5 | 304 |  | 2.81 | 89.92 |  | 9 | 288
3 | 454.782 | [7 empty] | 5.2 |  |  | 1 |  |  | 12.2 |  |  | 1.79 |  |  | 10 |  |  | 2.84 |  |  | 9
nást
4 | 454.782 | [7 empty] | 3 |  |  | 0.84 |  |  | 9.1 |  |  | 1.86 |  |  | 10.1 |  |  | 2.92 |  |  | 10.1
|  | 30 |  | 0 | 0 |  | 0 | 0 |  | 3 | 90 |  | 0.84 | 25.2 |  | 9.1 | 273 |  | 1.86 | 55.8 |  | 10.1 | 303 |  | 2.92 | 87.6 |  | 8.85 | 265.5
5 | 454.812 | [7 empty] | 3 |  |  | 0.84 |  |  | 9.1 |  |  | 1.86 |  |  | 10.1 |  |  | 2.92 |  |  | 7.6
6 | 454.812 | [7 empty] | 1.8 |  |  | 0.7 |  |  | 8.82 |  |  | 2.03 |  |  | 10 |  |  | 2.74 |  |  | 7
|  | 112 |  | 0 | 0 |  | 0 | 0 |  | 1.82 | 203.84 |  | 0.71 | 79.52 |  | 8.585 | 961.52 |  | 2.03 | 227.36 |  | 10 | 1120 |  | 2.77 | 310.24 |  | 7 | 784
7 | 454.924 | [7 empty] | 1.84 |  | 1.3 | 0.72 |  |  | 8.35 |  |  | 2.03 |  |  | 10 |  |  | 2.8 |  |  | 7
kon4a
8 | 454.924 | [7 empty] | 1.23 |  |  | 0.54 |  |  | 3.63 |  |  | 0 |  |  | 5.14 |  |  | 1 |  |  | 0
ZKPP |  | 30 |  | 0 | 0 |  | 0 | 0 |  | 1.23 | 36.9 |  | 0.54 | 16.2 |  | 3.63 | 108.9 |  | 0 | 0 |  | 5.14 | 154.2 |  | 1 | 30 |  | 0 | 0
9 | 454.954 | [7 empty] | 1.23 |  |  | 0.54 |  |  | 3.63 |  |  | 0 |  |  | 5.14 |  |  | 1 |  |  | 0
10 | 454.954 | [7 empty] | 1.23 |  |  | 0.54 |  |  | 3.95 |  |  | 2.6 |  |  | 10.2 |  |  | 2.8 |  |  | 7
|  | 82 |  | 0 | 0 |  | 0 | 0 |  | 1.23 | 100.86 |  | 0.54 | 44.28 |  | 4.025 | 330.05 |  | 2.05 | 168.1 |  | 10.2 | 836.4 |  | 2.75 | 225.5 |  | 7.4 | 606.8
11 | 455.036 | [7 empty] | 1.23 |  |  | 0.54 |  |  | 4.1 |  |  | 2.65 |  |  | 10.22 |  |  | 2.8 |  |  | 7
12 | 455.036 | [7 empty] | 1.3 |  |  | 0.54 |  |  | 4.8 |  |  | 0 |  |  | 4.8 |  |  | 1.13 |  |  | 0
ZKPP |  | 29 |  | 0 | 0 |  | 0 | 0 |  | 1.3 | 37.7 |  | 0.54 | 15.66 |  | 4.85 | 140.65 |  | 0 | 0 |  | 4.8 | 139.2 |  | 1.13 | 32.77 |  | 0 | 0
13 | 455.065 | [7 empty] | 1.3 |  |  | 0.54 |  |  | 4.9 |  |  | 0 |  |  | 4.8 |  |  | 1.13 |  |  | 0
14 | 455.065 | [7 empty] | 1.26 |  |  | 0.54 |  |  | 3.85 |  |  | 2.64 |  |  | 10.12 |  |  | 2.85 |  |  | 7.2
|  | 51 |  | 0 | 0 |  | 0 | 0 |  | 1.255 | 64.005 |  | 0.535 | 27.285 |  | 3.905 | 199.155 |  | 0 | 0 |  | 10.16 | 518.16 |  | 2.085 | 106.335 |  | 0 | 0
15 | 455.116 | [7 empty] | 1.25 |  |  | 0.53 |  |  | 3.96 |  |  | 2.7 |  |  | 10.2 |  |  | 2.85 |  |  | 7
17 | 455.116 | [13 empty] | 4.58 |  |  | 1.02 |  |  | 5.1 |  |  | 1.35 |  |  | 3.5
|  | 26 | [7 empty] | 1.25 | 32.5 |  | 0.53 | 13.78 |  | 4.295 | 111.67 |  | 1.86 | 48.36 |  | 7.7 | 200.2 |  | 2.955 | 76.83 |  | 5.25 | 136.5
17 | 455.142 | [7 empty] | 1.25 |  |  | 0.53 |  |  | 4.63 |  |  | 1.02 |  |  | 5.2 |  |  | 1.32 |  |  | 3.5
kol 4b
18 | 455.142 | [7 empty] | 2.6 |  |  | 0.83 |  |  | 9.31 |  |  | 1.92 |  |  | 10 |  |  | 3.06 |  |  | 8.1
|  | 97 |  | 0 | 0 |  | 0 | 0 |  | 2.8 | 271.6 |  | 0.905 | 87.785 |  | 9.455 | 917.135 |  | 1.955 | 189.635 |  | 10.2 | 989.4 |  | 3.13 | 303.61 |  | 8.25 | 800.25
18 | 455.239 | [7 empty] | 3 |  |  | 0.98 |  |  | 9.6 |  |  | 1.99 |  |  | 10.4 |  |  | 3.2 |  |  | 8.4
nást
19 | 455.239 | [7 empty] | 3 |  |  | 1.02 |  |  | 9.8 |  |  | 1.9 |  |  | 9.8 |  |  | 3.52 |  |  | 9.3
|  | 61 | [7 empty] | 3.5 | 213.5 |  | 1.2 | 73.2 |  | 10.86 | 662.46 |  | 1.88 | 114.68 |  | 9.575 | 584.075 |  |  | 0 |  | 9.325 | 568.825
19 | 455.3 | [7 empty] | 4 |  |  | 1.38 |  |  | 11.92 |  |  | 1.86 |  |  | 9.35 |  |  | 4.1 |  |  | 9.35
|  | 25 |  | 0 | 0 |  | 0 | 0 |  |  | 0 |  | 1.225 | 30.625 |  | 11.34 | 283.5 |  | 1.83 | 45.75 |  | 8.825 | 220.625 |  | 3.75 | 93.75 |  | 8.825 | 220.625
18 | 455.325 | [7 empty] | 2.6 |  |  | 1.07 |  |  | 10.76 |  |  | 1.8 |  |  | 8.3 |  |  | 3.4 |  |  | 8.3
|  | 9 |  | 0 | 0 |  | 0 | 0 |  |  | 0 |  | 1.06 | 9.54 |  | 8.255 | 74.295 |  | 1.35 | 12.15 |  | 6.425 | 57.825 |  | 2.4 | 21.6 |  | 6.425 | 57.825
| 455.334 | [7 empty] | 2.6 |  |  | 1.05 |  |  | 5.75 |  |  | 0.9 |  |  | 4.55 |  |  | 1.4 |  |  | 4.55
[11 empty] | 1298.405 |  |  | 512.645 | Celkový výkop |  | 4697.327 |  |  | 961.54 |  |  | 5637.685 |  |  | 1448.095 |  |  | 3938.925
[15 empty] | odstr štěrku |  | 1825.2
[15 empty] | odstranění zeminy |  | 2872.127 |  | Stabilizovaná zemina |  | 2*(30-6)*4,8*0,35=80,64 m3