## Rekapitulace
Rekapitulace ceny
5313710005 | Modernizace trati Veselí n. L.–Tábor-II. část, úsek Veselí n. L.-Doubí u Tábora, 2. etapa So-Do |  |  |  | Aspe
IV
Celková cena bez DPH:
Celková cena s DPH:
Objekt | Popis | Cena bez DPH | DPH | Cena s DPH | Počet neoceněných položek
D.4 | Ostatní technologická zařízení
SO 98-98 | Všeobecný objekt
E.1.1.1 | Železniční svršek
SO 51-10-01.20 | Žst. Soběslav, žel. Svršek, 2. etapa, následná úprava GPK
SO 52-10-01.10 | Soběslav-Doubí, žel. svršek, následná úprava GPK
E.1.1.2 | Železniční spodek
SO 52-11-01 | Soběslav-Doubí, žel.spodek
E.1.10 | Protihlukové objekty
SO 52-50-01 | Soběslav-Doubí, protihluková stěna
E.1.2 | Nástupiště
SO 52-14-01 | Soběslav-Doubí, zast. Myslkovice-nástupiště
SO 52-14-02 | Soběslav-Doubí, zast. Doubí u Tábora-nástupiště
E.1.4 | Mosty, propustky, zdi
SO 52-20-02 | Most v km 65,422
SO 52-24-01 | Soběslav-Doubí, zárubní zdi v km 66,19-66,41
SO 52-24-03 | Soběslav-Doubí, zárubní zdi v km 68,56-68.79
SO 52-24-04 | Soběslav-Doubí, zárubní zdi v km 68,96-69,02
E.2 | Pozemní stavební objekty
SO 52-41-01 | Soběslav-Doubí, zast. Myslkovice -přístřešky pro cestující
SO 52-41-03 | Soběslav - Doubí, zast.Doubí u Tábora - přístřešky pro cestující
E.3.1 | Trakční vedení
SO 52-60-01 | Soběslav - Doubí, úpravy TV
SO 52-60-02 | SpS Myslkovice, připojení SpS na TV
E.3.6 | Rozvody vn, nn, osvětlení a dálkové ovládání odpojovačů
SO 52-62-05 | Soběslav-Doubí, SpS Myslkovice -DOÚO

## SO 98-98
SŽDC05 |  |  |  | Soupis prací objektu | [10 empty] | 3
3
S | Stavba: | 5313710005 |  | Modernizace trati Veselí n. L.–Tábor-II. část, úsek Veselí n. L.-Doubí u Tábora, 2. etapa So-Do | [6 empty] | D.4 |  | Aspe | 0,00 | 2
O | Objekt: | D.4 |  | Ostatní technologická zařízení | [9 empty] | 15,00 | 2
Typ | Poř. číslo | Kód položky | Varianta | Název položky | MJ | Množství | Jednotková hmotnost | Celková hmotnost |  |  | Jednotková cena |  | Cenové soustavy | 21,00 | 2
Dodávka
[9 empty] | Jednotková | Celkem | Jednotková | Celkem |  |  |  | Počet položek s nulovou cenou
O1 |  | SO 98-98 |  | Všeobecný objekt
SD |  | N |  | NOVÉ POLOŽKY
P | 165 | VSEOB091 |  | Projektová dokumentace pro provádění stavby (PDPS) | KPL | 1 | 0 |  |  |  | 0 |  | [bez vazby na CS] |  | 2
PP |  |  |  | Vypracování PDPS u vybraných SO a PS viz. technická specifikace položky.
VV |  |  |  | v předepsaném rozsahu a počtu dle VTP a ZTP
TS |  |  |  | Položka zahrnuje veškeré činnosti nezbytné k vypracování projektové dokumentace pro provádění stavby (dále také PDPS), které doplňuje a upřesňuje projektovou dokumentaci pro stavební povolení nebo do ohlášení stavby do úplného obsahu stupně dokumentace pro provádění stavby. Jedná se o dopracování PDPS u následujících SO a PS: SO 52-20-02
P | 166 | VSEOB092 |  | Geodetická dokumentace skutečného provedení stavby | KPL | 1 | 0 |  |  |  | 0 |  | [bez vazby na CS] |  | 2
PP |  |  |  | Vypracování geodetické části dokumentace skutečného provedení
VV |  |  |  | v předepsaném rozsahu a počtu dle VTP a ZTP
TS |  |  |  | Položka zahrnuje veškeré činnosti nezbytné k vypracování dokumentace skutečného provedení dle SOD na zhotovení stavby a v rozsahu vyhlášky č. 499/2006 Sb., v platném znění, a dle požadavků VTP a ZTP. Jedná se o souhrn činností zahrnujících vyhotovení dokumentace skutečného provedení stavby, která mimo jiné zahrnuje geodetické měření, zapracování všech změn během výstavby, geometrické plány pro zápis vlastnických a jiných věcných práv do katastru nemovitostí, výsledné měřící protokoly, aktuální údaje apod.
P | 167 | VSEOB093 |  | Dokumentace skutečného provedení v listinné formě | KPL | 1 | 0 |  |  |  | 0 |  | [bez vazby na CS] |  | 2
PP |  |  |  | Vypracování technické části dokumentace skutečného provedení
VV |  |  |  | v předepsaném rozsahu a počtu dle VTP a ZTP
TS |  |  |  | Položka zahrnuje veškeré činnosti nezbytné k vypracování dokumentace skutečného provedení dle SOD na zhotovení stavby a v rozsahu vyhlášky č. 499/2006 Sb. v platném znění a dle požadavků VTP a ZTP. Jedná se o souhrn činností zahrnujících vyhotovení dokumentace skutečného provedení stavby v předepsaném počtu, která mimo jiné zahrnuje , zapracování všech změn během výstavby, výsledné měřící protokoly, aktuální údaje a dokumenty k zařízení (vlastní SW, knihy kabelových plánů s měřícími protokoly a protokoly o jejich uložení, předpisy pro obsluhu, doklady ověřovacího provozu apod.), závěrečnou zprávu o nakládání s odpady apod
P | 168 | VSEOB094 |  | Dokumentace skutečného provedení v elektronické formě | KPL | 1 | 0 |  |  |  | 0 |  | [bez vazby na CS] |  | 2
PP |  |  |  | Vypracování kompletní dokumentace skutečného provedení v elektronické formě.
VV |  |  |  | v předepsaném rozsahu a počtu dle VTP a ZTP
TS |  |  |  | Položka zahrnuje veškeré činnosti nezbytné k vypracování kompletní elketroniké dokumentace skutečného provedení dle SOD na zhotovení stavby a v rozsahu vyhlášky č. 499/2006 Sb. v platném znění a dle požadavků VTP a ZTP.
P | 169 | VSEOB095 |  | Osvědčení o shodě notifikovanou osobou | KPL | 1 | 0 |  |  |  | 0 |  | [bez vazby na CS] |  | 2
PP |  |  |  | Zajištění vydání osvědčení o shodě notifikovanou osobou
VV |  |  |  | v předepsaném rozsahu a počtu dle VTP a ZTP
TS |  |  |  | Položka zahrnuje veškeré činnosti nezbytné k zajištění vydání platného prohlášení o ověření subsystému notifikovanou osobou ve stádiu realizace podle Směrnice Evropského parlamentu a Rady 2008/57/ES ze dne 17. června 2008 o interoperabilitě železničního systému, ve znění pozdějších předpisů v souhrnu pro stavební objekty a provozní soubory. Položka zahrnuje všechny nezbytné práce, náklady a zařízení včetně všech doprav a pomocného materiálu nutných pro uskutečnění dané činnosti.
P | 170 | VSEOB096 |  | Kniha kabelových plánů | KUS | 2 | 0 |  |  |  | 0 |  | [bez vazby na CS] |  | 2
PP
VV |  |  |  | 2; ve smyslu ts, počet kusů značí počet výtisků
TS |  |  |  | V této položce ocení dodavatel náklady na vyhotovení knihy, která je popsána v zadávací dokumentaci (viz VTP bod 8.2.4 písmeno r). Měrnou jednotkou je KUS, kterou je jeden výtisk knihy.
P | 171 | VSEOB097 |  | Posouzení bezpečnosti, analýza a hodnocení rizik změny dle NK (EU) č.352/2009 | KOMPLET | 1 | 0 |  |  |  | 0 |  | [bez vazby na CS] |  | 2
PP
VV
TS |  |  |  | "1. Položka obsahuje: zajištění posouzení rizik oprávněnou osobou, předání protokolu v tištěné i digitální formě. Posouzení se řídí platnou legislativou v době realizace stavby a vydanými rozhodnutími Drážního úřadu. Zhotovitel se zavazuje zajistit vydání osvědčení o bezpečnosti nezávislého posuzovatele podle nařízení ES 352/2009 o přijetí společné bezpečnostní metody pro hodnocení a posuzování rizik, pokud je vydání takového osvědčení dle uvedeného nařízení třeba zajistit. 3. Měrná jednotka: KOMPLET 4. Způsob měření: soubor všech úkonů nutných pro zpracování posouzení ve smyslu NAŘÍZENÍ KOMISE (ES) č. 352/2009 ze dne 24. dubna 2009 ""o přijetí společné bezpečnostní metody pro hodnocení a posuzování rizik, jak je uvedeno v čl. 6 odst. 3 písm. a) směrnice Evropského parlamentu a Rady 2004/49/ES"" publikované v Úředním věstníku Evropské unie, počínaje stranou L108/4 5. Hlavní materiál: kancelářský papír, desky, CD disk"
P | 172 | VSEOB098 |  | Publicita stavby | KS | 1 | 0 |  |  |  | 0 |  | [bez vazby na CS] |  | 2
PP |  |  |  | Zajištění propagace stavby dle ZTP.
VV
TS

## SO 51-10-01.20
SŽDC05 |  |  |  | Soupis prací objektu | [10 empty] | 3
3
S | Stavba: | 5313710005 |  | Modernizace trati Veselí n. L.–Tábor-II. část, úsek Veselí n. L.-Doubí u Tábora, 2. etapa So-Do | [6 empty] | E.1.1.1 |  | Aspe | 0,00 | 2
O | Objekt: | E.1.1.1 |  | Železniční svršek | [9 empty] | 15,00 | 2
Typ | Poř. číslo | Kód položky | Varianta | Název položky | MJ | Množství | Jednotková hmotnost | Celková hmotnost |  |  | Jednotková cena |  | Cenové soustavy | 21,00 | 2
Dodávka
[9 empty] | Jednotková | Celkem | Jednotková | Celkem |  |  |  | Počet položek s nulovou cenou
O1 |  | SO 51-10-01.20 |  | Žst. Soběslav, žel. Svršek, 2. etapa, následná úprava GPK
SD |  | 5 |  | Komunikace
P | 1 | 542312 |  | NÁSLEDNÁ ÚPRAVA SMĚROVÉHO A VÝŠKOVÉHO USPOŘÁDÁNÍ KOLEJE - PRAŽCE BETONOVÉ | M | 870 | 0 |  |  |  | 0 |  | 2019_OTSKP |  | 2
PP |  |  |  | včetně demontáže a zpětné montáže propojek kolejových obvodů, ukolejnění a dalších prvků s vazbou na kolejnice
VV |  |  |  | 513+58+79+220=870.000 [A]
TS |  |  |  | Položka obsahuje: - geodetické měření koleje pro následnou směrovou a výškovou úpravu koleje do předepsané polohy - následnou směrovou a výškovou úpravu koleje do předepsané polohy - kontrolní geodetické měření koleje a posouzení odchylek od předepsané polohy vzhledem k příslušným technickým normám Způsob měření: - Měří se délka koleje ve smyslu ČSN 73 6360, tj. v ose koleje.
P | 2 | 542322 |  | NÁSLEDNÁ ÚPRAVA SMĚROVÉHO A VÝŠKOVÉHO USPOŘÁDÁNÍ VÝHYBKOVÉ KONSTRUKCE - PRAŽCE BETONOVÉ | M | 378 | 0 |  |  |  | 0 |  | 2019_OTSKP |  | 2
PP |  |  |  | včetně demontáže a zpětné montáže propojek kolejových obvodů, ukolejnění a dalších prvků s vazbou na kolejnice
VV |  |  |  | 6*63=378.000 [A]
TS |  |  |  | Položka obsahuje: - geodetické měření koleje pro následnou směrovou a výškovou úpravu koleje do předepsané polohy - následnou směrovou a výškovou úpravu koleje do předepsané polohy - kontrolní geodetické měření koleje a posouzení odchylek od předepsané polohy vzhledem k příslušným technickým normám Způsob měření: - Měří se délka koleje ve smyslu ČSN 73 6360, tj. v ose koleje.
P | 3 | 513550 |  | KOLEJOVÉ LOŽE - DOPLNĚNÍ Z KAMENIVA HRUBÉHO DRCENÉHO (ŠTĚRK) | M3 | 221 | 0 |  |  |  | 0 |  | 2019_OTSKP |  | 2
PP
VV |  |  |  | "cca 2,5% z celkového objemu" 221
TS |  |  |  | 1. Položka obsahuje: – dodávku, dopravu a uložení kameniva předepsané specifikace a frakce v požadované míře zhutnění 2. Položka neobsahuje: X 3. Způsob měření: Měří se objem kolejového lože v projektovaném profilu.
SD |  | 7 |  | Přidružená stavební výroba
P | 4 | 75C917 |  | SNÍMAČ POČÍTAČE NÁPRAV - MONTÁŽ | KUS | 6 | 0 |  |  |  | 0 |  | 2019_OTSKP |  | 2
PP
VV
TS |  |  |  | 1. Položka obsahuje: – montáž snímače počítače náprav včetně zapojení kabelových forem (včetně měření a zapojení po měření), přezkoušení – montáž snímače počítače náprav se všemi pomocnými a doplňujícími pracemi a součástmi, případné použití mechanizmů, včetně dopravy ze skladu k místu montáže 2. Položka neobsahuje: X 3. Způsob měření: Udává se počet kusů kompletní konstrukce nebo práce.
P | 5 | 75C918 |  | SNÍMAČ POČÍTAČE NÁPRAV - DEMONTÁŽ | KUS | 6 | 0 |  |  |  | 0 |  | 2019_OTSKP |  | 2
PP
VV
TS |  |  |  | 1. Položka obsahuje: – demontáž snímače počítače náprav včetně odpojení kabelových přívodů – demontáž snímače počítače náprav se všemi pomocnými a doplňujícími pracemi a součástmi, případné použití mechanizmů, včetně dopravy z místa demontáže do skladu – naložení vybouraného materiálu na dopravní prostředek – odvoz vybouraného materiálu do skladu nebo na likvidaci 2. Položka neobsahuje: – poplatek za likvidaci odpadů (nacení se dle SSD 0) 3. Způsob měření: Udává se počet kusů kompletní konstrukce nebo práce.
P | 6 | 75E1B7 |  | REGULACE A ZKOUŠENÍ ZABEZPEČOVACÍHO ZAŘÍZENÍ | HOD | 30 | 0 |  |  |  | 0 |  | 2019_OTSKP |  | 2
PP
VV
TS |  |  |  | 1. Položka obsahuje: – zajištění a provedení čiností určenných položkou včetně dodávky potřebného pomocného materiálu a dopravy na místo určení – provedení zkušebního provozu se všemi pomocnými a doplňujícími pracemi a součástmi, případné použití mechanizmů 2. Položka neobsahuje: X 3. Způsob měření: Udává se počet hodin provádění dozoru, revize nebo práce.

## SO 52-10-01.10
SŽDC05 |  |  |  | Soupis prací objektu | [10 empty] | 3
3
S | Stavba: | 5313710005 |  | Modernizace trati Veselí n. L.–Tábor-II. část, úsek Veselí n. L.-Doubí u Tábora, 2. etapa So-Do | [6 empty] | E.1.1.1 |  | Aspe | 0,00 | 2
O | Objekt: | E.1.1.1 |  | Železniční svršek | [9 empty] | 15,00 | 2
Typ | Poř. číslo | Kód položky | Varianta | Název položky | MJ | Množství | Jednotková hmotnost | Celková hmotnost |  |  | Jednotková cena |  | Cenové soustavy | 21,00 | 2
Dodávka
[9 empty] | Jednotková | Celkem | Jednotková | Celkem |  |  |  | Počet položek s nulovou cenou
O1 |  | SO 52-10-01.10 |  | Soběslav-Doubí, žel. svršek, následná úprava GPK
SD |  | 5 |  | Komunikace
P | 1 | 513550 |  | KOLEJOVÉ LOŽE - DOPLNĚNÍ Z KAMENIVA HRUBÉHO DRCENÉHO (ŠTĚRK) | M3 | 1186 | 0 |  |  |  | 0 |  | 2019_OTSKP |  | 2
PP
VV |  |  |  | 2,5% z objemu kolejového lože: 1186 m3
TS |  |  |  | 1. Položka obsahuje: – dodávku, dopravu a uložení kameniva předepsané specifikace a frakce v požadované míře zhutnění 2. Položka neobsahuje: X 3. Způsob měření: Měří se objem kolejového lože v projektovaném profilu.
P | 2 | 542312 |  | NÁSLEDNÁ ÚPRAVA SMĚROVÉHO A VÝŠKOVÉHO USPOŘÁDÁNÍ KOLEJE - PRAŽCE BETONOVÉ | M | 16934 | 0 |  |  |  | 0 |  | 2019_OTSKP |  | 2
PP |  |  |  | včetně demontáže a zpětné montáže propojek kolejových obvodů, ukolejnění a dalších prvků s vazbou na kolejnice
VV |  |  |  | "(výpočet: (k.č.1 8416 + k.č.2 8418 + 2x 50m výběh))" 8416+8418+2*50=16 934.000 [A]
TS |  |  |  | Položka obsahuje: - geodetické měření koleje pro následnou směrovou a výškovou úpravu koleje do předepsané polohy - následnou směrovou a výškovou úpravu koleje do předepsané polohy - kontrolní geodetické měření koleje a posouzení odchylek od předepsané polohy vzhledem k příslušným technickým normám Způsob měření: - Měří se délka koleje ve smyslu ČSN 73 6360, tj. v ose koleje.
SD |  | 7 |  | Přidružená stavební výroba
P | 6 | 75E1B7 |  | REGULACE A ZKOUŠENÍ ZABEZPEČOVACÍHO ZAŘÍZENÍ | HOD | 50 | 0 |  |  |  | 0 |  | 2019_OTSKP |  | 2
PP
VV
TS |  |  |  | 1. Položka obsahuje: – zajištění a provedení čiností určenných položkou včetně dodávky potřebného pomocného materiálu a dopravy na místo určení – provedení zkušebního provozu se všemi pomocnými a doplňujícími pracemi a součástmi, případné použití mechanizmů 2. Položka neobsahuje: X 3. Způsob měření: Udává se počet hodin provádění dozoru, revize nebo práce.
SD |  | 9 |  | Ostatní konstrukce a práce
P | 4 | 921940 |  | MONTÁŽ PŘEJEZDU NEBO PŘECHODU Z JAKÝCHKOLIV VYZÍSKANÝCH NEBO REGENEROVANÝCH DÍLCŮ | M2 | 142 | 0 |  |  |  | 0 |  | 2019_OTSKP |  | 2
PP
VV |  |  |  | Přejezdová konstrukce před tunelem
TS |  |  |  | 1. Položka obsahuje: – dodání a pokládka panelů včetně lože – příplatky za ztížené podmínky vyskytující se při zřízení kolejových vah, např. za překážky na straně koleje apod. 2. Položka neobsahuje: – zřízení, pronájem a odstranění dopravního značení objízdné trasy – úpravy koleje (např. posun pražců, doplnění kolejového lože, směrová a výšková úprava) – silniční panely v přechodu těles a prefabrikované základy pod závěrnými zídkami – prahovou vpusť 3. Způsob měření: Měří se půdorysná plocha (pojízdná nebo pochozí) vlastní přejezdové konstrukce tvořené daným systémem. kolejnice a žlábky se z plochy neodečítají. Do plochy se nezapočítávají ochranné klíny, prahové vpusti apod.
P | 5 | 965311 |  | ROZEBRÁNÍ PŘEJEZDU, PŘECHODU Z DÍLCŮ | M2 | 142 | 0 |  |  |  | 0 |  | 2019_OTSKP |  | 2
PP
VV |  |  |  | Přejezdová konstrukce před tunelem
TS |  |  |  | 1. Položka obsahuje: – rozebrání železničního přejezdu nebo přechodu do součástí včetně hrubého očištění – naložení vybouraného materiálu na dopravní prostředek – příplatky za ztížené podmínky při práci v kolejišti, např. za překážky na straně koleje apod. 2. Položka neobsahuje: – náklady na zřízení a odstranění dopravního značení objízdné trasy – odvoz vybouraného materiálu do skladu nebo na likvidaci – poplatky za likvidaci odpadů, nacení se položkami ze ssd 0 3. Způsob měření: Měří se půdorysná plocha (pojízdná nebo pochozí) vlastní přejezdové konstrukce tvořené daným systémem. kolejnice a žlábky se z plochy neodečítají. Do plochy se nezapočítávají ochranné klíny, prahové vpusti apod.

## SO 52-11-01
SŽDC05 |  |  |  | Soupis prací objektu | [10 empty] | 3
3
S | Stavba: | 5313710005 |  | Modernizace trati Veselí n. L.–Tábor-II. část, úsek Veselí n. L.-Doubí u Tábora, 2. etapa So-Do | [6 empty] | E.1.1.2 |  | Aspe | 0,00 | 2
O | Objekt: | E.1.1.2 |  | Železniční spodek | [9 empty] | 15,00 | 2
Typ | Poř. číslo | Kód položky | Varianta | Název položky | MJ | Množství | Jednotková hmotnost | Celková hmotnost |  |  | Jednotková cena |  | Cenové soustavy | 21,00 | 2
Dodávka
[9 empty] | Jednotková | Celkem | Jednotková | Celkem |  |  |  | Počet položek s nulovou cenou
O1 |  | SO 52-11-01 |  | Soběslav-Doubí, žel.spodek
SD |  | 1 |  | Zemní práce
P | 9 | 123736 |  | ODKOP PRO SPOD STAVBU SILNIC A ŽELEZNIC TŘ. I, ODVOZ DO 12KM | M3 | 11616 | 0 |  |  |  | 0 |  | 2019_OTSKP |  | 2
PP |  |  |  | třída těžitelnosti 2 - 3, odvoz na skládku
VV |  |  |  | - výkopy pro drážní těleso (viz kubat. list) 369282 m3 + 11616 m3 - výkopy z kolejiště pro provedení ZKPP (výpočet: 0,35*10*(38+55+55)+(0,5*10*0,5)+(0,3*10*30)) 611 m3 - výkop navážky v tl.1m - vč. odvozu k předtřídění a předrcení 5120 m3 odpočet odvozu na mezideponii: -171401 m3
TS |  |  |  | Technická specifikace položky odpovídá příslušné cenové soustavě.
P | 12 | 123836 | B | ODKOP PRO SPOD STAVBU SILNIC A ŽELEZNIC TŘ. II, ODVOZ DO 12KM | M3 | 395 | 0 |  |  |  | 0 |  | 2019_OTSKP |  | 2
PP |  |  |  | třída těžitelnosti 5, odvoz na skládku
VV |  |  |  | - výkopy z tělesa žel. spodku třída těžitelnosti 5 ((viz kubat. list) 50%) 25533 m3 + 395 m3 - výkop v hornině tř.5 z důvodu vyjíždění nepravidelných bloků hornin. (předpoklad každých 100m v šířce 10m do sklonu svahu 1:1) výpočet: úsek 66,410 - 66,520 17m2 x 10m =170m3 + úsek 69,02 - 69,74 15m2 x 10m x 8 =1360m3 1530 m3
TS |  |  |  | Technická specifikace položky odpovídá příslušné cenové soustavě.
P | 13 | 123936 |  | ODKOP PRO SPOD STAVBU SILNIC A ŽELEZNIC TŘ. III, ODVOZ DO 12KM | M3 | 457 | 0 |  |  |  | 0 |  | 2019_OTSKP |  | 2
PP |  |  |  | třída těžitelnosti 6, odvoz na skládku
VV |  |  |  | - výkopy z tělesa žel. spodku třída těžitelnosti 6 ((viz kubat. list) 50%) 25533 m3 + 457 m3
TS |  |  |  | Technická specifikace položky odpovídá příslušné cenové soustavě.
P | 17 | 132736 |  | HLOUBENÍ RÝH ŠÍŘ DO 2M PAŽ I NEPAŽ TŘ. I, ODVOZ DO 12KM | M3 | 4384 | 0 |  |  |  | 0 |  | 2019_OTSKP |  | 2
PP |  |  |  | na skládku
VV |  |  |  | navýšení z důvodu úprav úpro 200 km/h - výkop rýh pro trativody +4384 m3
TS |  |  |  | Technická specifikace položky odpovídá příslušné cenové soustavě.
P | 29 | 17481 | B | ZÁSYP JAM A RÝH Z NAKUPOVANÝCH MATERIÁLŮ | M3 | 159.9 | 0 |  |  |  | 0 |  | 2019_OTSKP |  | 2
PP |  |  |  | kamenivo 16-32
VV
TS |  |  |  | Technická specifikace položky odpovídá příslušné cenové soustavě.
P | 30 | 17481 | C | ZÁSYP JAM A RÝH Z NAKUPOVANÝCH MATERIÁLŮ | M3 | 78.72 | 0 |  |  |  | 0 |  | 2019_OTSKP |  | 2
PP |  |  |  | kamenivo 64-125
VV
TS |  |  |  | Technická specifikace položky odpovídá příslušné cenové soustavě.
P | 31 | 17581 | A | OBSYP POTRUBÍ A OBJEKTŮ Z NAKUPOVANÝCH MATERIÁLŮ | M3 | 172.1 | 0 |  |  |  | 0 |  | 2019_OTSKP |  | 2
PP |  |  |  | kamenivo fr. 16/32
VV |  |  |  | - obsyp šachet kamenivem fr. 16/32: 190,6+44,2+4,6
TS |  |  |  | Technická specifikace položky odpovídá příslušné cenové soustavě.
SD |  | 2 |  | Zakládání, zvláštní základy, zpevňování hornin
P | 47 | 21152 | C | SANAČNÍ ŽEBRA Z KAMENIVA DRCENÉHO | M3 | 2393 | 0 |  |  |  | 0 |  | 2019_OTSKP |  | 2
PP |  |  |  | výplň rýh trativodu fr. 16/32
VV
TS |  |  |  | Technická specifikace položky odpovídá příslušné cenové soustavě.
P | 49 | 21197 |  | OPLÁŠTĚNÍ ODVODŇOVACÍCH ŽEBER Z GEOTEXTILIE | M2 | 14260 | 0 |  |  |  | 0 |  | 2019_OTSKP |  | 2
PP |  |  |  | geotextilie filtrační pro trativody
VV |  |  |  | geotextílie filtrační pro trativody
TS |  |  |  | Technická specifikace položky odpovídá příslušné cenové soustavě.
P | 52 | 21461 | B | SEPARAČNÍ GEOTEXTILIE | M2 | 615 | 0 |  |  |  | 0 |  | 2019_OTSKP |  | 2
PP |  |  |  | monolitické žlaby
VV |  |  |  | Monolitické žlaby (viz. přílohy č. 580) - separační geotextílie. =2,5*3426
TS |  |  |  | Technická specifikace položky odpovídá příslušné cenové soustavě.
P | 56 | 272324 |  | ZÁKLADY ZE ŽELEZOBETONU DO C25/30 | M3 | 1040.6 | 0 |  |  |  | 0 |  | 2019_OTSKP |  | 2
PP |  |  |  | Monolitické žlaby, beton C25/30 XF3,XC2XA2
VV |  |  |  | Monolitické žlaby (viz. přílohy č. 580) 5161 m3
TS |  |  |  | Technická specifikace položky odpovídá příslušné cenové soustavě.
P | 57 | 272365 |  | VÝZTUŽ ZÁKLADŮ Z OCELI 10505, B500B | T | 181.264 | 0 |  |  |  | 0 |  | 2019_OTSKP |  | 2
PP |  |  |  | Monolitické žlaby
VV
TS |  |  |  | Technická specifikace položky odpovídá příslušné cenové soustavě.
P | 58 | 272366 |  | VÝZTUŽ ZÁKLADŮ Z KARI SÍTÍ | T | 114.833 | 0 |  |  |  | 0 |  | 2019_OTSKP |  | 2
PP |  |  |  | Monolitické žlaby
VV
TS |  |  |  | Technická specifikace položky odpovídá příslušné cenové soustavě.
SD |  | 4 |  | Vodorovné konstrukce
P | 63 | 451311 |  | PODKL A VÝPLŇ VRSTVY Z PROST BET DO C8/10 | M3 | 2749.44 | 0 |  |  |  | 0 |  | 2019_OTSKP |  | 2
PP
VV |  |  |  | Monolitické žlaby (viz. přílohy č. 580) - podkladní beton C8/10: =0,14*3426 + výplňový beton C8/10 2715 m3
TS |  |  |  | Technická specifikace položky odpovídá příslušné cenové soustavě.
P | 65 | 451313 |  | PODKLADNÍ A VÝPLŇOVÉ VRSTVY Z PROSTÉHO BETONU C16/20 | M3 | 117 | 0 |  |  |  | 0 |  | 2019_OTSKP |  | 2
PP
VV |  |  |  | pobetonování svodného potrubí + opěrky betonem C 16/20 (příčné přechody pod kolejemi): 6m3 - pobetonování svodného potrubí + opěrky betonem C 16/20: 131 m3 Zatrubnění příkopů km 63,6 + 70,27podbetonování a obetonování potrubí betonem C 16/20: 57 m3 - vybetonování trativod.šachty betonem C 16/20: 2 m3
TS |  |  |  | Technická specifikace položky odpovídá příslušné cenové soustavě.
P | 66 | 45157 |  | PODKLADNÍ A VÝPLŇOVÉ VRSTVY Z KAMENIVA TĚŽENÉHO | M3 | 162 | 0 |  |  |  | 0 |  | 2019_OTSKP |  | 2
PP
VV |  |  |  | - štěrkopískový podsyp tl. 50mm pod trativody: 143 m3 - štěrkopískový podsyp tl. 100mm pod svodné potrubí: 44 m3 - štěrkopískový podsyp pod trativodní šachty: 36,3+7,5+0,9 m3 - podsyp štěrkodrti pod dlažbu tl.0,05m: 3,5+17+0,5+2,6+4+2 m3 štěrkopískový podsyp pod bet. lože tvarovek tl.0,10m (výpočet: 74ks*délka obtoku 8,5 * plocha 0,18m2): 113 m3
TS |  |  |  | Technická specifikace položky odpovídá příslušné cenové soustavě.
SD |  | 5 |  | Komunikace
P | 69 | 501101 |  | ZŘÍZENÍ KONSTRUKČNÍ VRSTVY TĚLESA ŽELEZNIČNÍHO SPODKU ZE ŠTĚRKODRTI NOVÉ | M3 | 15758 | 0 |  |  |  | 0 |  | 2019_OTSKP |  | 2
PP
VV |  |  |  | - štěrkodrť fr. 0/63 "(viz. kub. list)": 30992 m3 - štěrkodrť fr. 0/63 (výpočet: 2*((48*0,7*5)+(55*0,7*5)+(55*0,7*5)+(30*0,4*5)+(30*0,25*5))) (nová položka)
TS |  |  |  | Technická specifikace položky odpovídá příslušné cenové soustavě.
P | 71 | 501201 |  | ZŘÍZENÍ KONSTRUKČNÍ VRSTVY TĚLESA ŽELEZNIČNÍHO SPODKU Z DRCENÉHO KAMENIVA NOVÉ | M3 | 17438 | 0 |  |  |  | 0 |  | 2019_OTSKP |  | 2
PP
VV |  |  |  | drcenné kamenivo fr. 0/125 "(viz. kub. list)": 26024 ZKPP: - drcenné kamenivo fr. 0/125 (výpočet: =2*((48*0,4*5)+(55*0,4*5)+(55*0,4*5)+(30*0,4*5)): 752m3
TS |  |  |  | Technická specifikace položky odpovídá příslušné cenové soustavě.
P | 74 | 502942 |  | ZŘÍZENÍ KONSTRUKČNÍ VRSTVY TĚLESA ŽELEZNIČNÍHO SPODKU Z GEOMŘÍŽKY | M2 | 20020 | 0 |  |  |  | 0 |  | 2019_OTSKP |  | 2
PP
VV
TS |  |  |  | Technická specifikace položky odpovídá příslušné cenové soustavě.
P | 75 | 501900 |  | ZŘÍZENÍ KONSTRUKČNÍ VRSTVY TĚLESA ŽELEZNIČNÍHO SPODKU Z JINÉHO MATERIÁLU | M3 | 90 | 0 |  |  |  | 0 |  | 2019_OTSKP |  | 2
PP |  |  |  | cementová stabilizace šterkodrti, dovoz z centra
VV |  |  |  | ZKPP: cementová stabilizace štěrkodrti - dovoz z centra (výpočet: =2*(30*0,8*5))
TS |  |  |  | Technická specifikace položky odpovídá příslušné cenové soustavě.
SD |  | 8 |  | Trubní vedení
P | 76 | 87534 | A | POTRUBÍ DREN Z TRUB PLAST DN DO 200MM | M | 3172 | 0 |  |  |  | 0 |  | 2019_OTSKP |  | 2
PP |  |  |  | trativody PE HD - DN 160mm
VV
TS |  |  |  | Technická specifikace položky odpovídá příslušné cenové soustavě.
P | 77 | 87534 | B | POTRUBÍ DREN Z TRUB PLAST DN DO 200MM | M | 1761 | 0 |  |  |  | 0 |  | 2019_OTSKP |  | 2
PP |  |  |  | trativody PE HD - DN 200mm
VV |  |  |  | Zásyp zářezu opuštěné trati v km 71,092 - 71,673 + přípočet 200 km/h: 1761 m
TS |  |  |  | Technická specifikace položky odpovídá příslušné cenové soustavě.
P | 79 | 87434 |  | POTRUBÍ Z TRUB PLASTOVÝCH ODPADNÍCH DN DO 200MM | M | 22 | 0 |  |  |  | 0 |  | 2019_OTSKP |  | 2
PP |  |  |  | svodné potrubí PE HD
VV |  |  |  | - svodné potrubí PE HD - DN 200mm
TS |  |  |  | Technická specifikace položky odpovídá příslušné cenové soustavě.
P | 83 | 87458 |  | POTRUBÍ Z TRUB PLAST ODPAD DN DO 600MM | M | 49 | 0 |  |  |  | 0 |  | 2019_OTSKP |  | 2
PP |  |  |  | svodné potrubí PE HD
VV |  |  |  | - svodné potrubí PE HD - DN 600mm
TS |  |  |  | Technická specifikace položky odpovídá příslušné cenové soustavě.
P | 87 | 894846 |  | ŠACHTY KANALIZAČNÍ PLASTOVÉ D 400MM | KUS | 166 | 0 |  |  |  | 0 |  | 2019_OTSKP |  | 2
PP |  |  |  | trativodní šachty plastové HDPE DN 400 s uzamykatelným poklopem
VV |  |  |  | 185 ks, součástí položky je i nasazovací trubka DN400 délky za všechny šachty 289 m zásyp zářezu: 5 ks šachet
TS |  |  |  | Technická specifikace položky odpovídá příslušné cenové soustavě.
P | 95 | 89536 |  | DRENÁŽNÍ VÝUSŤ Z PROST BETONU | KUS | 2 | 0 |  |  |  | 0 |  | 2019_OTSKP |  | 2
PP
VV |  |  |  | vyústění trativodů (13ks) - odečet ze situace
TS |  |  |  | Technická specifikace položky odpovídá příslušné cenové soustavě.
SD |  | 9 |  | Ostatní konstrukce a práce
P | 97 | 935832 |  | ŽLABY A RIGOLY DLÁŽDĚNÉ Z LOMOVÉHO KAMENE TL DO 250MMM DO BETONU TL 100MM | M2 | 8 | 0 |  |  |  | 0 |  | 2019_OTSKP |  | 2
PP
VV |  |  |  | Výústní objekt: 70+325+10+52+70+35 m2
TS |  |  |  | Technická specifikace položky odpovídá příslušné cenové soustavě.
SD |  | 990 |  | Poplatky za skládky
P | 106 | 015111 | A | POPLATKY ZA LIKVIDACI ODPADŮ NEKONTAMINOVANÝCH - 17 05 04 VYTĚŽENÉ ZEMINY A HORNINY - I. TŘÍDA TĚŽITELNOSTI | T | 28311.2 | 0 |  |  |  | 0 |  | 2019_OTSKP |  | 2
PP |  |  |  | zemina vhodná na rekultivace a terénní úpravy
VV |  |  |  | 80% z celkového přebytku: 2,1 t/m3
TS |  |  |  | Technická specifikace položky odpovídá příslušné cenové soustavě.
P | 107 | 015111 | B | POPLATKY ZA LIKVIDACI ODPADŮ NEKONTAMINOVANÝCH - 17 05 04 VYTĚŽENÉ ZEMINY A HORNINY - I. TŘÍDA TĚŽITELNOSTI | T | 7077.8 | 0 |  |  |  | 0 |  | 2019_OTSKP |  | 2
PP |  |  |  | zemina nevhodná na rekultivace a terénní úpravy, ukládaná na skládky inertního odpadu
VV |  |  |  | 20% z celkového přebytku: 2,1 t/m3
TS |  |  |  | Technická specifikace položky odpovídá příslušné cenové soustavě.
SD |  | N |  | NOVÉ POLOŽKY
P | 110 | 501600 |  | ZŘÍZENÍ KONSTRUKČNÍ VRSTVY TĚLESA ŽELEZNIČNÍHO SPODKU Z ASFALTOVÉHO BETONU | M3 | 1562 | 0 |  |  |  | 0 |  | 2019_OTSKP |  | 2
PP
VV |  |  |  | - asaltová vrstva tl.0,10m"(viz. kub. list)"
TS |  |  |  | Technická specifikace položky odpovídá příslušné cenové soustavě.
P | 111 | 272125 |  | ZÁKLADY Z DÍLCŮ ŽELEZOBETONOVÝCH DO C30/37 | M3 | 78.798 | 0 |  |  |  | 0 |  | 2019_OTSKP |  | 2
PP |  |  |  | betonová rozpěra žlabu
VV |  |  |  | 0,023m3/kus, 3426 ks: =3426*0,023
TS |  |  |  | Technická specifikace položky odpovídá příslušné cenové soustavě.
P | 112 | 74A320 |  | KOVANÝ SVORNÍK PRO ZÁKLAD TV | KUS | 60 | 0 |  |  |  | 0 |  | 2019_OTSKP |  | 2
PP |  |  |  | svorník SPK36
VV
TS |  |  |  | Technická specifikace položky odpovídá příslušné cenové soustavě.
P | 113 | 74A330 |  | SVORNÍKOVÝ KOŠ PRO ZÁKLAD TV | KUS | 42 | 0 |  |  |  | 0 |  | 2019_OTSKP |  | 2
PP |  |  |  | svorníkový koš KS36
VV
TS |  |  |  | Technická specifikace položky odpovídá příslušné cenové soustavě.

## SO 52-50-01
SŽDC05 |  |  |  | Soupis prací objektu | [10 empty] | 3
3
S | Stavba: | 5313710005 |  | Modernizace trati Veselí n. L.–Tábor-II. část, úsek Veselí n. L.-Doubí u Tábora, 2. etapa So-Do | [6 empty] | E.1.10 |  | Aspe | 0,00 | 2
O | Objekt: | E.1.10 |  | Protihlukové objekty | [9 empty] | 15,00 | 2
Typ | Poř. číslo | Kód položky | Varianta | Název položky | MJ | Množství | Jednotková hmotnost | Celková hmotnost |  |  | Jednotková cena |  | Cenové soustavy | 21,00 | 2
Dodávka
[9 empty] | Jednotková | Celkem | Jednotková | Celkem |  |  |  | Počet položek s nulovou cenou
O1 |  | SO 52-50-01 |  | Soběslav-Doubí, protihluková stěna
SD |  | 2 |  | Zakládání, zvláštní základy, zpevňování hornin
P | 10 | 264330 |  | VRTY PRO PILOTY TŘ. III D DO 800MM | M | 7.5 | 0 |  |  |  | 0 |  | 2019_OTSKP |  | 2
PP
VV
TS |  |  |  | Technická specifikace položky odpovídá příslušné cenové soustavě.
SD |  | 3 |  | Svislé a kompletní konstrukce
P | 13 | 33794 |  | SLOUPKY PROTIHLUK STĚN Z KOVU | T | 5.286 | 0 |  |  |  | 0 |  | 2019_OTSKP |  | 2
PP
VV |  |  |  | heb160 (42,52+137,75+348,8)*42,6/1000+ heb180 30,15*51,2/1000
TS |  |  |  | Technická specifikace položky odpovídá příslušné cenové soustavě.
SD |  | 7 |  | PSV
P | 24 | 936502 |  | DROBNÉ DOPLŇK KONSTR KOVOVÉ POZINK | KG | 847.44 | 0 |  |  |  | 0 |  | 2019_OTSKP |  | 2
PP
VV |  |  |  | 300,6+(29+105+193)*9,63
TS |  |  |  | Technická specifikace položky odpovídá příslušné cenové soustavě.
SD |  | N |  | NOVÉ POLOŽKY
P | 101 | R34712491 |  | Panel protihlukové stěny pohltivý A3/B3 | M2 | 1833.375 | 0 |  |  |  | 0 |  | [bez vazby na CS] |  | 2
PP
VV |  |  |  | Dle přílohy 013
TS |  |  |  | - dodání dílce požadovaného tvaru a vlastností, jeho skladování, doprava a osazení do definitivní polohy, včetně komplexní technologie výroby a montáže dílců, ošetření a ochrana dílců, - u dílců železobetonových a předpjatých veškerá výztuž, případně i tuhé kovové prvky a závěsná oka, - úpravy a zařízení pro uložení a transport dílce, - veškeré požadované úpravy dílců, včetně doplňkových konstrukcí a vybavení, - sestavení dílce na stavbě včetně montážních zařízení, plošin a prahů a pod., - výplň, těsnění a tmelení spár a spojů, - očištění a ošetření úložných ploch, - zednické výpomoce pro montáž dílců, - označení dílce výrobním štítkem nebo jiným způsobem, - úpravy dílce pro dodržení požadované přesnosti jeho osazení, včetně případných měření, - veškerá zařízení pro zajištění stability v každém okamžiku, - další práce dané případně specifikací k příslušnému prefabrik. dílci (úprava pohledových ploch, příp. rubových ploch, osazení měřících zařízení, zkoušení a měření dílců a pod.).
P | 102 | R34712591 |  | Panel protihlukové stěny soklový vč. těsnění | M2 | 1278.739 | 0 |  |  |  | 0 |  | [bez vazby na CS] |  | 2
PP
VV |  |  |  | Dle přílohy 013
TS |  |  |  | - dodání dílce požadovaného tvaru a vlastností, jeho skladování, doprava a osazení do definitivní polohy, včetně komplexní technologie výroby a montáže dílců, ošetření a ochrana dílců, - u dílců železobetonových a předpjatých veškerá výztuž, případně i tuhé kovové prvky a závěsná oka, - úpravy a zařízení pro uložení a transport dílce, - veškeré požadované úpravy dílců, včetně doplňkových konstrukcí a vybavení, - sestavení dílce na stavbě včetně montážních zařízení, plošin a prahů a pod., - výplň, těsnění a tmelení spár a spojů, - očištění a ošetření úložných ploch, - zednické výpomoce pro montáž dílců, - označení dílce výrobním štítkem nebo jiným způsobem, - úpravy dílce pro dodržení požadované přesnosti jeho osazení, včetně případných měření, - veškerá zařízení pro zajištění stability v každém okamžiku, - další práce dané případně specifikací k příslušnému prefabrik. dílci (úprava pohledových ploch, příp. rubových ploch, osazení měřících zařízení, zkoušení a měření dílců a pod.).
P | 103 | R3471591 |  | Panel protihlukové stěny soklový lehčený vč. těsnění | M2 | 185.629 | 0 |  |  |  | 0 |  | [bez vazby na CS] |  | 2
PP
VV |  |  |  | Dle přílohy 013
TS |  |  |  | - dodání dílce požadovaného tvaru a vlastností, jeho skladování, doprava a osazení do definitivní polohy, včetně komplexní technologie výroby a montáže dílců, ošetření a ochrana dílců, - u dílců železobetonových a předpjatých veškerá výztuž, případně i tuhé kovové prvky a závěsná oka, - úpravy a zařízení pro uložení a transport dílce, - veškeré požadované úpravy dílců, včetně doplňkových konstrukcí a vybavení, - sestavení dílce na stavbě včetně montážních zařízení, plošin a prahů a pod., - výplň, těsnění a tmelení spár a spojů, - očištění a ošetření úložných ploch, - zednické výpomoce pro montáž dílců, - označení dílce výrobním štítkem nebo jiným způsobem, - úpravy dílce pro dodržení požadované přesnosti jeho osazení, včetně případných měření, - veškerá zařízení pro zajištění stability v každém okamžiku, - další práce dané případně specifikací k příslušnému prefabrik. dílci (úprava pohledových ploch, příp. rubových ploch, osazení měřících zařízení, zkoušení a měření dílců a pod.).
P | 104 | R3471891 |  | Panel protihlukové stěny pohltivý A3/B3 se zaručenou prostupností | M2 | 174 | 0 |  |  |  | 0 |  | [bez vazby na CS] |  | 2
PP
VV |  |  |  | Dle přílohy 013
TS |  |  |  | - dodání dílce požadovaného tvaru a vlastností, jeho skladování, doprava a osazení do definitivní polohy, včetně komplexní technologie výroby a montáže dílců, ošetření a ochrana dílců, - u dílců železobetonových a předpjatých veškerá výztuž, případně i tuhé kovové prvky a závěsná oka, - úpravy a zařízení pro uložení a transport dílce, - veškeré požadované úpravy dílců, včetně doplňkových konstrukcí a vybavení, - sestavení dílce na stavbě včetně montážních zařízení, plošin a prahů a pod., - výplň, těsnění a tmelení spár a spojů, - očištění a ošetření úložných ploch, - zednické výpomoce pro montáž dílců, - označení dílce výrobním štítkem nebo jiným způsobem, - úpravy dílce pro dodržení požadované přesnosti jeho osazení, včetně případných měření, - veškerá zařízení pro zajištění stability v každém okamžiku, - další práce dané případně specifikací k příslušnému prefabrik. dílci (úprava pohledových ploch, příp. rubových ploch, osazení měřících zařízení, zkoušení a měření dílců a pod.).
P | 105 | R3479991 |  | Panel protihlukové stěny transparentní, odrazivý vč. těsnění | M2 | 793.887 | 0 |  |  |  | 0 |  | [bez vazby na CS] |  | 2
PP
VV |  |  |  | Dle přílohy 013
TS |  |  |  | - dodání dílce požadovaného tvaru a vlastností, jeho skladování, doprava a osazení do definitivní polohy, včetně komplexní technologie výroby a montáže dílců, ošetření a ochrana dílců, - úpravy a zařízení pro uložení a transport dílce, - veškeré požadované úpravy dílců, včetně doplňkových konstrukcí a vybavení, - sestavení dílce na stavbě včetně montážních zařízení, plošin a prahů a pod., - výplň, těsnění a tmelení spár a spojů, - očištění a ošetření úložných ploch, - zednické výpomoce pro montáž dílců, - označení dílce výrobním štítkem nebo jiným způsobem, - úpravy dílce pro dodržení požadované přesnosti jeho osazení, včetně případných měření, - veškerá zařízení pro zajištění stability v každém okamžiku, - další práce dané případně specifikací k příslušnému dílci (úprava pohledových ploch, příp. rubových ploch, osazení měřících zařízení, zkoušení a měření dílců a pod.).
P | 106 | 451314 |  | PODKLADNÍ A VÝPLŇOVÉ VRSTVY Z PROSTÉHO BETONU C25/30 | M3 | 5.9 | 0 |  |  |  | 0 |  | 2019_OTSKP |  | 2
PP
VV
TS |  |  |  | Technická specifikace položky odpovídá příslušné cenové soustavě.
P | 107 | 46511 |  | DLAŽBY Z DÍLCŮ BETONOVÝCH | M3 | 1.95 | 0 |  |  |  | 0 |  | 2019_OTSKP |  | 2
PP |  |  |  | Zákrytová deska (nástupištní) 1,5x1,0 tl 100mm
VV |  |  |  | 1,5x1,0 tl 100mm * 13 kusů
TS |  |  |  | Technická specifikace položky odpovídá příslušné cenové soustavě.
P | 108 | 9111A1 |  | ZÁBRADLÍ SILNIČNÍ S VODOR MADLY - DODÁVKA A MONTÁŽ | M | 12 | 0 |  |  |  | 0 |  | 2019_OTSKP |  | 2
PP |  |  |  | Zábradlí třímadlové (na únikovém schodišti)
VV |  |  |  | 9m+3m=12m
TS |  |  |  | Technická specifikace položky odpovídá příslušné cenové soustavě.

## SO 52-14-01
SŽDC05 |  |  |  | Soupis prací objektu | [10 empty] | 3
3
S | Stavba: | 5313710005 |  | Modernizace trati Veselí n. L.–Tábor-II. část, úsek Veselí n. L.-Doubí u Tábora, 2. etapa So-Do | [6 empty] | E.1.2 |  | Aspe | 0,00 | 2
O | Objekt: | E.1.2 |  | Nástupiště | [9 empty] | 15,00 | 2
Typ | Poř. číslo | Kód položky | Varianta | Název položky | MJ | Množství | Jednotková hmotnost | Celková hmotnost |  |  | Jednotková cena |  | Cenové soustavy | 21,00 | 2
Dodávka
[9 empty] | Jednotková | Celkem | Jednotková | Celkem |  |  |  | Počet položek s nulovou cenou
O1 |  | SO 52-14-01 |  | Soběslav-Doubí, zast. Myslkovice-nástupiště
SD |  | 04 |  | Vodorovné konstrukce
P | 12 | 451315 |  | PODKLADNÍ A VÝPLŇOVÉ VRSTVY Z PROSTÉHO BETONU C30/37 | M3 | 183 | 0 |  |  |  | 0 |  | 2019_OTSKP |  | 2
PP
VV |  |  |  | Dle technické zprávy, výkresových příloh projektové dokumentace a dle TKP staveb státních drah. Dle výkazů materiálu projektu Nástupiště u koleje č.1 podkladní beton C 30/37 pod Přídlažbové tvárnice nást. u kol. č.1 0,8500.85= Nástupiště u koleje č.2 podkladní beton C 30/37 pod Přídlažbové tvárnice nást. u kol. č.2 0,8500.85= Celkem: A+B= původní výměra + betonový základ pod blokem L120
TS |  |  |  | Technická specifikace položky odpovídá příslušné cenové soustavě.
SD |  | 05 |  | Komunikace
P | 18 | 582611 |  | KRYTY Z BETON DLAŽDIC SE ZÁMKEM ŠEDÝCH TL 60MM DO LOŽE Z KAM | M2 | 15 | 0 |  |  |  | 0 |  | 2019_OTSKP |  | 2
PP
VV |  |  |  | Dle technické zprávy, výkresových příloh projektové dokumentace a dle TKP staveb státních drah. Dle výkazů materiálu projektu Nástupiště u koleje č.1 zámková dlažba ostrohranná tl. 60 mm včetně podkladní vrstvy ze štěrkodrti tl. 0,05 m, plocha 78 m2 78,0078= Nástupiště u koleje č.2 zámková dlažba ostrohranná tl. 60 mm včetně podkladní vrstvy ze štěrkodrti tl. 0,05 m, plocha 78 78,0078= Celkem: A+B=
TS |  |  |  | Technická specifikace položky odpovídá příslušné cenové soustavě.
SD |  | N |  | NOVÉ POLOŽKY
P | 30 | 451314 |  | PODKLADNÍ A VÝPLŇOVÉ VRSTVY Z PROSTÉHO BETONU C25/30 | M3 | 41.3 | 0 |  |  |  | 0 |  | 2019_OTSKP |  | 2
PP |  |  |  | vrstvy z prostého betonu C25/30 - podkladní beton pod základem nástupní hrany
VV |  |  |  | dle přílohy 003 a 004
TS |  |  |  | Technická specifikace položky odpovídá příslušné cenové soustavě.
P | 31 | 21461 |  | SEPARAČNÍ GEOTEXTILIE | M2 | 320 | 0 |  |  |  | 0 |  | 2019_OTSKP |  | 2
PP |  |  |  | geotextilie okolo obsypu u nástupní hrany
VV |  |  |  | dle přílohy 003 a 004
TS |  |  |  | Technická specifikace položky odpovídá příslušné cenové soustavě.
P | 32 | 87527 |  | POTRUBÍ DREN Z TRUB PLAST (I FLEXIBIL) DN DO 100MM | M | 495 | 0 |  |  |  | 0 |  | 2019_OTSKP |  | 2
PP |  |  |  | odvodňovací trubka PE-HD DN 100, uložená v základovém bloku
VV |  |  |  | dle přílohy 003 a 004
TS |  |  |  | Technická specifikace položky odpovídá příslušné cenové soustavě.
P | 33 | R9240091 |  | Nástupištně z konzolové desky lomené 1300/2100, uložená na bloku L120, včetně cementové malty | M | 180 | 0 |  |  |  | 0 |  | [bez vazby na CS] |  | 2
PP
VV |  |  |  | dle přílohy 003 a 004
TS |  |  |  | 1. Položka obsahuje: – dodávku veškerých prvků a částí daného typu nástupiště dle odpovídajících vzorových listů a TKP – zřízení nástupiště typu L nebo H na požadovanou osovou vzdálenost kolejí i výšku nástupní hrany nad TK – slepá zakončení nástupiště – příplatky za ztížené podmínky při práci v kolejišti, např. za překážky na straně koleje ap. 2. Položka neobsahuje: – zemní práce, tj. odkopávky, hloubení rýh, násypy, zásypy ad. – náklady na zřízení zpevněné plochy nástupiště vyjma konzolových desek, např. ze zámkové dlažby, asfaltu ap. včetně konstrukčních vrstev – jiná zakončení nástupiště, např. schůdky apod. – zábradlí, osvětlení, přístřešky, mobiliář nástupiště, orientační a informační systém, kamerový systém, přístupové komunikace ap. 3. Způsob měření: Měří se vždy délka nástupní hrany nástupiště podél přilehlé koleje v metrech délkových, a to i u oboustranných nástupišť.

## SO 52-14-02
SŽDC05 |  |  |  | Soupis prací objektu | [10 empty] | 3
3
S | Stavba: | 5313710005 |  | Modernizace trati Veselí n. L.–Tábor-II. část, úsek Veselí n. L.-Doubí u Tábora, 2. etapa So-Do | [6 empty] | E.1.2 |  | Aspe | 0,00 | 2
O | Objekt: | E.1.2 |  | Nástupiště | [9 empty] | 15,00 | 2
Typ | Poř. číslo | Kód položky | Varianta | Název položky | MJ | Množství | Jednotková hmotnost | Celková hmotnost |  |  | Jednotková cena |  | Cenové soustavy | 21,00 | 2
Dodávka
[9 empty] | Jednotková | Celkem | Jednotková | Celkem |  |  |  | Počet položek s nulovou cenou
O1 |  | SO 52-14-02 |  | Soběslav-Doubí, zast. Doubí u Tábora-nástupiště
SD |  | 04 |  | Vodorovné konstrukce
P | 11 | 451315 |  | PODKLADNÍ A VÝPLŇOVÉ VRSTVY Z PROSTÉHO BETONU C30/37 | M3 | 168 | 0 |  |  |  | 0 |  | 2019_OTSKP |  | 2
PP
VV |  |  |  | Dle technické zprávy, výkresových příloh projektové dokumentace a dle TKP staveb státních drah. Dle výkazů materiálu projektu Nástupiště u koleje č.1 podkladní beton C 30/37 pod Přídlažbové panely nást. u kol. č.1 0,8500.85= Nástupiště u koleje č .2 podkladní beton C 30/37 pod Přídlažbové panely nást. u kol. č.2 0,8500.85= Celkem: A+B= původní výměra + betonový základ pod blokem L120
TS |  |  |  | Technická specifikace položky odpovídá příslušné cenové soustavě.
SD |  | 05 |  | Komunikace
P | 16 | 582611 |  | KRYTY Z BETON DLAŽDIC SE ZÁMKEM ŠEDÝCH TL 60MM DO LOŽE Z KAM | M2 | 246 | 0 |  |  |  | 0 |  | 2019_OTSKP |  | 2
PP
VV |  |  |  | Dle technické zprávy, výkresových příloh projektové dokumentace a dle TKP staveb státních drah. Dle výkazů materiálu projektu Nástupiště u koleje č.1 zámková dlažba ostrohranná tl. 60 mm včetně podkladní vrstvy ze štěrkodrti tl. 0,05 m, plocha 75 m2:;7575= Nástupiště u koleje č.2 zámková dlažba ostrohranná tl. 60 mm včetně podkladní vrstvy ze štěrkodrti tl. 0,05 m, plocha 75 m2 :;7575= Celkem: A+B=
TS |  |  |  | Technická specifikace položky odpovídá příslušné cenové soustavě.
SD |  | N |  | NOVÉ POLOŽKY
P | 24 | 451314 |  | PODKLADNÍ A VÝPLŇOVÉ VRSTVY Z PROSTÉHO BETONU C25/30 | M3 | 39.5 | 0 |  |  |  | 0 |  | 2019_OTSKP |  | 2
PP |  |  |  | vrstvy z prostého betonu C25/30 - podkladní beton pod základem nástupní hrany
VV |  |  |  | dle přílohy 003 a 004
TS |  |  |  | Technická specifikace položky odpovídá příslušné cenové soustavě.
P | 25 | 21461 |  | SEPARAČNÍ GEOTEXTILIE | M2 | 320 | 0 |  |  |  | 0 |  | 2019_OTSKP |  | 2
PP |  |  |  | geotextilie okolo obsypu u nástupní hrany
VV |  |  |  | dle přílohy 003 a 004
TS |  |  |  | Technická specifikace položky odpovídá příslušné cenové soustavě.
P | 26 | 87527 |  | POTRUBÍ DREN Z TRUB PLAST (I FLEXIBIL) DN DO 100MM | M | 495 | 0 |  |  |  | 0 |  | 2019_OTSKP |  | 2
PP |  |  |  | odvodňovací trubka PE-HD DN 100, uložená v základovém bloku
VV |  |  |  | dle přílohy 003 a 004
TS |  |  |  | Technická specifikace položky odpovídá příslušné cenové soustavě.
P | 27 | 924420 |  | NÁSTUPIŠTĚ L (H) BEZ KONZOLOVÝCH DESEK | M | 180 | 0 |  |  |  | 0 |  | 2019_OTSKP |  | 2
PP |  |  |  | H130
VV |  |  |  | dle přílohy 003 a 004
TS |  |  |  | Technická specifikace položky odpovídá příslušné cenové soustavě.
P | 28 | R949001 |  | Kompletní dodávka a montáž nádoby na posypový materiál včetně kotvení ke stavební konstrukci včetně kování a zámku, dle standardu staveb státních drah | KUS | 2 | 0 |  |  |  | 0 |  | [bez vazby na CS] |  | 2
PP
VV |  |  |  | 1: Dle technické zprávy, výkresových příloh projektové dokumentace a dle TKP staveb státních drah. Dle výkazů materiálu projektu. 2: Nástupiště u kol. č. 1 - Nádoby na posypový materiál:; 1 3: Nástupiště u kol. č. 2 - Nádoby na posypový materiál:; 1
TS |  |  |  | Kompletní dodávka a montáž nádoby na posypový materiál včetně kotvení ke stavební konstrukci, včetně kování a zámku, dle standardu staveb státních drah. Včetně pomůcek, mechanismů, dopravného, odvozu případného odpadu na řízené skládky, včetně poplatku za skládky .

## SO 52-20-02
SŽDC05 |  |  |  | Soupis prací objektu | [10 empty] | 3
3
S | Stavba: | 5313710005 |  | Modernizace trati Veselí n. L.–Tábor-II. část, úsek Veselí n. L.-Doubí u Tábora, 2. etapa So-Do | [6 empty] | E.1.4 |  | Aspe | 0,00 | 2
O | Objekt: | E.1.4 |  | Mosty, propustky, zdi | [9 empty] | 15,00 | 2
Typ | Poř. číslo | Kód položky | Varianta | Název položky | MJ | Množství | Jednotková hmotnost | Celková hmotnost |  |  | Jednotková cena |  | Cenové soustavy | 21,00 | 2
Dodávka
[9 empty] | Jednotková | Celkem | Jednotková | Celkem |  |  |  | Počet položek s nulovou cenou
O1 |  | SO 52-20-02 |  | Most v km 65,422
SD |  | 3 |  | Svislé a kompletní konstrukce
P | 28 | 317365 |  | VÝZTUŽ ŘÍMS Z OCELI 10505, B500B | T | 22.982 | 0 |  |  |  | 0 |  | 2019_OTSKP |  | 2
PP
VV
TS |  |  |  | Technická specifikace položky odpovídá příslušné cenové soustavě.
SD |  | N |  | NOVÉ POLOŽKY
P | 75 | 317326 |  | ŘÍMSY ZE ŽELEZOBETONU DO C40/50 | M3 | 556.7 | 0 |  |  |  | 0 |  | 2019_OTSKP |  | 2
PP
VV |  |  |  | 292,8+263,9 vč. úpravy dil a prac. Spar (č.401)
TS |  |  |  | Technická specifikace položky odpovídá příslušné cenové soustavě.

## SO 52-24-01
SŽDC05 |  |  |  | Soupis prací objektu | [10 empty] | 3
3
S | Stavba: | 5313710005 |  | Modernizace trati Veselí n. L.–Tábor-II. část, úsek Veselí n. L.-Doubí u Tábora, 2. etapa So-Do | [6 empty] | E.1.4 |  | Aspe | 0,00 | 2
O | Objekt: | E.1.4 |  | Mosty, propustky, zdi | [9 empty] | 15,00 | 2
Typ | Poř. číslo | Kód položky | Varianta | Název položky | MJ | Množství | Jednotková hmotnost | Celková hmotnost |  |  | Jednotková cena |  | Cenové soustavy | 21,00 | 2
Dodávka
[9 empty] | Jednotková | Celkem | Jednotková | Celkem |  |  |  | Počet položek s nulovou cenou
O1 |  | SO 52-24-01 |  | Soběslav-Doubí, zárubní zdi v km 66,19-66,41
SD |  | 2 |  | Zakládání, zvláštní základy, zpevňování hornin
P | 6 | 272324 |  | ZÁKLADY ZE ŽELEZOBETONU DO C25/30 | M3 | 138.564 | 0 |  |  |  | 0 |  | 2019_OTSKP |  | 2
PP
VV |  |  |  | 2*5*2,19+2*15*2,735+2*15*2,735+2*15*3,22+2*15*3,22+2*15*3,12+2*15*4,16+2*15*3,13+2*55,9*4,2+2*52,2*3,04
TS |  |  |  | Technická specifikace položky odpovídá příslušné cenové soustavě.
P | 7 | 272365 |  | VÝZTUŽ ZÁKLADŮ Z OCELI 10505, B500B | T | 29.395 | 0 |  |  |  | 0 |  | 2019_OTSKP |  | 2
PP
VV |  |  |  | 1394+5790+5855+15626+1064+153+306+2367+123+492
TS |  |  |  | Technická specifikace položky odpovídá příslušné cenové soustavě.
SD |  | N |  | NOVÉ POLOŽKY
P | 20 | R245001 |  | KRYCÍ BETONOVÁ DESKA TL. 0,07 M Š. 0,58 M | M | 328.8 | 0 |  |  |  | 0 |  | [bez vazby na CS] |  | 2
PP |  |  |  | krycí deska žlabu
VV |  |  |  | dle přílohy 003
TS |  |  |  | - dodání dílce požadovaného tvaru a vlastností, jeho skladování, doprava a osazení do definitivní polohy, včetně komplexní technologie výroby a montáže dílců, ošetření a ochrana dílců, - u dílců železobetonových a předpjatých veškerá výztuž, případně i tuhé kovové prvky a závěsná oka, - úpravy a zařízení pro uložení a transport dílce, - veškeré požadované úpravy dílců, včetně doplňkových konstrukcí a vybavení, - sestavení dílce na stavbě včetně montážních zařízení, plošin a prahů a pod., - výplň, těsnění a tmelení spár a spojů, - očištění a ošetření úložných ploch, - zednické výpomoce pro montáž dílců, - označení dílce výrobním štítkem nebo jiným způsobem, - úpravy dílce pro dodržení požadované přesnosti jeho osazení, včetně případných měření, - veškerá zařízení pro zajištění stability v každém okamžiku, - další práce dané případně specifikací k příslušnému prefabrik. dílci (úprava pohledových ploch, příp. rubových ploch, osazení měřících zařízení, zkoušení a měření dílců a pod.).
P | 21 | 272125 |  | ZÁKLADY Z DÍLCŮ ŽELEZOBETONOVÝCH DO C30/37 | M3 | 9.453 | 0 |  |  |  | 0 |  | 2019_OTSKP |  | 2
PP |  |  |  | betonová rozpěra žlabu 0,023m3/kus
VV |  |  |  | dle přílohy 003, každých 80 cm: 328,8/0,8*0,023
TS |  |  |  | Technická specifikace položky odpovídá příslušné cenové soustavě.
P | 22 | 74A330 |  | SVORNÍKOVÝ KOŠ PRO ZÁKLAD TV | KUS | 6 | 0 |  |  |  | 0 |  | 2019_OTSKP |  | 2
PP |  |  |  | svorníkový koš KS36
VV |  |  |  | dle přílohy 003
TS |  |  |  | Technická specifikace položky odpovídá příslušné cenové soustavě.

## SO 52-24-03
SŽDC05 |  |  |  | Soupis prací objektu | [10 empty] | 3
3
S | Stavba: | 5313710005 |  | Modernizace trati Veselí n. L.–Tábor-II. část, úsek Veselí n. L.-Doubí u Tábora, 2. etapa So-Do | [6 empty] | E.1.4 |  | Aspe | 0,00 | 2
O | Objekt: | E.1.4 |  | Mosty, propustky, zdi | [9 empty] | 15,00 | 2
Typ | Poř. číslo | Kód položky | Varianta | Název položky | MJ | Množství | Jednotková hmotnost | Celková hmotnost |  |  | Jednotková cena |  | Cenové soustavy | 21,00 | 2
Dodávka
[9 empty] | Jednotková | Celkem | Jednotková | Celkem |  |  |  | Počet položek s nulovou cenou
O1 |  | SO 52-24-03 |  | Soběslav-Doubí, zárubní zdi v km 68,56-68.79
SD |  | 2 |  | Zakládání, zvláštní základy, zpevňování hornin
P | 6 | 272324 |  | ZÁKLADY ZE ŽELEZOBETONU DO C25/30 | M3 | 93.7 | 0 |  |  |  | 0 |  | 2019_OTSKP |  | 2
PP
VV |  |  |  | 2,37*(220+170)
TS |  |  |  | Technická specifikace položky odpovídá příslušné cenové soustavě.
P | 7 | 272365 |  | VÝZTUŽ ZÁKLADŮ Z OCELI 10505, B500B | T | 15.147 | 0 |  |  |  | 0 |  | 2019_OTSKP |  | 2
PP
VV |  |  |  | 9332+41976+3726+153+1073+751+153
TS |  |  |  | Technická specifikace položky odpovídá příslušné cenové soustavě.
SD |  | N |  | NOVÉ POLOŽKY
P | 17 | R245001 |  | KRYCÍ BETONOVÁ DESKA TL. 0,07 M Š. 0,58 M | M | 356.8 | 0 |  |  |  | 0 |  | [bez vazby na CS] |  | 2
PP |  |  |  | krycí deska žlabu
VV |  |  |  | dle přílohy 003
TS |  |  |  | - dodání dílce požadovaného tvaru a vlastností, jeho skladování, doprava a osazení do definitivní polohy, včetně komplexní technologie výroby a montáže dílců, ošetření a ochrana dílců, - u dílců železobetonových a předpjatých veškerá výztuž, případně i tuhé kovové prvky a závěsná oka, - úpravy a zařízení pro uložení a transport dílce, - veškeré požadované úpravy dílců, včetně doplňkových konstrukcí a vybavení, - sestavení dílce na stavbě včetně montážních zařízení, plošin a prahů a pod., - výplň, těsnění a tmelení spár a spojů, - očištění a ošetření úložných ploch, - zednické výpomoce pro montáž dílců, - označení dílce výrobním štítkem nebo jiným způsobem, - úpravy dílce pro dodržení požadované přesnosti jeho osazení, včetně případných měření, - veškerá zařízení pro zajištění stability v každém okamžiku, - další práce dané případně specifikací k příslušnému prefabrik. dílci (úprava pohledových ploch, příp. rubových ploch, osazení měřících zařízení, zkoušení a měření dílců a pod.).
P | 18 | 272125 |  | ZÁKLADY Z DÍLCŮ ŽELEZOBETONOVÝCH DO C30/37 | M3 | 10.258 | 0 |  |  |  | 0 |  | 2019_OTSKP |  | 2
PP |  |  |  | betonová rozpěra žlabu 0,023m3/kus
VV |  |  |  | dle přílohy 003, každých 80 cm: 356,8/0,8*0,023
TS |  |  |  | Technická specifikace položky odpovídá příslušné cenové soustavě.
P | 19 | 74A320 |  | KOVANÝ SVORNÍK PRO ZÁKLAD TV | KUS | 12 | 0 |  |  |  | 0 |  | 2019_OTSKP |  | 2
PP |  |  |  | svorník SPK36
VV |  |  |  | dle přílohy 003
TS |  |  |  | Technická specifikace položky odpovídá příslušné cenové soustavě.
P | 20 | 74A330 |  | SVORNÍKOVÝ KOŠ PRO ZÁKLAD TV | KUS | 5 | 0 |  |  |  | 0 |  | 2019_OTSKP |  | 2
PP |  |  |  | svorníkový koš KS36
VV |  |  |  | dle přílohy 003
TS |  |  |  | Technická specifikace položky odpovídá příslušné cenové soustavě.

## SO 52-24-04
SŽDC05 |  |  |  | Soupis prací objektu | [10 empty] | 3
3
S | Stavba: | 5313710005 |  | Modernizace trati Veselí n. L.–Tábor-II. část, úsek Veselí n. L.-Doubí u Tábora, 2. etapa So-Do | [6 empty] | E.1.4 |  | Aspe | 0,00 | 2
O | Objekt: | E.1.4 |  | Mosty, propustky, zdi | [9 empty] | 15,00 | 2
Typ | Poř. číslo | Kód položky | Varianta | Název položky | MJ | Množství | Jednotková hmotnost | Celková hmotnost |  |  | Jednotková cena |  | Cenové soustavy | 21,00 | 2
Dodávka
[9 empty] | Jednotková | Celkem | Jednotková | Celkem |  |  |  | Počet položek s nulovou cenou
O1 |  | SO 52-24-04 |  | Soběslav-Doubí, zárubní zdi v km 68,96-69,02
SD |  | 2 |  | Zakládání, zvláštní základy, zpevňování hornin
P | 6 | 272324 |  | ZÁKLADY ZE ŽELEZOBETONU DO C25/30 | M3 | 41.5 | 0 |  |  |  | 0 |  | 2019_OTSKP |  | 2
PP
VV
TS |  |  |  | Technická specifikace položky odpovídá příslušné cenové soustavě.
P | 7 | 272365 |  | VÝZTUŽ ZÁKLADŮ Z OCELI 10505, B500B | T | 3.44 | 0 |  |  |  | 0 |  | 2019_OTSKP |  | 2
PP
VV |  |  |  | 1409+50790+2860+7353+532+153+591+123+751+153+787+123
TS |  |  |  | Technická specifikace položky odpovídá příslušné cenové soustavě.
SD |  | N |  | NOVÉ POLOŽKY
P | 17 | R245001 |  | KRYCÍ BETONOVÁ DESKA TL. 0,07 M Š. 0,58 M | M | 107.2 | 0 |  |  |  | 0 |  | [bez vazby na CS] |  | 2
PP |  |  |  | krycí deska žlabu
VV |  |  |  | dle přílohy 003
TS |  |  |  | - dodání dílce požadovaného tvaru a vlastností, jeho skladování, doprava a osazení do definitivní polohy, včetně komplexní technologie výroby a montáže dílců, ošetření a ochrana dílců, - u dílců železobetonových a předpjatých veškerá výztuž, případně i tuhé kovové prvky a závěsná oka, - úpravy a zařízení pro uložení a transport dílce, - veškeré požadované úpravy dílců, včetně doplňkových konstrukcí a vybavení, - sestavení dílce na stavbě včetně montážních zařízení, plošin a prahů a pod., - výplň, těsnění a tmelení spár a spojů, - očištění a ošetření úložných ploch, - zednické výpomoce pro montáž dílců, - označení dílce výrobním štítkem nebo jiným způsobem, - úpravy dílce pro dodržení požadované přesnosti jeho osazení, včetně případných měření, - veškerá zařízení pro zajištění stability v každém okamžiku, - další práce dané případně specifikací k příslušnému prefabrik. dílci (úprava pohledových ploch, příp. rubových ploch, osazení měřících zařízení, zkoušení a měření dílců a pod.).
P | 18 | 272125 |  | ZÁKLADY Z DÍLCŮ ŽELEZOBETONOVÝCH DO C30/37 | M3 | 3.082 | 0 |  |  |  | 0 |  | 2019_OTSKP |  | 2
PP |  |  |  | betonová rozpěra žlabu 0,023m3/kus
VV |  |  |  | dle přílohy 003, každých 80 cm: 107,2/0,8*0,023
TS |  |  |  | Technická specifikace položky odpovídá příslušné cenové soustavě.
P | 19 | 74A320 |  | KOVANÝ SVORNÍK PRO ZÁKLAD TV | KUS | 8 | 0 |  |  |  | 0 |  | 2019_OTSKP |  | 2
PP |  |  |  | svorník SPK36
VV |  |  |  | dle přílohy 003
TS |  |  |  | Technická specifikace položky odpovídá příslušné cenové soustavě.
P | 20 | 74A330 |  | SVORNÍKOVÝ KOŠ PRO ZÁKLAD TV | KUS | 2 | 0 |  |  |  | 0 |  | 2019_OTSKP |  | 2
PP |  |  |  | svorníkový koš KS36
VV |  |  |  | dle přílohy 003
TS |  |  |  | Technická specifikace položky odpovídá příslušné cenové soustavě.

## SO 52-41-01
SŽDC05 |  |  |  | Soupis prací objektu | [10 empty] | 3
3
S | Stavba: | 5313710005 |  | Modernizace trati Veselí n. L.–Tábor-II. část, úsek Veselí n. L.-Doubí u Tábora, 2. etapa So-Do | [6 empty] | E.2 |  | Aspe | 0,00 | 2
O | Objekt: | E.2 |  | Pozemní stavební objekty | [9 empty] | 15,00 | 2
Typ | Poř. číslo | Kód položky | Varianta | Název položky | MJ | Množství | Jednotková hmotnost | Celková hmotnost |  |  | Jednotková cena |  | Cenové soustavy | 21,00 | 2
Dodávka
[9 empty] | Jednotková | Celkem | Jednotková | Celkem |  |  |  | Počet položek s nulovou cenou
O1 |  | SO 52-41-01 |  | Soběslav-Doubí, zast. Myslkovice -přístřešky pro cestující
SD |  | 40 |  | Vodorovné konstrukce
P | 6 | 45747 |  | VYROVNÁVACÍ A SPÁD VRSTVY Z MALTY ZVLÁŠTNÍ (PLASTMALTA) | M3 | 0.37 | 0 |  |  |  | 0 |  | 2019_OTSKP |  | 2
PP
VV |  |  |  | Dle technické zprávy, výkresových příloh projektové dokumentace a dle TKP staveb státních drah.
TS |  |  |  | Technická specifikace položky odpovídá příslušné cenové soustavě.
SD |  | 767 |  | Konstrukce zámečnické
P | 9 | R767001 |  | kompletní dodávka a montáž střešní krytiny z vlnitého plechu tl. 1,0 mm včetně konečné povrch.úpravy | M2 | 14.8 | 0 |  |  |  | 0 |  | [bez vazby na CS] |  | 2
PP |  |  |  | Plechová profilovaná skládaná krytina s imitací tašky
VV |  |  |  | Dle technické zprávy, výkresových příloh projektové dokumentace a dle TKP staveb státních drah. Dle výkazů materiálu projektu. Střecha přístřešku bude pultová
TS |  |  |  | – položky zahrnují vedle vlastní dodávky a montáže výrobků i rámy, rošty, lišty, kování, podpěrné, závěsné, upevňovací prvky, spojovací a těsnící materiál, pomocný materiál, kompletní povrchovou úpravu, včetně kotvení, nejsou-li uvedeny zvlášť.
SD |  | 9 |  | Ostatní konstrukce a práce
P | 10 | 936502 |  | DROBNÉ DOPLŇK KONSTR KOVOVÉ POZINK | KG | 16 | 0 |  |  |  | 0 |  | 2019_OTSKP |  | 2
PP
VV |  |  |  | Dle technické zprávy, výkresových příloh projektové dokumentace a dle TKP staveb státních drah. Drobné zámečnické výrobky
TS |  |  |  | Technická specifikace položky odpovídá příslušné cenové soustavě.
SD |  | N |  | NOVÉ POLOŽKY
P | 16 | 015111 |  | POPLATKY ZA LIKVIDACI ODPADŮ NEKONTAMINOVANÝCH - 17 05 04 VYTĚŽENÉ ZEMINY A HORNINY - I. TŘÍDA TĚŽITELNOSTI | T | 10 | 0 |  |  |  | 0 |  | 2019_OTSKP |  | 2
PP
VV |  |  |  | 2,5*2*2
TS |  |  |  | Technická specifikace položky odpovídá příslušné cenové soustavě.
P | 17 | 131736 |  | HLOUBENÍ JAM ZAPAŽ I NEPAŽ TŘ. I, ODVOZ DO 12KM | M3 | 5 | 0 |  |  |  | 0 |  | 2019_OTSKP |  | 2
PP
VV |  |  |  | dle přílohy 005: 2,5*2
TS |  |  |  | Technická specifikace položky odpovídá příslušné cenové soustavě.
P | 18 | 342126 |  | STĚNY A PŘÍČKY VÝPLŇ A ODDĚL Z DÍLCŮ ŽELBET DO C40/50 | M3 | 7.75 | 0 |  |  |  | 0 |  | 2019_OTSKP |  | 2
PP |  |  |  | ŽB Prefa panel stěnový - beton C35/45 - XF4
VV |  |  |  | o hmotnosti 5tun - 1ks + hmotnosti 2,15 tun - 2ks * 2přístřešky: (5+2,15*2)*2/2,4
TS |  |  |  | Technická specifikace položky odpovídá příslušné cenové soustavě.
P | 19 | 411126 |  | STROPY Z DÍLCŮ ŽELEZOBET DO C40/50 | M3 | 2.525 | 0 |  |  |  | 0 |  | 2019_OTSKP |  | 2
PP |  |  |  | ŽB Prefa panel stropní - beton C35/45 - XF4
VV |  |  |  | o hmotnosti 3,03 tun - 1ks *2 přístřešky: 3,03/2,4*2
TS |  |  |  | Technická specifikace položky odpovídá příslušné cenové soustavě.
P | 20 | 7838H |  | NÁTĚRY BETON KONSTR ANTIGRAFITI | M2 | 110 | 0 |  |  |  | 0 |  | 2019_OTSKP |  | 2
PP
VV |  |  |  | dle přílohy 007: 55*2
TS |  |  |  | Technická specifikace položky odpovídá příslušné cenové soustavě.
P | 21 | 76233 |  | VÁZANÉ KONSTRUKCE KROVŮ STŘECH | M3 | 3.2 | 0 |  |  |  | 0 |  | 2019_OTSKP |  | 2
PP |  |  |  | vč. Impregnace dřevěných prvků krovu proti houbám a hmyzu
VV |  |  |  | Dle přílohy 006
TS |  |  |  | Technická specifikace položky odpovídá příslušné cenové soustavě.
P | 22 | R286011 |  | kompletní dodávka a montáž chemických kotev M 20-250 mm včetně vrtů, chem.patron, kotevních šroubů matic, podložek | KUS | 40 | 0 |  |  |  | 0 |  | [bez vazby na CS] |  | 2
PP
VV |  |  |  | dle přílohy 005: 20 ks * 2 přístřešky
TS |  |  |  | položka obsahuje kompletní dodávka a montáž, včetně provedení vrtů a likvidace vývrtu, dle textu položky
P | 23 | 93751 |  | MOBILIÁŘ - KOVOVÉ LAVIČKY | KUS | 2 | 0 |  |  |  | 0 |  | 2019_OTSKP |  | 2
PP |  |  |  | Ocelová lavička (sedačky 4kusy) s členěným ocelovým povrchem a sedačkami
VV |  |  |  | dle přílohy 003
TS |  |  |  | Technická specifikace položky odpovídá příslušné cenové soustavě.
P | 24 | 93753 |  | MOBILIÁŘ - KOVOVÉ KOŠE NA ODPADKY | KUS | 2 | 0 |  |  |  | 0 |  | 2019_OTSKP |  | 2
PP
VV |  |  |  | dle přílohy 003
TS |  |  |  | Technická specifikace položky odpovídá příslušné cenové soustavě.
P | 25 | 764413 |  | ŽLABY Z POZINK PLECHU RŠ DO 400MM | M | 32 | 0 |  |  |  | 0 |  | 2019_OTSKP |  | 2
PP
VV
TS |  |  |  | Technická specifikace položky odpovídá příslušné cenové soustavě.
P | 26 | 764512 |  | ODPAD TROUBY KRUH (ČTVERC) Z POZINK PLECHU DN DO 100MM | M | 7 | 0 |  |  |  | 0 |  | 2019_OTSKP |  | 2
PP
VV
TS |  |  |  | Technická specifikace položky odpovídá příslušné cenové soustavě.
P | 27 | 741573 |  | SVÍTIDLO LED ANTIVANDAL (IP 44) TŘÍDA II, OD 26 DO 45 W | KUS | 2 | 0 |  |  |  | 0 |  | 2019_OTSKP |  | 2
PP
VV
TS |  |  |  | Technická specifikace položky odpovídá příslušné cenové soustavě.
P | 28 | R990001 |  | Uzamykatelná vitrína s univerzálním klíčem | KUS | 2 | 0 |  |  |  | 0 |  | [bez vazby na CS] |  | 2
PP
VV
TS |  |  |  | Položka obsahuje dodávku a montáž vitrýny, dle specifikace v projektové dokumentaci, včetně upevnění
P | 29 | R764001 |  | Sněhové zábrany na střechu | KUS | 8 | 0 |  |  |  | 0 |  | [bez vazby na CS] |  | 2
PP
VV |  |  |  | 4 ks * 2 přístřešky
TS |  |  |  | Položka obsahuje dodávku a montáž zábrany
P | 30 | 451314 |  | PODKLADNÍ A VÝPLŇOVÉ VRSTVY Z PROSTÉHO BETONU C25/30 | M3 | 2 | 0 |  |  |  | 0 |  | 2019_OTSKP |  | 2
PP
VV |  |  |  | 2 m3 * 2 přístřešky
TS |  |  |  | Technická specifikace položky odpovídá příslušné cenové soustavě.
P | 31 | 45152 |  | PODKLADNÍ A VÝPLŇOVÉ VRSTVY Z KAMENIVA DRCENÉHO | M3 | 5 | 0 |  |  |  | 0 |  | 2019_OTSKP |  | 2
PP |  |  |  | Podsyp - hutněná štěrkodrť frakce 0-22
VV |  |  |  | 2,5 m3 * 2 přístřešky
TS |  |  |  | Technická specifikace položky odpovídá příslušné cenové soustavě.
P | 32 | 87614 |  | CHRÁNIČKY Z TRUB PLAST DN DO 40MM | M | 2 | 0 |  |  |  | 0 |  | 2019_OTSKP |  | 2
PP |  |  |  | Chránička do základů 27/2mm pro kabel
VV |  |  |  | 1 m * 2 přístřešky
TS |  |  |  | Technická specifikace položky odpovídá příslušné cenové soustavě.
P | 33 | R74X001 |  | Konstrukce pro ukolejnění | KUS | 2 | 0 |  |  |  | 0 |  | [bez vazby na CS] |  | 2
PP
VV |  |  |  | 1 ks * 2 přístřešky
TS |  |  |  | Položka obsahuje veškreý materiál a montáže dle textu položky a dle projektové dokumentace

## SO 52-41-03
SŽDC05 |  |  |  | Soupis prací objektu | [10 empty] | 3
3
S | Stavba: | 5313710005 |  | Modernizace trati Veselí n. L.–Tábor-II. část, úsek Veselí n. L.-Doubí u Tábora, 2. etapa So-Do | [6 empty] | E.2 |  | Aspe | 0,00 | 2
O | Objekt: | E.2 |  | Pozemní stavební objekty | [9 empty] | 15,00 | 2
Typ | Poř. číslo | Kód položky | Varianta | Název položky | MJ | Množství | Jednotková hmotnost | Celková hmotnost |  |  | Jednotková cena |  | Cenové soustavy | 21,00 | 2
Dodávka
[9 empty] | Jednotková | Celkem | Jednotková | Celkem |  |  |  | Počet položek s nulovou cenou
O1 |  | SO 52-41-03 |  | Soběslav - Doubí, zast.Doubí u Tábora - přístřešky pro cestující
SD |  | 20 |  | Základy
P | 3 | 272366 |  | VÝZTUŽ ZÁKLADŮ Z KARI SÍTÍ | T | 0.8 | 0 |  |  |  | 0 |  | 2019_OTSKP |  | 2
PP
VV |  |  |  | Výztuž základové desky: 0,4 t *2
TS |  |  |  | Technická specifikace položky odpovídá příslušné cenové soustavě.
SD |  | 40 |  | Vodorovné konstrukce
P | 7 | 45747 |  | VYROVNÁVACÍ A SPÁD VRSTVY Z MALTY ZVLÁŠTNÍ (PLASTMALTA) | M3 | 0.37 | 0 |  |  |  | 0 |  | 2019_OTSKP |  | 2
PP
VV |  |  |  | Dle technické zprávy, výkresových příloh projektové dokumentace a dle TKP staveb státních drah.
TS |  |  |  | Technická specifikace položky odpovídá příslušné cenové soustavě.
SD |  | 767 |  | Konstrukce zámečnické
P | 10 | R767001 |  | kompletní dodávka a montáž střešní krytiny z vlnitého plechu tl. 1,0 mm včetně konečné povrch.úpravy | M2 | 14.8 | 0 |  |  |  | 0 |  | [bez vazby na CS] |  | 2
PP |  |  |  | Plechová profilovaná skládaná krytina s imitací tašky
VV |  |  |  | Dle technické zprávy, výkresových příloh projektové dokumentace a dle TKP staveb státních drah. Dle výkazů materiálu projektu. Střecha přístřešku bude pultová
TS |  |  |  | – položky zahrnují vedle vlastní dodávky a montáže výrobků i rámy, rošty, lišty, kování, podpěrné, závěsné, upevňovací prvky, spojovací a těsnící materiál, pomocný materiál, kompletní povrchovou úpravu, včetně kotvení, nejsou-li uvedeny zvlášť.
SD |  | 9 |  | Ostatní konstrukce a práce
P | 11 | 936502 |  | DROBNÉ DOPLŇK KONSTR KOVOVÉ POZINK | KG | 16 | 0 |  |  |  | 0 |  | 2019_OTSKP |  | 2
PP
VV |  |  |  | Dle technické zprávy, výkresových příloh projektové dokumentace a dle TKP staveb státních drah. Dle výkazů materiálu projektu. Nástupiště č.1 Kovová chránička ocelová pozinkovaná ohebná průměr 27/2, délky 1,0 m pro elektro rozvod NN vložená do železobetonového základu 2kg:;2,002= Nástupiště č.2 Kovová chránička ocelová pozinkovaná ohebná průměr 27/2, délky 1,0 m pro elektro rozvod NN vložená do železobetonového základu 2kg:;2,002= Celkem: A+B=
TS |  |  |  | Technická specifikace položky odpovídá příslušné cenové soustavě.
SD |  | N |  | NOVÉ POLOŽKY
P | 17 | 015111 |  | POPLATKY ZA LIKVIDACI ODPADŮ NEKONTAMINOVANÝCH - 17 05 04 VYTĚŽENÉ ZEMINY A HORNINY - I. TŘÍDA TĚŽITELNOSTI | T | 12 | 0 |  |  |  | 0 |  | 2019_OTSKP |  | 2
PP
VV |  |  |  | 3*2*2
TS |  |  |  | Technická specifikace položky odpovídá příslušné cenové soustavě.
P | 18 | 131736 |  | HLOUBENÍ JAM ZAPAŽ I NEPAŽ TŘ. I, ODVOZ DO 12KM | M3 | 6 | 0 |  |  |  | 0 |  | 2019_OTSKP |  | 2
PP
VV |  |  |  | dle přílohy 005: 1,5*2 * 2
TS |  |  |  | Technická specifikace položky odpovídá příslušné cenové soustavě.
P | 19 | 342126 |  | STĚNY A PŘÍČKY VÝPLŇ A ODDĚL Z DÍLCŮ ŽELBET DO C40/50 | M3 | 7.75 | 0 |  |  |  | 0 |  | 2019_OTSKP |  | 2
PP |  |  |  | ŽB Prefa panel stěnový - beton C35/45 - XF4
VV |  |  |  | o hmotnosti 5tun - 1ks + hmotnosti 2,15 tun - 2ks * 2přístřešky: (5+2,15*2)*2/2,4
TS |  |  |  | Technická specifikace položky odpovídá příslušné cenové soustavě.
P | 20 | 411126 |  | STROPY Z DÍLCŮ ŽELEZOBET DO C40/50 | M3 | 2.525 | 0 |  |  |  | 0 |  | 2019_OTSKP |  | 2
PP |  |  |  | ŽB Prefa panel stropní - beton C35/45 - XF4
VV |  |  |  | o hmotnosti 3,03 tun - 1ks *2 přístřešky: 3,03/2,4*2
TS |  |  |  | Technická specifikace položky odpovídá příslušné cenové soustavě.
P | 21 | 7838H |  | NÁTĚRY BETON KONSTR ANTIGRAFITI | M2 | 110 | 0 |  |  |  | 0 |  | 2019_OTSKP |  | 2
PP
VV |  |  |  | dle přílohy 007: 55*2
TS |  |  |  | Technická specifikace položky odpovídá příslušné cenové soustavě.
P | 22 | 76233 |  | VÁZANÉ KONSTRUKCE KROVŮ STŘECH | M3 | 3.2 | 0 |  |  |  | 0 |  | 2019_OTSKP |  | 2
PP |  |  |  | vč. Impregnace dřevěných prvků krovu proti houbám a hmyzu
VV |  |  |  | Dle přílohy 006
TS |  |  |  | Technická specifikace položky odpovídá příslušné cenové soustavě.
P | 23 | R286011 |  | kompletní dodávka a montáž chemických kotev M 20-250 mm včetně vrtů, chem.patron, kotevních šroubů matic, podložek | KUS | 40 | 0 |  |  |  | 0 |  | [bez vazby na CS] |  | 2
PP
VV |  |  |  | dle přílohy 005: 20 ks * 2 přístřešky
TS |  |  |  | položka obsahuje kompletní dodávka a montáž, včetně provedení vrtů a likvidace vývrtu, dle textu položky
P | 24 | 93751 |  | MOBILIÁŘ - KOVOVÉ LAVIČKY | KUS | 2 | 0 |  |  |  | 0 |  | 2019_OTSKP |  | 2
PP |  |  |  | Ocelová lavička (sedačky 4kusy) s členěným ocelovým povrchem a sedačkami
VV |  |  |  | dle přílohy 003
TS |  |  |  | Technická specifikace položky odpovídá příslušné cenové soustavě.
P | 25 | 93753 |  | MOBILIÁŘ - KOVOVÉ KOŠE NA ODPADKY | KUS | 2 | 0 |  |  |  | 0 |  | 2019_OTSKP |  | 2
PP
VV |  |  |  | dle přílohy 003
TS |  |  |  | Technická specifikace položky odpovídá příslušné cenové soustavě.
P | 26 | 764413 |  | ŽLABY Z POZINK PLECHU RŠ DO 400MM | M | 32 | 0 |  |  |  | 0 |  | 2019_OTSKP |  | 2
PP
VV
TS |  |  |  | Technická specifikace položky odpovídá příslušné cenové soustavě.
P | 27 | 764512 |  | ODPAD TROUBY KRUH (ČTVERC) Z POZINK PLECHU DN DO 100MM | M | 7 | 0 |  |  |  | 0 |  | 2019_OTSKP |  | 2
PP
VV
TS |  |  |  | Technická specifikace položky odpovídá příslušné cenové soustavě.
P | 28 | 741573 |  | SVÍTIDLO LED ANTIVANDAL (IP 44) TŘÍDA II, OD 26 DO 45 W | KUS | 2 | 0 |  |  |  | 0 |  | 2019_OTSKP |  | 2
PP
VV
TS |  |  |  | Technická specifikace položky odpovídá příslušné cenové soustavě.
P | 29 | R990001 |  | Uzamykatelná vitrína s univerzálním klíčem | KUS | 2 | 0 |  |  |  | 0 |  | [bez vazby na CS] |  | 2
PP
VV
TS |  |  |  | Položka obsahuje dodávku a montáž vitrýny, dle specifikace v projektové dokumentaci, včetně upevnění
P | 30 | R764001 |  | Sněhové zábrany na střechu | KUS | 8 | 0 |  |  |  | 0 |  | [bez vazby na CS] |  | 2
PP
VV |  |  |  | 4 ks * 2 přístřešky
TS |  |  |  | Položka obsahuje dodávku a montáž zábrany
P | 31 | 451314 |  | PODKLADNÍ A VÝPLŇOVÉ VRSTVY Z PROSTÉHO BETONU C25/30 | M3 | 3 | 0 |  |  |  | 0 |  | 2019_OTSKP |  | 2
PP
VV |  |  |  | 1,5 m3 * 2 přístřešky
TS |  |  |  | Technická specifikace položky odpovídá příslušné cenové soustavě.
P | 32 | 45152 |  | PODKLADNÍ A VÝPLŇOVÉ VRSTVY Z KAMENIVA DRCENÉHO | M3 | 5 | 0 |  |  |  | 0 |  | 2019_OTSKP |  | 2
PP |  |  |  | Podsyp - hutněná štěrkodrť frakce 0-22
VV |  |  |  | 2,5 m3 * 2 přístřešky
TS |  |  |  | Technická specifikace položky odpovídá příslušné cenové soustavě.
P | 33 | 87614 |  | CHRÁNIČKY Z TRUB PLAST DN DO 40MM | M | 2 | 0 |  |  |  | 0 |  | 2019_OTSKP |  | 2
PP |  |  |  | Chránička do základů 27/2mm pro kabel
VV |  |  |  | 1 m * 2 přístřešky
TS |  |  |  | Technická specifikace položky odpovídá příslušné cenové soustavě.
P | 34 | R74X001 |  | Konstrukce pro ukolejnění | KUS | 2 | 0 |  |  |  | 0 |  | [bez vazby na CS] |  | 2
PP
VV |  |  |  | 1 ks * 2 přístřešky
TS |  |  |  | Položka obsahuje veškreý materiál a montáže dle textu položky a dle projektové dokumentace

## SO 52-60-01
SŽDC05 |  |  |  | Soupis prací objektu | [10 empty] | 3
3
S | Stavba: | 5313710005 |  | Modernizace trati Veselí n. L.–Tábor-II. část, úsek Veselí n. L.-Doubí u Tábora, 2. etapa So-Do | [6 empty] | E.3.1 |  | Aspe | 0,00 | 2
O | Objekt: | E.3.1 |  | Trakční vedení | [9 empty] | 15,00 | 2
Typ | Poř. číslo | Kód položky | Varianta | Název položky | MJ | Množství | Jednotková hmotnost | Celková hmotnost |  |  | Jednotková cena |  | Cenové soustavy | 21,00 | 2
Dodávka
[9 empty] | Jednotková | Celkem | Jednotková | Celkem |  |  |  | Počet položek s nulovou cenou
O1 |  | SO 52-60-01 |  | Soběslav - Doubí, úpravy TV
SD |  | 74A |  | Základy TV
P | 2 | 74A200 |  | Hloubený základ TV vč. geodet. bodu, vytyčení a sondy, zem 2-4 | M3 | 64.65 | 0 |  |  |  | 0 |  | R-SŽDC |  | 2
PP
VV
TS |  |  |  | Položka obsahuje cenu betonu podle TKP a montáž výkopu v zemině 2-4, pažení, bednění, betonáže, montáže svorníkového koše, montáž základní technologické výztuže, montáž kovaných svorníků nebo provedení dutiny pro upevnění stožáru TV. Cena položky je vč. Ostatních rozpočtových nákladů
P | 3 | 74A500 |  | Výztuž pro základ TV - jednodílná | KUS | 59 | 0 |  |  |  | 0 |  | R-SŽDC |  | 2
PP
VV
TS |  |  |  | Položka obsahuje cenu materiálu za železnou výztuž základu TV.Cena položky je vč. Ostatních rozpočtových nákladů
P | 4 | 74A510 |  | Svorník kotevní kovaný pro základ TV vč. povrch. úpravy dle TKP | KUS | 29 | 0 |  |  |  | 0 |  | R-SŽDC |  | 2
PP
VV
TS |  |  |  | Položka obsahuje cenu materiálu kovaného svorníku pro základ TV.Cena položky je vč. Ostatních rozpočtových nákladů
P | 10 | 74A110 |  | Odvoz zeminy z výkopku základu TV do vzdálenosti 1 km | M3 | 64.65 | 0 |  |  |  | 0 |  | R-SŽDC |  | 2
PP
VV
TS |  |  |  | Položka obsahuje všechny náklady na odvoz do 1 km vč.naložení, přeložení a uložení na skládku a k tomu potřebných vozidel a mechanizmů. (Neobsahuje poplatek za uložení na skládku).Cena položky je vč. Ostatních rozpočtových nákladů
P | 11 | 74A120 |  | Odvoz zeminy z výkopku základu TV za každý další km | m3 x km | 711.15 | 0 |  |  |  | 0 |  | R-SŽDC |  | 2
PP
VV
TS |  |  |  | Položka obsahuje všechny náklady na odvoz zeminy nad 1 km vč. přeložení a uložení na skládku a k tomu potřebných vozidel a mechanizmů. (Neobsahuje poplatek za uložení na skládku).Cena položky je vč. Ostatních rozpočtových nákladů
SD |  | 74B |  | Stožáry TV
P | 13 | 74BH10 |  | Stožár TV - typ ( TS,TSI 324 ) do 10m vč. uzavíracího nátěru | KUS | 2 | 0 |  |  |  | 0 |  | R-SŽDC |  | 2
PP
VV
TS |  |  |  | Položka obsahuje průměrnou cenu materiálu stožáru typového provedení, protikorozní ošetření stožáru podle TKP, dopravné a jeho montáž mechanizmem a konečnou regulaci po jeho zatížení.Cena položky je vč. Ostatních rozpočtových nákladů
P | 17 | 74BU10 |  | Stožár TV - typ ( BP 9m ) vč. podlití | KUS | 4 | 0 |  |  |  | 0 |  | R-SŽDC |  | 2
PP
VV
TS |  |  |  | Položka obsahuje průměrnou cenu materiálu stožáru typového provedení, protikorozní ošetření stožáru podle TKP, dopravné a jeho montáž mechanizmem a konečnou regulaci po jeho zatížení.Cena položky je vč. Ostatních rozpočtových nákladů
P | 18 | 74BU30 |  | Stožár TV - typ ( BP 11m ) vč. podlití | KUS | 2 | 0 |  |  |  | 0 |  | R-SŽDC |  | 2
PP
VV
TS |  |  |  | Položka obsahuje průměrnou cenu materiálu stožáru typového provedení, protikorozní ošetření stožáru podle TKP, dopravné a jeho montáž mechanizmem a konečnou regulaci po jeho zatížení.Cena položky je vč. Ostatních rozpočtových nákladů
P | 20 | 74BX10 |  | Břevno typ 34 L | M | 11.09 | 0 |  |  |  | 0 |  | R-SŽDC |  | 2
PP
VV
TS |  |  |  | Položka obsahuje materiál břevna typového provedení a protikorozní ošetření podle TKP, dopravné a jeho montáž mechanizmem.Cena položky je vč. Ostatních rozpočtových nákladů
P | 21 | 74BX20 |  | Připevnění břevna 23,34 s ukončením A na 1T | KUS | 2 | 0 |  |  |  | 0 |  | R-SŽDC |  | 2
PP
VV
TS |  |  |  | Položka obsahuje materiál konstrukce typového provedení a protikorozní ošetření podle TKP, dopravné a jeho montáž mechanizmem.Cena položky je vč. Ostatních rozpočtových nákladů
P | 24 | 74L110 |  | Tažné hnací vozidlo k pracovním soupravám (pro stožáry a brány - montáž) | HOD | 446 | 0 |  |  |  | 0 |  | R-SŽDC |  | 2
PP
VV
TS |  |  |  | Položka obsahuje veškeré výkony tažného hnacího vozidla pro posun montážní techniky v kolejišti.Cena položky je vč. Ostatních rozpočtových nákladů
SD |  | 74C |  | Vodiče TV
P | 25 | 74C010 |  | Ocelové konstrukce nestandartní | KG | 600 | 0 |  |  |  | 0 |  | [bez vazby na CS] |  | 2
PP
VV
TS |  |  |  | Položka obsahuje všechny náklady na montáž a materiál dodaného zařízení protikorozně ošetřeného podle TKP se všemi pomocnými doplňujícími součástmi a pracemi s použitím mechanizmů.Cena položky je vč. Ostatních rozpočtových nákladů
P | 26 | 74C110 |  | Závěs na konzole | KUS | 2 | 0 |  |  |  | 0 |  | R-SŽDC |  | 2
PP
VV
TS |  |  |  | Položka obsahuje všechny náklady na montáž a materiál dodaného zařízení protikorozně ošetřeného podle TKP se všemi pomocnými doplňujícími součástmi a pracemi s použitím mechanizmů.Cena položky je vč. Ostatních rozpočtových nákladů
P | 27 | 74C111 |  | Závěs na konzole s přídavným lanem | KUS | 4 | 0 |  |  |  | 0 |  | R-SŽDC |  | 2
PP
VV
TS |  |  |  | Položka obsahuje všechny náklady na montáž a materiál dodaného zařízení protikorozně ošetřeného podle TKP se všemi pomocnými doplňujícími součástmi a pracemi s použitím mechanizmů.Cena položky je vč. Ostatních rozpočtových nákladů
P | 28 | 74C121 |  | Příplatek 2x plastový izolátor do ramena TV nebo SIK-u | KUS | 6 | 0 |  |  |  | 0 |  | R-SŽDC |  | 2
PP
VV
TS |  |  |  | Položka obsahuje všechny náklady na materiál dodaného zařízení protikorozně ošetřeného podle TKP se všemi pomocnými doplňujícími součástmi a pracemi s použitím mechanizmů.Cena položky je vč. Ostatních rozpočtových nákladů
P | 33 | 74C340 |  | Pevný bod kompenzované sestavy | KUS | 4 | 0 |  |  |  | 0 |  | R-SŽDC |  | 2
PP
VV
TS |  |  |  | Položka obsahuje všechny náklady na montáž a materiál dodaného zařízení protikorozně ošetřeného podle TKP se všemi pomocnými doplňujícími součástmi a pracemi s použitím mechanizmů.Cena položky je vč. Ostatních rozpočtových nákladů
P | 35 | 74C342 |  | Kotvení pevného bodu na stož. BP - jedna kolej | KUS | 4 | 0 |  |  |  | 0 |  | R-SŽDC |  | 2
PP
VV
TS |  |  |  | Položka obsahuje všechny náklady na montáž a materiál dodaného zařízení protikorozně ošetřeného podle TKP se všemi pomocnými doplňujícími součástmi a pracemi s použitím mechanizmů.Cena položky je vč. Ostatních rozpočtových nákladů
P | 36 | 74C344 |  | Kotvení pevného bodu na jednoduché bráně | KUS | 2 | 0 |  |  |  | 0 |  | R-SŽDC |  | 2
PP
VV
TS |  |  |  | Položka obsahuje všechny náklady na montáž a materiál dodaného zařízení protikorozně ošetřeného podle TKP se všemi pomocnými doplňujícími součástmi a pracemi s použitím mechanizmů.Cena položky je vč. Ostatních rozpočtových nákladů
P | 37 | 74C350 |  | Lano Pevných bodů a Odtahů 50 mm2 Bz,Fe | M | 216 | 0 |  |  |  | 0 |  | R-SŽDC |  | 2
PP
VV
TS |  |  |  | Položka obsahuje všechny náklady na materiál dodaného zařízení.Cena položky je vč. Ostatních rozpočtových nákladů
P | 39 | 74C501 |  | Pohyb. kotvení sestavy TV, TR+NL na BP - 10kN | KUS | 2 | 0 |  |  |  | 0 |  | R-SŽDC |  | 2
PP
VV
TS |  |  |  | Položka obsahuje všechny náklady na montáž a materiál dodaného zařízení protikorozně ošetřeného podle TKP se všemi pomocnými doplňujícími součástmi a pracemi s použitím mechanizmů.Cena položky je vč. Ostatních rozpočtových nákladů
P | 44 | 74C5C0 |  | Výšková regulace troleje | M | 3141 | 0 |  |  |  | 0 |  | R-SŽDC |  | 2
PP
VV
TS |  |  |  | Položka obsahuje všechny náklady na regulaci TD s použitím mechanizmů.Cena položky je vč. Ostatních rozpočtových nákladů
P | 45 | 74C5E2 |  | Definitivní regulace pohyblivého kotvení NL+TR | KUS | 2 | 0 |  |  |  | 0 |  | R-SŽDC |  | 2
PP
VV
TS |  |  |  | Položka obsahuje všechny náklady na regulaci kotvení se všemi pomocnými doplňujícími pracemi vč,mechanismů.Cena položky je vč. Ostatních rozpočtových nákladů
P | 46 | 74C5F0 |  | Zajištění kotvení NL a TR všech sestavení | KUS | 2 | 0 |  |  |  | 0 |  | R-SŽDC |  | 2
PP
VV
TS |  |  |  | Položka obsahuje všechny náklady na zajištění kotvení se všemi pomocnými a doplňujícími pracemi,vč.mechanismů. Cena položky je vč. Ostatních rozpočtových nákladů
P | 50 | 74C810 |  | Upevnění 2 konzol | KUS | 4 | 0 |  |  |  | 0 |  | R-SŽDC |  | 2
PP
VV
TS |  |  |  | Položka obsahuje všechny náklady na montáž a materiál dodaného zařízení protikorozně ošetřeného podle TKP se všemi pomocnými doplňujícími součástmi a pracemi s použitím mechanizmů.Cena položky je vč. Ostatních rozpočtových nákladů
P | 57 | 74C972 |  | Připevnění návěstního štítu | KUS | 4 | 0 |  |  |  | 0 |  | R-SŽDC |  | 2
PP
VV
TS |  |  |  | Položka obsahuje všechny náklady na montáž a materiál dodaného zařízení protikorozně ošetřeného podle TKP se všemi pomocnými doplňujícími součástmi.Cena položky je vč. Ostatních rozpočtových nákladů
P | 58 | 74C980 |  | Výstražné tabulky na stožáru T, P, BP, DS | KUS | 6 | 0 |  |  |  | 0 |  | R-SŽDC |  | 2
PP
VV
TS |  |  |  | Položka obsahuje všechny náklady na montáž a materiál dodaného zařízení protikorozně ošetřeného podle TKP se všemi pomocnými doplňujícími součástmi.Cena položky je vč. Ostatních rozpočtových nákladů
P | 59 | 74C981 |  | Číslování stožárů a pohonů odpojovačů 1 - 3 znaky | KUS | 4 | 0 |  |  |  | 0 |  | R-SŽDC |  | 2
PP
VV
TS |  |  |  | Položka obsahuje všechny náklady na montáž a materiál dodaného zařízení protikorozně ošetřeného podle TKP se všemi pomocnými doplňujícími součástmi.Cena položky je vč. Ostatních rozpočtových nákladů
P | 61 | 74L120 |  | Tažné hnací vozidlo k pracovním soupravám (pro vodiče - montáž) | HOD | 820.276 | 0 |  |  |  | 0 |  | R-SŽDC |  | 2
PP
VV
TS |  |  |  | Položka obsahuje veškeré výkony tažného hnacího vozidla pro posun montážní techniky v kolejišti.Cena položky je vč. Ostatních rozpočtových nákladů
SD |  | N |  | NOVÉ POLOŽKY
P | 103 | R74C5B1 |  | Tažení troleje 100 mm2 Cu - LEGOVANÉ | M | 18727 | 0 |  |  |  | 0 |  | [bez vazby na CS] |  | 2
PP |  |  |  | 0
VV |  |  |  | 0
TS |  |  |  | Položka obsahuje všechny náklady na montáž a materiál dodaného zařízení se všemi pomocnými doplňujícími součástmi. Cena položky je vč. Ostatních rozpočtových nákladů

## SO 52-60-02
SŽDC05 |  |  |  | Soupis prací objektu | [10 empty] | 3
3
S | Stavba: | 5313710005 |  | Modernizace trati Veselí n. L.–Tábor-II. část, úsek Veselí n. L.-Doubí u Tábora, 2. etapa So-Do | [6 empty] | E.3.1 |  | Aspe | 0,00 | 2
O | Objekt: | E.3.1 |  | Trakční vedení | [9 empty] | 15,00 | 2
Typ | Poř. číslo | Kód položky | Varianta | Název položky | MJ | Množství | Jednotková hmotnost | Celková hmotnost |  |  | Jednotková cena |  | Cenové soustavy | 21,00 | 2
Dodávka
[9 empty] | Jednotková | Celkem | Jednotková | Celkem |  |  |  | Počet položek s nulovou cenou
O1 |  | SO 52-60-02 |  | SpS Myslkovice, připojení SpS na TV
SD |  | 74C |  | Vodiče TV
P | 1 | 74C700 |  | Pohon odpojovače motorový | KUS | 2 | 0 |  |  |  | 0 |  | R-SŽDC |  | 2
PP
VV
TS |  |  |  | Položka obsahuje všechny náklady na montáž a materiál dodaného zařízení.Cena položky je vč. Ostatních rozpočtových nákladů
P | 2 | 74C702 |  | Odpojovač nebo odpínač na stož. TV | KUS | 2 | 0 |  |  |  | 0 |  | R-SŽDC |  | 2
PP
VV
TS |  |  |  | Položka obsahuje všechny náklady na montáž a materiál dodaného zařízení protikorozně ošetřeného podle TKP se všemi pomocnými doplňujícími součástmi a regulačními pracemi s použitím mechanizmů.Cena položky je vč. Ostatních rozpočtových nákladů
P | 3 | 74C711 |  | Kotvení dvou svodů z odpoj. s připoj. na TV - BP | KUS | 2 | 0 |  |  |  | 0 |  | R-SŽDC |  | 2
PP
VV
TS |  |  |  | Položka obsahuje všechny náklady na montáž a materiál dodaného zařízení protikorozně ošetřeného podle TKP se všemi pomocnými doplňujícími součástmi a regulačními pracemi s použitím mechanizmů.Cena položky je vč. Ostatních rozpočtových nákladů
P | 7 | 74C761 |  | Podpěrný izolátor pro NV na liště, bráně, stož. T, BP | KUS | 4 | 0 |  |  |  | 0 |  | R-SŽDC |  | 2
PP
VV
TS |  |  |  | Položka obsahuje všechny náklady na montáž a materiál dodaného zařízení protikorozně ošetřeného podle TKP se všemi pomocnými doplňujícími součástmi s použitím mechanizmů.Cena položky je vč. Ostatních rozpočtových nákladů
P | 13 | 74C7A2 |  | Tažení lan napájecích převěsů ručně 120 mm2 Cu | M | 2 | 0 |  |  |  | 0 |  | R-SŽDC |  | 2
PP
VV
TS |  |  |  | Položka obsahuje všechny náklady na montáž a materiál dodaného zařízení se všemi pomocnými doplňujícími součástmi, včetně regulace.Cena položky je vč. Ostatních rozpočtových nákladů
P | 15 | 74C961 |  | Montážní lávka na BP délky - 1035, 2045mm | KUS | 2 | 0 |  |  |  | 0 |  | R-SŽDC |  | 2
PP
VV
TS |  |  |  | Položka obsahuje všechny náklady na montáž a materiál dodaného zařízení protikorozně ošetřeného podle TKP se všemi pomocnými doplňujícími součástmi s použitím mechanizmů.Cena položky je vč. Ostatních rozpočtových nákladů
P | 16 | 74C963 |  | Ovládací lávka na stož. BP | KUS | 2 | 0 |  |  |  | 0 |  | R-SŽDC |  | 2
PP
VV
TS |  |  |  | Položka obsahuje všechny náklady na montáž a materiál dodaného zařízení protikorozně ošetřeného podle TKP se všemi pomocnými doplňujícími součástmi s použitím mechanizmů.Cena položky je vč. Ostatních rozpočtových nákladů
P | 19 | 74C980 |  | Výstražné tabulky na stožáru T, P, BP, DS | KUS | 2 | 0 |  |  |  | 0 |  | R-SŽDC |  | 2
PP
VV
TS |  |  |  | Položka obsahuje všechny náklady na montáž a materiál dodaného zařízení protikorozně ošetřeného podle TKP se všemi pomocnými doplňujícími součástmi.Cena položky je vč. Ostatních rozpočtových nákladů
P | 21 | 74L120 |  | Tažné hnací vozidlo k pracovním soupravám (pro vodiče - montáž) | HOD | 14.7 | 0 |  |  |  | 0 |  | R-SŽDC |  | 2
PP
VV
TS |  |  |  | Položka obsahuje veškeré výkony tažného hnacího vozidla pro posun montážní techniky v kolejišti.Cena položky je vč. Ostatních rozpočtových nákladů
SD |  | 74F2 |  | Nátěry TV
P | 24 | 74N300 |  | Bezpečnostní bíločervený pruh na podpěře TV | KUS | 2 | 0 |  |  |  | 0 |  | R-SŽDC |  | 2
PP
VV
TS |  |  |  | Položka obsahuje cenu za nátěr a materiál - barva, ředidlo, nátěr dle TKP.Cena položky je vč. Ostatních rozpočtových nákladů

## SO 52-62-05
SŽDC05 |  |  |  | Soupis prací objektu | [10 empty] | 3
3
S | Stavba: | 5313710005 |  | Modernizace trati Veselí n. L.–Tábor-II. část, úsek Veselí n. L.-Doubí u Tábora, 2. etapa So-Do | [6 empty] | E.3.6 |  | Aspe | 0,00 | 2
O | Objekt: | E.3.6 |  | Rozvody vn, nn, osvětlení a dálkové ovládání odpojovačů | [9 empty] | 15,00 | 2
Typ | Poř. číslo | Kód položky | Varianta | Název položky | MJ | Množství | Jednotková hmotnost | Celková hmotnost |  |  | Jednotková cena |  | Cenové soustavy | 21,00 | 2
Dodávka
[9 empty] | Jednotková | Celkem | Jednotková | Celkem |  |  |  | Počet položek s nulovou cenou
O1 |  | SO 52-62-05 |  | Soběslav-Doubí, SpS Myslkovice -DOÚO
SD |  | 701 |  | Zemní práce
P | 1 | 02911 |  | OSTATNÍ POŽADAVKY - GEODETICKÉ ZAMĚŘENÍ | HM | 0.5 | 0 |  |  |  | 0 |  | 2019_OTSKP |  | 2
PP
VV
TS |  |  |  | Technická specifikace položky odpovídá příslušné cenové soustavě.
P | 2 | 132836 |  | HLOUBENÍ RÝH ŠÍŘ DO 2M PAŽ I NEPAŽ TŘ. II, ODVOZ DO 12KM | M3 | 12.6 | 0 |  |  |  | 0 |  | 2019_OTSKP |  | 2
PP
VV
TS |  |  |  | Technická specifikace položky odpovídá příslušné cenové soustavě.
P | 3 | 17411 |  | ZÁSYP JAM A RÝH ZEMINOU SE ZHUTNĚNÍM | M3 | 12.6 | 0 |  |  |  | 0 |  | 2019_OTSKP |  | 2
PP
VV
TS |  |  |  | Technická specifikace položky odpovídá příslušné cenové soustavě.
P | 4 | 702901 |  | ZASYPÁNÍ KABELOVÉHO ŽLABU VRSTVOU Z PŘESÁTÉHO PÍSKU SVĚTLÉ ŠÍŘKY DO 120 MM | M | 40 | 0 |  |  |  | 0 |  | 2019_OTSKP |  | 2
PP
VV
TS |  |  |  | Technická specifikace položky odpovídá příslušné cenové soustavě.
P | 5 | 702111 |  | KABELOVÝ ŽLAB ZEMNÍ VČETNĚ KRYTU SVĚTLÉ ŠÍŘKY DO 120 MM | M | 40 | 0 |  |  |  | 0 |  | 2019_OTSKP |  | 2
PP
VV
TS |  |  |  | Technická specifikace položky odpovídá příslušné cenové soustavě.
P | 6 | 702312 |  | ZAKRYTÍ KABELŮ VÝSTRAŽNOU FÓLIÍ ŠÍŘKY PŘES 20 DO 40 CM | M | 40 | 0 |  |  |  | 0 |  | 2019_OTSKP |  | 2
PP
VV
TS |  |  |  | Technická specifikace položky odpovídá příslušné cenové soustavě.
SD |  | 741 |  | Elektroinstalační materiál, ocelové konstrukce, uzemnění
P | 8 | 703411 |  | ELEKTROINSTALAČNÍ TRUBKA PLASTOVÁ VČETNĚ UPEVNĚNÍ A PŘÍSLUŠENSTVÍ DN PRŮMĚRU DO 25 MM | M | 10 | 0 |  |  |  | 0 |  | 2019_OTSKP |  | 2
PP
VV
TS |  |  |  | Technická specifikace položky odpovídá příslušné cenové soustavě.
SD |  | 742 |  | Silnoproudé rozvody
P | 16 | 742I11 |  | KABEL NN CU OVLÁDACÍ 7-12ŽÍLOVÝ DO 2,5 MM2 | M | 195 | 0 |  |  |  | 0 |  | 2019_OTSKP |  | 2
PP |  |  |  | 7x1,5mm2
VV
TS |  |  |  | Technická specifikace položky odpovídá příslušné cenové soustavě.
P | 17 | 742I12 |  | KABEL NN CU OVLÁDACÍ 7-12ŽÍLOVÝ OD 4 DO 6 MM2 | M | 650 | 0 |  |  |  | 0 |  | 2019_OTSKP |  | 2
PP |  |  |  | 7x4mm2
VV
TS |  |  |  | Technická specifikace položky odpovídá příslušné cenové soustavě.
P | 19 | 742M12 |  | UKONČENÍ 7-12ŽÍLOVÉHO KABELU V ROZVADĚČI NEBO NA PŘÍSTROJI OD 4 DO 6 MM2 | KUS | 8 | 0 |  |  |  | 0 |  | 2019_OTSKP |  | 2
PP
VV
TS |  |  |  | Technická specifikace položky odpovídá příslušné cenové soustavě.
SD |  | 744 |  | Zkoušky, revize a HZS
P | 28 | 747521 |  | ZKOUŠKY VODIČŮ A KABELŮ OVLÁDACÍCH OD 5 DO 12 ŽIL | KUS | 6 | 0 |  |  |  | 0 |  | 2019_OTSKP |  | 2
PP
VV
TS |  |  |  | Technická specifikace položky odpovídá příslušné cenové soustavě.
SD |  | 990 |  | Poplatky za skládky
P | 32 | 015112 |  | POPLATKY ZA LIKVIDACI ODPADŮ NEKONTAMINOVANÝCH - 17 05 04 VYTĚŽENÉ ZEMINY A HORNINY - II. TŘÍDA TĚŽITELNOSTI | T | 0.07 | 0 |  |  |  | 0 |  | 2019_OTSKP |  | 2
PP
VV
TS |  |  |  | Technická specifikace položky odpovídá příslušné cenové soustavě.
SD |  | 999-R |  | R-položky
P | 33 | R742097 |  | H05VV-F-4x1,5 mm2, šňůra ohebná celoplastová | M | 10 | 0 |  |  |  | 0 |  | [bez vazby na CS] |  | 2
PP
VV
TS |  |  |  | Položka obsahuje : Dodávku a montáž kabelu včetně dovozu, manipulace a uložení kabelu (do země, do chráničky, na rošty, pod omítku a pod.). Dále obsahuje cenu za pom. mechanismy včetně všech ostatních vedlejších nákladů
P | 35 | R743004 |  | Svorkovnicová skříň plastová do venkovního prostředí, 41 - 80 svorek, MX | KUS | 1 | 0 |  |  |  | 0 |  | [bez vazby na CS] |  | 2
PP
VV
TS |  |  |  | Položka obsahuje: Dodávku a montáž svorkovnicové skříně včetně dovozu, manipulace a instalace skříně do terénu. Elektrovýzbroj viz. projektová dokumentace. Dále obsahuje cenu za pom. mechanismy včetně všech ostatních vedlejších nákladů
P | 36 | R743024 |  | Svorkovnicová přechodová skříň, IP65/54, do 6x4mm | KUS | 2 | 0 |  |  |  | 0 |  | [bez vazby na CS] |  | 2
PP
VV
TS |  |  |  | Položka obsahuje: Dodávku a montáž svorkovnicové skříně včetně dovozu, manipulace a instalace skříně do terénu. Elektrovýzbroj viz. projektová dokumentace. Dále obsahuje cenu za pom. mechanismy včetně všech ostatních vedlejších nákladů