## formulář 5 -pol.rozp
FORMULÁŘ 5 | [6 empty] | majitel HIM: | SŽDC, s.o. |  | 0 |  | m | 1 | 0 | majitel, cena | SŽDC | ČD | OSTATNÍ
|  | SOUPIS PRACÍ | [7 empty] | Cena za objekt [Kč] |  | mj dle JKSO | počet mj | objektový ukazatel
Název stavby : |  | Modernizace ŽST Cheb | [5 empty] | Číslo stavby | 5413510003 | [5 empty] | hlavičky stavby
Název PS,SO : |  | Železniční most v km 454,545 tr. Plzeň hl. n. - Cheb | Zatřídění objektu : (JKSO, JKPOV) | 821 29 |  |  |  | Číslo PS,SO | SO 10-40 | [5 empty] | hlavičky objektu | doplňte název PS - SO:doplňte JKSO
Datum zpracování : | [7 empty] | Datum aktualizace : | [6 empty] | hlavičky datumů | 34
Poř. | [6 empty] | C E N A |  |  |  | typ řádku | kód datové základny | Technická specifikace | Výkaz výměr | nadpisy sloupců | 22
číslo | Číslo |  | měrná |  | jednotková | Celková | dodávky |  | montáže | [5 empty] | nadpisy sloupců
pol. | položky | Název položky | jednotka | množství | hmotnost | hmotnost | jednotková | celkem | jednotková | celkem |  |  |  |  | nadpisy sloupců
| 1 | 2 | 3 | 4 | 5 | 6 | 7 | 8 | 9 | 10 | 12 | 13 | 14 | 15 | nadpisy sloupců
řádek s filtry
Díl: | O990 | Poplatky za likvidaci odpadů | [8 empty] | SD
1 | 014101 | POPLATKY ZA SKLÁDKU | M3 | 5260.008 |  | 0 |  | 0 | 0 | 0 | B | Odpady | zahrnuje veškeré poplatky provozovateli skládky související s uložením odpadu na skládce. | 1: 2630,004m3*2,0t/m3=5 260,0080 [A]t ; výkop z pol. č. 17120
2 | 014102a | POPLATKY ZA SKLÁDKU | T | 16.32 |  | 0 |  | 0 | 0 | 0 | B | Odpady | zahrnuje veškeré poplatky provozovateli skládky související s uložením odpadu na skládce. | 1: 13,6m3*1,2t/m3=16,3200 [A]t ; asfalt z pol. č. 113136
3 | 014102b | POPLATKY ZA SKLÁDKU | T | 15.635 |  | 0 |  | 0 | 0 | 0 | B | Odpady | zahrnuje veškeré poplatky provozovateli skládky související s uložením odpadu na skládce. | 1: 6,798m3*2,3t/m3=15,6354 [A]t ; keram. dlažba z pol. č. 113186
4 | 014102c | POPLATKY ZA SKLÁDKU | T | 25.933 |  | 0 |  | 0 | 0 | 0 | B | Odpady | zahrnuje veškeré poplatky provozovateli skládky související s uložením odpadu na skládce. | 1: 14,407m3*1,8t/m3=25,9326 [A]t ; cihly z pol. č. 966146
5 | 014102d | POPLATKY ZA SKLÁDKU | T | 166.212 |  | 0 |  | 0 | 0 | 0 | B | Odpady | zahrnuje veškeré poplatky provozovateli skládky související s uložením odpadu na skládce. | 1: 69,255m3*2,4t/m3=166,2120 [A]t ; prostý beton z pol. č. 966156
6 | 014102e | POPLATKY ZA SKLÁDKU | T | 244.25 |  | 0 |  | 0 | 0 | 0 | B | Odpady | zahrnuje veškeré poplatky provozovateli skládky související s uložením odpadu na skládce. | 1: 97,7m3*2,5t/m3=244,2500 [A]t ; železobeton z pol. č. 966166
7 | 014102f | POPLATKY ZA SKLÁDKU | T | 0.898 |  | 0 |  | 0 | 0 | 0 | B | Odpady | zahrnuje veškeré poplatky provozovateli skládky související s uložením odpadu na skládce. | 1: 898,35m2*1kg/m2/1000=0,8984 [A]t; izolace z pol. č. 97817
S | Celkem za O990 | Poplatky za likvidaci odpadů |  |  |  | 0 |  | 0 |  | 0
Díl: | 1 | Zemní práce | [8 empty] | SD
8 | 113136 | ODSTRANĚNÍ KRYTU ZPEVNĚNÝCH PLOCH S ASFALT POJIVEM, ODVOZ DO 12KM | M3 | 13.6 |  | 0 |  | 0 | 0 | 0 | B | OTSKP | Položka zahrnuje veškerou manipulaci s vybouranou sutí a s vybouranými hmotami vč. uložení na skládku. Nezahrnuje poplatek za skládku, který se vykazuje v položce 0141** (s výjimkou malého množství bouraného materiálu, kde je možné poplatek zahrnout do jednotkové ceny bourání – tento fakt musí být uveden v doplňujícím textu k položce). | 1: 13,6m3=13,6000 [A]m3 ; dle kubaturových listů projektanta - povrch nástupiště - litý asfalt v tl. 50 mm; včetně odvozu materiálu na skládku - předpoklad skládka Chocovice 9 km, poplatek za uložení odpadu uveden v pol. č. 014102a
9 | 113186 | ODSTRANĚNÍ KRYTU ZPEVNĚNÝCH PLOCH Z DLAŽDIC, ODVOZ DO 12KM | M3 | 6.798 |  | 0 |  | 0 | 0 | 0 | B | OTSKP | Položka zahrnuje veškerou manipulaci s vybouranou sutí a s vybouranými hmotami vč. uložení na skládku. Nezahrnuje poplatek za skládku, který se vykazuje v položce 0141** (s výjimkou malého množství bouraného materiálu, kde je možné poplatek zahrnout do jednotkové ceny bourání – tento fakt musí být uveden v doplňujícím textu k položce). | 1: 53,57m2*0,02m=1,0714 [A]m3 ; u schodů - náběh 2: 286,35m2*0,02m=5,7270 [B]m3 ; v podchodu Celkem: A+B=6,7984 [C]m3 ; dle kubaturových listů projektanta - odstranění dlažby tl. 20 mm, včetně odvozu materiálu na skládku - předpoklad skládka Chocovice 9 km, poplatek za uložení odpadu uveden v pol. č. 014102b
10 | 11353 | ODSTRANĚNÍ CHODNÍKOVÝCH KAMENNÝCH OBRUBNÍKŮ | M | 32 |  | 0 |  | 0 | 0 | 0 | B | OTSKP | Položka zahrnuje veškerou manipulaci s vybouranou sutí a s vybouranými hmotami vč. uložení na skládku. Nezahrnuje poplatek za skládku, který se vykazuje v položce 0141** (s výjimkou malého množství bouraného materiálu, kde je možné poplatek zahrnout do jednotkové ceny bourání – tento fakt musí být uveden v doplňujícím textu k položce). | 1: 9,0m=9,0000 [A]m ; žulový obrubník 300/240 mm 2: 14,0m=14,0000 [B]m ; žulový obrubník 300/220 mm 3: 9,0m=9,0000 [C]m ; žulový obrubník 300/200 mm Celkem: A+B+C=32,0000 [D]m ; vč. odvozu na místo určené investorem
11 | 131736 | HLOUBENÍ JAM ZAPAŽ I NEPAŽ TŘ. I, ODVOZ DO 12KM | M3 | 2580.1 |  | 0 |  | 0 | 0 | 0 | B | OTSKP | položka zahrnuje: - vodorovná a svislá doprava, přemístění, přeložení, manipulace s výkopkem - kompletní provedení vykopávky nezapažené i zapažené - ošetření výkopiště po celou dobu práce v něm vč. klimatických opatření - ztížení vykopávek v blízkosti podzemního vedení, konstrukcí a objektů vč. jejich dočasného zajištění - ztížení pod vodou, v okolí výbušnin, ve stísněných prostorech a pod. - příplatek za lepivost - těžení po vrstvách, pásech a po jiných nutných částech (figurách) - čerpání vody vč. čerpacích jímek, potrubí a pohotovostní čerpací soupravy (viz ustanovení k pol. 1151,2) - potřebné snížení hladiny podzemní vody - těžení a rozpojování jednotlivých balvanů - vytahování a nošení výkopku - svahování a přesvah. svahů do konečného tvaru, výměna hornin v podloží a v pláni znehodnocené klimatickými vlivy - ruční vykopávky, odstranění kořenů a napadávek - pažení, vzepření a rozepření vč. přepažování (vyjma štětových stěn) - úpravu, ochranu a očištění dna, základové spáry, stěn a svahů - odvedení nebo obvedení vody v okolí výkopiště a ve výkopišti - třídění výkopku - veškeré pomocné konstrukce umožňující provedení vykopávky (příjezdy, sjezdy, nájezdy, lešení, podpěr. konstr., přemostění, zpevněné plochy, zakrytí a pod.) - nezahrnuje uložení zeminy (na skládku, do násypu) ani poplatky za skládku, vykazují se v položce č.0141** | 1: 2580,1m3=2 580,1000 [A]m3 ; dle kubaturových listů projektanta - výkopy - výkres č. 12, včetně odvozu materiálu na skládku - předpoklad skládka Chocovice 9 km, poplatek za uložení odpadu uveden v pol. č. 014101
12 | 141146 | PROTLAČOVÁNÍ OCELOVÉHO POTRUBÍ DN DO 400MM | M | 12.62 |  | 0 |  | 0 | 0 | 0 | B | OTSKP | položka zahrnuje dodávku protlačovaného potrubí a veškeré pomocné práce (startovací zařízení, startovací a cílová jáma, opěrné a vodící bloky a pod.) | 1: 2,12m+10,5m=12,6200 [A]m ; ocel. chránička DN 400 mm, včetně zainjektování MC 25
13 | 17120 | ULOŽENÍ SYPANINY DO NÁSYPŮ A NA SKLÁDKY BEZ ZHUTNĚNÍ | M3 | 2630.004 |  | 0 |  | 0 | 0 | 0 | B | OTSKP | položka zahrnuje: - kompletní provedení zemní konstrukce do předepsaného tvaru - ošetření úložiště po celou dobu práce v něm vč. klimatických opatření - ztížení v okolí vedení, konstrukcí a objektů a jejich dočasné zajištění - ztížení provádění ve ztížených podmínkách a stísněných prostorech - ztížené ukládání sypaniny pod vodu - ukládání po vrstvách a po jiných nutných částech (figurách) vč. dosypávek - spouštění a nošení materiálu - úprava, očištění a ochrana podloží a svahů - svahování, uzavírání povrchů svahů - udržování úložiště a jeho ochrana proti vodě - odvedení nebo obvedení vody v okolí úložiště a v úložišti - veškeré pomocné konstrukce umožňující provedení zemní konstrukce (příjezdy, sjezdy, nájezdy, lešení, podpěrné konstrukce, přemostění, zpevněné plochy, zakrytí a pod.) | 1: 2580,1m3=2 580,1000 [A]m3 ; materiál z pol. č. 131736 2: 3,14*0,075m*0,075m*(36ks*7,5m)+3,14*0,075m*0,075m*(52ks*8,0m)=12,1165 [B]m3; materiál z pol. č. 131736 3: 3,14*0,1m*0,1m*(16ks*6,0m)=3,0144 [C]m3; materiál z pol. č. 26113 4: 3,14*0,15m*0,15m*492,2m=34,7739 [D]m3; materiál z pol. č. 26114 Celkem: A+B+C+D=2 630,0048 [E]m3
14 | 17481 | ZÁSYP JAM A RÝH Z NAKUPOVANÝCH MATERIÁLŮ | M3 | 2212.46 |  | 0 |  | 0 | 0 | 0 | B | OTSKP | položka zahrnuje: - kompletní provedení zemní konstrukce včetně nákupu a dopravy materiálu dle zadávací dokumentace - úprava ukládaného materiálu vlhčením, tříděním, promícháním nebo vysoušením, příp. jiné úpravy za účelem zlepšení jeho mech. vlastností - hutnění i různé míry hutnění - ošetření úložiště po celou dobu práce v něm vč. klimatických opatření - ztížení v okolí vedení, konstrukcí a objektů a jejich dočasné zajištění - ztížení provádění vč. hutnění ve ztížených podmínkách a stísněných prostorech - ztížené ukládání sypaniny pod vodu - ukládání po vrstvách a po jiných nutných částech (figurách) vč. dosypávek - spouštění a nošení materiálu - výměna částí zemní konstrukce znehodnocené klimatickými vlivy - udržování úložiště a jeho ochrana proti vodě - odvedení nebo obvedení vody v okolí úložiště a v úložišti - veškeré pomocné konstrukce umožňující provedení zemní konstrukce (příjezdy, sjezdy, nájezdy, lešení, podpěrné konstrukce, přemostění, zpevněné plochy, zakrytí a pod.) | 1: 2580,1m3=2 580,1000 [A]m3 ; výkop 2: -3,85m3=-3,8500 [B]m3 ; odpočet podkladu pod šachty 3: -12,35m3=-12,3500 [C]m3 ; odpočet podkl. beton pod drenáž 4: -4,72m3=-4,7200 [D]m3 ; odpočet vlastní drenáže 5: -22,13m3=-22,1300 [E]m3 ; odpočet odvod. šachet 6: -28,86m3=-28,8600 [F]m3 ; odpočet obsypu drenáže 7: -295,73m3=- 295,7300 [G]m3 ; odpočet ZKPP Celkem: A+B+C+D+E+F+G=2 212,4600 [H]m3 ; dle kubaturových listů projektanta - zásyp ze štěrkodrti fr. 0/32 mm
15 | 17581 | OBSYP POTRUBÍ A OBJEKTŮ Z NAKUPOVANÝCH MATERIÁLŮ | M3 | 28.857 |  | 0 |  | 0 | 0 | 0 | B | OTSKP | položka zahrnuje: - kompletní provedení zemní konstrukce včetně nákupu a dopravy materiálu dle zadávací dokumentace - úprava ukládaného materiálu vlhčením, tříděním, promícháním nebo vysoušením, příp. jiné úpravy za účelem zlepšení jeho mech. vlastností - hutnění i různé míry hutnění - ošetření úložiště po celou dobu práce v něm vč. klimatických opatření - ztížení v okolí vedení, konstrukcí a objektů a jejich dočasné zajištění - ztížení provádění vč. hutnění ve ztížených podmínkách a stísněných prostorech - ztížené ukládání sypaniny pod vodu - ukládání po vrstvách a po jiných nutných částech (figurách) vč. dosypávek - spouštění a nošení materiálu - výměna částí zemní konstrukce znehodnocené klimatickými vlivy - ruční hutnění a výplň jam a prohlubní v podloží - úprava, očištění, ochrana a zhutnění podloží - svahování, hutnění a uzavírání povrchů svahů - zřízení lavic na svazích - udržování úložiště a jeho ochrana proti vodě - odvedení nebo obvedení vody v okolí úložiště a v úložišti - veškeré pomocné konstrukce umožňující provedení zemní konstrukce (příjezdy, sjezdy, nájezdy, lešení, podpěrné konstrukce, přemostění, zpevněné plochy, zakrytí a pod.) | 1: 0,3m2*96,19m=28,8570 [A]m3 ; dle kubaturových listů projektanta - obsyp drenáže štěrkem fr. 16/32 mm
S | Celkem za 1 | Zemní práce |  |  |  | 0 |  | 0 |  | 0
Díl: | 2 | Základy | [8 empty] | SD
16 | 22694 | ZÁPOROVÉ PAŽENÍ Z KOVU DOČASNÉ | T | 22.429 |  | 0 |  | 0 | 0 | 0 | B | OTSKP | položka zahrnuje opotřebení ocelových zápor, jejich osazení do připravených vrtů včetně zabetonování konců a obsypu, případně jejich zaberanění a jejich odstranění. Ocelová převázka se započítá do výsledné hmotnosti. | 1: 9,1637t=9,1637 [A]t ; HEA 140 vč. bet. kořene C20/25 2: 3,6963t=3,6963 [B]t ; převázka U 200 3: 2,338t=2,3380 [C]t ; HEA 100 vč. bet. kořene C20/25 4: 4,5024t=4,5024 [D]t ; kotva pr. 32 mm vč. bet. kořene C20/25 5: 0,6761t=0,6761 [E]t ; TR. 102/10 6: 0,985t=0,9850 [F]t ; spoje 5% 7:1,0681t=1,0681 [G]t ; prořez 5% Celkem: A+B+C+D+E+F+G=22,4296 [H]t ; viz. výkres č. 13 - výkopy a pažení
17 | 22594 | ZÁPOROVÉ PAŽENÍ Z KOVU TRVALÉ | T | 2.686 |  | 0 |  | 0 | 0 | 0 | B | OTSKP | položka zahrnuje dodávku ocelových zápor, jejich osazení do připravených vrtů včetně zabetonování konců a obsypu, případně jejich zaberanění. Ocelová převázka se započítá do výsledné hmotnosti. | 1: 2,436t=2,4360 [A]t ; pažiny UNION 2: 0,1218t=0,1218 [B]t ; spoje 5% 3: 0,1279t=0,1279 [C]t; prořez 5% Celkem: A+B+C=2,6857 [D]t ; viz. výkres č. 13 - výkopy a pažení
18 | 22695A | VÝDŘEVA ZÁPOROVÉHO PAŽENÍ DOČASNÁ (PLOCHA) | M2 | 15 |  | 0 |  | 0 | 0 | 0 | B | OTSKP | položka zahrnuje osazení pažin bez ohledu na druh, jejich opotřebení a jejich odstranění | 1: 15,0m3=15,0000 [A]m3, hranoly 120 x 100 mm ; viz. výkres č. 13 - výkopy a pažení
19 | 227831 | MIKROPILOTY KOMPLET D DO 150MM NA POVRCHU | M | 112 |  | 0 |  | 0 | 0 | 0 | B | OTSKP | Položka mikropiloty obsahuje kompletní práce, které jsou nutné pro předepsanou funkci mikropilot, t.j. dodání trubek a injekčních hmot, osazení a zainjektování trubek, včetně pomocných konstrukcí (lešení, montážní plošiny a pod.). Neobsahuje vrty (uvedou se v položce 261 nebo 266). | 1: 7,0m*16ks=112,0000 [A]m ; TR. 89/10 mm, vč. kořene mikropilot D 400 mm, dl. 6,0 m
20 | 26113 | VRTY PRO KOTVENÍ, INJEKTÁŽ A MIKROPILOTY NA POVRCHU TŘ. I D DO 150MM | M | 686 |  | 0 |  | 0 | 0 | 0 | B | OTSKP | položka zahrnuje: přemístění, montáž a demontáž vrtných souprav svislou dopravu zeminy z vrtu vodorovnou dopravu zeminy bez uložení na skládku případně nutné pažení dočasné (včetně odpažení) i trvalé | 1: (36ks*7,5m)+(52ks*8,0m)=686,0000 [A]m ; vrt D 150 mm pro kotvy záporového pažení, uložení zeminy je uvedeno v pol. č. 17120
21 | 26114 | VRTY PRO KOTVENÍ, INJEKTÁŽ A MIKROPILOTY NA POVRCHU TŘ. I D DO 200MM | M | 96 |  | 0 |  | 0 | 0 | 0 | B | OTSKP | položka zahrnuje: přemístění, montáž a demontáž vrtných souprav svislou dopravu zeminy z vrtu vodorovnou dopravu zeminy bez uložení na skládku případně nutné pažení dočasné (včetně odpažení) i trvalé | 1: 6,0m*16ks=96,0000 [A]m ; vrty pro mikropiloty D 156 mm, uložení zeminy je uvedeno v pol. č. 17120
22 | 261316 | VRTY PRO KOTV, INJEKT, MIKROPIL NA POVRCHU TŘ III D DO 80MM | M | 0.8 |  | 0 |  | 0 | 0 | 0 | B | OTSKP | položka zahrnuje: přemístění, montáž a demontáž vrtných souprav svislou dopravu zeminy z vrtu vodorovnou dopravu zeminy bez uložení na skládku případně nutné pažení dočasné (včetně odpažení) i trvalé | 1: 2ks*0,4m=0,8000 [A]m ; vrty pro prostupy kabelů v cihlové stěně (šachta nad nástupištěm)
23 | 261516 | VRTY PRO KOTV, INJEKT, MIKROPIL NA POVRCHU TŘ V D DO 80MM | M | 7.2 |  | 0 |  | 0 | 0 | 0 | B | OTSKP | položka zahrnuje: přemístění, montáž a demontáž vrtných souprav svislou dopravu zeminy z vrtu vodorovnou dopravu zeminy bez uložení na skládku případně nutné pažení dočasné (včetně odpažení) i trvalé | 1: (4ks+5ks+2ks+5ks+2ks)*0,4m=7,2000 [A]m ; vrty pro prostupy kabelů ve stěnách podchodu - nástupiště
24 | 264115 | VRTY PRO PILOTY TŘ. I D DO 300MM | M | 492.2 |  | 0 |  | 0 | 0 | 0 | B | OTSKP | položka zahrnuje: - zřízení vrtu, svislou a vodorovnou dopravu zeminy bez uložení na skládku, vrtací práce zapaž. i nepaž. vrtu - čerpání vody z vrtu, vyčištění vrtu - zabezpečení vrtacích prací - dopravu, nájem, provoz a přemístění, montáž a demontáž vrtacích zařízení a dalších mechanismů - lešení a podpěrné konstrukce pro práci a manipulaci s vrtacím zařízení a dalších mechanismů - vrtací plošiny vč. zemních prací, zpevnění, odvodnění a pod. - v případě zapažení dočasnými pažnicemi jejich opotřebení - v případě zapažení suspenzí veškeré hospodaření s ní - nezahrnuje zapažení trvalými pažnicemi - nezahrnuje uložení zeminy na skládku a poplatek za skládku | 1: 6ks*8,0m=48,0000 [A]m 2: 2ks*6,6m=13,2000 [B]m 3: 6ks*5,3m=31,8000 [C]m 4: 12ks*7,3m=87,6000 [D]m 5: 4ks*5,7m=22,8000 [E]m 6: 4ks*4,2m=16,8000 [F]m 7: 12ks*9,0m=108,0000 [G]m 8: 4ks*6,0m=24,0000 [H]m 9: 20ks*6,0m=120,0000 [I]m 10: 5ks*4,0m=20,0000 [J]m Celkem: A+B+C+D+E+F+G+H+I+J=492,2000 [K]m, vrty pro zápory záporového pažení, uložení zeminy je uvedeno v pol. č. 17120
25 | 27211 | ZÁKLADY Z DÍLCŮ BETONOVÝCH | M3 | 20.2 |  | 0 |  | 0 | 0 | 0 | B | OTSKP | - dodání dílce požadovaného tvaru a vlastností, jeho skladování, doprava a osazení do definitivní polohy, včetně komplexní technologie výroby a montáže dílců, ošetření a ochrana dílců, - u dílců železobetonových a předpjatých veškerá výztuž, případně i tuhé kovové prvky a závěsná oka, - úpravy a zařízení pro uložení a transport dílce, - veškeré požadované úpravy dílců, včetně doplňkových konstrukcí a vybavení, - sestavení dílce na stavbě včetně montážních zařízení, plošin a prahů a pod., - výplň, těsnění a tmelení spár a spojů, - očištění a ošetření úložných ploch, - zednické výpomoce pro montáž dílců, - označení dílce výrobním štítkem nebo jiným způsobem, - úpravy dílce pro dodržení požadované přesnosti jeho osazení, včetně případných měření, - veškerá zařízení pro zajištění stability v každém okamžiku, - další práce dané případně specifikací k příslušnému prefabrik. dílci (úprava pohledových ploch, příp. rubových ploch, osazení měřících zařízení, zkoušení a měření dílců a pod.). | 1: 2*10,1m3=20,2000 [A]m3 ; dle kubaturových listů projektanta - základ šachet z betonových tvárnic
26 | 272325 | ZÁKLADY ZE ŽELEZOBETONU DO C30/37 (B37) | M3 | 15.78 |  | 0 |  | 0 | 0 | 0 | B | OTSKP | - dodání čerstvého betonu (betonové směsi) požadované kvality, jeho uložení do požadovaného tvaru při jakékoliv hustotě výztuže, konzistenci čerstvého betonu a způsobu hutnění, ošetření a ochranu betonu, - zhotovení nepropustného, mrazuvzdorného betonu a betonu požadované trvanlivosti a vlastností, - užití potřebných přísad a technologií výroby betonu, - zřízení pracovních a dilatačních spar, včetně potřebných úprav, výplně, vložek, opracování, očištění a ošetření, - bednění požadovaných konstr. (i ztracené) s úpravou dle požadované kvality povrchu betonu, včetně odbedňovacích a odskružovacích prostředků, - podpěrné konstr. (skruže) a lešení všech druhů pro bednění, uložení čerstvého betonu, výztuže a doplňkových konstr., vč. požadovaných otvorů, ochranných a bezpečnostních opatření a základů těchto konstrukcí a lešení, - vytvoření kotevních čel, kapes, nálitků, a sedel, - zřízení všech požadovaných otvorů, kapes, výklenků, prostupů, dutin, drážek a pod., vč. ztížení práce a úprav kolem nich, - úpravy pro osazení výztuže, doplňkových konstrukcí a vybavení, - úpravy povrchu pro položení požadované izolace, povlaků a nátěrů, případně vyspravení, - ztížení práce u kabelových a injektážních trubek a ostatních zařízení osazovaných do betonu, - konstrukce betonových kloubů, upevnění kotevních prvků a doplňkových konstrukcí, - nátěry zabraňující soudržnost betonu a bednění, - výplň, těsnění a tmelení spar a spojů, - opatření povrchů betonu izolací proti zemní vlhkosti v částech, kde přijdou do styku se zeminou nebo kamenivem, - případné zřízení spojovací vrstvy u základů, - úpravy pro osazení zařízení ochrany konstrukce proti vlivu bludných proudů, | 1: 2*1,1m*5,0m*0,7m=7,7000 [A]m3 ; práh pro zastřešení 2: 3,15m3+0,76m3+0,13m3=4,0400 [B]m3 ; základová deska výtahové šachty u nást. č. 2 3: 3,15m3+0,76m3+0,13m3=4,0400 [C]m3 základová deska výtahové šachty u nást. č. 3 Celkem: A+B+C=15,7800 [D]m3 ; dle kubaturových listů projektanta - beton C30/37-XF3, XA1
27 | 272326 | ZÁKLADY ZE ŽELEZOBETONU DO C30/37 (B37) | M4 | 16.78 |  | 0 |  | 0 | 0 | 0 | B | OTSKP | - dodání čerstvého betonu (betonové směsi) požadované kvality, jeho uložení do požadovaného tvaru při jakékoliv hustotě výztuže, konzistenci čerstvého betonu a způsobu hutnění, ošetření a ochranu betonu, - zhotovení nepropustného, mrazuvzdorného betonu a betonu požadované trvanlivosti a vlastností, - užití potřebných přísad a technologií výroby betonu, - zřízení pracovních a dilatačních spar, včetně potřebných úprav, výplně, vložek, opracování, očištění a ošetření, - bednění požadovaných konstr. (i ztracené) s úpravou dle požadované kvality povrchu betonu, včetně odbedňovacích a odskružovacích prostředků, - podpěrné konstr. (skruže) a lešení všech druhů pro bednění, uložení čerstvého betonu, výztuže a doplňkových konstr., vč. požadovaných otvorů, ochranných a bezpečnostních opatření a základů těchto konstrukcí a lešení, - vytvoření kotevních čel, kapes, nálitků, a sedel, - zřízení všech požadovaných otvorů, kapes, výklenků, prostupů, dutin, drážek a pod., vč. ztížení práce a úprav kolem nich, - úpravy pro osazení výztuže, doplňkových konstrukcí a vybavení, - úpravy povrchu pro položení požadované izolace, povlaků a nátěrů, případně vyspravení, - ztížení práce u kabelových a injektážních trubek a ostatních zařízení osazovaných do betonu, - konstrukce betonových kloubů, upevnění kotevních prvků a doplňkových konstrukcí, - nátěry zabraňující soudržnost betonu a bednění, - výplň, těsnění a tmelení spar a spojů, - opatření povrchů betonu izolací proti zemní vlhkosti v částech, kde přijdou do styku se zeminou nebo kamenivem, - případné zřízení spojovací vrstvy u základů, - úpravy pro osazení zařízení ochrany konstrukce proti vlivu bludných proudů, | 1: 2*1,1m*5,0m*0,7m=7,7000 [A]m3 ; práh pro zastřešení 2: 3,15m3+0,76m3+0,13m3=4,0400 [B]m3 ; základová deska výtahové šachty u nást. č. 2 3: 3,15m3+0,76m3+0,13m3=4,0400 [C]m3 základová deska výtahové šachty u nást. č. 3 Celkem: A+B+C=15,7800 [D]m3 ; dle kubaturových listů projektanta - beton C30/37-XF3, XA1
28 | 272327 | ZÁKLADY ZE ŽELEZOBETONU DO C30/37 (B37) | M5 | 17.78 |  | 0 |  | 0 | 0 | 0 | B | OTSKP | - dodání čerstvého betonu (betonové směsi) požadované kvality, jeho uložení do požadovaného tvaru při jakékoliv hustotě výztuže, konzistenci čerstvého betonu a způsobu hutnění, ošetření a ochranu betonu, - zhotovení nepropustného, mrazuvzdorného betonu a betonu požadované trvanlivosti a vlastností, - užití potřebných přísad a technologií výroby betonu, - zřízení pracovních a dilatačních spar, včetně potřebných úprav, výplně, vložek, opracování, očištění a ošetření, - bednění požadovaných konstr. (i ztracené) s úpravou dle požadované kvality povrchu betonu, včetně odbedňovacích a odskružovacích prostředků, - podpěrné konstr. (skruže) a lešení všech druhů pro bednění, uložení čerstvého betonu, výztuže a doplňkových konstr., vč. požadovaných otvorů, ochranných a bezpečnostních opatření a základů těchto konstrukcí a lešení, - vytvoření kotevních čel, kapes, nálitků, a sedel, - zřízení všech požadovaných otvorů, kapes, výklenků, prostupů, dutin, drážek a pod., vč. ztížení práce a úprav kolem nich, - úpravy pro osazení výztuže, doplňkových konstrukcí a vybavení, - úpravy povrchu pro položení požadované izolace, povlaků a nátěrů, případně vyspravení, - ztížení práce u kabelových a injektážních trubek a ostatních zařízení osazovaných do betonu, - konstrukce betonových kloubů, upevnění kotevních prvků a doplňkových konstrukcí, - nátěry zabraňující soudržnost betonu a bednění, - výplň, těsnění a tmelení spar a spojů, - opatření povrchů betonu izolací proti zemní vlhkosti v částech, kde přijdou do styku se zeminou nebo kamenivem, - případné zřízení spojovací vrstvy u základů, - úpravy pro osazení zařízení ochrany konstrukce proti vlivu bludných proudů, | 1: 2*1,1m*5,0m*0,7m=7,7000 [A]m3 ; práh pro zastřešení 2: 3,15m3+0,76m3+0,13m3=4,0400 [B]m3 ; základová deska výtahové šachty u nást. č. 2 3: 3,15m3+0,76m3+0,13m3=4,0400 [C]m3 základová deska výtahové šachty u nást. č. 3 Celkem: A+B+C=15,7800 [D]m3 ; dle kubaturových listů projektanta - beton C30/37-XF3, XA1
S | Celkem za 2 | Základy |  |  |  | 0 |  | 0 |  | 0
Díl: | 3 | Svislé konstrukce | [8 empty] | SD
28 | 311325 | ZDI A STĚNY PODP A VOL ZE ŽELEZOBET DO C30/37 (B37) | M3 | 51.98 |  | 0 |  | 0 | 0 | 0 | B | OTSKP | - dodání čerstvého betonu (betonové směsi) požadované kvality, jeho uložení do požadovaného tvaru při jakékoliv hustotě výztuže, konzistenci čerstvého betonu a způsobu hutnění, ošetření a ochranu betonu, - zhotovení nepropustného, mrazuvzdorného betonu a betonu požadované trvanlivosti a vlastností, - užití potřebných přísad a technologií výroby betonu, - zřízení pracovních a dilatačních spar, včetně potřebných úprav, výplně, vložek, opracování, očištění a ošetření, - bednění požadovaných konstr. (i ztracené) s úpravou dle požadované kvality povrchu betonu, včetně odbedňovacích a odskružovacích prostředků, - podpěrné konstr. (skruže) a lešení všech druhů pro bednění, uložení čerstvého betonu, výztuže a doplňkových konstr., vč. požadovaných otvorů, ochranných a bezpečnostních opatření a základů těchto konstrukcí a lešení, - vytvoření kotevních čel, kapes, nálitků, a sedel, - zřízení všech požadovaných otvorů, kapes, výklenků, prostupů, dutin, drážek a pod., vč. ztížení práce a úprav kolem nich, - úpravy pro osazení výztuže, doplňkových konstrukcí a vybavení, - úpravy povrchu pro položení požadované izolace, povlaků a nátěrů, případně vyspravení, - ztížení práce u kabelových a injektážních trubek a ostatních zařízení osazovaných do betonu, - konstrukce betonových kloubů, upevnění kotevních prvků a doplňkových konstrukcí, - nátěry zabraňující soudržnost betonu a bednění, - výplň, těsnění a tmelení spar a spojů, - opatření povrchů betonu izolací proti zemní vlhkosti v částech, kde přijdou do styku se zeminou nebo kamenivem, - případné zřízení spojovací vrstvy u základů, - úpravy pro osazení zařízení ochrany konstrukce proti vlivu bludných proudů, | 1:1,55m3+1,7m3+0,35m3+0,5m3+3,2m3+8,45m3+0,84m3+0,45m3+10,1m3=27,1400 [A]m3 ; stěny výtahové šachty u nást. č. 2 2: 1,35m3+1,6m3+0,3m3+0,45m3+3,15m3+8,3m3+0,84m3+0,45m3=16,4400 [B]m3 ; stěny výtahové šachty u nást. č. 3 3: 2*4,2m3=8,4000 [C]m3 ; stěny výtahové šachty u nást. č. 3 - nad peronem Celkem: A+B+C=51,9800 [D]m3 ; dle kubaturových listů projektanta - beton C30/37-XF3, XA1
29 | 311362 | VÝZTUŽ ZDÍ A STĚN PODP A VOL Z OCELI 10216, 11373, 11375 | T | 0.303 |  | 0 |  | 0 | 0 | 0 | B | OTSKP | Položka zahrnuje veškerý materiál, výrobky a polotovary, včetně mimostaveništní a vnitrostaveništní dopravy (rovněž přesuny), včetně naložení a složení, případně s uložením - dodání betonářské výztuže v požadované kvalitě, stříhání, řezání, ohýbání a spojování do všech požadovaných tvarů (vč. armakošů) a uložení s požadovaným zajištěním polohy a krytí výztuže betonem, - veškeré svary nebo jiné spoje výztuže, - pomocné konstrukce a práce pro osazení a upevnění výztuže, - zednické výpomoci pro montáž betonářské výztuže, - úpravy výztuže pro osazení doplňkových konstrukcí, - ochranu výztuže do doby jejího zabetonování, - úpravy výztuže pro zřízení železobetonových kloubů, kotevních prvků, závěsných ok a doplňkových konstrukcí, - veškerá opatření pro zajištění soudržnosti výztuže a betonu, - vodivé propojení výztuže, které je součástí ochrany konstrukce proti vlivům bludných proudů, vyvedení do měřících skříní nebo míst pro měření bludných proudů (vlastní měřící skříně se uvádějí položkami SD 74), - povrchovou antikorozní úpravu výztuže, - separaci výztuže, - osazení měřících zařízení a úpravy pro ně, - osazení měřících skříní nebo míst pro měření bludných proudů. | 1: 149,0kg/1000=0,1490 [A]t ; viz. výkres č. 7.1 - nové schodiště - nást. č. 2 - výkres výztuže 2: 153,8kg/1000=0,1538 [B]t ; viz. výkres č. 8.1 - nové schodiště - nást. č. 3 - výkres výztuže Celkem: A+B=0,3028 [C]t
30 | 311365 | VÝZTUŽ ZDÍ A STĚN PODP A VOL Z OCELI 10505, B500B | T | 5.9 |  | 0 |  | 0 | 0 | 0 | B | OTSKP | Položka zahrnuje veškerý materiál, výrobky a polotovary, včetně mimostaveništní a vnitrostaveništní dopravy (rovněž přesuny), včetně naložení a složení, případně s uložením - dodání betonářské výztuže v požadované kvalitě, stříhání, řezání, ohýbání a spojování do všech požadovaných tvarů (vč. armakošů) a uložení s požadovaným zajištěním polohy a krytí výztuže betonem, - veškeré svary nebo jiné spoje výztuže, - pomocné konstrukce a práce pro osazení a upevnění výztuže, - zednické výpomoci pro montáž betonářské výztuže, - úpravy výztuže pro osazení doplňkových konstrukcí, - ochranu výztuže do doby jejího zabetonování, - úpravy výztuže pro zřízení železobetonových kloubů, kotevních prvků, závěsných ok a doplňkových konstrukcí, - veškerá opatření pro zajištění soudržnosti výztuže a betonu, - vodivé propojení výztuže, které je součástí ochrany konstrukce proti vlivům bludných proudů, vyvedení do měřících skříní nebo míst pro měření bludných proudů (vlastní měřící skříně se uvádějí položkami SD 74), - povrchovou antikorozní úpravu výztuže, - separaci výztuže, - osazení měřících zařízení a úpravy pro ně, - osazení měřících skříní nebo míst pro měření bludných proudů. | 1: 2889,1kg/1000=2,8891 [A]t ; viz. výkres č. 7.1 - nové schodiště - nást. č. 2 - výkres výztuže 2: 3011,4kg/1000=3,0114 [B]t ; viz. výkres č. 8.1 - nové schodiště - nást. č. 3 - výkres výztuže Celkem: A+B=5,9005 [C]t
31 | 311366 | VÝZTUŽ ZDÍ A STĚN PODP A VOL Z KARI-SÍTÍ | T | 0.012 |  | 0 |  | 0 | 0 | 0 | B | OTSKP | Položka zahrnuje veškerý materiál, výrobky a polotovary, včetně mimostaveništní a vnitrostaveništní dopravy (rovněž přesuny), včetně naložení a složení, případně s uložením - dodání betonářské výztuže v požadované kvalitě, stříhání, řezání, ohýbání a spojování do všech požadovaných tvarů (vč. armakošů) a uložení s požadovaným zajištěním polohy a krytí výztuže betonem, - veškeré svary nebo jiné spoje výztuže, - pomocné konstrukce a práce pro osazení a upevnění výztuže, - zednické výpomoci pro montáž betonářské výztuže, - úpravy výztuže pro osazení doplňkových konstrukcí, - ochranu výztuže do doby jejího zabetonování, - úpravy výztuže pro zřízení železobetonových kloubů, kotevních prvků, závěsných ok a doplňkových konstrukcí, - veškerá opatření pro zajištění soudržnosti výztuže a betonu, - vodivé propojení výztuže, které je součástí ochrany konstrukce proti vlivům bludných proudů, vyvedení do měřících skříní nebo míst pro měření bludných proudů (vlastní měřící skříně se uvádějí položkami SD 74), - povrchovou antikorozní úpravu výztuže, - separaci výztuže, - osazení měřících zařízení a úpravy pro ně, - osazení měřících skříní nebo míst pro měření bludných proudů. | 1: 11,6kg/1000=0,0116 [A]t ; KARI sítě KY81 - 8/8-100x100 - síť pro stěnu výtahové šachty v napojení na tubus nástupiště č. 3
32 | 31116 | ZDI A STĚNY PODPĚR A VOLNÉ Z DÍLCŮ KERAMIC | M3 | 12.2 |  | 0 |  | 0 | 0 | 0 | B | OTSKP | - dodání dílce požadovaného tvaru a vlastností, jeho skladování, doprava a osazení do definitivní polohy, včetně komplexní technologie výroby a montáže dílců, ošetření a ochrana dílců, - úpravy a zařízení pro uložení a transport dílce, - veškeré požadované úpravy dílců, včetně doplňkových konstrukcí a vybavení, - sestavení dílce na stavbě včetně montážních zařízení, plošin a prahů a pod., - výplň, těsnění a tmelení spár a spojů, - očištění a ošetření úložných ploch, - zednické výpomoce pro montáž dílců, - označení dílce výrobním štítkem nebo jiným způsobem, - úpravy dílce pro dodržení požadované přesnosti jeho osazení, včetně případných měření, - veškerá zařízení pro zajištění stability v každém okamžiku, - další práce dané případně specifikací k příslušnému prefabrik. dílci (úprava pohledových ploch, příp. rubových ploch, osazení měřících zařízení, zkoušení a měření dílců a pod.) | 1: 2*6,1m3=12,2000 [A]m3 ; dle kubaturových listů projektanta - zdivo šachet výtahu nad peronem - keramické tvárnice
33 | 34218 | STĚNY A PŘÍČKY VÝPLŇ A ODDĚL Z DÍLCŮ DŘEVĚNÝCH | M3 | 2.067 |  | 0 |  | 0 | 0 | 0 | B | OTSKP | - dodání dílce požadovaného tvaru a vlastností, jeho skladování, doprava a osazení do definitivní polohy, včetně komplexní technologie výroby a montáže dílců, ošetření a ochrana dílců, - úpravy a zařízení pro uložení a transport dílce, - veškeré požadované úpravy dílců, včetně doplňkových konstrukcí a vybavení, - sestavení dílce na stavbě včetně montážních zařízení, plošin a prahů a pod., - výplň, těsnění a tmelení spár a spojů, - očištění a ošetření úložných ploch, - zednické výpomoce pro montáž dílců, - označení dílce výrobním štítkem nebo jiným způsobem, - úpravy dílce pro dodržení požadované přesnosti jeho osazení, včetně případných měření, - veškerá zařízení pro zajištění stability v každém okamžiku, - další práce dané případně specifikací k příslušnému dílci (úprava pohledových ploch, příp. rubových ploch, osazení měřících zařízení, zkoušení a měření dílců a pod.). - dílenská dokumentace, včetně technologického předpisu spojování, - dodání dřeva v požadované kvalitě a výroba konstrukce (vč. pomůcek, přípravků a prostředků pro výrobu) bez ohledu na náročnost a její objem, dílenská montáž, montážní dokumentace, - dodání spojovacího materiálu, - zřízení montážních a dilatačních spojů, spar, včetně potřebných úprav, vložek, opracování, očištění a ošetření, - podpěr. konstr. a lešení všech druhů pro montáž konstrukcí i doplňkových, včetně požadovaných otvorů, ochranných a bezpečnostních opatření a základů pro tyto konstrukce a lešení, - jakákoliv doprava a manipulace dílců a montážních sestav, včetně dopravy konstrukce z výrobny na stavbu, - montáž konstrukce na stavbě, včetně montážních prostředků a pomůcek a zednických výpomocí, - výplň, těsnění a tmelení spar a spojů, - čištění konstrukce a odstranění všech vrubů (vrypy, otlačeniny a pod.), - veškeré druhy opracování povrchů, včetně úprav pod nátěry a pod izolaci, - veškeré druhy dílenských základů a základních nátěrů a povlaků, - všechny druhy ocelového kotvení, - dílenskou přejímku a montážní prohlídku, včetně požadovaných dokladů, - zřízení kotevních otvorů nebo jam, nejsou-li částí jiné konstrukce, jejich úpravy, očištění a ošetření, - osazení kotvení nebo přímo částí konstrukce do podpůrné konstrukce nebo do zeminy, - výplň kotevních otvorů (případně podlití patních desek) maltou, betonem nebo jinou speciální hmotou, vyplnění jam zeminou, - ošetření kotevní oblasti proti vzniku trhlin, vlivu povětrnosti a pod., - osazení značek, včetně jejich zaměření. Dokumentace pro zadání stavby může dále předepsat, že cena položky ještě obsahuje např.: - veškeré úpravy dřeva pro zlepšení jeho užitných vlastností (impregnace, zpevňování a pod.), - veškeré druhy povrchových úprav, - zvláštní spojové prostředky, rozebíratelnost konstrukce, - osazení měřících zařízení a úprav pro ně. | 1: (14,0m*2,45m+9,75m*3,55m)*0,03m=2,0674 [A]m3 ; zástěna pro usměrnění proudu cestujících po dobu stavebních prací, vč. geotextilie
S | Celkem za 3 | Svislé konstrukce |  |  |  | 0 |  | 0 |  | 0
Díl: | 4 | Vodorovné konstrukce | [8 empty] | SD
34 | 411325 | STROPY ZE ŽELEZOBETONU DO C30/37 (B37) | M3 | 5.8 |  | 0 |  | 0 | 0 | 0 | B | OTSKP | - dodání čerstvého betonu (betonové směsi) požadované kvality, jeho uložení do požadovaného tvaru při jakékoliv hustotě výztuže, konzistenci čerstvého betonu a způsobu hutnění, ošetření a ochranu betonu, - zhotovení nepropustného, mrazuvzdorného betonu a betonu požadované trvanlivosti a vlastností, - užití potřebných přísad a technologií výroby betonu, - zřízení pracovních a dilatačních spar, včetně potřebných úprav, výplně, vložek, opracování, očištění a ošetření, - bednění požadovaných konstr. (i ztracené) s úpravou dle požadované kvality povrchu betonu, včetně odbedňovacích a odskružovacích prostředků, - podpěrné konstr. (skruže) a lešení všech druhů pro bednění, uložení čerstvého betonu, výztuže a doplňkových konstr., vč. požadovaných otvorů, ochranných a bezpečnostních opatření a základů těchto konstrukcí a lešení, - vytvoření kotevních čel, kapes, nálitků, a sedel, - zřízení všech požadovaných otvorů, kapes, výklenků, prostupů, dutin, drážek a pod., vč. ztížení práce a úprav kolem nich, - úpravy pro osazení výztuže, doplňkových konstrukcí a vybavení, - úpravy povrchu pro položení požadované izolace, povlaků a nátěrů, případně vyspravení, - ztížení práce u kabelových a injektážních trubek a ostatních zařízení osazovaných do betonu, - konstrukce betonových kloubů, upevnění kotevních prvků a doplňkových konstrukcí, - nátěry zabraňující soudržnost betonu a bednění, - výplň, těsnění a tmelení spar a spojů, - opatření povrchů betonu izolací proti zemní vlhkosti v částech, kde přijdou do styku se zeminou nebo kamenivem, - případné zřízení spojovací vrstvy u základů, - úpravy pro osazení zařízení ochrany konstrukce proti vlivu bludných proudů | 1: 1,45m3+0,15m3+0,3m3+1,0m3=2,9000 [A]m3; strop výtahové šachty u nást. č. 2 1: 1,45m3+0,15m3+0,3m3+1,0m3=2,9000 [B]m3; strop výtahové šachty u nást. č. 3 Celkem: A+B=5,8000 [C]m3 ; dle kubaturových listů projektanta - beton C25/30-XF3, XC3
35 | 411362 | VÝZTUŽ STROPŮ Z BETONÁŘSKÉ OCELI 10216, 11373, 11375 | T | 0.036 |  | 0 |  | 0 | 0 | 0 | B | OTSKP | Položka zahrnuje veškerý materiál, výrobky a polotovary, včetně mimostaveništní a vnitrostaveništní dopravy (rovněž přesuny), včetně naložení a složení, případně s uložením - dodání betonářské výztuže v požadované kvalitě, stříhání, řezání, ohýbání a spojování do všech požadovaných tvarů (vč. armakošů) a uložení s požadovaným zajištěním polohy a krytí výztuže betonem, - veškeré svary nebo jiné spoje výztuže, - pomocné konstrukce a práce pro osazení a upevnění výztuže, - zednické výpomoci pro montáž betonářské výztuže, - úpravy výztuže pro osazení doplňkových konstrukcí, - ochranu výztuže do doby jejího zabetonování, - úpravy výztuže pro zřízení železobetonových kloubů, kotevních prvků, závěsných ok a doplňkových konstrukcí, - veškerá opatření pro zajištění soudržnosti výztuže a betonu, - vodivé propojení výztuže, které je součástí ochrany konstrukce proti vlivům bludných proudů, vyvedení do měřících skříní nebo míst pro měření bludných proudů (vlastní měřící skříně se uvádějí položkami SD 74), - povrchovou antikorozní úpravu výztuže, - separaci výztuže, - osazení měřících zařízení a úpravy pro ně, - osazení měřících skříní nebo míst pro měření bludných proudů. | 1: 18,4kg/1000=0,0184 [A]t ; viz. výkres č. 7.1 - nové schodiště - nást. č. 2 - výkres výztuže 2: 18,4kg/1000=0,0184 [B]t ; viz. výkres č. 8.1 - nové schodiště - nást. č. 3 - výkres výztuže Celkem: A+B=0,0368 [C]t
36 | 411365 | VÝZTUŽ STROPŮ Z BETONÁŘSKÉ OCELI 10505, B500B | T | 1.172 |  | 0 |  | 0 | 0 | 0 | B | OTSKP | Položka zahrnuje veškerý materiál, výrobky a polotovary, včetně mimostaveništní a vnitrostaveništní dopravy (rovněž přesuny), včetně naložení a složení, případně s uložením - dodání betonářské výztuže v požadované kvalitě, stříhání, řezání, ohýbání a spojování do všech požadovaných tvarů (vč. armakošů) a uložení s požadovaným zajištěním polohy a krytí výztuže betonem, - veškeré svary nebo jiné spoje výztuže, - pomocné konstrukce a práce pro osazení a upevnění výztuže, - zednické výpomoci pro montáž betonářské výztuže, - úpravy výztuže pro osazení doplňkových konstrukcí, - ochranu výztuže do doby jejího zabetonování, - úpravy výztuže pro zřízení železobetonových kloubů, kotevních prvků, závěsných ok a doplňkových konstrukcí, - veškerá opatření pro zajištění soudržnosti výztuže a betonu, - vodivé propojení výztuže, které je součástí ochrany konstrukce proti vlivům bludných proudů, vyvedení do měřících skříní nebo míst pro měření bludných proudů (vlastní měřící skříně se uvádějí položkami SD 74), - povrchovou antikorozní úpravu výztuže, - separaci výztuže, - osazení měřících zařízení a úpravy pro ně, - osazení měřících skříní nebo míst pro měření bludných proudů. | 1: 585,8kg/1000=0,5858 [A]t ; viz. výkres č. 7.1 - nové schodiště - nást. č. 2 - výkres výztuže 2: 585,8kg/1000=0,5858 [B]t ; viz. výkres č. 8.1 - nové schodiště - nást. č. 3 - výkres výztuže Celkem: A+B=1,1716 [C]t
37 | 431325 | SCHODIŠŤ KONSTR ZE ŽELEZOBETONU DO C30/37 (B37) | M3 | 91.7 |  | 0 |  | 0 | 0 | 0 | B | OTSKP | - dodání čerstvého betonu (betonové směsi) požadované kvality, jeho uložení do požadovaného tvaru při jakékoliv hustotě výztuže, konzistenci čerstvého betonu a způsobu hutnění, ošetření a ochranu betonu, - zhotovení nepropustného, mrazuvzdorného betonu a betonu požadované trvanlivosti a vlastností, - užití potřebných přísad a technologií výroby betonu, - zřízení pracovních a dilatačních spar, včetně potřebných úprav, výplně, vložek, opracování, očištění a ošetření, - bednění požadovaných konstr. (i ztracené) s úpravou dle požadované kvality povrchu betonu, včetně odbedňovacích a odskružovacích prostředků, - podpěrné konstr. (skruže) a lešení všech druhů pro bednění, uložení čerstvého betonu, výztuže a doplňkových konstr., vč. požadovaných otvorů, ochranných a bezpečnostních opatření a základů těchto konstrukcí a lešení, - vytvoření kotevních čel, kapes, nálitků, a sedel, - zřízení všech požadovaných otvorů, kapes, výklenků, prostupů, dutin, drážek a pod., vč. ztížení práce a úprav kolem nich, - úpravy pro osazení výztuže, doplňkových konstrukcí a vybavení, - úpravy povrchu pro položení požadované izolace, povlaků a nátěrů, případně vyspravení, - ztížení práce u kabelových a injektážních trubek a ostatních zařízení osazovaných do betonu, - konstrukce betonových kloubů, upevnění kotevních prvků a doplňkových konstrukcí, - nátěry zabraňující soudržnost betonu a bednění, - výplň, těsnění a tmelení spar a spojů, - opatření povrchů betonu izolací proti zemní vlhkosti v částech, kde přijdou do styku se zeminou nebo kamenivem, - případné zřízení spojovací vrstvy u základů, - úpravy pro osazení zařízení ochrany konstrukce proti vlivu bludných proudů | 1: 46,0m3=46,0000 [A]m3 ; viz. výkres č. 5 - nové schodiště - nást. č. 2 - výkres tvaru 2: 45,7m3=45,7000 [B]m3 ; viz. výkres č. 6 - nové schodiště - nást. č. 3 - výkres tvaru Celkem: A+B=91,7000 [C]m3 ; schodiště z betonu C30/37-XF3, XA1
38 | 431362 | VÝZTUŽ SCHODIŠŤ KONSTR Z BETONÁŘ OCELI 10216, 11373, 11375 | T | 0.16 |  | 0 |  | 0 | 0 | 0 | B | OTSKP | Položka zahrnuje veškerý materiál, výrobky a polotovary, včetně mimostaveništní a vnitrostaveništní dopravy (rovněž přesuny), včetně naložení a složení, případně s uložením - dodání betonářské výztuže v požadované kvalitě, stříhání, řezání, ohýbání a spojování do všech požadovaných tvarů (vč. armakošů) a uložení s požadovaným zajištěním polohy a krytí výztuže betonem, - veškeré svary nebo jiné spoje výztuže, - pomocné konstrukce a práce pro osazení a upevnění výztuže, - zednické výpomoci pro montáž betonářské výztuže, - úpravy výztuže pro osazení doplňkových konstrukcí, - ochranu výztuže do doby jejího zabetonování, - úpravy výztuže pro zřízení železobetonových kloubů, kotevních prvků, závěsných ok a doplňkových konstrukcí, - veškerá opatření pro zajištění soudržnosti výztuže a betonu, - vodivé propojení výztuže, které je součástí ochrany konstrukce proti vlivům bludných proudů, vyvedení do měřících skříní nebo míst pro měření bludných proudů (vlastní měřící skříně se uvádějí položkami SD 74), - povrchovou antikorozní úpravu výztuže, - separaci výztuže, - osazení měřících zařízení a úpravy pro ně, - osazení měřících skříní nebo míst pro měření bludných proudů. | 1: 80,2kg/1000=0,0802 [A]t ; viz. výkres č. 7.1 - nové schodiště - nást. č. 2 - výkres výztuže 2: 80,2kg/1000=0,0802 [B]t ; viz. výkres č. 8.1 - nové schodiště - nást. č. 3 - výkres výztuže Celkem: A+B=0,1604 [C]t
39 | 431365 | VÝZTUŽ SCHODIŠŤ KONSTR Z BETONÁŘSKÉ OCELI 10505, B500B | T | 5.612 |  | 0 |  | 0 | 0 | 0 | B | OTSKP | Položka zahrnuje veškerý materiál, výrobky a polotovary, včetně mimostaveništní a vnitrostaveništní dopravy (rovněž přesuny), včetně naložení a složení, případně s uložením - dodání betonářské výztuže v požadované kvalitě, stříhání, řezání, ohýbání a spojování do všech požadovaných tvarů (vč. armakošů) a uložení s požadovaným zajištěním polohy a krytí výztuže betonem, - veškeré svary nebo jiné spoje výztuže, - pomocné konstrukce a práce pro osazení a upevnění výztuže, - zednické výpomoci pro montáž betonářské výztuže, - úpravy výztuže pro osazení doplňkových konstrukcí, - ochranu výztuže do doby jejího zabetonování, - úpravy výztuže pro zřízení železobetonových kloubů, kotevních prvků, závěsných ok a doplňkových konstrukcí, - veškerá opatření pro zajištění soudržnosti výztuže a betonu, - vodivé propojení výztuže, které je součástí ochrany konstrukce proti vlivům bludných proudů, vyvedení do měřících skříní nebo míst pro měření bludných proudů (vlastní měřící skříně se uvádějí položkami SD 74), - povrchovou antikorozní úpravu výztuže, - separaci výztuže, - osazení měřících zařízení a úpravy pro ně, - osazení měřících skříní nebo míst pro měření bludných proudů. | 1: 2806,2kg/1000=2,8062 [A]t ; viz. výkres č. 7.1 - nové schodiště - nást. č. 2 - výkres výztuže 2: 2806,2kg/1000=2,8062 [B]t ; viz. výkres č. 8.1 - nové schodiště - nást. č. 3 - výkres výztuže Celkem: A+B=5,6124 [C]t
40 | 43411a | SCHODIŠŤOVÉ STUPNĚ, Z DÍLCŮ BETON | M3 | 4.998 |  | 0 |  | 0 | 0 | 0 | B | OTSKP | položka zahrnuje: - demontáž dílce a zpětné osazení dílce, veškeré pomocné konstrukce - veškerou manipulaci s dílcem - veškeré další práce plynoucí z technologického předpisu a z platných předpisů - veškeré požadované úpravy dílců, včetně doplňkových konstrukcí a vybavení, - sestavení dílce na stavbě včetně montážních zařízení, plošin a prahů a pod., - výplň, těsnění a tmelení spár a spojů, - očištění a ošetření úložných ploch, - zednické výpomoce pro montáž dílců, - úpravy dílce pro dodržení požadované přesnosti jeho osazení, včetně případných měření, - veškerá zařízení pro zajištění stability v každém okamžiku, - další práce dané případně specifikací k příslušnému prefabrik. dílci (úprava pohledových ploch, příp. rubových ploch, osazení měřících zařízení, zkoušení a měření dílců a pod.). | 1: 0,02m3*2,45m*102ks=4,9980 [A]m3 ; demontáž a zpětné osazení teracových schodištových stupňů, vč. úpravy délky, vč. podmazání cement. maltou, vč. opatření stupňů černým karborundovým páskem 15 x 10 mm, vč. opatření nástupního a výstupního stupně žlutým protiskluzovým pruhem š. 100 mm
41 | 451312 | PODKLADNÍ A VÝPLŇOVÉ VRSTVY Z PROSTÉHO BETONU C12/15 | M3 | 39 |  | 0 |  | 0 | 0 | 0 | B | OTSKP | - dodání čerstvého betonu (betonové směsi) požadované kvality, jeho uložení do požadovaného tvaru při jakékoliv hustotě výztuže, konzistenci čerstvého betonu a způsobu hutnění, ošetření a ochranu betonu, - zhotovení nepropustného, mrazuvzdorného betonu a betonu požadované trvanlivosti a vlastností, - užití potřebných přísad a technologií výroby betonu, - zřízení pracovních a dilatačních spar, včetně potřebných úprav, výplně, vložek, opracování, očištění a ošetření, - bednění požadovaných konstr. (i ztracené) s úpravou dle požadované kvality povrchu betonu, včetně odbedňovacích a odskružovacích prostředků, - podpěrné konstr. (skruže) a lešení všech druhů pro bednění, uložení čerstvého betonu, výztuže a doplňkových konstr., vč. požadovaných otvorů, ochranných a bezpečnostních opatření a základů těchto konstrukcí a lešení, - vytvoření kotevních čel, kapes, nálitků, a sedel, - zřízení všech požadovaných otvorů, kapes, výklenků, prostupů, dutin, drážek a pod., vč. ztížení práce a úprav kolem nich, - úpravy pro osazení výztuže, doplňkových konstrukcí a vybavení, - úpravy povrchu pro položení požadované izolace, povlaků a nátěrů, případně vyspravení, - ztížení práce u kabelových a injektážních trubek a ostatních zařízení osazovaných do betonu, - konstrukce betonových kloubů, upevnění kotevních prvků a doplňkových konstrukcí, - nátěry zabraňující soudržnost betonu a bednění, - výplň, těsnění a tmelení spar a spojů, - opatření povrchů betonu izolací proti zemní vlhkosti v částech, kde přijdou do styku se zeminou nebo kamenivem, - případné zřízení spojovací vrstvy u základů, - úpravy pro osazení zařízení ochrany konstrukce proti vlivu bludných proudů | 1: 12,4m3=12,4000 [A]m3 ; podkladní beton pod drenáží - viz. výkres č. 11 - odvodnění podchodu 2: 13,4m3=13,4000 [B]m3 ; podkladní beton pod schody a podesty, viz. výkres č. 5 - nové schodiště - nást. č. 2 - výkres tvaru 3: 13,2m3=13,2000 [C]m3 ; podkladní beton pod schody a podesty, viz. výkres č. 6 - nové schodiště - nást. č. 3 - výkres tvaru Celkem: A+B+C=39,0000 [D]m3, beton C12/15-X0
42 | 451314 | PODKLADNÍ A VÝPLŇOVÉ VRSTVY Z PROSTÉHO BETONU C25/30 | M3 | 15.7 |  | 0 |  | 0 | 0 | 0 | B | OTSKP | - dodání čerstvého betonu (betonové směsi) požadované kvality, jeho uložení do požadovaného tvaru při jakékoliv hustotě výztuže, konzistenci čerstvého betonu a způsobu hutnění, ošetření a ochranu betonu, - zhotovení nepropustného, mrazuvzdorného betonu a betonu požadované trvanlivosti a vlastností, - užití potřebných přísad a technologií výroby betonu, - zřízení pracovních a dilatačních spar, včetně potřebných úprav, výplně, vložek, opracování, očištění a ošetření, - bednění požadovaných konstr. (i ztracené) s úpravou dle požadované kvality povrchu betonu, včetně odbedňovacích a odskružovacích prostředků, - podpěrné konstr. (skruže) a lešení všech druhů pro bednění, uložení čerstvého betonu, výztuže a doplňkových konstr., vč. požadovaných otvorů, ochranných a bezpečnostních opatření a základů těchto konstrukcí a lešení, - vytvoření kotevních čel, kapes, nálitků, a sedel, - zřízení všech požadovaných otvorů, kapes, výklenků, prostupů, dutin, drážek a pod., vč. ztížení práce a úprav kolem nich, - úpravy pro osazení výztuže, doplňkových konstrukcí a vybavení, - úpravy povrchu pro položení požadované izolace, povlaků a nátěrů, případně vyspravení, - ztížení práce u kabelových a injektážních trubek a ostatních zařízení osazovaných do betonu, - konstrukce betonových kloubů, upevnění kotevních prvků a doplňkových konstrukcí, - nátěry zabraňující soudržnost betonu a bednění, - výplň, těsnění a tmelení spar a spojů, - opatření povrchů betonu izolací proti zemní vlhkosti v částech, kde přijdou do styku se zeminou nebo kamenivem, - případné zřízení spojovací vrstvy u základů, - úpravy pro osazení zařízení ochrany konstrukce proti vlivu bludných proudů | 1: 3,9m3=3,9000 [A]m3 ; podkladní beton C25/30-XF3 pod šachtami - viz. výkres č. 11 - odvodnění podchodu 2: 2*5,9m3=11,8000 [B]m3 ; podkladní beton C25/30-XF3 pod schodnice a podesty Celkem: A+B=15,7000 [C]m3 ; dle kubaturových listů projektanta
43 | 451366 | VÝZTUŽ PODKL VRSTEV Z KARI-SÍTÍ | T | 0.23 |  | 0 |  | 0 | 0 | 0 | B | OTSKP | položka zahrnuje: - dodání betonářské výztuže v požadované kvalitě, stříhání, řezání, ohýbání a spojování do všech požadovaných tvarů (vč. armakošů) a uložení s požadovaným zajištěním polohy a krytí výztuže betonem - veškeré svary nebo jiné spoje výztuže - pomocné konstrukce a práce pro osazení a upevnění výztuže - zednické výpomoci pro montáž betonářské výztuže - úpravy výztuže pro osazení doplňkových konstrukcí - ochranu výztuže do doby jejího zabetonování - veškerá opatření pro zajištění soudržnosti výztuže a betonu - vodivé propojení výztuže, které je součástí ochrany konstrukce proti vlivům bludných proudů, vyvedení do měřících skříní nebo míst pro měření bludných proudů - povrchovou antikorozní úpravu výztuže - separaci výztuže | 1: 230,1kg/1000=0,2301 [A]t ; KARI sítě KY81 - 8/8-100x100 - výztuž podkladního betonu pod šachtami - viz. výkres č. 11 - odvodnění podchodu
44 | 457312 | VYROVNÁVACÍ A SPÁDOVÝ PROSTÝ BETON C12/15 | M3 | 39.7 |  | 0 |  | 0 | 0 | 0 | B | OTSKP | - dodání čerstvého betonu (betonové směsi) požadované kvality, jeho uložení do požadovaného tvaru při jakékoliv hustotě výztuže, konzistenci čerstvého betonu a způsobu hutnění, ošetření a ochranu betonu, - zhotovení nepropustného, mrazuvzdorného betonu a betonu požadované trvanlivosti a vlastností, - užití potřebných přísad a technologií výroby betonu, - zřízení pracovních a dilatačních spar, včetně potřebných úprav, výplně, vložek, opracování, očištění a ošetření, - bednění požadovaných konstr. (i ztracené) s úpravou dle požadované kvality povrchu betonu, včetně odbedňovacích a odskružovacích prostředků, - podpěrné konstr. (skruže) a lešení všech druhů pro bednění, uložení čerstvého betonu, výztuže a doplňkových konstr., vč. požadovaných otvorů, ochranných a bezpečnostních opatření a základů těchto konstrukcí a lešení, - vytvoření kotevních čel, kapes, nálitků, a sedel, - zřízení všech požadovaných otvorů, kapes, výklenků, prostupů, dutin, drážek a pod., vč. ztížení práce a úprav kolem nich, - úpravy pro osazení výztuže, doplňkových konstrukcí a vybavení, - úpravy povrchu pro položení požadované izolace, povlaků a nátěrů, případně vyspravení, - ztížení práce u kabelových a injektážních trubek a ostatních zařízení osazovaných do betonu, - konstrukce betonových kloubů, upevnění kotevních prvků a doplňkových konstrukcí, - nátěry zabraňující soudržnost betonu a bednění, - výplň, těsnění a tmelení spar a spojů, - opatření povrchů betonu izolací proti zemní vlhkosti v částech, kde přijdou do styku se zeminou nebo kamenivem, - případné zřízení spojovací vrstvy u základů, - úpravy pro osazení zařízení ochrany konstrukce proti vlivu bludných proudů | 1: 39,7m3=39,7000 [A]m3 ; dle kubaturových listů projektanta - spádový beton C12/15-X0 pod izolaci
45 | 457314 | VYROVNÁVACÍ A SPÁDOVÝ PROSTÝ BETON C25/30 | M3 | 2.235 |  | 0 |  | 0 | 0 | 0 | B | OTSKP | - dodání čerstvého betonu (betonové směsi) požadované kvality, jeho uložení do požadovaného tvaru při jakékoliv hustotě výztuže, konzistenci čerstvého betonu a způsobu hutnění, ošetření a ochranu betonu, - zhotovení nepropustného, mrazuvzdorného betonu a betonu požadované trvanlivosti a vlastností, - užití potřebných přísad a technologií výroby betonu, - zřízení pracovních a dilatačních spar, včetně potřebných úprav, výplně, vložek, opracování, očištění a ošetření, - bednění požadovaných konstr. (i ztracené) s úpravou dle požadované kvality povrchu betonu, včetně odbedňovacích a odskružovacích prostředků, - podpěrné konstr. (skruže) a lešení všech druhů pro bednění, uložení čerstvého betonu, výztuže a doplňkových konstr., vč. požadovaných otvorů, ochranných a bezpečnostních opatření a základů těchto konstrukcí a lešení, - vytvoření kotevních čel, kapes, nálitků, a sedel, - zřízení všech požadovaných otvorů, kapes, výklenků, prostupů, dutin, drážek a pod., vč. ztížení práce a úprav kolem nich, - úpravy pro osazení výztuže, doplňkových konstrukcí a vybavení, - úpravy povrchu pro položení požadované izolace, povlaků a nátěrů, případně vyspravení, - ztížení práce u kabelových a injektážních trubek a ostatních zařízení osazovaných do betonu, - konstrukce betonových kloubů, upevnění kotevních prvků a doplňkových konstrukcí, - nátěry zabraňující soudržnost betonu a bednění, - výplň, těsnění a tmelení spar a spojů, - opatření povrchů betonu izolací proti zemní vlhkosti v částech, kde přijdou do styku se zeminou nebo kamenivem, - případné zřízení spojovací vrstvy u základů, - úpravy pro osazení zařízení ochrany konstrukce proti vlivu bludných proudů | 1: 1,65m*2,71m*0,3m=1,3414 [A]m3 ; spádový beton výtahové šachty na nástupišti č. 2 2: 1,65m*2,71m*0,2m=0,8943 [B]m3 ; spádový beton výtahové šachty na nástupišti č. 3 Celkem: A+B=2,2357 [C]m3 ; dle kubaturových listů projektanta - beton C25/30-XF3
46 | 457324 | VYROVNÁVACÍ A SPÁD ŽELEZOBETON DO C25/30 (B30) | M3 | 18.6 |  | 0 |  | 0 | 0 | 0 | B | OTSKP | - dodání čerstvého betonu (betonové směsi) požadované kvality, jeho uložení do požadovaného tvaru při jakékoliv hustotě výztuže, konzistenci čerstvého betonu a způsobu hutnění, ošetření a ochranu betonu, - zhotovení nepropustného, mrazuvzdorného betonu a betonu požadované trvanlivosti a vlastností, - užití potřebných přísad a technologií výroby betonu, - zřízení pracovních a dilatačních spar, včetně potřebných úprav, výplně, vložek, opracování, očištění a ošetření, - bednění požadovaných konstr. (i ztracené) s úpravou dle požadované kvality povrchu betonu, včetně odbedňovacích a odskružovacích prostředků, - podpěrné konstr. (skruže) a lešení všech druhů pro bednění, uložení čerstvého betonu, výztuže a doplňkových konstr., vč. požadovaných otvorů, ochranných a bezpečnostních opatření a základů těchto konstrukcí a lešení, - vytvoření kotevních čel, kapes, nálitků, a sedel, - zřízení všech požadovaných otvorů, kapes, výklenků, prostupů, dutin, drážek a pod., vč. ztížení práce a úprav kolem nich, - úpravy pro osazení výztuže, doplňkových konstrukcí a vybavení, - úpravy povrchu pro položení požadované izolace, povlaků a nátěrů, případně vyspravení, - ztížení práce u kabelových a injektážních trubek a ostatních zařízení osazovaných do betonu, - konstrukce betonových kloubů, upevnění kotevních prvků a doplňkových konstrukcí, - nátěry zabraňující soudržnost betonu a bednění, - výplň, těsnění a tmelení spar a spojů, - opatření povrchů betonu izolací proti zemní vlhkosti v částech, kde přijdou do styku se zeminou nebo kamenivem, - případné zřízení spojovací vrstvy u základů, - úpravy pro osazení zařízení ochrany konstrukce proti vlivu bludných proudů | 1: 372,0m2*0,05m=18,6000 [A]m3 ; dle kubaturových listů projektanta - tvrdá ochranna izolace tl. 50 mm
47 | 457366 | VÝZTUŽ VYROVNÁVACÍHO A SPÁDOVÉHO BETONU Z KARI SÍTÍ | T | 0.795 |  | 0 |  | 0 | 0 | 0 | B | OTSKP | položka zahrnuje: - dodání betonářské výztuže v požadované kvalitě, stříhání, řezání, ohýbání a spojování do všech požadovaných tvarů (vč. armakošů) a uložení s požadovaným zajištěním polohy a krytí výztuže betonem, - veškeré svary nebo jiné spoje výztuže, - pomocné konstrukce a práce pro osazení a upevnění výztuže, - zednické výpomoci pro montáž betonářské výztuže, - úpravy výztuže pro osazení doplňkových konstrukcí, - ochranu výztuže do doby jejího zabetonování, - úpravy výztuže pro zřízení železobetonových kloubů, kotevních prvků, závěsných ok a doplňkových konstrukcí, - veškerá opatření pro zajištění soudržnosti výztuže a betonu, - povrchovou antikorozní úpravu výztuže, - separaci výztuže | 1: 794,6kg/1000=0,7946 [A]t ; KARI sítě KA 16 - 4/4-100 x100 - výztuž krycí vrstvy izolace
S | Celkem za 4 | Vodorovné konstrukce |  |  |  | 0 |  | 0 |  | 0
Díl: | 6 | Úpravy povrchů, podlahy, výplně otvorů | [8 empty] | SD
48 | 624451 | ÚPRAVA POVRCHŮ VNĚJŠ KONSTR ZDĚNÝCH OMÍT CEMENT BEZ VLOŽKY | M2 | 191.5 |  | 0 |  | 0 | 0 | 0 | B | OTSKP | položka zahrnuje: dodávku veškerého materiálu potřebného pro předepsanou úpravu v předepsané kvalitě nutné vyspravení podkladu, případně zatření spar zdiva položení vrstvy v předepsané tloušťce potřebná lešení a podpěrné konstrukce | 1: 191,5m2=191,5000 [A]m2 ; SVI - 3: ochranná omítka tl. min. 40 mm, viz. výkres č. 9.2 - projekt izolace - přehledný výkres
49 | 625451 | ÚPRAVA POVRCHŮ VNĚJŠ KONSTR BETON OMÍT CEMENT BEZ VLOŽKY | M2 | 246.54 |  | 0 |  | 0 | 0 | 0 | B | OTSKP | položka zahrnuje: dodávku veškerého materiálu potřebného pro předepsanou úpravu v předepsané kvalitě nutné vyspravení podkladu, případně zatření spar zdiva položení vrstvy v předepsané tloušťce potřebná lešení a podpěrné konstrukce | 1: (46,35m2+271,35m2+4,86m2)*0,5=161,2800 [A]m2 ; strop - na vstupu u schodů, v podchodu, na výstupu, předpoklad opravy 50% z plochy 2: 22,4m2=22,4000 [B]m2 ; strop - výstup na schody, k výtahu, předpoklad opravy 100% z plochy 3: 7,41m2=7,4100 [C]m2 ; boční stěny pod nástupištěm č. 1, předpoklad 100% z plochy 4: 8,39m2=8,3900 [D]m2 ; tubus kol. 11-7 ; předpoklad 100% z plochy 5: 17,95m2=17,9500 [E]m2 ; boční stěny pod nástupištěm č. 2, předpoklad 100% z plochy 6: 7,51m2=7,5100 [F]m2 ; tubus kol. 1-3 ; předpoklad 100% z plochy 7: 43,2m2*0,5=21,6000 [G]m2 ; stěny pod nástupištěm č. 3, předpoklad opravy 50% z plochy Celkem: A+B+C+D+E+F+G=246,5400 [H]m2 ; dle kubaturových listů projektanta
50 | 626112 | REPROFILACE PODHLEDŮ, SVISLÝCH PLOCH SANAČNÍ MALTOU JEDNOVRST TL 20MM | M2 | 331.791 |  | 0 |  | 0 | 0 | 0 | B | OTSKP | položka zahrnuje: dodávku veškerého materiálu potřebného pro předepsanou úpravu v předepsané kvalitě nutné vyspravení podkladu, případně zatření spar zdiva položení vrstvy v předepsané tloušťce potřebná lešení a podpěrné konstrukce | 1: 72,85m2*0,3=21,8550 [A]m2 ; stěny podchodu šikmé - předpoklad 30% z plochy 2: 238,1m2*0,3=71,4300 [B]m2 ; stěny podchodu v tubusu - předpoklad 30% z plochy 3: 215,7m2*0,3=64,7100 [C]m2 ; boční stěny schodiště - předpoklad 30% z plochy 4: 579,32m2*0,3=173,7960 [D]m2 ; vyrovnání bet. ploch po odstranění stávajících obkladů, 30% z pol. č. 78174 Celkem: A+B+C+D=331,7910 [E]m2 ; dle kubaturových listů projektanta
51 | 626212 | REPROFILACE VODOROVNÝCH PLOCH SHORA SANAČNÍ MALTOU JEDNOVRST TL 20MM | M2 | 111.51 |  | 0 |  | 0 | 0 | 0 | B | OTSKP | položka zahrnuje: dodávku veškerého materiálu potřebného pro předepsanou úpravu v předepsané kvalitě nutné vyspravení podkladu, případně zatření spar zdiva položení vrstvy v předepsané tloušťce potřebná lešení a podpěrné konstrukce | 1: 68,6m2*0,3=20,5800 [A]m2 ; rub horní desky podchodu - nástupiště č. 1 - předpoklad 30% z plochy 2: 82,9m2*0,3=24,8700 [B]m2 ; rub horní desky podchodu - kolej 11-7 - předpoklad 30% z plochy 3: 81,15m2*0,3=24,3450 [C]m2 ; rub horní desky podchodu - nástupiště č. 2 - předpoklad 30% z plochy 4: 81,35m2*0,3=24,4050 [D]m2 ; rub horní desky podchodu - kolej 3-1 - předpoklad 30% z plochy 5: 57,7m2*0,3=17,3100 [E]m2 ; rub horní desky podchodu - nástupiště č. 3 - předpoklad 30% z plochy Celkem: A+B+C+D+E=111,5100 [F]m2 ; dle kubaturových listů projektanta
52 | 62631 | SPOJOVACÍ MŮSTEK MEZI STARÝM A NOVÝM BETONEM | M2 | 443.301 |  | 0 |  | 0 | 0 | 0 | B | OTSKP | položka zahrnuje: dodávku veškerého materiálu potřebného pro předepsanou úpravu v předepsané kvalitě nutné vyspravení podkladu, případně zatření spar zdiva položení vrstvy v předepsané tloušťce potřebná lešení a podpěrné konstrukce | 1: 526,65m2*0,3=157,9950 [A]m2 ; rub stávajících stěn podchodu - 30% plochy 2: 371,7m2*0,3=111,5100 [B]m2 ; rub horní desky podchodu - 30% plochy 3: 579,32m2*0,3=173,7960 [C]m2 ; bet. plochy po odstranění stávajících obkladů, 30% z pol. č. 78174 Celkem: A+B+C=443,3010 [D]m2 ; dle kubaturových listů projektanta
53 | 62661 | INJEKTÁŽ TRHLIN UZAVÍRACÍ | M | 10 |  | 0 |  | 0 | 0 | 0 | B | OTSKP | položka zahrnuje: dodávku veškerého materiálu potřebného pro předepsanou úpravu v předepsané kvalitě vyčištění trhliny provedení vlastní injektáže potřebná lešení a podpěrné konstrukce | 1: 10,0m=10,0000 [A]m ; povrchová bandáž trhlin podchodu
54 | 62945 | VYROVNÁVACÍ VRSTVA Z CEMENT MALTY | M2 | 100.479 |  | 0 |  | 0 | 0 | 0 | B | OTSKP | položka zahrnuje: dodávku veškerého materiálu potřebného pro předepsanou úpravu v předepsané kvalitě nutné vyspravení podkladu, případně zatření spar zdiva položení vrstvy v předepsané tloušťce potřebná lešení a podpěrné konstrukce | 1: 334,93m2*0,3=100,4790 [A]m2 ; vyrovnání bet. ploch po odstranění stávajících dlažeb a obkladů, 30% z pol. č. 77104
S | Celkem za 6 | Úpravy povrchů, podlahy, výplně otvorů |  |  |  | 0 |  | 0 |  | 0
Díl: | 7 | Přidružená stavební výroba | [8 empty] | SD
55 | 711121 | IZOLACE BĚŽN KONSTR PROTI TLAK VODĚ ASFALT NÁTĚRY | M2 | 191.5 |  | 0 |  | 0 | 0 | 0 | B | OTSKP | položka zahrnuje: - dodání předepsaného izolačního materiálu - očištění a ošetření podkladu, zadávací dokumentace může zahrnout i případné vyspravení - zřízení izolace jako kompletního povlaku, případně komplet. soustavy nebo systému podle příslušného technolog. předpisu - zřízení izolace i jednotlivých vrstev po etapách, včetně pracovních spár a spojů - úprava u okrajů, rohů, hran, dilatačních i pracovních spojů, kotev, obrubníků, dilatačních zařízení, odvodnění, otvorů, neizolovaných míst a pod. - zajištění odvodnění povrchu izolace, včetně odvodnění nejnižších míst, pokud dokumentace pro zadání stavby nestanoví jinak - ochrana izolace do doby zřízení definitivní ochranné vrstvy nebo konstrukce - úprava, očištění a ošetření prostoru kolem izolace - provedení požadovaných zkoušek - nezahrnuje ochranné vrstvy, např. geotextilii | 1: 191,5m2=191,5000 [A]m2 ; SVI - 3, asfaltový nátěr, viz. výkres č. 9.2 - projekt izolace - přehledný výkres
56 | 711122 | IZOLACE BĚŽNÝCH KONSTRUKCÍ PROTI TLAKOVÉ VODĚ ASFALTOVÝMI PÁSY | M2 | 1725.5 |  | 0 |  | 0 | 0 | 0 | B | OTSKP | položka zahrnuje: - dodání předepsaného izolačního materiálu - očištění a ošetření podkladu, zadávací dokumentace může zahrnout i případné vyspravení - zřízení izolace jako kompletního povlaku, případně komplet. soustavy nebo systému podle příslušného technolog. předpisu - zřízení izolace i jednotlivých vrstev po etapách, včetně pracovních spár a spojů - úprava u okrajů, rohů, hran, dilatačních i pracovních spojů, kotev, obrubníků, dilatačních zařízení, odvodnění, otvorů, neizolovaných míst a pod. - zajištění odvodnění povrchu izolace, včetně odvodnění nejnižších míst, pokud dokumentace pro zadání stavby nestanoví jinak - ochrana izolace do doby zřízení definitivní ochranné vrstvy nebo konstrukce - úprava, očištění a ošetření prostoru kolem izolace - provedení požadovaných zkoušek - nezahrnuje ochranné vrstvy, např. geotextilii | 1: 2vrstvy*671,25m2=1 342,5000 [A]m2 ; SVI - 2 2: 2vrstvy*191,5m2=383,0000 [B]m2 ; SVI - 3 Celkem: A+B=1 725,5000 [C]m2 ; NAIP tl. 2 x 5 mm, vč. penetračního a adhezního nátěru, viz. výkres č. 9.2 - projekt izolace - přehledný výkres
57 | 711132 | IZOLACE BĚŽNÝCH KONSTRUKCÍ PROTI VOLNĚ STÉKAJÍCÍ VODĚ ASFALTOVÝMI PÁSY | M2 | 744 |  | 0 |  | 0 | 0 | 0 | B | OTSKP | položka zahrnuje: - dodání předepsaného izolačního materiálu - očištění a ošetření podkladu, zadávací dokumentace může zahrnout i případné vyspravení - zřízení izolace jako kompletního povlaku, případně komplet. soustavy nebo systému podle příslušného technolog. předpisu - zřízení izolace i jednotlivých vrstev po etapách, včetně pracovních spár a spojů - úprava u okrajů, rohů, hran, dilatačních i pracovních spojů, kotev, obrubníků, dilatačních zařízení, odvodnění, otvorů, neizolovaných míst a pod. - zajištění odvodnění povrchu izolace, včetně odvodnění nejnižších míst, pokud dokumentace pro zadání stavby nestanoví jinak - ochrana izolace do doby zřízení definitivní ochranné vrstvy nebo konstrukce - úprava, očištění a ošetření prostoru kolem izolace - provedení požadovaných zkoušek - nezahrnuje ochranné vrstvy, např. geotextilii | 1: 2vrstvy*372,0m2=744,0000 [A]m2 ; SVI - 1, NAIP tl. 2 x 5 mm, vč. penetračního a adhezního nátěru, vč. připevnění nerezovou lištou, viz. výkres č. 9.2 - projekt izolace - přehledný výkres
58 | 71150 | OCHRANA IZOLACE NA POVRCHU | M2 | 671.25 |  | 0 |  | 0 | 0 | 0 | B | OTSKP | položka zahrnuje: - dodání předepsaného ochranného materiálu - zřízení ochrany izolace | 1: 671,25m2=671,2500 [A]m2 ; SVI - 2, extrudovaný polystyren tl. 50 mm, viz. výkres č. 9.2 - projekt izolace - přehledný výkres
59 | 711507 | OCHRANA IZOLACE NA POVRCHU Z PE FÓLIE | M2 | 372 |  | 0 |  | 0 | 0 | 0 | B | OTSKP | položka zahrnuje: - dodání předepsaného ochranného materiálu - zřízení ochrany izolace | 1: 372,0m2=372,0000 [A]m2 ; SVI - 1, separační folie PE tl. 0,4 mm, viz. výkres č. 9.2 - projekt izolace - přehledný výkres
60 | 711509 | OCHRANA IZOLACE NA POVRCHU TEXTILIÍ | M2 | 1043.25 |  | 0 |  | 0 | 0 | 0 | B | OTSKP | položka zahrnuje: - dodání předepsaného ochranného materiálu - zřízení ochrany izolace | 1: 372,0m2=372,0000 [A]m2 ; SVI - 1 2: 671,25m2=671,2500 [B]m2 ; SVI - 2 Celkem: A+B=1 043,2500 [C]m2 ; ochranná geotextlilie min. 300 g/m2, viz. výkres č. 9.2 - projekt izolace - přehledný výkres
61 | 77104 | PODLAHY Z HUTNÝCH DLAŽDIC (I POLOHUT) | M2 | 334.93 |  | 0 |  | 0 | 0 | 0 | B | OTSKP | - položky podlah a obkladů zahrnují kompletní podlahy a obklad, včetně úpravy podkladu, spojovací, spárové malty nebo tmely, dilatace, úpravy rohů, koutů, kolem otvorů, okrajů a pod. | 1: 53,57m2=53,5700 [A]m2 ; dlažba u vstupu 2: 271,35m2=271,3500 [B]m2 ; dlažba v tubusu 3: 2,43m2+0,98m2+0,98m2=4,3900 [C]m2 ; dlažba na výstupu na schody 4: 3,35m2+3,35m2=6,7000 [D]m2 ; dlažba k výtahu 5: -1,08m2=-1,0800 [E]m2 ; odpočet dlažby v čistící zóně před výtahem Celkem: A+B+C+D+E=334,9300 [F]m2 ; dle kubaturových listů projektanta - dlažba typově a barevně shodná s dlažbou na podestách - světle okrová, vč. lepidla. Dodavatel musí velikost a barvu dlažby zajistit v souladu s požadavky Památkového úřadu.
62 | 78174 | OBKLADY STĚN Z HUTNÝCH DLAŽDIC (I POLOHUT) | M2 | 579.32 |  | 0 |  | 0 | 0 | 0 | B | OTSKP | - položky podlah a obkladů zahrnují kompletní podlahy a obklad, včetně úpravy podkladu, spojovací, spárové malty nebo tmely, dilatace, úpravy rohů, koutů, kolem otvorů, okrajů a pod. | 1: 33,84m2+64,31m2=98,1500 [A]m2 ; dole pod nástupištěm č. 1 2: 75,71m2+11,31m2+11,31m2+39,44m2+63,99m2=201,7600 [B]m2 ; dole pod nástupištěm č. 2 3: 8,97m2+55,75m2+11,66m2+39,44m2+20,72m2=136,5400 [C]m2 ; dole pod nástupištěm č. 3 4: 142,87m2=142,8700 [D]m2 ; zdi nad nástupištěm č. 2 Celkem: A+B+C+D=579,3200 [E]m2 ; dle kubaturových listů projektanta - keramický obklad v původním formátu 150/70 mm (barva slonová kost). Dodavatel musí velikost a barvu obkladu zajistit v souladu s požadavky Památkového úřadu.
63 | 78381 | NÁTĚRY BETON KONSTR TYP S1 (OS-A) | M2 | 68.6 |  | 0 |  | 0 | 0 | 0 | B | OTSKP | - položka zahrnuje kompletní povlaky (i různobarevné), včetně úpravy podkladu (odmaštění, odstranění starých nátěrů a nečistot) a jeho vyspravení, provedení nátěru předepsaným postupem a splnění všech požadavků daných technologickým předpisem. | 1: 0,5m*2,45m*2*(14ks+14ks)=68,6000 [A]m2 ; impregnační nátěr schodišťových stupňů
64 | 78440 | MALBY POVRCHŮ | M2 | 246.54 |  | 0 |  | 0 | 0 | 0 | B | OTSKP | - Položka zahrnuje veškerý materiál, výrobky a polotovary, včetně mimostaveništní a vnitrostaveništní dopravy (rovněž přesuny), včetně naložení a složení,případně s uložením. | 1: 246,54m2=246,5400 [A]m2 ; z pol. č. 625451, předpoklad barva bílá
S | Celkem za 7 | Přidružená stavební výroba |  |  |  | 0 |  | 0 |  | 0
Díl: | 8 | Potrubí | [8 empty] | SD
65 | 87534 | POTRUBÍ DREN Z TRUB PLAST DN DO 200MM | M | 14.22 |  | 0 |  | 0 | 0 | 0 | B | OTSKP | položky pro zhotovení potrubí platí bez ohledu na sklon zahrnuje: - výrobní dokumentaci (včetně technologického předpisu) - dodání veškerého trubního a pomocného materiálu (trouby, trubky, tvarovky, spojovací a těsnící materiál a pod.), podpěrných, závěsných a upevňovacích prvků, včetně potřebných úprav - úprava a příprava podkladu a podpěr, očištění a ošetření podkladu a podpěr - zřízení plně funkčního potrubí, kompletní soustavy, podle příslušného technologického předpisu - zřízení potrubí i jednotlivých částí po etapách, včetně pracovních spar a spojů, pracovního zaslepení konců a pod. - úprava prostupů, průchodů šachtami a komorami, okolí podpěr a vyústění, zaústění, napojení, vyvedení a upevnění odpad. výustí - ochrana potrubí nátěrem (vč. úpravy povrchu), případně izolací, nejsou-li tyto práce předmětem jiné položky - úprava, očištění a ošetření prostoru kolem potrubí - položky platí pro práce prováděné v prostoru zapaženém i nezapaženém a i v kolektorech, chráničkách - položky zahrnují i práce spojené s nutnými obtoky, převáděním a čerpáním vody | 1: 2,12m+3,85m+3,85m+3,1m+1,3m=14,2200 [A]m ; dle kubaturových listů projektanta - plné potrubí DN 200 mm
66 | 875342 | POTRUBÍ DREN Z TRUB PLAST DN DO 200MM DĚROVANÝCH | M | 81.97 |  | 0 |  | 0 | 0 | 0 | B | OTSKP | položky pro zhotovení potrubí platí bez ohledu na sklon zahrnuje: - výrobní dokumentaci (včetně technologického předpisu) - dodání veškerého trubního a pomocného materiálu (trouby, trubky, tvarovky, spojovací a těsnící materiál a pod.), podpěrných, závěsných a upevňovacích prvků, včetně potřebných úprav - úprava a příprava podkladu a podpěr, očištění a ošetření podkladu a podpěr - zřízení plně funkčního potrubí, kompletní soustavy, podle příslušného technologického předpisu - zřízení potrubí i jednotlivých částí po etapách, včetně pracovních spar a spojů, pracovního zaslepení konců a pod. - úprava prostupů, průchodů šachtami a komorami, okolí podpěr a vyústění, zaústění, napojení, vyvedení a upevnění odpad. výustí - ochrana potrubí nátěrem (vč. úpravy povrchu), případně izolací, nejsou-li tyto práce předmětem jiné položky - úprava, očištění a ošetření prostoru kolem potrubí - položky platí pro práce prováděné v prostoru zapaženém i nezapaženém a i v kolektorech, chráničkách - položky zahrnují i práce spojené s nutnými obtoky, převáděním a čerpáním vody | 1:4,77m+11,88m+12,6m+7,25m+1,42m+10,45m+14,45m+19,15m=81,9700 [A]m
67 | 87626 | CHRÁNIČKY Z TRUB PLAST DN DO 80MM | M | 8 |  | 0 |  | 0 | 0 | 0 | B | OTSKP | položky pro zhotovení potrubí platí bez ohledu na sklon zahrnuje: - výrobní dokumentaci (včetně technologického předpisu) - dodání veškerého trubního a pomocného materiálu (trouby, trubky, tvarovky, spojovací a těsnící materiál a pod.), podpěrných, závěsných a upevňovacích prvků, včetně potřebných úprav - úprava a příprava podkladu a podpěr, očištění a ošetření podkladu a podpěr - zřízení plně funkčního potrubí, kompletní soustavy, podle příslušného technologického předpisu - zřízení potrubí i jednotlivých částí po etapách, včetně pracovních spar a spojů, pracovního zaslepení konců a pod. - úprava prostupů, průchodů šachtami a komorami, okolí podpěr a vyústění, zaústění, napojení, vyvedení a upevnění odpad. výustí - ochrana potrubí nátěrem (vč. úpravy povrchu), případně izolací, nejsou-li tyto práce předmětem jiné položky - úprava, očištění a ošetření prostoru kolem potrubí včetně případně předepsaného utěsnění konců chrániček - položky platí pro práce prováděné v prostoru zapaženém i nezapaženém a i v kolektorech, chráničkách | 1: (4ks+5ks+2ks+5ks+2ks)*0,4m=7,2000 [A]m ; chráničky pro prostupy kabelů ve stěnách podchodu - nástupiště 2: 2ks*0,4m=0,8000 [B]m ; chráničky pro prostupy kabelů v cihlové stěně (šachta nad nástupištěm) Celkem: A+B=8,0000 [C]m ; včetně zainjektování MC 25 a utěsnění tmelem
68 | 891634 | KLAPKY DN DO 200MM | KUS | 2 |  | 0 |  | 0 | 0 | 0 | B | OTSKP | - Položka zahrnuje kompletní montáž dle technologického předpisu, dodávku armatury, veškerou mimostaveništní a vnitrostaveništní dopravu. | 1: 1ks+1ks=2,0000 [A]ks ; zpětná klapka - dodatečné řešení odtoku výtahové šachty
69 | 89413 | ŠACHTY KANALIZAČNÍ Z BETON DÍLCŮ NA POTRUBÍ DN DO 200MM | KUS | 5 |  | 0 |  | 0 | 0 | 0 | B | OTSKP | položka zahrnuje: - poklopy s rámem, mříže s rámem, stupadla, žebříky, stropy z bet. dílců a pod. - předepsané betonové skruže, prefabrikované nebo monolitické betonové dno a není-li uvedeno jinak i podkladní vrstvu (z kameniva nebo betonu). - dodání dílce požadovaného tvaru a vlastností, jeho skladování, doprava a osazení do definitivní polohy, včetně komplexní technologie výroby a montáže dílců, ošetření a ochrana dílců, - u dílců železobetonových a předpjatých veškerá výztuž, případně i tuhé kovové prvky a závěsná oka, - úpravy a zařízení pro uložení a transport dílce, - veškeré požadované úpravy dílců, včetně doplňkových konstrukcí a vybavení, - sestavení dílce na stavbě včetně montážních zařízení, plošin a prahů a pod., - výplň, těsnění a tmelení spár a spojů, - očištění a ošetření úložných ploch, - zednické výpomoce pro montáž dílců, - označení dílce výrobním štítkem nebo jiným způsobem, - úpravy dílce pro dodržení požadované přesnosti jeho osazení, včetně případných měření, - veškerá zařízení pro zajištění stability v každém okamžiku - předepsané podkladní konstrukce | 1: 5ks=5,0000 [A]ks ; bet. šachta DN 1000, vč. zádlažbového poklopu
70 | 894846 | ŠACHTY KANALIZAČNÍ PLASTOVÉ D 400MM | KUS | 1 |  | 0 |  | 0 | 0 | 0 | B | OTSKP | položka zahrnuje: - poklopy s rámem z předepsaného materiálu a tvaru - předepsané plastové skruže, dno a není-li uvedeno jinak i podkladní vrstvu (z kameniva nebo betonu). - výplň, těsnění a tmelení spár a spojů, - očištění a ošetření úložných ploch, - předepsané podkladní konstrukce | 1: 1ks=1,0000 [A]ks ; plastová šachta DN 400 mm s plastovým krytem se zámkem
71 | 897728.R | ČISTÍCÍ KUSY PRO POTRUBÍ DN 200MM | KUS | 1 |  | 0 |  | 0 | 0 | 0 | R |  | položka zahrnuje dodávku a osazení předepsaného dílce | 1: 1ks=1,0000 [A]ks ; čistící kus pro kanalizační potrubí ve výtahové šachtě
S | Celkem za 8 | Potrubí |  |  |  | 0 |  | 0 |  | 0
Díl: | 9 | Ostatní konstrukce a práce | [8 empty] | SD
72 | 91725 | NÁSTUPIŠTNÍ OBRUBNÍKY BETONOVÉ | M | 28 |  | 0 |  | 0 | 0 | 0 | B | OTSKP | Položka zahrnuje: dodání a pokládku betonových obrubníků o rozměrech předepsaných zadávací dokumentací betonové lože i boční betonovou opěrku. | 1: 4*7,0m=28,000 [A]m ; nástupištní tvárnice Tischer B, vč. kotvení - viz. výkres č. 9.3
73 | 919138 | ŘEZÁNÍ BETONOVÝCH KONSTRUKCÍ TL DO 500MM | M | 16.82 |  | 0 |  | 0 | 0 | 0 | B | OTSKP | položka zahrnuje řezání betonových konstrukcí v předepsané tloušťce, včetně spotřeby vody | 1: 3,36m+3,36m+1,07m+4,515m+4,515m=16,8200 [A]m ; řezání stávajících stěn podchodu
74 | 931182 | VÝPLŇ DILATAČNÍCH SPAR Z POLYSTYRENU TL 20MM | M2 | 51.568 |  | 0 |  | 0 | 0 | 0 | B | OTSKP | položka zahrnuje dodávku a osazení předepsaného materiálu, očištění ploch spáry před úpravou, očištění okolí spáry po úpravě | 1: 6,84m*0,3m=2,0520 [A]m2; dilat. spára v horní desce podchodu 2: 2*0,4m*3,62m=2,8960 [B]m2 ; dilat. spáry ve stěnách podchodu 3: 6,84m*0,6m=4,1040 [C]m2 ; dilat. spára v dolní desce podchodu 4: 2*0,4m*4,8m=3,8400 [D]m2 ; dilat. spára u schodiště Celkem: A+B+C+D=12,8920 [E]m2 4ks*12,892m2=51,5680 [F]m2 ; dle kubaturových listů projektanta - výplň dilat. spar polystyrenem tl. 20 mm
75 | 931231 | VÝPLŇ DILATAČNÍCH SPAR Z PRYŽOVÝCH PÁSŮ ŠÍŘKY DO 200MM HLADKÝCH | M | 10.5 |  | 0 |  | 0 | 0 | 0 | B | OTSKP | položka zahrnuje dodávku a osazení předepsaného materiálu, očištění ploch spáry před úpravou, očištění okolí spáry po úpravě | 1: 2*5,25m=10,5000 [A]m ; bentonitový pás v místě napojení nové části schodiště s výtahovou šachtou
76 | 93133 | TĚSNĚNÍ DILATAČNÍCH SPAR POLYURETANOVÝM TMELEM | M3 | 0.052 |  | 0 |  | 0 | 0 | 0 | B | OTSKP | položka zahrnuje dodávku a osazení předepsaného materiálu, očištění ploch spáry před úpravou, očištění okolí spáry po úpravě | 1: 0,02m*0,02m*6,04m=0,0024 [A]m3 ; dilat. spára v horní desce 2: 0,02m*0,02m*(2*3,9m)=0,0031 [B]m3 ; dilat. spára ve stěnách podchodu 3: 0,02m*0,02m*4*4,8m=0,0077 [C]m3 ; dilat. spára u stěn schodiště Celkem: A+B+C=0,0132 [D]m3 0,013m3*4=0,0520 [E]m3 ; dle kubaturových listů projektanta - těsnění dilat. spáry
77 | 93135 | TĚSNĚNÍ DILATAČ SPAR PRYŽ PÁSKOU NEBO KRUH PROFILEM | M | 377.44 |  | 0 |  | 0 | 0 | 0 | B | OTSKP | položka zahrnuje dodávku a osazení předepsaného materiálu, očištění ploch spáry před úpravou, očištění okolí spáry po úpravě | 1: 6,84m+6,04m=12,8800 [A]m ; dilat. spára v horní desce 2: 2*(3,9m+3,6m)=15,0000 [B]m ; dilat. spára ve stěnách podchodu 3: 6,84m+6,04m=12,8800 [C]m ; dilat. spára ve spodní desce 4: 2*4,8m*4=38,4000 [D]m ; dilat. spára stěn u schodiště 5: 2*3,8m*2=15,2000 [E]m ; dilat. spára v horní desce schodiště Celkem: A+B+C+D+E=94,3600 [F]m 94,36m*4=377,440 [G]m ; těsnění po obvodu dilat. spáry
78 | 93650 | DROBNÉ DOPLŇK KONSTR KOVOVÉ | KG | 1355.635 |  | 0 |  | 0 | 0 | 0 | B | OTSKP | - dílenská dokumentace, včetně technologického předpisu spojování, - dodání materiálu v požadované kvalitě a výroba konstrukce i dílenská (včetně pomůcek, přípravků a prostředků pro výrobu) bez ohledu na náročnost a její hmotnost, dílenská montáž, - dodání spojovacího materiálu, - zřízení montážních a dilatačních spojů, spar, včetně potřebných úprav, vložek, opracování, očištění a ošetření, - podpěr. konstr. a lešení všech druhů pro montáž konstrukcí i doplňkových, včetně požadovaných otvorů, ochranných a bezpečnostních opatření a základů pro tyto konstrukce a lešení, - jakákoliv doprava a manipulace dílců a montážních sestav, včetně dopravy konstrukce z výrobny na stavbu, - montáž konstrukce na staveništi, včetně montážních prostředků a pomůcek a zednických výpomocí, - montážní dokumentace včetně technologického předpisu montáže, - výplň, těsnění a tmelení spar a spojů, - čištění konstrukce a odstranění všech vrubů (vrypy, otlačeniny a pod.), - veškeré druhy opracování povrchů, včetně úprav pod nátěry a pod izolaci, - veškeré druhy dílenských základů a základních nátěrů a povlaků, - všechny druhy ocelového kotvení, - dílenskou přejímku a montážní prohlídku, včetně požadovaných dokladů, - zřízení kotevních otvorů nebo jam, nejsou-li částí jiné konstrukce, jejich úpravy, očištění a ošetření, - osazení kotvení nebo přímo částí konstrukce do podpůrné konstrukce nebo do zeminy, - výplň kotevních otvorů (příp. podlití patních desek) maltou, betonem nebo jinou speciální hmotou, vyplnění jam zeminou, - ošetření kotevní oblasti proti vzniku trhlin, vlivu povětrnosti a pod., - osazení nivelačních značek, včetně jejich zaměření, označení znakem výrobce a vyznačení letopočtu. Dokumentace pro zadání stavby může dále předepsat že cena položky ještě obsahuje například: - veškeré druhy protikorozní ochrany a nátěry konstrukcí, - žárové zinkování ponorem nebo žárové stříkání (metalizace) kovem, - zvláštní spojovací prostředky, rozebíratelnost konstrukce, - osazení měřících zařízení a úpravy pro ně - ochranná opatření před účinky bludných proudů - ochranu před přepětím. | 1: 108,75kg+12,21kg=120,9600 [A]kg ; plechy v jakosti AIMg1 a stavu H12 se specifickou povrchovou úpravou s matným vzhledem, viz. výkres č. 15 - kryty kabelových tras 2: 2*114,44kg=228,8800 [B]kg ; viz. výkres č. 14 - detail kotvení dvousloupu u nástupiště č. 3 3: (2*5,15m*93,0kg/m)*1,05=1 005,7950 [C]kg ; průvlak HEB 260 dl. 5,15 m pro podchycení rozšířeného otvoru Celkem: A+B+C=1 355,6350 [D]kg
79 | 936501 | DROBNÉ DOPLŇK KONSTR KOVOVÉ NEREZ | KG | 1700.92 |  | 0 |  | 0 | 0 | 0 | B | OTSKP | položka zahrnuje: - dílenská dokumentace, včetně technologického předpisu spojování - dodání materiálu v požadované kvalitě a výroba konstrukce i dílenská (včetně pomůcek, přípravků a prostředků pro výrobu) bez ohledu na náročnost a její hmotnost, dílenská montáž - dodání spojovacího materiálu - zřízení montážních a dilatačních spojů, spar, včetně potřebných úprav, vložek, opracování, očištění a ošetření - podpěr. konstr. a lešení všech druhů pro montáž konstrukcí i doplňkových, včetně požadovaných otvorů, ochranných a bezpečnostních opatření a základů pro tyto konstrukce a lešení - jakákoliv doprava a manipulace dílců a montážních sestav, včetně dopravy konstrukce z výrobny na stavbu - montáž konstrukce na staveništi, včetně montážních prostředků a pomůcek a zednických výpomocí - výplň, těsnění a tmelení spar a spojů - čištění konstrukce a odstranění všech vrubů (vrypy, otlačeniny a pod.) - všechny druhy ocelového kotvení - dílenskou přejímku a montážní prohlídku, včetně požadovaných dokladů - zřízení kotevních otvorů nebo jam, nejsou-li částí jiné konstrukce, jejich úpravy, očištění a ošetření - osazení kotvení nebo přímo částí konstrukce do podpůrné konstrukce nebo do zeminy - výplň kotevních otvorů (příp. podlití patních desek) maltou, betonem nebo jinou speciální hmotou, vyplnění jam zeminou - předepsanou protikorozní ochranu a nátěry konstrukcí - osazení měřících zařízení a úpravy pro ně - ochranná opatření před účinky bludných proudů | 1: 1700,92kg=1 700,9200 [A]kg ; viz. výkres č. 10 - zábradelní madla
80 | 938544 | OČIŠTĚNÍ BETON KONSTR OTRYSKÁNÍM TLAK VODOU PŘES 1000 BARŮ | M2 | 1812.58 |  | 0 |  | 0 | 0 | 0 | B | OTSKP | položka zahrnuje očištění předepsaným způsobem včetně odklizení vzniklého odpadu | 1: 334,93m2=334,9300 [A]m2 ; bet. plochy po odstranění stávajících dlažeb a obkladů, z pol. č. 77104 2: 579,32m2=579,3000 [B]m2 ; bet. plochy po odstranění stávajících dlažeb a obkladů, z pol. č. 78174 3: 68,6m2=68,6000 [C]m2 ; rub horní desky podchodu - nástupiště č. 1 4: 82,9m2=82,9000 [D]m2 ; rub horní desky podchodu - kolej 11-7 5: 81,15m2=81,1500 [E]m2 ; rub horní desky podchodu - nástupiště č. 2 6: 81,35m2=81,3500 [F]m2 ; rub horní desky podchodu - kolej 3-1 7: 57,7m2=57,7000 [G]m2 ; rub horní desky podchodu - nástupiště č. 3 8: 72,85m2=72,8500 [H]m2 ; stěny podchodu šikmé 9: 238,1m2=238,1000 [I]m2 ; stěny podchodu v tubusu 10: 215,7m2=215,7000 [J]m2 ; boční stěny schodiště Celkem: A+B+C+D+E+F+G+H+I+J=1 812,5800 [K]m2 ; dle kubaturových listů projektanta
81 | 966146 | BOURÁNÍ KONSTRUKCÍ Z CIHEL A TVÁRNIC S ODVOZEM DO 12KM | M3 | 14.407 |  | 0 |  | 0 | 0 | 0 | B | OTSKP | položka zahrnuje: - rozbourání konstrukce bez ohledu na použitou technologii - veškeré pomocné konstrukce (lešení a pod.) - veškerou manipulaci s vybouranou sutí a hmotami včetně uložení na skládku. Nezahrnuje poplatek za skládku, který se vykazuje v položce 0141** (s výjimkou malého množství bouraného materiálu, kde je možné poplatek zahrnout do jednotkové ceny bourání – tento fakt musí být uveden v doplňujícím textu k položce) - veškeré další práce plynoucí z technologického předpisu a z platných předpisů | 1: 0,15m*0,9m*106,72m=14,4072 [A]m3 ; odbourání cihelné přizdívky u tubusu, včetně odvozu materiálu na skládku - předpoklad skládka Chocovice 9 km, poplatek za uložení odpadu uveden v pol. č. 014102c
82 | 966156 | BOURÁNÍ KONSTRUKCÍ Z PROST BETONU S ODVOZEM DO 12KM | M3 | 69.255 |  | 0 |  | 0 | 0 | 0 | B | OTSKP | položka zahrnuje: - rozbourání konstrukce bez ohledu na použitou technologii - veškeré pomocné konstrukce (lešení a pod.) - veškerou manipulaci s vybouranou sutí a hmotami včetně uložení na skládku. Nezahrnuje poplatek za skládku, který se vykazuje v položce 0141** (s výjimkou malého množství bouraného materiálu, kde je možné poplatek zahrnout do jednotkové ceny bourání – tento fakt musí být uveden v doplňujícím textu k položce) - veškeré další práce plynoucí z technologického předpisu a z platných předpisů | 1: 2*15,7m3=31,4000 [A]m3 ; stávající schodiště - podkladní beton a beton pod schodnicemi - viz. výkres č. 17.2 2: 34,6m3=34,6000 [B]m3; podklad pod dlažbou nástupiště 3: 38,57m2*0,05m=1,9285 [C]m3 ; bet. mazanina pod dlažbou 4: 2*0,85m*0,52m*1,5m=1,3260 [D]m3 ; bet. patka kotvení zastřešení Celkem: A+B+C+D=69,2545 [E]m3 , dle kubaturových listů projektanta - včetně odvozu materiálu na skládku - předpoklad skládka Chocovice 9 km, poplatek za uložení odpadu uveden v pol. č. 014102d
83 | 966166 | BOURÁNÍ KONSTRUKCÍ ZE ŽELEZOBETONU S ODVOZEM DO 12KM | M3 | 97.7 |  | 0 |  | 0 | 0 | 0 | B | OTSKP | položka zahrnuje: - rozbourání konstrukce bez ohledu na použitou technologii - veškeré pomocné konstrukce (lešení a pod.) - veškerou manipulaci s vybouranou sutí a hmotami včetně uložení na skládku. Nezahrnuje poplatek za skládku, který se vykazuje v položce 0141** (s výjimkou malého množství bouraného materiálu, kde je možné poplatek zahrnout do jednotkové ceny bourání – tento fakt musí být uveden v doplňujícím textu k položce) - veškeré další práce plynoucí z technologického předpisu a z platných předpisů | 1: 2*47,3m3=94,6000 [A]m3 ; stávající žb. schodiště, vč. konstrukce pro podchycení kraje stropní desky před bouráním schodiště - viz. výkres č. 17.2 2: 3,1m3=3,1000 [B]m3 ; žb. stěny podchodu - viz. výkres č. 17.2 Celkem: A+B=97,7000 [C]m3 ; dle kubaturových listů projektanta - včetně odvozu materiálu na skládku - předpoklad skládka Chocovice 9 km, poplatek za uložení odpadu uveden v pol. č. 014102e
84 | 97817 | ODSTRANĚNÍ MOSTNÍ IZOLACE | M2 | 898.35 |  | 0 |  | 0 | 0 | 0 | B | OTSKP | - položka zahrnuje veškerou manipulaci s vybouranou sutí a hmotami včetně uložení na skládku. Nezahrnuje poplatek za skládku, který se vykazuje v položce 0141** (s výjimkou malého množství bouraného materiálu, kde je možné poplatek zahrnout do jednotkové ceny bourání – tento fakt musí být uveden v doplňujícím textu k položce) - položka zahrnuje veškeré další práce plynoucí z technologického předpisu a z platných předpisů | 1: 68,6m2=68,6000 [A]m2 ; horní deska podchodu - nástupiště č. 1 2: 82,9m2=82,9000 [B]m2 ; horní deska podchodu - kolej 11-7 3: 81,15m2=81,1500 [C]m2 ; horní deska podchodu - nástupiště č. 2 4: 81,35m2=81,3500 [D]m2 ; horní deska podchodu - kolej 3-1 5: 57,7m2=57,7000 [E]m2 ; horní deska podchodu - nástupiště č. 3 6: 72,85m2=72,8500 [F]m2 ; stěny podchodu šikmé 7: 238,1m2=238,1000 [G]m2 ; stěny podchodu v tubusu 8: 215,7m2=215,7000 [H]m2 ; boční stěny schodiště Celkem: A+B+C+D+E+F+G+H=898,3500 [I]m2 ; dle kubaturových listů projektanta - odstranění stávající izolace podchodu, včetně odvozu materiálu na skládku - předpoklad skládka Chocovice 9 km, poplatek za uložení odpadu uveden v pol. č. 014102f
S | Celkem za 9 | Ostatní konstrukce a práce |  |  |  | 0 |  | 0 |  | 0
Note on A7: § 6a
Note on B7: § 6b 1.část
Note on C2: § 3
Note on C7: § 6c 1.část
Note on D4: § 2 v případě jiné klasifikace upravit údaj v závorce, např. (CZ-CC)
Note on D7: § 6d
Note on E7: § 6e
Note on N6: § 6b 2.část
Note on O6: § 6c 2.část
Note on P6: § 6f § 7
Note on U2: jiri.zakravsky: tools PSSOzzzzzz propertites Protection Lock "2*4"
Součet za Díl
Zaokrouhlit množství