## List1
Název stavby: GSM-R, trať Kralupy nad Vltavou – Neratovice
Požadavky na výkon nebo funkci
PS 1xx
Položka | Název položky | Rekapitulace dat pro tvorbu nabídkové ceny stavby | Poznámka | Cena za položku
PS 101 | Úprava DOK ČD-T v úseku Kralupy nad Vltavou - Všetaty | V rámci tohoto PS bude provedena úprava, resp. rozšíření stávajícího výpichu z 36vl. DOK ČD-T do výpravní budovy ŽST Chvatěruby. Dojde k rozšíření stávajícího výpichu o oboustranný výpich dalších 4 vláken. Pro realizaci rozšíření bude využit stávající kabel výpichu, který je dostatečně dimenzován. Stávající kabelová komora s dělící optickou spojkou bude odkryta a ve stávající spojce bude proveden dodatečný výpich dalších vláken (vl. č. 7-10). V případě nevyhovujícího stavu stávající kabelové komory, resp. optické spojky bude provedena její výměna. Samotné ukončení dalších vláken bude v dopravní kanceláři ve stávajícím optickém rozvaděči 1U, který bude doplněn o nové konektorové ukončení vláken s konektory E2000/APC. Před zahájením realizace úprav výpichu bude provedeno kontrolní měření nově vypichovaných vláken, po dokončení výpichu bude provedeno závěrečné měření dotčených vláken. Měření bude provedeno dle požadavků a standardů vlastníka kabelu, bude provedeno výkonové a útlumové měření na třech vlnových délkách, následně bude vyhotoven měřící protokol. Po dokončení realizace úprav optické spojky bude kabelová komora zakryta, opatřena markerem a terén uveden do původního stavu. Následně bude upravena stávající kabelová kniha o nově instalované prvky. Podrobné informace jsou uvedeny v Dokumentaci pro územní řízení - část D.2 textové a výkresové přílohy. | nutná koordinace s ostatními PS stavby zejména s PS 201.
PS 102 | Přenosové zařízení v úseku Kralupy nad Vltavou – Všetaty | V rámci tohoto PS v úseku mezi ŽST Kralupy nad Vltavou a ŽST Neratovice vybudován nový switchovaný přenosový trakt, který bude sloužit pro zajištění ethernetové konektivity pro potřeby dohledu v BTS. Ve významných přenosových uzlech v ŽST Kralupy nad Vltavou, ATÚ a ŽST Neratovice, VB budou umístěny switche L2 24 portů, 1x SFP. Switche budou umístěny ve stáv. příp. nových 19“ skříních ve stávajících sdělovacích místnostech. Napájení obou 24 portových switchů L2 ve stanicích ŽST Kralupy nad Vltavou a ŽST Všetaty bude zajištěno ze stávajících zálohovaných zdrojů 48VDC pro přenosové zařízení, které bude v rámci tohoto PS doplněno novými střídači 48VDC/230VAC. Samotné napájení střídače bude vždy doplněno bypassem ze stávajícího rozvaděče ve sdělovací místnosti. Mezi těmito uzly budou v jednotlivých BTS (BTS Chvatěruby, BTS Úžice a BTS Neratovice) v linii (korálku) nasazeny průmyslové switche L2 8 portů, 2x SFP. Průmyslové switche budou umístěny v přístrojových skříních BTS. Napájení průmyslových switchů budezajištěno ze zálohovaného zdroje instalovaného v rámci daného PS BTS. Pro zapojení jednotlivých přenosových zařízení k ODF bude použito 25 ks optických singlemode patchcordů délky do 5m. Propojení mezi stávajícím přenosovým traktem SDH a novými switchy 24 portů L2 bude provedeno pomocí strukturované kabeláže UTP délky cca 0,1 KMPÁR zakončené konektory 10ks RJ45. Další konkrétní údaje jsou uvedeny v technické zprávě a ve výkresové dokumentaci v části D. | nutná koordinace s ostatními PS stavby zejména s PS 201-203,
PS 103 | Přístupové terminály do sítě GSM-R v úseku Kralupy nad Vltavou – Všetaty | V rámci tohoto PS budou do jednotlivých dotčených ŽST (Chvatěruby, Úžice a Neratovice) instalovány pouze nové zjednodušené terminály GSM-R (vybavené SIM kartou) s dokovací stanicí, které budou sloužit pro přístup dopravních zaměstnanců do sítě GSM-R. Terminály musí umožňovat ASCI funkce, být vybaveny dokovací stanici umožňující funkci hlasitého telefonu, zajišťující napájení a dobíjení terminálu a musí být vybavena ovládacími prvky rychlých voleb a nouzového volání. Součástí instalace nových terminálů bude taktéž jejich připojení na stávající nn rozvody příslušné výpravní budovy (instalace nové zásuvky, přívodního napájecího kabelu a úprava stávajících nn rozvaděčů). V případě stávajících IP dispečerských terminálu v ŽST Kralupy nad Vltavou a ŽST Všetaty (celkem 4 ks) bude provedena jejich rekonfigurace a SW úprava z důvodu rozšíření a úprav oblastí skupinového volání v souvislosti s rozšířením pokrytí sítě GSM-R. Podrobné informace jsou uvedeny v Dokumentaci pro územní řízení - část D.2 textové a výkresové přílohy. | nutná koordinace s ostatními PS stavby zejména s PS 201-203,