## List1
Název stavby: GSM-R, trať Kralupy nad Vltavou – Neratovice
Požadavky na výkon nebo funkci
PS 2xx, 3xx
Položka | Název položky | Rekapitulace dat pro tvorbu nabídkové ceny stavby | Poznámka | Cena za položku
PS 201 | BTS ŽST Chvatěruby | V ŽST Chvatěruby bude vybudována nová vzdálená vysílací jednotka BTS s dvěma anténními jednotkami. V rámci tohoto PS bude dále instalována řídící jednotka BTS ve stávající sdělovací místnosti v ATÚ ŽST Kralupy nad Vltavou. Bude realizován nový anténní betonový stožár výšky 20m, pro možnost výstavby stožáru bude zdemontováno stávající oplocení stavebního pozemku, které bude následně instalováno zpět, v případě potřeby bude zdemontované oplocení nahrazeno novým. Při výstavbě základů anténního stožáru se předpokládá skalnaté podloží. V blízkosti stožáru bude vystavěna nová přístrojová skříň pro umístění vzdálené vysílací jednotky a dalšího technologického zařízení, přístrojová skříň bude instalována na novém betonovém základu a bude opatřena ochranou klecí. Součástí výstavby BTS je i vybudování zemnící sítě. Stavební práce na realizaci základů stožáru a přístrojové skříně se předpokládají standartní, bez speciálního založení. Základem stožáru a přístrojové skříně budou vedeny min. 6 ks korugovaných chrániček pr. 90/75 v UV odolném provedení. Velikost základů bude určena v realizaci na základě geologického průzkumu dodavatelem stožáru. Instalovaná technologie (zdroj 48V...) v rámci PS je podrobněji vypsána v TZ. V rámci výstavby BTS se mezi dopravní kancelář ve výpravní budově a přístrojovou skříni BTS položí do nově realizované kabelové rýhy dvě nové HDPE trubky (provozní a rezervní) spolu s vyhledávacím kabelem 3XN0,6. Do provozní HDPE trubky se zafoukne nový 12-ti vláknový místní optický kabel (MOK). Délka MOK je cca 150 m, celková délka nově pokládaných HDPE trubek je cca 130 m. Ukončení MOK na straně dopravní kanceláře bude na nově instalovaném ODF pro 12 vláken ve stávající nástěnné 19“ skříni, na straně přístrojové skříně bude nový MOK ukončen na novém ODF pro 12vl. umístěném přímo v přístrojové skříni. Po zprovoznění MOK bude provedeno jeho závěrečné měření ve třech oknech, bude provedeno měření výkonové a útlumové s vypracováním měřícího protokolu. Zároveň bude vypracována kabelová kniha MOK. Vzájemné propojení řídících (2 ks) a vzdálených vysílacích jednotek BTS (celkem 3 ks) bude realizováno pomocí dvou vláken z DOK, resp. 4 vláken z MOK a SM SFP modulů. Napájení přístrojové skříně BTS (cca 5 kVA/ 230 V) bude řešeno z rozvodu nn stanice ze stávajícího elektroměrového rozvaděče, kde se nachází distribuční elektroměry. Z rozvaděče bude za elektroměrem určeným pro napájení stanice vysmyčkován kabel přípojky nn, který bude k přístrojové skříní BTS veden zemní trasou po pozemku ve správě SÚS SČK a SŽDC, s. o. Měření spotřeby elektrické energie bude instalováno v novém elektroměrovém rozvaděči v pilíři u nové přístrojové skříně BTS. Kabelová trasa bude vedena v rostlé zemině v délce cca 45 m. Celková souhrnná délka nn kabelů je cca 80 m. Podrobné informace jsou uvedeny v Dokumentaci pro územní řízení - část D.2 textové a výkresové přílohy. | nutná koordinace s ostatními PS stavby. Příjezd k místu výstavby je hmotnostně omezen na 10t, variantně lze využít příjezd z druhého směru po částečně zpevněné komunikaci vedoucí k výpravní budově.
PS 202 | BTS ŽST Úžice | V ŽST ˇUžice bude vybudována nová vzdálená vysílací jednotka BTS s dvěma anténními jednotkami. Řídící jednotky BTS budou vybudovány v rámci souvisejích PS 201 a 203 v ŽST Kralupy nad Vltavou a ŽST Všetaty. Bude realizován nový anténní betonový stožár výšky 25m, v blízkosti výstavby základu anténního stožáru se nachází podmáčený svah, který bude v případě potřeby po dokončení výstavby sanován novou opěrnou zídkou v rozsahu cca 10 m3, kolem anténního stožáru a přístrojové skříně bude vybudována ochranná konstrukce proti případnému nárazu vozidel.V blízkosti stožáru bude vystavěna nová přístrojová skříň pro umístění vzdálené vysílací jednotky a dalšího technologického zařízení, přístrojová skříň bude instalována na novém betonovém základu a bude opatřena ochranou klecí. Součástí výstavby BTS je i vybudování zemnící sítě. Založení základu anténního stožáru se předpokládá na mikropilotech. Základem stožáru a přístrojové skříně budou vedeny min. 6 ks korugovaných chrániček pr. 90/75 v UV odolném provedení. Velikost základů bude určena v realizaci na základě geologického průzkumu dodavatelem stožáru. Instalovaná technologie (zdroj 48V...) v rámci PS je podrobněji vypsána v TZ. V rámci výstavby BTS se mezi dopravní kancelář ve výpravní budově a přístrojovou skříni BTS položí do nově realizované kabelové rýhy dvě nové HDPE trubky (provozní a rezervní) spolu s vyhledávacím kabelem 3XN0,6. Do provozní HDPE trubky se zafoukne nový 12-ti vláknový místní optický kabel (MOK). Délka MOK je cca 200 m, celková délka nově pokládaných HDPE trubek je cca 200 m. Ukončení MOK na straně dopravní kanceláře bude na nově instalovaném ODF pro 12 vláken ve stávající nástěnné 19“ skříni, na straně přístrojové skříně bude nový MOK ukončen na novém ODF pro 12vl. umístěném přímo v přístrojové skříni. Po zprovoznění MOK bude provedeno jeho závěrečné měření ve třech oknech, bude provedeno měření výkonové a útlumové s vypracováním měřícího protokolu. Zároveň bude vypracována kabelová kniha MOK. Vzájemné propojení řídících (2 ks) a vzdálených vysílacích jednotek BTS (celkem 3 ks) bude realizováno pomocí dvou vláken z DOK, resp. 4 vláken z MOK a SM SFP modulů. Napájení přístrojové skříně BTS (cca 5 kVA/ 230 V) bude řešeno z rozvodu nn stanice ze stávajícího hlavního rozvaděče umístěného v místnosti čekárny ve výpravní budově. V rozvaděči bude provedena výměna stávajícího rezervního jističe a od něj bude veden kabel přípojky nn, který bude k TS BTS veden zemní trasou po pozemku ve vlastnictví SŽDC, s.o. a ČD, a.s. Měření spotřeby elektrické energie bude instalováno v novém elektroměrovém rozvaděči v pilíři u nové přístrojové skříně BTS. Kabelová trasa bude vedena v rostlé zemině v délce cca 70 m. Celková souhrnná délka nn kabelů je cca 90 m. Podrobné informace jsou uvedeny v Dokumentaci pro územní řízení - část D.2 textové a výkresové přílohy. | nutná koordinace s ostatními PS stavby, zejména PS 201 a 203
PS 203 | BTS ŽST Neratovice | V ŽST Neratovice bude vybudována nová vzdálená vysílací jednotka BTS s dvěma anténními jednotkami. V rámci tohoto PS bude dále instalována řídící jednotka BTS ve stávající sdělovací místnosti v ŽST Všetaty. Bude realizován nový anténní betonový stožár výšky 35m, pro možnost výstavby stožáru bude zdemontováno stávající oplocení stavebního pozemku, které bude následně instalováno zpět, v případě potřeby bude zdemontované oplocení nahrazeno novým. V blízkosti stožáru bude vystavěna nová přístrojová skříň pro umístění vzdálené vysílací jednotky a dalšího technologického zařízení, přístrojová skříň bude instalována na novém betonovém základu a bude opatřena ochranou klecí. Součástí výstavby BTS je i vybudování zemnící sítě. Stavební práce na realizaci základů stožáru a přístrojové skříně se předpokládají standartní, bez speciálního založení. Základem stožáru a přístrojové skříně budou vedeny min. 6 ks korugovaných chrániček pr. 90/75 v UV odolném provedení. Velikost základů bude určena v realizaci na základě geologického průzkumu dodavatelem stožáru. Instalovaná technologie (zdroj 48V...) v rámci PS je podrobněji vypsána v TZ. V rámci výstavby BTS se mezi sdělovací místnost v budově ATÚ a přístrojovou skříni BTS položí do nově realizované kabelové rýhy dvě nové HDPE trubky (provozní a rezervní) spolu s vyhledávacím kabelem 3XN0,6. Do provozní HDPE trubky se zafoukne nový 12-ti vláknový místní optický kabel (MOK). Délka MOK je cca 150 m, celková délka nově pokládaných HDPE trubek je cca 130m. Ukončení MOK na straně sdělovací místnosti bude na nově instalovaném ODF pro 12 vláken ve stávající 19“ skříni SŽDC, na straně přístrojové skříně bude nový MOK ukončen na novém ODF pro 12vl. umístěném přímo v přístrojové skříni. Po zprovoznění MOK bude provedeno jeho závěrečné měření ve třech oknech, bude provedeno měření výkonové a útlumové s vypracováním měřícího protokolu. Zároveň bude vypracována kabelová kniha MOK. Vzájemné propojení řídících (2 ks) a vzdálených vysílacích jednotek BTS (celkem 3 ks) bude realizováno pomocí dvou vláken z DOK, resp. 4 vláken z MOK a SM SFP modulů. Napájení přístrojové skříně BTS (cca 5 kVA/ 230 V) bude řešeno z rozvodu nn stanice ze stávajícího rozvaděče, který se nachází na chodbě budovy ATÚ. Z rozváděče bude z doplněného jističe veden kabel přípojky nn, který bude k TS BTS veden chodbou v nové liště a dále zemní trasou po pozemku ve vlastnictví ČD, a. s. Měření spotřeby elektrické energie bude instalováno v novém elektroměrovém rozvaděči v pilíři u nové technologické skříně BTS. Kabelová trasa bude vedena v rostlé zemině v délce cca 30 m. Celková souhrnná délka nn kabelů je cca 90 m. Podrobné informace jsou uvedeny v Dokumentaci pro územní řízení - část D.2 textové a výkresové přílohy. | nutná koordinace s ostatními PS stavby
PS 301 | Uvedení do provozu, úsek Kralupy nad Vltavou - Všetaty | Délka úseku je cca 25km. Předrealizační měření pro ověření výpočtů a zpřesnění plánování. Předrealizační příprava pro výstavbu 3ks vzdálených vysílacích jednotek a 2ks řídících jednotek BTS v úseku - převzetí a příprava staveniště, vytýčení sítí, zajištění výluk, vstupy do dotčených prostor. Koordinace výstavby, měření, optimalizace anténních systémů, revize, funkční zkoušky, zkušební provoz, konfigurace oblastí volání, zkrácené volby a GSM-R STOP. Překonfigurování okruhů-smyček E1. Závěrečná měření dle kritérií EIRENE, závěřečné měření parametrů QoS, vypracování výchozích revizních zpráv a protokolů pro každou BTS, školení pro cca 4 osoby. Podrobné informace jsou uvedeny v Dokumentaci pro územní řízení - část D.2 textové a výkresové přílohy. | nutná koordinace s ostatními PS stavby