## List1
Název stavby: GSM-R Plzeň - České Budějovice
Požadavky na výkon nebo funkci
SO 81x | přípojky NN
Položka | Název položky | Rekapitulace dat pro tvorbu nabídkové ceny stavby | Poznámka | Cena za položku
SO 811 | zast. Kovčín, rekonstrukce přípojky NN | V rámci tohoto stavebního objektu dojde k rekonstrukci kabelového vedení nn mezi přejezdem v km 304,770 a přejezdem v km 304,090. Stávající kabelové vedení bude vyměněno za kabel nový typu CYKY-J 4x25mm2. Nový kabel bude v délce cca 700m veden striktně v trase stávajícího kabelu, který bude demontován. SO obsahuje nezbytné zemní prace v délce cca 700 m, kabel.rýha hl.0,6-1,0m, vytýčení, výkop, zához, výstr. fólie, kabelové lože, chránička, povrchové úpravy, zádlažby, vč.vytýčení a ochrany sítí. Dále cca 2x přepojení stávajícího uzemnění do nové skříně. U přejezdů bude nový kabel zaústěn do nových rozvaděčů pro napájení přejezdů R-PZS, které budou umístěny na místě stávajících skříní u obou RD. Rozvaděč R PZS je typová společná přístrojová skříň pro přejezdy, ve které bude umístěna i deska nouzové obsluhy a telefonní objekt ( není součástí tohoto SO ). Napájecí část bude obsahovat přepínač sítí pro napájení z přípojky nn nebo z převozného ZZEE ( přívodka je umístěna rovněž na skříni ) a dále hlavní vypínač s vypínací cívkou a přepěťovou ochranu. Z rozvaděče R PZS bude napájeno vlastní technologické zařízení zab. zař. v RD. Ve stávajícím RE u přejezdu v km 304,770 bude vyměněn stávající jistič za nový 3x32A. Dále budou provedeny příslušné zkoušky, zkušební provoz, měření, revize a bude vydán průkaz způsobilosti. Podrobné informace jsou uvedeny v Přípravné dokumentaci stavby - část E textové a výkresové přílohy. | nutná koordinace s ostatními PS a SO stavby zejména s PS 109, atd.