## formulář 5 -pol.rozp
FORMULÁŘ 5 | [6 empty] | majitel HIM: | OSTATNÍ |  | 0 |  | m | 1 | 0 | majitel, cena | SŽDC | ČD | OSTATNÍ
|  | SOUPIS PRACÍ | [7 empty] | Cena za objekt [Kč] |  | mj dle JKSO | počet mj | objektový ukazatel
Název stavby: |  | Modernizace trati Sudoměřice – Votice | [5 empty] | Číslo stavby: | 4207 | [5 empty] | hlavičky stavby
Název PS/SO: |  | Sudoměřice - Votice, rekultivace ploch dočasného dlouhodobého záboru | Zatřídění dle JKSO, JKPOV: | 824 12 |  |  |  | Číslo PS/SO: | SO 74-82-01.2 | [5 empty] | hlavičky objektu
Datum zpracování: |  | 2016-02-16 | [5 empty] | Datum aktualizace: |  | 2017-07-03 |  |  | oprava1-3.7.2017 |  | hlavičky datumů
poř. číslo pol. | kód položky | název položky | měrná jednotka | množství | jednotková hmotnost | celková hmostnost | CENA |  |  |  | typ řádku | kód datové základny | technická specifikace | výkaz výměr | nadpisy sloupců
[7 empty] | dodávky |  | montáže | [5 empty] | nadpisy sloupců
[7 empty] | jednotková | celkem | jednotková | celkem |  |  |  |  | nadpisy sloupců
| 1 | 2 | 3 | 4 | 5 | 6 | 7 | 8 | 9 | 10 | 12 | 13 | 14 | 15 | nadpisy sloupců
Díl: | 121 | Sejmutí ornice mebo lesní půdy |  |  |  | 0 |  | 0 |  | 0 | SD
11 | 12110 | SEJMUTÍ ORNICE NEBO LESNÍ PŮDY | M3 | 80250 |  | 0 |  | 0 |  | 0 | P | OTSKP_SPK15 | položka zahrnuje sejmutí ornice bez ohledu na tloušťku vrstvy a její vodorovnou dopravunezahrnuje uložení na trvalou skládku | plochy dočasného záboru ZPF nad 1 rok (výměra 21149m2, kubatura 80250m3)
[6 empty] | 0 |  | 0 |  | 0
S | Celkem za 121 | Sejmutí ornice mebo lesní půdy |  |  |  | 0 |  | 0 |  | 0
Díl: | 18 | Povrchové úpravy terénu (i vegetační) |  |  |  | 0 |  | 0 |  | 0 | SD
1 | 18030 | VŠEOBECNÉ ÚPRAVY LESNÍCH PLOCH | M2 | 4109 |  | 0 |  | 0 |  | 0 | P | OTSKP_SPK15 | Všeobecné úpravy musí zahrnovat úpravu území po uskutečnění stavby, tak jak je požadováno v zadávací dokumentaci s výjimkou těch prací, pro které jsou uvedeny samostatné položky. | plochy dočasného záboru PUPFL nad 1 rok (3103 m2) + plochy dočasného záboru PUPFL do 1 roku (1006 m2)
2 | 18230 | ROZPROSTŘENÍ ORNICE V ROVINĚ | M3 | 80250 |  | 0 |  | 0 |  | 0 | P | OTSKP_SPK15 | položka zahrnuje: nutné přemístění ornice z dočasných skládek vzdálených do 50m rozprostření ornice v předepsané tloušťce v rovině a ve svahu do 1:5 | množství ornice k rozprostření na plochu dočasně odnímaných ploch ZPF nad 1 rok (z výměry 281149 m2, kubatura 80250m3)
3 | 18710 | OŠETŘENÍ ORNICE NA SKLÁDCE | M3 | 80250 |  | 0 |  | 0 |  | 0 | P | OTSKP_SPK15 | Položka zahrnuje urovnání skládky do výšky max. 3m se sklony svahů 1:2 a mírnějšími, založení trávníku (event. ošetření chemicky před založením trávníku při časové prodlevě mezi nasypáním skládky a osetím), 1x za rok ošetření chemicky, 2x za rok sekání. | ornice potřebná k ohumusování rekultivovaných ploch dlouhodobého záboru (80250m3)
BIOLOGICKÁ REKULTIVACE TŘÍLETÁ- mimo soutěž
5 | 18020 | VŠEOBECNÉ ÚPRAVY ZEMĚDĚLSKÝCH PLOCH | M2 | 281149 |  | 0 |  | 0 |  | 0 | P | OTSKP_SPK15 | Všeobecné úpravy musí zahrnovat úpravu území po uskutečnění stavby, tak jak je požadováno v zadávací dokumentaci s výjimkou těch prací, pro které jsou uvedeny samostatné položky. | plochy dočasného záboru ZPF nad 1 rok (281149 m2)
[6 empty] | 0 |  | 0 |  | 0
S | Celkem za 18 | Povrchové úpravy terénu (i vegetační) |  |  |  | 0 |  | 0 |  | 0
Součet za Díl
Zaokrouhlit množství