## List1
SOPS/PR/2018/06/01 |  |  |  | SOUPIS PRACÍ / ROZPOČET | [5 empty] | SO 02
Stavba: |  |  |  | Výstavba PZS na přejezdu P4574 v km 10,383 trati Chlumec n/C – Křinec |  |  | CELKEM: |  | 0
SO/PS: |  | SO 02 |  | Základy Reléového domku
Kategorie monitoringu: |  |  | D.2 | Železniční sdělovací zařízení |  |  | Klasifikace SO/PS:
Stupeň dokumentace: | [6 empty] | ISPROFIN:
Majetek: | [6 empty] | Označení (S-kód):
Zahájení realizace SO/PS: |  |  |  | Zpracovatel: |  |  | Cenová úroveň: |  | 2019
Ukončení realizace SO/PS. |  |  |  | GIBL Stavby s.r.o. | Ing. Zdeněk Gibl |  | Datum zpracování: |  | 2020-06-11
Výstavba PZS na přejezdu P4574 v km 10,383 trati Chlumec n/C – Křinec | [8 empty] | ISPROFIN: | 0
Poř. číslo | Kód položky | Varianta | Cenová soustava | Název položky/dílu | MJ | Množství | Jednotková hmotnost | Celková hmotnost | Cena
[9 empty] | Jednotková | Celkem
Díl: |  |  |  | Název dílu
1 | 121101 |  | 2019_OTSKP | SEJMUTÍ ORNICE NEBO LESNÍ PŮDY S ODVOZEM DO 1KM | m3 | 3.15 |  |  | 0 | 0
Sejmutí ornice nebo lesní půdy s vodorovným přemístěním na hromady v místě upotřebení nebo na dočasné či trvalé skládky se složením
výkr.č. D.2.2a.2 - 01
půdorys domku + okapový chodník
4,0*3,50*0,15
štěrkový chodník
7,0*0,15
2 | 13193 |  | 2019_OTSKP | HLOUBENÍ JAM ZAPAŽ I NEPAŽ TŘ III | m3 | 1 |  |  | 0 | 0
Hloubení nezapažených jam a zářezů s urovnáním dna do předepsaného profilu a spádu v hornině tř. 3 do 100 m3
výkr.č. D.2.2a.2 - 02
pro potrubí kopoflex před základy
1,0*1,0*1,0
3 | 132938 |  | 2019_OTSKP | HLOUBENÍ RÝH ŠÍŘ DO 2M PAŽ I NEPAŽ TŘ. III, ODVOZ DO 20KM | m3 | 2.712 |  |  | 0 | 0
Hloubení zapažených i nezapažených rýh šířky do 600 mm s urovnáním dna do předepsaného profilu a spádu v hornině tř. 3 do 100 m3
výkr.č. D.2.2a.2 - 01
pro základové konstrukce
(3,06+1,46)*2*0,30*1,0
4 | 136931 |  | 2019_OTSKP | VYKOP V UZAVŘ PROSTORÁCH A POD ZÁKLADY TŘ. III ODVOZ DO 1KM | m3 | 1 |  |  | 0 | 0
Vykopávka v uzavřených prostorách s naložením výkopku na dopravní prostředek v hornině tř. 1 až 4
výkr.č. D.2.2a.2 - 02
pro potrubí kopoflex mezi základy
1,0*1,0*1,0
5 | 014202 |  | 2019_OTSKP | POPLATKY ZA ZEMNÍK -ZEMINA | t | 5.424 |  |  | 0 | 0
Poplatek za uložení stavebního odpadu - zeminy a kameniva na skládce
2,712*2
6 | 17810 |  | 2019_OTSKP | ZÁSYP V UZAVŘENÝCH PROSTORÁCH ZE ZEMIN SE ZHUT | m3 | 1 |  |  | 0 | 0
Zásyp sypaninou z jakékoliv horniny s uložením výkopku ve vrstvách se zhutněním v uzavřených prostorách s urovnáním povrchu zásypu
výkr.č. D.2.2a.2 - 02
po položení potrubí kopoflex - mezi základy
1,0*1,0*1,0
7 | 17411 |  | 2019_OTSKP | ZÁSYP JAM A RÝH ZEMINOU SE ZHUTNĚNÍM | m3 | 1 |  |  | 0 | 0
Zásyp sypaninou z jakékoliv horniny s uložením výkopku ve vrstvách se zhutněním jam, šachet, rýh nebo kolem objektů v těchto vykopávkách
výkr.č. D.2.2a.2 - 02
po položení potrubí kopoflex
1,0*1,0*1,0
8 | 18232 |  | 2019_OTSKP | ROZPROSTŘENÍ ORNICE V ROVINĚ V TL DO 0,15M | m2 | 21 |  |  | 0 | 0
Rozprostření a urovnání ornice v rovině nebo ve svahu sklonu do 1:5 při souvislé ploše do 500 m2, tl. vrstvy přes 100 do 150 mm
9 | 18241 |  | 2019_OTSKP | ZALOŽENÍ TRÁVNÍKU RUČNÍM VÝSEVEM | m2 | 21 |  |  | 0 | 0
Založení trávníku na půdě předem připravené plochy do 1000 m2 výsevem včetně utažení parkového v rovině nebo na svahu do 1:5
10 | 00572410 |  | ÚRS2019/1 | OSIVO SMĚS TRAVNÍ PARKOVÁ | kg | 0.315 | 1 | 0.315 | 0 | 0
11 | 27231 |  | 2019_OTSKP | ZÁKLADY Z PROSTÉHO BETONU | m3 | 0.407 | 2.2563 | 0.91833 | 0 | 0
Základy z betonu prostého pasy betonu kamenem neprokládaného tř. C 12/15
výkr.č. D.2.2a.2 - 02
vyrovnávací vrstva pod tvárnice ztraceného bednění
(3,06+1,46)*2*0,30*0,15
12 | 27212A |  | 2019_OTSKP | ZÁKLADY Z DÍLCŮ ŽELEZOBETONOVÝCH DO C20/25 | m3 | 2.712 | 2.4055 | 6.5237 | 0 | 0
Základové zdi z tvárnic ztraceného bednění včetně výplně z betonu bez zvláštních nároků na vliv prostředí třídy C 20/25, tloušťky zdiva přes 250 do 300 mm
výkr.č. D.2.2a.2 - 02
(3,06+1,46)*2*1,0*0,30
13 | 56931 |  | 2019_OTSKP | ZPEVNĚNÍ KRAJNIC ZE ŠTĚRKODRTI TL. DO 50MM | m2 | 6.8 | 0.1023 | 0.69564 | 0 | 0
Zpevnění krajnic nebo komunikací pro pěší s rozprostřením a zhutněním, po zhutnění kamenivem drceným tl. 50 mm
výkr.č. D.2.2a.2 - 01
štěrkový chodník
6,80
14 | 56333 |  | 2019_OTSKP | VOZOVKOVÉ VRSTVY ZE ŠTĚRKODRTI TL. DO 150MM | m2 | 8 | 0.27994 | 2.2395 | 0 | 0
Zpevnění krajnic nebo komunikací pro pěší s rozprostřením a zhutněním, po zhutnění kamenivem drceným tl. 50 mmPodklad ze štěrkodrti ŠD s rozprostřením a zhutněním, po zhutnění tl. 150 mm
výkr.č. D.2.2a.2 - 01
okapový chodník
4,0*3,50-3,0*2,0
15 | 564710011 |  | ÚRS2019/1 | Podklad z kameniva hrubého drceného vel. 8-16 mm tl. 50 mm | m2 | 6.8 | 0.106 | 0.7208 | 0 | 0
Podklad nebo kryt z kameniva hrubého drceného vel. 8-16 mm s rozprostřením a zhutněním, po zhutnění tl. 50 mm
výkr.č. D.2.2a.2 - 01
štěrkový chodník
6,80
16 | 564730111 |  | ÚRS2019/1 | Podklad z kameniva hrubého drceného vel. 16-32 mm tl 100 mm | m2 | 6.8 | 0.198 | 1.3464 | 0 | 0
Podklad nebo kryt z kameniva hrubého drceného vel. 16-32 mm s rozprostřením a zhutněním, po zhutnění tl. 100 mm
výkr.č. D.2.2a.2 - 01
štěrkový chodník
6,80
17 | 311101211 |  | ÚRS2019/1 | Vytvoření prostupů do 0,02 m2 ve zdech nosných osazením vložek z trub, dílců, tvarovek | m | 0.8 |  |  | 0 | 0
Vytvoření prostupů nebo suchých kanálků v betonových zdech nosných z monolitického betonu a železobetonu vodorovných, šikmých, obloukových, zalomených, svislých vložkami z trub, prefabrikovaných dílců, dutinových tvarovek, apod., bez jejich dodání trvale osazenými na sraz, včetně polohového zajištění v bednění při betonáži, vnější průřezové plochy do 0,02 m2
výkr.č. D.2.2a.2 - 02
0,80
18 | 311101212 |  | ÚRS2019/1 | Vytvoření prostupů do 0,05 m2 ve zdech nosných osazením vložek z trub, dílců, tvarovek | m | 1.5 |  |  | 0 | 0
Vytvoření prostupů nebo suchých kanálků v betonových zdech nosných z monolitického betonu a železobetonu vodorovných, šikmých, obloukových, zalomených, svislých vložkami z trub, prefabrikovaných dílců, dutinových tvarovek, apod., bez jejich dodání trvale osazenými na sraz, včetně polohového zajištění v bednění při betonáži, vnější průřezové plochy přes 0,02 do 0,05 m2
výkr.č. D.2.2a.2 - 02
0,30*5
19 | 63131A |  | 2019_OTSKP | MAZANINA Z PROSTÉHO BETONU C20/25 | m3 | 0.136 | 2.4533 | 0.33365 | 0 | 0
Mazanina z betonu prostého bez zvýšených nároků na prostředí tl. přes 50 do 80 mm tř. C 20/25
výkr.č. D.2.2a.2 - 02
vyrovnávací betonová mazanina tl. 50 mm - ukončení základových zdí
(3,06+1,46)*2*0,30*0,05
20 | 58251 |  | 2019_OTSKP | DLÁŽDĚNÉ KRYTY Z BETONOVÝCH DLAŽDIC DO LOŽE Z KAMENIVA | m2 | 8 | 0.26141 | 2.0913 | 0 | 0
Okapový chodník z dlaždic betonových se zalitím spár cementovou maltou do písku, tl. dlaždic 40 mm
výkr.č. D.2.2a.2 - 01
4,0*3,50-3,0*2,0
21 | 917211 |  | 2019_OTSKP | ZÁHONOVÉ OBRUBY Z BETONOVÝCH OBRUBNÍKŮ ŠÍŘ 50MM | m | 15 | 0.12895 | 1.9343 | 0 | 0
Okapový chodník z obrubníků betonových zahradních, se zalitím spár cementovou maltou do lože z betonu prostého
výkr.č. D.2.2a.2 - 01
(4,0+3,50)*2
22 | 21461C |  | 2019_OTSKP | SEPARAČNÍ GEOTEXTILIE DO 300G/M2 | m2 | 6.8 | 0.00047 | 0.003196 | 0 | 0
Geotextilie netkaná pro ochranu, separaci nebo filtraci měrná hmotnost přes 200 do 300 g/m2
výkr.č. D.2.2a.2 - 01
štěrkový chodník
6,80
23 | 741911 |  | 2019_OTSKP | UZEMŇOVACÍ VODIČ V ZEMI FEZN DO 120 MM2 | m | 10 | 0.00095 | 0.0095 | 0 | 0
Montáž uzemňovacího vedení s upevněním, propojením a připojením pomocí svorek na povrchu pásku průřezu do 120 mm2
výkr.č. D.2.2a.2 - 03
(3,0+2,0)*2
24 | 741D12 |  | 2019_OTSKP | HROMOSVODOVÝ VODIČ FEZN POD POVRCHEM | m | 3 | 0.00062 | 0.00186 | 0 | 0
Montáž hromosvodného vedení svodových drátů nebo lan s podpěrami, Ø do 10 mm
výkr.č. D.2.2a.2 - 03
1,50*2
25 | 741B11 |  | 2019_OTSKP | ZEMNÍCÍ TYČ FEZN DÉLKY DO 2 M | ks | 4 | 0.0041 | 0.0164 | 0 | 0
Montáž zemnicích desek a tyčí s připojením na svodové nebo uzemňovací vedení bez příslušenství tyčí, délky do 2 m
výkr.č. D.2.2a.2 - 03
4
26 | 741C02 |  | 2019_OTSKP | UZEMŇOVACÍ SVORKA | ks | 8 | 0.00014 | 0.00112 | 0 | 0
svorka uzemnění nerez univerzální
27 | 741810001 |  | ÚRS2019/1 | Celková prohlídka elektrického rozvodu a zařízení do 100 000,- Kč | ks | 1 | 0 |  | 0 | 0
28 | 702211 |  | 2019_OTSKP | KABELOVÁ CHRÁNIČKA ZEMNÍ DN DO 100 MM | m | 3 | 0.00069 | 0.00207 | 0 | 0
výkr.č. D.2.2a.2 - 02
29 | 702212 |  | 2019_OTSKP | KABELOVÁ CHRÁNIČKA ZEMNÍ DN PŘES 100 DO 200 MM | m | 15 | 0 |  | 0 | 0
výkr.č. D.2.2a.2 - 02
3,0*5
30 | 02944 |  | 2019_OTSKP | OSTAT POŽADAVKY - DOKUMENTACE SKUTEČ PROVEDENÍ V DIGIT FORMĚ | kpl | 1 | 0 |  | 0 | 0
31 | 02945 |  | 2019_OTSKP | OSTAT POŽADAVKY - GEOMETRICKÝ PLÁN | kpl | 1 | 0 |  | 0 | 0
32 | 03100 |  | 2019_OTSKP | ZAŘÍZENÍ STAVENIŠTĚ - ZŘÍZENÍ, PROVOZ, DEMONTÁŽ | kpl | 1 | 0 |  | 0 | 0
33 | 03610 |  | 2019_OTSKP | DOPRAVNÍ ZAŘÍZENÍ – AUTOMOBILY | kpl | 1 | 0 |  | 0 | 0
0
Note on D4: Vybrat kategorii dle seznamu E.1.1.1 Železniční svršek E.1.1.2 Železniční spodek E.1.2 Nástupiště E.1.3 Železniční přejezdy E.1.4 Mosty, propustky, zdi E.1.5 Ostatní inženýrské objekty E.1.6 Potrubní vedení E.1.7 Železniční tunely E.1.8 Pozemní komunikace E.1.9 Kabelovody, kolektory E.1.10 Protihlukové objekty E.2 Pozemní stavební objekty E.3.1 Trakční vedení E.3.2 Napájecí stanice (měnírna, trakční transformovna) – stavební část E.3.3 Spínací stanice – stavební část E.3.4 Ohřev výměn (elektrický - EOV, plynový - POV) E.3.5 Elektrické předtápěcí zařízení (EPZ) E.3.6 Rozvodny vn, nn, osvětlení a dálkové ovládání odpojovačů E.3.7 Ukolejnění kovových konstrukcí E.3.8 Vnější uzemnění E.3.9 Ostatní kabelizace D.1 Železniční zabezpečovací zařízení D.2 Železniční sdělovací zařízení D.3 Silnoproudá technologie včetně DŘT D.4 Ostatní technologická zařízení
Note on J4: 1. až 3. místo obor: obory stavebních objektů: 801 Budovy občanské výstavby 802 Haly občanské výstavby 803 Budovy pro bydlení 811 Haly pro výrobu a služby 812 Budovy pro výrobu a služby 813 Věže, stožáry a komíny 814 Nádrže a jímky čistíren vod a ostatní pozemní nádrže, jímky zásobníky a jámy 815 Objekty pozemní zvláštní 817 Objekty jaderných zařízení 821 Mosty 822 Komunikace pozemní a letiště 823 Plochy a úpravy území 824 Dráhy kolejové 825 Objekty podzemní (mimo důlní) 826 Objekty podzemní důlní 827 Vedení trubní dálková a přípojná 828 Vedení elektrická a dráhy visuté 831 Hydromeliorace 832 Hráze a objekty na tocích 833 Nádrže na tocích, úpravy toků a kanály obory stavebních prací výrobní povahy: 838 Práce stavební při budování technologických zařizení 839 Práce výrobní povahy ve stavebnictví
Note on K4: povinné: 4. místo skupina volitelné v případě, že lze zařadit: 5. místo podskupina 6. místo konstrukčně materiálová charakteristika 7. místo druh stavební akce
Note on D5: Vybrat stádium dle seznamu: Nejčastěji se zpracovává rozpočet ve Stádiu 3 jako rozpočet jednotlivých SO a PS v rozsahu oceněných soupisů prací dle požadavků vyhlášky č. 169/2016 Sb. V případě, že je podkladem pro výběr zhotovitele na realizaci díla dokumentace ve Stádiu 2 - DUR (tj. v případě staveb kdy projektovou dokumentaci ve stádiu 3 zpracovává zhotovitel stavby), jsou rozpočty jednotlivých SO a PS zpracované ve Formulářích SOPS stádia 3 jako podklad pro sestavení souhrnného rozpočtu a určení předpokládané hodnoty zakázky pro další stádia. V Řádku se uveden, že se jedná o Stádium 2.
Note on E14: Přesný název položky dle cenové soustavy, nebo vlastní název v případě položky mimo cenovou soustavu.
Note on E15: Doplnění názvu položky upřesňující popis dané položky. V případě, že název položky odpovídá popisu položky, pole zůstane bez vyplnění.
Note on E21: Přesný název položky dle cenové soustavy, nebo vlastní název v případě položky mimo cenovou soustavu.
Note on E22: Doplnění názvu položky upřesňující popis dané položky. V případě, že název položky odpovídá popisu položky, pole zůstane bez vyplnění.
Note on E26: Přesný název položky dle cenové soustavy, nebo vlastní název v případě položky mimo cenovou soustavu.
Note on E27: Doplnění názvu položky upřesňující popis dané položky. V případě, že název položky odpovídá popisu položky, pole zůstane bez vyplnění.
Note on E31: Přesný název položky dle cenové soustavy, nebo vlastní název v případě položky mimo cenovou soustavu.
Note on E32: Doplnění názvu položky upřesňující popis dané položky. V případě, že název položky odpovídá popisu položky, pole zůstane bez vyplnění.
Note on E36: Přesný název položky dle cenové soustavy, nebo vlastní název v případě položky mimo cenovou soustavu.
Note on E37: Doplnění názvu položky upřesňující popis dané položky. V případě, že název položky odpovídá popisu položky, pole zůstane bez vyplnění.
Note on E40: Přesný název položky dle cenové soustavy, nebo vlastní název v případě položky mimo cenovou soustavu.
Note on E41: Doplnění názvu položky upřesňující popis dané položky. V případě, že název položky odpovídá popisu položky, pole zůstane bez vyplnění.
Note on E45: Přesný název položky dle cenové soustavy, nebo vlastní název v případě položky mimo cenovou soustavu.
Note on E46: Doplnění názvu položky upřesňující popis dané položky. V případě, že název položky odpovídá popisu položky, pole zůstane bez vyplnění.
Note on E50: Přesný název položky dle cenové soustavy, nebo vlastní název v případě položky mimo cenovou soustavu.
Note on E51: Doplnění názvu položky upřesňující popis dané položky. V případě, že název položky odpovídá popisu položky, pole zůstane bez vyplnění.
Note on E52: Přesný název položky dle cenové soustavy, nebo vlastní název v případě položky mimo cenovou soustavu.
Note on E53: Doplnění názvu položky upřesňující popis dané položky. V případě, že název položky odpovídá popisu položky, pole zůstane bez vyplnění.
Note on E54: Přesný název položky dle cenové soustavy, nebo vlastní název v případě položky mimo cenovou soustavu.
Note on E55: Přesný název položky dle cenové soustavy, nebo vlastní název v případě položky mimo cenovou soustavu.
Note on E56: Doplnění názvu položky upřesňující popis dané položky. V případě, že název položky odpovídá popisu položky, pole zůstane bez vyplnění.
Note on E60: Přesný název položky dle cenové soustavy, nebo vlastní název v případě položky mimo cenovou soustavu.
Note on E61: Doplnění názvu položky upřesňující popis dané položky. V případě, že název položky odpovídá popisu položky, pole zůstane bez vyplnění.
Note on E64: Přesný název položky dle cenové soustavy, nebo vlastní název v případě položky mimo cenovou soustavu.
Note on E65: Doplnění názvu položky upřesňující popis dané položky. V případě, že název položky odpovídá popisu položky, pole zůstane bez vyplnění.
Note on E69: Přesný název položky dle cenové soustavy, nebo vlastní název v případě položky mimo cenovou soustavu.
Note on E70: Doplnění názvu položky upřesňující popis dané položky. V případě, že název položky odpovídá popisu položky, pole zůstane bez vyplnění.
Note on E74: Přesný název položky dle cenové soustavy, nebo vlastní název v případě položky mimo cenovou soustavu.
Note on E75: Doplnění názvu položky upřesňující popis dané položky. V případě, že název položky odpovídá popisu položky, pole zůstane bez vyplnění.
Note on E79: Přesný název položky dle cenové soustavy, nebo vlastní název v případě položky mimo cenovou soustavu.
Note on E80: Doplnění názvu položky upřesňující popis dané položky. V případě, že název položky odpovídá popisu položky, pole zůstane bez vyplnění.
Note on E84: Přesný název položky dle cenové soustavy, nebo vlastní název v případě položky mimo cenovou soustavu.
Note on E85: Doplnění názvu položky upřesňující popis dané položky. V případě, že název položky odpovídá popisu položky, pole zůstane bez vyplnění.
Note on E88: Přesný název položky dle cenové soustavy, nebo vlastní název v případě položky mimo cenovou soustavu.
Note on E89: Doplnění názvu položky upřesňující popis dané položky. V případě, že název položky odpovídá popisu položky, pole zůstane bez vyplnění.
Note on E92: Přesný název položky dle cenové soustavy, nebo vlastní název v případě položky mimo cenovou soustavu.
Note on E93: Doplnění názvu položky upřesňující popis dané položky. V případě, že název položky odpovídá popisu položky, pole zůstane bez vyplnění.
Note on E97: Přesný název položky dle cenové soustavy, nebo vlastní název v případě položky mimo cenovou soustavu.
Note on E98: Doplnění názvu položky upřesňující popis dané položky. V případě, že název položky odpovídá popisu položky, pole zůstane bez vyplnění.
Note on E101: Přesný název položky dle cenové soustavy, nebo vlastní název v případě položky mimo cenovou soustavu.
Note on E102: Doplnění názvu položky upřesňující popis dané položky. V případě, že název položky odpovídá popisu položky, pole zůstane bez vyplnění.
Note on E105: Přesný název položky dle cenové soustavy, nebo vlastní název v případě položky mimo cenovou soustavu.
Note on E106: Doplnění názvu položky upřesňující popis dané položky. V případě, že název položky odpovídá popisu položky, pole zůstane bez vyplnění.
Note on E110: Přesný název položky dle cenové soustavy, nebo vlastní název v případě položky mimo cenovou soustavu.
Note on E111: Doplnění názvu položky upřesňující popis dané položky. V případě, že název položky odpovídá popisu položky, pole zůstane bez vyplnění.
Note on E114: Přesný název položky dle cenové soustavy, nebo vlastní název v případě položky mimo cenovou soustavu.
Note on E115: Doplnění názvu položky upřesňující popis dané položky. V případě, že název položky odpovídá popisu položky, pole zůstane bez vyplnění.
Note on E118: Přesný název položky dle cenové soustavy, nebo vlastní název v případě položky mimo cenovou soustavu.
Note on E119: Doplnění názvu položky upřesňující popis dané položky. V případě, že název položky odpovídá popisu položky, pole zůstane bez vyplnění.
Note on E122: Přesný název položky dle cenové soustavy, nebo vlastní název v případě položky mimo cenovou soustavu.
Note on E123: Doplnění názvu položky upřesňující popis dané položky. V případě, že název položky odpovídá popisu položky, pole zůstane bez vyplnění.
Note on E124: Přesný název položky dle cenové soustavy, nebo vlastní název v případě položky mimo cenovou soustavu.
Note on E126: Přesný název položky dle cenové soustavy, nebo vlastní název v případě položky mimo cenovou soustavu.
Note on E128: Přesný název položky dle cenové soustavy, nebo vlastní název v případě položky mimo cenovou soustavu.
Note on E131: Přesný název položky dle cenové soustavy, nebo vlastní název v případě položky mimo cenovou soustavu.
Note on E132: Přesný název položky dle cenové soustavy, nebo vlastní název v případě položky mimo cenovou soustavu.
Note on E133: Přesný název položky dle cenové soustavy, nebo vlastní název v případě položky mimo cenovou soustavu.
Note on E134: Přesný název položky dle cenové soustavy, nebo vlastní název v případě položky mimo cenovou soustavu.