## ETCS
Požadavky na výkon nebo funkci - „ETCS + DOZ VOTICE – ČESKÉ BUDĚJOVICE“
Položka | Název položky | Rekapitulace dat pro tvorbu nabídkové ceny stavby | Poznámka | Cena za položku
D.1.2 | Železniční sdělovací zařízení
PS 00-12-11 | Votice – České Budějovice, úprava místní kabelizace | V rámci stavby bude řešena místní kabelizace v úseku Votice – České Budějovice, kde se navrhuje propojit vybudované výtahy (stávající výtahy) v ŽST Tábor, ŽST Chotoviny ŽST Soběslav, ŽST Veselí nad Lužnicí a ŽST České Budějovice, a to s ohledem na schválený pokyn SŽDC PO-11/2019-NŘP do dálkové diagnostiky technologických systémů železniční dopravní cesty. Důvodem je požadavek na přenos informací o stavu výtahů do systému CENDIS uvedený v tomto pokynu. V rámci tohoto PS se navrhuje propojit vybudované výtahy metalickou (…FLEZE 5XN0,8) a optickou kabelizaci (12 vl. SM). Technické řešení a možnosti vedení kabelizace bude prověřeno v rámci dalšího stupně projektové dokumentace. V rámci tohoto PS se navrhuje propojit vybudované výtahy metalickou a optickou kabelizaci. Technické řešení bude prověřeno v rámci dalšího stupně projektové dokumentace. Dále je součástí tohoto PS výstavba místní kabelizace v úseku Ševětín – Nemanice pro potřeby zabezpečovacího zařízení a silnoproudu, kdy dojde k propojení vybraných objektů. | V rozsahu TZ a technických specifikací stavby Nutná koordinace s ostatními SO a PS
PS 00-12-51 | Votice – České Budějovice, úprava optických kabelů | Náplní tohoto provozního souboru je úprava a doplnění vyvedení DOK v jednotlivých ŽST v úseku Ševětín – Nemanice a realizace napojení přenosového systému zab. zařízení na optickou kabelizaci. Navrhuje se vlákna DOK vyhrazená pro zabezpečovací zařízení bez přerušení provařit v optických rozvaděčích na propojovací optické kabely, které budou ukončeny v optických rozvaděčích umístěných ve skříních DOZ ve stavědlových ústřednách. Stávající propojení jednotlivých sdělovací místnosti a stavědlových ústředen řešená převážně pomocí patchcordů se navrhuje demontovat. V úseku Votice – Ševětín dojde k prověření a případné úpravě DOK směrem do stavědlové ústředny. Nově upravovaný DOK mezi sdělovací místností a stavědlovou ústřednou se navrhuje ukončit konektory E2000/APC dle zásad Správy železnic ve sdělovacích místnostech, v nových optických rozváděčích pro 144 vláken (řeší tento PS), které se navrhuje umístit do nových 19“ skříní a optických rozvaděčích ve skříních DOZ ve stavědlové ústředně. | V rozsahu TZ a technických specifikací stavby Nutná koordinace s ostatními SO a PS
PS 00-12-61 | Votice – České Budějovice, úprava informačního zařízení | V rámci této stavby se navrhuje v železničních stanicích a zastávkách, kde byl IS realizován a nesplňuje směrnici SŽDC č.118 provést výměnu stávajících informačních prvků (nástupištní tabule, odjezdové a příjezdové tabule a další), které budou splňovat směrnici SŽDC č.118 v aktuálně platném znění a tím sjednotit v úseku Votice – České Budějovice vzhled a poskytované informace na informačním zařízení pro cestující. Výměna informačního zařízení se předpokládá v následujících ŽST a zastávkách: ŽST Olbramovice, obvod Votice, ZAST Sudoměřice u Tábora, ŽST Chotoviny, ŽST Tábor, ZAST Tábor – Čápův Dvůr, ZAST Sezimovo Ústí, ŽST Planá nad Lužnicí, ŽST Soběslav, ŽST Veselí n. L., ZAST Veselí n. L. zastávka, ZAST Horusice, ZAST Dynín zastávka, ZAST Neplachov. U ostatních ŽST se předpokládá, že v rámci souvisejících staveb dojde k změně koncepce dle směrnice Správy železnic č.118. Výstavba IS v úseku Nemanice – Ševětín se nepředpokládá. V souvislosti s výše uvedenou výměnou bude řešena i SW úprava serverové části a nutná SW jednotnost jednotlivých informačních mikropočítačů (převodníků), která si v některých případech vyžádá i výměnu HW. Důvodem je umožnit ovládání informačního systému z informačního serveru budovaného v rámci DOZ. | V rozsahu TZ a technických specifikací stavby Nutná koordinace s ostatními SO a PS
PS 00-12-81 | Praha – Votice – České Budějovice, přenosový systém | V rámci této stavby a tohoto PS dojde k výstavbě nového přenosového systému IP MPLS a technologické datové sítě (TDS) v úseku stavby Votice – České Budějovice. IP MPLS přenosový systém bude vybudován v celém úseku IV. TŽK a to včetně vytvoření zaokruhování přes ŽST Plzeň. V rámci tohoto PS bude provedena: - Výstavba přenosového zařízení IP MPLS pro technologii - Výstavba technologické datové sítě a lokální datové sítě (routery/switche CE/L3, L2, průmyslové ring switche atd.) pro výtahy; - Výstavba nových napájecích zdrojů (zdroj, AKU baterie, střídače), UPS; - Náhrada stávajících aktivních prvků ve vybraných objektech; - Dodávka rackových skříní včetně příslušenství; - Zaokruhování přenosového systému jeho kontrola a zprovoznění; - Konfigurační práce a začlenění do architektury stávající přenosové sítě; - Konfigurace přenosových cest (sítě TDS a intranet vč. konfigurace VLAN, VRF, VPN a další); - Přeadresování veškeré technologie dle pravidel Správy železnic, O14; V rámci této stavby se navrhuje výstavba nového přenosového systému IP/MPLS pro technologii. Nová IP/MPLS přenosová síť bude tvořená datovými páteřními, agregačními routery a přístupovými datovými switchi. Ve vybraných železničních stanicích se navrhuje vybudovat datové agregační routery společně přístupovými routery s 48porty, v zastávkách a ostatních připojovaných objektech datové přepínače L2 s 12 až 24porty. Prostřednictvím těchto přenosových bodů budou připojena všechna budovaná IP sdělovací zařízení do technologické datové sítě (TDS). Nová IP MPLS síť je navrhována na nejvyšší úrovni o přenosové rychlosti 10Gbps. Na přístupové úrovní je navržena přenosová rychlost 1Gbps. Ostatní části přenosové sítě a TDS jsou řešeny s ohledem na význam objektu/lokality přenosovou rychlostí 1Gbps a 100Mbps. | V rozsahu TZ a technických specifikací stavby Nutná koordinace s ostatními SO a PS
PS 00-12-91 | Votice – České Budějovice, parametrizace a optimalizace GSM-R | V rámci tohoto PS se navrhuje provést v úseku Votice – České Budějovice, kde bude realizován systém ETCS L2 optimalizaci a parametrizaci rádiové sítě GSM-R. Optimalizace a parametrizace sítě bude spočívat v důkladném změření rádiového signálu měřícím vozem a na základě výsledků bude přistoupeno k provedení opatření, které zaručí odpovídající kvalitu signálu GSM-R pro provozování systému ETCS L2. Cílem všech úprav rádiového systému GSM-R (doplnění, úprava, optimalizace a parametrizace) bude nejenom splnění požadavků EIRENE a další specifikace a požadavků na QoS pro ETCS L2, ale zejména jednoznačné splnění kvality služeb dle SubSetu-093 a a požadavků dle ERTMS/GSM-R O-2475 pro ETCS L2, a to ve všech fázích: projekce – realizace – optimalizace. Vzhledem k časové a finanční náročností samotné optimalizace a parametrizace rádiového systému GSM-R je nutné také zohlednit hledání celkového nastavení v opakovaném procesu měření – analýza – úpravy – měření, které často vede k zásadním úpravám a náhradám stávající technologie (RRH, Dual TDMA atp). Vzhledem k výše uvedenému je nutné v dalším stupni dokumentace již provést měření a analýzu stavu rádiového signálu a základě toho doporučit další postup a návrh technického řešení a jeho realizovatelnosti z hlediska požadavků QoS a kmitočtového řešení vzhledem k IP (intermodulačním produktům). | V rozsahu TZ a technických specifikací stavby Nutná koordinace s ostatními SO a PS
PS 00-12-01 | Votice – České Budějovice, DDTS ŽDC | Předmětem provozních souborů DDTS ŽDC je zapojení určených technických zařízení do systému dálkové diagnostiky železniční infrastruktury. Veškeré přenosy a sběr dat budou navrženy v souladu s technickou specifikací TS 2/2008-ZSE „Dálková diagnostika technologických systémů železniční dopravní cesty“ (druhé vydání) a gestorského výkladu k Technickým specifikacím 2/2008 – ZSE, druhé vydání, č.j. 5641/2016-SŽDC-O14 ze dne 8.2.2016. Systém bude umožňovat jeho následné rozšíření a doplnění v souladu s pokračujícími a navazujícími stavbami. Dle TS 2/2008-ZSE (třetí vydání) budou provedeny jednotlivé TLS v samostatných PS (rozhlas, kamery…), ale samotné zpracování tohoto PS dle třetího vydání není možné. Před samotným provedením třetího vydání proběhne samostatná technologická stavba, která bude řešit veškeré InS systému DDTS ŽDC a vizualizace klientských pracovišť, tak aby odpovídaly novému vydání. V rámci těchto provozních souborů DDTS ŽDC bude vybudován/doplněn systém DDTS ŽDC a doplněn integrační server (InS) a terminálový server (TeS) v objektu CDP Praha a Českých Budějovicích. InK bude doplněn převodníky a PLC automatem nebo automaty, aby bylo možné integrovat jednotlivá zařízení instalovaná v rámci samostatných PS v jednotlivých objektech po ŽST. V rámci tohoto PS dojde k doplnění integračního serveru InS a jeho klientských pracovišť na CDP Praha a InS v Českých Budějovicích. Cílem navrženého technického řešení těchto PS je: - Doplnění Integračního serveru InS (parametrizace, doplnění datových struktur); - Doplnění Terminálového serveru TeS (parametrizace, doplnění datových struktur); V případě, že již nebude v době realizace kapacitně dostačující TeS (překročen povolený limit připojených zařízení); - Doplnění, parametrizace a konfigurace jednotlivých klientských pracovišť na CDP Praha se systémovým a aplikačním programovým vybavením s jeho oživením, nastavením a parametrizací; - Parametrizace a konfigurace systému dálkové diagnostiky TS ŽDC v CDP Praha s přenosy diagnostických informací z jednotlivých TLS, respektive InK v železniční stanici po TDS s přenosovým protokolem dle ČSN EN 60870-5-104; - Doplnění a parametrizace klientského pracoviště na SŽE Hradec Králové; - Konfigurace SMS Gateway Praha; - Uvedení systému dálkové diagnostiky TLS na CDP Praha do provozu s verifikací přenášených dat. | V rozsahu TZ a technických specifikací stavby Nutná koordinace s ostatními SO a PS
PS 00-12-02 | Votice – České Budějovice, úprava sdělovacího zařízení pro DOZ | V rámci tohoto PS dojde k začlenění sdělovacího zařízení v úseku Votice – České Budějovice do dálkového ovládání. Předpokládá se, že v době realizace stavby DOZ budou sdělovací zařízení dodaná souvisejícími stavbami umožňovat dálkové ovládání tzn., že v rámci tohoto PS dojde k SW úpravám, doplnění licencí a konfiguraci vůči CDP Praha a řízeným oblastem. V případě potřeby dojde také k HW upgradu zařízení. Bude provedena: - Konfigurace a SW doplnění stávajících telefonních zapojovačů a jeho terminálů pro ovládání z CDP Praha. - Konfigurace a SW jednotnost jednotlivých informačních mikropočítačů, která si v některých případech vyžádá i výměnu HW. - Doplnění RÚ, konfigurace a SWjednotnost rozhlasových ústředen, která si v některých případech vyžádá i výměnu HW. - Konfigurace, SW a HW upgrade kamerového systému - Výměna stávajících) klientských dohledových pracovišť ve vybraných lokalitách. | V rozsahu TZ a technických specifikací stavby Nutná koordinace s ostatními SO a PS
PS 00-12-03 | CDP Praha, vybavení dispečerského sálu | V rámci tohoto PS bude vybaven dispečerský sál v CDP Praha pro řízenou oblast Praha Uhříněves (m) – České Budějovice – Horní Dvořiště st. hr., této stavbě pouze pro úsek České Budějovice (včetně) – Praha Uhříněves (mimo). Umístění sálu je dle schváleného rozmístění jednotlivých sálů ve třetím nadzemním podlaží v místnosti č. 3.20 a 3.21. V rámci tohoto PS dojde k doplnění zařízení pro dálkové ovládání České Budějovice (včetně) – Praha Uhříněves (mimo) z CDP Praha z tohoto dispečerského sálu. Jedná se o: - Doplnění datové a telefonní strukturované kabeláže; - Instalace dotykových ovládacích terminálů včetně serveru pro spolupráci s InS dopravního klienta; - Doplnění licencí do záznamového zařízení ReDat, KAC včetně konfigurace a nastavení - Vybavení pracoviště dispečera kamerovým a informačním systémem (klientská pracoviště); - Vybavení pracoviště DŽDC (klientské pracoviště). - Doplnění pracoviště operátorky KS a ISC - Přenosné terminály GSM-R OPH - LCD monitory nad VEZO (kamery, IS) Stavební úpravy spočívali v zpřístupnění stávajících kabelových roštů a žlabů vedoucích z místnosti 3.12 (sdělovací místnost) do místnosti 3.20 (zázemí za VEZO). V předešlém stavu byly rošty umístěny nad stávajícím minerálním kazetovým podhledem. V dané trase byly v rámci doplnění podhled odklopen, po doplnění nutné kabeláže bylo provedeno opětovné zaklopení. | V rozsahu TZ a technických specifikací stavby Nutná koordinace s ostatními SO a PS
PS 00-12-04 | Praha Uhříněves (m) – České Budějovice – Horní Dvořiště st. hr., PPV | Předmětem tohoto PS zřízení tří pracovišť pohotovostního výpravčího (dále jen PPV) ve vybraných ŽST. Pracoviště PPV bude vybaveno maticí monitorů 4x2. Ve spodní řadě matice budou umístěny monitory pro vedení dopravní dokumentace (1x), reliéf (2x), technologický monitor (1x). V horní řadě matice budou umístěny monitory s reliéfem ASVC (2x), informační systém (1x) a rezerva (1x) (umístit LCD monitor KS). Pracoviště PPV bude vybaveno: - Dotykovým terminálem - Klientským pracovištěm, provozní aplikací pro vedení dopravní dokumentace s vazbou na zabezpečovací zařízení. - Informačním systém na PPV – Informační zařízení na PPV bude tvořeno serverem IS, který bude ve funkci „horké zálohy“. - Klientem kamerového systému – Pracoviště se bude skládat z pasivní pracovní stanice, LCD monitoru a ovládacích zařízení. - Klientem DDTS ŽDC - Vnitřní instalací (telefonní, datové a hodinové rozvody) – dále je náplní tohoto PS případné doplnění nových hodinových, telefonních a datových rozvodů (strukturované kabeláže) pro pracoviště pohotovostního výpravčího. Součástí bude i dodávka a instalace automatického přepínače periférií PC na pracovišti pohotovostního výpravčího. | V rozsahu TZ a technických specifikací stavby Nutná koordinace s ostatními SO a PS