## formulář 5 -pol.rozp
FORMULÁŘ 5 | [6 empty] | majitel HIM: | OSTATNÍ |  | 0 |  | m | 1 | 0 | majitel, cena |  | SŽDC | ČD | OSTATNÍ
|  | SOUPIS PRACÍ | [7 empty] | Cena za objekt [Kč] |  | mj dle JKSO | počet mj | objektový ukazatel
Název stavby: |  | Modernizace trati Sudoměřice – Votice | [5 empty] | Číslo stavby: | 4207 | [5 empty] | hlavičky stavby |  | 46232
Název PS/SO: |  | Úprava místní komunikace v km 98,400 a přístupový chodník k zast. Mezno | Zatřídění dle JKSO, JKPOV: | 822 29 |  |  |  | Číslo PS/SO: | SO 71-30-08 | [5 empty] | hlavičky objektu |  | ŽST Mladá Boleslav, hl.n., železniční svršek:824 35
Datum zpracování: |  | 2016-02-18 | [5 empty] | Datum aktualizace: |  | 2017-07-10 |  |  |  |  | hlavičky datumů |  | 51
poř. číslo pol. | kód položky | název položky | měrná jednotka | množství | jednotková hmotnost | celková hmostnost | CENA |  |  |  | typ řádku | kód datové základny | technická specifikace | výkaz výměr | nadpisy sloupců |  | 45
[7 empty] | dodávky |  | montáže | [5 empty] | nadpisy sloupců
[7 empty] | jednotková | celkem | jednotková | celkem |  |  |  |  | nadpisy sloupců
0 | 1 | 2 | 3 | 4 | 5 | 6 | 7 | 8 | 9 | 10 | 12 | 13 | 14 | 15 | nadpisy sloupců
Název PO: |  | Úprava místní komunikace v km 98,400 a přístupový chodník k zast. Mezno | [5 empty] | Číslo PO: | SO 71-30-08.A |  | PO
Díl: | 0 | Všeobecné konstrukce a práce | [8 empty] | SD |  |  |  |  | 28
1 | 015130 | POPLATKY ZA LIKVIDACI ODPADŮ NEKONTAMINOVANÝCH - 17 03 02 VYBOURANÝ ASFALTOVÝ BETON BEZ DEHTU | T | 174 | 0 | 0 |  | 0 |  | 0 | P | 2013_ŽS | 1. Položka obsahuje: – veškeré poplatky provozovateli skládky, recyklační linky nebo jiného zařízení na zpracování nebo likvidaci odpadů související s převzetím, uložením, zpracováním nebo likvidací odpadu 2. Položka neobsahuje: – náklady spojené s dopravou odpadu z místa stavby na místo převzetí provozovatelem skládky, recyklační linky nebo jiného zařízení na zpracování nebo likvidaci odpadů 3. Způsob měření: Tunou se rozumí hmotnost odpadu vytříděného v souladu se zákonem č. 185/2001 Sb., o nakládání s odpady, v platném znění. | včetně odvozu na skládku Klenovice (do 47km) |  | 93
2 | 015140 | POPLATKY ZA LIKVIDACI ODPADŮ NEKONTAMINOVANÝCH - 17 01 01 BETON Z DEMOLIC OBJEKTŮ, ZÁKLADŮ TV | T | 0.36 | 0 | 0 |  | 0 |  | 0 | P | 2013_ŽS | 1. Položka obsahuje: – veškeré poplatky provozovateli skládky, recyklační linky nebo jiného zařízení na zpracování nebo likvidaci odpadů související s převzetím, uložením, zpracováním nebo likvidací odpadu 2. Položka neobsahuje: – náklady spojené s dopravou odpadu z místa stavby na místo převzetí provozovatelem skládky, recyklační linky nebo jiného zařízení na zpracování nebo likvidaci odpadů 3. Způsob měření: Tunou se rozumí hmotnost odpadu vytříděného v souladu se zákonem č. 185/2001 Sb., o nakládání s odpady, v platném znění. | včetně odvozu na skládku Klenovice (do 47km) |  | 93
[6 empty] | 0 |  | 0 |  | 0
S | Celkem za 0 | Všeobecné konstrukce a práce |  |  |  | 0 |  | 0 |  | 0
Díl: | 1 | Zemní práce | [8 empty] | SD |  |  |  |  | 11
3 | 113325 | ODSTRAN PODKL VOZOVEK A CHODNÍKŮ Z KAMENIVA NESTMEL, ODVOZ DO 8KM | M3 | 171 | 0 | 0 |  | 0 |  | 0 | P | 2015_OTSKP | Položka zahrnuje veškerou manipulaci s vybouranou sutí a s vybouranými hmotami vč. uložení na skládku. Nezahrnuje poplatek za skládku, který se vykazuje v položce 0141** (s výjimkou malého množství bouraného materiálu, kde je možné poplatek zahrnout do jednotkové ceny bourání – tento fakt musí být uveden v doplňujícím textu k položce). | 0=0.0000 [A] chodník 1 0=0.0000 [B] chodník 2 17=17.0000 [C] chodník 3 148=148.0000 [D] místní komunikace 6=6.0000 [E] obratiště 0=0.0000 [F] příkop Celkem: A+B+C+D+E+F=171.0000 [G] včetně odvozu na deponii v rámci stavby (do 8km) |  | 65
4 | 11372A | FRÉZOVÁNÍ VOZOVEK ASFALTOVÝCH - BEZ DOPRAVY | M3 | 114 | 0 | 0 |  | 0 |  | 0 | P | 2015_OTSKP | Položka zahrnuje veškerou manipulaci s vybouranou sutí a s vybouranými hmotami vč. uložení na skládku. Nezahrnuje poplatek za skládku, který se vykazuje v položce 0141** (s výjimkou malého množství bouraného materiálu, kde je možné poplatek zahrnout do jednotkové ceny bourání – tento fakt musí být uveden v doplňujícím textu k položce). | 0=0.0000 [A] chodník 1 0=0.0000 [B] chodník 2 11=11.0000 [C] chodník 3 99=99.0000 [D] místní komunikace 4=4.0000 [E] obratiště 0=0.0000 [F] příkop Celkem: A+B+C+D+E+F=114.0000 [G] včetně odvozu na skládku Klenovice (do 47km) |  | 43
5 | 121105 | SEJMUTÍ ORNICE NEBO LESNÍ PŮDY S ODVOZEM DO 8KM | M3 | 1080 | 0 | 0 |  | 0 |  | 0 | P | 2015_OTSKP | položka zahrnuje sejmutí ornice bez ohledu na tloušťku vrstvy a její vodorovnou dopravu nezahrnuje uložení na trvalou skládku | 625=625.0000 [A] chodník 1 39=39.0000 [B] chodník 2 102=102.0000 [C] chodník 3 267=267.0000 [D] místní komunikace 21=21.0000 [E] obratiště 26=26.0000 [F] příkop Celkem: A+B+C+D+E+F=1 080.0000 [G] včetně odvozu na deponii v rámci stavby (do 8km) |  | 47
6 | 123735 | ODKOP PRO SPOD STAVBU SILNIC A ŽELEZNIC TŘ. I, ODVOZ DO 8KM | M3 | 1074.15 | 0 | 0 |  | 0 |  | 0 | P | 2015_OTSKP | položka zahrnuje: - vodorovná a svislá doprava, přemístění, přeložení, manipulace s výkopkem - kompletní provedení vykopávky nezapažené i zapažené - ošetření výkopiště po celou dobu práce v něm vč. klimatických opatření - ztížení vykopávek v blízkosti podzemního vedení, konstrukcí a objektů vč. jejich dočasného zajištění - ztížení pod vodou, v okolí výbušnin, ve stísněných prostorech a pod. - příplatek za lepivost - těžení po vrstvách, pásech a po jiných nutných částech (figurách) - čerpání vody vč. čerpacích jímek, potrubí a pohotovostní čerpací soupravy (viz ustanovení k pol. 1151,2) - potřebné snížení hladiny podzemní vody - těžení a rozpojování jednotlivých balvanů - vytahování a nošení výkopku - svahování a přesvah. svahů do konečného tvaru, výměna hornin v podloží a v pláni znehodnocené klimatickými vlivy - ruční vykopávky, odstranění kořenů a napadávek - pažení, vzepření a rozepření vč. přepažování (vyjma štětových stěn) - úpravu, ochranu a očištění dna, základové spáry, stěn a svahů - zhutnění podloží, případně i svahů vč. svahování - zřízení stupňů v podloží a lavic na svazích, není-li pro tyto práce zřízena samostatná položka - udržování výkopiště a jeho ochrana proti vodě - odvedení nebo obvedení vody v okolí výkopiště a ve výkopišti - třídění výkopku - veškeré pomocné konstrukce umožňující provedení vykopávky (příjezdy, sjezdy, nájezdy, lešení, podpěr. konstr., přemostění, zpevněné plochy, zakrytí a pod.) - nezahrnuje uložení zeminy (na skládku, do násypu) ani poplatky za skládku, vykazují se v položce č.0141** | 2393*0,35=837.5500 [A] chodník 1 0*0,35=0.0000 [B] chodník 2 352*0,35=123.2000 [C] chodník 3 72*0,35=25.2000 [D] místní komunikace 0*0,35=0.0000 [E] obratiště 252*0,35=88.2000 [F] příkop Celkem: A+B+C+D+E+F=1 074.1500 [G] včetně odvozu na deponii v rámci stavby (do 8km) |  | 59
7 | 123835 | ODKOP PRO SPOD STAVBU SILNIC A ŽELEZNIC TŘ. II, ODVOZ DO 8KM | M3 | 1227.6 | 0 | 0 |  | 0 |  | 0 | P | 2015_OTSKP | položka zahrnuje: - vodorovná a svislá doprava, přemístění, přeložení, manipulace s výkopkem - kompletní provedení vykopávky nezapažené i zapažené - ošetření výkopiště po celou dobu práce v něm vč. klimatických opatření - ztížení vykopávek v blízkosti podzemního vedení, konstrukcí a objektů vč. jejich dočasného zajištění - ztížení pod vodou, v okolí výbušnin, ve stísněných prostorech a pod. - těžení po vrstvách, pásech a po jiných nutných částech (figurách) - čerpání vody vč. čerpacích jímek, potrubí a pohotovostní čerpací soupravy (viz ustanovení k pol. 1151,2) - potřebné snížení hladiny podzemní vody - těžení a rozpojování jednotlivých balvanů - vytahování a nošení výkopku - svahování a přesvah. svahů do konečného tvaru, výměna hornin v podloží a v pláni znehodnocené klimatickými vlivy - eventuelně nutné druhotné rozpojení odstřelené horniny - ruční vykopávky, odstranění kořenů a napadávek - pažení, vzepření a rozepření vč. přepažování (vyjma štětových stěn) - úpravu, ochranu a očištění dna, základové spáry, stěn a svahů - zhutnění podloží, případně i svahů vč. svahování - zřízení stupňů v podloží a lavic na svazích, není-li pro tyto práce zřízena samostatná položka - udržování výkopiště a jeho ochrana proti vodě - odvedení nebo obvedení vody v okolí výkopiště a ve výkopišti - třídění výkopku - veškeré pomocné konstrukce umožňující provedení vykopávky (příjezdy, sjezdy, nájezdy, lešení, podpěr. konstr., přemostění, zpevněné plochy, zakrytí a pod.) - nezahrnuje uložení zeminy (na skládku, do násypu) ani poplatky za skládku, vykazují se v položce č.0141** | 2393*0,4=957.2000 [A] chodník 1 0*0,4=0.0000 [B] chodník 2 352*0,4=140.8000 [C] chodník 3 72*0,4=28.8000 [D] místní komunikace 0*0,4=0.0000 [E] obratiště 252*0,4=100.8000 [F] příkop Celkem: A+B+C+D+E+F=1 227.6000 [G] včetně odvozu na deponii v rámci stavby (do 8km) |  | 60
8 | 123935 | ODKOP PRO SPOD STAVBU SILNIC A ŽELEZNIC TŘ. III, ODVOZ DO 8KM | M3 | 767.25 | 0 | 0 |  | 0 |  | 0 | P | 2015_OTSKP | položka zahrnuje: - vodorovná a svislá doprava, přemístění, přeložení, manipulace s výkopkem - kompletní provedení vykopávky nezapažené i zapažené - ošetření výkopiště po celou dobu práce v něm vč. klimatických opatření - ztížení vykopávek v blízkosti podzemního vedení, konstrukcí a objektů vč. jejich dočasného zajištění - ztížení pod vodou, v okolí výbušnin, ve stísněných prostorech a pod. - těžení po vrstvách, pásech a po jiných nutných částech (figurách) - čerpání vody vč. čerpacích jímek, potrubí a pohotovostní čerpací soupravy (viz ustanovení k pol. 1151,2) - potřebné snížení hladiny podzemní vody - těžení a rozpojování jednotlivých balvanů - vytahování a nošení výkopku - svahování a přesvah. svahů do konečného tvaru, výměna hornin v podloží a v pláni znehodnocené klimatickými vlivy - eventuelně nutné druhotné rozpojení odstřelené horniny - ruční vykopávky, odstranění kořenů a napadávek - pažení, vzepření a rozepření vč. přepažování (vyjma štětových stěn) - úpravu, ochranu a očištění dna, základové spáry, stěn a svahů - zhutnění podloží, případně i svahů vč. svahování - zřízení stupňů v podloží a lavic na svazích, není-li pro tyto práce zřízena samostatná položka - udržování výkopiště a jeho ochrana proti vodě - odvedení nebo obvedení vody v okolí výkopiště a ve výkopišti - třídění výkopku - veškeré pomocné konstrukce umožňující provedení vykopávky (příjezdy, sjezdy, nájezdy, lešení, podpěr. konstr., přemostění, zpevněné plochy, zakrytí a pod.) - nezahrnuje uložení zeminy (na skládku, do násypu) ani poplatky za skládku, vykazují se v položce č.0141** | 2393*0,25=598.2500 [A] chodník 1 0*0,25=0.0000 [B] chodník 2 352*0,25=88.0000 [C] chodník 3 72*0,25=18.0000 [D] místní komunikace 0*0,25=0.0000 [E] obratiště 252*0,25=63.0000 [F] příkop Celkem: A+B+C+D+E+F=767.2500 [G] včetně odvozu na deponii v rámci stavby (do 8km) |  | 61
9 | 132935 | HLOUBENÍ RÝH ŠÍŘ DO 2M PAŽ I NEPAŽ TŘ. III, ODVOZ DO 8KM | M3 | 24 | 0 | 0 |  | 0 |  | 0 | P | 2015_OTSKP | položka zahrnuje: - vodorovná a svislá doprava, přemístění, přeložení, manipulace s výkopkem - kompletní provedení vykopávky nezapažené i zapažené - ošetření výkopiště po celou dobu práce v něm vč. klimatických opatření - ztížení vykopávek v blízkosti podzemního vedení, konstrukcí a objektů vč. jejich dočasného zajištění - ztížení pod vodou, v okolí výbušnin, ve stísněných prostorech a pod. - těžení po vrstvách, pásech a po jiných nutných částech (figurách) - čerpání vody vč. čerpacích jímek, potrubí a pohotovostní čerpací soupravy (viz ustanovení k pol. 1151,2) - potřebné snížení hladiny podzemní vody - těžení a rozpojování jednotlivých balvanů - vytahování a nošení výkopku - svahování a přesvah. svahů do konečného tvaru, výměna hornin v podloží a v pláni znehodnocené klimatickými vlivy - eventuelně nutné druhotné rozpojení odstřelené horniny - ruční vykopávky, odstranění kořenů a napadávek - pažení, vzepření a rozepření vč. přepažování (vyjma štětových stěn) - úpravu, ochranu a očištění dna, základové spáry, stěn a svahů - odvedení nebo obvedení vody v okolí výkopiště a ve výkopišti - třídění výkopku - veškeré pomocné konstrukce umožňující provedení vykopávky (příjezdy, sjezdy, nájezdy, lešení, podpěr. konstr., přemostění, zpevněné plochy, zakrytí a pod.) - nezahrnuje uložení zeminy (na skládku, do násypu) ani poplatky za skládku, vykazují se v položce č.0141** | 0=0.0000 [A] chodník 1 0=0.0000 [B] chodník 2 0=0.0000 [C] chodník 3 24=24.0000 [D] místní komunikace 0=0.0000 [E] obratiště 0=0.0000 [F] příkop Celkem: A+B+C+D+E+F=24.0000 [G] včetně odvozu na deponii v rámci stavby (do 8km) vsakovací příkop |  | 56
10 | 171102 | ULOŽENÍ SYPANINY DO NÁSYPŮ SE ZHUTNĚNÍM NA 96% PS | M3 | 764.5 | 0 | 0 |  | 0 |  | 0 | P | 2015_OTSKP | položka zahrnuje: - kompletní provedení zemní konstrukce vč. výběru vhodného materiálu - úprava ukládaného materiálu vlhčením, tříděním, promícháním nebo vysoušením, příp. jiné úpravy za účelem zlepšení jeho mech. vlastností - hutnění i různé míry hutnění - ošetření úložiště po celou dobu práce v něm vč. klimatických opatření - ztížení v okolí vedení, konstrukcí a objektů a jejich dočasné zajištění - ztížení provádění vč. hutnění ve ztížených podmínkách a stísněných prostorech - ztížené ukládání sypaniny pod vodu - ukládání po vrstvách a po jiných nutných částech (figurách) vč. dosypávek - spouštění a nošení materiálu - výměna částí zemní konstrukce znehodnocené klimatickými vlivy - ruční hutnění a výplň jam a prohlubní v podloží - úprava, očištění, ochrana a zhutnění podloží - svahování, hutnění a uzavírání povrchů svahů - zřízení lavic na svazích - udržování úložiště a jeho ochrana proti vodě - odvedení nebo obvedení vody v okolí úložiště a v úložišti - veškeré pomocné konstrukce umožňující provedení zemní konstrukce (příjezdy, sjezdy, nájezdy, lešení, podpěrné konstrukce, přemostění, zpevněné plochy, zakrytí a pod.) | 171.5=171.5000 [A] chodník 1 138=138.0000 [B] chodník 2 17=17.0000 [C] chodník 3 414=414.0000 [D] místní komunikace 24=24.0000 [E] obratiště 0=0.0000 [F] příkop Celkem: A+B+C+D+E+F=764.5000 [G] |  | 49
11 | 17310 | ZEMNÍ KRAJNICE A DOSYPÁVKY SE ZHUTNĚNÍM | M3 | 73 | 0 | 0 |  | 0 |  | 0 | P | 2015_OTSKP | položka zahrnuje: - kompletní provedení zemní konstrukce vč. výběru vhodného materiálu - úprava ukládaného materiálu vlhčením, tříděním, promícháním nebo vysoušením, příp. jiné úpravy za účelem zlepšení jeho mech. vlastností - hutnění i různé míry hutnění - ošetření úložiště po celou dobu práce v něm vč. klimatických opatření - ztížení v okolí vedení, konstrukcí a objektů a jejich dočasné zajištění - ztížení provádění vč. hutnění ve ztížených podmínkách a stísněných prostorech - ztížené ukládání sypaniny pod vodu - ukládání po vrstvách a po jiných nutných částech (figurách) vč. dosypávek - spouštění a nošení materiálu - výměna částí zemní konstrukce znehodnocené klimatickými vlivy - ruční hutnění - svahování, hutnění a uzavírání povrchů svahů - udržování úložiště a jeho ochrana proti vodě - odvedení nebo obvedení vody v okolí úložiště a v úložišti - veškeré pomocné konstrukce umožňující provedení zemní konstrukce (příjezdy, sjezdy, nájezdy, lešení, podpěrné konstrukce, přemostění, zpevněné plochy, zakrytí a pod.) | 55=55.0000 [A] chodník 1 4=4.0000 [B] chodník 2 4=4.0000 [C] chodník 3 7=7.0000 [D] místní komunikace 3=3.0000 [E] obratiště 0=0.0000 [F] příkop Celkem: A+B+C+D+E+F=73.0000 [G] |  | 39
12 | 18110 | ÚPRAVA PLÁNĚ SE ZHUTNĚNÍM V HORNINĚ TŘ. I | M2 | 1771 | 0 | 0 |  | 0 |  | 0 | P | 2015_OTSKP | položka zahrnuje úpravu pláně včetně vyrovnání výškových rozdílů. Míru zhutnění určuje projekt. | 980=980.0000 [A] chodník 1 75=75.0000 [B] chodník 2 89=89.0000 [C] chodník 3 586=586.0000 [D] místní komunikace 41=41.0000 [E] obratiště 0=0.0000 [F] příkop Celkem: A+B+C+D+E+F=1 771.0000 [G] |  | 41
13 | 18215 | ÚPRAVA POVRCHŮ SROVNÁNÍM ÚZEMÍ V TL DO 0,50M | M2 | 546 | 0 | 0 |  | 0 |  | 0 | P | 2015_OTSKP | položka zahrnuje srovnání výškových rozdílů terénu | 0=0.0000 [A] chodník 1 0=0.0000 [B] chodník 2 0=0.0000 [C] chodník 3 546=546.0000 [D] místní komunikace 0=0.0000 [E] obratiště 0=0.0000 [F] příkop Celkem: A+B+C+D+E+F=546.0000 [G] rekultivace |  | 44
14 | 18222 | ROZPROSTŘENÍ ORNICE VE SVAHU V TL DO 0,15M | M2 | 1657 | 0 | 0 |  | 0 |  | 0 | P | 2015_OTSKP | položka zahrnuje: nutné přemístění ornice z dočasných skládek vzdálených do 50m rozprostření ornice v předepsané tloušťce ve svahu přes 1:5 | 911=911.0000 [A] chodník 1 61=61.0000 [B] chodník 2 170=170.0000 [C] chodník 3 434=434.0000 [D] místní komunikace 13=13.0000 [E] obratiště 68=68.0000 [F] příkop Celkem: A+B+C+D+E+F=1 657.0000 [G] |  | 42
15 | 18232 | ROZPROSTŘENÍ ORNICE V ROVINĚ V TL DO 0,15M | M2 | 561 | 0 | 0 |  | 0 |  | 0 | P | 2015_OTSKP | položka zahrnuje: nutné přemístění ornice z dočasných skládek vzdálených do 50m rozprostření ornice v předepsané tloušťce v rovině a ve svahu do 1:5 | 0=0.0000 [A] chodník 1 0=0.0000 [B] chodník 2 0=0.0000 [C] chodník 3 546=546.0000 [D] místní komunikace 15=15.0000 [E] obratiště 0=0.0000 [F] příkop Celkem: A+B+C+D+E+F=561.0000 [G] rekultivace |  | 42
16 | 18242 | ZALOŽENÍ TRÁVNÍKU HYDROOSEVEM NA ORNICI | M2 | 2218 | 0 | 0 |  | 0 |  | 0 | P | 2015_OTSKP | Zahrnuje dodání předepsané travní směsi, hydroosev na ornici, zalévání, první pokosení, to vše bez ohledu na sklon terénu | 911=911.0000 [A] chodník 1 61=61.0000 [B] chodník 2 170=170.0000 [C] chodník 3 434=434.0000 [D] místní komunikace 28=28.0000 [E] obratiště 68=68.0000 [F] příkop Celkem: A+B+C+D+E+F=1 672.0000 [G] |  | 39
17 | 18247 | OŠETŘOVÁNÍ TRÁVNÍKU | M2 | 2218 | 0 | 0 |  | 0 |  | 0 | P | 2015_OTSKP | Zahrnuje pokosení se shrabáním, naložení shrabků na dopravní prostředek, s odvozem a se složením, to vše bez ohledu na sklon terénu | 911=911.0000 [A] chodník 1 61=61.0000 [B] chodník 2 170=170.0000 [C] chodník 3 434=434.0000 [D] místní komunikace 28=28.0000 [E] obratiště 68=68.0000 [F] příkop Celkem: A+B+C+D+E+F=1 672.0000 [G] |  | 19
600 | 125735 | VYKOPÁVKY ZE ZEMNÍKŮ A SKLÁDEK TŘ. I, ODVOZ DO 8KM | M3 | 1170.2 | 0 | 0 |  | 0 |  | 0 | P | 2015_OTSKP | vodorovná a svislá doprava, přemístění, přeložení, manipulace s výkopkem - kompletní provedení vykopávky nezapažené i zapažené - ošetření výkopiště po celou dobu práce v něm vč. klimatických opatření - ztížení vykopávek v blízkosti podzemního vedení, konstrukcí a objektů vč. jejich dočasného zajištění - ztížení pod vodou, v okolí výbušnin, ve stísněných prostorech a pod. - příplatek za lepivost - těžení po vrstvách, pásech a po jiných nutných částech (figurách) - čerpání vody vč. čerpacích jímek, potrubí a pohotovostní čerpací soupravy (viz ustanovení k pol. 1151,2) - potřebné snížení hladiny podzemní vody - těžení a rozpojování jednotlivých balvanů - vytahování a nošení výkopku - ruční vykopávky, odstranění kořenů a napadávek - pažení, vzepření a rozepření vč. přepažování (vyjma štětových stěn) - úpravu, ochranu a očištění dna, základové spáry, stěn a svahů - udržování výkopiště a jeho ochrana proti vodě - odvedení nebo obvedení vody v okolí výkopiště a ve výkopišti - třídění výkopku - veškeré pomocné konstrukce umožňující provedení vykopávky (příjezdy, sjezdy, nájezdy, lešení, podpěr. konstr., přemostění, zpevněné plochy, zakrytí a pod.) položka nezahrnuje: - práce spojené s otvírkou zemníku - poplatek za materiál ze zemníku (zemina, ornice) | 764,5+73+(1657*0,15)+(561*0,15)=1170,2
601 | 11372B | FRÉZOVÁNÍ VOZOVEK ASFALTOVÝCH - DOPRAVA | tkm | 13395 | 0 | 0 |  | 0 |  | 0 | P | 2015_OTSKP | Položka zahrnuje samostatnou dopravu suti a vybouraných hmot. Množství se určí jako součin hmotnosti [t] a požadované vzdálenosti [km] | 114*2,5*47=13395
[6 empty] | 0 |  | 0 |  | 0
S | Celkem za 1 | Zemní práce |  |  |  | 0 |  | 0 |  | 0
Díl: | 2 | Základy | [8 empty] | SD |  |  |  |  | 7
18 | 21152 | SANAČNÍ ŽEBRA Z KAMENIVA DRCENÉHO | M3 | 24 | 0 | 0 |  | 0 |  | 0 | P | 2015_OTSKP | položka zahrnuje dodávku předepsaného kameniva, mimostaveništní a vnitrostaveništní dopravu a jeho uložení | 0=0.0000 [A] chodník 1 0=0.0000 [B] chodník 2 0=0.0000 [C] chodník 3 24=24.0000 [D] místní komunikace 0=0.0000 [E] obratiště 0=0.0000 [F] příkop Celkem: A+B+C+D+E+F=24.0000 [G] výplň vsakovacího příkopu |  | 33
19 | 21361 | DRENÁŽNÍ VRSTVY Z GEOTEXTILIE | M2 | 127 | 0 | 0 |  | 0 |  | 0 | P | 2015_OTSKP | Položka zahrnuje: - dodávku předepsané geotextilie (včetně nutných přesahů) pro drenážní vrstvu, včetně mimostaveništní a vnitrostaveništní dopravy - provedení drenážní vrstvy předepsaných rozměrů a předepsaného tvaru | 0=0.0000 [A] chodník 1 0=0.0000 [B] chodník 2 0=0.0000 [C] chodník 3 127=127.0000 [D] místní komunikace 0=0.0000 [E] obratiště 0=0.0000 [F] příkop Celkem: A+B+C+D+E+F=127.0000 [G] vsakovací příkop |  | 29
20 | 214663 | ÚPRAVA PODLOŽÍ VÁPNĚNÍM DO 2% HL DO 0,5M | M2 | 627 | 0 | 0 |  | 0 |  | 0 | P | 2015_OTSKP | položka zahrnuje zafrézování předepsaného množství vápna do podloží do hloubky do 0,5m, zhutnění | 0=0.0000 [A] chodník 1 0=0.0000 [B] chodník 2 0=0.0000 [C] chodník 3 586=586.0000 [D] místní komunikace 41=41.0000 [E] obratiště 0=0.0000 [F] příkop Celkem: A+B+C+D+E+F=627.0000 [G] |  | 40
[6 empty] | 0 |  | 0 |  | 0
S | Celkem za 2 | Základy |  |  |  | 0 |  | 0 |  | 0
Díl: | 3 | Svislé konstrukce | [8 empty] | SD |  |  |  |  | 17
21 | 34894 | ZÁBRADLÍ A ZÁBRADEL ZÍDKY Z KOVU | T | 1.2 | 0 | 0 |  | 0 |  | 0 | P | 2015_OTSKP | - dílenská dokumentace, včetně technologického předpisu spojování, - dodání materiálu v požadované kvalitě a výroba konstrukce i dílenská (včetně pomůcek, přípravků a prostředků pro výrobu) bez ohledu na náročnost a její hmotnost, dílenská montáž, - dodání spojovacího materiálu, - zřízení montážních a dilatačních spojů, spar, včetně potřebných úprav, vložek, opracování, očištění a ošetření, - podpěr. konstr. a lešení všech druhů pro montáž konstrukcí i doplňkových, včetně požadovaných otvorů, ochranných a bezpečnostních opatření a základů pro tyto konstrukce a lešení, - jakákoliv doprava a manipulace dílců a montážních sestav, včetně dopravy konstrukce z výrobny na stavbu, - montáž konstrukce na staveništi, včetně montážních prostředků a pomůcek a zednických výpomocí, - montážní dokumentace včetně technologického předpisu montáže, - výplň, těsnění a tmelení spar a spojů, - čištění konstrukce a odstranění všech vrubů (vrypy, otlačeniny a pod.), - veškeré druhy opracování povrchů, včetně úprav pod nátěry a pod izolaci, - veškeré druhy dílenských základů a základních nátěrů a povlaků, - všechny druhy ocelového kotvení, - dílenskou přejímku a montážní prohlídku, včetně požadovaných dokladů, - zřízení kotevních otvorů nebo jam, nejsou-li částí jiné konstrukce, jejich úpravy, očištění a ošetření, - osazení kotvení nebo přímo částí konstrukce do podpůrné konstrukce nebo do zeminy, - výplň kotevních otvorů (příp. podlití patních desek) maltou, betonem nebo jinou speciální hmotou, vyplnění jam zeminou, - ošetření kotevní oblasti proti vzniku trhlin, vlivu povětrnosti a pod., - osazení nivelačních značek, včetně jejich zaměření, označení znakem výrobce a vyznačení letopočtu. Dokumentace pro zadání stavby může dále předepsat, že cena položky ještě obsahuje například: - veškeré druhy protikorozní ochrany a nátěry konstrukcí, - žárové zinkování ponorem nebo žárové stříkání (metalizace) kovem, - zvláštní spojovací prostředky, rozebíratelnost konstrukce, - osazení měřících zařízení a úpravy pro ně - ochranná opatření před účinky bludných proudů - ochranu před přepětím. | 0=0.0000 [A] chodník 1 24*0,05=1.2000 [B] chodník 2 0=0.0000 [C] chodník 3 0=0.0000 [D] místní komunikace 0=0.0000 [E] obratiště 0=0.0000 [F] příkop Celkem: A+B+C+D+E+F=1.2000 [G] |  | 32
[6 empty] | 0 |  | 0 |  | 0
S | Celkem za 3 | Svislé konstrukce |  |  |  | 0 |  | 0 |  | 0
Díl: | 5 | Komunikace | [8 empty] | SD |  |  |  |  | 10
22 | 56333 | VOZOVKOVÉ VRSTVY ZE ŠTĚRKODRTI TL. DO 150MM | M2 | 644 | 0 | 0 |  | 0 |  | 0 | P | 2015_OTSKP | - dodání kameniva předepsané kvality a zrnitosti - rozprostření a zhutnění vrstvy v předepsané tloušťce - zřízení vrstvy bez rozlišení šířky, pokládání vrstvy po etapách - nezahrnuje postřiky, nátěry | 0=0.0000 [A] chodník 1 0=0.0000 [B] chodník 2 0=0.0000 [C] chodník 3 604=604.0000 [D] místní komunikace 40=40.0000 [E] obratiště 0=0.0000 [F] příkop Celkem: A+B+C+D+E+F=644.0000 [G] ŠDa |  | 43
23 | 56334 | VOZOVKOVÉ VRSTVY ZE ŠTĚRKODRTI TL. DO 200MM | M2 | 958 | 0 | 0 |  | 0 |  | 0 | P | 2015_OTSKP | - dodání kameniva předepsané kvality a zrnitosti - rozprostření a zhutnění vrstvy v předepsané tloušťce - zřízení vrstvy bez rozlišení šířky, pokládání vrstvy po etapách - nezahrnuje postřiky, nátěry | 816=816.0000 [A] chodník 1 66=66.0000 [B] chodník 2 76=76.0000 [C] chodník 3 0=0.0000 [D] místní komunikace 0=0.0000 [E] obratiště 0=0.0000 [F] příkop Celkem: A+B+C+D+E+F=958.0000 [G] ŠDb |  | 43
24 | 56335 | VOZOVKOVÉ VRSTVY ZE ŠTĚRKODRTI TL. DO 250MM | M2 | 773 | 0 | 0 |  | 0 |  | 0 | P | 2015_OTSKP | - dodání kameniva předepsané kvality a zrnitosti - rozprostření a zhutnění vrstvy v předepsané tloušťce - zřízení vrstvy bez rozlišení šířky, pokládání vrstvy po etapách - nezahrnuje postřiky, nátěry | 0=0.0000 [A] chodník 1 0=0.0000 [B] chodník 2 0=0.0000 [C] chodník 3 725=725.0000 [D] místní komunikace 48=48.0000 [E] obratiště 0=0.0000 [F] příkop Celkem: A+B+C+D+E+F=773.0000 [G] ŠDb |  | 43
25 | 56361 | VOZOVKOVÉ VRSTVY Z RECYKLOVANÉHO MATERIÁLU TL DO 50MM | M2 | 958 | 0 | 0 |  | 0 |  | 0 | P | 2015_OTSKP | - dodání recyklátu v požadované kvalitě - očištění podkladu - uložení recyklátu dle předepsaného technologického předpisu, zhutnění vrstvy v předepsané tloušťce - zřízení vrstvy bez rozlišení šířky, pokládání vrstvy po etapách, včetně pracovních spar a spojů - úpravu napojení, ukončení - nezahrnuje postřiky, nátěry | 816=816.0000 [A] chodník 1 66=66.0000 [B] chodník 2 76=76.0000 [C] chodník 3 0=0.0000 [D] místní komunikace 0=0.0000 [E] obratiště 0=0.0000 [F] příkop Celkem: A+B+C+D+E+F=958.0000 [G] R-mat |  | 53
26 | 56932 | ZPEVNĚNÍ KRAJNIC ZE ŠTĚRKODRTI TL. DO 100MM | M2 | 573 | 0 | 0 |  | 0 |  | 0 | P | 2015_OTSKP | - dodání kameniva předepsané kvality a zrnitosti - rozprostření a zhutnění vrstvy v předepsané tloušťce - zřízení vrstvy bez rozlišení šířky, pokládání vrstvy po etapách | 381=381.0000 [A] chodník 1 27=27.0000 [B] chodník 2 32=32.0000 [C] chodník 3 116=116.0000 [D] místní komunikace 17=17.0000 [E] obratiště 0=0.0000 [F] příkop Celkem: A+B+C+D+E+F=573.0000 [G] |  | 43
27 | 572123 | INFILTRAČNÍ POSTŘIK Z EMULZE DO 1,0KG/M2 | M2 | 1602 | 0 | 0 |  | 0 |  | 0 | P | 2015_OTSKP | - dodání všech předepsaných materiálů pro postřiky v předepsaném množství - provedení dle předepsaného technologického předpisu - zřízení vrstvy bez rozlišení šířky, pokládání vrstvy po etapách - úpravu napojení, ukončení | 816=816.0000 [A] chodník 1 66=66.0000 [B] chodník 2 76=76.0000 [C] chodník 3 604=604.0000 [D] místní komunikace 40=40.0000 [E] obratiště 0=0.0000 [F] příkop Celkem: A+B+C+D+E+F=1 602.0000 [G] |  | 40
28 | 572213 | SPOJOVACÍ POSTŘIK Z EMULZE DO 0,5KG/M2 | M2 | 613 | 0 | 0 |  | 0 |  | 0 | P | 2015_OTSKP | - dodání všech předepsaných materiálů pro postřiky v předepsaném množství - provedení dle předepsaného technologického předpisu - zřízení vrstvy bez rozlišení šířky, pokládání vrstvy po etapách - úpravu napojení, ukončení | 0=0.0000 [A] chodník 1 0=0.0000 [B] chodník 2 0=0.0000 [C] chodník 3 575=575.0000 [D] místní komunikace 38=38.0000 [E] obratiště 0=0.0000 [F] příkop Celkem: A+B+C+D+E+F=613.0000 [G] |  | 38
29 | 574A33 | ASFALTOVÝ BETON PRO OBRUSNÉ VRSTVY ACO 11 TL. 40MM | M2 | 511 | 0 | 0 |  | 0 |  | 0 | P | 2015_OTSKP | - dodání směsi v požadované kvalitě - očištění podkladu - uložení směsi dle předepsaného technologického předpisu, zhutnění vrstvy v předepsané tloušťce - zřízení vrstvy bez rozlišení šířky, pokládání vrstvy po etapách, včetně pracovních spar a spojů - úpravu napojení, ukončení podél obrubníků, dilatačních zařízení, odvodňovacích proužků, odvodňovačů, vpustí, šachet a pod. - nezahrnuje postřiky, nátěry - nezahrnuje těsnění podél obrubníků, dilatačních zařízení, odvodňovacích proužků, odvodňovačů, vpustí, šachet a pod. | 0=0.0000 [A] chodník 1 0=0.0000 [B] chodník 2 0=0.0000 [C] chodník 3 479=479.0000 [D] místní komunikace 32=32.0000 [E] obratiště 0=0.0000 [F] příkop Celkem: A+B+C+D+E+F=511.0000 [G] |  | 50
30 | 574A43 | ASFALTOVÝ BETON PRO OBRUSNÉ VRSTVY ACO 11 TL. 50MM | M2 | 958 | 0 | 0 |  | 0 |  | 0 | P | 2015_OTSKP | - dodání směsi v požadované kvalitě - očištění podkladu - uložení směsi dle předepsaného technologického předpisu, zhutnění vrstvy v předepsané tloušťce - zřízení vrstvy bez rozlišení šířky, pokládání vrstvy po etapách, včetně pracovních spar a spojů - úpravu napojení, ukončení podél obrubníků, dilatačních zařízení, odvodňovacích proužků, odvodňovačů, vpustí, šachet a pod. - nezahrnuje postřiky, nátěry - nezahrnuje těsnění podél obrubníků, dilatačních zařízení, odvodňovacích proužků, odvodňovačů, vpustí, šachet a pod. | 816=816.0000 [A] chodník 1 66=66.0000 [B] chodník 2 76=76.0000 [C] chodník 3 0=0.0000 [D] místní komunikace 0=0.0000 [E] obratiště 0=0.0000 [F] příkop Celkem: A+B+C+D+E+F=958.0000 [G] |  | 50
31 | 574E76 | ASFALTOVÝ BETON PRO PODKLADNÍ VRSTVY ACP 16+, 16S TL. 80MM | M2 | 455.5 | 0 | 0 |  | 0 |  | 0 | P | 2015_OTSKP | - dodání směsi v požadované kvalitě - očištění podkladu - uložení směsi dle předepsaného technologického předpisu, zhutnění vrstvy v předepsané tloušťce - zřízení vrstvy bez rozlišení šířky, pokládání vrstvy po etapách, včetně pracovních spar a spojů - úpravu napojení, ukončení podél obrubníků, dilatačních zařízení, odvodňovacích proužků, odvodňovačů, vpustí, šachet a pod. - nezahrnuje postřiky, nátěry - nezahrnuje těsnění podél obrubníků, dilatačních zařízení, odvodňovacích proužků, odvodňovačů, vpustí, šachet a pod. | 0=0.0000 [A] chodník 1 0=0.0000 [B] chodník 2 0=0.0000 [C] chodník 3 420,5=420.5000 [D] místní komunikace 35=35.0000 [E] obratiště 0=0.0000 [F] příkop Celkem: A+B+C+D+E+F=455.5000 [G] |  | 58
32 | 582614 | KRYTY Z BETON DLAŽDIC SE ZÁMKEM BAREV TL 60MM DO LOŽE Z KAM | M2 | 1.2 | 0 | 0 |  | 0 |  | 0 | P | 2015_OTSKP | - dodání dlažebního materiálu v požadované kvalitě, dodání materiálu pro předepsané lože v tloušťce předepsané dokumentací a pro předepsanou výplň spar - očištění podkladu - uložení dlažby dle předepsaného technologického předpisu včetně předepsané podkladní vrstvy a předepsané výplně spar - zřízení vrstvy bez rozlišení šířky, pokládání vrstvy po etapách - úpravu napojení, ukončení podél obrubníků, dilatačních zařízení, odvodňovacích proužků, odvodňovačů, vpustí, šachet a pod., nestanoví-li zadávací dokumentace jinak - nezahrnuje postřiky, nátěry - nezahrnuje těsnění podél obrubníků, dilatačních zařízení, odvodňovacích proužků, odvodňovačů, vpustí, šachet a pod. | slepecká dlažba chodník 1 0,6=0.6000 [A] chodník 2 0,6=0.6000 [B] Celkem: A+B=1.2000 [C] slepecká dlažba |  | 59
33 | 58920 | VÝPLŇ SPAR MODIFIKOVANÝM ASFALTEM | M | 92 | 0 | 0 |  | 0 |  | 0 | P | 2015_OTSKP | položka zahrnuje: - dodávku předepsaného materiálu - vyčištění a výplň spar tímto materiálem | 9=9.0000 [A] chodník 1 20=20.0000 [B] chodník 2 6=6.0000 [C] chodník 3 14=14.0000 [D] místní komunikace 7=7.0000 [E] obratiště 0=0.0000 [F] příkop 36=36.0000 [Z] napojení chodníků Celkem: A+B+C+D+E+F+Z=92.0000 [G] |  | 33
[6 empty] | 0 |  | 0 |  | 0
S | Celkem za 5 | Komunikace |  |  |  | 0 |  | 0 |  | 0
Díl: | 7 | Přidružená stavební výroba | [8 empty] | SD |  |  |  |  | 26
34 | 76792 | OPLOCENÍ Z DRÁTĚNÉHO PLETIVA POTAŽENÉHO PLASTEM | M2 | 270.5 | 0 | 0 |  | 0 |  | 0 | P | 2015_OTSKP | - položky doplňkových konstrukcí zahrnují vedle vlastních zámečnických výrobků i rámy, rošty, lišty, kování, podpěrné, závěsné, upevňovací prvky, spojovací a těsnící materiál, pomocný materiál, kompletní povrchovou úpravu, u oplocení jsou zahrnuty i sloupky včetně kotvení, nejsou-li uvedeny zvlášť (SD 338), není zahrnuta podezdívka (SD 272), u doplňkových stavebních konstrukcí je zahrnuto drobné zasklení nebo jiná předepsaná výplň. | 270.5=270.5000 [A] chodník 1 0=0.0000 [B] chodník 2 0=0.0000 [C] chodník 3 0=0.0000 [D] místní komunikace 0=0.0000 [E] obratiště 0=0.0000 [F] příkop Celkem: A+B+C+D+E+F=270.5000 [G] vč. základových patek |  | 47
[6 empty] | 0 |  | 0 |  | 0
S | Celkem za 7 | Přidružená stavební výroba |  |  |  | 0 |  | 0 |  | 0
Díl: | 9 | Ostatní konstrukce a práce | [8 empty] | SD |  |  |  |  | 26
35 | 911DA1 | SVODIDLO BETON, ÚROVEŇ ZADRŽ N2 VÝŠ 1,0M - DODÁVKA A MONTÁŽ | M | 6 | 0 | 0 |  | 0 |  | 0 | P | 2015_OTSKP | položka zahrnuje: - kompletní dodávku všech dílů betonového svodidla včetně spojovacích prvků - osazení svodidla - přechod na jiný typ svodidla nebo přes mostní závěr nezahrnuje odrazky nebo retroreflexní fólie nezahrnuje podkladní vrstvu | ukonceni stav.komunikace Mezno, vč.koncových dílů 2ks 6=6.0000 [A] |  | 59
36 | 91228 | SMĚROVÉ SLOUPKY Z PLAST HMOT VČETNĚ ODRAZNÉHO PÁSKU | KUS | 2 | 0 | 0 |  | 0 |  | 0 | P | 2015_OTSKP | položka zahrnuje: - dodání a osazení sloupku včetně nutných zemních prací - vnitrostaveništní a mimostaveništní doprava - odrazky plastové nebo z retroreflexní fólie |  |  | 51
37 | 914113 | DOPRAVNÍ ZNAČKY ZÁKLADNÍ VELIKOSTI OCELOVÉ NEREFLEXNÍ - DEMONTÁŽ | KUS | 7 | 0 | 0 |  | 0 |  | 0 | P | 2015_OTSKP | Položka zahrnuje odstranění, demontáž a odklizení materiálu s odvozem na předepsané místo |  |  | 64
38 | 914121 | DOPRAVNÍ ZNAČKY ZÁKLADNÍ VELIKOSTI OCELOVÉ FÓLIE TŘ 1 - DODÁVKA A MONTÁŽ | KUS | 10 | 0 | 0 |  | 0 |  | 0 | P | 2015_OTSKP | položka zahrnuje: - dodávku a montáž značek v požadovaném provedení - u dočasných (provizorních) značek a zařízení údržbu po celou dobu trvání funkce, náhradu zničených nebo ztracených kusů, nutnou opravu poškozených částí |  |  | 72
39 | 914913 | SLOUPKY A STOJKY DZ Z OCEL TRUBEK ZABETON DEMONTÁŽ | KUS | 6 | 0 | 0 |  | 0 |  | 0 | P | 2015_OTSKP | Položka zahrnuje odstranění, demontáž a odklizení materiálu s odvozem na předepsané místo |  |  | 50
40 | 914921 | SLOUPKY A STOJKY DOPRAVNÍCH ZNAČEK Z OCEL TRUBEK DO PATKY - DODÁVKA A MONTÁŽ | KUS | 7 | 0 | 0 |  | 0 |  | 0 | P | 2015_OTSKP | položka zahrnuje: - sloupky a upevňovací zařízení včetně jejich osazení (betonová patka, zemní práce) - u dočasných sloupků a upevňovacích zařízení údržbu po celou dobu trvání funkce, náhradu zničených nebo ztracených kusů, nutnou opravu poškozených částí |  |  | 76
41 | 915111 | VODOROVNÉ DOPRAVNÍ ZNAČENÍ BARVOU HLADKÉ - DODÁVKA A POKLÁDKA | M2 | 6.2 | 0 | 0 |  | 0 |  | 0 | P | 2015_OTSKP | položka zahrnuje: - dodání a pokládku nátěrového materiálu (měří se pouze natíraná plocha) - předznačení a reflexní úpravu |  |  | 61
42 | 917211 | ZÁHONOVÉ OBRUBY Z BETONOVÝCH OBRUBNÍKŮ ŠÍŘ 50MM | M | 1169 | 0 | 0 |  | 0 |  | 0 | P | 2015_OTSKP | Položka zahrnuje: dodání a pokládku betonových obrubníků o rozměrech předepsaných zadávací dokumentací betonové lože i boční betonovou opěrku. | 1039=1 039.0000 [A] chodník 1 54=54.0000 [B] chodník 2 76=76.0000 [C] chodník 3 0=0.0000 [D] místní komunikace 0=0.0000 [E] obratiště 0=0.0000 [F] příkop Celkem: A+B+C+D+E+F=1 169.0000 [G] |  | 47
43 | 919111 | ŘEZÁNÍ ASFALTOVÉHO KRYTU VOZOVEK TL DO 50MM | M | 92 | 0 | 0 |  | 0 |  | 0 | P | 2015_OTSKP | položka zahrnuje řezání vozovkové vrstvy v předepsané tloušťce, včetně spotřeby vody | 3=3.0000 [A] chodník 1 3=3.0000 [B] chodník 2 3=3.0000 [C] chodník 3 14=14.0000 [D] místní komunikace 13=13.0000 [E] obratiště 0=0.0000 [F] příkop 56=56.0000 [Z] řezání kolem obrub Celkem: A+B+C+D+E+F+Z=92.0000 [G] |  | 43
44 | 935212 | PŘÍKOPOVÉ ŽLABY Z BETON TVÁRNIC ŠÍŘ DO 600MM DO BETONU TL 100MM | M | 62 | 0 | 0 |  | 0 |  | 0 | P | 2015_OTSKP | položka zahrnuje: - dodávku a uložení příkopových tvárnic předepsaného rozměru a kvality - dodání a rozprostření lože z předepsaného materiálu v předepsané kvalitěa v předepsané tloušťce - veškerou manipulaci s materiálem, vnitrostaveništní i mimostaveništní dopravu - ukončení, patky, spárování - měří se v metrech běžných délky osy žlabu | 0=0.0000 [A] chodník 1 0=0.0000 [B] chodník 2 62=62.0000 [C] chodník 3 0=0.0000 [D] místní komunikace 0=0.0000 [E] obratiště 0=0.0000 [F] příkop Celkem: A+B+C+D+E+F=62.0000 [G] žlab šířky 210 mm |  | 63
45 | 935832 | ŽLABY A RIGOLY DLÁŽDĚNÉ Z LOMOVÉHO KAMENE TL DO 250MMM DO BETONU TL 100MM | M2 | 8 | 0 | 0 |  | 0 |  | 0 | P | 2015_OTSKP | položka zahrnuje: - dodání a uložení předepsaného dlažebního materiálu v požadované kvalitě do předepsaného tvaru a v předepsané šířce - dodání a rozprostření lože z předepsaného materiálu v předepsané tloušťce a šířce - úravu napojení a ukončení - vnitrostaveništní i mimostaveništní dopravu - měří se vydlážděná plocha. | 0=0.0000 [A] chodník 1 0=0.0000 [B] chodník 2 0=0.0000 [C] chodník 3 0=0.0000 [D] místní komunikace 0=0.0000 [E] obratiště 8=8.0000 [F] příkop Celkem: A+B+C+D+E+F=8.0000 [G] |  | 73
46 | 966842 | ODSTRANĚNÍ OPLOCENÍ Z DRÁT PLETIVA | M | 27 | 0 | 0 |  | 0 |  | 0 | P | 2015_OTSKP | - položka zahrnuje veškerou manipulaci s vybouranou sutí a hmotami včetně uložení na skládku. Nezahrnuje poplatek za skládku, který se vykazuje v položce 0141** (s výjimkou malého množství bouraného materiálu, kde je možné poplatek zahrnout do jednotkové ceny bourání – tento fakt musí být uveden v doplňujícím textu k položce) - položka zahrnuje veškeré další práce plynoucí z technologického předpisu a z platných předpisů , - položka zahrnuje i odstranění sloupků z jiného materiálu, odstranění vrat a vrátek. | 27=27.0000 [A] chodník 1 0=0.0000 [B] chodník 2 0=0.0000 [C] chodník 3 0=0.0000 [D] místní komunikace 0=0.0000 [E] obratiště 0=0.0000 [F] příkop Celkem: A+B+C+D+E+F=27.0000 [G] |  | 34
[6 empty] | 0 |  | 0 |  | 0
S | Celkem za 9 | Ostatní konstrukce a práce |  |  |  | 0 |  | 0 |  | 0
Název PO: |  | PROPUSTEK POD STÁVAJÍCÍ KOMUNIKACÍ III/12144 | [5 empty] | Číslo PO: | SO 71-30-08.B |  | PO
Díl: | 1 | Zemní práce | [8 empty] | SD |  |  |  |  | 11
301 | 113325 | ODSTRAN PODKL VOZOVEK A CHODNÍKŮ Z KAMENIVA NESTMEL, ODVOZ DO 8KM | M3 | 16.91 | 0 | 0 |  | 0 |  | 0 | P | 2015_OTSKP | Položka zahrnuje veškerou manipulaci s vybouranou sutí a s vybouranými hmotami vč. uložení na skládku. Nezahrnuje poplatek za skládku, který se vykazuje v položce 0141** (s výjimkou malého množství bouraného materiálu, kde je možné poplatek zahrnout do jednotkové ceny bourání – tento fakt musí být uveden v doplňujícím textu k položce). | včetně odvozu na deponii v rámci stavby (do 8km) |  | 65
302 | 11372 | FRÉZOVÁNÍ VOZOVEK ASFALTOVÝCH | M3 | 15.49 | 0 | 0 |  | 0 |  | 0 | P | 2015_OTSKP | Položka zahrnuje veškerou manipulaci s vybouranou sutí a s vybouranými hmotami vč. uložení na skládku. Nezahrnuje poplatek za skládku, který se vykazuje v položce 0141** (s výjimkou malého množství bouraného materiálu, kde je možné poplatek zahrnout do jednotkové ceny bourání – tento fakt musí být uveden v doplňujícím textu k položce). | včetně odvozu na skládku Klenovice (do 47km) |  | 29
303 | 131835 | HLOUBENÍ JAM ZAPAŽ I NEPAŽ TŘ. II, ODVOZ DO 8KM | M3 | 118.13 | 0 | 0 |  | 0 |  | 0 | P | 2015_OTSKP | položka zahrnuje: - vodorovná a svislá doprava, přemístění, přeložení, manipulace s výkopkem - kompletní provedení vykopávky nezapažené i zapažené - ošetření výkopiště po celou dobu práce v něm vč. klimatických opatření - ztížení vykopávek v blízkosti podzemního vedení, konstrukcí a objektů vč. jejich dočasného zajištění - ztížení pod vodou, v okolí výbušnin, ve stísněných prostorech a pod. - těžení po vrstvách, pásech a po jiných nutných částech (figurách) - čerpání vody vč. čerpacích jímek, potrubí a pohotovostní čerpací soupravy (viz ustanovení k pol. 1151,2) - potřebné snížení hladiny podzemní vody - těžení a rozpojování jednotlivých balvanů - vytahování a nošení výkopku - svahování a přesvah. svahů do konečného tvaru, výměna hornin v podloží a v pláni znehodnocené klimatickými vlivy - eventuelně nutné druhotné rozpojení odstřelené horniny - ruční vykopávky, odstranění kořenů a napadávek - pažení, vzepření a rozepření vč. přepažování (vyjma štětových stěn) - úpravu, ochranu a očištění dna, základové spáry, stěn a svahů - odvedení nebo obvedení vody v okolí výkopiště a ve výkopišti - třídění výkopku - veškeré pomocné konstrukce umožňující provedení vykopávky (příjezdy, sjezdy, nájezdy, lešení, podpěr. konstr., přemostění, zpevněné plochy, zakrytí a pod.) - nezahrnuje uložení zeminy (na skládku, do násypu) ani poplatky za skládku, vykazují se v položce č.0141** | 9,36*10,45+1,44*14,11=118.1304 [A] včetně odvozu na deponii v rámci stavby (do 8km) v rozsahu nutném pro osazení trubního propustku |  | 47
304 | 17180 | ULOŽENÍ SYPANINY DO NÁSYPŮ Z NAKUPOVANÝCH MATERIÁLŮ | M3 | 62.98 | 0 | 0 |  | 0 |  | 0 | P | 2015_OTSKP | položka zahrnuje: - kompletní provedení zemní konstrukce (násypového tělesa včetně aktivní zóny) včetně nákupu a dopravy materiálu dle zadávací dokumentace - úprava ukládaného materiálu vlhčením, tříděním, promícháním nebo vysoušením, příp. jiné úpravy za účelem zlepšení jeho mech. vlastností - hutnění i různé míry hutnění - ošetření úložiště po celou dobu práce v něm vč. klimatických opatření - ztížení v okolí vedení, konstrukcí a objektů a jejich dočasné zajištění - ztížení provádění vč. hutnění ve ztížených podmínkách a stísněných prostorech - ztížené ukládání sypaniny pod vodu - ukládání po vrstvách a po jiných nutných částech (figurách) vč. dosypávek - spouštění a nošení materiálu - výměna částí zemní konstrukce znehodnocené klimatickými vlivy - ruční hutnění a výplň jam a prohlubní v podloží - úprava, očištění, ochrana a zhutnění podloží - svahování, hutnění a uzavírání povrchů svahů - zřízení lavic na svazích - udržování úložiště a jeho ochrana proti vodě - odvedení nebo obvedení vody v okolí úložiště a v úložišti - veškeré pomocné konstrukce umožňující provedení zemní konstrukce (příjezdy, sjezdy, nájezdy, lešení, podpěrné konstrukce, přemostění, zpevněné plochy, zakrytí a pod.) | 8,23*9,94-1,65*11,41=62.9797 [A] zásyp propustku, specifikace viz TZ |  | 51
305 | 18110 | ÚPRAVA PLÁNĚ SE ZHUTNĚNÍM V HORNINĚ TŘ. I | M2 | 45.84 | 0 | 0 |  | 0 |  | 0 | P | 2015_OTSKP | položka zahrnuje úpravu pláně včetně vyrovnání výškových rozdílů. Míru zhutnění určuje projekt. |  |  | 41
[6 empty] | 0 |  | 0 |  | 0
S | Celkem za 1 | Zemní práce |  |  |  | 0 |  | 0 |  | 0
Díl: | 2 | Základy | [8 empty] | SD |  |  |  |  | 7
306 | 2361121611CZ022 | TBX-Q-120 | KUS | 8 | 0 | 0 |  | 0 |  | 0 | P | 2015_OTSKP |  | 8=8.0000 [A] prefabrikát sloužící k snadnější montáži ŽB trouby ;TBX-Q120/-100/15/17 |  | 9
[6 empty] | 0 |  | 0 |  | 0
S | Celkem za 2 | Základy |  |  |  | 0 |  | 0 |  | 0
Díl: | 4 | Vodorovné konstrukce | [8 empty] | SD |  |  |  |  | 20
307 | 45152 | PODKLADNÍ A VÝPLŇOVÉ VRSTVY Z KAMENIVA DRCENÉHO | M3 | 20.318 | 0 | 0 |  | 0 |  | 0 | P | 2015_OTSKP | Položka zahrnuje veškerý materiál, výrobky a polotovary, včetně mimostaveništní a vnitrostaveništní dopravy (rovněž přesuny), včetně naložení a složení, případně s uložením. | 1,44*14,11=20.3184 [A] štěrkové lože tl. 800mm |  | 47
308 | 465512 | DLAŽBY Z LOMOVÉHO KAMENE NA MC | M3 | 9.589 | 0 | 0 |  | 0 |  | 0 | P | 2015_OTSKP | položka zahrnuje: - nutné zemní práce (svahování, úpravu pláně a pod.) - zřízení spojovací vrstvy - zřízení lože dlažby z cementové malty předepsané kvality a předepsané tloušťky - dodávku a položení dlažby z lomového kamene do předepsaného tvaru - spárování, těsnění, tmelení a vyplnění spar MC případně s vyklínováním - úprava povrchu pro odvedení srážkové vody - nezahrnuje podklad pod dlažbu, vykazuje se samostatně položkami SD 45 | odláždění kolem vtoku trouby: (3,724*1,12+(1,038*0,38+2*1,15)*2*1,2+0,6*2)*0,4=4.7350 [A] odláždění kolem výtoku trouby: (1*0,6+1*0,96+1,2*(0,75*1,2+0,75*1,22)+7,497*1,12)*0,4=4.8539 [B] Celkem: A+B=9.5889 [C] dlažba tl. 200 mm, do betonového lože C 25/30–XF2 tl. 100 mm, šp. podklad tl. 100 mm |  | 30
309 | 467314 | STUPNĚ A PRAHY VODNÍCH KORYT Z PROSTÉHO BETONU C25/30 | M3 | 1.385 | 0 | 0 |  | 0 |  | 0 | P | 2015_OTSKP | položka zahrnuje: - nutné zemní práce (hloubení rýh apod.) - dodání čerstvého betonu (betonové směsi) požadované kvality, jeho uložení do požadovaného tvaru při jakékoliv konzistenci čerstvého betonu a způsobu hutnění, ošetření a ochranu betonu, - zhotovení nepropustného, mrazuvzdorného betonu a betonu požadované trvanlivosti a vlastností, - užití potřebných přísad a technologií výroby betonu, - zřízení pracovních a dilatačních spar, včetně potřebných úprav, výplně, vložek, opracování, očištění a ošetření, - bednění požadovaných konstr. (i ztracené) s úpravou dle požadované kvality povrchu betonu, včetně odbedňovacích a odskružovacích prostředků, - podpěrné konstr. (skruže) a lešení všech druhů pro bednění, uložení čerstvého betonu, výztuže a doplňkových konstr., vč. požadovaných otvorů, ochranných a bezpečnostních opatření a základů těchto konstrukcí a lešení, - vytvoření kotevních čel, kapes, nálitků, a sedel, - zřízení všech požadovaných otvorů, kapes, výklenků, prostupů, dutin, drážek a pod., vč. ztížení práce a úprav kolem nich, - úpravy pro osazení doplňkových konstrukcí a vybavení, - úpravy povrchu pro položení požadované izolace, povlaků a nátěrů, případně vyspravení, - konstrukce betonových kloubů, upevnění kotevních prvků a doplňkových konstrukcí, - nátěry zabraňující soudržnost betonu a bednění, - výplň, těsnění a tmelení spar a spojů, - opatření povrchů betonu izolací proti zemní vlhkosti v částech, kde přijdou do styku se zeminou nebo kamenivem, - případné zřízení spojovací vrstvy u základů | ukončující propustek 0,5*0,8*2,15=0.8600 [A] pro dlažbu: 2*0,25*0,5*2,1=0.5250 [B] Celkem: A+B=1.3850 [C] prahy ukončující dlažbu 250x500, koncové prahy propustku C25/30-XF2 |  | 53
[6 empty] | 0 |  | 0 |  | 0
S | Celkem za 4 | Vodorovné konstrukce |  |  |  | 0 |  | 0 |  | 0
Díl: | 5 | Komunikace | [8 empty] | SD |  |  |  |  | 10
310 | 56333 | VOZOVKOVÉ VRSTVY ZE ŠTĚRKODRTI TL. DO 150MM | M2 | 56.38 | 0 | 0 |  | 0 |  | 0 | P | 2015_OTSKP | - dodání kameniva předepsané kvality a zrnitosti - rozprostření a zhutnění vrstvy v předepsané tloušťce - zřízení vrstvy bez rozlišení šířky, pokládání vrstvy po etapách - nezahrnuje postřiky, nátěry | ŠD A |  | 43
311 | 56335 | VOZOVKOVÉ VRSTVY ZE ŠTĚRKODRTI TL. DO 250MM | M2 | 45.84 | 0 | 0 |  | 0 |  | 0 | P | 2015_OTSKP | - dodání kameniva předepsané kvality a zrnitosti - rozprostření a zhutnění vrstvy v předepsané tloušťce - zřízení vrstvy bez rozlišení šířky, pokládání vrstvy po etapách - nezahrnuje postřiky, nátěry | ŠD B |  | 43
312 | 56932 | ZPEVNĚNÍ KRAJNIC ZE ŠTĚRKODRTI TL. DO 100MM | M2 | 15 | 0 | 0 |  | 0 |  | 0 | P | 2015_OTSKP | - dodání kameniva předepsané kvality a zrnitosti - rozprostření a zhutnění vrstvy v předepsané tloušťce - zřízení vrstvy bez rozlišení šířky, pokládání vrstvy po etapách |  |  | 43
313 | 572123 | INFILTRAČNÍ POSTŘIK Z EMULZE DO 1,0KG/M2 | M2 | 56.38 | 0 | 0 |  | 0 |  | 0 | P | 2015_OTSKP | - dodání všech předepsaných materiálů pro postřiky v předepsaném množství - provedení dle předepsaného technologického předpisu - zřízení vrstvy bez rozlišení šířky, pokládání vrstvy po etapách - úpravu napojení, ukončení |  |  | 40
314 | 572213 | SPOJOVACÍ POSTŘIK Z EMULZE DO 0,5KG/M2 | M2 | 66.9 | 0 | 0 |  | 0 |  | 0 | P | 2015_OTSKP | - dodání všech předepsaných materiálů pro postřiky v předepsaném množství - provedení dle předepsaného technologického předpisu - zřízení vrstvy bez rozlišení šířky, pokládání vrstvy po etapách - úpravu napojení, ukončení |  |  | 38
315 | 574A33 | ASFALTOVÝ BETON PRO OBRUSNÉ VRSTVY ACO 11 TL. 40MM | M2 | 77.46 | 0 | 0 |  | 0 |  | 0 | P | 2015_OTSKP | - dodání směsi v požadované kvalitě - očištění podkladu - uložení směsi dle předepsaného technologického předpisu, zhutnění vrstvy v předepsané tloušťce - zřízení vrstvy bez rozlišení šířky, pokládání vrstvy po etapách, včetně pracovních spar a spojů - úpravu napojení, ukončení podél obrubníků, dilatačních zařízení, odvodňovacích proužků, odvodňovačů, vpustí, šachet a pod. - nezahrnuje postřiky, nátěry - nezahrnuje těsnění podél obrubníků, dilatačních zařízení, odvodňovacích proužků, odvodňovačů, vpustí, šachet a pod. | ACO 11 |  | 50
316 | 574E76 | ASFALTOVÝ BETON PRO PODKLADNÍ VRSTVY ACP 16+, 16S TL. 80MM | M2 | 66.9 | 0 | 0 |  | 0 |  | 0 | P | 2015_OTSKP | - dodání směsi v požadované kvalitě - očištění podkladu - uložení směsi dle předepsaného technologického předpisu, zhutnění vrstvy v předepsané tloušťce - zřízení vrstvy bez rozlišení šířky, pokládání vrstvy po etapách, včetně pracovních spar a spojů - úpravu napojení, ukončení podél obrubníků, dilatačních zařízení, odvodňovacích proužků, odvodňovačů, vpustí, šachet a pod. - nezahrnuje postřiky, nátěry - nezahrnuje těsnění podél obrubníků, dilatačních zařízení, odvodňovacích proužků, odvodňovačů, vpustí, šachet a pod. | ACP 16+, tl. 80mm |  | 58
317 | 58920 | VÝPLŇ SPAR MODIFIKOVANÝM ASFALTEM | M | 11 | 0 | 0 |  | 0 |  | 0 | P | 2015_OTSKP | položka zahrnuje: - dodávku předepsaného materiálu - vyčištění a výplň spar tímto materiálem |  |  | 33
[6 empty] | 0 |  | 0 |  | 0
S | Celkem za 5 | Komunikace |  |  |  | 0 |  | 0 |  | 0
Díl: | 7 | Přidružená stavební výroba | [8 empty] | SD |  |  |  |  | 26
318 | 711311 | IZOLACE PODZEMNÍCH OBJEKTŮ PROTI ZEMNÍ VLHKOSTI ASFALTOVÝMI NÁTĚRY | M2 | 115.049 | 0 | 0 |  | 0 |  | 0 | P | 2015_OTSKP | položka zahrnuje: - dodání předepsaného izolačního materiálu - očištění a ošetření podkladu, zadávací dokumentace může zahrnout i případné vyspravení - zřízení izolace jako kompletního povlaku, případně komplet. soustavy nebo systému podle příslušného technolog. předpisu - zřízení izolace i jednotlivých vrstev po etapách, včetně pracovních spár a spojů - úprava u okrajů, rohů, hran, dilatačních i pracovních spojů, kotev, obrubníků, dilatačních zařízení, odvodnění, otvorů, neizolovaných míst a pod. - zajištění odvodnění povrchu izolace, včetně odvodnění nejnižších míst, pokud dokumentace pro zadání stavby nestanoví jinak - ochrana izolace do doby zřízení definitivní ochranné vrstvy nebo konstrukce - úprava, očištění a ošetření prostoru kolem izolace - provedení požadovaných zkoušek - nezahrnuje ochranné vrstvy, např. geotextilii, cementový potěr, izolační přizdívku | 2*5,22*11,02=115.0488 [A] 1xALP+2xALN |  | 66
[6 empty] | 0 |  | 0 |  | 0
S | Celkem za 7 | Přidružená stavební výroba |  |  |  | 0 |  | 0 |  | 0
Díl: | 8 | Potrubí | [8 empty] | SD |  |  |  |  | 7
319 | 899524 | OBETONOVÁNÍ POTRUBÍ Z PROSTÉHO BETONU DO C25/30 (B30) | M3 | 11.815 | 0 | 0 |  | 0 |  | 0 | P | 2015_OTSKP | - dodání čerstvého betonu (betonové směsi) požadované kvality, jeho uložení do požadovaného tvaru při jakékoliv hustotě výztuže, konzistenci čerstvého betonu a způsobu hutnění, ošetření a ochranu betonu, - zhotovení nepropustného, mrazuvzdorného betonu a betonu požadované trvanlivosti a vlastností, - užití potřebných přísad a technologií výroby betonu, - zřízení pracovních a dilatačních spar, včetně potřebných úprav, výplně, vložek, opracování, očištění a ošetření, - bednění požadovaných konstr. (i ztracené) s úpravou dle požadované kvality povrchu betonu, včetně odbedňovacích a odskružovacích prostředků, - podpěrné konstr. (skruže) a lešení všech druhů pro bednění, uložení čerstvého betonu, výztuže a doplňkových konstr., vč. požadovaných otvorů, ochranných a bezpečnostních opatření a základů těchto konstrukcí a lešení, - vytvoření kotevních čel, kapes, nálitků, a sedel, - zřízení všech požadovaných otvorů, kapes, výklenků, prostupů, dutin, drážek a pod., vč. ztížení práce a úprav kolem nich, - úpravy pro osazení výztuže, doplňkových konstrukcí a vybavení, - úpravy povrchu pro položení požadované izolace, povlaků a nátěrů, případně vyspravení, - ztížení práce u kabelových a injektážních trubek a ostatních zařízení osazovaných do betonu, - konstrukce betonových kloubů, upevnění kotevních prvků a doplňkových konstrukcí, - nátěry zabraňující soudržnost betonu a bednění, - výplň, těsnění a tmelení spar a spojů, - opatření povrchů betonu izolací proti zemní vlhkosti v částech, kde přijdou do styku se zeminou nebo kamenivem, - případné zřízení spojovací vrstvy u základů, - úpravy pro osazení zařízení ochrany konstrukce proti vlivu bludných proudů | 0,97*12,18=11.8146 [A] betonové sedlo tl. 380 mm, C25/30 - XA2, alfa = 120 |  | 53
400 | 919111 | ŘEZÁNÍ ASFALTOVÉHO KRYTU VOZOVEK TL DO 50MM | M | 11 | 0 | 0 |  | 0 |  | 0
S | Celkem za 8 | Potrubí |  |  |  | 0 |  | 0 |  | 0
Díl: | 9 | Ostatní konstrukce a práce | [8 empty] | SD |  |  |  |  | 26
320 | 918372 | PROPUSTY Z TRUB DN 1200MM | M | 12.5 | 0 | 0 |  | 0 |  | 0 | P | 2015_OTSKP | Položka zahrnuje: - dodání a položení potrubí z trub z dokumentací předepsaného materiálu a předepsaného průměru - případné úpravy trub (zkrácení, šikmé seříznutí) Nezahrnuje podkladní vrstvy a obetonování. | 5*2,5=12.5000 [A] TZH-Q120/250 5ks |  | 25
[6 empty] | 0 |  | 0 |  | 0
S | Celkem za 9 | Ostatní konstrukce a práce |  |  |  | 0 |  | 0 |  | 0
Název PO: |  | OPĚRNÁ ZEĎ | [5 empty] | Číslo PO: | SO 71-30-08.C |  | PO
Díl: | 1 | Zemní práce | [8 empty] | SD |  |  |  |  | 11
321 | 131735 | HLOUBENÍ JAM ZAPAŽ I NEPAŽ TŘ. I, ODVOZ DO 8KM | M3 | 35.749 | 0 | 0 |  | 0 |  | 0 | P | 2015_OTSKP | položka zahrnuje: - vodorovná a svislá doprava, přemístění, přeložení, manipulace s výkopkem - kompletní provedení vykopávky nezapažené i zapažené - ošetření výkopiště po celou dobu práce v něm vč. klimatických opatření - ztížení vykopávek v blízkosti podzemního vedení, konstrukcí a objektů vč. jejich dočasného zajištění - ztížení pod vodou, v okolí výbušnin, ve stísněných prostorech a pod. - příplatek za lepivost - těžení po vrstvách, pásech a po jiných nutných částech (figurách) - čerpání vody vč. čerpacích jímek, potrubí a pohotovostní čerpací soupravy (viz ustanovení k pol. 1151,2) - potřebné snížení hladiny podzemní vody - těžení a rozpojování jednotlivých balvanů - vytahování a nošení výkopku - svahování a přesvah. svahů do konečného tvaru, výměna hornin v podloží a v pláni znehodnocené klimatickými vlivy - ruční vykopávky, odstranění kořenů a napadávek - pažení, vzepření a rozepření vč. přepažování (vyjma štětových stěn) - úpravu, ochranu a očištění dna, základové spáry, stěn a svahů - odvedení nebo obvedení vody v okolí výkopiště a ve výkopišti - třídění výkopku - veškeré pomocné konstrukce umožňující provedení vykopávky (příjezdy, sjezdy, nájezdy, lešení, podpěr. konstr., přemostění, zpevněné plochy, zakrytí a pod.) - nezahrnuje uložení zeminy (na skládku, do násypu) ani poplatky za skládku, vykazují se v položce č.0141** | 0,902*2+0,895*2+0,977*2+1,082*2+1,173*2+1,297*2+1,601*2+1,844*10+0,5*0,5*5,82=35.7490 [A] v rozsahu nutném pro založení opěrné zdi včetně odvozu na deponii v rámci stavby (do 8km) |  | 46
322 | 17411 | ZÁSYP JAM A RÝH ZEMINOU SE ZHUTNĚNÍM | M3 | 7.693 | 0 | 0 |  | 0 |  | 0 | P | 2015_OTSKP | položka zahrnuje: - kompletní provedení zemní konstrukce vč. výběru vhodného materiálu - úprava ukládaného materiálu vlhčením, tříděním, promícháním nebo vysoušením, příp. jiné úpravy za účelem zlepšení jeho mech. vlastností - hutnění i různé míry hutnění - ošetření úložiště po celou dobu práce v něm vč. klimatických opatření - ztížení v okolí vedení, konstrukcí a objektů a jejich dočasné zajištění - ztížení provádění vč. hutnění ve ztížených podmínkách a stísněných prostorech - ztížené ukládání sypaniny pod vodu - ukládání po vrstvách a po jiných nutných částech (figurách) vč. dosypávek - spouštění a nošení materiálu - výměna částí zemní konstrukce znehodnocené klimatickými vlivy - ruční hutnění - udržování úložiště a jeho ochrana proti vodě - odvedení nebo obvedení vody v okolí úložiště a v úložišti - veškeré pomocné konstrukce umožňující provedení zemní konstrukce (příjezdy, sjezdy, nájezdy, lešení, podpěrné konstrukce, přemostění, zpevněné plochy, zakrytí a pod.) | 0,083*6,2+0,131*3,713+0,215*3,039+0,321*3,035+0,453*3,714+0,764*4,427=7.6933 [A] zpětný zásyp kolem zdi |  | 36
[6 empty] | 0 |  | 0 |  | 0
S | Celkem za 1 | Zemní práce |  |  |  | 0 |  | 0 |  | 0
Díl: | 2 | Základy | [8 empty] | SD |  |  |  |  | 7
323 | 27152 | POLŠTÁŘE POD ZÁKLADY Z KAMENIVA DRCENÉHO | M3 | 6.965 | 0 | 0 |  | 0 |  | 0 | P | 2015_OTSKP | položka zahrnuje zahrnuje dodávku kameniva předepsané frakce, včetně mimostaveništní a vnitrostaveništní dopravy, rozprostření se zhutněním | 0,96*0,41*5,85+0,374*0,964*3,7+0,372*0,964*3,05+0,391*0,961*3,05+0,387*0,962*2,39=6.7661 [A] náběhy (0,228+0,356+0,167+0,357)*0,18*1=0.1994 [B] Celkem: A+B=6.9655 [C] polštář ze štěrkodrti |  | 40
324 | 272314 | ZÁKLADY Z PROSTÉHO BETONU DO C25/30 (B30) | M3 | 3.608 | 0 | 0 |  | 0 |  | 0 | P | 2015_OTSKP | - dodání čerstvého betonu (betonové směsi) požadované kvality, jeho uložení do požadovaného tvaru při jakékoliv hustotě výztuže, konzistenci čerstvého betonu a způsobu hutnění, ošetření a ochranu betonu, - zhotovení nepropustného, mrazuvzdorného betonu a betonu požadované trvanlivosti a vlastností, - užití potřebných přísad a technologií výroby betonu, - zřízení pracovních a dilatačních spar, včetně potřebných úprav, výplně, vložek, opracování, očištění a ošetření, - bednění požadovaných konstr. (i ztracené) s úpravou dle požadované kvality povrchu betonu, včetně odbedňovacích a odskružovacích prostředků, - podpěrné konstr. (skruže) a lešení všech druhů pro bednění, uložení čerstvého betonu, výztuže a doplňkových konstr., vč. požadovaných otvorů, ochranných a bezpečnostních opatření a základů těchto konstrukcí a lešení, - vytvoření kotevních čel, kapes, nálitků, a sedel, - zřízení všech požadovaných otvorů, kapes, výklenků, prostupů, dutin, drážek a pod., vč. ztížení práce a úprav kolem nich, - úpravy pro osazení výztuže, doplňkových konstrukcí a vybavení, - úpravy povrchu pro položení požadované izolace, povlaků a nátěrů, případně vyspravení, - ztížení práce u kabelových a injektážních trubek a ostatních zařízení osazovaných do betonu, - konstrukce betonových kloubů, upevnění kotevních prvků a doplňkových konstrukcí, - nátěry zabraňující soudržnost betonu a bednění, - výplň, těsnění a tmelení spar a spojů, - opatření povrchů betonu izolací proti zemní vlhkosti v částech, kde přijdou do styku se zeminou nebo kamenivem, - případné zřízení spojovací vrstvy u základů, - úpravy pro osazení zařízení ochrany konstrukce proti vlivu bludných proudů, | 0,62*5,82=3.6084 [A] beton C25/30-XA2 |  | 41
[6 empty] | 0 |  | 0 |  | 0
S | Celkem za 2 | Základy |  |  |  | 0 |  | 0 |  | 0
Díl: | 3 | Svislé konstrukce | [8 empty] | SD |  |  |  |  | 17
325 | 317324 | ŘÍMSY ZE ŽELEZOBETONU DO C25/30 (B30) | M3 | 4.796 | 0 | 0 |  | 0 |  | 0 | P | 2015_OTSKP | položka zahrnuje: - dodání čerstvého betonu (betonové směsi) požadované kvality, jeho uložení do požadovaného tvaru při jakékoliv hustotě výztuže, konzistenci čerstvého betonu a způsobu hutnění, ošetření a ochranu betonu, - zhotovení nepropustného, mrazuvzdorného betonu a betonu požadované trvanlivosti a vlastností, - užití potřebných přísad a technologií výroby betonu, - zřízení pracovních a dilatačních spar, včetně potřebných úprav, výplně, vložek, opracování, očištění a ošetření, - bednění požadovaných konstr. (i ztracené) s úpravou dle požadované kvality povrchu betonu, včetně odbedňovacích a odskružovacích prostředků, - podpěrné konstr. (skruže) a lešení všech druhů pro bednění, uložení čerstvého betonu, výztuže a doplňkových konstr., vč. požadovaných otvorů, ochranných a bezpečnostních opatření a základů těchto konstrukcí a lešení, - vytvoření kotevních čel, kapes, nálitků, a sedel, - zřízení všech požadovaných otvorů, kapes, výklenků, prostupů, dutin, drážek a pod., vč. ztížení práce a úprav kolem nich, - úpravy pro osazení výztuže, doplňkových konstrukcí a vybavení, - úpravy povrchu pro položení požadované izolace, povlaků a nátěrů, případně vyspravení, - ztížení práce u kabelových a injektážních trubek a ostatních zařízení osazovaných do betonu, - konstrukce betonových kloubů, upevnění kotevních prvků a doplňkových konstrukcí, - nátěry zabraňující soudržnost betonu a bednění, - výplň, těsnění a tmelení spar a spojů, - opatření povrchů betonu izolací proti zemní vlhkosti v částech, kde přijdou do styku se zeminou nebo kamenivem, - případné zřízení spojovací vrstvy u základů, - úpravy pro osazení zařízení ochrany konstrukce proti vlivu bludných proudů | 0,435*0,44*25,06=4.7965 [A] římsa na koruně opěrné zdi C25/30-XF4 |  | 37
326 | 317365 | VÝZTUŽ ŘÍMS Z OCELI 10505 | T | 0.6 | 0 | 0 |  | 0 |  | 0 | P | 2015_OTSKP | položka zahrnuje: - dodání betonářské výztuže v požadované kvalitě, stříhání, řezání, ohýbání a spojování do všech požadovaných tvarů (vč. armakošů) a uložení s požadovaným zajištěním polohy a krytí výztuže betonem, - veškeré svary nebo jiné spoje výztuže, - pomocné konstrukce a práce pro osazení a upevnění výztuže, - zednické výpomoci pro montáž betonářské výztuže, - úpravy výztuže pro osazení doplňkových konstrukcí, - ochranu výztuže do doby jejího zabetonování, - úpravy výztuže pro zřízení železobetonových kloubů, kotevních prvků, závěsných ok a doplňkových konstrukcí, - veškerá opatření pro zajištění soudržnosti výztuže a betonu, - vodivé propojení výztuže, které je součástí ochrany konstrukce proti vlivům bludných proudů, vyvedení do měřících skříní nebo míst pro měření bludných proudů (vlastní měřící skříně se uvádějí položkami SD 74) - povrchovou antikorozní úpravu výztuže, - separaci výztuže, - osazení měřících zařízení a úpravy pro ně, - osazení měřících skříní nebo míst pro měření bludných proudů. | 0,435*0,44*25,06*0,125=0.5996 [A] odhad 125 kg/m3 |  | 25
327 | 327115 | ZDI OPĚR, ZÁRUB, NÁBŘEŽ Z DÍLCŮ BETON DO C30/37 (B37) | M3 | 3.536 | 0 | 0 |  | 0 |  | 0 | P | 2015_OTSKP | - dodání dílce požadovaného tvaru a vlastností, jeho skladování, doprava a osazení do definitivní polohy, včetně komplexní technologie výroby a montáže dílců, ošetření a ochrana dílců, - u dílců železobetonových a předpjatých veškerá výztuž, případně i tuhé kovové prvky a závěsná oka, - úpravy a zařízení pro uložení a transport dílce, - veškeré požadované úpravy dílců, včetně doplňkových konstrukcí a vybavení, - sestavení dílce na stavbě včetně montážních zařízení, plošin a prahů a pod., - výplň, těsnění a tmelení spár a spojů, - očištění a ošetření úložných ploch, - zednické výpomoce pro montáž dílců, - označení dílce výrobním štítkem nebo jiným způsobem, - úpravy dílce pro dodržení požadované přesnosti jeho osazení, včetně případných měření, - veškerá zařízení pro zajištění stability v každém okamžiku, - další práce dané případně specifikací k příslušnému prefabrik. dílci (úprava pohledových ploch, příp. rubových ploch, osazení měřících zařízení, zkoušení a měření dílců a pod.). | 170*0,0208=3.5360 [A] obsahuje betonové svahovky C30/37-XA2 cca 170 ks, 1 kus - 52 kg - 0,0208 m3, včetně dodávky a montáže |  | 53
328 | 33817 | SLOUPKY OHRADNÍ A PLOTOVÉ Z DÍLCŮ KOVOVÝCH | T | 0.195 | 0 | 0 |  | 0 |  | 0 | P | 2015_OTSKP | - dodání dílce požadovaného tvaru a vlastností, jeho skladování, doprava a osazení do definitivní polohy, včetně komplexní technologie výroby a montáže dílců, ošetření a ochrana dílců, - úpravy a zařízení pro uložení a transport dílce, - veškeré požadované úpravy dílců, včetně doplňkových konstrukcí a vybavení, - sestavení dílce na stavbě včetně montážních zařízení, plošin a prahů a pod., - výplň, těsnění a tmelení spár a spojů, - očištění a ošetření úložných ploch, - zednické výpomoce pro montáž dílců, - označení dílce výrobním štítkem nebo jiným způsobem, - úpravy dílce pro dodržení požadované přesnosti jeho osazení, včetně případných měření, - veškerá zařízení pro zajištění stability v každém okamžiku, - další práce dané případně specifikací k příslušnému dílci (úprava pohledových ploch, příp. rubových ploch, osazení měřících zařízení, zkoušení a měření dílců a pod.). - dílenská dokumentace, včetně technologického předpisu spojování, - dodání materiálu v požadované kvalitě a výroba konstrukce i dílenská (včetně pomůcek, přípravků a prostředků pro výrobu) bez ohledu na náročnost a její hmotnost, dílenská montáž, - dodání spojovacího materiálu, - zřízení montážních a dilatačních spojů, spar, včetně potřebných úprav, vložek, opracování, očištění a ošetření, - podpěr. konstr. a lešení všech druhů pro montáž konstrukcí i doplňkových, včetně požadovaných otvorů, ochranných a bezpečnostních opatření a základů pro tyto konstrukce a lešení, - jakákoliv doprava a manipulace dílců a montážních sestav, včetně dopravy konstrukce z výrobny na stavbu, - montáž konstrukce na staveništi, včetně montážních prostředků a pomůcek a zednických výpomocí, - montážní dokumentace včetně technologického předpisu montáže, - výplň, těsnění a tmelení spar a spojů, - čištění konstrukce a odstranění všech vrubů (vrypy, otlačeniny a pod.), - veškeré druhy opracování povrchů, včetně úprav pod nátěry a pod izolaci, - veškeré druhy dílenských základů a základních nátěrů a povlaků, - všechny druhy ocelového kotvení, - dílenskou přejímku a montážní prohlídku, včetně požadovaných dokladů, - zřízení kotevních otvorů nebo jam, nejsou-li částí jiné konstrukce, jejich úpravy, očištění a ošetření, - osazení kotvení nebo přímo částí konstrukce do podpůrné konstrukce nebo do zeminy, - výplň kotevních otvorů (příp. podlití patních desek) maltou, betonem nebo jinou speciální hmotou, vyplnění jam zeminou, - ošetření kotevní oblasti proti vzniku trhlin, vlivu povětrnosti a pod., - osazení nivelačních značek, včetně jejich zaměření, označení znakem výrobce a vyznačení letopočtu. Dokumentace pro zadání stavby může dále předepsat že cena položky ještě obsahuje například: - veškeré druhy protikorozní ochrany a nátěry konstrukcí, - žárové zinkování ponorem nebo žárové stříkání (metalizace) kovem, - zvláštní spojovací prostředky, rozebíratelnost konstrukce, - osazení měřících zařízení a úpravy pro ně - ochranná opatření před účinky bludných proudů - ochranu před přepětím. | 13*0,012+13*(0,16*0,2*0,012)*7,850=0.1952 [A] včetně PKO a patních plechů osová vzdálenost 2 m; 13 ks |  | 42
[6 empty] | 0 |  | 0 |  | 0
S | Celkem za 3 | Svislé konstrukce |  |  |  | 0 |  | 0 |  | 0
Díl: | 4 | Vodorovné konstrukce | [8 empty] | SD |  |  |  |  | 20
329 | 45747 | VYROVNÁVACÍ A SPÁD VRSTVY Z MALTY ZVLÁŠTNÍ (PLASTMALTA) | M3 | 0.009 | 0 | 0 |  | 0 |  | 0 | P | 2015_OTSKP | položka zahrnuje: - dodání zvláštní malty (plastmalty) předepsané kvality a její rozprostření v předepsané tloušťce a v předepsaném tvaru | 13*0,17*0,21*0,02=0.0093 [A] pod patní deskou sloupku zábradlí průměrná tloušťka 20 mm |  | 55
330 | 458523 | VÝPLŇ ZA OPĚRAMI A ZDMI Z KAMENIVA DRCENÉHO, INDEX ZHUTNĚNÍ ID DO 0,9 | M3 | 14.45 | 0 | 0 |  | 0 |  | 0 | P | 2015_OTSKP | položka zahrnuje: - dodávku drceného kameniva předepsané frakce a zásyp s předepsaným zhutněním včetně mimostaveništní a vnitrostaveništní dopravy | za opěrnou zdí: 0,255*6,2+0,357*3,713+0,459*3,039+0,561*3,035+0,622*3,714+0,866*4,427=12.1480 [A] výplň tvarovek: 109*0,40*0,44*0,12=2.3021 [B] Celkem: A+B=14.4501 [C] zásyp ze štěrkodrti; frakce 0/60 |  | 69
[6 empty] | 0 |  | 0 |  | 0
S | Celkem za 4 | Vodorovné konstrukce |  |  |  | 0 |  | 0 |  | 0
Díl: | 7 | Přidružená stavební výroba | [8 empty] | SD |  |  |  |  | 26
331 | 711519 | OCHRANA IZOLACE PODZEMNÍCH OBJEKTŮ TEXTILIÍ | M2 | 60.806 | 0 | 0 |  | 0 |  | 0 | P | 2015_OTSKP | položka zahrnuje: - dodání předepsaného ochranného materiálu - zřízení ochrany izolace | 2,1*6,2+2,2*3,713+2,4*3,039+2,6*3,035+2,8*3,714+3,17*4,427=60.8060 [A] separační geotextilie, min.700 g/m2 |  | 43
332 | 76792 | OPLOCENÍ Z DRÁTĚNÉHO PLETIVA POTAŽENÉHO PLASTEM | M2 | 37.5 | 0 | 0 |  | 0 |  | 0 | P | 2015_OTSKP | - položky doplňkových konstrukcí zahrnují vedle vlastních zámečnických výrobků i rámy, rošty, lišty, kování, podpěrné, závěsné, upevňovací prvky, spojovací a těsnící materiál, pomocný materiál, kompletní povrchovou úpravu, u oplocení jsou zahrnuty i sloupky včetně kotvení, nejsou-li uvedeny zvlášť (SD 338), není zahrnuta podezdívka (SD 272), u doplňkových stavebních konstrukcí je zahrnuto drobné zasklení nebo jiná předepsaná výplň. | 25*1,5=37.5000 [A] pozn: výkázáno množství vyskytující se na římse; výška 1,5 m |  | 47
500 | 711311 | IZOLACE PODZEMNÍCH OBJEKTŮ PROTI ZEMNÍ VLHKOSTI ASFALTOVÝMI NÁTĚRY | M2 | 10.75 | 0 | 0 |  | 0 |  | 0
S | Celkem za 7 | Přidružená stavební výroba |  |  |  | 0 |  | 0 |  | 0
Díl: | 8 | Potrubí | [8 empty] | SD |  |  |  |  | 7
333 | 87533 | POTRUBÍ DREN Z TRUB PLAST DN DO 150MM | M | 31.45 | 0 | 0 |  | 0 |  | 0 | P | 2015_OTSKP | položky pro zhotovení potrubí platí bez ohledu na sklon zahrnuje: - výrobní dokumentaci (včetně technologického předpisu) - dodání veškerého trubního a pomocného materiálu (trouby, trubky, tvarovky, spojovací a těsnící materiál a pod.), podpěrných, závěsných a upevňovacích prvků, včetně potřebných úprav - úprava a příprava podkladu a podpěr, očištění a ošetření podkladu a podpěr - zřízení plně funkčního potrubí, kompletní soustavy, podle příslušného technologického předpisu - zřízení potrubí i jednotlivých částí po etapách, včetně pracovních spar a spojů, pracovního zaslepení konců a pod. - úprava prostupů, průchodů šachtami a komorami, okolí podpěr a vyústění, zaústění, napojení, vyvedení a upevnění odpad. výustí - ochrana potrubí nátěrem (vč. úpravy povrchu), případně izolací, nejsou-li tyto práce předmětem jiné položky - úprava, očištění a ošetření prostoru kolem potrubí - položky platí pro práce prováděné v prostoru zapaženém i nezapaženém a i v kolektorech, chráničkách - položky zahrnují i práce spojené s nutnými obtoky, převáděním a čerpáním vody | 4,09+3,94+3,27+3,27+3,94+5,44=23.9500 [A] vyústění 5*1,5=7.5000 [B] Celkem: A+B=31.4500 [C] podélná drenáž za opěrnou zdí, včetně vyústění |  | 37
[6 empty] | 0 |  | 0 |  | 0
S | Celkem za 8 | Potrubí |  |  |  | 0 |  | 0 |  | 0
Díl: | 9 | Ostatní konstrukce a práce | [8 empty] | SD |  |  |  |  | 26
334 | 931182 | VÝPLŇ DILATAČNÍCH SPAR Z POLYSTYRENU TL 20MM | M2 | 0.568 | 0 | 0 |  | 0 |  | 0 | P | 2015_OTSKP | položka zahrnuje dodávku a osazení předepsaného materiálu, očištění ploch spáry před úpravou, očištění okolí spáry po úpravě | 3*0,44*0,43=0.5676 [A] výplň dilatační spáry římse tl. 20 mm |  | 44
335 | 93135 | TĚSNĚNÍ DILATAČ SPAR PRYŽ PÁSKOU NEBO KRUH PROFILEM | M | 1.31 | 0 | 0 |  | 0 |  | 0 | P | 2015_OTSKP | položka zahrnuje dodávku a osazení předepsaného materiálu, očištění ploch spáry před úpravou, očištění okolí spáry po úpravě | 2*0,44+0,43=1.3100 [A] předtěsnění |  | 51
336 | 931384 | TĚSNĚNÍ DILATAČNÍCH SPAR SILIKONOVÝM TMELEM PRŮŘEZU DO 400MM2 | M | 3.93 | 0 | 0 |  | 0 |  | 0 | P | 2015_OTSKP | položka zahrnuje dodávku a osazení předepsaného materiálu, očištění ploch spáry před úpravou, očištění okolí spáry po úpravě nezahrnuje těsnící profil | 3*(2*0,44+0,43)=3.9300 [A] těsnící elastický tmel, šedá barva |  | 61
[6 empty] | 0 |  | 0 |  | 0
S | Celkem za 9 | Ostatní konstrukce a práce |  |  |  | 0 |  | 0 |  | 0 | [5 empty] | 26
Součet za Díl
Zaokrouhlit množství

## tisk
FORMULÁŘ 5
SOUPIS PRACÍ
Název stavby : |  | Modernizace trati Sudoměřice – Votice | Číslo stavby: | 4207 | formulář 5 -pol.rozp
Název PS,SO : |  | Úprava místní komunikace v km 98,400 a přístupový chodník k zast. Mezno | Číslo PS,SO: | SO 71-30-08 | formulář 5 -pol.rozp'!$J$4
Tisk: |  | 2026-07-29 | JKSO: | 822 29
Poř.
číslo | Číslo | Název položky | měrná |  |  |  | kontrola
pol. | položky | Výkaz výměr | jednotka | množství | číslo řádku | tisk ano -ne | zaokrouhlení | díl:
| 1 | 2 | 3 | 4
Název PO: | 0 | Úprava místní komunikace v km 98,400 a přístupový chodník k zast. Mezno | 0 | 0 | 11 | tisk | 0
Díl: | 0 | Všeobecné konstrukce a práce | 0 | 0 | 12 | tisk | 0 | díl
1 | 015130 | POPLATKY ZA LIKVIDACI ODPADŮ NEKONTAMINOVANÝCH - 17 03 02 VYBOURANÝ ASFALTOVÝ BETON BEZ DEHTU | T | 174 | 13 | tisk | 0
|  | včetně odvozu na skládku Klenovice (do 47km) |  |  |  | tisk
2 | 015140 | POPLATKY ZA LIKVIDACI ODPADŮ NEKONTAMINOVANÝCH - 17 01 01 BETON Z DEMOLIC OBJEKTŮ, ZÁKLADŮ TV | T | 0.36 | 14 | tisk | 0
|  | včetně odvozu na skládku Klenovice (do 47km) |  |  |  | tisk
0 | 0 | 0 | 0 | 0 | 15 |  | 0
S | Celkem za 0 | Všeobecné konstrukce a práce | 0 | 0 | 16 |  | 0
Díl: | 1 | Zemní práce | 0 | 0 | 17 | tisk | 0 | díl
3 | 113325 | ODSTRAN PODKL VOZOVEK A CHODNÍKŮ Z KAMENIVA NESTMEL, ODVOZ DO 8KM | M3 | 171 | 18 | tisk | 0
|  | 0=0.0000 [A] chodník 1 0=0.0000 [B] chodník 2 17=17.0000 [C] chodník 3 148=148.0000 [D] místní komunikace 6=6.0000 [E] obratiště 0=0.0000 [F] příkop Celkem: A+B+C+D+E+F=171.0000 [G] včetně odvozu na deponii v rámci stavby (do 8km) |  |  |  | tisk
4 | 11372A | FRÉZOVÁNÍ VOZOVEK ASFALTOVÝCH - BEZ DOPRAVY | M3 | 114 | 19 | tisk | 0
|  | 0=0.0000 [A] chodník 1 0=0.0000 [B] chodník 2 11=11.0000 [C] chodník 3 99=99.0000 [D] místní komunikace 4=4.0000 [E] obratiště 0=0.0000 [F] příkop Celkem: A+B+C+D+E+F=114.0000 [G] včetně odvozu na skládku Klenovice (do 47km) |  |  |  | tisk
5 | 121105 | SEJMUTÍ ORNICE NEBO LESNÍ PŮDY S ODVOZEM DO 8KM | M3 | 1080 | 20 | tisk | 0
|  | 625=625.0000 [A] chodník 1 39=39.0000 [B] chodník 2 102=102.0000 [C] chodník 3 267=267.0000 [D] místní komunikace 21=21.0000 [E] obratiště 26=26.0000 [F] příkop Celkem: A+B+C+D+E+F=1 080.0000 [G] včetně odvozu na deponii v rámci stavby (do 8km) |  |  |  | tisk
6 | 123735 | ODKOP PRO SPOD STAVBU SILNIC A ŽELEZNIC TŘ. I, ODVOZ DO 8KM | M3 | 1074.15 | 21 | tisk | 0
|  | 2393*0,35=837.5500 [A] chodník 1 0*0,35=0.0000 [B] chodník 2 352*0,35=123.2000 [C] chodník 3 72*0,35=25.2000 [D] místní komunikace 0*0,35=0.0000 [E] obratiště 252*0,35=88.2000 [F] příkop Celkem: A+B+C+D+E+F=1 074.1500 [G] včetně odvozu na deponii v rámci stavby (do 8km) |  |  |  | tisk
7 | 123835 | ODKOP PRO SPOD STAVBU SILNIC A ŽELEZNIC TŘ. II, ODVOZ DO 8KM | M3 | 1227.6 | 22 | tisk | 0
|  | 2393*0,4=957.2000 [A] chodník 1 0*0,4=0.0000 [B] chodník 2 352*0,4=140.8000 [C] chodník 3 72*0,4=28.8000 [D] místní komunikace 0*0,4=0.0000 [E] obratiště 252*0,4=100.8000 [F] příkop Celkem: A+B+C+D+E+F=1 227.6000 [G] včetně odvozu na deponii v rámci stavby (do 8km) |  |  |  | tisk
8 | 123935 | ODKOP PRO SPOD STAVBU SILNIC A ŽELEZNIC TŘ. III, ODVOZ DO 8KM | M3 | 767.25 | 23 | tisk | 0
|  | 2393*0,25=598.2500 [A] chodník 1 0*0,25=0.0000 [B] chodník 2 352*0,25=88.0000 [C] chodník 3 72*0,25=18.0000 [D] místní komunikace 0*0,25=0.0000 [E] obratiště 252*0,25=63.0000 [F] příkop Celkem: A+B+C+D+E+F=767.2500 [G] včetně odvozu na deponii v rámci stavby (do 8km) |  |  |  | tisk
9 | 132935 | HLOUBENÍ RÝH ŠÍŘ DO 2M PAŽ I NEPAŽ TŘ. III, ODVOZ DO 8KM | M3 | 24 | 24 | tisk | 0
|  | 0=0.0000 [A] chodník 1 0=0.0000 [B] chodník 2 0=0.0000 [C] chodník 3 24=24.0000 [D] místní komunikace 0=0.0000 [E] obratiště 0=0.0000 [F] příkop Celkem: A+B+C+D+E+F=24.0000 [G] včetně odvozu na deponii v rámci stavby (do 8km) vsakovací příkop |  |  |  | tisk
10 | 171102 | ULOŽENÍ SYPANINY DO NÁSYPŮ SE ZHUTNĚNÍM NA 96% PS | M3 | 764.5 | 25 | tisk | 0
|  | 171.5=171.5000 [A] chodník 1 138=138.0000 [B] chodník 2 17=17.0000 [C] chodník 3 414=414.0000 [D] místní komunikace 24=24.0000 [E] obratiště 0=0.0000 [F] příkop Celkem: A+B+C+D+E+F=764.5000 [G] |  |  |  | tisk
11 | 17310 | ZEMNÍ KRAJNICE A DOSYPÁVKY SE ZHUTNĚNÍM | M3 | 73 | 26 | tisk | 0
|  | 55=55.0000 [A] chodník 1 4=4.0000 [B] chodník 2 4=4.0000 [C] chodník 3 7=7.0000 [D] místní komunikace 3=3.0000 [E] obratiště 0=0.0000 [F] příkop Celkem: A+B+C+D+E+F=73.0000 [G] |  |  |  | tisk
12 | 18110 | ÚPRAVA PLÁNĚ SE ZHUTNĚNÍM V HORNINĚ TŘ. I | M2 | 1771 | 27 | tisk | 0
|  | 980=980.0000 [A] chodník 1 75=75.0000 [B] chodník 2 89=89.0000 [C] chodník 3 586=586.0000 [D] místní komunikace 41=41.0000 [E] obratiště 0=0.0000 [F] příkop Celkem: A+B+C+D+E+F=1 771.0000 [G] |  |  |  | tisk
13 | 18215 | ÚPRAVA POVRCHŮ SROVNÁNÍM ÚZEMÍ V TL DO 0,50M | M2 | 546 | 28 | tisk | 0
|  | 0=0.0000 [A] chodník 1 0=0.0000 [B] chodník 2 0=0.0000 [C] chodník 3 546=546.0000 [D] místní komunikace 0=0.0000 [E] obratiště 0=0.0000 [F] příkop Celkem: A+B+C+D+E+F=546.0000 [G] rekultivace |  |  |  | tisk
14 | 18222 | ROZPROSTŘENÍ ORNICE VE SVAHU V TL DO 0,15M | M2 | 1657 | 29 | tisk | 0
|  | 911=911.0000 [A] chodník 1 61=61.0000 [B] chodník 2 170=170.0000 [C] chodník 3 434=434.0000 [D] místní komunikace 13=13.0000 [E] obratiště 68=68.0000 [F] příkop Celkem: A+B+C+D+E+F=1 657.0000 [G] |  |  |  | tisk
15 | 18232 | ROZPROSTŘENÍ ORNICE V ROVINĚ V TL DO 0,15M | M2 | 561 | 30 | tisk | 0
|  | 0=0.0000 [A] chodník 1 0=0.0000 [B] chodník 2 0=0.0000 [C] chodník 3 546=546.0000 [D] místní komunikace 15=15.0000 [E] obratiště 0=0.0000 [F] příkop Celkem: A+B+C+D+E+F=561.0000 [G] rekultivace |  |  |  | tisk
16 | 18242 | ZALOŽENÍ TRÁVNÍKU HYDROOSEVEM NA ORNICI | M2 | 2218 | 31 | tisk | 0
|  | 911=911.0000 [A] chodník 1 61=61.0000 [B] chodník 2 170=170.0000 [C] chodník 3 434=434.0000 [D] místní komunikace 28=28.0000 [E] obratiště 68=68.0000 [F] příkop Celkem: A+B+C+D+E+F=1 672.0000 [G] |  |  |  | tisk
17 | 18247 | OŠETŘOVÁNÍ TRÁVNÍKU | M2 | 2218 | 32 | tisk | 0
|  | 911=911.0000 [A] chodník 1 61=61.0000 [B] chodník 2 170=170.0000 [C] chodník 3 434=434.0000 [D] místní komunikace 28=28.0000 [E] obratiště 68=68.0000 [F] příkop Celkem: A+B+C+D+E+F=1 672.0000 [G] |  |  |  | tisk
600 | 125735 | VYKOPÁVKY ZE ZEMNÍKŮ A SKLÁDEK TŘ. I, ODVOZ DO 8KM | M3 | 1170.2 | 33 | tisk | 0
|  | 764,5+73+(1657*0,15)+(561*0,15)=1170,2 |  |  |  | tisk
601 | 11372B | FRÉZOVÁNÍ VOZOVEK ASFALTOVÝCH - DOPRAVA | tkm | 13395 | 34 | tisk | 0
|  | 114*2,5*47=13395 |  |  |  | tisk
0 | 0 | 0 | 0 | 0 | 35 |  | 0
S | Celkem za 1 | Zemní práce | 0 | 0 | 36 |  | 0
Díl: | 2 | Základy | 0 | 0 | 37 | tisk | 0 | díl
18 | 21152 | SANAČNÍ ŽEBRA Z KAMENIVA DRCENÉHO | M3 | 24 | 38 | tisk | 0
|  | 0=0.0000 [A] chodník 1 0=0.0000 [B] chodník 2 0=0.0000 [C] chodník 3 24=24.0000 [D] místní komunikace 0=0.0000 [E] obratiště 0=0.0000 [F] příkop Celkem: A+B+C+D+E+F=24.0000 [G] výplň vsakovacího příkopu |  |  |  | tisk
19 | 21361 | DRENÁŽNÍ VRSTVY Z GEOTEXTILIE | M2 | 127 | 39 | tisk | 0
|  | 0=0.0000 [A] chodník 1 0=0.0000 [B] chodník 2 0=0.0000 [C] chodník 3 127=127.0000 [D] místní komunikace 0=0.0000 [E] obratiště 0=0.0000 [F] příkop Celkem: A+B+C+D+E+F=127.0000 [G] vsakovací příkop |  |  |  | tisk
20 | 214663 | ÚPRAVA PODLOŽÍ VÁPNĚNÍM DO 2% HL DO 0,5M | M2 | 627 | 40 | tisk | 0
|  | 0=0.0000 [A] chodník 1 0=0.0000 [B] chodník 2 0=0.0000 [C] chodník 3 586=586.0000 [D] místní komunikace 41=41.0000 [E] obratiště 0=0.0000 [F] příkop Celkem: A+B+C+D+E+F=627.0000 [G] |  |  |  | tisk
0 | 0 | 0 | 0 | 0 | 41 |  | 0
S | Celkem za 2 | Základy | 0 | 0 | 42 |  | 0
Díl: | 3 | Svislé konstrukce | 0 | 0 | 43 | tisk | 0 | díl
21 | 34894 | ZÁBRADLÍ A ZÁBRADEL ZÍDKY Z KOVU | T | 1.2 | 44 | tisk | 0
|  | 0=0.0000 [A] chodník 1 24*0,05=1.2000 [B] chodník 2 0=0.0000 [C] chodník 3 0=0.0000 [D] místní komunikace 0=0.0000 [E] obratiště 0=0.0000 [F] příkop Celkem: A+B+C+D+E+F=1.2000 [G] |  |  |  | tisk
0 | 0 | 0 | 0 | 0 | 45 |  | 0
S | Celkem za 3 | Svislé konstrukce | 0 | 0 | 46 |  | 0
Díl: | 5 | Komunikace | 0 | 0 | 47 | tisk | 0 | díl
22 | 56333 | VOZOVKOVÉ VRSTVY ZE ŠTĚRKODRTI TL. DO 150MM | M2 | 644 | 48 | tisk | 0
|  | 0=0.0000 [A] chodník 1 0=0.0000 [B] chodník 2 0=0.0000 [C] chodník 3 604=604.0000 [D] místní komunikace 40=40.0000 [E] obratiště 0=0.0000 [F] příkop Celkem: A+B+C+D+E+F=644.0000 [G] ŠDa |  |  |  | tisk
23 | 56334 | VOZOVKOVÉ VRSTVY ZE ŠTĚRKODRTI TL. DO 200MM | M2 | 958 | 49 | tisk | 0
|  | 816=816.0000 [A] chodník 1 66=66.0000 [B] chodník 2 76=76.0000 [C] chodník 3 0=0.0000 [D] místní komunikace 0=0.0000 [E] obratiště 0=0.0000 [F] příkop Celkem: A+B+C+D+E+F=958.0000 [G] ŠDb |  |  |  | tisk
24 | 56335 | VOZOVKOVÉ VRSTVY ZE ŠTĚRKODRTI TL. DO 250MM | M2 | 773 | 50 | tisk | 0
|  | 0=0.0000 [A] chodník 1 0=0.0000 [B] chodník 2 0=0.0000 [C] chodník 3 725=725.0000 [D] místní komunikace 48=48.0000 [E] obratiště 0=0.0000 [F] příkop Celkem: A+B+C+D+E+F=773.0000 [G] ŠDb |  |  |  | tisk
25 | 56361 | VOZOVKOVÉ VRSTVY Z RECYKLOVANÉHO MATERIÁLU TL DO 50MM | M2 | 958 | 51 | tisk | 0
|  | 816=816.0000 [A] chodník 1 66=66.0000 [B] chodník 2 76=76.0000 [C] chodník 3 0=0.0000 [D] místní komunikace 0=0.0000 [E] obratiště 0=0.0000 [F] příkop Celkem: A+B+C+D+E+F=958.0000 [G] R-mat |  |  |  | tisk
26 | 56932 | ZPEVNĚNÍ KRAJNIC ZE ŠTĚRKODRTI TL. DO 100MM | M2 | 573 | 52 | tisk | 0
|  | 381=381.0000 [A] chodník 1 27=27.0000 [B] chodník 2 32=32.0000 [C] chodník 3 116=116.0000 [D] místní komunikace 17=17.0000 [E] obratiště 0=0.0000 [F] příkop Celkem: A+B+C+D+E+F=573.0000 [G] |  |  |  | tisk
27 | 572123 | INFILTRAČNÍ POSTŘIK Z EMULZE DO 1,0KG/M2 | M2 | 1602 | 53 | tisk | 0
|  | 816=816.0000 [A] chodník 1 66=66.0000 [B] chodník 2 76=76.0000 [C] chodník 3 604=604.0000 [D] místní komunikace 40=40.0000 [E] obratiště 0=0.0000 [F] příkop Celkem: A+B+C+D+E+F=1 602.0000 [G] |  |  |  | tisk
28 | 572213 | SPOJOVACÍ POSTŘIK Z EMULZE DO 0,5KG/M2 | M2 | 613 | 54 | tisk | 0
|  | 0=0.0000 [A] chodník 1 0=0.0000 [B] chodník 2 0=0.0000 [C] chodník 3 575=575.0000 [D] místní komunikace 38=38.0000 [E] obratiště 0=0.0000 [F] příkop Celkem: A+B+C+D+E+F=613.0000 [G] |  |  |  | tisk
29 | 574A33 | ASFALTOVÝ BETON PRO OBRUSNÉ VRSTVY ACO 11 TL. 40MM | M2 | 511 | 55 | tisk | 0
|  | 0=0.0000 [A] chodník 1 0=0.0000 [B] chodník 2 0=0.0000 [C] chodník 3 479=479.0000 [D] místní komunikace 32=32.0000 [E] obratiště 0=0.0000 [F] příkop Celkem: A+B+C+D+E+F=511.0000 [G] |  |  |  | tisk
30 | 574A43 | ASFALTOVÝ BETON PRO OBRUSNÉ VRSTVY ACO 11 TL. 50MM | M2 | 958 | 56 | tisk | 0
|  | 816=816.0000 [A] chodník 1 66=66.0000 [B] chodník 2 76=76.0000 [C] chodník 3 0=0.0000 [D] místní komunikace 0=0.0000 [E] obratiště 0=0.0000 [F] příkop Celkem: A+B+C+D+E+F=958.0000 [G] |  |  |  | tisk
31 | 574E76 | ASFALTOVÝ BETON PRO PODKLADNÍ VRSTVY ACP 16+, 16S TL. 80MM | M2 | 455.5 | 57 | tisk | 0
|  | 0=0.0000 [A] chodník 1 0=0.0000 [B] chodník 2 0=0.0000 [C] chodník 3 420,5=420.5000 [D] místní komunikace 35=35.0000 [E] obratiště 0=0.0000 [F] příkop Celkem: A+B+C+D+E+F=455.5000 [G] |  |  |  | tisk
32 | 582614 | KRYTY Z BETON DLAŽDIC SE ZÁMKEM BAREV TL 60MM DO LOŽE Z KAM | M2 | 1.2 | 58 | tisk | 0
|  | slepecká dlažba chodník 1 0,6=0.6000 [A] chodník 2 0,6=0.6000 [B] Celkem: A+B=1.2000 [C] slepecká dlažba |  |  |  | tisk
33 | 58920 | VÝPLŇ SPAR MODIFIKOVANÝM ASFALTEM | M | 92 | 59 | tisk | 0
|  | 9=9.0000 [A] chodník 1 20=20.0000 [B] chodník 2 6=6.0000 [C] chodník 3 14=14.0000 [D] místní komunikace 7=7.0000 [E] obratiště 0=0.0000 [F] příkop 36=36.0000 [Z] napojení chodníků Celkem: A+B+C+D+E+F+Z=92.0000 [G] |  |  |  | tisk
0 | 0 | 0 | 0 | 0 | 60 |  | 0
S | Celkem za 5 | Komunikace | 0 | 0 | 61 |  | 0
Díl: | 7 | Přidružená stavební výroba | 0 | 0 | 62 | tisk | 0 | díl
34 | 76792 | OPLOCENÍ Z DRÁTĚNÉHO PLETIVA POTAŽENÉHO PLASTEM | M2 | 270.5 | 63 | tisk | 0
|  | 270.5=270.5000 [A] chodník 1 0=0.0000 [B] chodník 2 0=0.0000 [C] chodník 3 0=0.0000 [D] místní komunikace 0=0.0000 [E] obratiště 0=0.0000 [F] příkop Celkem: A+B+C+D+E+F=270.5000 [G] vč. základových patek |  |  |  | tisk
0 | 0 | 0 | 0 | 0 | 64 |  | 0 |  | 1
S | Celkem za 7 | Přidružená stavební výroba | 0 | 0 | 65 |  | 0
Díl: | 9 | Ostatní konstrukce a práce | 0 | 0 | 66 | tisk | 0 | díl
35 | 911DA1 | SVODIDLO BETON, ÚROVEŇ ZADRŽ N2 VÝŠ 1,0M - DODÁVKA A MONTÁŽ | M | 6 | 67 | tisk | 0
|  | ukonceni stav.komunikace Mezno, vč.koncových dílů 2ks 6=6.0000 [A] |  |  |  | tisk
36 | 91228 | SMĚROVÉ SLOUPKY Z PLAST HMOT VČETNĚ ODRAZNÉHO PÁSKU | KUS | 2 | 68 | tisk | 0
0
37 | 914113 | DOPRAVNÍ ZNAČKY ZÁKLADNÍ VELIKOSTI OCELOVÉ NEREFLEXNÍ - DEMONTÁŽ | KUS | 7 | 69 | tisk | 0
0
38 | 914121 | DOPRAVNÍ ZNAČKY ZÁKLADNÍ VELIKOSTI OCELOVÉ FÓLIE TŘ 1 - DODÁVKA A MONTÁŽ | KUS | 10 | 70 | tisk | 0
0
39 | 914913 | SLOUPKY A STOJKY DZ Z OCEL TRUBEK ZABETON DEMONTÁŽ | KUS | 6 | 71 | tisk | 0
0
40 | 914921 | SLOUPKY A STOJKY DOPRAVNÍCH ZNAČEK Z OCEL TRUBEK DO PATKY - DODÁVKA A MONTÁŽ | KUS | 7 | 72 | tisk | 0
0
41 | 915111 | VODOROVNÉ DOPRAVNÍ ZNAČENÍ BARVOU HLADKÉ - DODÁVKA A POKLÁDKA | M2 | 6.2 | 73 | tisk | 0
0
42 | 917211 | ZÁHONOVÉ OBRUBY Z BETONOVÝCH OBRUBNÍKŮ ŠÍŘ 50MM | M | 1169 | 74 | tisk | 0
|  | 1039=1 039.0000 [A] chodník 1 54=54.0000 [B] chodník 2 76=76.0000 [C] chodník 3 0=0.0000 [D] místní komunikace 0=0.0000 [E] obratiště 0=0.0000 [F] příkop Celkem: A+B+C+D+E+F=1 169.0000 [G] |  |  |  | tisk
43 | 919111 | ŘEZÁNÍ ASFALTOVÉHO KRYTU VOZOVEK TL DO 50MM | M | 92 | 75 | tisk | 0
|  | 3=3.0000 [A] chodník 1 3=3.0000 [B] chodník 2 3=3.0000 [C] chodník 3 14=14.0000 [D] místní komunikace 13=13.0000 [E] obratiště 0=0.0000 [F] příkop 56=56.0000 [Z] řezání kolem obrub Celkem: A+B+C+D+E+F+Z=92.0000 [G] |  |  |  | tisk
44 | 935212 | PŘÍKOPOVÉ ŽLABY Z BETON TVÁRNIC ŠÍŘ DO 600MM DO BETONU TL 100MM | M | 62 | 76 | tisk | 0
|  | 0=0.0000 [A] chodník 1 0=0.0000 [B] chodník 2 62=62.0000 [C] chodník 3 0=0.0000 [D] místní komunikace 0=0.0000 [E] obratiště 0=0.0000 [F] příkop Celkem: A+B+C+D+E+F=62.0000 [G] žlab šířky 210 mm |  |  |  | tisk
45 | 935832 | ŽLABY A RIGOLY DLÁŽDĚNÉ Z LOMOVÉHO KAMENE TL DO 250MMM DO BETONU TL 100MM | M2 | 8 | 77 | tisk | 0
|  | 0=0.0000 [A] chodník 1 0=0.0000 [B] chodník 2 0=0.0000 [C] chodník 3 0=0.0000 [D] místní komunikace 0=0.0000 [E] obratiště 8=8.0000 [F] příkop Celkem: A+B+C+D+E+F=8.0000 [G] |  |  |  | tisk
46 | 966842 | ODSTRANĚNÍ OPLOCENÍ Z DRÁT PLETIVA | M | 27 | 78 | tisk | 0
|  | 27=27.0000 [A] chodník 1 0=0.0000 [B] chodník 2 0=0.0000 [C] chodník 3 0=0.0000 [D] místní komunikace 0=0.0000 [E] obratiště 0=0.0000 [F] příkop Celkem: A+B+C+D+E+F=27.0000 [G] |  |  |  | tisk
0 | 0 | 0 | 0 | 0 | 79 |  | 0
S | Celkem za 9 | Ostatní konstrukce a práce | 0 | 0 | 80 |  | 0
Název PO: | 0 | PROPUSTEK POD STÁVAJÍCÍ KOMUNIKACÍ III/12144 | 0 | 0 | 81 | tisk | 0
Díl: | 1 | Zemní práce | 0 | 0 | 82 | tisk | 0 | díl
301 | 113325 | ODSTRAN PODKL VOZOVEK A CHODNÍKŮ Z KAMENIVA NESTMEL, ODVOZ DO 8KM | M3 | 16.91 | 83 | tisk | 0
|  | včetně odvozu na deponii v rámci stavby (do 8km) |  |  |  | tisk
302 | 11372 | FRÉZOVÁNÍ VOZOVEK ASFALTOVÝCH | M3 | 15.49 | 84 | tisk | 0
|  | včetně odvozu na skládku Klenovice (do 47km) |  |  |  | tisk
303 | 131835 | HLOUBENÍ JAM ZAPAŽ I NEPAŽ TŘ. II, ODVOZ DO 8KM | M3 | 118.13 | 85 | tisk | 0
|  | 9,36*10,45+1,44*14,11=118.1304 [A] včetně odvozu na deponii v rámci stavby (do 8km) v rozsahu nutném pro osazení trubního propustku |  |  |  | tisk
304 | 17180 | ULOŽENÍ SYPANINY DO NÁSYPŮ Z NAKUPOVANÝCH MATERIÁLŮ | M3 | 62.98 | 86 | tisk | 0
|  | 8,23*9,94-1,65*11,41=62.9797 [A] zásyp propustku, specifikace viz TZ |  |  |  | tisk
305 | 18110 | ÚPRAVA PLÁNĚ SE ZHUTNĚNÍM V HORNINĚ TŘ. I | M2 | 45.84 | 87 | tisk | 0
0
0 | 0 | 0 | 0 | 0 | 88 |  | 0
S | Celkem za 1 | Zemní práce | 0 | 0 | 89 |  | 0
Díl: | 2 | Základy | 0 | 0 | 90 | tisk | 0 | díl
306 | 2361121611CZ022 | TBX-Q-120 | KUS | 8 | 91 | tisk | 0
|  | 8=8.0000 [A] prefabrikát sloužící k snadnější montáži ŽB trouby ;TBX-Q120/-100/15/17 |  |  |  | tisk
0 | 0 | 0 | 0 | 0 | 92 |  | 0
S | Celkem za 2 | Základy | 0 | 0 | 93 |  | 0
Díl: | 4 | Vodorovné konstrukce | 0 | 0 | 94 | tisk | 0 | díl
307 | 45152 | PODKLADNÍ A VÝPLŇOVÉ VRSTVY Z KAMENIVA DRCENÉHO | M3 | 20.318 | 95 | tisk | 0
|  | 1,44*14,11=20.3184 [A] štěrkové lože tl. 800mm |  |  |  | tisk
308 | 465512 | DLAŽBY Z LOMOVÉHO KAMENE NA MC | M3 | 9.589 | 96 | tisk | 0
|  | odláždění kolem vtoku trouby: (3,724*1,12+(1,038*0,38+2*1,15)*2*1,2+0,6*2)*0,4=4.7350 [A] odláždění kolem výtoku trouby: (1*0,6+1*0,96+1,2*(0,75*1,2+0,75*1,22)+7,497*1,12)*0,4=4.8539 [B] Celkem: A+B=9.5889 [C] dlažba tl. 200 mm, do betonového lože C 25/30–XF2 tl. 100 mm, šp. podklad tl. 100 mm |  |  |  | tisk
309 | 467314 | STUPNĚ A PRAHY VODNÍCH KORYT Z PROSTÉHO BETONU C25/30 | M3 | 1.385 | 97 | tisk | 0
|  | ukončující propustek 0,5*0,8*2,15=0.8600 [A] pro dlažbu: 2*0,25*0,5*2,1=0.5250 [B] Celkem: A+B=1.3850 [C] prahy ukončující dlažbu 250x500, koncové prahy propustku C25/30-XF2 |  |  |  | tisk
0 | 0 | 0 | 0 | 0 | 98 |  | 0
S | Celkem za 4 | Vodorovné konstrukce | 0 | 0 | 99 |  | 0
Díl: | 5 | Komunikace | 0 | 0 | 100 | tisk | 0 | díl
310 | 56333 | VOZOVKOVÉ VRSTVY ZE ŠTĚRKODRTI TL. DO 150MM | M2 | 56.38 | 101 | tisk | 0
|  | ŠD A |  |  |  | tisk
311 | 56335 | VOZOVKOVÉ VRSTVY ZE ŠTĚRKODRTI TL. DO 250MM | M2 | 45.84 | 102 | tisk | 0
|  | ŠD B |  |  |  | tisk
312 | 56932 | ZPEVNĚNÍ KRAJNIC ZE ŠTĚRKODRTI TL. DO 100MM | M2 | 15 | 103 | tisk | 0
0
313 | 572123 | INFILTRAČNÍ POSTŘIK Z EMULZE DO 1,0KG/M2 | M2 | 56.38 | 104 | tisk | 0
0
314 | 572213 | SPOJOVACÍ POSTŘIK Z EMULZE DO 0,5KG/M2 | M2 | 66.9 | 105 | tisk | 0
0
315 | 574A33 | ASFALTOVÝ BETON PRO OBRUSNÉ VRSTVY ACO 11 TL. 40MM | M2 | 77.46 | 106 | tisk | 0
|  | ACO 11 |  |  |  | tisk
316 | 574E76 | ASFALTOVÝ BETON PRO PODKLADNÍ VRSTVY ACP 16+, 16S TL. 80MM | M2 | 66.9 | 107 | tisk | 0
|  | ACP 16+, tl. 80mm |  |  |  | tisk
317 | 58920 | VÝPLŇ SPAR MODIFIKOVANÝM ASFALTEM | M | 11 | 108 | tisk | 0
0
0 | 0 | 0 | 0 | 0 | 109 |  | 0
S | Celkem za 5 | Komunikace | 0 | 0 | 110 |  | 0
Díl: | 7 | Přidružená stavební výroba | 0 | 0 | 111 | tisk | 0 | díl
318 | 711311 | IZOLACE PODZEMNÍCH OBJEKTŮ PROTI ZEMNÍ VLHKOSTI ASFALTOVÝMI NÁTĚRY | M2 | 115.049 | 112 | tisk | 0
|  | 2*5,22*11,02=115.0488 [A] 1xALP+2xALN |  |  |  | tisk
0 | 0 | 0 | 0 | 0 | 113 |  | 0
S | Celkem za 7 | Přidružená stavební výroba | 0 | 0 | 114 |  | 0
Díl: | 8 | Potrubí | 0 | 0 | 115 | tisk | 0 | díl
319 | 899524 | OBETONOVÁNÍ POTRUBÍ Z PROSTÉHO BETONU DO C25/30 (B30) | M3 | 11.815 | 116 | tisk | 0
|  | 0,97*12,18=11.8146 [A] betonové sedlo tl. 380 mm, C25/30 - XA2, alfa = 120 |  |  |  | tisk
400 | 919111 | ŘEZÁNÍ ASFALTOVÉHO KRYTU VOZOVEK TL DO 50MM | M | 11 | 117 | tisk | 0
0
0 | 0 | 0 | 0 | 0 | 118 |  | 0
S | Celkem za 8 | Potrubí | 0 | 0 | 119 |  | 0
Díl: | 9 | Ostatní konstrukce a práce | 0 | 0 | 120 | tisk | 0 | díl
320 | 918372 | PROPUSTY Z TRUB DN 1200MM | M | 12.5 | 121 | tisk | 0
|  | 5*2,5=12.5000 [A] TZH-Q120/250 5ks |  |  |  | tisk
0 | 0 | 0 | 0 | 0 | 122 |  | 0
S | Celkem za 9 | Ostatní konstrukce a práce | 0 | 0 | 123 |  | 0
Název PO: | 0 | OPĚRNÁ ZEĎ | 0 | 0 | 124 | tisk | 0
Díl: | 1 | Zemní práce | 0 | 0 | 125 | tisk | 0 | díl
321 | 131735 | HLOUBENÍ JAM ZAPAŽ I NEPAŽ TŘ. I, ODVOZ DO 8KM | M3 | 35.749 | 126 | tisk | 0
|  | 0,902*2+0,895*2+0,977*2+1,082*2+1,173*2+1,297*2+1,601*2+1,844*10+0,5*0,5*5,82=35.7490 [A] v rozsahu nutném pro založení opěrné zdi včetně odvozu na deponii v rámci stavby (do 8km) |  |  |  | tisk
322 | 17411 | ZÁSYP JAM A RÝH ZEMINOU SE ZHUTNĚNÍM | M3 | 7.693 | 127 | tisk | 0
|  | 0,083*6,2+0,131*3,713+0,215*3,039+0,321*3,035+0,453*3,714+0,764*4,427=7.6933 [A] zpětný zásyp kolem zdi |  |  |  | tisk
0 | 0 | 0 | 0 | 0 | 128 |  | 0
S | Celkem za 1 | Zemní práce | 0 | 0 | 129 |  | 0
Díl: | 2 | Základy | 0 | 0 | 130 | tisk | 0 | díl
323 | 27152 | POLŠTÁŘE POD ZÁKLADY Z KAMENIVA DRCENÉHO | M3 | 6.965 | 131 | tisk | 0
|  | 0,96*0,41*5,85+0,374*0,964*3,7+0,372*0,964*3,05+0,391*0,961*3,05+0,387*0,962*2,39=6.7661 [A] náběhy (0,228+0,356+0,167+0,357)*0,18*1=0.1994 [B] Celkem: A+B=6.9655 [C] polštář ze štěrkodrti |  |  |  | tisk
324 | 272314 | ZÁKLADY Z PROSTÉHO BETONU DO C25/30 (B30) | M3 | 3.608 | 132 | tisk | 0
|  | 0,62*5,82=3.6084 [A] beton C25/30-XA2 |  |  |  | tisk
0 | 0 | 0 | 0 | 0 | 133 |  | 0
S | Celkem za 2 | Základy | 0 | 0 | 134 |  | 0
Díl: | 3 | Svislé konstrukce | 0 | 0 | 135 | tisk | 0 | díl
325 | 317324 | ŘÍMSY ZE ŽELEZOBETONU DO C25/30 (B30) | M3 | 4.796 | 136 | tisk | 0
|  | 0,435*0,44*25,06=4.7965 [A] římsa na koruně opěrné zdi C25/30-XF4 |  |  |  | tisk
326 | 317365 | VÝZTUŽ ŘÍMS Z OCELI 10505 | T | 0.6 | 137 | tisk | 0
|  | 0,435*0,44*25,06*0,125=0.5996 [A] odhad 125 kg/m3 |  |  |  | tisk
327 | 327115 | ZDI OPĚR, ZÁRUB, NÁBŘEŽ Z DÍLCŮ BETON DO C30/37 (B37) | M3 | 3.536 | 138 | tisk | 0
|  | 170*0,0208=3.5360 [A] obsahuje betonové svahovky C30/37-XA2 cca 170 ks, 1 kus - 52 kg - 0,0208 m3, včetně dodávky a montáže |  |  |  | tisk
328 | 33817 | SLOUPKY OHRADNÍ A PLOTOVÉ Z DÍLCŮ KOVOVÝCH | T | 0.195 | 139 | tisk | 0
|  | 13*0,012+13*(0,16*0,2*0,012)*7,850=0.1952 [A] včetně PKO a patních plechů osová vzdálenost 2 m; 13 ks |  |  |  | tisk
0 | 0 | 0 | 0 | 0 | 140 |  | 0
S | Celkem za 3 | Svislé konstrukce | 0 | 0 | 141 |  | 0
Díl: | 4 | Vodorovné konstrukce | 0 | 0 | 142 | tisk | 0 | díl
329 | 45747 | VYROVNÁVACÍ A SPÁD VRSTVY Z MALTY ZVLÁŠTNÍ (PLASTMALTA) | M3 | 0.009 | 143 | tisk | 0
|  | 13*0,17*0,21*0,02=0.0093 [A] pod patní deskou sloupku zábradlí průměrná tloušťka 20 mm |  |  |  | tisk
330 | 458523 | VÝPLŇ ZA OPĚRAMI A ZDMI Z KAMENIVA DRCENÉHO, INDEX ZHUTNĚNÍ ID DO 0,9 | M3 | 14.45 | 144 | tisk | 0
|  | za opěrnou zdí: 0,255*6,2+0,357*3,713+0,459*3,039+0,561*3,035+0,622*3,714+0,866*4,427=12.1480 [A] výplň tvarovek: 109*0,40*0,44*0,12=2.3021 [B] Celkem: A+B=14.4501 [C] zásyp ze štěrkodrti; frakce 0/60 |  |  |  | tisk
0 | 0 | 0 | 0 | 0 | 145 |  | 0
S | Celkem za 4 | Vodorovné konstrukce | 0 | 0 | 146 |  | 0
Díl: | 7 | Přidružená stavební výroba | 0 | 0 | 147 | tisk | 0 | díl
331 | 711519 | OCHRANA IZOLACE PODZEMNÍCH OBJEKTŮ TEXTILIÍ | M2 | 60.806 | 148 | tisk | 0
|  | 2,1*6,2+2,2*3,713+2,4*3,039+2,6*3,035+2,8*3,714+3,17*4,427=60.8060 [A] separační geotextilie, min.700 g/m2 |  |  |  | tisk
332 | 76792 | OPLOCENÍ Z DRÁTĚNÉHO PLETIVA POTAŽENÉHO PLASTEM | M2 | 37.5 | 149 | tisk | 0
|  | 25*1,5=37.5000 [A] pozn: výkázáno množství vyskytující se na římse; výška 1,5 m |  |  |  | tisk
500 | 711311 | IZOLACE PODZEMNÍCH OBJEKTŮ PROTI ZEMNÍ VLHKOSTI ASFALTOVÝMI NÁTĚRY | M2 | 10.75 | 150 | tisk | 0
0
0 | 0 | 0 | 0 | 0 | 151 |  | 0
S | Celkem za 7 | Přidružená stavební výroba | 0 | 0 | 152 |  | 0
Díl: | 8 | Potrubí | 0 | 0 | 153 | tisk | 0 | díl
333 | 87533 | POTRUBÍ DREN Z TRUB PLAST DN DO 150MM | M | 31.45 | 154 | tisk | 0
|  | 4,09+3,94+3,27+3,27+3,94+5,44=23.9500 [A] vyústění 5*1,5=7.5000 [B] Celkem: A+B=31.4500 [C] podélná drenáž za opěrnou zdí, včetně vyústění |  |  |  | tisk
0 | 0 | 0 | 0 | 0 | 155 |  | 0
S | Celkem za 8 | Potrubí | 0 | 0 | 156 |  | 0
Díl: | 9 | Ostatní konstrukce a práce | 0 | 0 | 157 | tisk | 0 | díl
334 | 931182 | VÝPLŇ DILATAČNÍCH SPAR Z POLYSTYRENU TL 20MM | M2 | 0.568 | 158 | tisk | 0
|  | 3*0,44*0,43=0.5676 [A] výplň dilatační spáry římse tl. 20 mm |  |  |  | tisk
335 | 93135 | TĚSNĚNÍ DILATAČ SPAR PRYŽ PÁSKOU NEBO KRUH PROFILEM | M | 1.31 | 159 | tisk | 0
|  | 2*0,44+0,43=1.3100 [A] předtěsnění |  |  |  | tisk
336 | 931384 | TĚSNĚNÍ DILATAČNÍCH SPAR SILIKONOVÝM TMELEM PRŮŘEZU DO 400MM2 | M | 3.93 | 160 | tisk | 0
|  | 3*(2*0,44+0,43)=3.9300 [A] těsnící elastický tmel, šedá barva |  |  |  | tisk
0 | 0 | 0 | 0 | 0 | 161 |  | 0
S | Celkem za 9 | Ostatní konstrukce a práce | 0 | 0 | 162 |  | 0
0 | 0 | 0 | 0 | 0 | 163 |  | 0
0 | 0 | 0 | 0 | 0 | 164 |  | 0
0 | 0 | 0 | 0 | 0 | 165 |  | 0
0 | 0 | 0 | 0 | 0 | 166 |  | 0
0 | 0 | 0 | 0 | 0 | 167 |  | 0
0 | 0 | 0 | 0 | 0 | 168 |  | 0
0 | 0 | 0 | 0 | 0 | 169 |  | 0
0 | 0 | 0 | 0 | 0 | 170 |  | 0
0 | 0 | 0 | 0 | 0 | 171 |  | 0
0 | 0 | 0 | 0 | 0 | 172 |  | 0
0 | 0 | 0 | 0 | 0 | 173 |  | 0
0 | 0 | 0 | 0 | 0 | 174 |  | 0
0 | 0 | 0 | 0 | 0 | 175 |  | 0
0 | 0 | 0 | 0 | 0 | 176 |  | 0
0 | 0 | 0 | 0 | 0 | 177 |  | 0
0 | 0 | 0 | 0 | 0 | 178 |  | 0
0 | 0 | 0 | 0 | 0 | 179 |  | 0
0 | 0 | 0 | 0 | 0 | 180 |  | 0
0 | 0 | 0 | 0 | 0 | 181 |  | 0
0 | 0 | 0 | 0 | 0 | 182 |  | 0
0 | 0 | 0 | 0 | 0 | 183 |  | 0
0 | 0 | 0 | 0 | 0 | 184 |  | 0
0 | 0 | 0 | 0 | 0 | 185 |  | 0
0 | 0 | 0 | 0 | 0 | 186 |  | 0
0 | 0 | 0 | 0 | 0 | 187 |  | 0
0 | 0 | 0 | 0 | 0 | 188 |  | 0
0 | 0 | 0 | 0 | 0 | 189 |  | 0
0 | 0 | 0 | 0 | 0 | 190 |  | 0
0 | 0 | 0 | 0 | 0 | 191 |  | 0
0 | 0 | 0 | 0 | 0 | 192 |  | 0
0 | 0 | 0 | 0 | 0 | 193 |  | 0
0 | 0 | 0 | 0 | 0 | 194 |  | 0
0 | 0 | 0 | 0 | 0 | 195 |  | 0
0 | 0 | 0 | 0 | 0 | 196 |  | 0
0 | 0 | 0 | 0 | 0 | 197 |  | 0
0 | 0 | 0 | 0 | 0 | 198 |  | 0
0 | 0 | 0 | 0 | 0 | 199 |  | 0
0 | 0 | 0 | 0 | 0 | 200 |  | 0
0 | 0 | 0 | 0 | 0 | 201 |  | 0
0 | 0 | 0 | 0 | 0 | 202 |  | 0
0 | 0 | 0 | 0 | 0 | 203 |  | 0
0 | 0 | 0 | 0 | 0 | 204 |  | 0
0 | 0 | 0 | 0 | 0 | 205 |  | 0
0 | 0 | 0 | 0 | 0 | 206 |  | 0
0 | 0 | 0 | 0 | 0 | 207 |  | 0
0 | 0 | 0 | 0 | 0 | 208 |  | 0
0 | 0 | 0 | 0 | 0 | 209 |  | 0
0 | 0 | 0 | 0 | 0 | 210 |  | 0
0 | 0 | 0 | 0 | 0 | 211 |  | 0
0 | 0 | 0 | 0 | 0 | 212 |  | 0
0 | 0 | 0 | 0 | 0 | 213 |  | 0
0 | 0 | 0 | 0 | 0 | 214 |  | 0
0 | 0 | 0 | 0 | 0 | 215 |  | 0
0 | 0 | 0 | 0 | 0 | 216 |  | 0
0 | 0 | 0 | 0 | 0 | 217 |  | 0
0 | 0 | 0 | 0 | 0 | 218 |  | 0
0 | 0 | 0 | 0 | 0 | 219 |  | 0
0 | 0 | 0 | 0 | 0 | 220 |  | 0
0 | 0 | 0 | 0 | 0 | 221 |  | 0
0 | 0 | 0 | 0 | 0 | 222 |  | 0
0 | 0 | 0 | 0 | 0 | 223 |  | 0
0 | 0 | 0 | 0 | 0 | 224 |  | 0
0 | 0 | 0 | 0 | 0 | 225 |  | 0
0 | 0 | 0 | 0 | 0 | 226 |  | 0
0 | 0 | 0 | 0 | 0 | 227 |  | 0
0 | 0 | 0 | 0 | 0 | 228 |  | 0
0 | 0 | 0 | 0 | 0 | 229 |  | 0
0 | 0 | 0 | 0 | 0 | 230 |  | 0
0 | 0 | 0 | 0 | 0 | 231 |  | 0
0 | 0 | 0 | 0 | 0 | 232 |  | 0
0 | 0 | 0 | 0 | 0 | 233 |  | 0
0 | 0 | 0 | 0 | 0 | 234 |  | 0
0 | 0 | 0 | 0 | 0 | 235 |  | 0
0 | 0 | 0 | 0 | 0 | 236 |  | 0
0 | 0 | 0 | 0 | 0 | 237 |  | 0
0 | 0 | 0 | 0 | 0 | 238 |  | 0
0 | 0 | 0 | 0 | 0 | 239 |  | 0
0 | 0 | 0 | 0 | 0 | 240 |  | 0
0 | 0 | 0 | 0 | 0 | 241 |  | 0
0 | 0 | 0 | 0 | 0 | 242 |  | 0
0 | 0 | 0 | 0 | 0 | 243 |  | 0
0 | 0 | 0 | 0 | 0 | 244 |  | 0
0 | 0 | 0 | 0 | 0 | 245 |  | 0
0 | 0 | 0 | 0 | 0 | 246 |  | 0
0 | 0 | 0 | 0 | 0 | 247 |  | 0
0 | 0 | 0 | 0 | 0 | 248 |  | 0
0 | 0 | 0 | 0 | 0 | 249 |  | 0
Note on A7: § 6a
Note on B7: § 6b 1.část
Note on C2: § 3
Note on D7: § 6d
Note on E7: § 6e
Note on N6: § 6b 2.část
Note on O6: § 6c 2.část
Note on P6: § 6f § 7
Note on U2: jiri.zakravsky: tools PSSOzzzzzz propertites Protection Lock "2*4"
formáty TAM
formáty ZPĚT formáty ZPĚT
filtr "díl"