## PZS
Požadavky na výkon nebo funkci - „Rekonstrukce osvětlení zastávky Pučery“
Položka | Název položky | Rekapitulace dat pro tvorbu nabídkové ceny stavby | Poznámka | Cena za položku tis.Kč.
E.3.6 Rozvody vn, nn, osvětlení a dálkové ovládání odpojovačů
SO301 | Osvětlení | Demontáž 5 kusů stožárů včetně odvozu a ekologické likvidace v souladu se zákonem o odpadech. Dodání a montáž kompletních sklopných osvětlovacích stožárů dle výpočtu pro zajištění potřebné intenzity světla v souladu s příslušnou normou. Součástí dodávky je základová konstrukce a veškeré příslušenství, připojovací svorkovnice a kabelové vedení ke svítidlům, svítidla, výložníky a veškérý pomocný materiál včetně dopravy, přezkoušení, UTZ a výpočtu energetické bilance. Položka obsahuje i veškeré zemní práce (betonový základ a pod). Rozsah napájení určí dodavatel dle daného typu osvětlení. SO bude realizován dle závazných norem a směrnic a to včetně podmínek TSI a EN. Položka obsahuje realizační dokumentaci | V rozsahu TZ a technických specifikací stavby
SO302 | Rozvaděče | Demontáž stávajícího a instalace nového rozvaděče RE 01 a KS 01 včetně veškerého příslušenství. Položka obsahuje demontáž zařízení včetně odvozu a ekologické likvidace v souladu se zákonem o odpadech a dovoz, montáž nových rozvaděčú, včetně přezkoušení a UTZ . Položka obsahuje realizační dokumentaci SO bude realizován dle závazných norem a směrnic a to včetně podmínek TSI a EN. | V rozsahu TZ a technických specifikací stavby
Celkem za stavbu - „Rekonstrukce osvětlení zastávky Pučery“ |  |  | 0