## Rekapitulace stavby
Export Komplet | [27 empty] | 2.0 | ZAMOK | [6 empty] | False | True | {889ab759-b2af-4513-97f2-06c83045cf8c}
[35 empty] | 0,01 | 21
[35 empty] | 0,01 | 15
|  | REKAPITULACE STAVBY | [17 empty] | v --- níže se nacházejí doplnkové a pomocné údaje k sestavám --- v | [13 empty] | Návod na vyplnění | 0,01
|  | Kód: |  |  |  |  | N/2020 | [26 empty] | Měnit lze pouze buňky se žlutým podbarvením! 1) na prvním listu Rekapitulace stavby vyplňte v sestavě a) Souhrnný list - údaje o Uchazeči (přenesou se do ostatních sestav i v jiných listech) b) Rekapitulace objektů - potřebné Ostatní náklady 2) na vybraných listech vyplňte v sestavě a) Krycí list - údaje o Uchazeči, pokud se liší od údajů o Uchazeči na Souhrnném listu (údaje se přenesou do ostatních sestav v daném listu) b) Rekapitulace rozpočtu - potřebné Ostatní náklady c) Celkové náklady za stavbu - ceny u položek - množství, pokud má žluté podbarvení - a v případě potřeby poznámku (ta je ve skrytém sloupci) | 0,01
|  | Stavba: |  |  |  |  | Oprava TV v žst.Bedihošť | [27 empty] | 0,01
|  | KSO: | [13 empty] | CC-CZ: | [18 empty] | 0,01
|  | Místo: |  |  |  |  | ŽST Bedihošť | [8 empty] | Datum: | [18 empty] | 0,01
0,01
|  | Zadavatel: | [13 empty] | IČ: | [18 empty] | 0,01
|  |  | Správa železnic - OŘ Olomouc SEE | [12 empty] | DIČ: | [18 empty] | 0,01
0,01
|  | Uchazeč: | [13 empty] | IČ: |  | Vyplň údaj | [16 empty] | 0,01
|  |  | Vyplň údaj | [12 empty] | DIČ: |  | Vyplň údaj | [16 empty] | 0,01
False
|  | Projektant: | [13 empty] | IČ: | [18 empty] | False
[16 empty] | DIČ: | [18 empty] | False
0,01
|  | Zpracovatel: | [13 empty] | IČ: | [18 empty] | 0,01
[16 empty] | DIČ: | [18 empty] | True
Poznámka:
|  | Cena bez DPH | [13 empty] | 0
[8 empty] | Sazba daně |  |  | Základ daně |  |  |  |  | Výše daně
|  | DPH |  | základní |  |  |  | 21% |  |  | 0 |  |  |  |  | 0
|  |  |  | snížená |  |  |  | 15% |  |  | 0 |  |  |  |  | 0
|  |  |  | zákl. přenesená |  |  |  | 21% |  |  | 0 |  |  |  |  | 0
|  |  |  | sníž. přenesená |  |  |  | 15% |  |  | 0 |  |  |  |  | 0
|  |  |  | nulová |  |  |  | 0% |  |  | 0 |  |  |  |  | 0
|  | Cena s DPH | [6 empty] | v |  |  | CZK |  |  |  | 0
|  | Projektant | [11 empty] | Zpracovatel
|  | Datum a podpis: | [7 empty] | Razítko |  |  |  | Datum a podpis: |  |  | Razítko
|  | Objednavatel | [11 empty] | Uchazeč
|  | Datum a podpis: | [7 empty] | Razítko |  |  |  | Datum a podpis: |  |  | Razítko
REKAPITULACE OBJEKTŮ STAVBY A SOUPISŮ PRACÍ
| Kód: | [6 empty] | N/2020
| Stavba: | [6 empty] | Oprava TV v žst.Bedihošť
| Místo: | [6 empty] | ŽST Bedihošť | [6 empty] | Datum:
| Zadavatel: | [6 empty] | Správa železnic - OŘ Olomouc SEE | [6 empty] | Projektant: |  |  |  |  | Informatívní údaje z listů zakázek
| Uchazeč: | [13 empty] | Zpracovatel:
| Kód |  |  |  | Popis | [7 empty] | Cena bez DPH [CZK] |  |  |  |  | Cena s DPH [CZK] | Typ | z toho Materiál [CZK] | z toho Montáž [CZK] | z toho Ostat. náklady [CZK] | DPH [CZK] | Normohodiny [h] | DPH základní [CZK] | DPH snížená [CZK] | DPH základní přenesená [CZK] | DPH snížená přenesená [CZK] | Základna DPH základní | Základna DPH snížená | Základna DPH zákl. přenesená | Základna DPH sníž. přenesená | Základna DPH nulová
| Náklady z rozpočtů | [11 empty] | 0 |  |  |  |  | 0 |  | 0 | 0 | 0 | 0 | 0 | 0 | 0 | 0 | 0 | 0 | 0 | 0 | 0 | 0 |  | D | 0 | ###NOIMPORT### | IMPORT | {889ab759-b2af-4513-97f2-06c83045cf8c} | {00000000-0000-0000-0000-000000000000}
/ |  | SO 01 |  |  |  | Trakční vedení | [6 empty] | 0 |  |  |  |  | 0 | STA | 0 | 0 | 0 | 0 | 0 | 0 | 0 | 0 | 0 | 0 | 0 | 0 | 0 | 0 |  |  | 1 |  | IMPORT | {5a5eae6b-cbc7-4e7a-8ab0-edc07988006e} | {889ab759-b2af-4513-97f2-06c83045cf8c} | 2

## SO 01 - Trakční vedení
{5a5eae6b-cbc7-4e7a-8ab0-edc07988006e}
2
| KRYCÍ LIST SOUPISU PRACÍ | [8 empty] | v --- níže se nacházejí doplnkové a pomocné údaje k sestavám --- v | [11 empty] | False
Stavba:
Oprava TV v žst.Bedihošť
Objekt:
SO 01 - Trakční vedení
| KSO: |  |  |  |  | CC-CZ:
| Místo: |  | ŽST Bedihošť |  |  | Datum: | 0
| Zadavatel: |  |  |  |  | IČ:
|  | Správa železnic - OŘ Olomouc SEE |  |  |  | DIČ:
| Uchazeč: |  |  |  |  | IČ: | Vyplň údaj
|  | Vyplň údaj |  |  |  | DIČ: | Vyplň údaj
| Projektant: |  |  |  |  | IČ:
DIČ:
| Zpracovatel: |  |  |  |  | IČ:
DIČ:
Poznámka:
|  | Materiál | [5 empty] | 0
|  | Montáž | [5 empty] | 0
| Cena bez DPH | [6 empty] | 0
|  |  | Základ daně |  |  | Sazba daně |  | Výše daně
| DPH | základní | 0 |  |  | 21% |  | 0
|  | snížená | 0 |  |  | 15% |  | 0
|  | zákl. přenesená | 0 |  |  | 21% |  | 0
|  | sníž. přenesená | 0 |  |  | 15% |  | 0
|  | nulová | 0 |  |  | 0% |  | 0
| Cena s DPH |  |  | v | CZK |  |  | 0
| Projektant |  |  | Zpracovatel
| Datum a podpis: |  | Razítko | Datum a podpis: |  |  | Razítko
| Objednavatel |  |  | Uchazeč
| Datum a podpis: |  | Razítko | Datum a podpis: |  |  | Razítko
REKAPITULACE ČLENĚNÍ SOUPISU PRACÍ
Stavba:
Oprava TV v žst.Bedihošť
Objekt:
SO 01 - Trakční vedení
Místo: |  |  | ŽST Bedihošť |  |  | Datum: | 0
Zadavatel: |  |  | Správa železnic - OŘ Olomouc SEE |  |  | Projektant:
Uchazeč: |  |  | Vyplň údaj |  |  | Zpracovatel:
Kód dílu - Popis | [5 empty] | Materiál [CZK] | Montáž [CZK] | Cena celkem [CZK]
Náklady ze soupisu prací | [5 empty] | 0 | 0 | 0 | [14 empty] | -1
| HSV - HSV |  |  |  |  | 0 | 0 | 0
| 74973 - Vodiče TV |  |  |  |  | 0 | 0 | 0
| 7497.7 - Demontáže TV |  |  |  |  | 0 | 0 | 0
| 7498 - Revize, prohlídky a zkoušky TV |  |  |  |  | 0 | 0 | 0
| VON - Vedlejší a ostatní náklady |  |  |  |  | 0 | 0 | 0
| XDp - Doprava, naložení, poplatek |  |  |  |  | 0 | 0 | 0
SOUPIS PRACÍ
Stavba:
Oprava TV v žst.Bedihošť
Objekt:
SO 01 - Trakční vedení
Místo: |  |  | ŽST Bedihošť |  |  | Datum: | 0
Zadavatel: |  |  | Správa železnic - OŘ Olomouc SEE |  |  | Projektant:
Uchazeč: |  |  | Vyplň údaj |  |  | Zpracovatel:
PČ | Typ | Kód | Popis | MJ | Množství | J. materiál [CZK] | J. montáž [CZK] | Cena celkem [CZK] | Cenová soustava |  | DPH | J.cena [CZK] | Materiál celkem [CZK] | Montáž celkem [CZK] | J. Nh [h] | Nh celkem [h] | J. hmotnost [t] | Hmotnost celkem [t] | J. suť [t] | Suť Celkem [t]
Náklady soupisu celkem | [7 empty] | 0 |  |  |  |  | 0 | 0 |  | 0 |  | 0 |  | 0 |  | D | -1 | [7 empty] | 0
| D | HSV | HSV |  |  |  |  | 0 |  |  |  |  | 0 | 0 |  | 0 |  | 0 |  | 0 | 1 | D | 0 | ROZPOCET | [6 empty] | 0
| D | 74973 | Vodiče TV |  |  |  |  | 0 |  |  |  |  | 0 | 0 |  | 0 |  | 0 |  | 0 | 1 | D | 1 | ROZPOCET | [6 empty] | 0
1 | M | 7497300020 | Vodiče trakčního vedení Závěs na konzole | kus | 16 |  |  | 0 | Sborník UOŽI 01 2020 |  | základní | 0 | 0 | 0 |  | 0 | 0 | 0 | 0 | 0 | 128 | M | 2 | ROZPOCET | 0 | 0 | 0 | 0 | 0 | 1 | 0 | 128 | 1205827185
| PP |  | Vodiče trakčního vedení Závěs na konzole | [18 empty] | PP | 2
2 | K | 7497350020 | Montáž závěsu na konzole bez přídavného lana | kus | 16 |  |  | 0 | Sborník UOŽI 01 2020 |  | základní | 0 | 0 | 0 |  | 0 | 0 | 0 | 0 | 0 | 64 | K | 2 | ROZPOCET | 0 | 0 | 0 | 0 | 0 | 1 | 0 | 64 | -315465588
| PP |  | Montáž závěsu na konzole bez přídavného lana | [18 empty] | PP | 2
3 | M | 7497300030 | Vodiče trakčního vedení Závěs na konzole s přídavným lanem | kus | 11 |  |  | 0 | Sborník UOŽI 01 2020 |  | základní | 0 | 0 | 0 |  | 0 | 0 | 0 | 0 | 0 | 128 | M | 2 | ROZPOCET | 0 | 0 | 0 | 0 | 0 | 1 | 0 | 128 | -743622312
| PP |  | Vodiče trakčního vedení Závěs na konzole s přídavným lanem | [18 empty] | PP | 2
4 | K | 7497350025 | Montáž závěsu na konzole s přídavným lanem | kus | 11 |  |  | 0 | Sborník UOŽI 01 2020 |  | základní | 0 | 0 | 0 |  | 0 | 0 | 0 | 0 | 0 | 64 | K | 2 | ROZPOCET | 0 | 0 | 0 | 0 | 0 | 1 | 0 | 64 | -813493239
| PP |  | Montáž závěsu na konzole s přídavným lanem | [18 empty] | PP | 2
5 | M | 7497300050 | Vodiče trakčního vedení Příplatek 2x plastový izolátor do ramena TV nebo SIK-u | kus | 27 |  |  | 0 | Sborník UOŽI 01 2020 |  | základní | 0 | 0 | 0 |  | 0 | 0 | 0 | 0 | 0 | 128 | M | 2 | ROZPOCET | 0 | 0 | 0 | 0 | 0 | 1 | 0 | 128 | -1232825723
| PP |  | Vodiče trakčního vedení Příplatek 2x plastový izolátor do ramena TV nebo SIK-u | [18 empty] | PP | 2
6 | K | 7497350060 | Posunutí ramene trakčního vedení, SIK-u, závěsu výškové, směrové | kus | 27 |  |  | 0 | Sborník UOŽI 01 2020 |  | základní | 0 | 0 | 0 |  | 0 | 0 | 0 | 0 | 0 | 64 | K | 2 | ROZPOCET | 0 | 0 | 0 | 0 | 0 | 1 | 0 | 64 | -903855644
| PP |  | Posunutí ramene trakčního vedení, SIK-u, závěsu výškové, směrové - včetně demontáže a montáže konzol a závěsů | [18 empty] | PP | 2
7 | M | 7497300080 | Vodiče trakčního vedení Přídavné lano pro nosné lano | kus | 11 |  |  | 0 | Sborník UOŽI 01 2020 |  | základní | 0 | 0 | 0 |  | 0 | 0 | 0 | 0 | 0 | 256 | M | 2 | ROZPOCET | 0 | 0 | 0 | 0 | 0 | 1 | 0 | 64 | 164661987
| PP |  | Vodiče trakčního vedení Přídavné lano pro nosné lano | [18 empty] | PP | 2
8 | K | 7497350080 | Montáž přídavného lana pro nosné lano | kus | 11 |  |  | 0 | Sborník UOŽI 01 2020 |  | základní | 0 | 0 | 0 |  | 0 | 0 | 0 | 0 | 0 | 64 | K | 2 | ROZPOCET | 0 | 0 | 0 | 0 | 0 | 1 | 0 | 64 | -391018612
| PP |  | Montáž přídavného lana pro nosné lano | [18 empty] | PP | 2
9 | M | 7497301800 | Vodiče trakčního vedení Materiál sestavení pro upevnění konzol středové,stranové | kus | 2 |  |  | 0 | Sborník UOŽI 01 2020 |  | základní | 0 | 0 | 0 |  | 0 | 0 | 0 | 0 | 0 | 128 | M | 2 | ROZPOCET | 0 | 0 | 0 | 0 | 0 | 1 | 0 | 128 | -803727002
| PP |  | Vodiče trakčního vedení Materiál sestavení pro upevnění konzol středové,stranové | [18 empty] | PP | 2
10 | K | 7497351400 | Upevnění konzol středové, stranové | kus | 2 |  |  | 0 | Sborník UOŽI 01 2020 |  | základní | 0 | 0 | 0 |  | 0 | 0 | 0 | 0 | 0 | 64 | K | 2 | ROZPOCET | 0 | 0 | 0 | 0 | 0 | 1 | 0 | 64 | 1994128906
| PP |  | Upevnění konzol středové, stranové | [18 empty] | PP | 2
11 | M | 7497300260 | Vodiče trakčního vedení Věšák troleje | kus | 558 |  |  | 0 | Sborník UOŽI 01 2020 |  | základní | 0 | 0 | 0 |  | 0 | 0 | 0 | 0 | 0 | 128 | M | 2 | ROZPOCET | 0 | 0 | 0 | 0 | 0 | 1 | 0 | 128 | 800444750
| PP |  | Vodiče trakčního vedení Věšák troleje | [18 empty] | PP | 2
12 | K | 7497350200 | Montáž věšáku troleje | kus | 558 |  |  | 0 | Sborník UOŽI 01 2020 |  | základní | 0 | 0 | 0 |  | 0 | 0 | 0 | 0 | 0 | 64 | K | 2 | ROZPOCET | 0 | 0 | 0 | 0 | 0 | 1 | 0 | 64 | -963179441
| PP |  | Montáž věšáku troleje | [18 empty] | PP | 2
13 | K | 7497350720 | Výšková regulace troleje | m | 4408 |  |  | 0 | Sborník UOŽI 01 2020 |  | základní | 0 | 0 | 0 |  | 0 | 0 | 0 | 0 | 0 | 64 | K | 2 | ROZPOCET | 0 | 0 | 0 | 0 | 0 | 1 | 0 | 64 | 742733341
| PP |  | Výšková regulace troleje | [18 empty] | PP | 2
14 | M | 7497300280 | Vodiče trakčního vedení Spojka 2 lan nebo TR + lana | kus | 42 |  |  | 0 | Sborník UOŽI 01 2020 |  | základní | 0 | 0 | 0 |  | 0 | 0 | 0 | 0 | 0 | 128 | M | 2 | ROZPOCET | 0 | 0 | 0 | 0 | 0 | 1 | 0 | 128 | -945455802
| PP |  | Vodiče trakčního vedení Spojka 2 lan nebo TR + lana | [18 empty] | PP | 2
15 | K | 7497350230 | Montáž spojky - svorky dvou lan nebo troleje a lana | kus | 42 |  |  | 0 | Sborník UOŽI 01 2020 |  | základní | 0 | 0 | 0 |  | 0 | 0 | 0 | 0 | 0 | 64 | K | 2 | ROZPOCET | 0 | 0 | 0 | 0 | 0 | 1 | 0 | 64 | 101128803
| PP |  | Montáž spojky - svorky dvou lan nebo troleje a lana | [18 empty] | PP | 2
16 | M | 7497300240 | Vodiče trakčního vedení Křížení sestav | kus | 10 |  |  | 0 | Sborník UOŽI 01 2020 |  | základní | 0 | 0 | 0 |  | 0 | 0 | 0 | 0 | 0 | 128 | M | 2 | ROZPOCET | 0 | 0 | 0 | 0 | 0 | 1 | 0 | 128 | -1648046524
| PP |  | Vodiče trakčního vedení Křížení sestav | [18 empty] | PP | 2
17 | K | 7497350215 | Demontáž a opětovná montáž přeponky nad výhybkou | kus | 10 |  |  | 0 | Sborník UOŽI 01 2020 |  | základní | 0 | 0 | 0 |  | 0 | 0 | 0 | 0 | 0 | 64 | K | 2 | ROZPOCET | 0 | 0 | 0 | 0 | 0 | 1 | 0 | 64 | 418810793
| PP |  | Demontáž a opětovná montáž přeponky nad výhybkou | [18 empty] | PP | 2
18 | M | 7497300270 | Vodiče trakčního vedení Proudová propojení | kus | 21 |  |  | 0 | Sborník UOŽI 01 2020 |  | základní | 0 | 0 | 0 |  | 0 | 0 | 0 | 0 | 0 | 128 | M | 2 | ROZPOCET | 0 | 0 | 0 | 0 | 0 | 1 | 0 | 128 | 612576211
| PP |  | Vodiče trakčního vedení Proudová propojení | [18 empty] | PP | 2
19 | K | 7497350210 | Demontáž a opětovná montáž proudového propojení | kus | 21 |  |  | 0 | Sborník UOŽI 01 2020 |  | základní | 0 | 0 | 0 |  | 0 | 0 | 0 | 0 | 0 | 64 | K | 2 | ROZPOCET | 0 | 0 | 0 | 0 | 0 | 1 | 0 | 64 | -2089111973
| PP |  | Demontáž a opětovná montáž proudového propojení | [18 empty] | PP | 2
20 | M | 7497300310 | Vodiče trakčního vedení Dělič v troleji vč. tabulky | kus | 4 |  |  | 0 | Sborník UOŽI 01 2020 |  | základní | 0 | 0 | 0 |  | 0 | 0 | 0 | 0 | 0 | 128 | M | 2 | ROZPOCET | 0 | 0 | 0 | 0 | 0 | 1 | 0 | 128 | -293643595
| PP |  | Vodiče trakčního vedení Dělič v troleji vč. tabulky | [18 empty] | PP | 2
21 | K | 7497350250 | Montáž děliče v troleji včetně tabulky | kus | 4 |  |  | 0 | Sborník UOŽI 01 2020 |  | základní | 0 | 0 | 0 |  | 0 | 0 | 0 | 0 | 0 | 64 | K | 2 | ROZPOCET | 0 | 0 | 0 | 0 | 0 | 1 | 0 | 64 | 1004371684
| PP |  | Montáž děliče v troleji včetně tabulky | [18 empty] | PP | 2
22 | M | 7497300100 | Vodiče trakčního vedení Závěs nosného lana na bráně regulovaný | kus | 52 |  |  | 0 | Sborník UOŽI 01 2020 |  | základní | 0 | 0 | 0 |  | 0 | 0 | 0 | 0 | 0 | 128 | M | 2 | ROZPOCET | 0 | 0 | 0 | 0 | 0 | 1 | 0 | 128 | 413265886
| PP |  | Vodiče trakčního vedení Závěs nosného lana na bráně regulovaný | [18 empty] | PP | 2
23 | K | 7497350105 | Montáž závěsu nosného lana na bráně regulovaného | kus | 52 |  |  | 0 | Sborník UOŽI 01 2020 |  | základní | 0 | 0 | 0 |  | 0 | 0 | 0 | 0 | 0 | 64 | K | 2 | ROZPOCET | 0 | 0 | 0 | 0 | 0 | 1 | 0 | 64 | -1667133180
| PP |  | Montáž závěsu nosného lana na bráně regulovaného | [18 empty] | PP | 2
24 | M | 7497300120 | Vodiče trakčního vedení Závěs nebo pevný bod na bráně | kus | 2 |  |  | 0 | Sborník UOŽI 01 2020 |  | základní | 0 | 0 | 0 |  | 0 | 0 | 0 | 0 | 0 | 128 | M | 2 | ROZPOCET | 0 | 0 | 0 | 0 | 0 | 1 | 0 | 128 | -146590191
| PP |  | Vodiče trakčního vedení Závěs nebo pevný bod na bráně | [18 empty] | PP | 2
25 | K | 7497350115 | Montáž závěsu nebo pevného bodu na bráně | kus | 2 |  |  | 0 | Sborník UOŽI 01 2020 |  | základní | 0 | 0 | 0 |  | 0 | 0 | 0 | 0 | 0 | 64 | K | 2 | ROZPOCET | 0 | 0 | 0 | 0 | 0 | 1 | 0 | 64 | 187653200
| PP |  | Montáž závěsu nebo pevného bodu na bráně | [18 empty] | PP | 2
26 | M | 7497300130 | Vodiče trakčního vedení Závěs nebo pevný bod na bráně s přídavným lanem | kus | 1 |  |  | 0 | Sborník UOŽI 01 2020 |  | základní | 0 | 0 | 0 |  | 0 | 0 | 0 | 0 | 0 | 128 | M | 2 | ROZPOCET | 0 | 0 | 0 | 0 | 0 | 1 | 0 | 128 | -804805335
| PP |  | Vodiče trakčního vedení Závěs nebo pevný bod na bráně s přídavným lanem | [18 empty] | PP | 2
27 | K | 7497350120 | Montáž závěsu nebo pevného bodu na bráně s přídavným lanem | kus | 1 |  |  | 0 | Sborník UOŽI 01 2020 |  | základní | 0 | 0 | 0 |  | 0 | 0 | 0 | 0 | 0 | 64 | K | 2 | ROZPOCET | 0 | 0 | 0 | 0 | 0 | 1 | 0 | 64 | -856444628
| PP |  | Montáž závěsu nebo pevného bodu na bráně s přídavným lanem | [18 empty] | PP | 2
28 | M | 7497300330 | Vodiče trakčního vedení Pevný bod kompenzované sestavy | kus | 3 |  |  | 0 | Sborník UOŽI 01 2020 |  | základní | 0 | 0 | 0 |  | 0 | 0 | 0 | 0 | 0 | 128 | M | 2 | ROZPOCET | 0 | 0 | 0 | 0 | 0 | 1 | 0 | 128 | 1818750274
| PP |  | Vodiče trakčního vedení Pevný bod kompenzované sestavy | [18 empty] | PP | 2
29 | K | 7497350280 | Montáž a demontáž svorky pevného bodu TD a NL k NL | kus | 3 |  |  | 0 | Sborník UOŽI 01 2020 |  | základní | 0 | 0 | 0 |  | 0 | 0 | 0 | 0 | 0 | 64 | K | 2 | ROZPOCET | 0 | 0 | 0 | 0 | 0 | 1 | 0 | 64 | -902525969
| PP |  | Montáž a demontáž svorky pevného bodu TD a NL k NL | [18 empty] | PP | 2
30 | M | 7497300350 | Vodiče trakčního vedení Materiál sestavení pro kotvení pevného bodu na stož. BP - jedna kolej | kus | 1 |  |  | 0 | Sborník UOŽI 01 2020 |  | základní | 0 | 0 | 0 |  | 0 | 0 | 0 | 0 | 0 | 128 | M | 2 | ROZPOCET | 0 | 0 | 0 | 0 | 0 | 1 | 0 | 128 | 1974684328
| PP |  | Vodiče trakčního vedení Materiál sestavení pro kotvení pevného bodu na stož. BP - jedna kolej | [18 empty] | PP | 2
31 | K | 7497350295 | Montáž kotvení pevného bodu na stožár BP - jedna kolej | kus | 1 |  |  | 0 | Sborník UOŽI 01 2020 |  | základní | 0 | 0 | 0 |  | 0 | 0 | 0 | 0 | 0 | 64 | K | 2 | ROZPOCET | 0 | 0 | 0 | 0 | 0 | 1 | 0 | 64 | -704326491
| PP |  | Montáž kotvení pevného bodu na stožár BP - jedna kolej | [18 empty] | PP | 2
32 | M | 7497300360 | Vodiče trakčního vedení Materiál sestavení pro kotvení pevného bodu na stož. BP - dvě koleje | kus | 1 |  |  | 0 | Sborník UOŽI 01 2020 |  | základní | 0 | 0 | 0 |  | 0 | 0 | 0 | 0 | 0 | 128 | M | 2 | ROZPOCET | 0 | 0 | 0 | 0 | 0 | 1 | 0 | 128 | 474758088
| PP |  | Vodiče trakčního vedení Materiál sestavení pro kotvení pevného bodu na stož. BP - dvě koleje | [18 empty] | PP | 2
33 | K | 7497350300 | Montáž kotvení pevného bodu na stožár BP - dvě koleje | kus | 1 |  |  | 0 | Sborník UOŽI 01 2020 |  | základní | 0 | 0 | 0 |  | 0 | 0 | 0 | 0 | 0 | 64 | K | 2 | ROZPOCET | 0 | 0 | 0 | 0 | 0 | 1 | 0 | 64 | -455994118
| PP |  | Montáž kotvení pevného bodu na stožár BP - dvě koleje | [18 empty] | PP | 2
34 | M | 7497300540 | Vodiče trakčního vedení lano 50 mm2 Bz (pevné body, kotevní nástavky) | m | 1026.5 |  |  | 0 | Sborník UOŽI 01 2020 |  | základní | 0 | 0 | 0 |  | 0 | 0 | 0 | 0 | 0 | 128 | M | 2 | ROZPOCET | 0 | 0 | 0 | 0 | 0 | 1 | 0 | 128 | -386641501
| PP |  | Vodiče trakčního vedení lano 50 mm2 Bz (pevné body, kotevní nástavky) | [18 empty] | PP | 2
35 | K | 7497350330 | Montáž lan pevných bodů a odtahů 50 mm2 Bz, Fe | m | 1026.5 |  |  | 0 | Sborník UOŽI 01 2020 |  | základní | 0 | 0 | 0 |  | 0 | 0 | 0 | 0 | 0 | 64 | K | 2 | ROZPOCET | 0 | 0 | 0 | 0 | 0 | 1 | 0 | 64 | 1905895948
| PP |  | Montáž lan pevných bodů a odtahů 50 mm2 Bz, Fe | [18 empty] | PP | 2
36 | M | 7497300410 | Vodiče trakčního vedení Odtah TR a NL | kus | 1 |  |  | 0 | Sborník UOŽI 01 2020 |  | základní | 0 | 0 | 0 |  | 0 | 0 | 0 | 0 | 0 | 128 | M | 2 | ROZPOCET | 0 | 0 | 0 | 0 | 0 | 1 | 0 | 128 | 559917910
| PP |  | Vodiče trakčního vedení Odtah TR a NL | [18 empty] | PP | 2
37 | K | 7497350350 | Montáž odtahu troleje a nosného lana | kus | 1 |  |  | 0 | Sborník UOŽI 01 2020 |  | základní | 0 | 0 | 0 |  | 0 | 0 | 0 | 0 | 0 | 64 | K | 2 | ROZPOCET | 0 | 0 | 0 | 0 | 0 | 1 | 0 | 64 | 1607419918
| PP |  | Montáž odtahu troleje a nosného lana | [18 empty] | PP | 2
38 | M | 7497300430 | Vodiče trakčního vedení Kotvení jednoho nebo dvou lan 50-70 mm2 na BP | kus | 6 |  |  | 0 | Sborník UOŽI 01 2020 |  | základní | 0 | 0 | 0 |  | 0 | 0 | 0 | 0 | 0 | 128 | M | 2 | ROZPOCET | 0 | 0 | 0 | 0 | 0 | 1 | 0 | 128 | 1790194874
| PP |  | Vodiče trakčního vedení Kotvení jednoho nebo dvou lan 50-70 mm2 na BP | [18 empty] | PP | 2
39 | K | 7497350360 | Kotvení lana jednoho nebo dvou 50-70 mm2 na stožár BP | kus | 6 |  |  | 0 | Sborník UOŽI 01 2020 |  | základní | 0 | 0 | 0 |  | 0 | 0 | 0 | 0 | 0 | 64 | K | 2 | ROZPOCET | 0 | 0 | 0 | 0 | 0 | 1 | 0 | 64 | 1015510716
| PP |  | Kotvení lana jednoho nebo dvou 50-70 mm2 na stožár BP | [18 empty] | PP | 2
40 | M | 7497300420 | Vodiče trakčního vedení Pérové kotvení jednoho nebo dvou lan 50-70 mm2 na BP s izolací | kus | 3 |  |  | 0 | Sborník UOŽI 01 2020 |  | základní | 0 | 0 | 0 |  | 0 | 0 | 0 | 0 | 0 | 128 | M | 2 | ROZPOCET | 0 | 0 | 0 | 0 | 0 | 1 | 0 | 128 | -1053850777
| PP |  | Vodiče trakčního vedení Pérové kotvení jednoho nebo dvou lan 50-70 mm2 na BP s izolací | [18 empty] | PP | 2
41 | K | 7497350385 | Kotvení lana pevné jednoho nebo dvou příčných nosných lan na stožár BP | kus | 3 |  |  | 0 | Sborník UOŽI 01 2020 |  | základní | 0 | 0 | 0 |  | 0 | 0 | 0 | 0 | 0 | 64 | K | 2 | ROZPOCET | 0 | 0 | 0 | 0 | 0 | 1 | 0 | 64 | -354806419
| PP |  | Kotvení lana pevné jednoho nebo dvou příčných nosných lan na stožár BP | [18 empty] | PP | 2
42 | M | 7497300440 | Vodiče trakčního vedení Kotvení lana 50-70 mm2 na T | kus | 9 |  |  | 0 | Sborník UOŽI 01 2020 |  | základní | 0 | 0 | 0 |  | 0 | 0 | 0 | 0 | 0 | 128 | M | 2 | ROZPOCET | 0 | 0 | 0 | 0 | 0 | 1 | 0 | 128 | 1370890853
| PP |  | Vodiče trakčního vedení Kotvení lana 50-70 mm2 na T | [18 empty] | PP | 2
43 | K | 7497350365 | Kotvení lana 50-70 mm2 na stožár T | kus | 9 |  |  | 0 | Sborník UOŽI 01 2020 |  | základní | 0 | 0 | 0 |  | 0 | 0 | 0 | 0 | 0 | 64 | K | 2 | ROZPOCET | 0 | 0 | 0 | 0 | 0 | 1 | 0 | 64 | 619716185
| PP |  | Kotvení lana 50-70 mm2 na stožár T | [18 empty] | PP | 2
44 | M | 7497300460 | Vodiče trakčního vedení Kotvení lana 50-70 mm2 na 2TB | kus | 6 |  |  | 0 | Sborník UOŽI 01 2020 |  | základní | 0 | 0 | 0 |  | 0 | 0 | 0 | 0 | 0 | 128 | M | 2 | ROZPOCET | 0 | 0 | 0 | 0 | 0 | 1 | 0 | 128 | -356742244
| PP |  | Vodiče trakčního vedení Kotvení lana 50-70 mm2 na 2TB | [18 empty] | PP | 2
45 | K | 7497350375 | Kotvení lana 50-70 mm2 na stožár 2TB | kus | 6 |  |  | 0 | Sborník UOŽI 01 2020 |  | základní | 0 | 0 | 0 |  | 0 | 0 | 0 | 0 | 0 | 64 | K | 2 | ROZPOCET | 0 | 0 | 0 | 0 | 0 | 1 | 0 | 64 | -1422065530
| PP |  | Kotvení lana 50-70 mm2 na stožár 2TB | [18 empty] | PP | 2
46 | M | 7497300510 | Vodiče trakčního vedení Vložená izolace v podélných a příčných polích | kus | 21 |  |  | 0 | Sborník UOŽI 01 2020 |  | základní | 0 | 0 | 0 |  | 0 | 0 | 0 | 0 | 0 | 128 | M | 2 | ROZPOCET | 0 | 0 | 0 | 0 | 0 | 1 | 0 | 128 | -122591461
| PP |  | Vodiče trakčního vedení Vložená izolace v podélných a příčných polích | [18 empty] | PP | 2
47 | K | 7497350420 | Vložení izolace v podélných a příčných polích | kus | 21 |  |  | 0 | Sborník UOŽI 01 2020 |  | základní | 0 | 0 | 0 |  | 0 | 0 | 0 | 0 | 0 | 64 | K | 2 | ROZPOCET | 0 | 0 | 0 | 0 | 0 | 1 | 0 | 64 | -1583138847
| PP |  | Vložení izolace v podélných a příčných polích | [18 empty] | PP | 2
48 | M | 7497300550 | Vodiče trakčního vedení lano 70 mm2 Bz (např. lano nosné, směrové, příčné, pevných bodů, odtahů) | m | 290.63 |  |  | 0 | Sborník UOŽI 01 2020 |  | základní | 0 | 0 | 0 |  | 0 | 0 | 0 | 0 | 0 | 128 | M | 2 | ROZPOCET | 0 | 0 | 0 | 0 | 0 | 1 | 0 | 128 | -775527671
| PP |  | Vodiče trakčního vedení lano 70 mm2 Bz (např. lano nosné, směrové, příčné, pevných bodů, odtahů) | [18 empty] | PP | 2
49 | K | 7497350430 | Tažení směrového, příčného lana do 120 mm2 Bz, Cu | m | 290.63 |  |  | 0 | Sborník UOŽI 01 2020 |  | základní | 0 | 0 | 0 |  | 0 | 0 | 0 | 0 | 0 | 64 | K | 2 | ROZPOCET | 0 | 0 | 0 | 0 | 0 | 1 | 0 | 64 | 425193714
| PP |  | Tažení směrového, příčného lana do 120 mm2 Bz, Cu | [18 empty] | PP | 2
50 | M | 7497300580 | Vodiče trakčního vedení Pohyb. kotvení sestavy TV, TR+NL na BP - 15kN | kus | 2 |  |  | 0 | Sborník UOŽI 01 2020 |  | základní | 0 | 0 | 0 |  | 0 | 0 | 0 | 0 | 0 | 128 | M | 2 | ROZPOCET | 0 | 0 | 0 | 0 | 0 | 1 | 0 | 128 | 665872001
| PP |  | Vodiče trakčního vedení Pohyb. kotvení sestavy TV, TR+NL na BP - 15kN | [18 empty] | PP | 2
51 | K | 7497350444 | Montáž pohyblivého kotvení sestavy trakčního vedení troleje a nosného lana na stožár BP 15 kN | kus | 2 |  |  | 0 | Sborník UOŽI 01 2020 |  | základní | 0 | 0 | 0 |  | 0 | 0 | 0 | 0 | 0 | 64 | K | 2 | ROZPOCET | 0 | 0 | 0 | 0 | 0 | 1 | 0 | 64 | 1983915191
| PP |  | Montáž pohyblivého kotvení sestavy trakčního vedení troleje a nosného lana na stožár BP 15 kN | [18 empty] | PP | 2
52 | M | 7497300610 | Vodiče trakčního vedení Pohyb. kotvení TR nebo NL, na BP - 15kN | kus | 4 |  |  | 0 | Sborník UOŽI 01 2020 |  | základní | 0 | 0 | 0 |  | 0 | 0 | 0 | 0 | 0 | 128 | M | 2 | ROZPOCET | 0 | 0 | 0 | 0 | 0 | 1 | 0 | 128 | 654577277
| PP |  | Vodiče trakčního vedení Pohyb. kotvení TR nebo NL, na BP - 15kN | [18 empty] | PP | 2
53 | K | 7497350464 | Montáž pohyblivého kotvení sestavy trakčního vedení troleje nebo nosného lana na stožár BP 15 kN | kus | 4 |  |  | 0 | Sborník UOŽI 01 2020 |  | základní | 0 | 0 | 0 |  | 0 | 0 | 0 | 0 | 0 | 64 | K | 2 | ROZPOCET | 0 | 0 | 0 | 0 | 0 | 1 | 0 | 64 | 1664798723
| PP |  | Montáž pohyblivého kotvení sestavy trakčního vedení troleje nebo nosného lana na stožár BP 15 kN | [18 empty] | PP | 2
54 | M | 7497300570 | Vodiče trakčního vedení Pohyb. kotvení sestavy TV, TR+NL na BP - 10kN | kus | 3 |  |  | 0 | Sborník UOŽI 01 2020 |  | základní | 0 | 0 | 0 |  | 0 | 0 | 0 | 0 | 0 | 128 | M | 2 | ROZPOCET | 0 | 0 | 0 | 0 | 0 | 1 | 0 | 128 | -1518319553
| PP |  | Vodiče trakčního vedení Pohyb. kotvení sestavy TV, TR+NL na BP - 10kN | [18 empty] | PP | 2
55 | K | 7497350442 | Montáž pohyblivého kotvení sestavy trakčního vedení troleje a nosného lana na stožár BP 10 kN | kus | 3 |  |  | 0 | Sborník UOŽI 01 2020 |  | základní | 0 | 0 | 0 |  | 0 | 0 | 0 | 0 | 0 | 64 | K | 2 | ROZPOCET | 0 | 0 | 0 | 0 | 0 | 1 | 0 | 64 | -1105454679
| PP |  | Montáž pohyblivého kotvení sestavy trakčního vedení troleje a nosného lana na stožár BP 10 kN | [18 empty] | PP | 2
56 | M | 7497300630 | Vodiče trakčního vedení Pohyb. kotvení 2sestav TV na BP - 2x 10kN nebo 8+10kN | kus | 1 |  |  | 0 | Sborník UOŽI 01 2020 |  | základní | 0 | 0 | 0 |  | 0 | 0 | 0 | 0 | 0 | 128 | M | 2 | ROZPOCET | 0 | 0 | 0 | 0 | 0 | 1 | 0 | 128 | -1876742667
| PP |  | Vodiče trakčního vedení Pohyb. kotvení 2sestav TV na BP - 2x 10kN nebo 8+10kN | [18 empty] | PP | 2
57 | K | 7497350482 | Montáž pohyblivého kotvení dvou sestav trakčního vedení na stožár BP 2 x 10 kN nebo 8 + 10 kN | kus | 1 |  |  | 0 | Sborník UOŽI 01 2020 |  | základní | 0 | 0 | 0 |  | 0 | 0 | 0 | 0 | 0 | 64 | K | 2 | ROZPOCET | 0 | 0 | 0 | 0 | 0 | 1 | 0 | 64 | 1642406940
| PP |  | Montáž pohyblivého kotvení dvou sestav trakčního vedení na stožár BP 2 x 10 kN nebo 8 + 10 kN | [18 empty] | PP | 2
58 | M | 7497300600 | Vodiče trakčního vedení Pohyb. kotvení TR nebo NL, na BP - 10kN | kus | 2 |  |  | 0 | Sborník UOŽI 01 2020 |  | základní | 0 | 0 | 0 |  | 0 | 0 | 0 | 0 | 0 | 128 | M | 2 | ROZPOCET | 0 | 0 | 0 | 0 | 0 | 1 | 0 | 128 | 2062268102
| PP |  | Vodiče trakčního vedení Pohyb. kotvení TR nebo NL, na BP - 10kN | [18 empty] | PP | 2
59 | K | 7497350462 | Montáž pohyblivého kotvení sestavy trakčního vedení troleje nebo nosného lana na stožár BP 10 kN | kus | 2 |  |  | 0 | Sborník UOŽI 01 2020 |  | základní | 0 | 0 | 0 |  | 0 | 0 | 0 | 0 | 0 | 64 | K | 2 | ROZPOCET | 0 | 0 | 0 | 0 | 0 | 1 | 0 | 64 | -1743705629
| PP |  | Montáž pohyblivého kotvení sestavy trakčního vedení troleje nebo nosného lana na stožár BP 10 kN | [18 empty] | PP | 2
60 | K | 7497350734 | Montáž definitivní regulace pohyblivého kotvení nosného lana a troleje | kus | 7 |  |  | 0 | Sborník UOŽI 01 2020 |  | základní | 0 | 0 | 0 |  | 0 | 0 | 0 | 0 | 0 | 64 | K | 2 | ROZPOCET | 0 | 0 | 0 | 0 | 0 | 1 | 0 | 64 | 2000512325
| PP |  | Montáž definitivní regulace pohyblivého kotvení nosného lana a troleje | [18 empty] | PP | 2
61 | K | 7497350732 | Montáž definitivní regulace pohyblivého kotvení nosného lana | kus | 3 |  |  | 0 | Sborník UOŽI 01 2020 |  | základní | 0 | 0 | 0 |  | 0 | 0 | 0 | 0 | 0 | 64 | K | 2 | ROZPOCET | 0 | 0 | 0 | 0 | 0 | 1 | 0 | 64 | 896176113
| PP |  | Montáž definitivní regulace pohyblivého kotvení nosného lana | [18 empty] | PP | 2
62 | K | 7497350730 | Montáž definitivní regulace pohyblivého kotvení troleje | kus | 3 |  |  | 0 | Sborník UOŽI 01 2020 |  | základní | 0 | 0 | 0 |  | 0 | 0 | 0 | 0 | 0 | 64 | K | 2 | ROZPOCET | 0 | 0 | 0 | 0 | 0 | 1 | 0 | 64 | -2102424944
| PP |  | Montáž definitivní regulace pohyblivého kotvení troleje | [18 empty] | PP | 2
63 | K | 7497350750 | Zajištění kotvení nosného lana a troleje všech sestavení | kus | 13 |  |  | 0 | Sborník UOŽI 01 2020 |  | základní | 0 | 0 | 0 |  | 0 | 0 | 0 | 0 | 0 | 64 | K | 2 | ROZPOCET | 0 | 0 | 0 | 0 | 0 | 1 | 0 | 64 | -1335877129
| PP |  | Zajištění kotvení nosného lana a troleje všech sestavení | [18 empty] | PP | 2
64 | M | 7497300970 | Vodiče trakčního vedení Konzola ZV, NV OV pro "V" závěs na T, P, BP, DS | kus | 2 |  |  | 0 | Sborník UOŽI 01 2020 |  | základní | 0 | 0 | 0 |  | 0 | 0 | 0 | 0 | 0 | 128 | M | 2 | ROZPOCET | 0 | 0 | 0 | 0 | 0 | 1 | 0 | 128 | 2035358177
| PP |  | Vodiče trakčního vedení Konzola ZV, NV OV pro "V" závěs na T, P, BP, DS | [18 empty] | PP | 2
65 | K | 7497350835 | Připevnění konzoly zesilovacího, napájecího a obcházecího vedení "V" závěs na stožár T, P, BP, DS | kus | 2 |  |  | 0 | Sborník UOŽI 01 2020 |  | základní | 0 | 0 | 0 |  | 0 | 0 | 0 | 0 | 0 | 64 | K | 2 | ROZPOCET | 0 | 0 | 0 | 0 | 0 | 1 | 0 | 64 | -751283134
| PP |  | Připevnění konzoly zesilovacího, napájecího a obcházecího vedení "V" závěs na stožár T, P, BP, DS | [18 empty] | PP | 2
66 | M | 7497301010 | Vodiče trakčního vedení "V" závěs 1-2 lan ZV, NV, OV | kus | 9 |  |  | 0 | Sborník UOŽI 01 2020 |  | základní | 0 | 0 | 0 |  | 0 | 0 | 0 | 0 | 0 | 128 | M | 2 | ROZPOCET | 0 | 0 | 0 | 0 | 0 | 1 | 0 | 128 | 589132749
| PP |  | Vodiče trakčního vedení "V" závěs 1-2 lan ZV, NV, OV | [18 empty] | PP | 2
67 | K | 7497350860 | Montáž závěsu zesilovacího, napájecího a obcházecího vedení (ZV, NV, OV) typ "V" 1 - 2 lan | kus | 9 |  |  | 0 | Sborník UOŽI 01 2020 |  | základní | 0 | 0 | 0 |  | 0 | 0 | 0 | 0 | 0 | 64 | K | 2 | ROZPOCET | 0 | 0 | 0 | 0 | 0 | 1 | 0 | 64 | -575109533
| PP |  | Montáž závěsu zesilovacího, napájecího a obcházecího vedení (ZV, NV, OV) typ "V" 1 - 2 lan | [18 empty] | PP | 2
68 | M | 7497301030 | Vodiče trakčního vedení Volný závěs 1-2 lan ZV, NV, OV na bráně | kus | 3 |  |  | 0 | Sborník UOŽI 01 2020 |  | základní | 0 | 0 | 0 |  | 0 | 0 | 0 | 0 | 0 | 128 | M | 2 | ROZPOCET | 0 | 0 | 0 | 0 | 0 | 1 | 0 | 128 | -811759318
| PP |  | Vodiče trakčního vedení Volný závěs 1-2 lan ZV, NV, OV na bráně | [18 empty] | PP | 2
69 | K | 7497350870 | Montáž závěsu zesilovacího, napájecího a obcházecího vedení (ZV, NV, OV) volného 1 - 2 lan na bráně | kus | 3 |  |  | 0 | Sborník UOŽI 01 2020 |  | základní | 0 | 0 | 0 |  | 0 | 0 | 0 | 0 | 0 | 64 | K | 2 | ROZPOCET | 0 | 0 | 0 | 0 | 0 | 1 | 0 | 64 | -1220329255
| PP |  | Montáž závěsu zesilovacího, napájecího a obcházecího vedení (ZV, NV, OV) volného 1 - 2 lan na bráně | [18 empty] | PP | 2
70 | M | 7497300990 | Vodiče trakčního vedení Svislý závěs 1-2 lan ZV, NV, OV | kus | 8 |  |  | 0 | Sborník UOŽI 01 2020 |  | základní | 0 | 0 | 0 |  | 0 | 0 | 0 | 0 | 0 | 128 | M | 2 | ROZPOCET | 0 | 0 | 0 | 0 | 0 | 1 | 0 | 128 | 653492096
| PP |  | Vodiče trakčního vedení Svislý závěs 1-2 lan ZV, NV, OV | [18 empty] | PP | 2
71 | K | 7497350850 | Montáž závěsu zesilovacího, napájecího a obcházecího vedení (ZV, NV, OV) svislého 1 - 2 lan | kus | 8 |  |  | 0 | Sborník UOŽI 01 2020 |  | základní | 0 | 0 | 0 |  | 0 | 0 | 0 | 0 | 0 | 64 | K | 2 | ROZPOCET | 0 | 0 | 0 | 0 | 0 | 1 | 0 | 64 | -721235839
| PP |  | Montáž závěsu zesilovacího, napájecího a obcházecího vedení (ZV, NV, OV) svislého 1 - 2 lan | [18 empty] | PP | 2
72 | M | 7497301100 | Vodiče trakčního vedení Vložená izolace v 1 laně ZV, NV, OV | kus | 9 |  |  | 0 | Sborník UOŽI 01 2020 |  | základní | 0 | 0 | 0 |  | 0 | 0 | 0 | 0 | 0 | 128 | M | 2 | ROZPOCET | 0 | 0 | 0 | 0 | 0 | 1 | 0 | 128 | -1976582154
| PP |  | Vodiče trakčního vedení Vložená izolace v 1 laně ZV, NV, OV | [18 empty] | PP | 2
73 | K | 7497350940 | Montáž vložené izolace zesilovacího, napájecího a obcházecího vedení v 1 laně | kus | 9 |  |  | 0 | Sborník UOŽI 01 2020 |  | základní | 0 | 0 | 0 |  | 0 | 0 | 0 | 0 | 0 | 64 | K | 2 | ROZPOCET | 0 | 0 | 0 | 0 | 0 | 1 | 0 | 64 | 2103909346
| PP |  | Montáž vložené izolace zesilovacího, napájecího a obcházecího vedení v 1 laně | [18 empty] | PP | 2
74 | M | 7497301350 | Vodiče trakčního vedení Vložená izolace v laně napáj. převěsu Bz nebo Cu | kus | 4 |  |  | 0 | Sborník UOŽI 01 2020 |  | základní | 0 | 0 | 0 |  | 0 | 0 | 0 | 0 | 0 | 128 | M | 2 | ROZPOCET | 0 | 0 | 0 | 0 | 0 | 1 | 0 | 128 | 1994167049
| PP |  | Vodiče trakčního vedení Vložená izolace v laně napáj. převěsu Bz nebo Cu | [18 empty] | PP | 2
75 | K | 7497350940 | Montáž vložené izolace zesilovacího, napájecího a obcházecího vedení v 1 laně | kus | 4 |  |  | 0 | Sborník UOŽI 01 2020 |  | základní | 0 | 0 | 0 |  | 0 | 0 | 0 | 0 | 0 | 64 | K | 2 | ROZPOCET | 0 | 0 | 0 | 0 | 0 | 1 | 0 | 64 | -626311288
| PP |  | Montáž vložené izolace zesilovacího, napájecího a obcházecího vedení v 1 laně | [18 empty] | PP | 2
76 | M | 7497301410 | Vodiče trakčního vedení Materiál sestavení pro připojení svodu 120 mm2 Cu napájecího převěsu na TV | kus | 4 |  |  | 0 | Sborník UOŽI 01 2020 |  | základní | 0 | 0 | 0 |  | 0 | 0 | 0 | 0 | 0 | 128 | M | 2 | ROZPOCET | 0 | 0 | 0 | 0 | 0 | 1 | 0 | 128 | -2064873359
| PP |  | Vodiče trakčního vedení Materiál sestavení pro připojení svodu 120 mm2 Cu napájecího převěsu na TV | [18 empty] | PP | 2
77 | K | 7497351150 | Připojení svodu napájecího převěsu na trakční vedení 120 mm2 Cu | kus | 4 |  |  | 0 | Sborník UOŽI 01 2020 |  | základní | 0 | 0 | 0 |  | 0 | 0 | 0 | 0 | 0 | 64 | K | 2 | ROZPOCET | 0 | 0 | 0 | 0 | 0 | 1 | 0 | 64 | -1009092644
| PP |  | Připojení svodu napájecího převěsu na trakční vedení 120 mm2 Cu | [18 empty] | PP | 2
78 | M | 7497301920 | Vodiče trakčního vedení Materiál sestavení pro připojení izolovaného svodu na zemnič | kus | 2 |  |  | 0 | Sborník UOŽI 01 2020 |  | základní | 0 | 0 | 0 |  | 0 | 0 | 0 | 0 | 0 | 256 | M | 2 | ROZPOCET | 0 | 0 | 0 | 0 | 0 | 1 | 0 | 64 | -25096410
| PP |  | Vodiče trakčního vedení Materiál sestavení pro připojení izolovaného svodu na zemnič | [18 empty] | PP | 2
79 | K | 7497351630 | Připojení trakční podpěry k zemnící tyči | kus | 2 |  |  | 0 | Sborník UOŽI 01 2020 |  | základní | 0 | 0 | 0 |  | 0 | 0 | 0 | 0 | 0 | 64 | K | 2 | ROZPOCET | 0 | 0 | 0 | 0 | 0 | 1 | 0 | 64 | 1977938552
| PP |  | Připojení trakční podpěry k zemnící tyči | [18 empty] | PP | 2
80 | M | 7497301980 | Vodiče trakčního vedení Ukolejnění s průrazkou T, P, 2T, BP, DS, OK - 1 vodič | kus | 26 |  |  | 0 | Sborník UOŽI 01 2020 |  | základní | 0 | 0 | 0 |  | 0 | 0 | 0 | 0 | 0 | 256 | M | 2 | ROZPOCET | 0 | 0 | 0 | 0 | 0 | 1 | 0 | 64 | 1069886077
| PP |  | Vodiče trakčního vedení Ukolejnění s průrazkou T, P, 2T, BP, DS, OK - 1 vodič | [18 empty] | PP | 2
81 | K | 7497351590 | Montáž ukolejnění s průrazkou T, P, 2T, BP, DS, OK - 1 vodič | kus | 26 |  |  | 0 | Sborník UOŽI 01 2020 |  | základní | 0 | 0 | 0 |  | 0 | 0 | 0 | 0 | 0 | 64 | K | 2 | ROZPOCET | 0 | 0 | 0 | 0 | 0 | 1 | 0 | 64 | 2004710633
| PP |  | Montáž ukolejnění s průrazkou T, P, 2T, BP, DS, OK - 1 vodič | [18 empty] | PP | 2
82 | K | 7497655010 | Tažné hnací vozidlo k pracovním soupravám pro montáž a demontáž | hod | 200 |  |  | 0 | Sborník UOŽI 01 2020 |  | základní | 0 | 0 | 0 |  | 0 | 0 | 0 | 0 | 0 | 64 | K | 2 | ROZPOCET | 0 | 0 | 0 | 0 | 0 | 1 | 0 | 64 | -723138481
| PP |  | Tažné hnací vozidlo k pracovním soupravám pro montáž a demontáž - obsahuje i veškeré výkony tažného hnacího vozidla pro posun montážní techniky v kolejišti | [18 empty] | PP | 2
| D | 7497.7 | Demontáže TV |  |  |  |  | 0 |  |  |  |  | 0 | 0 |  | 0 |  | 0 |  | 0 | 1 | D | 1 | ROZPOCET | [6 empty] | 0
83 | K | 7497271045 | Demontáže zařízení trakčního vedení stožáru konzoly TV | kus | 26 |  |  | 0 | Sborník UOŽI 01 2020 |  | základní | 0 | 0 | 0 |  | 0 | 0 | 0 | 0 | 0 | 4 | K | 2 | ROZPOCET | 0 | 0 | 0 | 0 | 0 | 1 | 0 | 4 | -1965062959
| PP |  | Demontáže zařízení trakčního vedení stožáru konzoly TV - demontáž stávajícího zařízení se všemi pomocnými doplňujícími úpravami, včetně upevnění | [18 empty] | PP | 2
84 | K | 7497271050 | Demontáže zařízení trakčního vedení stožáru konzoly ZV, OV | kus | 5 |  |  | 0 | Sborník UOŽI 01 2020 |  | základní | 0 | 0 | 0 |  | 0 | 0 | 0 | 0 | 0 | 4 | K | 2 | ROZPOCET | 0 | 0 | 0 | 0 | 0 | 1 | 0 | 4 | 1234665591
| PP |  | Demontáže zařízení trakčního vedení stožáru konzoly ZV, OV - demontáž stávajícího zařízení se všemi pomocnými doplňujícími úpravami, včetně závěsu | [18 empty] | PP | 2
85 | K | 7497371010 | Demontáže zařízení trakčního vedení závěsu na bráně | kus | 55 |  |  | 0 | Sborník UOŽI 01 2020 |  | základní | 0 | 0 | 0 |  | 0 | 0 | 0 | 0 | 0 | 4 | K | 2 | ROZPOCET | 0 | 0 | 0 | 0 | 0 | 1 | 0 | 4 | -1060301033
| PP |  | Demontáže zařízení trakčního vedení závěsu na bráně - demontáž stávajícího zařízení se všemi pomocnými doplňujícími úpravami | [18 empty] | PP | 2
86 | K | 7497371020 | Demontáže zařízení trakčního vedení závěsu "V" | kus | 9 |  |  | 0 | Sborník UOŽI 01 2020 |  | základní | 0 | 0 | 0 |  | 0 | 0 | 0 | 0 | 0 | 4 | K | 2 | ROZPOCET | 0 | 0 | 0 | 0 | 0 | 1 | 0 | 4 | 1862699760
| PP |  | Demontáže zařízení trakčního vedení závěsu "V" - demontáž stávajícího zařízení se všemi pomocnými doplňujícími úpravami | [18 empty] | PP | 2
87 | K | 7497371025 | Demontáže zařízení trakčního vedení závěsu odtahu troleje, nosného lana | kus | 2 |  |  | 0 | Sborník UOŽI 01 2020 |  | základní | 0 | 0 | 0 |  | 0 | 0 | 0 | 0 | 0 | 4 | K | 2 | ROZPOCET | 0 | 0 | 0 | 0 | 0 | 1 | 0 | 4 | -527202845
| PP |  | Demontáže zařízení trakčního vedení závěsu odtahu troleje, nosného lana - demontáž stávajícího zařízení se všemi pomocnými doplňujícími úpravami | [18 empty] | PP | 2
88 | K | 7497371030 | Demontáže zařízení trakčního vedení závěsu příčných lan směrových, nosných | kus | 12 |  |  | 0 | Sborník UOŽI 01 2020 |  | základní | 0 | 0 | 0 |  | 0 | 0 | 0 | 0 | 0 | 4 | K | 2 | ROZPOCET | 0 | 0 | 0 | 0 | 0 | 1 | 0 | 4 | -162187718
| PP |  | Demontáže zařízení trakčního vedení závěsu příčných lan směrových, nosných - demontáž stávajícího zařízení se všemi pomocnými doplňujícími úpravami, včetně kotvení | [18 empty] | PP | 2
89 | K | 7497371035 | Demontáže zařízení trakčního vedení závěsu přídavného lana pro nosné lano | kus | 11 |  |  | 0 | Sborník UOŽI 01 2020 |  | základní | 0 | 0 | 0 |  | 0 | 0 | 0 | 0 | 0 | 4 | K | 2 | ROZPOCET | 0 | 0 | 0 | 0 | 0 | 1 | 0 | 4 | 1569614116
| PP |  | Demontáže zařízení trakčního vedení závěsu přídavného lana pro nosné lano - demontáž stávajícího zařízení se všemi pomocnými doplňujícími úpravami | [18 empty] | PP | 2
90 | K | 7497371040 | Demontáže zařízení trakčního vedení závěsu věšáku | kus | 558 |  |  | 0 | Sborník UOŽI 01 2020 |  | základní | 0 | 0 | 0 |  | 0 | 0 | 0 | 0 | 0 | 4 | K | 2 | ROZPOCET | 0 | 0 | 0 | 0 | 0 | 1 | 0 | 4 | 349215482
| PP |  | Demontáže zařízení trakčního vedení závěsu věšáku - demontáž stávajícího zařízení se všemi pomocnými doplňujícími úpravami, úplná | [18 empty] | PP | 2
91 | K | 7497371045 | Demontáže zařízení trakčního vedení závěsu podélné nebo příčné proudové propojky | kus | 4 |  |  | 0 | Sborník UOŽI 01 2020 |  | základní | 0 | 0 | 0 |  | 0 | 0 | 0 | 0 | 0 | 4 | K | 2 | ROZPOCET | 0 | 0 | 0 | 0 | 0 | 1 | 0 | 4 | 2044195660
| PP |  | Demontáže zařízení trakčního vedení závěsu podélné nebo příčné proudové propojky - demontáž stávajícího zařízení se všemi pomocnými doplňujícími úpravami | [18 empty] | PP | 2
92 | K | 7497371060 | Demontáže zařízení trakčního vedení závěsu děliče | kus | 4 |  |  | 0 | Sborník UOŽI 01 2020 |  | základní | 0 | 0 | 0 |  | 0 | 0 | 0 | 0 | 0 | 4 | K | 2 | ROZPOCET | 0 | 0 | 0 | 0 | 0 | 1 | 0 | 4 | 1757996082
| PP |  | Demontáže zařízení trakčního vedení závěsu děliče - demontáž stávajícího zařízení se všemi pomocnými doplňujícími úpravami, úplná | [18 empty] | PP | 2
93 | K | 7497371065 | Demontáže zařízení trakčního vedení závěsu vložené izolace | kus | 42 |  |  | 0 | Sborník UOŽI 01 2020 |  | základní | 0 | 0 | 0 |  | 0 | 0 | 0 | 0 | 0 | 4 | K | 2 | ROZPOCET | 0 | 0 | 0 | 0 | 0 | 1 | 0 | 4 | 1606840231
| PP |  | Demontáže zařízení trakčního vedení závěsu vložené izolace - demontáž stávajícího zařízení se všemi pomocnými doplňujícími úpravami | [18 empty] | PP | 2
94 | K | 7497371070 | Demontáže zařízení trakčního vedení závěsu pevného bodu | kus | 3 |  |  | 0 | Sborník UOŽI 01 2020 |  | základní | 0 | 0 | 0 |  | 0 | 0 | 0 | 0 | 0 | 4 | K | 2 | ROZPOCET | 0 | 0 | 0 | 0 | 0 | 1 | 0 | 4 | -127250150
| PP |  | Demontáže zařízení trakčního vedení závěsu pevného bodu - demontáž stávajícího zařízení se všemi pomocnými doplňujícími úpravami, včetně zakotvení | [18 empty] | PP | 2
95 | K | 7497371210 | Demontáže zařízení trakčního vedení nosného lana včetně nástavků stříhání | m | 1026.5 |  |  | 0 | Sborník UOŽI 01 2020 |  | základní | 0 | 0 | 0 |  | 0 | 0 | 0 | 0 | 0 | 4 | K | 2 | ROZPOCET | 0 | 0 | 0 | 0 | 0 | 1 | 0 | 4 | 1589467561
| PP |  | Demontáže zařízení trakčního vedení nosného lana včetně nástavků stříhání - demontáž stávajícího zařízení se všemi pomocnými doplňujícími úpravami | [18 empty] | PP | 2
96 | K | 7497371315 | Demontáže zařízení trakčního vedení kotvení troleje, nosného lana pohyblivě | kus | 13 |  |  | 0 | Sborník UOŽI 01 2020 |  | základní | 0 | 0 | 0 |  | 0 | 0 | 0 | 0 | 0 | 4 | K | 2 | ROZPOCET | 0 | 0 | 0 | 0 | 0 | 1 | 0 | 4 | 1168629241
| PP |  | Demontáže zařízení trakčního vedení kotvení troleje, nosného lana pohyblivě - demontáž stávajícího zařízení se všemi pomocnými doplňujícími úpravami | [18 empty] | PP | 2
97 | K | 7497371350 | Demontáže zařízení trakčního vedení kotvení zesilovacího, napájecího, obcházecího vedení včetně připevnění lišt | kus | 4 |  |  | 0 | Sborník UOŽI 01 2020 |  | základní | 0 | 0 | 0 |  | 0 | 0 | 0 | 0 | 0 | 4 | K | 2 | ROZPOCET | 0 | 0 | 0 | 0 | 0 | 1 | 0 | 4 | -5067239
| PP |  | Demontáže zařízení trakčního vedení kotvení zesilovacího, napájecího, obcházecího vedení včetně připevnění lišt - demontáž stávajícího zařízení se všemi pomocnými doplňujícími úpravami | [18 empty] | PP | 2
98 | K | 7497371420 | Demontáže zařízení trakčního vedení lana zesilovacího vedení převěšení ZV,NV, OV | m | 312 |  |  | 0 | Sborník UOŽI 01 2020 |  | základní | 0 | 0 | 0 |  | 0 | 0 | 0 | 0 | 0 | 4 | K | 2 | ROZPOCET | 0 | 0 | 0 | 0 | 0 | 1 | 0 | 4 | 2136899021
| PP |  | Demontáže zařízení trakčního vedení lana zesilovacího vedení převěšení ZV,NV, OV - demontáž stávajícího zařízení se všemi pomocnými doplňujícími úpravami | [18 empty] | PP | 2
99 | K | 7497371510 | Demontáže zařízení trakčního vedení kotvení svodu - převěsu z odpojovače jednoduché lano | kus | 4 |  |  | 0 | Sborník UOŽI 01 2020 |  | základní | 0 | 0 | 0 |  | 0 | 0 | 0 | 0 | 0 | 4 | K | 2 | ROZPOCET | 0 | 0 | 0 | 0 | 0 | 1 | 0 | 4 | -291872709
| PP |  | Demontáže zařízení trakčního vedení kotvení svodu - převěsu z odpojovače jednoduché lano - demontáž stávajícího zařízení se všemi pomocnými doplňujícími úpravami | [18 empty] | PP | 2
100 | K | 7497371625 | Demontáže zařízení trakčního vedení svodu ukolejnění konstrukcí a stožárů | kus | 26 |  |  | 0 | Sborník UOŽI 01 2020 |  | základní | 0 | 0 | 0 |  | 0 | 0 | 0 | 0 | 0 | 4 | K | 2 | ROZPOCET | 0 | 0 | 0 | 0 | 0 | 1 | 0 | 4 | -1446324887
| PP |  | Demontáže zařízení trakčního vedení svodu ukolejnění konstrukcí a stožárů - demontáž stávajícího zařízení se všemi pomocnými doplňujícími úpravami | [18 empty] | PP | 2
101 | K | 7497655010 | Tažné hnací vozidlo k pracovním soupravám pro montáž a demontáž | hod | 30 |  |  | 0 | Sborník UOŽI 01 2020 |  | základní | 0 | 0 | 0 |  | 0 | 0 | 0 | 0 | 0 | 4 | K | 2 | ROZPOCET | 0 | 0 | 0 | 0 | 0 | 1 | 0 | 4 | -792451648
| PP |  | Tažné hnací vozidlo k pracovním soupravám pro montáž a demontáž - obsahuje i veškeré výkony tažného hnacího vozidla pro posun montážní techniky v kolejišti | [18 empty] | PP | 2
| D | 7498 | Revize, prohlídky a zkoušky TV |  |  |  |  | 0 |  |  |  |  | 0 | 0 |  | 0 |  | 0 |  | 0 | 1 | D | 1 | ROZPOCET | [6 empty] | 0
102 | K | 7497350760 | Zkouška trakčního vedení vlastností mechanických | km | 4.41 |  |  | 0 | Sborník UOŽI 01 2020 |  | základní | 0 | 0 | 0 |  | 0 | 0 | 0 | 0 | 0 | 4 | K | 2 | ROZPOCET | 0 | 0 | 0 | 0 | 0 | 1 | 0 | 4 | -771758873
| PP |  | Zkouška trakčního vedení vlastností mechanických - prvotní zkouška dodaného zařízení podle TKP | [18 empty] | PP | 2
103 | K | 7497350765 | Zkouška trakčního vedení vlastností elektrických | km | 4.41 |  |  | 0 | Sborník UOŽI 01 2020 |  | základní | 0 | 0 | 0 |  | 0 | 0 | 0 | 0 | 0 | 4 | K | 2 | ROZPOCET | 0 | 0 | 0 | 0 | 0 | 1 | 0 | 4 | 2011884590
| PP |  | Zkouška trakčního vedení vlastností elektrických - prvotní zkouška dodaného zařízení podle TKP | [18 empty] | PP | 2
104 | K | 7498156010 | Měření dotykových napětí u trakčního stožáru | kus | 26 |  |  | 0 | Sborník UOŽI 01 2020 |  | základní | 0 | 0 | 0 |  | 0 | 0 | 0 | 0 | 0 | 4 | K | 2 | ROZPOCET | 0 | 0 | 0 | 0 | 0 | 1 | 0 | 4 | 1094556743
| PP |  | Měření dotykových napětí u trakčního stožáru - obsahuje i cenu měření a kontrolu parametrů trolejových vedení a trakčních zařízení podle požadavku ČSN, jejich vyhodnocení včetně nájmu mechanizmu a měřících zařízení | [18 empty] | PP | 2
105 | K | 7498150520 | Vyhotovení výchozí revizní zprávy pro opravné práce pro objem investičních nákladů přes 500 000 do 1 000 000 Kč | kus | 1 |  |  | 0 | Sborník UOŽI 01 2020 |  | základní | 0 | 0 | 0 |  | 0 | 0 | 0 | 0 | 0 | 4 | K | 2 | ROZPOCET | 0 | 0 | 0 | 0 | 0 | 1 | 0 | 4 | 1560531784
| PP |  | Vyhotovení výchozí revizní zprávy pro opravné práce pro objem investičních nákladů přes 500 000 do 1 000 000 Kč - celková prohlídka zařízení provozního souboru nebo stavebního objektu včetně měření, zkoušek zařízení tohoto provozního souboru nebo stavebního objektu revizním technikem na zařízení podle požadavku ČSN, včetně hodnocení a vyhotovení celkové revizní zprávy | [18 empty] | PP | 2
106 | K | 7498150525 | Vyhotovení výchozí revizní zprávy příplatek za každých dalších i započatých 500 000 Kč přes 1 000 000 Kč | kus | 16 |  |  | 0 | Sborník UOŽI 01 2020 |  | základní | 0 | 0 | 0 |  | 0 | 0 | 0 | 0 | 0 | 4 | K | 2 | ROZPOCET | 0 | 0 | 0 | 0 | 0 | 1 | 0 | 4 | 1277997930
| PP |  | Vyhotovení výchozí revizní zprávy příplatek za každých dalších i započatých 500 000 Kč přes 1 000 000 Kč | [18 empty] | PP | 2
107 | K | 7498151020 | Provedení technické prohlídky a zkoušky na silnoproudém zařízení, zařízení TV, zařízení NS, transformoven, EPZ pro opravné práce pro objem investičních nákladů přes 500 000 do 1 000 000 Kč | kus | 1 |  |  | 0 | Sborník UOŽI 01 2020 |  | základní | 0 | 0 | 0 |  | 0 | 0 | 0 | 0 | 0 | 4 | K | 2 | ROZPOCET | 0 | 0 | 0 | 0 | 0 | 1 | 0 | 4 | -1865076364
| PP |  | Provedení technické prohlídky a zkoušky na silnoproudém zařízení, zařízení TV, zařízení NS, transformoven, EPZ pro opravné práce pro objem investičních nákladů přes 500 000 do 1 000 000 Kč - celková prohlídka zařízení provozního souboru nebo stavebního objektu včetně měření, zařízení tohoto provozního souboru nebo stavebního objektu právnickou osobou na zařízení podle požadavku ČSN, včetně hodnocení a vyhotovení protokolu | [18 empty] | PP | 2
108 | K | 7498151025 | Provedení technické prohlídky a zkoušky na silnoproudém zařízení, zařízení TV, zařízení NS, transformoven, EPZ příplatek za každých dalších i započatých 500 000 Kč přes 1 000 000 Kč | kus | 16 |  |  | 0 | Sborník UOŽI 01 2020 |  | základní | 0 | 0 | 0 |  | 0 | 0 | 0 | 0 | 0 | 4 | K | 2 | ROZPOCET | 0 | 0 | 0 | 0 | 0 | 1 | 0 | 4 | -1287575673
| PP |  | Provedení technické prohlídky a zkoušky na silnoproudém zařízení, zařízení TV, zařízení NS, transformoven, EPZ příplatek za každých dalších i započatých 500 000 Kč přes 1 000 000 Kč | [18 empty] | PP | 2
109 | K | 7498351010 | Vydání průkazu způsobilosti pro funkční celek, provizorní stav | kus | 1 |  |  | 0 | Sborník UOŽI 01 2020 |  | základní | 0 | 0 | 0 |  | 0 | 0 | 0 | 0 | 0 | 4 | K | 2 | ROZPOCET | 0 | 0 | 0 | 0 | 0 | 1 | 0 | 4 | 129296626
| PP |  | Vydání průkazu způsobilosti pro funkční celek, provizorní stav - vyhotovení dokladu o silnoproudých zařízeních a vydání průkazu způsobilosti | [18 empty] | PP | 2
| D | VON | Vedlejší a ostatní náklady |  |  |  |  | 0 |  |  |  |  | 0 | 0 |  | 0 |  | 0 |  | 0 | 1 | D | 1 | ROZPOCET | [6 empty] | 0
110 | K | 023122001 | Projektové práce Projektová dokumentace - přípravné práce Projekt opravy zabezpečovacích, sdělovacích, elektrických zařízení | % |  |  |  | 0 | Sborník UOŽI 01 2020 |  | základní | 0 | 0 | 0 |  | 0 | 0 | 0 | 0 | 0 | 4 | K | 2 | ROZPOCET | 0 | 0 | 0 | 0 | 0 | 1 | 0 | 4 | 1982289138
| PP |  | Projektové práce Projektová dokumentace - přípravné práce Projekt opravy zabezpečovacích, sdělovacích, elektrických zařízení - V sazbě jsou započteny náklady na vyhotovení projektové dokumentace podle vyhlášky číslo 499/2006 Sb., a vyhlášky 146/2008 Sb., v rozsahu pro povolení stavby podle požadavku objednatele. | [18 empty] | PP | 2
111 | K | 023131011 | Projektové práce Dokumentace skutečného provedení zabezpečovacích, sdělovacích, elektrických zařízení | % |  |  |  | 0 | Sborník UOŽI 01 2020 |  | základní | 0 | 0 | 0 |  | 0 | 0 | 0 | 0 | 0 | 4 | K | 2 | ROZPOCET | 0 | 0 | 0 | 0 | 0 | 1 | 0 | 4 | -1108769442
| PP |  | Projektové práce Dokumentace skutečného provedení zabezpečovacích, sdělovacích, elektrických zařízení - V sazbě jsou obsaženy náklady na zaměření a vyhotovení dokumentace skutečného provedení elektrických zařízení dle vyhlášky 146/2008 Sb. včetně zpracování dat v digitální podobě v otevřené formě a její předání objednateli | [18 empty] | PP | 2
| D | XDp | Doprava, naložení, poplatek |  |  |  |  | 0 |  |  |  |  | 0 | 0 |  | 0 |  | 0 |  | 0 | 1 | D | 1 | ROZPOCET | [6 empty] | 0
112 | K | 9902101000 | Doprava dodávek zhotovitele, dodávek objednatele nebo výzisku mechanizací přes 3,5 t sypanin do 250 km | t | 15.1 |  |  | 0 | Sborník UOŽI 01 2020 |  | základní | 0 | 0 | 0 |  | 0 | 0 | 0 | 0 | 0 | 4 | K | 2 | ROZPOCET | 0 | 0 | 0 | 0 | 0 | 1 | 0 | 4 | -387547136
| PP |  | Doprava dodávek zhotovitele, dodávek objednatele nebo výzisku mechanizací přes 3,5 t sypanin do 250 km Poznámka: V cenách jsou započteny náklady přepravu materiálu ze skladů nebo skládek výrobce nebo dodavatele nebo z vlastních zásob objednatele na místo technologické manipulace včetně složení a poplatku za použití dopravní cesty. Ceny jsou určeny i pro dopravu výzisku do skladu, úložiště nebo na skládku včetně vyložení.Ceny jsou určeny pro dopravu silničními i kolejovými vozidly.V ceně jsou započteny i náklady na zpáteční cestu dopravního prostředku. Pokud bude realizována jednosměrná přeprava z bodu A do bodu B (např. pro společnost Cargo, a.s.), uvažuje se poloviční vzdálenost z celkově ujeté trasy. | [18 empty] | PP | 2
113 | K | 9902900100 | Naložení sypanin, drobného kusového materiálu, suti | t | 8.44 |  |  | 0 | Sborník UOŽI 01 2020 |  | základní | 0 | 0 | 0 |  | 0 | 0 | 0 | 0 | 0 | 4 | K | 2 | ROZPOCET | 0 | 0 | 0 | 0 | 0 | 1 | 0 | 4 | -160580874
| PP |  | Naložení sypanin, drobného kusového materiálu, suti Poznámka: Ceny jsou určeny pro nakládání materiálu v případech, kdy není naložení součástí dodávky materiálu nebo není uvedeno v popisu cen a pro nakládání z meziskládky. Ceny se použijí i pro nakládání materiálu z vlastních zásob objednatele. | [18 empty] | PP | 2
114 | K | 9909000400 | Poplatek za likvidaci plastových součástí | t | 1.94 |  |  | 0 | Sborník UOŽI 01 2020 |  | základní | 0 | 0 | 0 |  | 0 | 0 | 0 | 0 | 0 | 4 | K | 2 | ROZPOCET | 0 | 0 | 0 | 0 | 0 | 1 | 0 | 4 | -865612985
| PP |  | Poplatek za likvidaci plastových součástí Poznámka: V cenách jsou započteny náklady na uložení stavebního odpadu na oficiální skládku.Je třeba zohlednit regionální rozdíly v cenách poplatků za uložení suti a odpadů. Tyto se mohou výrazně lišit s ohledem nejen na region, ale také na množství a druh ukládaného odpadu. | [18 empty] | PP | 2
115 | K | 9909000100 | Poplatek za uložení suti nebo hmot na oficiální skládku | t | 6.5 |  |  | 0 | Sborník UOŽI 01 2020 |  | základní | 0 | 0 | 0 |  | 0 | 0 | 0 | 0 | 0 | 4 | K | 2 | ROZPOCET | 0 | 0 | 0 | 0 | 0 | 1 | 0 | 4 | -174162402
| PP |  | Poplatek za uložení suti nebo hmot na oficiální skládku Poznámka: V cenách jsou započteny náklady na uložení stavebního odpadu na oficiální skládku.Je třeba zohlednit regionální rozdíly v cenách poplatků za uložení suti a odpadů. Tyto se mohou výrazně lišit s ohledem nejen na region, ale také na množství a druh ukládaného odpadu. | [18 empty] | PP | 2