## formulář 5 -pol.rozp
FORMULÁŘ 5 | [6 empty] | majitel HIM: | SŽDC |  | 0 |  |  |  | majitel, cena | SŽDC | ČD | OSTATNÍ
ROZPOČET/VÝKAZ VÝMĚR | [9 empty] | Cena za objekt [Kč]
Název stavby : |  | Rekonstrukcečásti TV v ŽST Ústí n.L. západ | [5 empty] | Číslo stavby | [5 empty] | hlavičky objektu
Název PS,SO : |  | Trakční vedení | [5 empty] | Číslo PS,SO | SO 11 |  |  |  |  | hlavičky objektu
Datum zpracování : | [7 empty] | Datum aktualizace : | [5 empty] | hlavičky objektu
Poř. | [6 empty] | C E N A |  |  |  | typ řádku | kód datové základny | Technická specifikace | nadpisy sloupců
číslo | Číslo |  | měrná |  | jednotková | Celková | dodávky |  | montáže |  |  |  |  | nadpisy sloupců
pol. | položky | Název položky | jednotka | množství | hmotnost | hmotnost | jednotková | celkem | jednotková | celkem |  |  |  | nadpisy sloupců
| 1 | 2 | 3 | 4 | 5 | 6 | 7 | 8 | 9 | 10 | 12 | 13 | 14 | nadpisy sloupců
řádek s filtry
Díl: | m1 | 74A Základy TV |  | .
1 | 74A100 | Úprava kabelů u základu TV | kus | 15 | [5 empty] | 0 | P | SŽDC | Položka obsahuje cenu materiálu podle TKP a ruční výkop v průměrné hloubce 80cm a šíři 50cm v zemině 4, pažení, příp. čerpání vody, demolici zpevněných ploch před úpravou, včetně ověření kabelové trasy.Cena položky je vč. Ostatních rozpočtových nákladů |  |  |  |  | 0
2 | 74A200 | Hloubený základ TV vč. geodet. bodu, vytyčení a sondy, zem 2-4 | m3 | 161 | [5 empty] | 0 | P | SŽDC | Položka obsahuje cenu betonu podle TKP a montáž výkopu v zemině 2-4, pažení, bednění, betonáže, montáže svorníkového koše, montáž základní technologické výztuže, montáž kovaných svorníků nebo provedení dutiny pro upevnění stožáru TV. Cena položky je vč. Ostatních rozpočtových nákladů |  |  |  |  | 0
3 | 74A200* | Hloubený základ TV vč. geodet. bodu, vytyčení a sondy, zem 2-4 - pouze výkop | m3 | 118 | [5 empty] | 0 | P | SŽDC | Položka obsahuje cenu betonu podle TKP a montáž výkopu v zemině 2-4, pažení, bednění, betonáže, montáže svorníkového koše, montáž základní technologické výztuže, montáž kovaných svorníků nebo provedení dutiny pro upevnění stožáru TV. Cena položky je vč. Ostatních rozpočtových nákladů
4 | 74A500 | Výztuž pro základ TV - jednodílná | kus | 334 |  |  |  | 0 |  | 0 | P | SŽDC | Položka obsahuje cenu materiálu za železnou výztuž základu TV.Cena položky je vč. Ostatních rozpočtových nákladů |  |  |  |  | 0
5 | 74A510 | Svorník kotevní kovaný pro základ TV vč. povrch. úpravy dle TKP | kus | 151 |  |  |  | 0 |  | 0 | P | SŽDC | Položka obsahuje cenu materiálu kovaného svorníku pro základ TV.Cena položky je vč. Ostatních rozpočtových nákladů |  |  |  |  | 0
6 | 74A520 | Svorníkový koš pro základ TV | kus | 7 |  |  |  | 0 |  | 0 | P | SŽDC | Položka obsahuje cenu materiálu svorníkového koše pro základ TV.Cena položky je vč. Ostatních rozpočtových nákladů |  |  |  |  | 0
7 | 74A110 | Odvoz zeminy z výkopku základu TV do vzdálenosti 1 km | m3 | 279 |  |  |  | 0 |  | 0 | P | SŽDC | Položka obsahuje všechny náklady na odvoz do 1 km vč.naložení, přeložení a uložení na skládku a k tomu potřebných vozidel a mechanizmů. (Neobsahuje poplatek za uložení na skládku).Cena položky je vč. Ostatních rozpočtových nákladů |  |  |  |  | 0
8 | 74A120 | Odvoz zeminy z výkopku základu TV za každý další km | m3 x km | 1400 |  |  |  | 0 |  | 0 | P | SŽDC | Položka obsahuje všechny náklady na odvoz zeminy nad 1 km vč. přeložení a uložení na skládku a k tomu potřebných vozidel a mechanizmů. (Neobsahuje poplatek za uložení na skládku).Cena položky je vč. Ostatních rozpočtových nákladů |  |  |  |  | 0
9 | 74L100 | Tažné hnací vozidlo k pracovním soupravám (pro základy - montáž) | hod | 150 |  |  |  | 0 |  | 0 | P | SŽDC | Položka obsahuje veškeré výkony tažného hnacího vozidla pro posun montážní techniky v kolejišti.Cena položky je vč. Ostatních rozpočtových nákladů |  |  |  |  | 0
| . | CELKEM - m1 ZákladyTV |  | . |  |  |  | 0 | 0 | 0
Díl: | m2 | 74B Stožáry TV |  | .
10 | 74BC20 | Stožár TV - typ ( T,TB 245 ) od 10m - do 14m vč. uzavíracího nátěru | kus | 4 |  |  |  | 0 |  | 0 | P | SŽDC | Položka obsahuje průměrnou cenu materiálu stožáru typového provedení, protikorozní ošetření stožáru dle TKP, dopravné a jeho montáž mechanizmem včetně vsazení do dutiny a betonáž hlavičky základu.Cena položky je vč. Ostatních rozpočtových nákladů |  |  |  |  | 0
11 | 74BG10 | Stožár TV - typ ( TS,TSI 245 ) do 10m vč. uzavíracího nátěru | kus | 3 |  |  |  | 0 |  | 0 | P | SŽDC | Položka obsahuje průměrnou cenu materiálu stožáru typového provedení, protikorozní ošetření stožáru podle TKP, dopravné a jeho montáž mechanizmem a konečnou regulaci po jeho zatížení.Cena položky je vč. Ostatních rozpočtových nákladů |  |  |  |  | 0
12 | 74BJ20 | Stožár TV - typ ( TBS,TBSI 245 ) od 10m - do 14m vč. uzavíracího nátěru | kus | 1 |  |  |  | 0 |  | 0 | P | SŽDC | Položka obsahuje průměrnou cenu materiálu stožáru typového provedení, protikorozní ošetření stožáru podle TKP, dopravné a jeho montáž mechanizmem a konečnou regulaci po jeho zatížení.Cena položky je vč. Ostatních rozpočtových nákladů |  |  |  |  | 0
13 | 74BP10 | Stožár TV - typ ( 2TBS,2TBSI 245 ) do 10m vč. uzavíracího nátěru | kus | 2 |  |  |  | 0 |  | 0 | P | SŽDC | Položka obsahuje průměrnou cenu materiálu stožáru typového provedení, protikorozní ošetření stožáru podle TKP, dopravné a jeho montáž mechanizmem a konečnou regulaci po jeho zatížení.Cena položky je vč. Ostatních rozpočtových nákladů |  |  |  |  | 0
14 | 74BP20 | Stožár TV - typ ( 2TBS,2TBSI 245 ) od 10m - do 14m vč. uzavíracího nátěru | kus | 1 |  |  |  | 0 |  | 0 | P | SŽDC | Položka obsahuje průměrnou cenu materiálu stožáru typového provedení, protikorozní ošetření stožáru podle TKP, dopravné a jeho montáž mechanizmem a konečnou regulaci po jeho zatížení.Cena položky je vč. Ostatních rozpočtových nákladů |  |  |  |  | 0
15 | 74BU10 | Stožár TV - typ ( BP 9m ) vč. podlití | kus | 1 |  |  |  | 0 |  | 0 | P | SŽDC | Položka obsahuje průměrnou cenu materiálu stožáru typového provedení, protikorozní ošetření stožáru podle TKP, dopravné a jeho montáž mechanizmem a konečnou regulaci po jeho zatížení.Cena položky je vč. Ostatních rozpočtových nákladů |  |  |  |  | 0
16 | 74BU30 | Stožár TV - typ ( BP 11m ) vč. podlití | kus | 3 |  |  |  | 0 |  | 0 | P | SŽDC | Položka obsahuje průměrnou cenu materiálu stožáru typového provedení, protikorozní ošetření stožáru podle TKP, dopravné a jeho montáž mechanizmem a konečnou regulaci po jeho zatížení.Cena položky je vč. Ostatních rozpočtových nákladů |  |  |  |  | 0
17 | 74BU40 | Stožár TV - typ ( BP 12,5m ) vč. podlití | kus | 6 |  |  |  | 0 |  | 0 | P | SŽDC | Položka obsahuje průměrnou cenu materiálu stožáru typového provedení, protikorozní ošetření stožáru podle TKP, dopravné a jeho montáž mechanizmem a konečnou regulaci po jeho zatížení.Cena položky je vč. Ostatních rozpočtových nákladů |  |  |  |  | 0
18 | 74BU50 | Stožár TV - typ ( BP 14m ) vč. podlití | kus | 6 |  |  |  | 0 |  | 0 | P | SŽDC | Položka obsahuje průměrnou cenu materiálu stožáru typového provedení, protikorozní ošetření stožáru podle TKP, dopravné a jeho montáž mechanizmem a konečnou regulaci po jeho zatížení.Cena položky je vč. Ostatních rozpočtových nákladů |  |  |  |  | 0
19 | 74BX00 | Břevno typ 23 L | m | 232 |  |  |  | 0 |  | 0 | P | SŽDC | Položka obsahuje materiál břevna typového provedení a protikorozní ošetření podle TKP, dopravné a jeho montáž mechanizmem.Cena položky je vč. Ostatních rozpočtových nákladů |  |  |  |  | 0
20 | 74BX10 | Břevno typ 34 L | m | 128 |  |  |  | 0 |  | 0 | P | SŽDC | Položka obsahuje materiál břevna typového provedení a protikorozní ošetření podle TKP, dopravné a jeho montáž mechanizmem.Cena položky je vč. Ostatních rozpočtových nákladů |  |  |  |  | 0
21 | 74BX20 | Připevnění břevna 23,34 s ukončením A na 1T | kus | 1 |  |  |  | 0 |  | 0 | P | SŽDC | Položka obsahuje materiál konstrukce typového provedení a protikorozní ošetření podle TKP, dopravné a jeho montáž mechanizmem.Cena položky je vč. Ostatních rozpočtových nákladů |  |  |  |  | 0
22 | 74BX30 | Připevnění břevna 23,34 s ukončením B na 2T | kus | 7 |  |  |  | 0 |  | 0 | P | SŽDC | Položka obsahuje materiál konstrukce typového provedení a protikorozní ošetření podle TKP, dopravné a jeho montáž mechanizmem.Cena položky je vč. Ostatních rozpočtových nákladů |  |  |  |  | 0
23 | 74BX40 | Připevnění břevna 23,34 s ukončením C na BP | kus | 15 |  |  |  | 0 |  | 0 | P | SŽDC | Položka obsahuje materiál konstrukce typového provedení a protikorozní ošetření podle TKP, dopravné a jeho montáž a konečná regulace mechanizmem.Cena položky je vč. Ostatních rozpočtových nákladů |  |  |  |  | 0
24 | 74BX50 | Kluzné uložení břevna 23,34 na BP stožáru | kus | 6 |  |  |  | 0 |  | 0 | P | SŽDC | Položka obsahuje materiál konstrukce typového provedení a protikorozní ošetření podle TKP, dopravné a jeho montáž a konečná regulace mechanizmem.Cena položky je vč. Ostatních rozpočtových nákladů |  |  |  |  | 0
25 | 74BX70 | Připevnění závěsu břevna 23,34 na 2T | kus | 5 |  |  |  | 0 |  | 0 | P | SŽDC | Položka obsahuje materiál konstrukce typového provedení a protikorozní ošetření podle TKP, dopravné a jeho montáž a konečná regulace mechanizmem.Cena položky je vč. Ostatních rozpočtových nákladů |  |  |  |  | 0
26 | 74BX80 | Připevnění závěsu břevna 23,34 na BP | kus | 19 |  |  |  | 0 |  | 0 | P | SŽDC | Položka obsahuje materiál konstrukce typového provedení a protikorozní ošetření podle TKP, dopravné a jeho montáž a konečná regulace mechanizmem.Cena položky je vč. Ostatních rozpočtových nákladů |  |  |  |  | 0
27 | 74BY10 | Příplatek za montáž bran nad stávajícím TV | kus | 17 |  |  |  | 0 |  | 0 | P | SŽDC | Položka obsahuje příplatek za montáž bran nad stávajícím TV včetně použitých mechanizmů. Cena položky je vč. Ostatních rozpočtových nákladů |  |  |  |  | 0
28 | 74L110 | Tažné hnací vozidlo k pracovním soupravám (pro stožáry a brány - montáž) | hod | 60 |  |  |  | 0 |  | 0 | P | SŽDC | Položka obsahuje veškeré výkony tažného hnacího vozidla pro posun montážní techniky v kolejišti.Cena položky je vč. Ostatních rozpočtových nákladů |  |  |  |  | 0
0
| . | CELKEM - m2 Stožáry TV |  | . |  |  |  | 0 | 0 | 0 | [7 empty] | 0
Díl: | m3 | 74C Vodiče TV |  | . | [13 empty] | 0
29 | 74C010* | Ocelové konstrukce nestandartní - 5x nová kladka V75/II | kg | 7.5 |  |  |  | 0 |  | 0 | P | SŽDC | Položka obsahuje všechny náklady na montáž a materiál dodaného zařízení protikorozně ošetřeného podle TKP se všemi pomocnými doplňujícími součástmi a pracemi s použitím mechanizmů.Cena položky je vč. Ostatních rozpočtových nákladů |  |  |  |  | 0
30 | 74C110 | Závěs na konzole | kus | 1 |  |  |  | 0 |  | 0 | P | SŽDC | Položka obsahuje všechny náklady na montáž a materiál dodaného zařízení protikorozně ošetřeného podle TKP se všemi pomocnými doplňujícími součástmi a pracemi s použitím mechanizmů.Cena položky je vč. Ostatních rozpočtových nákladů |  |  |  |  | 0
31 | 74C210 | Závěs nebo pevný bod na bráně | kus | 54 |  |  |  | 0 |  | 0 | P | SŽDC | Položka obsahuje všechny náklady na montáž a materiál dodaného zařízení protikorozně ošetřeného podle TKP se všemi pomocnými doplňujícími součástmi a pracemi s použitím mechanizmů.Cena položky je vč. Ostatních rozpočtových nákladů |  |  |  |  | 0
32 | 74C211 | Závěs nebo pevný bod na bráně s přídavným lanem | kus | 15 |  |  |  | 0 |  | 0 | P | SŽDC | Položka obsahuje všechny náklady na montáž a materiál dodaného zařízení protikorozně ošetřeného podle TKP se všemi pomocnými doplňujícími součástmi a pracemi s použitím mechanizmů.Cena položky je vč. Ostatních rozpočtových nákladů |  |  |  |  | 0
33 | 74C230 | Závěs SIK | kus | 13 |  |  |  | 0 |  | 0 | P | SŽDC | Položka obsahuje všechny náklady na montáž a materiál dodaného zařízení protikorozně ošetřeného podle TKP se všemi pomocnými doplňujícími součástmi.Cena položky je vč. Ostatních rozpočtových nákladů |  |  |  |  | 0
34 | 74C231 | Závěs SIK s přídavným lanem | kus | 2 |  |  |  | 0 |  | 0 | P | SŽDC | Položka obsahuje všechny náklady na montáž a materiál dodaného zařízení protikorozně ošetřeného podle TKP se všemi pomocnými doplňujícími součástmi.Cena položky je vč. Ostatních rozpočtových nákladů |  |  |  |  | 0
35 | 74C232 | Závěs na SIK kombinovaný | kus | 1 |  |  |  | 0 |  | 0 | P | SŽDC | Položka obsahuje všechny náklady na montáž a materiál dodaného zařízení protikorozně ošetřeného podle TKP se všemi pomocnými doplňujícími součástmi.Cena položky je vč. Ostatních rozpočtových nákladů |  |  |  |  | 0
36 | 74C300 | Křížení sestav | kus | 1 |  |  |  | 0 |  | 0 | P | SŽDC | Položka obsahuje všechny náklady na montáž a materiál dodaného zařízení protikorozně ošetřeného podle TKP se všemi pomocnými doplňujícími součástmi a pracemi s použitím mechanizmů.Cena položky je vč. Ostatních rozpočtových nákladů |  |  |  |  | 0
37 | 74C301 | Věšák troleje | kus | 580 |  |  |  | 0 |  | 0 | P | SŽDC | Položka obsahuje všechny náklady na montáž a materiál dodaného zařízení protikorozně ošetřeného podle TKP se všemi pomocnými doplňujícími součástmi a pracemi s použitím mechanizmů.Cena položky je vč. Ostatních rozpočtových nákladů |  |  |  |  | 0
38 | 74C310 | Proudová propojení | kus | 3 |  |  |  | 0 |  | 0 | P | SŽDC | Položka obsahuje všechny náklady na montáž a materiál dodaného zařízení protikorozně ošetřeného podle TKP se všemi pomocnými doplňujícími součástmi a pracemi s použitím mechanizmů.Cena položky je vč. Ostatních rozpočtových nákladů |  |  |  |  | 0
39 | 74C320 | Spojka 2 lan nebo TR + lana | kus | 6 |  |  |  | 0 |  | 0 | P | SŽDC | Položka obsahuje všechny náklady na montáž a materiál dodaného zařízení protikorozně ošetřeného podle TKP se všemi pomocnými doplňujícími součástmi a pracemi s použitím mechanizmů.Cena položky je vč. Ostatních rozpočtových nákladů |  |  |  |  | 0
40 | 74C322 | Sjízdná spojka troleje | kus | 2 |  |  |  | 0 |  | 0 | P | SŽDC | Položka obsahuje všechny náklady na montáž a materiál dodaného zařízení protikorozně ošetřeného podle TKP se všemi pomocnými doplňujícími součástmi a pracemi s použitím mechanizmů.Cena položky je vč. Ostatních rozpočtových nákladů |  |  |  |  | 0
41 | 74C330 | Dělič v troleji vč. tabulky | kus | 1 |  |  |  | 0 |  | 0 | P | SŽDC | Položka obsahuje všechny náklady na montáž a materiál dodaného zařízení protikorozně ošetřeného podle TKP se všemi pomocnými doplňujícími součástmi a pracemi s použitím mechanizmů.Cena položky je vč. Ostatních rozpočtových nákladů |  |  |  |  | 0
42 | 74C340 | Pevný bod kompenzované sestavy | kus | 3 |  |  |  | 0 |  | 0 | P | SŽDC | Položka obsahuje všechny náklady na montáž a materiál dodaného zařízení protikorozně ošetřeného podle TKP se všemi pomocnými doplňujícími součástmi a pracemi s použitím mechanizmů.Cena položky je vč. Ostatních rozpočtových nákladů |  |  |  |  | 0
43 | 74C342 | Kotvení pevného bodu na stož. BP - jedna kolej | kus | 6 |  |  |  | 0 |  | 0 | P | SŽDC | Položka obsahuje všechny náklady na montáž a materiál dodaného zařízení protikorozně ošetřeného podle TKP se všemi pomocnými doplňujícími součástmi a pracemi s použitím mechanizmů.Cena položky je vč. Ostatních rozpočtových nákladů |  |  |  |  | 0
44 | 74C351 | Lano Pevných bodů a Odtahů 70 mm2 Bz,Fe | m | 320 |  |  |  | 0 |  | 0 | P | SŽDC | Položka obsahuje všechny náklady na materiál dodaného zařízení.Cena položky je vč. Ostatních rozpočtových nákladů |  |  |  |  | 0
45 | 74C370 | ODTAH TR a NL | kus | 8 |  |  |  | 0 |  | 0 | P | SŽDC | Položka obsahuje všechny náklady na montáž a materiál dodaného zařízení protikorozně ošetřeného podle TKP se všemi pomocnými doplňujícími součástmi a pracemi s použitím mechanizmů.Cena položky je vč. Ostatních rozpočtových nákladů |  |  |  |  | 0
46 | 74C410 | Kotvení jednoho nebo dvou lan 50-70 mm2 na BP | kus | 9 |  |  |  | 0 |  | 0 | P | SŽDC | Položka obsahuje všechny náklady na montáž a materiál dodaného zařízení protikorozně ošetřeného podle TKP se všemi pomocnými doplňujícími součástmi a pracemi s použitím mechanizmů.Cena položky je vč. Ostatních rozpočtových nákladů |  |  |  |  | 0
47 | 74C412 | Oboustranné nebo pevné a pérové kotv. lana 50-70 mm2 na T | kus | 12 |  |  |  | 0 |  | 0 | P | SŽDC | Položka obsahuje všechny náklady na montáž a materiál dodaného zařízení protikorozně ošetřeného podle TKP se všemi pomocnými doplňujícími součástmi a pracemi s použitím mechanizmů.Cena položky je vč. Ostatních rozpočtových nákladů |  |  |  |  | 0
48 | 74C413 | Kotvení lana 50-70 mm2 na 2TB | kus | 3 |  |  |  | 0 |  | 0 | P | SŽDC | Položka obsahuje všechny náklady na montáž a materiál dodaného zařízení protikorozně ošetřeného podle TKP se všemi pomocnými doplňujícími součástmi a pracemi s použitím mechanizmů.Cena položky je vč. Ostatních rozpočtových nákladů |  |  |  |  | 0
49 | 74C431 | Proudové propojení dvou směrových lan | kus | 6 |  |  |  | 0 |  | 0 | P | SŽDC | Položka obsahuje všechny náklady na montáž a materiál dodaného zařízení protikorozně ošetřeného podle TKP se všemi pomocnými doplňujícími součástmi a pracemi s použitím mechanizmů.Cena položky je vč. Ostatních rozpočtových nákladů |  |  |  |  | 0
50 | 74C432 | Vložená izolace v podélných a příčných polích | kus | 45 |  |  |  | 0 |  | 0 | P | SŽDC | Položka obsahuje všechny náklady na montáž a materiál dodaného zařízení protikorozně ošetřeného podle TKP se všemi pomocnými doplňujícími součástmi a pracemi s použitím mechanizmů.Cena položky je vč. Ostatních rozpočtových nákladů |  |  |  |  | 0
51 | 74C440 | Tažení směrového, příčného lana 50 mm2 Bz | m | 515 |  |  |  | 0 |  | 0 | P | SŽDC | Položka obsahuje všechny náklady na montáž a materiál dodaného zařízení se všemi pomocnými doplňujícími součástmi a pracemi s použitím mechanizmů.Cena položky je vč. Ostatních rozpočtových nákladů |  |  |  |  | 0
52 | 74C501 | Pohyb. kotvení sestavy TV, TR+NL na BP - 10kN | kus | 4 |  |  |  | 0 |  | 0 | P | SŽDC | Položka obsahuje všechny náklady na montáž a materiál dodaného zařízení protikorozně ošetřeného podle TKP se všemi pomocnými doplňujícími součástmi a pracemi s použitím mechanizmů.Cena položky je vč. Ostatních rozpočtových nákladů |  |  |  |  | 0
53 | 74C502 | Pohyb. kotvení sestavy TV, TR+NL na BP - 15kN | kus | 2 |  |  |  | 0 |  | 0 | P | SŽDC | Položka obsahuje všechny náklady na montáž a materiál dodaného zařízení protikorozně ošetřeného podle TKP se všemi pomocnými doplňujícími součástmi a pracemi s použitím mechanizmů.Cena položky je vč. Ostatních rozpočtových nákladů |  |  |  |  | 0
54 | 74C5A0 | Tažení nosného lana 50 mm2 Bz | m | 930 |  |  |  | 0 |  | 0 | P | SŽDC | Položka obsahuje všechny náklady na montáž a materiál dodaného zařízení se všemi pomocnými doplňujícími součástmi. Cena položky je vč. Ostatních rozpočtových nákladů |  |  |  |  | 0
55 | 74C5A1 | Tažení nosného lana 70 mm2 Bz | m | 30 |  |  |  | 0 |  | 0 | P | SŽDC | Položka obsahuje všechny náklady na montáž a materiál dodaného zařízení se všemi pomocnými doplňujícími součástmi. Cena položky je vč. Ostatních rozpočtových nákladů |  |  |  |  | 0
56 | 74C5B1 | Tažení troleje 100 mm2 Cu | m | 527 |  |  |  | 0 |  | 0 | P | SŽDC | Položka obsahuje všechny náklady na montáž a materiál dodaného zařízení se všemi pomocnými doplňujícími součástmi. Cena položky je vč. Ostatních rozpočtových nákladů |  |  |  |  | 0
57 | 74C5C0 | Výšková regulace troleje | m | 6000 |  |  |  | 0 |  | 0 | P | SŽDC | Položka obsahuje všechny náklady na regulaci TD s použitím mechanizmů.Cena položky je vč. Ostatních rozpočtových nákladů |  |  |  |  | 0
58 | 74C5E0 | Definitivní regulace pohyblivého kotvení troleje | kus | 5 |  |  |  | 0 |  | 0 | P | SŽDC | Položka obsahuje všechny náklady na regulaci kotvení se všemi pomocnými doplňujícími pracemi vč,mechanismů.Cena položky je vč. Ostatních rozpočtových nákladů |  |  |  |  | 0
59 | 74C5E1 | Definitivní regulace pohyblivého kotvení nosného lana | kus | 5 |  |  |  | 0 |  | 0 | P | SŽDC | Položka obsahuje všechny náklady na regulaci kotvení se všemi pomocnými doplňujícími pracemi vč,mechanismů.Cena položky je vč. Ostatních rozpočtových nákladů |  |  |  |  | 0
60 | 74C5H0 | Zkouška mechanických vlastností TV | km | 6 |  |  |  | 0 |  | 0 | P | SŽDC | Položka obsahuje všechny náklady na prvotní zkoušku dodaného zařízení podle TKP se všemi pomocnými pracemi.Cena položky je vč. Ostatních rozpočtových nákladů |  |  |  |  | 0
61 | 74C5H1 | Zkouška elektrických vlastností TV | km | 6 |  |  |  | 0 |  | 0 | P | SŽDC | Položka obsahuje všechny náklady na prvotní zkoušku dodaného zařízení podle TKP se všemi pomocnými pracemi.Cena položky je vč. Ostatních rozpočtových nákladů |  |  |  |  | 0
62 | 74C600 | Připev. jednostranné lišty pro kotvení ZV, NV, OV | kus | 2 |  |  |  | 0 |  | 0 | P | SŽDC | Položka obsahuje všechny náklady na montáž a materiál dodaného zařízení protikorozně ošetřeného podle TKP se všemi pomocnými doplňujícími součástmi a pracemi s použitím mechanizmů.Cena položky je vč. Ostatních rozpočtových nákladů |  |  |  |  | 0
63 | 74C601 | Připev. oboustranné lišty pro kotvení ZV, NV, OV | kus | 1 |  |  |  | 0 |  | 0 | P | SŽDC | Položka obsahuje všechny náklady na montáž a materiál dodaného zařízení protikorozně ošetřeného podle TKP se všemi pomocnými doplňujícími součástmi a pracemi s použitím mechanizmů.Cena položky je vč. Ostatních rozpočtových nákladů |  |  |  |  | 0
64 | 74C610 | Kotvení 1 lana ZV, NV, OV | kus | 2 |  |  |  | 0 |  | 0 | P | SŽDC | Položka obsahuje všechny náklady na montáž a materiál dodaného zařízení protikorozně ošetřeného podle TKP se všemi pomocnými doplňujícími součástmi a pracemi s použitím mechanizmů.Cena položky je vč. Ostatních rozpočtových nákladů |  |  |  |  | 0
65 | 74C622 | Připevnění konzoly ZV, NV OV pro svislý závěs přeponky na BP | kus | 1 |  |  |  | 0 |  | 0 | P | SŽDC | Položka obsahuje všechny náklady na montáž a materiál dodaného zařízení protikorozně ošetřeného podle TKP se všemi pomocnými doplňujícími součástmi a pracemi s použitím mechanizmů.Cena položky je vč. Ostatních rozpočtových nákladů |  |  |  |  | 0
66 | 74C630 | Svislý závěs 1-2 lan ZV, NV, OV | kus | 1 |  |  |  | 0 |  | 0 | P | SŽDC | Položka obsahuje všechny náklady na montáž a materiál dodaného zařízení protikorozně ošetřeného podle TKP se všemi pomocnými doplňujícími součástmi a pracemi s použitím mechanizmů.Cena položky je vč. Ostatních rozpočtových nákladů |  |  |  |  | 0
67 | 74C634 | Volný závěs 1-2 lan ZV, NV, OV na bráně | kus | 3 |  |  |  | 0 |  | 0 | P | SŽDC | Položka obsahuje všechny náklady na montáž a materiál dodaného zařízení protikorozně ošetřeného podle TKP se všemi pomocnými doplňujícími součástmi a pracemi s použitím mechanizmů.Cena položky je vč. Ostatních rozpočtových nákladů |  |  |  |  | 0
68 | 74C635 | Závěs ZV, NV, OV 1-2 lan ve vrcholu stož. | kus | 3 |  |  |  | 0 |  | 0 | P | SŽDC | Položka obsahuje všechny náklady na montáž a materiál dodaného zařízení protikorozně ošetřeného podle TKP se všemi pomocnými doplňujícími součástmi a pracemi s použitím mechanizmů.Cena položky je vč. Ostatních rozpočtových nákladů |  |  |  |  | 0
69 | 74C661 | Tažení lana pro ZV, NV, OV - 240 mm2 AlFe | m | 10 |  |  |  | 0 |  | 0 | P | SŽDC | Položka obsahuje všechny náklady na montáž a materiál dodaného zařízení se všemi pomocnými doplňujícími součástmi, včetně regulace.Cena položky je vč. Ostatních rozpočtových nákladů |  |  |  |  | 0
70 | 74C700 | Pohon odpojovače motorový | kus | 5 |  |  |  | 0 |  | 0 | P | SŽDC | Položka obsahuje všechny náklady na montáž a materiál dodaného zařízení.Cena položky je vč. Ostatních rozpočtových nákladů |  |  |  |  | 0
71 | 74C701 | Pohon odpojovače ruční | kus | 1 |  |  |  | 0 |  | 0 | P | SŽDC | Položka obsahuje všechny náklady na montáž a materiál dodaného zařízení.Cena položky je vč. Ostatních rozpočtových nákladů |  |  |  |  | 0
72 | 74C702 | Odpojovač nebo odpínač na stož. TV | kus | 6 |  |  |  | 0 |  | 0 | P | SŽDC | Položka obsahuje všechny náklady na montáž a materiál dodaného zařízení protikorozně ošetřeného podle TKP se všemi pomocnými doplňujícími součástmi a regulačními pracemi s použitím mechanizmů.Cena položky je vč. Ostatních rozpočtových nákladů |  |  |  |  | 0
73 | 74C712 | Kotvení dvojitého svodu z odpoj. s připoj. na TV - BP | kus | 1 |  |  |  | 0 |  | 0 | P | SŽDC | Položka obsahuje všechny náklady na montáž a materiál dodaného zařízení protikorozně ošetřeného podle TKP se všemi pomocnými doplňujícími součástmi a regulačními pracemi s použitím mechanizmů.Cena položky je vč. Ostatních rozpočtových nákladů |  |  |  |  | 0
74 | 74C721 | Svody z dvojitého napáj. převěsu na TV lany 120 Cu | kus | 1 |  |  |  | 0 |  | 0 | P | SŽDC | Položka obsahuje všechny náklady na montáž a materiál dodaného zařízení protikorozně ošetřeného podle TKP se všemi pomocnými doplňujícími součástmi a regulačními pracemi s použitím mechanizmů.Cena položky je vč. Ostatních rozpočtových nákladů |  |  |  |  | 0
75 | 74C722 | Svody z trojitého napáj. převěsu na TV lany 120 Cu | kus | 1 |  |  |  | 0 |  | 0 | P | SŽDC | Položka obsahuje všechny náklady na montáž a materiál dodaného zařízení protikorozně ošetřeného podle TKP se všemi pomocnými doplňujícími součástmi a regulačními pracemi s použitím mechanizmů.Cena položky je vč. Ostatních rozpočtových nákladů |  |  |  |  | 0
76 | 74C732 | Vložená izolace ve třech lanech napáj. převěsu 120 mm2 Cu | kus | 1 |  |  |  | 0 |  | 0 | P | SŽDC | Položka obsahuje všechny náklady na montáž a materiál dodaného zařízení protikorozně ošetřeného podle TKP se všemi pomocnými doplňujícími součástmi a regulačními pracemi s použitím mechanizmů.Cena položky je vč. Ostatních rozpočtových nákladů |  |  |  |  | 0
77 | 74C740 | Proudové propojení troleje s nosným lanem | kus | 3 |  |  |  | 0 |  | 0 | P | SŽDC | Položka obsahuje všechny náklady na montáž a materiál dodaného zařízení protikorozně ošetřeného podle TKP se všemi pomocnými doplňujícími součástmi a regulačními pracemi s použitím mechanizmů.Cena položky je vč. Ostatních rozpočtových nákladů |  |  |  |  | 0
78 | 74C741 | Proudové propojení sestav TV | kus | 10 |  |  |  | 0 |  | 0 | P | SŽDC | Položka obsahuje všechny náklady na montáž a materiál dodaného zařízení protikorozně ošetřeného podle TKP se všemi pomocnými doplňujícími součástmi a regulačními pracemi s použitím mechanizmů.Cena položky je vč. Ostatních rozpočtových nákladů |  |  |  |  | 0
79 | 74C752 | Připevnění kotevní lišty napáj. převěsu s 3-6 třmeny na stož. BP | kus | 2 |  |  |  | 0 |  | 0 | P | SŽDC | Položka obsahuje všechny náklady na montáž a materiál dodaného zařízení protikorozně ošetřeného podle TKP se všemi pomocnými doplňujícími součástmi a regulačními pracemi s použitím mechanizmů.Cena položky je vč. Ostatních rozpočtových nákladů |  |  |  |  | 0
80 | 74C755 | Kotvení 2-4 lan napáj. převěsů 120 mm2 Cu s izolací zdvojený závěs | kus | 6 |  |  |  | 0 |  | 0 | P | SŽDC | Položka obsahuje všechny náklady na montáž a materiál dodaného zařízení protikorozně ošetřeného podle TKP se všemi pomocnými doplňujícími součástmi s použitím mechanizmů.Cena položky je vč. Ostatních rozpočtových nákladů |  |  |  |  | 0
81 | 74C761 | Podpěrný izolátor pro NV na liště, bráně, stož. T, BP | kus | 4 |  |  |  | 0 |  | 0 | P | SŽDC | Položka obsahuje všechny náklady na montáž a materiál dodaného zařízení protikorozně ošetřeného podle TKP se všemi pomocnými doplňujícími součástmi s použitím mechanizmů.Cena položky je vč. Ostatních rozpočtových nákladů |  |  |  |  | 0
82 | 74C800 | Upevnění konzol středové,stranové | kus | 2 |  |  |  | 0 |  | 0 | P | SŽDC | Položka obsahuje všechny náklady na montáž a materiál dodaného zařízení protikorozně ošetřeného podle TKP se všemi pomocnými doplňujícími součástmi a pracemi s použitím mechanizmů.Cena položky je vč. Ostatních rozpočtových nákladů |  |  |  |  | 0
83 | 74C961 | Montážní lávka na BP délky - 1035, 2045mm | kus | 3 |  |  |  | 0 |  | 0 | P | SŽDC | Položka obsahuje všechny náklady na montáž a materiál dodaného zařízení protikorozně ošetřeného podle TKP se všemi pomocnými doplňujícími součástmi s použitím mechanizmů.Cena položky je vč. Ostatních rozpočtových nákladů |  |  |  |  | 0
84 | 74C972 | Připevnění návěstního štítu | kus | 2 |  |  |  | 0 |  | 0 | P | SŽDC | Položka obsahuje všechny náklady na montáž a materiál dodaného zařízení protikorozně ošetřeného podle TKP se všemi pomocnými doplňujícími součástmi.Cena položky je vč. Ostatních rozpočtových nákladů |  |  |  |  | 0
85 | 74C973* | Připevnění návěstního štítu na samostatní sloupek (rychlostník) | kus | 17 |  |  |  | 0 |  | 0 | P | SŽDC | Položka obsahuje všechny náklady na montáž a materiál dodaného zařízení protikorozně ošetřeného podle TKP se všemi pomocnými doplňujícími součástmi.Cena položky je vč. Ostatních rozpočtových nákladů
86 | 74C980 | Výstražné tabulky na stožáru T, P, BP, DS | kus | 5 |  |  |  | 0 |  | 0 | P | SŽDC | Položka obsahuje všechny náklady na montáž a materiál dodaného zařízení protikorozně ošetřeného podle TKP se všemi pomocnými doplňujícími součástmi.Cena položky je vč. Ostatních rozpočtových nákladů |  |  |  |  | 0
87 | 74C981 | Číslování stožárů a pohonů odpojovačů 1 - 3 znaky | kus | 6 |  |  |  | 0 |  | 0 | P | SŽDC | Položka obsahuje všechny náklady na montáž a materiál dodaného zařízení protikorozně ošetřeného podle TKP se všemi pomocnými doplňujícími součástmi.Cena položky je vč. Ostatních rozpočtových nákladů |  |  |  |  | 0
88 | 74L120 | Tažné hnací vozidlo k pracovním soupravám (pro vodiče - montáž) | hod | 198 |  |  |  | 0 |  | 0 | P | SŽDC | Položka obsahuje veškeré výkony tažného hnacího vozidla pro posun montážní techniky v kolejišti.Cena položky je vč. Ostatních rozpočtových nákladů |  |  |  |  | 0
0
| . | CELKEM - m3 Vodiče TV |  | . |  |  |  | 0 | 0 | 0 | [7 empty] | 0
Díl: | m4 | 74N Nátěry TV |  | . | [13 empty] | 0
89 | 74N100 | Jedno číslo včetně černého podklad.pruhu na podpěře TV | kus | 26 |  |  |  | 0 |  | 0 | P | SŽDC | Položka obsahuje cenu za nátěr a materiál - barva, ředidlo, nátěr dle TKP.Cena položky je vč. Ostatních rozpočtových nákladů |  |  |  |  | 0
90 | 74N200 | Bezpečnostní černožluté pruhy na podpěře TV | kus | 26 |  |  |  | 0 |  | 0 | P | SŽDC | Položka obsahuje cenu za nátěr a materiál - barva, ředidlo, nátěr dle TKP.Cena položky je vč. Ostatních rozpočtových nákladů |  |  |  |  | 0
91 | 74N300 | Bezpečnostní bíločervený pruh na podpěře TV | kus | 6 |  |  |  | 0 |  | 0 | P | SŽDC | Položka obsahuje cenu za nátěr a materiál - barva, ředidlo, nátěr dle TKP.Cena položky je vč. Ostatních rozpočtových nákladů |  |  |  |  | 0
0
| . | CELKEM - m4 Nátěry TV |  | . |  |  |  | 0 | 0 | 0 | [7 empty] | 0
Díl: | m5 | 74R Různé TV |  | . | [13 empty] | 0
92 | 74R000 | Kontrolní zaměření základu TV | kus | 25 |  |  |  | 0 |  | 0 | P | SŽDC | Položka obsahuje kontrolní geodetické zaměření základu TV po realizaci - nivelační bod, podklad pro dokumentaci skutečného provedení.Cena položky je vč. Ostatních rozpočtových nákladů |  |  |  |  | 0
93 | 74R010 | Zaměření skutečného stavu trakčního vedení - 1 stožár | kus | 25 |  |  |  | 0 |  | 0 | P | SŽDC | Položka obsahuje geodetické práce pro evidenci skutečného stavu provedených prací na TV.Cena položky je vč. Ostatních rozpočtových nákladů |  |  |  |  | 0
94 | 74R300 | Vrtání a osazení kotevního šroubu pro konstrukce TV | kus | 25 |  |  |  | 0 |  | 0 | P | SŽDC | Položka obsahuje průměrnou cenu materiálu a montáž uvedeného materiálu včetně dovozu a manipulace s ním.Cena položky je vč. Ostatních rozpočtových nákladů |  |  |  |  | 0
95 | 701CBO | Hloubení a zához kabelové rýhy 900/2000mm zemina do tř. 4 | m | 40 | [5 empty] | 0 | P | SŽDC | Položka obsahuje: Hloubení kabelové rýhy ručně nebo strojně včetně montáže a demontáže příložného pažení bez ohledu na druh použitého mechanizačního prostředku, u strojních výkopů včetně přípravných, pomocných a vytyčovacích prací v průměrných podmínkách a se započítáním podílu prací v jiných než běžných podmínek. S jedním výhozem až do vzdálenosti 3m za okraj rýhy nebo s případným naložením do dopravního vozíku přistaveného k okraji rýhy. Dále ruční zához zapažené kabelové rýhy s případným rozpojováním výkopku a s jedním přehozem až do vzdálenosti 3m nebo se shozením z vozidel. Bez pěchování zeminy. Dále obsahuje cenu za pom. mechanismy včetně všech ostatních vedlejších nákladů. | Položka obsahuje: Hloubení kabelové rýhy ručně nebo strojně včetně montáže a demontáže příložného pažení bez ohledu na druh použitého mechanizačního prostředku, u strojních výkopů včetně přípravných, pomocných a vytyčovacích prací v průměrných podmínkách a se započítáním podílu prací v jiných než běžných podmínek. S jedním výhozem až do vzdálenosti 3m za okraj rýhy nebo s případným naložením do dopravního vozíku přistaveného k okraji rýhy. Dále ruční zához zapažené kabelové rýhy s případným rozpojováním výkopku a s jedním přehozem až do vzdálenosti 3m nebo se shozením z vozidel. Bez pěchování zeminy. Dále obsahuje cenu za pom. mechanismy včetně všech ostatních vedlejších nákladů.
96 | 742JAH | Ukončení 7 - 12-ti žílových vodičů a kabelů izolovaných s označením a zapojením v rozvaděči nebo na přístroji do 6 mm2 | kus | 10 | [5 empty] | 0 | P | SŽDC | Položka obsahuje: – manipulace a materiál pro normové ukončení kabelů 2. Položka neobsahuje: – příchytky, spojky, koncovky, chráničky apod. 3. Způsob měření: Měří se metr délkový.
97 | R | Spojkování 7 - 12-ti žílových vodičů a kabelů izolovaných 6 mm2 | kus | 9 | [5 empty] | 0 | R |  | Položka obsahuje: – manipulace a materiál potřebný pro normové elektrické spojení dvou kabelů včetně zemních prací 2. Položka neobsahuje: – příchytky, spojky, koncovky, chráničky apod. 3. Způsob měření: Měří se metr délkový.
98 | 742I12 | KABEL NN CU OVLÁDACÍ 7-12ŽÍLOVÝ OD 4 DO 6 MM2 | m | 2000 | [5 empty] | 0 | P | SŽDC | Položka obsahuje: – manipulace a uložení kabelu (do země, chráničky, kanálu, na rošty, na TV a pod.) 2. Položka neobsahuje: – příchytky, spojky, koncovky, chráničky apod. 3. Způsob měření: Měří se metr délkový. |  |  |  |  | 0
0
| . | CELKEM - m5 Kabely TV, Různé TV |  | . |  |  |  | 0 | 0 | 0 | [7 empty] | 0
Díl: | m6 | 74D Demontáže TV |  | . | [13 empty] | 0
99 | 74D000 | Dem_Bourání betonového základu | m3 | 10 |  |  |  | 0 |  | 0 | P | SŽDC | Položka obsahuje všechny náklady na demontáž stávajícího betonového základu se všemi pomocnými doplňujícími úpravami pro uvedení do požadovaného stavu a s přepravou a dovozem potřebných mechanizmů k uvedené činnosti.Cena položky je vč. Ostatních rozpočtových nákladů |  |  |  |  | 0
100 | 74D010 | Dem_Kotevní sloupek | kus | 1 |  |  |  | 0 |  | 0 | P | SŽDC | Položka obsahuje všechny náklady na demontáž stávajícího zařízení se všemi pomocnými doplňujícími úpravami pro jeho likvidaci a s přepravou a dovozem potřebných mechanizmů k uvedené činnosti.Cena položky je vč. Ostatních rozpočtových nákladů |  |  |  |  | 0
101 | 74D020 | Dem_Stožár - D, T, TB | kus | 4 |  |  |  | 0 |  | 0 | P | SŽDC | Položka obsahuje všechny náklady na demontáž stávajícího zařízení se všemi pomocnými doplňujícími úpravami pro jeho likvidaci a s přepravou a dovozem potřebných mechanizmů k uvedené činnosti.Cena položky je vč. Ostatních rozpočtových nákladů |  |  |  |  | 0
102 | 74D070* | Dem_Stožár - BP, AP - dlouhé přes 20m | kus | 14 |  |  |  | 0 |  | 0 | P | SŽDC | Položka obsahuje všechny náklady na demontáž stávajícího zařízení se všemi pomocnými doplňujícími úpravami pro jeho likvidaci a s přepravou a dovozem potřebných mechanizmů k uvedené činnosti.Cena položky je vč. Ostatních rozpočtových nákladů |  |  |  |  | 0
103 | 74D080 | Dem_Odvoz betonové sutě z demolice základu TV do vzd. 1 km | m3 | 10 |  |  |  | 0 |  | 0 | P | SŽDC | Položka obsahuje všechny náklady na odvoz betonové sutě do 1 km vč.naložení, přeložení a uložení na skládku a k tomu potřebných vozidel a mechanizmů.Cena položky je vč. Ostatních rozpočtových nákladů |  |  |  |  | 0
104 | 74D090 | Dem_Odvoz betonové sutě z demolice základu TV za každý další km | m3 x km | 50 |  |  |  | 0 |  | 0 | P | SŽDC | Položka obsahuje všechny náklady na odvoz betonové sutě nad 1 km vč.naložení, přeložení a uložení na skládku a k tomu potřebných vozidel a mechanizmů.Cena položky je vč. Ostatních rozpočtových nákladů |  |  |  |  | 0
105 | 74D210 | Dem_Konzoly ZV, OV vč. závěsu | kus | 2 |  |  |  | 0 |  | 0 | P | SŽDC | Položka obsahuje všechny náklady na demontáž stávajícího zařízení se všemi pomocnými doplňujícími úpravami pro jeho likvidaci a s přepravou a dovozem potřebných mechanizmů k uvedené činnosti.Cena položky je vč. Ostatních rozpočtových nákladů |  |  |  |  | 0
106 | 74D310 | Dem_Závěsy na převěsu | kus | 130 |  |  |  | 0 |  | 0 | P | SŽDC | Položka obsahuje všechny náklady na demontáž stávajícího zařízení se všemi pomocnými doplňujícími úpravami pro jeho likvidaci a s přepravou a dovozem potřebných mechanizmů k uvedené činnosti.Cena položky je vč. Ostatních rozpočtových nákladů |  |  |  |  | 0
107 | 74D330 | Dem_Odtah Tr, NL | kus | 3 |  |  |  | 0 |  | 0 | P | SŽDC | Položka obsahuje všechny náklady na demontáž stávajícího zařízení se všemi pomocnými doplňujícími úpravami pro jeho likvidaci a s přepravou a dovozem potřebných mechanizmů k uvedené činnosti.Cena položky je vč. Ostatních rozpočtových nákladů |  |  |  |  | 0
108 | 74D400 | Dem_Příčná lana směrová, nosná vč. kotvení | kus | 25 |  |  |  | 0 |  | 0 | P | SŽDC | Položka obsahuje všechny náklady na demontáž stávajícího zařízení se všemi pomocnými doplňujícími úpravami pro jeho likvidaci a s přepravou a dovozem potřebných mechanizmů k uvedené činnosti.Cena položky je vč. Ostatních rozpočtových nákladů |  |  |  |  | 0
109 | 74D410 | Dem_Věšáky | kus | 580 |  |  |  | 0 |  | 0 | P | SŽDC | Položka obsahuje všechny náklady na demontáž stávajícího zařízení se všemi pomocnými doplňujícími úpravami pro jeho likvidaci a s přepravou a dovozem potřebných mechanizmů k uvedené činnosti.Cena položky je vč. Ostatních rozpočtových nákladů |  |  |  |  | 0
110 | 74D411 | Dem_Proudové propojky podélné, příčné | kus | 9 |  |  |  | 0 |  | 0 | P | SŽDC | Položka obsahuje všechny náklady na demontáž stávajícího zařízení se všemi pomocnými doplňujícími úpravami pro jeho likvidaci a s přepravou a dovozem potřebných mechanizmů k uvedené činnosti.Cena položky je vč. Ostatních rozpočtových nákladů |  |  |  |  | 0
111 | 74D412 | Dem_Spojky | kus | 8 |  |  |  | 0 |  | 0 | P | SŽDC | Položka obsahuje všechny náklady na demontáž stávajícího zařízení se všemi pomocnými doplňujícími úpravami pro jeho likvidaci a s přepravou a dovozem potřebných mechanizmů k uvedené činnosti.Cena položky je vč. Ostatních rozpočtových nákladů |  |  |  |  | 0
112 | 74D414 | Dem_Dělič | kus | 3 |  |  |  | 0 |  | 0 | P | SŽDC | Položka obsahuje všechny náklady na demontáž stávajícího zařízení se všemi pomocnými doplňujícími úpravami pro jeho likvidaci nebo další použití s přepravou a dovozem potřebných mechanizmů k uvedené činnosti.Cena položky je vč. Ostatních rozpočtových nákladů |  |  |  |  | 0
113 | 74D420 | Dem_Vložené izolace | kus | 175 |  |  |  | 0 |  | 0 | P | SŽDC | Položka obsahuje všechny náklady na demontáž stávajícího zařízení se všemi pomocnými doplňujícími úpravami pro jeho likvidaci a s přepravou a dovozem potřebných mechanizmů k uvedené činnosti.Cena položky je vč. Ostatních rozpočtových nákladů |  |  |  |  | 0
114 | 74D430 | Dem_Pevný bod vč.zakotvení | kus | 3 |  |  |  | 0 |  | 0 | P | SŽDC | Položka obsahuje všechny náklady na demontáž stávajícího zařízení se všemi pomocnými doplňujícími úpravami pro jeho likvidaci a s přepravou a dovozem potřebných mechanizmů k uvedené činnosti.Cena položky je vč. Ostatních rozpočtových nákladů |  |  |  |  | 0
115 | 74D440 | Dem_Trolej vč. nástavků - střihání | m | 1700 |  |  |  | 0 |  | 0 | P | SŽDC | Položka obsahuje všechny náklady na demontáž stávajícího zařízení se všemi pomocnými doplňujícími úpravami pro jeho likvidaci nebo další použití s přepravou a dovozem potřebných mechanizmů k uvedené činnosti.Cena položky je vč. Ostatních rozpočtových nákladů |  |  |  |  | 0
116 | 74D442 | Dem_Lano - nosné vč. nástavků - střihání | m | 1700 |  |  |  | 0 |  | 0 | P | SŽDC | Položka obsahuje všechny náklady na demontáž stávajícího zařízení se všemi pomocnými doplňujícími úpravami pro jeho likvidaci nebo další použití s přepravou a dovozem potřebných mechanizmů k uvedené činnosti.Cena položky je vč. Ostatních rozpočtových nákladů |  |  |  |  | 0
117 | 74D510 | Dem_Kotvení Tr, NL - pohyblivě | kus | 14 |  |  |  | 0 |  | 0 | P | SŽDC | Položka obsahuje všechny náklady na demontáž stávajícího zařízení se všemi pomocnými doplňujícími úpravami pro jeho likvidaci a s přepravou a dovozem potřebných mechanizmů k uvedené činnosti.Cena položky je vč. Ostatních rozpočtových nákladů |  |  |  |  | 0
118 | 74D600 | Dem_Kotvení ZV, OV, NV, vč. připevnění lišt | kus | 2 |  |  |  | 0 |  | 0 | P | SŽDC | Položka obsahuje všechny náklady na demontáž stávajícího zařízení se všemi pomocnými doplňujícími úpravami pro jeho likvidaci nebo další použití s přepravou a dovozem potřebných mechanizmů k uvedené činnosti.Cena položky je vč. Ostatních rozpočtových nákladů |  |  |  |  | 0
119 | 74D700 | Dem_Odpojovač s pohonem vč. svodu | kus | 8 |  |  |  | 0 |  | 0 | P | SŽDC | Položka obsahuje všechny náklady na demontáž stávajícího zařízení se všemi pomocnými doplňujícími úpravami pro jeho likvidaci nebo další použití s přepravou a dovozem potřebných mechanizmů k uvedené činnosti.Cena položky je vč. Ostatních rozpočtových nákladů |  |  |  |  | 0
120 | 74D711 | Dem_Kotvení svodu, převěsu z odpoj. - dvojité lano | kus | 8 |  |  |  | 0 |  | 0 | P | SŽDC | Položka obsahuje všechny náklady na demontáž stávajícího zařízení se všemi pomocnými doplňujícími úpravami pro jeho likvidaci nebo další použití s přepravou a dovozem potřebných mechanizmů k uvedené činnosti.Cena položky je vč. Ostatních rozpočtových nákladů |  |  |  |  | 0
121 | 74D721 | Dem_Svody - dvojité lano | kus | 6 |  |  |  | 0 |  | 0 | P | SŽDC | Položka obsahuje všechny náklady na demontáž stávajícího zařízení se všemi pomocnými doplňujícími úpravami pro jeho likvidaci nebo další použití s přepravou a dovozem potřebných mechanizmů k uvedené činnosti.Cena položky je vč. Ostatních rozpočtových nákladů |  |  |  |  | 0
122 | 74D910 | Dem_Návěst pro el. provoz | kus | 2 |  |  |  | 0 |  | 0 | P | SŽDC | Položka obsahuje všechny náklady na demontáž stávajícího zařízení se všemi pomocnými doplňujícími úpravami pro jeho likvidaci nebo další použití s přepravou a dovozem potřebných mechanizmů k uvedené činnosti.Cena položky je vč. Ostatních rozpočtových nákladů |  |  |  |  | 0
123 | 74D910* | Dem_Návěst pro el. Provoz (rychlostník) | kus | 13 |  |  |  | 0 |  | 0 | P | SŽDC | Položka obsahuje všechny náklady na demontáž stávajícího zařízení se všemi pomocnými doplňujícími úpravami pro jeho likvidaci nebo další použití s přepravou a dovozem potřebných mechanizmů k uvedené činnosti.Cena položky je vč. Ostatních rozpočtových nákladů |  |  |  |  | 0
124 | 74D920 | Dem_Nestandartní kovová konstrukce | kg | 400 |  |  |  | 0 |  | 0 | P | SŽDC | Položka obsahuje všechny náklady na demontáž stávajícího zařízení se všemi pomocnými doplňujícími úpravami pro jeho likvidaci nebo další použití s přepravou a dovozem potřebných mechanizmů k uvedené činnosti.Cena položky je vč. Ostatních rozpočtových nákladů |  |  |  |  | 0
125 | 74L150 | Tažné hnací vozidlo k pracovním soupravám (pro demontáž) | hod | 75 |  |  |  | 0 |  | 0 | P | SŽDC | Položka obsahuje veškeré výkony tažného hnacího vozidla pro posun montážní a demontážní techniky v kolejišti.Cena položky je vč. Ostatních rozpočtových nákladů |  |  |  |  | 0
0
| . | CELKEM - m6 Demontáže TV |  | . |  |  |  | 0 | 0 | 0 | [7 empty] | 0
Díl: | m10 | 74 M Revize , zkoušky , měření a technická pomoc TV |  | . | [13 empty] | 0
126 | 74M020 | Statické měření parametrů TV dle ČSN | hod | 24 |  |  |  | 0 |  | 0 | P | SŽDC | Položka obsahuje cenu měření a kontrolu parametrů trolejových vedení a trakčních zařízení podle požadavku ČSN, jejich vyhodnocení včetně nájmu mechanizmu a měřících zařízení.Počítá se 1km TV na 4 hod.Cena položky je vč. Ostatních rozpočtových nákladů |  |  |  |  | 0
127 | 74M100 | Protokol způsobilosti TV | hod | 8 |  |  |  | 0 |  | 0 | P | SŽDC | Položka obsahuje cenu za vyhotovení dokladu právnickou osobou o trolejových vedení a trakčních zařízení.Cena položky je vč. Ostatních rozpočtových nákladů |  |  |  |  | 0
128 | 74M110 | Technická kontrola TV | hod | 8 |  |  |  | 0 |  | 0 | P | SŽDC | Položka obsahuje cenu měření a kontrolu parametrů trolejvých vedení a trakčních zařízení podle požadavku ČSN, jejich vyhodnocení včetně nájmu mechanizmu a měřících zařízení.Cena položky je vč. Ostatních rozpočtových nákladů |  |  |  |  | 0
129 | 74M300 | Revizní zpráva | hod | 16 |  |  |  | 0 |  | 0 | P | SŽDC | Položka obsahuje cenu za revizi autorizovaným revizním technikem na zařízeních trakčního vedení podle požadavku ČSN, včetně hodnocení.Cena položky je vč. Ostatních rozpočtových nákladů |  |  |  |  | 0
130 | 74M400 | Výkon jednotek správce správce TV mimo výkonů investora | hod | 56 |  |  |  | 0 |  | 0 | P | SŽDC | Položka obsahuje cenu za zajištění pracoviště správcem TV (zkratování TV) ,zajištění přejezdů správcem TV vč. Nájmu pracovníků a použitých mechanismů nutných k výkonu.Cena položky je vč. Ostatních rozpočtových nákladů |  |  |  |  | 0
0
| . | CELKEM - m10 Revize,zkoušky a měření TV |  | . |  |  |  | 0 | 0 | 0 | [7 empty] | 0
Díl: | m15 | Poplatky za skládky |  | . | [13 empty] | 0
131 | 15113 | POPLATKY ZA LIKVIDACŮ ODPADŮ NEKONTAMINOVANÝCH - 17 05 04 VYTĚŽENÉ ZEMINY A HORNINY - III. TŘÍDA TĚŽITELNOSTI | t | 400 |  |  |  | 0 |  | 0 | [7 empty] | 0
132 | 15140 | POPLATKY ZA LIKVIDACŮ ODPADŮ NEKONTAMINOVANÝCH - 17 01 01 BETON Z DEMOLIC OBJEKTŮ, ZÁKLADŮ TV | t | 22.5 |  |  |  | 0 |  | 0 | [7 empty] | 0
133 | 15270 | POPLATKY ZA LIKVIDACŮ ODPADŮ NEKONTAMINOVANÝCH - 17 01 03 IZOLÁTORY PORCELÁNOVÉ | t | 5.5 |  |  |  | 0 |  | 0 | [7 empty] | 0
| . | CELKEM - m15 Poplatky za skládky |  | . |  |  |  | 0 | 0 | 0
Note on U4: jiri.zakravsky: tools PSSOzzzzzz propertites Protection Lock "2*4"