## List1
Název stavby: ETCS Ústí nad Orlicí - Lichkov
D.1.2.10 DOZ a další nadstavbové systémy (DDTS ŽDC, …)
Popis výkonu a funkce
Položka | Název položky | Rekapitulace dat pro tvorbu nabídkové ceny stavby | Poznámka | Cena za položku
PS 20-14-03 | T.ú. Lichkov - Ústí nad Orlicí, Dálková diagnostika technologických systémů ŽDC | Náplň tohoto PS bude přímo závislá na požadavcích o integraci nově vybudovaných technologií v rámci stavby do systému DDTS. Technické řešení dálkové diagnostiky respektuje technické specifikace systémů, zařízení a výrobků SŽDC TS č.2/2008 - ZSE, druhé vydání (04/2009), a Gestorský výklad k Technickým specifikacím SŽDC č. 2/2008 – ZSE č. j. 5641/2016 – SŽDC – O14 ze dne 8. 2. 2016, pokud budou daný rozsah informací umožňovat navazující technologické systémy. Nově instalované technologické systémy musí být připraveny k přechodu systému DDTS ŽDC vsouladu s TS 2/2008–ZSE, třetí vydání. Tato zařízení musejí již nyní poskytovat informace v rozsahu třetího vydání těchto TS. Komunikační rozhraní musí být dle TS č.2/2008 - ZSE, druhé vydání (04/2009), a dle Zásad a požadavků na budování systému DŘT a DDTS, č. j. 11577/2015-O14 ze dne 16. 3. 2015. Komunikační rozhraní jednotlivých technologických systémů musí být připraveno na upgrade dálkové diagnostiky dle TS 2/2008 - ZSE, třetí vydání. Technické řešení zapadá do již navrženého a realizovaného systému DDTS ŽDC. Do systému DDTS ŽDC budou integrovány technologie ROZ, EZS, ISC, KAMS, ASHS, OSV, EOV, EE, OSE (odečet spotřeby elektrické energie) a KOT (klimatizační jednotky) v žst. Lichkov, Těchonín, Jablonné nad Orlicí, Letohrad a Lanšperk na této trati. Data budou přenášena na InS na CDP Praha a na InS Hradec Králové. Dodávka rozvaděčů a panelů RDD bude na základě přijatých podkladů od navazujících technologií. Napájení InK, klientů, TES a IPDT bude formou zálohovaného napájení, po dobu minimálně 6 hodin. | V rozsahu TZ a technických specifikací stavby