## List1
Název stavby: ETCS Ústí nad Orlicí – Lichkov
Sdělovací zařízení
Popis výkonu a funkce
Položka | Název položky | Rekapitulace dat pro tvorbu nabídkové ceny stavby | Poznámka | Cena za položku
PS 17-14-01 | T.ú. Dolní Lipka - Lichkov - Letohrad, úprava a doplnění DOK | V rámci tohoto PS se v celém předmětném úseku tratě do stávající rezervní černé HDPE trubky zafoukne nový dálkový optický kabel DOK o kapacitě 72 vláken. V rámci stavby se provede kalibrační a tlaková zkouška této HDPE a vyhotoví se protokol. Lokalizují se místa, kde se vyskytnou případné poruchy a poškození stávající HDPE a provede se oprava poškozených úseků. O opravách a zjištěných poškození stávající HDPE se v rámci realizace vyhotoví zjišťovací protokol, na základě kterého se stanoví skutečný rozsah těchto prací. Na kabelu se na trase vytvoří rezervy u všech objektů SŽ (reléové domky, BTS, energetické objekty) a dále rezervy u všech umělých staveb a v kritických místech stavby (mosty, tunely, silnice apod.). Délka kabelových rezerv bude cca 30-50m. Kabelové rezervy se umístí do nových kabelových komor, které budou dodány v rámci tohoto PS. Kabelové rezervy se dále vytvoří u spojek na kabelu, tyto rezervy, včetně spojky, budou umístěné v zemních kabelových komorách ve vodotěsném provedení. Všechny komory budou označené markery a budou geodeticky zaměřené. Nový dálkový optický kabel (DOK) 72 vláken se vyvede a ukončí ve všech žst. dle platné směrnice a dále s ohledem souběžný provoz s traťovým optickým kabelem se kterým se uvažuje v nově připravované směrnici. Do nového kabelu DOK 72 vláken se převede část dálkových okruhů ze stávajících dálkových kabelů, které přejdou do kategorie traťových optických kabelů (TOK). Ve stávajících kabelech, které přejdou do kategorie TOK, se vyspecifikují vlákna pro dálkové záložní okruhy. Z důvodu úprav a doplnění optických kabelů a s tím souvisejících doplnění optických rozvaděčů ODF do stávajících skříní se v těchto skříních provedou úpravy části stávajícího zařízení za účelem vytvoření potřebného prostoru pro umístění nového zařízení. Ve stávajících skříních se přemístí část stávajícího zařízení a provedou se nezbytné související úpravy. Nové ODF se umístí do stejných skříní, jako stávající ODF pro TOK. Umístění bude řešené tak, že ve vrchní části skříně bude vždy umístěný nový ODF pro nový DOK72, pod ním stávající ODF pro TOK/MOK, pod ním ostatní ODF pro MOK. Za tímto účelem se přemístí část stávajícího zařízení do jiných skříní, ostatní zařízení se ve skříni posune níž. | V rozsahu TZ, výkresové části dokumentace a technických specifikací stavby.
Stávající kabelizace se upraví následovně: • Stávající dálkové kabely DOK v úseku Dolní Lipka – Lichkov – Letohrad se převedou do kategorie traťových kabelů TOK. • Pro účely zabezpečovacího zařízení se z těchto TOK vyvede 12 vláken do stavědlových ústředen a upraví se stávající vyvedení tak, aby vyvedení bylo v souladu s platnou směrnicí. Ostatní vlákna se ukončí ve sdělovacích místnostech. • Stávající místní propojovací kabely mezi stavědlovou ústřednou (SÚ) a sdělovací místností (SM) v jednotlivých žst. se upraví v koordinaci s vlákny vyváděnými z DOK a TOK. V celém úseku se toto propojení sjednotí a upraví tak, aby byla zajištěna jednotnost a soulad s platnou směrnicí a její připravovanou aktualizací. Vyvedení DOK a TOK do stavědlových ústředen bude provedeno oddělenými kabely, z důvodu ukončení DOK a TOK na jiných ODF ve sdělovacích místnostech. Ve stavědlových ústřednách se vývody z DOK a TOK ukončí na novém společném ODF.
Rozsah dodávek a montáží požadovaný v rámci tohoto PS: • kalibrační a tlaková zkouška stávající HDPE v úseku Dolní Lipka – Lichkov – Letohrad včetně vyhotovení protokolu • opravy případných poškození stávající HDPE včetně všech souvisejících prací a zemních prací • vyhotovení zjišťovacího protokolu o skutečném rozsahu provedených oprav stávající HDPE • úprava stávající HDPE v souvislosti se zafukováním DOK a vytvořením rezerv, včetně souvisejícího materiálu (spojky HDPE, průchodky apod.) • optický kabel SM 72vl. – cca 36 km • zafouknutí a montáž optického kabelu, včetně všech souvisejících prací a dodávek (spojky, chráničky, apod.) • kryty na rezervy do vnitřních prostor • zemní kabelové komory pro spojky a rezervy (komory pro spojky musí být ve vodotěsném provedení), včetně označovacích markerů, souvisejících zemních a montážních prací, souvisejících komponentů a geodetického zaměření • vytvoření rezerv na optických kabelech včetně požadovaného příslušenství a montáží • úprava a přemístění stávajícího zařízení ve skříních pro uvolnění místa pro nový ODF144 • ODF144 pro ukončení DOK v žst., modulární, s ochranou proti vniknutí hlodavců, včetně veškerého potřebné výstroje, vybavení, montáží a požadovaných komponentů (konektory, kazety, zaslepovací moduly, pigtaily, apod.) • ukončení nového kabelu DOK na ODF ve sdělovacích místnostech včetně souvisejícího materiálu • vyvedení vyhrazených vláken DOK do stavědlových ústředen • ODF do stavědlových ústředen včetně veškerého potřebné výstroje, vybavení, montáží a požadovaných komponentů, včetně souvisejících úprav ve stavědlových ústřednách • úprava stávajících kabelů DOK na kabely TOK dle platné směrnice a její plánované aktualizace včetně úprav stávajícího vyvedení vláken do stavědlových ústředen a včetně dodávek souvisejícího materiálu • měření na optických vláknech DOK a TOK na třech vlnových délkách ve všech samostatných optických úsecích vláken a vyhotovení měřicího protokolu • zajištění dohledu správce stávajícího upravovaného zařízení • vyhotovení kabelové knihy nového DOK 72 • aktualizace kabelové knihy stávajícího DOK převedeného na TOK • vypracování realizační dokumentace • vypracování dokumentace skutečného provedení
PS 18-14-01 | T.ú. Letohrad - Ústí nad Orlicí, úprava a doplnění DOK | V rámci tohoto PS se v celém předmětném úseku tratě do stávající rezervní černé HDPE trubky zafoukne nový dálkový optický kabel DOK o kapacitě 72 vláken. V rámci stavby se provede kalibrační a tlaková zkouška této HDPE a vyhotoví se protokol. Lokalizují se místa, kde se vyskytnou případné poruchy a poškození stávající HDPE a provede se oprava poškozených úseků. O opravách a zjištěných poškození stávající HDPE se v rámci realizace vyhotoví zjišťovací protokol, na základě kterého se stanoví skutečný rozsah těchto prací. Na kabelu se na trase vytvoří rezervy u všech objektů SŽ (reléové domky, BTS, energetické objekty) a dále rezervy u všech umělých staveb a v kritických místech stavby (mosty, tunely, silnice apod.). Délka kabelových rezerv bude cca 30-50m. Kabelové rezervy se umístí do nových kabelových komor, které budou dodány v rámci tohoto PS. Kabelové rezervy se dále vytvoří u spojek na kabelu, tyto rezervy, včetně spojky, budou umístěné v zemních kabelových komorách ve vodotěsném provedení. Všechny komory budou označené markery a budou geodeticky zaměřené. Nový dálkový optický kabel (DOK) 72 vláken se vyvede a ukončí ve všech žst. dle platné směrnice a dále s ohledem souběžný provoz s traťovým optickým kabelem se kterým se uvažuje v nově připravované směrnici. Do nového kabelu DOK 72 vláken se převede část dálkových okruhů ze stávajících dálkových kabelů, které přejdou do kategorie traťových optických kabelů (TOK). Ve stávajících kabelech, které přejdou do kategorie TOK, se vyspecifikují vlákna pro dálkové záložní okruhy. Z důvodu úprav a doplnění optických kabelů a s tím souvisejících doplnění optických rozvaděčů ODF do stávajících skříní se v těchto skříních provedou úpravy části stávajícího zařízení za účelem vytvoření potřebného prostoru pro umístění nového zařízení. Ve stávajících skříních se přemístí část stávajícího zařízení a provedou se nezbytné související úpravy. Nové ODF se umístí do stejných skříní, jako stávající ODF pro TOK. Umístění bude řešené tak, že ve vrchní části skříně bude vždy umístěný nový ODF pro nový DOK72, pod ním stávající ODF pro TOK/MOK, pod ním ostatní ODF pro MOK. Za tímto účelem se přemístí část stávajícího zařízení do jiných skříní, ostatní zařízení se ve skříni posune níž. | V rozsahu TZ, výkresové části dokumentace a technických specifikací stavby
Stávající kabelizace se upraví následovně: • Stávající dálkové kabely DOK v úseku Letohrad – Ústí nad Orlicí se převedou do kategorie traťových kabelů TOK. • Pro účely zabezpečovacího zařízení se z těchto TOK vyvede 12 vláken do stavědlových ústředen a upraví se stávající vyvedení tak, aby vyvedení bylo v souladu s platnou směrnicí. Ostatní vlákna se ukončí ve sdělovacích místnostech. • Stávající místní propojovací kabely mezi stavědlovou ústřednou (SÚ) a sdělovací místností (SM) v jednotlivých žst. se upraví v koordinaci s vlákny vyváděnými z DOK a TOK. V celém úseku se toto propojení sjednotí a upraví tak, aby byla zajištěna jednotnost a soulad s platnou směrnicí a její připravovanou aktualizací. Vyvedení DOK a TOK do stavědlových ústředen bude provedeno oddělenými kabely, z důvodu ukončení DOK a TOK na jiných ODF ve sdělovacích místnostech. Ve stavědlových ústřednách se vývody z DOK a TOK ukončí na novém společném ODF.
Rozsah dodávek a montáží požadovaný v rámci tohoto PS: • kalibrační a tlaková zkouška stávající HDPE v úseku Letohrad – Ústí nad Orlicí včetně vyhotovení protokolu • opravy případných poškození stávající HDPE včetně všech souvisejících prací a zemních prací • vyhotovení zjišťovacího protokolu o skutečném rozsahu provedených oprav stávající HDPE • úprava stávající HDPE v souvislosti se zafukováním DOK a vytvořením rezerv, včetně souvisejícího materiálu (spojky HDPE, průchodky apod.) • optický kabel SM 72vl. – cca 21 km • zafouknutí a montáž optického kabelu, včetně všech souvisejících prací a dodávek (spojky, chráničky, apod.) • kryty na rezervy do vnitřních prostor • zemní kabelové komory pro spojky a rezervy (komory pro spojky musí být ve vodotěsném provedení), včetně označovacích markerů, souvisejících zemních a montážních prací, souvisejících komponentů a geodetického zaměření • vytvoření rezerv na optických kabelech včetně požadovaného příslušenství a montáží • úprava a přemístění stávajícího zařízení ve skříních pro uvolnění místa pro nový ODF144 • ODF144 pro ukončení DOK v žst., modulární, s ochranou proti vniknutí hlodavců, včetně veškerého potřebné výstroje, vybavení, montáží a požadovaných komponentů (konektory, kazety, zaslepovací moduly, pigtaily, apod.) • ukončení nového kabelu DOK na ODF ve sdělovacích místnostech včetně souvisejícího materiálu • vyvedení vyhrazených vláken DOK do stavědlových ústředen • ODF do stavědlových ústředen včetně veškerého potřebné výstroje, vybavení, montáží a požadovaných komponentů, včetně souvisejících úprav ve stavědlových ústřednách • úprava stávajících kabelů DOK na kabely TOK dle platné směrnice a její plánované aktualizace včetně úprav stávajícího vyvedení vláken do stavědlových ústředen a včetně dodávek souvisejícího materiálu • měření na optických vláknech DOK a TOK na třech vlnových délkách ve všech samostatných optických úsecích vláken a vyhotovení měřicího protokolu • zajištění dohledu správce stávajícího upravovaného zařízení • vyhotovení kabelové knihy nového DOK 72 • aktualizace kabelové knihy stávajícího DOK převedeného na TOK • vypracování realizační dokumentace • vypracování dokumentace skutečného provedení
PS 20-14-01 | T.ú. Dolní Lipka - Letohrad - Ústí nad Orlicí, doplnění přenosového zařízení | V rámci tohoto PS se v traťovém úseku Dolní Lipka – Lichkov – Letohrad – Ústí nad Orlicí kapacitně doplní stávající datová síť v úrovni CE routerů L3 a související úrovně L2 a PE routerů MPLS a provedou se úpravy stávajícího zařízení. Provedou se nezbytné úpravy v konfiguraci přenosové sítě a související potřebné zkoušky a revize. Provedou se úpravy části stávajícího zařízení za účelem vytvoření potřebného prostoru pro umístění nového zařízení, ve stávajících skříních se přemístí část stávajícího zařízení, provedou se nezbytné úpravy a doplnění stávajících napájecích systémů a upraví se související zařízení pro správnou funkci doplňovaných systémů. Veškeré nově dodávané zařízení včetně zdrojů bude vybavené systémem pro dálkový dohled a bude do tohoto dálkového dohledu začleněné. Stávající a nově navrhované zapojení přenosové sítě bude provedené tak, jak je popsané v textové části dokumentace a uvedené ve výkresové části na v.č. 0213 a 0214. Veškeré práce na stávajícím zařízení budou prováděny za účasti a vyrozumění správce systému. Veškeré demontované zařízení bude předané správci systému. | V rozsahu TZ, výkresové části dokumentace a technických specifikací stavby
Rozsah dodávek a montáží požadovaný v rámci tohoto PS: • dodávka a montáž - router L3/24p/PoE/4xport SFP (kompatibilní se stávajícím Cisco Catalyst 9300) – cca 1ks • dodávka a montáž - router L3/24p/8xport SFP (kompatibilní se stávajícím Cisco Catalyst 9300) – cca 5ks • doplnění karty pro 10GbE do MPLS Hradec Králové • dodávka a montáž optických SFP modulů do MPLS 10GbE • dodávka a montáž optických SFP modulů do routerů L3 • dodávka a montáž optických SFP modulů do switchů L2 • propojovací metalické a optické patchcordy • zapojení nových propojovacích okruhů IP sítě • zrušení stávajících dále neprovozovaných okruhů • úprava a přemístění stávajícího zařízení ve stávajících skříních v rozsahu stanovaném v technické zprávě dokumentace • přepojení provozu ze stávajících zařízení na nové v rozsahu stanovaném v technické zprávě dokumentace • demontáž stávajícího zařízení v rozsahu stanovaném v technické zprávě dokumentace • doplnění a úprava stávajícího napájení 230V AC, včetně připojení nového zařízení, včetně materiálu • doplnění a úprava stávajícího napájení 48V DC, včetně připojení nového zařízení, včetně materiálu • úprava konfigurace stávající IP přenosové sítě v celém úseku, včetně souvisejících úprav SDH • zajištění dohledu správce stávajícího upravovaného zařízení • vypracování realizační dokumentace • vypracování dokumentace skutečného provedení
PS 40-14-01 | T.ú. Pardubice - Ústí nad Orlicí - Svitavy , doplnění přenosového zařízení | V rámci tohoto PS se v traťovém úseku (Brno) - Svitavy – Česká Třebová – Ústí nad Orlicí – Pardubice doplní nové uzly MPLS a upraví se stávající konfigurace MPLS uzlů tak, aby bylo zajištěno zaokruhování celého úseku s dostatečnou kapacitou včetně předmětné trati směrem na Letohrad. Provedou se nezbytné úpravy v konfiguraci přenosové sítě a související potřebné zkoušky a revize. Provedou se úpravy části stávajícího zařízení za účelem vytvoření potřebného prostoru pro umístění nového zařízení, ve stávajících skříních se přemístí část stávajícího zařízení, provedou se nezbytné úpravy a doplnění stávajících napájecích systémů a upraví se související zařízení pro správnou funkci doplňovaných systémů. Dále se doplní a upraví stávající napájecí systémy. Veškeré nově dodávané zařízení včetně zdrojů bude vybavené systémem pro dálkový dohled a bude do tohoto dálkového dohledu začleněné. Stávající a nově navrhované zapojení přenosové sítě bude provedené tak, jak je popsané v textové části dokumentace a uvedené ve výkresové části na v.č. 0213 a 0214. Veškeré práce na stávajícím zařízení budou prováděny za účasti a vyrozumění správce systému. Veškeré demontované zařízení bude předané správci systému.
Rozsah dodávek a montáží požadovaný v rámci tohoto PS: • dodávka a montáž - PE router MLPS v konfiguraci ASR 903 10GbE, zálohované řízení a napájení – cca 3ks • dodávka a montáž - PE router MLPS v konfiguraci ASR 902 1GbE, zálohované napájení – cca 1ks • dodávka a montáž - router L3/24p/PoE/8xport SFP (kompatibilní se stávajícím Cisco Catalyst 9300) – cca 4ks • dodávka a montáž - router L3/24p/8xport SFP (kompatibilní se stávajícím Cisco Catalyst 9300) – cca 4ks • dodávka a montáž optických SFP modulů do MPLS 10GbE • dodávka a montáž optických SFP modulů do MPLS 1GbE • dodávka a montáž optických SFP modulů do routeru L3 • dodávka a montáž optických SFP modulů do switche L2 • propojovací metalické a optické patchcordy • dodávka a montáž MOK 12 vláken pro vnitřní propojení skříní do 100m, včetně 2xODF a veškerého souvisejícího materiálu a příslušenství pro ukončení MOK na ODF, měření a protokolu o měření • dodávka a montáž 24ks UTP4x2x0,5 pro vnitřní propojení skříní do 100m, včetně 2ks patchpanelů a veškerého souvisejícího materiálu a příslušenství pro ukončení UTP • zapojení nových propojovacích okruhů IP sítě • zrušení stávajících dále neprovozovaných okruhů • úprava a přemístění stávajícího zařízení ve stávajících skříních v rozsahu stanovaném v technické zprávě dokumentace • přepojení provozu ze stávajících zařízení na nové v rozsahu stanovaném v technické zprávě dokumentace • úprava stávajících telefonních okruhů v žst. Svitavy včetně zařízení pro vzdálené účastníky • demontáž ATÚ HICOM a souvisejícího zařízení (rozvod, napájení, kabeláž, atd.) v žst. Svitavy • demontáž stávajících nahrazovaných napájecích zdrojů (usměrňovač, střídač, baterie 48V, kabeláž) • demontáž PCM30U v žst. Ústí nad Orlicí • demontáž ostatního stávajícího zařízení v rozsahu stanovaném v technické zprávě dokumentace • přesměrování ukončení stávajícího MOK v žst. Choceň ze skříně SŽ do skříně ČD-T • dodávka a montáž - nová IP ATÚ do 50Pp v žst. Svitavy – 1ks • dodávka a montáž - IP/FXS brána – cca 2ks • dodávka a montáž – skříň 19/47U/800x800, dveře oceloplechové, perforované ze dvou stran, 4x stoupací kabelový žlab, servisní 8násobný panel 230V, výsuvná - 1ks • dodávka a montáž - zálohovaný zdroj 48V/6kW s distribučním panelem, se záložní baterií záloha, minimálně na 6 hodin, včetně kabeláže – cca 3ks • doplnění a úprava stávajícího napájení 230V AC, včetně připojení nového zařízení, včetně materiálu • doplnění a úprava stávajícího napájení 48V DC, včetně připojení nového zařízení, včetně materiálu • doplnění modulu dálkového dohledu do stávající UPS v žst. Ústí nad Orlicí • úprava konfigurace stávající IP přenosové sítě v celém úseku, včetně souvisejících úprav SDH • zajištění dohledu správce stávajícího upravovaného zařízení • vypracování realizační dokumentace • vypracování dokumentace skutečného provedení
PS 20-14-02 | T.ú. Dolní Lipka - Letohrad - Ústí nad Orlicí, optimalizace sítě GSM-R | V rámci tohoto PS se provedou následující práce a dodávky: • měření pokrytí signálem a jeho kvality v úseku Ústí nad Orlicí – Letohrad – Lichkov – Dolní Lipka • měření pokrytí signálem a jeho kvality v úseku Letohrad – Žamberk • měření pokrytí signálem a jeho kvality v úseku Lichkov – Miedzylesie • vypracování protokolu z jednotlivých měření • optimalizace a korekce výkonů jednotlivých BTS pro zamezení nežádoucích handoverů v úseku Ústí n/O.–Letohrad–Lichkov–D.Lipka • optimalizace anténních systémů na základě výsledku měření v úseku Ústí nad Orlicí – Letohrad – Lichkov – Dolní Lipka • připojení nového RBC bloku na CDP Praha do centrální části sítě GSM-R • provedení souvisejících SW úpravy na centrálních částech sítě GSM-R (Praha a Přerov) • provedení nezbytného upgrade příslušných SW komponentů (Praha a Přerov) • doplnění potřebných licencí a funkcionalit do stávajících zapojovačů na pracovištích dispečerů pro předmětnou trať | V rozsahu TZ a technických specifikací stavby