## ETCS
Popis výkonu a funkce - „ETCS Ústí nad Orlicí - Lichkov"
Položka | Název položky | Rekapitulace dat pro tvorbu nabídkové ceny stavby | Poznámka | Cena za položku
D.1.1 Železniční zabezpečovací zařízení
PS 01-28-01 | ŽST Lichkov, doplnění ETCS | Kompletní dodávka venkovní výstroje balízové skupiny ETCS L2, včetně potřebného pomocného materiálu, upevňovacích komponentů zajišťující mobilní upevnění balízové skupiny, včetně ochranných prvků balízy a jeho dopravu. Zařízení se měří v kompletech. obsahuje všechny náklady na dodávku zařízení, včetně pomocného materiálu a nákladů na jeho dopravu do staveništního skladu. Položka obsahuje i příslušné softwarové vybavení dle polohy balízy. Montáž balízové skupiny ETCS L2 na místo určení, přezkoušení (včetně měření a zapojení po měření). Položka obsahuje všechny náklady na montáž zařízení se všemi pomocnými a doplňujícími pracemi a součástmi, případné použití mechanizmů, včetně dopravy ze skladu k místu montáže, náklady na mzdy. Položka rovněž obsahuje instalaci příslušného softwaru dle polohy balízy a požadované mobilní upevnění balízy včetně ochranných prvků proti jejich poškození. V rámci tohoto PS bude provedena i zaměřením polohy balízové skupiny. Dodávka zařízení a doplnění SW SZZ pro přenos informace o stavu všech kolejových úseků TZZ a pro načtení informací o stavech PZS. Doplnění přenosu informací se měří v kompletech. Položka obsahuje všechny náklady na dodávku zařízení, včetně pomocného materiálu a nákladů na jeho dopravu do staveništního skladu. Položka obsahuje i příslušné softwarové vybavení. Montáž zařízení pro doplnění přenosu informací v SZZ a přezkoušení (včetně měření a zapojení po měření). Položka obsahuje všechny náklady na montáž zařízení se všemi pomocnými a doplňujícími pracemi a součástmi, případné použití mechanizmů, včetně dopravy ze skladu k místu montáže, náklady na mzdy. Položka rovněž obsahuje instalaci příslušného softwaru.. Dodávka neproměnných návěstidel ETCS pro informaci strojvedoucího. Soubor neproměnných návěstidel se mněří v kompletech. Položka obsaghuje všechny náklady na dodávku zařízení , včetně pomocného materiálu a nákladů na jeho dopravu na jeho dopravu do staveništního skladu. Montáž neproměnných návěstidel.ETCS. Položka obsahuje všechny náklady na montáž zařízení se všemi pomocnými a doplňujícími pracemi a součástmi, případné použití mechanizmů, včetně dopravy ze skladu k místu montáže, náklady na mzdy. | V rozsahu TZ a technických specifikací stavby
PS 03-28-01 | ŽST Těchonín, doplnění ETCS | Kompletní dodávka venkovní výstroje balízové skupiny ETCS L2, včetně potřebného pomocného materiálu, upevňovacích komponentů zajišťující mobilní upevnění balízové skupiny, včetně ochranných prvků balízy a jeho dopravu. Zařízení se měří v kompletech. obsahuje všechny náklady na dodávku zařízení, včetně pomocného materiálu a nákladů na jeho dopravu do staveništního skladu. Položka obsahuje i příslušné softwarové vybavení dle polohy balízy. Montáž balízové skupiny ETCS L2 na místo určení, přezkoušení (včetně měření a zapojení po měření). Položka obsahuje všechny náklady na montáž zařízení se všemi pomocnými a doplňujícími pracemi a součástmi, případné použití mechanizmů, včetně dopravy ze skladu k místu montáže, náklady na mzdy. Položka rovněž obsahuje instalaci příslušného softwaru dle polohy balízy a požadované mobilní upevnění balízy včetně ochranných prvků proti jejich poškození. V rámci tohoto PS bude provedena i zaměřením polohy balízové skupiny. Dodávka zařízení a doplnění SW SZZ pro přenos informace o stavu všech kolejových úseků TZZ a pro načtení informací o stavech PZS. Doplnění přenosu informací se měří v kompletech. Položka obsahuje všechny náklady na dodávku zařízení, včetně pomocného materiálu a nákladů na jeho dopravu do staveništního skladu. Položka obsahuje i příslušné softwarové vybavení. Montáž zařízení pro doplnění přenosu informací v SZZ a přezkoušení (včetně měření a zapojení po měření). Položka obsahuje všechny náklady na montáž zařízení se všemi pomocnými a doplňujícími pracemi a součástmi, případné použití mechanizmů, včetně dopravy ze skladu k místu montáže, náklady na mzdy. Položka rovněž obsahuje instalaci příslušného softwaru.. Dodávka neproměnných návěstidel ETCS pro informaci strojvedoucího. Soubor neproměnných návěstidel se mněří v kompletech. Položka obsaghuje všechny náklady na dodávku zařízení , včetně pomocného materiálu a nákladů na jeho dopravu na jeho dopravu do staveništního skladu. Montáž neproměnných návěstidel.ETCS. Položka obsahuje všechny náklady na montáž zařízení se všemi pomocnými a doplňujícími pracemi a součástmi, případné použití mechanizmů, včetně dopravy ze skladu k místu montáže, náklady na mzdy. | V rozsahu TZ a technických specifikací stavby
PS 05-28-01 | ŽST Jablonné nad Orlicí, doplnění ETCS | Kompletní dodávka venkovní výstroje balízové skupiny ETCS L2, včetně potřebného pomocného materiálu, upevňovacích komponentů zajišťující mobilní upevnění balízové skupiny, včetně ochranných prvků balízy a jeho dopravu. Zařízení se měří v kompletech. obsahuje všechny náklady na dodávku zařízení, včetně pomocného materiálu a nákladů na jeho dopravu do staveništního skladu. Položka obsahuje i příslušné softwarové vybavení dle polohy balízy. Montáž balízové skupiny ETCS L2 na místo určení, přezkoušení (včetně měření a zapojení po měření). Položka obsahuje všechny náklady na montáž zařízení se všemi pomocnými a doplňujícími pracemi a součástmi, případné použití mechanizmů, včetně dopravy ze skladu k místu montáže, náklady na mzdy. Položka rovněž obsahuje instalaci příslušného softwaru dle polohy balízy a požadované mobilní upevnění balízy včetně ochranných prvků proti jejich poškození. V rámci tohoto PS bude provedena i zaměřením polohy balízové skupiny. Dodávka zařízení a doplnění SW SZZ pro přenos informace o stavu všech kolejových úseků TZZ a pro načtení informací o stavech PZS. Doplnění přenosu informací se měří v kompletech. Položka obsahuje všechny náklady na dodávku zařízení, včetně pomocného materiálu a nákladů na jeho dopravu do staveništního skladu. Položka obsahuje i příslušné softwarové vybavení. Montáž zařízení pro doplnění přenosu informací v SZZ a přezkoušení (včetně měření a zapojení po měření). Položka obsahuje všechny náklady na montáž zařízení se všemi pomocnými a doplňujícími pracemi a součástmi, případné použití mechanizmů, včetně dopravy ze skladu k místu montáže, náklady na mzdy. Položka rovněž obsahuje instalaci příslušného softwaru.. Dodávka neproměnných návěstidel ETCS pro informaci strojvedoucího. Soubor neproměnných návěstidel se mněří v kompletech. Položka obsaghuje všechny náklady na dodávku zařízení , včetně pomocného materiálu a nákladů na jeho dopravu na jeho dopravu do staveništního skladu. Montáž neproměnných návěstidel.ETCS. Položka obsahuje všechny náklady na montáž zařízení se všemi pomocnými a doplňujícími pracemi a součástmi, případné použití mechanizmů, včetně dopravy ze skladu k místu montáže, náklady na mzdy. Přemístění návěstidel do nové polohy pro ETCS L2. Demontáže betonových základů včetně výkopových prací, demontáže stožárových návěstidel, zasypání jam po základech včetně se všemi doplňujícími a pomocnými pracemi a součástmi a ukolejněním, případně použití mechanismů včetně dopravy z místa demontáže do nové polohy. Výkop jámy pro základ návěstidla v nové poloze, usazení betonového základu, montáž stožárového návěstidla včetně transformátorové skříně na základ, oprava nátěru, zapojení kabelových forem (včetně měření a zapojení po měření), montáž stožárového návěstidla se všemi pomocnými a doplňujícími pracemi a součástmi a ukolejnění, případné použití mechanizmů, včetně dopravy ze skladu k místu montáže. Položení prodlouženého kabelu, naspojkování na původní kabel, měření žil kabelu zatažení do návěstidla a jeho zapojení. Montáž Zařízení se měří v kompletech. Ruční Výkop kabelové rýhy pro uložení kabelu k návěstidlu, manipulace s výkopkem, urovnání dna rýhy, uložení kabelového žlabu, zakrytí žlabu, zásyp kabelové rýhy, urovnání terénu se všemi pomocnými a doplňujícími pracemi, případné použití mechanizmů. Práce se měří v kompletech. | V rozsahu TZ a technických specifikací stavby
PS 07-28-01 | ŽST Letohrad, doplnění ETCS | Kompletní dodávka venkovní výstroje balízové skupiny ETCS L2, včetně potřebného pomocného materiálu, upevňovacích komponentů zajišťující mobilní upevnění balízové skupiny, včetně ochranných prvků balízy a jeho dopravu. Zařízení se měří v kompletech. obsahuje všechny náklady na dodávku zařízení, včetně pomocného materiálu a nákladů na jeho dopravu do staveništního skladu. Položka obsahuje i příslušné softwarové vybavení dle polohy balízy. Montáž balízové skupiny ETCS L2 na místo určení, přezkoušení (včetně měření a zapojení po měření). Položka obsahuje všechny náklady na montáž zařízení se všemi pomocnými a doplňujícími pracemi a součástmi, případné použití mechanizmů, včetně dopravy ze skladu k místu montáže, náklady na mzdy. Položka rovněž obsahuje instalaci příslušného softwaru dle polohy balízy a požadované mobilní upevnění balízy včetně ochranných prvků proti jejich poškození. V rámci tohoto PS bude provedena i zaměřením polohy balízové skupiny. Dodávka zařízení a doplnění SW SZZ pro přenos informace o stavu všech kolejových úseků TZZ a pro načtení informací o stavech PZS. Doplnění přenosu informací se měří v kompletech. Položka obsahuje všechny náklady na dodávku zařízení, včetně pomocného materiálu a nákladů na jeho dopravu do staveništního skladu. Položka obsahuje i příslušné softwarové vybavení. Montáž zařízení pro doplnění přenosu informací v SZZ a přezkoušení (včetně měření a zapojení po měření). Položka obsahuje všechny náklady na montáž zařízení se všemi pomocnými a doplňujícími pracemi a součástmi, případné použití mechanizmů, včetně dopravy ze skladu k místu montáže, náklady na mzdy. Položka rovněž obsahuje instalaci příslušného softwaru.. Dodávka neproměnných návěstidel ETCS pro informaci strojvedoucího. Soubor neproměnných návěstidel se mněří v kompletech. Položka obsaghuje všechny náklady na dodávku zařízení , včetně pomocného materiálu a nákladů na jeho dopravu na jeho dopravu do staveništního skladu. Montáž neproměnných návěstidel.ETCS. Položka obsahuje všechny náklady na montáž zařízení se všemi pomocnými a doplňujícími pracemi a součástmi, případné použití mechanizmů, včetně dopravy ze skladu k místu montáže, náklady na mzdy. | V rozsahu TZ a technických specifikací stavby
PS 09-28-01 | ŽST Lanšperk, doplnění ETCS | Kompletní dodávka venkovní výstroje balízové skupiny ETCS L2, včetně potřebného pomocného materiálu, upevňovacích komponentů zajišťující mobilní upevnění balízové skupiny, včetně ochranných prvků balízy a jeho dopravu. Zařízení se měří v kompletech. obsahuje všechny náklady na dodávku zařízení, včetně pomocného materiálu a nákladů na jeho dopravu do staveništního skladu. Položka obsahuje i příslušné softwarové vybavení dle polohy balízy. Montáž balízové skupiny ETCS L2 na místo určení, přezkoušení (včetně měření a zapojení po měření). Položka obsahuje všechny náklady na montáž zařízení se všemi pomocnými a doplňujícími pracemi a součástmi, případné použití mechanizmů, včetně dopravy ze skladu k místu montáže, náklady na mzdy. Položka rovněž obsahuje instalaci příslušného softwaru dle polohy balízy a požadované mobilní upevnění balízy včetně ochranných prvků proti jejich poškození. V rámci tohoto PS bude provedena i zaměřením polohy balízové skupiny. Dodávka zařízení a doplnění SW SZZ pro přenos informace o stavu všech kolejových úseků TZZ a pro načtení informací o stavech PZS. Doplnění přenosu informací se měří v kompletech. Položka obsahuje všechny náklady na dodávku zařízení, včetně pomocného materiálu a nákladů na jeho dopravu do staveništního skladu. Položka obsahuje i příslušné softwarové vybavení. Montáž zařízení pro doplnění přenosu informací v SZZ a přezkoušení (včetně měření a zapojení po měření). Položka obsahuje všechny náklady na montáž zařízení se všemi pomocnými a doplňujícími pracemi a součástmi, případné použití mechanizmů, včetně dopravy ze skladu k místu montáže, náklady na mzdy. Položka rovněž obsahuje instalaci příslušného softwaru.. Dodávka neproměnných návěstidel ETCS pro informaci strojvedoucího. Soubor neproměnných návěstidel se mněří v kompletech. Položka obsaghuje všechny náklady na dodávku zařízení , včetně pomocného materiálu a nákladů na jeho dopravu na jeho dopravu do staveništního skladu. Montáž neproměnných návěstidel.ETCS. Položka obsahuje všechny náklady na montáž zařízení se všemi pomocnými a doplňujícími pracemi a součástmi, případné použití mechanizmů, včetně dopravy ze skladu k místu montáže, náklady na mzdy. Přemístění stožárového návěstidla do nové polohy pro ETCS L2. Demontáže betonových základů včetně výkopových prací, demontáže stožárových návěstidel, zasypání jam po základech včetně se všemi doplňujícími a pomocnými pracemi a součástmi a ukolejněním, případně použití mechanismů včetně dopravy z místa demontáže do nové polohy. Výkop jámy pro základ návěstidla v nové poloze, usazení betonového základu, montáž stožárového návěstidla včetně transformátorové skříně na základ, oprava nátěru, zapojení kabelových forem (včetně měření a zapojení po měření), montáž stožárového návěstidla se všemi pomocnými a doplňujícími pracemi a součástmi a ukolejnění, případné použití mechanizmů, včetně dopravy ze skladu k místu montáže. Položení prodlouženého kabelu, naspojkování na původní kabel, měření žil kabelu zatažení do návěstidla a jeho zapojení. Montáž Zařízení se měří v kompletech. Ruční Výkop kabelové rýhy pro uložení kabelu k návěstidlu, manipulace s výkopkem, urovnání dna rýhy, uložení kabelového žlabu, zakrytí žlabu, zásyp kabelové rýhy, urovnání terénu se všemi pomocnými a doplňujícími pracemi, případné použití mechanizmů. Práce se měří v kompletech. | V rozsahu TZ a technických specifikací stavby
PS 11-28-01 | ŽST Ústí nad Orlicí, doplnění ETCS | Kompletní dodávka venkovní výstroje balízové skupiny ETCS L2 z odbočné tratě, včetně potřebného pomocného materiálu, upevňovacích komponentů zajišťující mobilní upevnění balízové skupiny, včetně ochranných prvků balízy a jeho dopravu. Zařízení se měří v kompletech. obsahuje všechny náklady na dodávku zařízení, včetně pomocného materiálu a nákladů na jeho dopravu do staveništního skladu. Položka obsahuje i příslušné softwarové vybavení dle polohy balízy. Montáž balízové skupiny ETCS L2 na místo určení, přezkoušení (včetně měření a zapojení po měření). Položka obsahuje všechny náklady na montáž zařízení se všemi pomocnými a doplňujícími pracemi a součástmi, případné použití mechanizmů, včetně dopravy ze skladu k místu montáže, náklady na mzdy. Položka rovněž obsahuje instalaci příslušného softwaru dle polohy balízy a požadované mobilní upevnění balízy včetně ochranných prvků proti jejich poškození. V rámci tohoto PS bude provedena i zaměřením polohy balízové skupiny. Dodávka zařízení a doplnění SW SZZ pro přenos informace o stavu všech kolejových úseků TZZ a pro načtení informací o stavech PZS. Doplnění přenosu informací se měří v kompletech. Položka obsahuje všechny náklady na dodávku zařízení, včetně pomocného materiálu a nákladů na jeho dopravu do staveništního skladu. Položka obsahuje i příslušné softwarové vybavení. Montáž zařízení pro doplnění přenosu informací v SZZ a přezkoušení (včetně měření a zapojení po měření). Položka obsahuje všechny náklady na montáž zařízení se všemi pomocnými a doplňujícími pracemi a součástmi, případné použití mechanizmů, včetně dopravy ze skladu k místu montáže, náklady na mzdy. Položka rovněž obsahuje instalaci příslušného softwaru.. Dodávka neproměnných návěstidel ETCS pro informaci strojvedoucího. Soubor neproměnných návěstidel se mněří v kompletech. Položka obsaghuje všechny náklady na dodávku zařízení , včetně pomocného materiálu a nákladů na jeho dopravu na jeho dopravu do staveništního skladu. Montáž neproměnných návěstidel.ETCS. Položka obsahuje všechny náklady na montáž zařízení se všemi pomocnými a doplňujícími pracemi a součástmi, případné použití mechanizmů, včetně dopravy ze skladu k místu montáže, náklady na mzdy. | V rozsahu TZ a technických specifikací stavby
PS 01-28-02 | T.ú. Miedzylesie (PKP) - Lichkov, doplnění vstupu do oblasti ETCS | Kompletní dodávka venkovní výstroje balízové skupiny ETCS L2, včetně potřebného pomocného materiálu, upevňovacích komponentů zajišťující mobilní upevnění balízové skupiny, včetně ochranných prvků balízy a jeho dopravu. Zařízení se měří v kompletech. obsahuje všechny náklady na dodávku zařízení, včetně pomocného materiálu a nákladů na jeho dopravu do staveništního skladu. Položka obsahuje i příslušné softwarové vybavení dle polohy balízy. Montáž balízové skupiny ETCS L2 na místo určení, přezkoušení (včetně měření a zapojení po měření). Položka obsahuje všechny náklady na montáž zařízení se všemi pomocnými a doplňujícími pracemi a součástmi, případné použití mechanizmů, včetně dopravy ze skladu k místu montáže, náklady na mzdy. Položka rovněž obsahuje instalaci příslušného softwaru dle polohy balízy a požadované mobilní upevnění balízy včetně ochranných prvků proti jejich poškození. V rámci tohoto PS bude provedena i zaměřením polohy balízové skupiny. Dodávka neproměnných návěstidel ETCS pro informaci strojvedoucího. Soubor neproměnných návěstidel se mněří v kompletech. Položka obsaghuje všechny náklady na dodávku zařízení , včetně pomocného materiálu a nákladů na jeho dopravu na jeho dopravu do staveništního skladu. Montáž neproměnných návěstidel.ETCS. Položka obsahuje všechny náklady na montáž zařízení se všemi pomocnými a doplňujícími pracemi a součástmi, případné použití mechanizmů, včetně dopravy ze skladu k místu montáže, náklady na mzdy. | V rozsahu TZ a technických specifikací stavby
PS 01-28-03 | T.ú. Dolní Lipka - Lichkov, doplnění vstupu do oblasti ETCS | Kompletní dodávka venkovní výstroje balízové skupiny ETCS L2, včetně potřebného pomocného materiálu, upevňovacích komponentů zajišťující mobilní upevnění balízové skupiny, včetně ochranných prvků balízy a jeho dopravu. Zařízení se měří v kompletech. obsahuje všechny náklady na dodávku zařízení, včetně pomocného materiálu a nákladů na jeho dopravu do staveništního skladu. Položka obsahuje i příslušné softwarové vybavení dle polohy balízy. Montáž balízové skupiny ETCS L2 na místo určení, přezkoušení (včetně měření a zapojení po měření). Položka obsahuje všechny náklady na montáž zařízení se všemi pomocnými a doplňujícími pracemi a součástmi, případné použití mechanizmů, včetně dopravy ze skladu k místu montáže, náklady na mzdy. Položka rovněž obsahuje instalaci příslušného softwaru dle polohy balízy a požadované mobilní upevnění balízy včetně ochranných prvků proti jejich poškození. V rámci tohoto PS bude provedena i zaměřením polohy balízové skupiny. Dodávka neproměnných návěstidel ETCS pro informaci strojvedoucího. Soubor neproměnných návěstidel se mněří v kompletech. Položka obsaghuje všechny náklady na dodávku zařízení , včetně pomocného materiálu a nákladů na jeho dopravu na jeho dopravu do staveništního skladu. Montáž neproměnných návěstidel.ETCS. Položka obsahuje všechny náklady na montáž zařízení se všemi pomocnými a doplňujícími pracemi a součástmi, případné použití mechanizmů, včetně dopravy ze skladu k místu montáže, náklady na mzdy. | V rozsahu TZ a technických specifikací stavby
PS 02-28-01 | T.ú. Lichkov - Těchonín, doplnění ETCS | Kompletní dodávka venkovní výstroje balízové skupiny ETCS L2, včetně potřebného pomocného materiálu, upevňovacích komponentů zajišťující mobilní upevnění balízové skupiny, včetně ochranných prvků balízy a jeho dopravu. Zařízení se měří v kompletech. obsahuje všechny náklady na dodávku zařízení, včetně pomocného materiálu a nákladů na jeho dopravu do staveništního skladu. Položka obsahuje i příslušné softwarové vybavení dle polohy balízy. Montáž balízové skupiny ETCS L2 na místo určení, přezkoušení (včetně měření a zapojení po měření). Položka obsahuje všechny náklady na montáž zařízení se všemi pomocnými a doplňujícími pracemi a součástmi, případné použití mechanizmů, včetně dopravy ze skladu k místu montáže, náklady na mzdy. Položka rovněž obsahuje instalaci příslušného softwaru dle polohy balízy a požadované mobilní upevnění balízy včetně ochranných prvků proti jejich poškození. V rámci tohoto PS bude provedena i zaměřením polohy balízové skupiny. Dodávka zařízení a doplnění SW TZZ pro přenos informace o stavu všech kolejových úseků TZZ a pro načtení informací o stavech PZS. Doplnění přenosu informací se měří v kompletech. Položka obsahuje všechny náklady na dodávku zařízení, včetně pomocného materiálu a nákladů na jeho dopravu do staveništního skladu. Položka obsahuje i příslušné softwarové vybavení. Montáž zařízení pro doplnění přenosu informací v SZZ a přezkoušení (včetně měření a zapojení po měření). Položka obsahuje všechny náklady na montáž zařízení se všemi pomocnými a doplňujícími pracemi a součástmi, případné použití mechanizmů, včetně dopravy ze skladu k místu montáže, náklady na mzdy. Položka rovněž obsahuje instalaci příslušného softwaru.. Dodávka neproměnných návěstidel ETCS pro informaci strojvedoucího. Soubor neproměnných návěstidel se mněří v kompletech. Položka obsaghuje všechny náklady na dodávku zařízení , včetně pomocného materiálu a nákladů na jeho dopravu na jeho dopravu do staveništního skladu. Montáž neproměnných návěstidel.ETCS. Položka obsahuje všechny náklady na montáž zařízení se všemi pomocnými a doplňujícími pracemi a součástmi, případné použití mechanizmů, včetně dopravy ze skladu k místu montáže, náklady na mzdy. | V rozsahu TZ a technických specifikací stavby
PS 04-28-01 | T.ú. Těchonín - Jablonné nad Orlicí, doplnění ETCS | Kompletní dodávka venkovní výstroje balízové skupiny ETCS L2, včetně potřebného pomocného materiálu, upevňovacích komponentů zajišťující mobilní upevnění balízové skupiny, včetně ochranných prvků balízy a jeho dopravu. Zařízení se měří v kompletech. obsahuje všechny náklady na dodávku zařízení, včetně pomocného materiálu a nákladů na jeho dopravu do staveništního skladu. Položka obsahuje i příslušné softwarové vybavení dle polohy balízy. Montáž balízové skupiny ETCS L2 na místo určení, přezkoušení (včetně měření a zapojení po měření). Položka obsahuje všechny náklady na montáž zařízení se všemi pomocnými a doplňujícími pracemi a součástmi, případné použití mechanizmů, včetně dopravy ze skladu k místu montáže, náklady na mzdy. Položka rovněž obsahuje instalaci příslušného softwaru dle polohy balízy a požadované mobilní upevnění balízy včetně ochranných prvků proti jejich poškození. V rámci tohoto PS bude provedena i zaměřením polohy balízové skupiny. Dodávka zařízení a doplnění SW SZZ pro přenos informace o stavu všech kolejových úseků TZZ a pro načtení informací o stavech PZS. Doplnění přenosu informací se měří v kompletech. Položka obsahuje všechny náklady na dodávku zařízení, včetně pomocného materiálu a nákladů na jeho dopravu do staveništního skladu. Položka obsahuje i příslušné softwarové vybavení. Montáž zařízení pro doplnění přenosu informací v SZZ a přezkoušení (včetně měření a zapojení po měření). Položka obsahuje všechny náklady na montáž zařízení se všemi pomocnými a doplňujícími pracemi a součástmi, případné použití mechanizmů, včetně dopravy ze skladu k místu montáže, náklady na mzdy. Položka rovněž obsahuje instalaci příslušného softwaru.. Dodávka neproměnných návěstidel ETCS pro informaci strojvedoucího. Soubor neproměnných návěstidel se mněří v kompletech. Položka obsaghuje všechny náklady na dodávku zařízení , včetně pomocného materiálu a nákladů na jeho dopravu na jeho dopravu do staveništního skladu. Montáž neproměnných návěstidel.ETCS. Položka obsahuje všechny náklady na montáž zařízení se všemi pomocnými a doplňujícími pracemi a součástmi, případné použití mechanizmů, včetně dopravy ze skladu k místu montáže, náklady na mzdy. | V rozsahu TZ a technických specifikací stavby
PS 06-28-01 | T.ú. Jablonné nad Orlicí - Letohrad, doplnění ETCS | Kompletní dodávka venkovní výstroje balízové skupiny ETCS L2, včetně potřebného pomocného materiálu, upevňovacích komponentů zajišťující mobilní upevnění balízové skupiny, včetně ochranných prvků balízy a jeho dopravu. Zařízení se měří v kompletech. obsahuje všechny náklady na dodávku zařízení, včetně pomocného materiálu a nákladů na jeho dopravu do staveništního skladu. Položka obsahuje i příslušné softwarové vybavení dle polohy balízy. Montáž balízové skupiny ETCS L2 na místo určení, přezkoušení (včetně měření a zapojení po měření). Položka obsahuje všechny náklady na montáž zařízení se všemi pomocnými a doplňujícími pracemi a součástmi, případné použití mechanizmů, včetně dopravy ze skladu k místu montáže, náklady na mzdy. Položka rovněž obsahuje instalaci příslušného softwaru dle polohy balízy a požadované mobilní upevnění balízy včetně ochranných prvků proti jejich poškození. V rámci tohoto PS bude provedena i zaměřením polohy balízové skupiny. Dodávka zařízení a doplnění SW SZZ pro přenos informace o stavu všech kolejových úseků TZZ a pro načtení informací o stavech PZS. Doplnění přenosu informací se měří v kompletech. Položka obsahuje všechny náklady na dodávku zařízení, včetně pomocného materiálu a nákladů na jeho dopravu do staveništního skladu. Položka obsahuje i příslušné softwarové vybavení. Montáž zařízení pro doplnění přenosu informací v SZZ a přezkoušení (včetně měření a zapojení po měření). Položka obsahuje všechny náklady na montáž zařízení se všemi pomocnými a doplňujícími pracemi a součástmi, případné použití mechanizmů, včetně dopravy ze skladu k místu montáže, náklady na mzdy. Položka rovněž obsahuje instalaci příslušného softwaru.. Dodávka neproměnných návěstidel ETCS pro informaci strojvedoucího. Soubor neproměnných návěstidel se mněří v kompletech. Položka obsaghuje všechny náklady na dodávku zařízení , včetně pomocného materiálu a nákladů na jeho dopravu na jeho dopravu do staveništního skladu. Montáž neproměnných návěstidel.ETCS. Položka obsahuje všechny náklady na montáž zařízení se všemi pomocnými a doplňujícími pracemi a součástmi, případné použití mechanizmů, včetně dopravy ze skladu k místu montáže, náklady na mzdy. | V rozsahu TZ a technických specifikací stavby
PS 07-28-02 | T.ú. Letohrad - Žamberk, doplnění vstupu do oblasti ETCS | Kompletní dodávka venkovní výstroje balízové skupiny ETCS L2, včetně potřebného pomocného materiálu, upevňovacích komponentů zajišťující mobilní upevnění balízové skupiny, včetně ochranných prvků balízy a jeho dopravu. Zařízení se měří v kompletech. obsahuje všechny náklady na dodávku zařízení, včetně pomocného materiálu a nákladů na jeho dopravu do staveništního skladu. Položka obsahuje i příslušné softwarové vybavení dle polohy balízy. Montáž balízové skupiny ETCS L2 na místo určení, přezkoušení (včetně měření a zapojení po měření). Položka obsahuje všechny náklady na montáž zařízení se všemi pomocnými a doplňujícími pracemi a součástmi, případné použití mechanizmů, včetně dopravy ze skladu k místu montáže, náklady na mzdy. Položka rovněž obsahuje instalaci příslušného softwaru dle polohy balízy a požadované mobilní upevnění balízy včetně ochranných prvků proti jejich poškození. V rámci tohoto PS bude provedena i zaměřením polohy balízové skupiny. Dodávka neproměnných návěstidel ETCS pro informaci strojvedoucího. Soubor neproměnných návěstidel se mněří v kompletech. Položka obsaghuje všechny náklady na dodávku zařízení , včetně pomocného materiálu a nákladů na jeho dopravu na jeho dopravu do staveništního skladu. Montáž neproměnných návěstidel.ETCS. Položka obsahuje všechny náklady na montáž zařízení se všemi pomocnými a doplňujícími pracemi a součástmi, případné použití mechanizmů, včetně dopravy ze skladu k místu montáže, náklady na mzdy. | V rozsahu TZ a technických specifikací stavby
PS 08-28-01 | T.ú. Letohrad - Lanšperk, doplnění ETCS | Kompletní dodávka venkovní výstroje balízové skupiny ETCS L2, včetně potřebného pomocného materiálu, upevňovacích komponentů zajišťující mobilní upevnění balízové skupiny, včetně ochranných prvků balízy a jeho dopravu. Zařízení se měří v kompletech. obsahuje všechny náklady na dodávku zařízení, včetně pomocného materiálu a nákladů na jeho dopravu do staveništního skladu. Položka obsahuje i příslušné softwarové vybavení dle polohy balízy. Montáž balízové skupiny ETCS L2 na místo určení, přezkoušení (včetně měření a zapojení po měření). Položka obsahuje všechny náklady na montáž zařízení se všemi pomocnými a doplňujícími pracemi a součástmi, případné použití mechanizmů, včetně dopravy ze skladu k místu montáže, náklady na mzdy. Položka rovněž obsahuje instalaci příslušného softwaru dle polohy balízy a požadované mobilní upevnění balízy včetně ochranných prvků proti jejich poškození. V rámci tohoto PS bude provedena i zaměřením polohy balízové skupiny. Dodávka zařízení a doplnění SW SZZ pro přenos informace o stavu všech kolejových úseků TZZ a pro načtení informací o stavech PZS. Doplnění přenosu informací se měří v kompletech. Položka obsahuje všechny náklady na dodávku zařízení, včetně pomocného materiálu a nákladů na jeho dopravu do staveništního skladu. Položka obsahuje i příslušné softwarové vybavení. Montáž zařízení pro doplnění přenosu informací v SZZ a přezkoušení (včetně měření a zapojení po měření). Položka obsahuje všechny náklady na montáž zařízení se všemi pomocnými a doplňujícími pracemi a součástmi, případné použití mechanizmů, včetně dopravy ze skladu k místu montáže, náklady na mzdy. Položka rovněž obsahuje instalaci příslušného softwaru.. Dodávka neproměnných návěstidel ETCS pro informaci strojvedoucího. Soubor neproměnných návěstidel se mněří v kompletech. Položka obsaghuje všechny náklady na dodávku zařízení , včetně pomocného materiálu a nákladů na jeho dopravu na jeho dopravu do staveništního skladu. Montáž neproměnných návěstidel.ETCS. Položka obsahuje všechny náklady na montáž zařízení se všemi pomocnými a doplňujícími pracemi a součástmi, případné použití mechanizmů, včetně dopravy ze skladu k místu montáže, náklady na mzdy. | V rozsahu TZ a technických specifikací stavby
PS 10-28-01 | T.ú. Lanšperk - Ústí nad Orlicí, doplnění ETCS | Kompletní dodávka venkovní výstroje balízové skupiny ETCS L2, včetně potřebného pomocného materiálu, upevňovacích komponentů zajišťující mobilní upevnění balízové skupiny, včetně ochranných prvků balízy a jeho dopravu. Zařízení se měří v kompletech. obsahuje všechny náklady na dodávku zařízení, včetně pomocného materiálu a nákladů na jeho dopravu do staveništního skladu. Položka obsahuje i příslušné softwarové vybavení dle polohy balízy. Montáž balízové skupiny ETCS L2 na místo určení, přezkoušení (včetně měření a zapojení po měření). Položka obsahuje všechny náklady na montáž zařízení se všemi pomocnými a doplňujícími pracemi a součástmi, případné použití mechanizmů, včetně dopravy ze skladu k místu montáže, náklady na mzdy. Položka rovněž obsahuje instalaci příslušného softwaru dle polohy balízy a požadované mobilní upevnění balízy včetně ochranných prvků proti jejich poškození. V rámci tohoto PS bude provedena i zaměřením polohy balízové skupiny. Dodávka zařízení a doplnění SW SZZ pro přenos informace o stavu všech kolejových úseků TZZ a pro načtení informací o stavech PZS. Doplnění přenosu informací se měří v kompletech. Položka obsahuje všechny náklady na dodávku zařízení, včetně pomocného materiálu a nákladů na jeho dopravu do staveništního skladu. Položka obsahuje i příslušné softwarové vybavení. Montáž zařízení pro doplnění přenosu informací v SZZ a přezkoušení (včetně měření a zapojení po měření). Položka obsahuje všechny náklady na montáž zařízení se všemi pomocnými a doplňujícími pracemi a součástmi, případné použití mechanizmů, včetně dopravy ze skladu k místu montáže, náklady na mzdy. Položka rovněž obsahuje instalaci příslušného softwaru.. Dodávka neproměnných návěstidel ETCS pro informaci strojvedoucího. Soubor neproměnných návěstidel se mněří v kompletech. Položka obsaghuje všechny náklady na dodávku zařízení , včetně pomocného materiálu a nákladů na jeho dopravu na jeho dopravu do staveništního skladu. Montáž neproměnných návěstidel.ETCS. Položka obsahuje všechny náklady na montáž zařízení se všemi pomocnými a doplňujícími pracemi a součástmi, případné použití mechanizmů, včetně dopravy ze skladu k místu montáže, náklady na mzdy. | V rozsahu TZ a technických specifikací stavby
PS 50-28-01 | CDP Praha, doplnění RBC ETCS | Kompletní dodávka veškerého technologického zařízení dispečerského pracoviště CDP v budově CDP Praha pro úsek tratě Lichkov - Ústí nad Orlicí, dodávka technologie JOP na připravené stoly JOP. Doplnění CDP Praha se měří v kompletech. Položka obsahuje všechny náklady na dodávku zařízení, včetně pomocného materiálu a nákladů na jeho dopravu do staveništního skladu. Položka obsahuje i příslušné softwarové vybavení dispečerského pracoviště a cvičného sálu. Kompletní montáž veškerého technologického zařízení dispečerského pracoviště CDP v budově CDP Praha pro úsek tratě Lichkov - Ústí nad Orlicí,montáž technologie JOP na připravené stoly JOP, zřízení RBC pro uvedenou trať. Doplnění CDP Praha se měří v kompletech. Položka obsahuje všechny náklady na montáž, včetně dopravy ze staveništního skladu na místo určení. Položka obsahuje i příslušné softwarové vybavení.. Kompletní dodávka technologického zařízením RBC včetně všech pomocných skříní, včetně skříní napájení, doplnění vnitřních kabelových rozvodů, doplnění servisního a diagnostického pracoviště. Doplnění RBC na CDP Praha se měří v kompletech. Položka obsahuje všechny náklady na dodávku zařízení, včetně pomocného materiálu a nákladů na jeho dopravu do staveništního skladu. Položka obsahuje i příslušné softwarové vybavení servisního a diagnostického pracoviště. Kompletnímontáž technologického zařízením RBC včetně všech pomocných skříní, včetně skříní napájení, doplnění vnitřních kabelových rozvodů, montáž doplnění servisního a diagnostického pracoviště. Montáž RBC na CDP Praha se měří v kompletech. Položka obsahuje všechny náklady na montáž zařízení se všemi pomocnými a doplňujícími pracemi a součástmi, případné použití mechanizmů, včetně dopravy ze skladu k místu montáže, náklady na mzdy. Položka rovněž obsahuje instalaci příslušného softwaru. | V rozsahu TZ a technických specifikací stavby