## formulář 5 -pol.rozp
FORMULÁŘ 5 | [6 empty] | majitel HIM: | OSTATNÍ |  | 0 |  |  | 2070 | 0
|  | SOUPIS PRACÍ | [7 empty] | Cena za objekt [Kč] |  | mj dle JKSO | počet mj | objektový ukazatel
Název stavby: |  | Uzel Plzeň, 3. stavba – přesmyk domažlické trati | [5 empty] | Číslo stavby: | 3501-III
Název PS/SO: |  | Oplocení, Domažlická, Škoda | Zatřídění dle JKSO, JKPOV: | 824 31 |  |  |  | Číslo PS/SO: | SO 298-34-70
Datum zpracování: |  | 2016-01-28 | [5 empty] | Datum aktualizace: |  | 2017-07-18
poř. číslo pol. | kód položky | název položky | měrná jednotka | množství | jednotková hmotnost | celková hmostnost | CENA |  |  |  | typ řádku | kód datové základny | technická specifikace | výkaz výměr
[7 empty] | dodávky |  | montáže
[7 empty] | jednotková | celkem | jednotková | celkem
| 1 | 2 | 3 | 4 | 5 | 6 | 7 | 8 | 9 | 10 | 12 | 13 | 14 | 15
Díl: | 1 | ZEMNÍ PRÁCE | [8 empty] | SD
1 | 133201101 | Hloubení šachet v hornině tř. 3 objemu do 100 m3 | m3 | 81 | 0 | 0 |  | 0 |  | 0 | P | URS |  | =200*0,9*0,9*0,5
2 | 162701105 | Vodorovné přemístění do 10000 m výkopku/sypaniny z horniny tř. 1 až 4 | m3 | 257.625 | 0 | 0 |  | 0 |  | 0 | P | URS |  | =(E12+E19)
3 | 162701109 | Příplatek k vodorovnému přemístění výkopku/sypaniny z horniny tř. 1 až 4 zkd 1000 m přes 10000 m | m3 | 1030.5 | 0 | 0 |  | 0 |  | 0 | P | URS |  | =E13*4
[6 empty] | 0 |  | 0 |  | 0
S | Celkem za 1 | ZEMNÍ PRÁCE |  |  |  | 0 |  | 0 |  | 0
Díl: | 2 | ZÁKLADY A ZVLÁŠTNÍ ZAKLÁDÁNÍ | [8 empty] | SD
4 | R264241 | Vrty pro piloty do 1000 mmm | m | 400 | 1.98 | 514.8 |  | 0 |  | 0 | P | R | položka zahrnuje: - zřízení vrtu, svislou a vodorovnou dopravu zeminy bez uložení na skládku, vrtací práce zapaž. i nepaž. vrtu - čerpání vody z vrtu, vyčištění vrtu - zabezpečení vrtacích prací - dopravu, nájem, provoz a přemístění, montáž a demontáž vrtacích zařízení a dalších mechanismů - lešení a podpěrné konstrukce pro práci a manipulaci s vrtacím zařízení a dalších mechanismů - vrtací plošiny vč. zemních prací, zpevnění, odvodnění a pod. - v případě zapažení dočasnými pažnicemi jejich opotřebení - v případě zapažení suspenzí veškeré hospodaření s ní - nezahrnuje zapažení trvalými pažnicemi - nezahrnuje uložení zeminy na skládku a poplatek za skládku nevykazuje se hluché vrtání | =200*2
5 | R22432 | Piloty délky 2 a 2,5 m B25/30, zhlaví 30/37 | m3 | 176.625 |  | 0 |  | 0 |  | 0 | P | R | položka zahrnuje: - dodání čerstvého betonu (betonové směsi) požadované kvality, jeho uložení do požadovaného tvaru při jakékoliv hustotě výztuže, konzistenci čerstvého betonu a způsobu hutnění, ošetření a ochranu betonu - zhotovení nepropustného, mrazuvzdorného betonu a betonu požadované trvanlivosti a vlastností - užití potřebných přísad a technologií výroby betonu - zřízení pracovních a dilatačních spar, včetně potřebných úprav, výplně, vložek, opracování, očištění a ošetření - bednění požadovaných konstr. (i ztracené) s úpravou dle požadované kvality povrchu betonu, včetně odbedňovacích a odskružovacích prostředků - podpěrné konstr. (skruže) a lešení všech druhů pro bednění, uložení čerstvého betonu, výztuže a doplňkových konstr., vč. požadovaných otvorů, ochranných a bezpečnostních opatření a základů těchto konstrukcí a lešení - vytvoření kotevních čel, kapes, nálitků, a sedel - zřízení všech požadovaných otvorů, kapes, výklenků, prostupů, dutin, drážek a pod., vč. ztížení práce a úprav kolem nich - úpravy pro osazení výztuže, doplňkových konstrukcí a vybavení - úpravy povrchu pro položení požadované izolace, povlaků a nátěrů, případně vyspravení - upevnění kotevních prvků a doplňkových konstrukcí - nátěry zabraňující soudržnost betonu a bednění - výplň, těsnění a tmelení spar a spojů - opatření povrchů betonu izolací proti zemní vlhkosti v částech, kde přijdou do styku se zeminou nebo kamenivem - případné zřízení spojovací vrstvy u základů - úpravy pro osazení zařízení ochrany konstrukce proti vlivu bludných proudů - objem betonu pro přebetonování a nadbetonování, který se nepřičítá ke stanovenému objemu výplně piloty - ukončení piloty pod ústím vrtu a vyplnění zbývající části sypaninou nebo kamenivem - odbourání a odstranění znehodnocené části výplně a úprava hlavy piloty před výstavbou další konstrukční části - zřízení výplně piloty pod hladinou vody - veškerý materiál, výrobky a polotovary, včetně mimostaveništní a vnitrostaveništní dopravy - nezahrnuje dodání a osazení výztuže, nezahrnuje vrty | =3,14*0,375*0,375*200*2
6 | R22436 | Výztuž pilot | t | 9.98 | 0.0049792 | 0.0322 |  | 0 |  | 0 | P | R | položka zahrnuje: - veškerý materiál, výrobky a polotovary, včetně mimostaveništní a vnitrostaveništní dopravy - dodání betonářské výztuže v požadované kvalitě, stříhání, řezání, ohýbání a spojování do všech požadovaných tvarů (vč. armakošů) a uložení s požadovaným zajištěním polohy a krytí výztuže betonem - veškeré svary nebo jiné spoje výztuže - pomocné konstrukce a práce pro osazení a upevnění výztuže - zednické výpomoci pro montáž betonářské výztuže - úpravy výztuže pro osazení doplňkových konstrukcí - ochranu výztuže do doby jejího zabetonování - úpravy výztuže pro zřízení kotevních prvků, závěsných ok a doplňkových konstrukcí - veškerá opatření pro zajištění soudržnosti výztuže a betonu - vodivé propojení výztuže, které je součástí ochrany konstrukce proti vlivům bludných proudů, vyvedení do měřících skříní nebo míst pro měření bludných proudů (vlastní měřící skříně se uvádějí položkami SD 74) - povrchovou antikorozní úpravu výztuže - separaci výztuže - osazení měřících zařízení a úpravy pro ně - osazení měřících skříní nebo míst pro měření bludných proudů | =0,0499*200
7 | 271572211 | Podsyp pod základové konstrukce se zhutněním z netříděného štěrkopísku | m3 | 69 | 1.98 | 127.116 |  | 0 |  | 0 | P | URS |  | =690*0,5*0,2 - drenáž
[6 empty] | 0 |  | 0 |  | 0
S | Celkem za 2 | ZÁKLADY A ZVLÁŠTNÍ ZAKLÁDÁNÍ |  |  |  | 641.9482 |  | 0 |  | 0
Díl: | 9 | OSTATNÍ KONSTRUKCE A PRÁCE | [8 empty] | SD
8 | R30029834711 | Oplocení dle stávajícího - betonové desky do betonových a ocelových sloupků vč. kotvení | m2 | 2070 | 0.0018818 | 1.9928 |  | 0 |  | 0 | P | R | – dodání dílce požadovaného tvaru a vlastností, jeho skladování, doprava a osazení do definitivní polohy, včetně komplexní technologie výroby a montáže (osazení a kotvení) dílců, ošetření a ochrana dílců, - u dílců železobetonových a předpjatých veškerá výztuž, případně i tuhé kovové prvky a závěsná oka, - úpravy a zařízení pro uložení a transport dílce, - veškeré požadované úpravy dílců, včetně doplňkových konstrukcí a vybavení, - sestavení dílce na stavbě včetně montážních zařízení,plošin a prahů a pod., - výplň, těsnění a tmelení spár a spojů, - očištění a ošetření úložných ploch, - zednické výpomoce pro montáž dílců, - označení dílce výrobním štítkem nebo jiným způsobem, - úpravy dílce pro dodržení požadované přesnosti jeho osazení, včetně případných měření, - veškerá zařízení pro zajištění stability v každém okamžiku, - další práce dané případně specifikací k příslušnému prefabrik. dílci (úprava pohledových ploch, příp. rubových ploch, osazení měřících zařízení, zkoušení a měření dílců a pod.). | =690 x 3,0 m výšky
[6 empty] | 0 |  | 0 |  | 0
S | Celkem za 9 | OSTATNÍ KONSTRUKCE A PRÁCE |  |  |  | 2.5818 |  | 0 |  | 0
Díl: | 12 | Demolice č. 361 – Objekt u váhy | [8 empty] | SD
278 | 98135346001R | Odpojení objektů od inženýrských sítí | kpl | 1 |  | 0 |  | 0 |  | 0 | P | R | Popisy prací zahrnují veškerý materiál, výrobky, polotovary, včetně mimostaveništní a vnitrostaveništní dopravy (rovněž přesuny), naložení a složení, případně s uložením a přemístěním v rámci objektu. Položka zahrnuje poplatky za ekologickou likvidaci. Položka zahrnuje provedení a odstranění ochranné konstrukce vč. její údržby a čištění, zvýšený náklad s ohledem na provádění prací v obydlených prostorách. | 1
279 | 981011315 | Demolice budov zděných na mvc podíl konstrukcí do 30 % postupným rozebíráním | m3op | 44.2 | 0.55 | 24.31 |  | 0 |  | 0 | P | URS |  | viz tech. list
280 | 981513114 | Demolice konstrukcí objektů z betonu železového těžkou mechanizací | m3 | 1.5 | 2.41 | 3.615 |  | 0 |  | 0 | P | URS |  | 1.5
281 | 997006512 | Vodorovné doprava suti s naložením a složením na skládku do 1 km | t | 27.925 |  | 0 |  | 0 |  | 0 | P | URS |  | viz položky
282 | 997006519 | Příplatek k vodorvnému přemístění suti na skládku zkd 1 km přes 1 km | t | 184.305 |  | 0 |  | 0 |  | 0 | P | URS |  | =E376*6+E377*12+E378*6+E379*12+E380*12+E381*12
283 | 98135346091R | Skládkovné - demoliční suť | t | 18.151 |  | 0 |  | 0 |  | 0 | P | R | Zahrnuje náklady na ekologiskou likvidace vč. uložení na skládku a hrubé urovnání. | =E374*0,65
284 | 98135346092R | Skládkovné - dřevo po stavebním použití | t | 0.559 |  | 0 |  | 0 |  | 0 | P | R | Zahrnuje náklady na ekologiskou likvidace vč. uložení na skládku a hrubé urovnání. | =E374*0,02
285 | 98135346094R | Skládkovné - železobeton | t | 6.981 |  | 0 |  | 0 |  | 0 | P | R | Zahrnuje náklady na ekologiskou likvidace vč. uložení na skládku a hrubé urovnání. | =E374*0,25
286 | 98135346095R | Skládkovné - komunální a směsný odpad | t | 2.234 |  | 0 |  | 0 |  | 0 | P | R | Zahrnuje náklady na ekologiskou likvidace vč. uložení na skládku a hrubé urovnání. | =E374*0,08
[6 empty] | 0 |  | 0 |  | 0
S | Celkem za 012 | Demolice č. 361 – Objekt u váhy |  |  |  | 27.925 |  | 0 |  | 0
Díl: | 13 | Demolice č. 362 – Objekt bývalých váh | [8 empty] | SD
287 | 981513114 | Demolice konstrukcí objektů z betonu železového těžkou mechanizací | m3 | 10.5 | 2.41 | 25.305 |  | 0 |  | 0 | P | URS |  | =42*0,25
288 | 997006512 | Vodorovné doprava suti s naložením a složením na skládku do 1 km | t | 25.305 |  | 0 |  | 0 |  | 0 | P | URS |  | viz položky
289 | 997006519 | Příplatek k vodorvnému přemístění suti na skládku zkd 1 km přes 1 km | t | 151.83 |  | 0 |  | 0 |  | 0 | P | URS |  | =E384*6
290 | 98135346094R | Skládkovné - železobeton | t | 25.305 |  | 0 |  | 0 |  | 0 | P | R | Zahrnuje náklady na ekologiskou likvidace vč. uložení na skládku a hrubé urovnání. | =E384
[6 empty] | 0 |  | 0 |  | 0
S | Celkem za 013 | Demolice č. 362 – Objekt bývalých váh |  |  |  | 25.305 |  | 0 |  | 0
Díl: | 14 | Demolice č. 363 – Základ bilboardu + oplocení | [8 empty] | SD
291 | 981513114 | Demolice konstrukcí objektů z betonu železového těžkou mechanizací | m3 | 159.5 | 2.41 | 384.395 |  | 0 |  | 0 | P | URS |  | =základ bilbordu42*0,25+oplocení596*2,5*0,1
292 | 997006512 | Vodorovné doprava suti s naložením a složením na skládku do 1 km | t | 384.395 |  | 0 |  | 0 |  | 0 | P | URS |  | viz položky
293 | 997006519 | Příplatek k vodorvnému přemístění suti na skládku zkd 1 km přes 1 km | t | 2690.765 |  | 0 |  | 0 |  | 0 | P | URS |  | =E391*7
294 | 98135346094R | Skládkovné - železobeton | t | 384.395 |  | 0 |  | 0 |  | 0 | P | R | Zahrnuje náklady na ekologiskou likvidace vč. uložení na skládku a hrubé urovnání. | =E391
S | Celkem za 014 | Demolice č. 363 – Základ bilboardu |  |  |  | 384.395 |  | 0 |  | 0
Díl: | 995 | Odpady | [8 empty] | SD
9 | 171201211 | Poplatek za uložení odpadu ze sypaniny na skládce (skládkovné) | t | 465.786 | 0 | 0 |  | 0 |  | 0 | P | URS |  | =E13*1,808
[6 empty] | 0 |  | 0 |  | 0
S | Celkem za 995 | Odpady |  |  |  | 0 |  | 0 |  | 0