## Rekapitulace
Rekapitulace ceny
19-041.250 | Modernizace trati Hradec Králové - Pardubice - Chrudim, 3. stavba, zdvoukolejnění Pardubice-Rosice n |  |  |  | Aspe
ZŘ_zm06
Celková cena bez DPH:
Celková cena s DPH:
Objekt | Popis | Cena bez DPH | DPH | Cena s DPH | Počet neoceněných položek
D.1 | Železniční zabezpečovací zařízení
PS 30-21-01 | Pardubice hl. n. - Pardubice-Rosice nad Labem, traťové zabezpečovací zařízení (TZZ)
PS 31-21-01 | ŽST Pardubice-Rosice nad Labem, staniční zabezpečovací zařízení (SZZ)
PS 32-21-01 | Pardubice-Rosice nad Labem - Stéblová, traťové zabezpečovací zařízení (TZZ)
PS 33-21-01 | ŽST Stéblová, úprava staničního zabezpečovacího zařízení (SZZ)
PS 34-21-01 | Medlešice - Pardubice-Rosice nad Labem, traťové zabezpečovací zařízení (TZZ)
PS 99-21-01 | CDP Praha, dálkové ovládání zabezpečovacího zařízení
PS 99-21-02 | Pardubice – Hradec Králové, pracoviště pohotovostního výpravčího (PPV)
D.2 | Železniční sdělovací zařízení
PS 31-22-01 | ŽST Pardubice-Rosice n. L., místní kabelizace
PS 31-22-02 | ŽST Pardubice-Rosice nad Labem, rozhlasové zařízení
PS 31-22-03 | ŽST Pardubice-Rosice nad Labem, telefonní zapojovač
PS 31-22-04 | ŽST Pardubice - Rosice nad Labem, kamerový systém
PS 31-22-05 | ŽST Pardubice-Rosice nad Labem, EZS
PS 31-22-06 | ŽST Pardubice-Rosice nad Labem, informační systém pro cestující
PS 31-22-07 | ŽST Pardubice-Rosice nad Labem, TRS, MRS
PS 31-22-08 | ŽST Pardubice - Rosice nad Labem, sdělovací zařízení
PS 32-22-01 | Pardubice-Rosice nad Labem – Stéblová, DOK a TK
PS 32-22-02 | Pardubice-Rosice nad Labem - Stéblová, zastávka Pardubice-Semtín, rozhlasové zařízení
PS 32-22-03 | Pardubice-Rosice nad Labem - Stéblová, zastávka Pardubice-Semtín, informační systém pro cestující
PS 32-22-04 | Pardubice-Rosice nad Labem - Stéblová, zastávka Stéblová obec, rozhlasové zařízení
PS 32-22-05 | Pardubice-Rosice nad Labem - Stéblová, zastávka Stéblová obec, informační systém pro cestující
PS 32-22-06 | Pardubice-Rosice nad Labem - Stéblová, kamerový systém na železničních přejezdech
PS 33-22-01 | ŽST Stéblová, místní kabelizace
PS 33-22-02 | ŽST Stéblová, doplnění telefonního zapojovače
PS 34-22-01 | Medlešice - Pardubice-Rosice n. L., trubky HDPE a TK
PS 99-22-01 | Pardubice-Rosice nad Labem – Stéblová, přenosový systém a TDS
PS 99-22-02 | Pardubice-Rosice nad Labem – Stéblová, DDTS ŽDC
PS 99-22-03 | CDP Praha, úprava a doplnění dispečerského sálu
PS 99-22-04 | Pardubice - Hradec Králové, pracoviště pohotovostního výpravčího
PS 99-22-05 | Pardubice-Rosice nad Labem - Stéblová, GSM-R
D.3 | Silnoproudá technologie včetně DŘT
PS 30-23-01 | Pardubice hl. n. - Pardubice-Rosice nad Labem, ED Pardubice, doplnění DŘT
PS 31-23-01 | ŽST Pardubice-Rosice nad Labem, DŘT
PS 31-23-03 | ŽST Pardubice-Rosice nad Labem, STS 22kV, technologie
PS 32-23-01 | Pardubice-Rosice nad Labem - Stéblová, TM Stéblová, doplnění DŘT
PS 32-23-02 | Pardubice-Rosice nad Labem - Stéblová, zastávka Pardubice-Semtín, TTS 22kV, technologie
PS 32-23-03 | Pardubice-Rosice nad Labem - Stéblová, zastávka Stéblová Obec, TTS 22kV, technologie
PS 33-23-01 | ŽST Stéblová, doplnění DŘT
E.1.1.1 | Železniční svršek
SO 30-31-01 | Pardubice hl. n. - Pardubice-Rosice nad Labem, železniční svršek
SO 30-31-01.01 | Pardubice hl. n. - Pardubice-Rosice nad Labem, železniční svršek, následná úprava GPK
SO 31-31-01 | ŽST Pardubice-Rosice nad Labem, železniční svršek
SO 31-31-01.01 | ŽST Pardubice-Rosice nad Labem, železniční svršek, následná úprava GPK
SO 31-31-02 | ŽST Pardubice-Rosice nad Labem, vlečka č. 4436 Synthesia, železniční svršek
SO 31-31-03 | ŽST Pardubice-Rosice nad Labem, vlečka č. 4439 Prefa Pardubice, železniční svršek
SO 32-31-01 | Pardubice-Rosice nad Labem - Stéblová, železniční svršek
SO 32-31-01.01 | Pardubice-Rosice nad Labem - Stéblová, železniční svršek, následná úprava GPK
SO 33-31-01 | ŽST Stéblová, železniční svršek
SO 33-31-01.01 | ŽST Stéblová, železniční svršek, následná úprava GPK
SO 34-31-01 | Medlešice - Pardubice-Rosice nad Labem, železniční svršek
SO 34-31-01.01 | Medlešice - Pardubice-Rosice nad Labem, železniční svršek, následná úprava GPK
SO 99-31-01 | Pardubice hl. n. - Stéblová, výstroj a značení trati
E.1.1.2 | Železniční spodek
SO 30-31-11 | Pardubice hl.n. - Pardubice Rosice n.L., železniční spodek
SO 31-31-11 | ŽST Pardubice-Rosice nad Labem, železniční spodek
SO 31-31-12 | ŽST Pardubice-Rosice nad Labem, vlečka č. 4436 Synthesia, železniční spodek
SO 31-31-13 | ŽST Pardubice-Rosice nad Labem, vlečka č. 4439 Prefa Pardubice, železniční spodek
SO 32-31-11 | Pardubice-Rosice nad Labem - Stéblová, železniční spodek
SO 33-31-11 | ŽST Stéblová, železniční spodek
SO 34-31-11 | Medlešice - Pardubice-Rosice nad Labem, železniční spodek
E.1.10 | Protihlukové objekty
SO 32-40-01 | Pardubice-Rosice nad Labem - Stéblová, PHS v km 4,811 - 5,258 vlevo
SO 32-40-02 | Pardubice-Rosice nad Labem - Stéblová, PHS v km 5,845 - 5,885 vlevo
SO 32-40-03 | Pardubice-Rosice nad Labem - Stéblová, PHS v km 7,042 - 7,082 vlevo
E.1.2 | Nástupiště
SO 31-32-02 | ŽST Pardubice - Rosice nad Labem, nástupiště č.1
SO 31-32-02.01 | ŽST Pardubice - Rosice nad Labem, nástupiště č.1, demolice nástupišť
SO 31-32-03 | ŽST Pardubice - Rosice nad Labem, nástupiště č.2
SO 32-32-01 | Pardubice-Rosice nad Labem, zastávka Pardubice - Semtín, vnější nástupiště
SO 32-32-02 | Pardubice-Rosice nad Labem - Stéblová, zastávka Stéblová obec, nová vnější nástupiště
E.1.3 | Železniční přejezdy
SO 31-33-01 | ŽST Pardubice-Rosice nad Labem, žel. přejezd ev. km 3,301, místní komunikace, část Správa železnic
SO 31-33-02 | ŽST Pardubice-Rosice nad L., žel. přejezd ev. km 3,301, místní kom., část Transform a.s. Lázně Bohda
SO 31-33-03 | ŽST Pardubice-Rosice nad Labem, žel. přejezd ev. km 3,301, místní komunikace, část JHV - Engineering
SO 31-33-04 | ŽST Pardubice-Rosice nad Labem, žel. přejezd ev. km 3,301, místní komunikace, část Synthesia a.s.
SO 31-33-05 | ŽST Pardubice-Rosice nad L., žel. přejezd ev. km 4,232, účelová komunikace, část Správa železnic
SO 31-33-06 | ŽST Pardubice-Rosice nad Labem, žel. přejezd ev. km 4,232, účelová kom., část Statutár. m. Pardubice
SO 32-33-04 | Pardubice-Rosice nad L. - Stéblová, žel. přejezd ev. km 8,295, silnice III/0376, část Správa železn
SO 32-33-05 | Pardubice-Rosice nad L. - Stéblová, žel. přejezd ev. km 8,295, silnice III/0376, část Pardubic. kraj
E.1.4 | Mosty, propustky, zdi
SO 30-34-72 | Pardubice hl. n. Pardubice-Rosice nad Labem,opěrná zeď v km 2,051-2,106 vlevo
SO 31-34-01 | ŽST Pardubice-Rosice nad Labem, železniční most ev. km 2,184 přes řeku Labe
SO 31-34-02 | ŽST Pardubice - Rosice nad Labem, železniční most v km 2,769 - podchod pro cestující
SO 31-34-03 | ŽST. Pardubice - Rosice nad Labem, železniční most ev. km 3,677 přes Brozanský potok
SO 31-34-21 | ŽST Pardubice-Rosice nad Labem, železniční propustek ev. km 1,960 přes vodoteč
SO 31-34-31 | ŽST Pardubice-Rosice nad Labem, silniční most přes trať v žkm 2,494 na ulici Generála svobody , zábr
SO 32-34-02 | Pardubice-Rosice nad Labem - Stéblová, železniční most v km 4,800 - podchod pro cestující a pěší
SO 32-34-03 | Pardubice-Rosice nad Labem - Stéblová, železniční most ev. km 6,215 přes vodoteč
SO 32-34-04 | Pardubice-Rosice nad Labem - Stéblová, železniční most ev. km 8,176 přes Velkou strouhu
SO 32-34-21 | Pardubice-Rosice nad Labem-Stéblová, železniční propustek ev. km 4,578 přes občasnou vodoteč
SO 32-34-22 | Pardubice-Rosice nad Labem-Stéblová, železniční propustek ev. km 5,375 přes vodoteč
SO 32-34-23 | Pardubice-Rosice nad Labem-Stéblová, železniční propustek ev. km 7,254 přes vodoteč
SO 32-34-24 | Pardubice-Rosice nad Labem-Stéblová, železniční propustek ev. km 7,857 přes vodoteč
SO 32-34-25 | Pardubice-Rosice nad Labem-Stéblová, železniční propustek ev. km 8,505 přes vodoteč
SO 32-34-31 | Pardubice-Rosice nad Labem - Stéblová, silniční most přes trať v žkm 4,608 na silnici I/36, zábrany
SO 32-34-32 | Pardubice-Rosice nad Labem - Stéblová, silniční most přes trať v žkm 7,005 na silnici III/0375, zábr
SO 32-34-41 | Pardubice-Rosice nad Labem-Stéblová, silniční propustek přes přítok Hledíkovského potoka
E.1.5 | Ostatní inženýrské objekty
SO 31-35-03 | ŽST Pardubice-Rosice nad Labem, úprava sdělovacího vedení T-Mobile km 2,410
SO 31-35-60 | ŽST PARDUBICE-ROSICE NAD LABEM, ÚPRAVA VO MĚSTO PARDUBICE
SO 99-35-02 | Pardubice-Rosice nad Labem – Stéblová, úprava DK Správa železnic
SO 99-80-01 | Odstranění lesní zeleně primární
SO 99-80-03 | Odstranění mimolesní zeleně primární
SO 99-80-03.01 | Ekologická opatření - tůně
SO 99-83-01 | Náhradní výsadby
SO 99-83-01.01 | Odstranění lesní zeleně sekundární
SO 99-83-01.02 | Odstranění mimolesní zeleně sekundární
E.1.6 | Potrubní vedení
SO 31-36-01 | ŽST Pardubice-Rosice nad Labem, ochrana jednotné kanalizace DN 1400 VaK Pardubice v žkm 2,517
SO 31-36-02 | ŽST Pardubice-Rosice nad Labem, odvodnění podchodu v km 2,769
SO 31-36-03 | ŽST Pardubice-Rosice nad Labem, dešťová kanalizace pro nový provozní objekt Správy železnic v žkm 3,
SO 31-36-04 | ŽST Pardubice-Rosice nad Labem, odvodnění zastřešení nástupišť
SO 31-36-11 | ŽST Pardubice-Rosice nad Labem, přeložka vodovodu LT DN 200 VaK Pardubice v žkm 2,508
SO 31-36-21 | ŽST Pardubice-Rosice nad Labem, přeložka STL plynovodu OC DN 200 RWE v žkm 2,396
SO 32-36-01 | Pardubice-Rosice nad Labem - Stéblová, přeložka jednotné kanalizace 2 x DN 600 VaK Pardubice v žkm 4
SO 32-36-02 | Pardubice-Rosice nad Labem - Stéblová, odvodnění podchodu v km 4,800
SO 32-36-03 | Pardubice-Rosice nad Labem - Stéblová, ochrana kanalizačního výtlaku PE d.110 VaK Pardubice v žkm 6,
SO 32-36-04 | Pardubice-Rosice nad Labem - Stéblová, přeložka kanalizačního výtlaku VaK Pardubice v žkm 8,314
SO 32-36-11 | Pardubice-Rosice nad Labem - Stéblová, přeložka vodovodu LT DN 400 VaK Pardubice v žkm 4,530
SO 32-36-12 | Pardubice-Rosice nad Labem - Stéblová, přeložka vodovodu PE d.315 VaK Pardubice v žkm 5,295
SO 32-36-13 | Pardubice-Rosice nad Labem - Stéblová, přeložka vodovodu OC DN 500 VaK Pardubice v žkm 5,458
SO 32-36-14 | Pardubice-Rosice nad Labem - Stéblová, přeložka vodovodu PE d.90 VaK Pardubice v žkm 8,308
SO 32-36-21 | Pardubice-Rosice nad Labem - Stéblová, přeložka VTL plynovodu OC DN 200 RWE v žkm 3,971
SO 32-36-22 | Pardubice-Rosice nad Labem - Stéblová, ochrana VTL plynovodu OC DN 200 RWE v žkm 5,485
SO 32-36-23 | Pardubice-Rosice nad Labem - Stéblová, přeložka STL plynovodu PE d.63 RWE v žkm 8,315
SO 32-36-31 | Pardubice-Rosice nad Labem - Stéblová, přeložka horkovodu 2 x DN 350 EOP v žkm 4,555
E.1.8 | Pozemní komunikace
SO 31-38-03 | ŽST Par.-Rosice n. L., příst. kom. od Př.ev. km 3,301 ,část St.m. Pardubice
SO 31-38-04 | ŽST Pardubice-Rosice nad Labem, přístupová komunikace k novému technologickému objektu
SO 31-38-06 | ŽST Par.-Rosice n. L., příst. kom. od Př.ev. km 3,301 ,část soukr. vlastník
SO 32-38-01 | Pard.-Rosice n.L.- Stéblová, zastávka Pard.-Semtín, přístupové kom. na nást., část Správa železnic
SO 32-38-02 | Pard.-Rosice n. L. - Stéblová, zast. Par.-Semtín, přístupové kom. na nást.,část St. m. Pardubice
SO 32-38-05 | Pardubice-Rosice n. L. - Stéblová, příst.kom. za rušený přejezd ev. km 5,953, část Správa železnic
SO 32-38-06 | Pardubice-Rosice n.L. - Stéblová, příst. kom. za rušený přejezd ev. km 5,953, část obec Srch
SO 34-38-01 | Medlešice - Pardubice-Rosice n. L., zastávka Staré Jesenčany, úprava příst. kom. na nást.
E.1.9 | Kabelovody, kolektory
SO 31-39-01 | ŽST Pardubice-Rosice nad Labem, kabelovod
E.2 | Pozemní stavební objekty
SO 31-51-01 | ŽST Pardubice-Rosice nad Labem, stavební úpravy výpravní budovy
SO 31-51-02 | ŽST Pardubice-Rosice nad Labem, nový technologický objekt
SO 31-51-03 | ŽST Pardubice-Rosice nad Labem, úpravy oplocení
SO 31-51-04 | ŽST Pardubice-Rosice nad Labem, základy RD u přejezdu v km 4,232
SO 31-52-01 | ŽST Pardubice-Rosice nad Labem, zastřešení nástupiště č. 1
SO 31-52-02 | ŽST Pardubice-Rosice nad Labem, zastřešení nástupiště č. 2
SO 31-54-01 | ŽST Pardubice-Rosice nad Labem, orientační systém
SO 31-55-01 | ŽST Pardubice-Rosice nad Labem, demolice stavědla č. 1
SO 31-55-02 | ŽST Pardubice-Rosice nad Labem, demolice trafostanice
SO 31-55-03 | ŽST Pardubice-Rosice nad Labem, demolice stavědla č. 2
SO 32-51-01 | Pardubice-Rosice nad Labem, úpravy oplocení
SO 32-51-02 | Pardubice-Rosice nad Labem, základy RD u přejezdu v km 8,295
SO 32-51-03 | Pardubice-Rosice nad Labem - Stéblová, zastávka Stéblová obec, základy TTS
SO 32-51-04 | Pardubice-Rosice nad Labem - Stéblová, zastávka Pardubice-Semtín, základy TTS
SO 32-52-01 | Pardubice-Rosice nad Labem - Stéblová, zastávka Pardubice-Semtín, přístřešky na nástupištích
SO 32-52-02 | Pardubice-Rosice nad Labem - Stéblová, zastávka Pardubice-Semtín, zastřešení výstupů z podchodu
SO 32-52-03 | Pardubice-Rosice nad Labem - Stéblová, zastávka Stéblová obec, přístřešky na nástupištích
SO 32-54-01 | Pardubice-Rosice nad Labem - Stéblová, zastávka Pardubice-Semtín, orientační systém
SO 32-54-02 | Pardubice-Rosice nad Labem - Stéblová, zastávka Stéblová obec, orientační systém
SO 32-55-01 | Pardubice-Rosice nad Labem - Stéblová, zastávka Pardubice-Semtín, demolice technologického domku
SO 34-51-01 | Medlešice - Pardubice-Rosice nad Labem, základy RD u přejezdu v km 85,419
SO 34-51-02 | Medlešice-Pardubice-Rosice nad Labem,základy RD u přejezdu v km 86,744
SO 34-51-03 | Medlešice - Pardubice-Rosice nad Labem, základy RD u přejezdu v km 87,253
SO 99-60-01 | Pardubice-Rosice nad Labem – Stéblová, drobná architektura na nástupištích
E.3.1 | Trakční vedení
SO 31-61-01 | ŽST Pardubice-Rosice nad Labem, trakční vedení
SO 32-61-01 | Pardubice-Rosice nad Labem - Stéblová, trakční vedení
SO 32-61-02 | Pardubice-Rosice nad Labem - Stéblová, TM Stéblová, úprava připojení napájecího vedení
SO 32-61-03 | Pardubice-Rosice nad Labem - Stéblová, TM Stéblová, úprava připojení zpětného vedení
SO 33-61-01 | ŽST Stéblová, úprava trakčního vedení
E.3.4 | Ohřev výměn (elektrický - EOV, plynový - POV)
SO 31-64-01 | ŽST Pardubice-Rosice nad Labem, elektrický ohřev výhybek
SO 33-64-01 | ŽST Stéblová, elektrický ohřev výhybek
E.3.6 | Rozvodny vn, nn, osvětlení a dálkové ovládání odpojovačů
SO 31-66-01 | ŽST Pardubice-Rosice nad Labem, venkovní rozvody nn a osvětlení
SO 31-66-02 | ŽST Pardubice-Rosice nad Labem, DOÚO
SO 31-66-03 | ŽST Pardubice-Rosice nad Labem, podchod pro cestující, elektroinstalace
SO 31-66-04 | ŽST Pardubice-Rosice nad Labem, železniční most ev. Km 2,184 přes řeku Labe, osvětlení konstrukce
SO 32-66-01 | Pardubice-Rosice nad Labem-Stéblová, úprava přípojky nn pro RD v km 4,232
SO 32-66-02 | ŽST Pardubice-Rosice nad Labem-Stéblová, zastávka Pardubice-Semtín, venkovní osvětlení a rozvody nn
SO 32-66-03 | Pardubice-Rosice nad Labem - Stéblová, železniční most v km 4,800 - podchod pro pěší - elektroinstal
SO 32-66-05 | ŽST Pardubice-Rosice nad Labem-Stéblová, zastávka Stéblová obec, venkovní osvětlení a rozvody nn
SO 32-66-06 | Pardubice-Rosice nad Labem-Stéblová, úprava přípojky nn pro RD v km 8,302
SO 32-66-07 | Pardubice-Rosice nad Labem - Stéblová, TM Stéblová, úprava dálkového ovládání úsekových odpojovačů
SO 32-66-08 | Pardubice-Rosice nad Labem - Stéblová, TM Stéblová, úprava návěsti pro elektrický provoz
SO 32-66-09 | Pardubice-Rosice nad Labem-Stéblová, magistrální rozvod 22kV Správe železnic
SO 33-66-01 | ŽST Stéblová, úprava dálkového ovládání úsekových odpojovačů - Pardubické zhlaví
SO 33-66-02 | ŽST Stéblová, úprava osvětlení - Pardubické zhlaví
SO 34-66-01 | Medlešice - Pardubice-Rosice nad Labem, úprava přípojky nn pro RD v km 85,415
SO 34-66-02 | Medlešice - Pardubice-Rosice nad Labem, úprava přípojky nn pro RD v km 86,745
SO 34-66-03 | Medlešice - Pardubice-Rosice nad Labem, přípojka nn pro RD v km 87,247
E.3.7 | Ukolejnění kovových konstrukcí
SO 31-67-01 | ŽST Pardubice-Rosice nad Labem, ukolejnění vodivých konstrukcí
SO 32-67-01 | Pardubice-Rosice nad Labem - Stéblová, ukolejnění vodivých konstrukcí
SO 33-67-01 | ŽST Stéblová, úprava ukolejnění vodivých konstrukcí
SO98-98 | Všeobecný objekt
SO 98-98 | Všeobecný objekt

## PS 30-21-01
SŽDC05 |  |  |  | Soupis prací objektu | [10 empty] | 3
3
S | Stavba: | 19-041.250 |  | Modernizace trati Hradec Králové - Pardubice - Chrudim, 3. stavba, zdvoukolejnění Pardubice-Rosice n | [6 empty] | D.1 |  | Aspe | 0,00 | 2
O | Objekt: | D.1 |  | Železniční zabezpečovací zařízení | [9 empty] | 15,00 | 2
Typ | Poř. číslo | Kód položky | Varianta | Název položky | MJ | Množství | Jednotková hmotnost | Celková hmotnost |  |  | Jednotková cena |  | Cenové soustavy | 21,00 | 2
Dodávka
[9 empty] | Jednotková | Celkem | Jednotková | Celkem |  |  |  | Počet položek s nulovou cenou
O1 |  | PS 30-21-01 |  | Pardubice hl. n. - Pardubice-Rosice nad Labem, traťové zabezpečovací zařízení (TZZ)
SD |  | 1 |  | Definitivní TZZ
P | 1 | R302101a |  | Zemní práce a uložení kabelizace | KOMPLET | 1 | 0 |  |  |  | 0 |  | R-položka |  | 2
PP
VV |  |  |  | viz textová a výkresová část dokumentace (příloha 0001, 0101, 0110, 0201, 0801 - 0804), dokumentace části C.3, dokumentace části E.3.2.3, dokumentace části E.5.10.1
TS |  |  |  | položka obsahuje veškeré náklady na pořízení a provedení pracích daných názvem položky se všemi pomocnými a doplňujícími pracemi a součástmi, případné použití mechanizmů, včetně dopravy ze skladu k místu montáže
P | 2 | R302101b |  | Kabelizace a uzemnění, vč. demontáží stávajícího stavu | KOMPLET | 1 | 0 |  |  |  | 0 |  | R-položka |  | 2
PP
VV |  |  |  | viz textová a výkresová část dokumentace (příloha 0001, 0101, 0110, 0201, 0801 - 0804)
TS |  |  |  | položka obsahuje veškeré náklady na pořízení a provedení pracích daných názvem položky se všemi pomocnými a doplňujícími pracemi a součástmi, případné použití mechanizmů, včetně dopravy ze skladu k místu montáže
P | 3 | R302101c |  | Venkovní prky, vč. demontáží stávajícího stavu | KOMPLET | 1 | 0 |  |  |  | 0 |  | R-položka |  | 2
PP
VV |  |  |  | viz textová a výkresová část dokumentace (příloha 0001, 0101, 0110, 0201, 0801 - 0804)
TS |  |  |  | položka obsahuje veškeré náklady na pořízení a provedení pracích daných názvem položky se všemi pomocnými a doplňujícími pracemi a součástmi, případné použití mechanizmů, včetně dopravy ze skladu k místu montáže
P | 4 | R302101d |  | Vnitřní zařízení, vč. demontáží stávajícího stavu | KOMPLET | 1 | 0 |  |  |  | 0 |  | R-položka |  | 2
PP
VV |  |  |  | viz textová a výkresová část dokumentace (příloha 0001, 0101, 0110, 0201, 0801 - 0804)
TS |  |  |  | položka obsahuje veškeré náklady na pořízení a provedení pracích daných názvem položky se všemi pomocnými a doplňujícími pracemi a součástmi, případné použití mechanizmů, včetně dopravy ze skladu k místu montáže
P | 5 | R302101e |  | Přezkoušení, revize a dozory | KOMPLET | 1 | 0 |  |  |  | 0 |  | R-položka |  | 2
PP
VV |  |  |  | viz textová a výkresová část dokumentace (příloha 0001, 0101, 0110, 0201, 0801 - 0804)
TS |  |  |  | položka obsahuje veškeré náklady na pořízení a provedení pracích daných názvem položky se všemi pomocnými a doplňujícími pracemi a součástmi, případné použití mechanizmů, včetně dopravy ze skladu k místu montáže
P | 6 | R302101f |  | Odpady | KOMPLET | 1 | 0 |  |  |  | 0 |  | R-položka |  | 2
PP
VV |  |  |  | viz textová a výkresová část dokumentace (příloha 0001, 0101, 0110, 0201, 0801 - 0804), dokumentace části E.5.10.1
TS |  |  |  | položka obsahuje veškeré poplatky provozovateli skládky, recyklační linky nebo jiného zařízení na zpracování nebo likvidaci odpadů související s převzetím, uložením, zpracováním nebo likvidací odpadu vč. nákladů spojených s dopravou odpadu z místa stavby na místo převzetí provozovatelem skládky, recyklační linky nebo jiného zařízení na zpracování nebo likvidaci odpadů
P | 7 | R302101g |  | Pyrotechnický průzkum a dozor při provádění zemních prací | KOMPLET | 1 | 0 |  |  |  | 0 |  | R-položka |  | 2
PP
VV |  |  |  | viz textová a výkresová část dokumentace (příloha 0001, 0101, 0110, 0201, 0801 - 0804), dokumentace části E.5.10.1
TS |  |  |  | položka obsahuje veškeré náklady na pořízení a provedení pracích daných názvem položky se všemi pomocnými a doplňujícími pracemi a součástmi, případné použití mechanizmů, včetně dopravy ze skladu k místu montáže

## PS 31-21-01
SŽDC05 |  |  |  | Soupis prací objektu | [10 empty] | 3
3
S | Stavba: | 19-041.250 |  | Modernizace trati Hradec Králové - Pardubice - Chrudim, 3. stavba, zdvoukolejnění Pardubice-Rosice n | [6 empty] | D.1 |  | Aspe | 0,00 | 2
O | Objekt: | D.1 |  | Železniční zabezpečovací zařízení | [9 empty] | 15,00 | 2
Typ | Poř. číslo | Kód položky | Varianta | Název položky | MJ | Množství | Jednotková hmotnost | Celková hmotnost |  |  | Jednotková cena |  | Cenové soustavy | 21,00 | 2
Dodávka
[9 empty] | Jednotková | Celkem | Jednotková | Celkem |  |  |  | Počet položek s nulovou cenou
O1 |  | PS 31-21-01 |  | ŽST Pardubice-Rosice nad Labem, staniční zabezpečovací zařízení (SZZ)
SD |  | 1 |  | Definitivní SZZ
P | 1 | R312101Aa |  | Zemní práce a uložení kabelizace | KOMPLET | 1 | 0 |  |  |  | 0 |  | R-položka |  | 2
PP
VV |  |  |  | viz textová a výkresová část dokumentace (příloha A0001, A0101 - A0104, A0110, A0201, A0202, A0211, A0801 - A0805), dokumentace části C.3, dokumentace části E.3.2.3, dokumentace části E.5.10.1
TS |  |  |  | položka obsahuje veškeré náklady na pořízení a provedení pracích daných názvem položky se všemi pomocnými a doplňujícími pracemi a součástmi, případné použití mechanizmů, včetně dopravy ze skladu k místu montáže
P | 2 | R312101Ab |  | Kabelizace a uzemnění | KOMPLET | 1 | 0 |  |  |  | 0 |  | R-položka |  | 2
PP
VV |  |  |  | viz textová a výkresová část dokumentace (příloha A0001, A0101 - A0104, A0110, A0201, A0202, A0211, A0801 - A0805)
TS |  |  |  | položka obsahuje veškeré náklady na pořízení a provedení pracích daných názvem položky se všemi pomocnými a doplňujícími pracemi a součástmi, případné použití mechanizmů, včetně dopravy ze skladu k místu montáže
P | 3 | R312101Ac |  | Venkovní prky | KOMPLET | 1 | 0 |  |  |  | 0 |  | R-položka |  | 2
PP
VV |  |  |  | viz textová a výkresová část dokumentace (příloha A0001, A0101 - A0104, A0201, A0202, A0203, A0211, A0602, A0603, A0801 - A0805)
TS |  |  |  | položka obsahuje veškeré náklady na pořízení a provedení pracích daných názvem položky se všemi pomocnými a doplňujícími pracemi a součástmi, případné použití mechanizmů, včetně dopravy ze skladu k místu montáže
P | 4 | R312101Ad |  | Vnitřní zařízení | KOMPLET | 1 | 0 |  |  |  | 0 |  | R-položka |  | 2
PP
VV |  |  |  | viz textová a výkresová část dokumentace (příloha A0001, A0101 - A0104, A0201, A0202, A0211, A0501, A0601, A0602, A0603, A0701, A0801 - A0805)
TS |  |  |  | položka obsahuje veškeré náklady na pořízení a provedení pracích daných názvem položky se všemi pomocnými a doplňujícími pracemi a součástmi, případné použití mechanizmů, včetně dopravy ze skladu k místu montáže
P | 5 | R312101Ae |  | ETCS | KOMPLET | 1 | 0 |  |  |  | 0 |  | R-položka |  | 2
PP
VV |  |  |  | viz textová a výkresová část dokumentace (příloha A0001, A0201, A0202)
TS |  |  |  | položka obsahuje veškeré náklady na pořízení a provedení pracích daných názvem položky se všemi pomocnými a doplňujícími pracemi a součástmi, případné použití mechanizmů, včetně dopravy ze skladu k místu montáže
P | 6 | R312101Af |  | Přezkoušení, revize a dozory | KOMPLET | 1 | 0 |  |  |  | 0 |  | R-položka |  | 2
PP
VV |  |  |  | viz textová a výkresová část dokumentace (příloha A0001, A0101 - A0104, A0201, A0202, A0211, A0301, A0501, A0601, A0602, A0603, A0701, A0801 - A0805)
TS |  |  |  | položka obsahuje veškeré náklady na pořízení a provedení pracích daných názvem položky se všemi pomocnými a doplňujícími pracemi a součástmi, případné použití mechanizmů, včetně dopravy ze skladu k místu montáže
P | 7 | R312101Ag |  | Odpady | KOMPLET | 1 | 0 |  |  |  | 0 |  | R-položka |  | 2
PP
VV |  |  |  | viz textová a výkresová část dokumentace (příloha A0001, A0101 - A0104, A0201, A0202, A0211, A0801 - A0805), dokumentace části E.5.10.1
TS |  |  |  | položka obsahuje veškeré poplatky provozovateli skládky, recyklační linky nebo jiného zařízení na zpracování nebo likvidaci odpadů související s převzetím, uložením, zpracováním nebo likvidací odpadu vč. nákladů spojených s dopravou odpadu z místa stavby na místo převzetí provozovatelem skládky, recyklační linky nebo jiného zařízení na zpracování nebo likvidaci odpadů
P | 8 | R312101Ah |  | Pyrotechnický průzkum a dozor při provádění zemních prací | KOMPLET | 1 | 0 |  |  |  | 0 |  | R-položka |  | 2
PP
VV |  |  |  | viz textová a výkresová část dokumentace (příloha A0001, A0101 - A0104, A0110, A0201, A0202, A0211, A0801 - A0805), dokumentace části E.5.10.1.8
TS |  |  |  | položka obsahuje veškeré náklady na pořízení a provedení pracích daných názvem položky se všemi pomocnými a doplňujícími pracemi a součástmi, případné použití mechanizmů, včetně dopravy ze skladu k místu montáže
SD |  | 2 |  | Provizorní SZZ
P | 9 | R312101Ba |  | Zemní práce, uložení a ochrana kabelizace | KOMPLET | 1 | 0 |  |  |  | 0 |  | R-položka |  | 2
PP
VV |  |  |  | viz textová a výkresová část dokumentace (příloha B0001, B0211 - B0261, B0804 - B0861), dokumentace části E.3.2.3, dokumentace části E.5.10.1
TS |  |  |  | položka obsahuje veškeré náklady na pořízení a provedení pracích daných názvem položky se všemi pomocnými a doplňujícími pracemi a součástmi, případné použití mechanizmů, včetně dopravy ze skladu k místu montáže
P | 10 | R312101Bb |  | Kabelizace a uzemnění, vč. demontáží stávajícího stavu | KOMPLET | 1 | 0 |  |  |  | 0 |  | R-položka |  | 2
PP
VV |  |  |  | viz textová a výkresová část dokumentace (příloha B0001, B0211 - B0261, B0804 - B0861), dokumentace části E.3.2.3
TS |  |  |  | položka obsahuje veškeré náklady na pořízení a provedení pracích daných názvem položky se všemi pomocnými a doplňujícími pracemi a součástmi, případné použití mechanizmů, včetně dopravy ze skladu k místu montáže
P | 11 | R312101Bc |  | Venkovní prky, vč. demontáží stávajícího stavu | KOMPLET | 1 | 0 |  |  |  | 0 |  | R-položka |  | 2
PP
VV |  |  |  | viz textová a výkresová část dokumentace (příloha B0001, B0211 - B0261, B0804 - B0861)
TS |  |  |  | položka obsahuje veškeré náklady na pořízení a provedení pracích daných názvem položky se všemi pomocnými a doplňujícími pracemi a součástmi, případné použití mechanizmů, včetně dopravy ze skladu k místu montáže
P | 12 | R312101Bd |  | Vnitřní zařízení, vč. demontáží stávajícího stavu | KOMPLET | 1 | 0 |  |  |  | 0 |  | R-položka |  | 2
PP
VV |  |  |  | viz textová a výkresová část dokumentace (příloha B0001, B0211 - B0261, B0501, B0601, B0602, B0804 - B0861)
TS |  |  |  | položka obsahuje veškeré náklady na pořízení a provedení pracích daných názvem položky se všemi pomocnými a doplňujícími pracemi a součástmi, případné použití mechanizmů, včetně dopravy ze skladu k místu montáže
P | 13 | R312101Be |  | Přezkoušení, revize a dozory | KOMPLET | 1 | 0 |  |  |  | 0 |  | R-položka |  | 2
PP
VV |  |  |  | viz textová a výkresová část dokumentace (příloha B0001, B0211 - B0261, B0300, B0501, B0601, B0602, B0804 - B0861)
TS |  |  |  | položka obsahuje veškeré náklady na pořízení a provedení pracích daných názvem položky se všemi pomocnými a doplňujícími pracemi a součástmi, případné použití mechanizmů, včetně dopravy ze skladu k místu montáže
P | 14 | R312101Bf |  | Odpady | KOMPLET | 1 | 0 |  |  |  | 0 |  | R-položka |  | 2
PP
VV |  |  |  | viz textová a výkresová část dokumentace (příloha B0001, B0211 - B0261, B0804 - B0861), dokumentace části E.5.10.1
TS |  |  |  | položka obsahuje veškeré poplatky provozovateli skládky, recyklační linky nebo jiného zařízení na zpracování nebo likvidaci odpadů související s převzetím, uložením, zpracováním nebo likvidací odpadu vč. nákladů spojených s dopravou odpadu z místa stavby na místo převzetí provozovatelem skládky, recyklační linky nebo jiného zařízení na zpracování nebo likvidaci odpadů
P | 15 | R312101Bg |  | Pyrotechnický průzkum a dozor při provádění zemních prací | KOMPLET | 1 | 0 |  |  |  | 0 |  | R-položka |  | 2
PP
VV |  |  |  | viz textová a výkresová část dokumentace (příloha B0001, B0211 - B0261, B0804 - B0861), dokumentace části E.5.10.1.8
TS |  |  |  | položka obsahuje veškeré náklady na pořízení a provedení pracích daných názvem položky se všemi pomocnými a doplňujícími pracemi a součástmi, případné použití mechanizmů, včetně dopravy ze skladu k místu montáže
SD |  | 3 |  | Klimatizace pro zabezpečovací zařízení
P | 16 | R312101Ca |  | Klimatizace místností zabezpečovcího zařízení v technologickém objektu | KOMPLET | 1 | 0 |  |  |  | 0 |  | R-položka |  | 2
PP
VV |  |  |  | viz textová a výkresová část dokumentace (příloha C001, C002)
TS |  |  |  | položka obsahuje veškeré náklady na pořízení a provedení pracích daných názvem položky se všemi pomocnými a doplňujícími pracemi a součástmi, případné použití mechanizmů, včetně dopravy ze skladu k místu montáže
SD |  | 4 |  | Zabezpečení přejezdu P5352
P | 17 | R312101.1a |  | Zemní práce a uložení kabelizace | KOMPLET | 1 | 0 |  |  |  | 0 |  | R-položka |  | 2
PP
VV |  |  |  | viz textová a výkresová část dokumentace (příloha 01.0001, A0104, A0110, A0202, 01.0212, A0801 - A0805, 01.0802), dokumentace části C.3, dokumentace části E.3.2.3, dokumentace části E.5.10.1
TS |  |  |  | položka obsahuje veškeré náklady na pořízení a provedení pracích daných názvem položky se všemi pomocnými a doplňujícími pracemi a součástmi, případné použití mechanizmů, včetně dopravy ze skladu k místu montáže
P | 18 | R312101.1b |  | Kabelizace a uzemnění | KOMPLET | 1 | 0 |  |  |  | 0 |  | R-položka |  | 2
PP
VV |  |  |  | viz textová a výkresová část dokumentace (příloha 01.0001, A0104, A0110, A0202, 01.0212, A0801 - A0805, 01.0802)
TS |  |  |  | položka obsahuje veškeré náklady na pořízení a provedení pracích daných názvem položky se všemi pomocnými a doplňujícími pracemi a součástmi, případné použití mechanizmů, včetně dopravy ze skladu k místu montáže
P | 19 | R312101.1c |  | Venkovní prky | KOMPLET | 1 | 0 |  |  |  | 0 |  | R-položka |  | 2
PP
VV |  |  |  | viz textová a výkresová část dokumentace (příloha 01.0001, A0104, A0202, 01.0212, A0801 - A0805, 01.0802)
TS |  |  |  | položka obsahuje veškeré náklady na pořízení a provedení pracích daných názvem položky se všemi pomocnými a doplňujícími pracemi a součástmi, případné použití mechanizmů, včetně dopravy ze skladu k místu montáže
P | 20 | R312101.1d |  | Vnitřní zařízení | KOMPLET | 1 | 0 |  |  |  | 0 |  | R-položka |  | 2
PP
VV |  |  |  | viz textová a výkresová část dokumentace (příloha 01.0001, A0104, A0202, 01.0212, A0501, 01.0502, A0601, 01.0702, A0801 - A0805, 01.0802)
TS |  |  |  | položka obsahuje veškeré náklady na pořízení a provedení pracích daných názvem položky se všemi pomocnými a doplňujícími pracemi a součástmi, případné použití mechanizmů, včetně dopravy ze skladu k místu montáže
P | 21 | R312101.1e |  | Přezkoušení, revize a dozory | KOMPLET | 1 | 0 |  |  |  | 0 |  | R-položka |  | 2
PP
VV |  |  |  | viz textová a výkresová část dokumentace (příloha 01.0001, A0104, A0202, 01.0212, A0301, A0501, 01.0502, A0601, 01.0702, A0801 - A0805, 01.0802)
TS |  |  |  | položka obsahuje veškeré náklady na pořízení a provedení pracích daných názvem položky se všemi pomocnými a doplňujícími pracemi a součástmi, případné použití mechanizmů, včetně dopravy ze skladu k místu montáže
P | 22 | R312101.1f |  | Odpady | KOMPLET | 1 | 0 |  |  |  | 0 |  | R-položka |  | 2
PP
VV |  |  |  | viz textová a výkresová část dokumentace (příloha 01.0001, A0104, A0202, 01.0212, A0801 - A0805, 01.0802), dokumentace části E.5.10.1
TS |  |  |  | položka obsahuje veškeré poplatky provozovateli skládky, recyklační linky nebo jiného zařízení na zpracování nebo likvidaci odpadů související s převzetím, uložením, zpracováním nebo likvidací odpadu vč. nákladů spojených s dopravou odpadu z místa stavby na místo převzetí provozovatelem skládky, recyklační linky nebo jiného zařízení na zpracování nebo likvidaci odpadů
P | 23 | R312101.1g |  | Pyrotechnický průzkum a dozor při provádění zemních prací | KOMPLET | 1 | 0 |  |  |  | 0 |  | R-položka |  | 2
PP
VV |  |  |  | viz textová a výkresová část dokumentace (příloha 01.0001, A0104, A0110, A0202, 01.0212, A0801 - A0805, 01.0802), dokumentace části E.5.10.1.8
TS |  |  |  | položka obsahuje veškeré náklady na pořízení a provedení pracích daných názvem položky se všemi pomocnými a doplňujícími pracemi a součástmi, případné použití mechanizmů, včetně dopravy ze skladu k místu montáže

## PS 32-21-01
SŽDC05 |  |  |  | Soupis prací objektu | [10 empty] | 3
3
S | Stavba: | 19-041.250 |  | Modernizace trati Hradec Králové - Pardubice - Chrudim, 3. stavba, zdvoukolejnění Pardubice-Rosice n | [6 empty] | D.1 |  | Aspe | 0,00 | 2
O | Objekt: | D.1 |  | Železniční zabezpečovací zařízení | [9 empty] | 15,00 | 2
Typ | Poř. číslo | Kód položky | Varianta | Název položky | MJ | Množství | Jednotková hmotnost | Celková hmotnost |  |  | Jednotková cena |  | Cenové soustavy | 21,00 | 2
Dodávka
[9 empty] | Jednotková | Celkem | Jednotková | Celkem |  |  |  | Počet položek s nulovou cenou
O1 |  | PS 32-21-01 |  | Pardubice-Rosice nad Labem - Stéblová, traťové zabezpečovací zařízení (TZZ)
SD |  | 1 |  | Definitivní TZZ
P | 1 | R322101a |  | Zemní práce a uložení kabelizace | KOMPLET | 1 | 0 |  |  |  | 0 |  | R-položka |  | 2
PP
VV |  |  |  | viz textová a výkresová část dokumentace (příloha 0001, 0101 - 0103, 0110, 0201, 0801 - 0804, 0811 - 0813), dokumentace části C.3, dokumentace části E.3.2.3, dokumentace části E.5.10.1
TS |  |  |  | položka obsahuje veškeré náklady na pořízení a provedení pracích daných názvem položky se všemi pomocnými a doplňujícími pracemi a součástmi, případné použití mechanizmů, včetně dopravy ze skladu k místu montáže
P | 2 | R322101b |  | Kabelizace a uzemnění, vč. demontáží stávajícího stavu | KOMPLET | 1 | 0 |  |  |  | 0 |  | R-položka |  | 2
PP
VV |  |  |  | viz textová a výkresová část dokumentace (příloha 0001, 0101 - 0103, 0110, 0201, 0801 - 0804, 0811 - 0813)
TS |  |  |  | položka obsahuje veškeré náklady na pořízení a provedení pracích daných názvem položky se všemi pomocnými a doplňujícími pracemi a součástmi, případné použití mechanizmů, včetně dopravy ze skladu k místu montáže
P | 3 | R322101c |  | Venkovní prky, vč. demontáží stávajícího stavu | KOMPLET | 1 | 0 |  |  |  | 0 |  | R-položka |  | 2
PP
VV |  |  |  | viz textová a výkresová část dokumentace (příloha 0001, 0101 - 0103, 0110, 0201, 0801 - 0804, 0811 - 0813)
TS |  |  |  | položka obsahuje veškeré náklady na pořízení a provedení pracích daných názvem položky se všemi pomocnými a doplňujícími pracemi a součástmi, případné použití mechanizmů, včetně dopravy ze skladu k místu montáže
P | 4 | R322101d |  | Vnitřní zařízení, vč. demontáží stávajícího stavu | KOMPLET | 1 | 0 |  |  |  | 0 |  | R-položka |  | 2
PP
VV |  |  |  | viz textová a výkresová část dokumentace (příloha 0001, 0101 - 0103, 0110, 0201, 0801 - 0804, 0811 - 0813)
TS |  |  |  | položka obsahuje veškeré náklady na pořízení a provedení pracích daných názvem položky se všemi pomocnými a doplňujícími pracemi a součástmi, případné použití mechanizmů, včetně dopravy ze skladu k místu montáže
P | 5 | R322101e |  | Přezkoušení, revize a dozory | KOMPLET | 1 | 0 |  |  |  | 0 |  | R-položka |  | 2
PP
VV |  |  |  | viz textová a výkresová část dokumentace (příloha 0001, 0101 - 0103, 0110, 0201, 0801 - 0804, 0811 - 0813)
TS |  |  |  | položka obsahuje veškeré náklady na pořízení a provedení pracích daných názvem položky se všemi pomocnými a doplňujícími pracemi a součástmi, případné použití mechanizmů, včetně dopravy ze skladu k místu montáže
P | 6 | R322101f |  | Odpady | KOMPLET | 1 | 0 |  |  |  | 0 |  | R-položka |  | 2
PP
VV |  |  |  | viz textová a výkresová část dokumentace (příloha 0001, 0101 - 0103, 0110, 0201, 0801 - 0804, 0811 - 0813), dokumentace části E.5.10.1
TS |  |  |  | položka obsahuje veškeré poplatky provozovateli skládky, recyklační linky nebo jiného zařízení na zpracování nebo likvidaci odpadů související s převzetím, uložením, zpracováním nebo likvidací odpadu vč. nákladů spojených s dopravou odpadu z místa stavby na místo převzetí provozovatelem skládky, recyklační linky nebo jiného zařízení na zpracování nebo likvidaci odpadů
P | 7 | R322101g |  | Pyrotechnický průzkum a dozor při provádění zemních prací | KOMPLET | 1 | 0 |  |  |  | 0 |  | R-položka |  | 2
PP
VV |  |  |  | viz textová a výkresová část dokumentace (příloha 0001, 0101 - 0103, 0110, 0201, 0801 - 0804, 0811 - 0813), dokumentace části E.5.10.1.8
TS |  |  |  | položka obsahuje veškeré náklady na pořízení a provedení pracích daných názvem položky se všemi pomocnými a doplňujícími pracemi a součástmi, případné použití mechanizmů, včetně dopravy ze skladu k místu montáže

## PS 33-21-01
SŽDC05 |  |  |  | Soupis prací objektu | [10 empty] | 3
3
S | Stavba: | 19-041.250 |  | Modernizace trati Hradec Králové - Pardubice - Chrudim, 3. stavba, zdvoukolejnění Pardubice-Rosice n | [6 empty] | D.1 |  | Aspe | 0,00 | 2
O | Objekt: | D.1 |  | Železniční zabezpečovací zařízení | [9 empty] | 15,00 | 2
Typ | Poř. číslo | Kód položky | Varianta | Název položky | MJ | Množství | Jednotková hmotnost | Celková hmotnost |  |  | Jednotková cena |  | Cenové soustavy | 21,00 | 2
Dodávka
[9 empty] | Jednotková | Celkem | Jednotková | Celkem |  |  |  | Počet položek s nulovou cenou
O1 |  | PS 33-21-01 |  | ŽST Stéblová, úprava staničního zabezpečovacího zařízení (SZZ)
SD |  | 1 |  | Definitivní SZZ
P | 1 | R332101a |  | Zemní práce a uložení kabelizace | KOMPLET | 1 | 0 |  |  |  | 0 |  | R-položka |  | 2
PP
VV |  |  |  | viz textová a výkresová část dokumentace (příloha 0001, 0101 - 0102, 0110, 0201, 0211, 0401, 0801 - 0804), dokumentace části C.3, dokumentace části E.3.2.3, dokumentace části E.5.10.1
TS |  |  |  | položka obsahuje veškeré náklady na pořízení a provedení pracích daných názvem položky se všemi pomocnými a doplňujícími pracemi a součástmi, případné použití mechanizmů, včetně dopravy ze skladu k místu montáže
P | 2 | R332101b |  | Kabelizace a uzemnění, vč. demontáží stávajícího stavu | KOMPLET | 1 | 0 |  |  |  | 0 |  | R-položka |  | 2
PP
VV |  |  |  | viz textová a výkresová část dokumentace (příloha 0001, 0101 - 0102, 0110, 0201, 0211, 0401, 0801 - 0804)
TS |  |  |  | položka obsahuje veškeré náklady na pořízení a provedení pracích daných názvem položky se všemi pomocnými a doplňujícími pracemi a součástmi, případné použití mechanizmů, včetně dopravy ze skladu k místu montáže
P | 3 | R332101c |  | Venkovní prky, vč. demontáží stávajícího stavu | KOMPLET | 1 | 0 |  |  |  | 0 |  | R-položka |  | 2
PP
VV |  |  |  | viz textová a výkresová část dokumentace (příloha 0001, 0101 - 0102, 0201, 0211, 0291, 0401, 0801 - 0804)
TS |  |  |  | položka obsahuje veškeré náklady na pořízení a provedení pracích daných názvem položky se všemi pomocnými a doplňujícími pracemi a součástmi, případné použití mechanizmů, včetně dopravy ze skladu k místu montáže
P | 4 | R332101d |  | Vnitřní zařízení, vč. demontáží stávajícího stavu | KOMPLET | 1 | 0 |  |  |  | 0 |  | R-položka |  | 2
PP
VV |  |  |  | viz textová a výkresová část dokumentace (příloha 0001, 0101 - 0102, 0201, 0211, 0291, 0401, 0501, 0502, 0601, 0701, 0801 - 0804)
TS |  |  |  | položka obsahuje veškeré náklady na pořízení a provedení pracích daných názvem položky se všemi pomocnými a doplňujícími pracemi a součástmi, případné použití mechanizmů, včetně dopravy ze skladu k místu montáže
P | 5 | R332101e |  | Přezkoušení, revize a dozory | KOMPLET | 1 | 0 |  |  |  | 0 |  | R-položka |  | 2
PP
VV |  |  |  | viz textová a výkresová část dokumentace (příloha 0001, 0101 - 0102, 0201, 0211, 0291, 0301, 0401, 0501, 0502, 0601, 0701, 0801 - 0804)
TS |  |  |  | položka obsahuje veškeré náklady na pořízení a provedení pracích daných názvem položky se všemi pomocnými a doplňujícími pracemi a součástmi, případné použití mechanizmů, včetně dopravy ze skladu k místu montáže
P | 6 | R332101f |  | Odpady | KOMPLET | 1 | 0 |  |  |  | 0 |  | R-položka |  | 2
PP
VV |  |  |  | viz textová a výkresová část dokumentace (příloha 0001, 0101 - 0102, 0201, 0211, 0291, 0401, 0801 - 0804), dokumentace části E.5.10.1
TS |  |  |  | položka obsahuje veškeré poplatky provozovateli skládky, recyklační linky nebo jiného zařízení na zpracování nebo likvidaci odpadů související s převzetím, uložením, zpracováním nebo likvidací odpadu vč. nákladů spojených s dopravou odpadu z místa stavby na místo převzetí provozovatelem skládky, recyklační linky nebo jiného zařízení na zpracování nebo likvidaci odpadů
P | 7 | R332101g |  | Pyrotechnický průzkum a dozor při provádění zemních prací | KOMPLET | 1 | 0 |  |  |  | 0 |  | R-položka |  | 2
PP
VV |  |  |  | viz textová a výkresová část dokumentace (příloha 0001, 0101 - 0102, 0110, 0201, 0211, 0291, 0401, 0801 - 0804), dokumentace části E.5.10.1.8
TS |  |  |  | položka obsahuje veškeré náklady na pořízení a provedení pracích daných názvem položky se všemi pomocnými a doplňujícími pracemi a součástmi, případné použití mechanizmů, včetně dopravy ze skladu k místu montáže

## PS 34-21-01
SŽDC05 |  |  |  | Soupis prací objektu | [10 empty] | 3
3
S | Stavba: | 19-041.250 |  | Modernizace trati Hradec Králové - Pardubice - Chrudim, 3. stavba, zdvoukolejnění Pardubice-Rosice n | [6 empty] | D.1 |  | Aspe | 0,00 | 2
O | Objekt: | D.1 |  | Železniční zabezpečovací zařízení | [9 empty] | 15,00 | 2
Typ | Poř. číslo | Kód položky | Varianta | Název položky | MJ | Množství | Jednotková hmotnost | Celková hmotnost |  |  | Jednotková cena |  | Cenové soustavy | 21,00 | 2
Dodávka
[9 empty] | Jednotková | Celkem | Jednotková | Celkem |  |  |  | Počet položek s nulovou cenou
O1 |  | PS 34-21-01 |  | Medlešice - Pardubice-Rosice nad Labem, traťové zabezpečovací zařízení (TZZ)
SD |  | 1 |  | Definitivní TZZ
P | 1 | R342101a |  | Zemní práce a uložení kabelizace | KOMPLET | 1 | 0 |  |  |  | 0 |  | R-položka |  | 2
PP
VV |  |  |  | viz textová a výkresová část dokumentace (příloha 0001, 0101 - 0105, 0110, 0201, 0211 - 0213, 0801 - 0804), dokumentace části C.3, dokumentace části E.3.2.3, dokumentace části E.5.10.1
TS |  |  |  | položka obsahuje veškeré náklady na pořízení a provedení pracích daných názvem položky se všemi pomocnými a doplňujícími pracemi a součástmi, případné použití mechanizmů, včetně dopravy ze skladu k místu montáže
P | 2 | R342101b |  | Kabelizace a uzemnění, vč. demontáží stávajícího stavu | KOMPLET | 1 | 0 |  |  |  | 0 |  | R-položka |  | 2
PP
VV |  |  |  | viz textová a výkresová část dokumentace (příloha 0001, 0101 - 0105, 0110, 0201, 0211 - 0213, 0801 - 0804)
TS |  |  |  | položka obsahuje veškeré náklady na pořízení a provedení pracích daných názvem položky se všemi pomocnými a doplňujícími pracemi a součástmi, případné použití mechanizmů, včetně dopravy ze skladu k místu montáže
P | 3 | R342101c |  | Venkovní prky, vč. demontáží stávajícího stavu | KOMPLET | 1 | 0 |  |  |  | 0 |  | R-položka |  | 2
PP
VV |  |  |  | viz textová a výkresová část dokumentace (příloha 0001, 0101 - 0105, 0110, 0201, 0211 - 0213, 0601, 0801 - 0804)
TS |  |  |  | položka obsahuje veškeré náklady na pořízení a provedení pracích daných názvem položky se všemi pomocnými a doplňujícími pracemi a součástmi, případné použití mechanizmů, včetně dopravy ze skladu k místu montáže
P | 4 | R342101d |  | Vnitřní zařízení, vč. demontáží stávajícího stavu | KOMPLET | 1 | 0 |  |  |  | 0 |  | R-položka |  | 2
PP
VV |  |  |  | viz textová a výkresová část dokumentace (příloha 0001, 0101 - 0105, 0110, 0201, 0211 - 0213, 0502 - 0504, 0601, 0701, 0702, 0801 - 0804)
TS |  |  |  | položka obsahuje veškeré náklady na pořízení a provedení pracích daných názvem položky se všemi pomocnými a doplňujícími pracemi a součástmi, případné použití mechanizmů, včetně dopravy ze skladu k místu montáže
P | 5 | R342101e |  | Přezkoušení, revize a dozory | KOMPLET | 1 | 0 |  |  |  | 0 |  | R-položka |  | 2
PP
VV |  |  |  | viz textová a výkresová část dokumentace (příloha 0001, 0101 - 0105, 0110, 0201, 0211 - 0213, 0301, 0302, 0502 - 0504, 0601, 0701, 0702, 0801 - 0804)
TS |  |  |  | položka obsahuje veškeré náklady na pořízení a provedení pracích daných názvem položky se všemi pomocnými a doplňujícími pracemi a součástmi, případné použití mechanizmů, včetně dopravy ze skladu k místu montáže
P | 6 | R342101f |  | Odpady | KOMPLET | 1 | 0 |  |  |  | 0 |  | R-položka |  | 2
PP
VV |  |  |  | viz textová a výkresová část dokumentace (příloha 0001, 0101 - 0105, 0110, 0201, 0211 - 0213, 0601, 0801 - 0804), dokumentace části E.5.10.1
TS |  |  |  | položka obsahuje veškeré poplatky provozovateli skládky, recyklační linky nebo jiného zařízení na zpracování nebo likvidaci odpadů související s převzetím, uložením, zpracováním nebo likvidací odpadu vč. nákladů spojených s dopravou odpadu z místa stavby na místo převzetí provozovatelem skládky, recyklační linky nebo jiného zařízení na zpracování nebo likvidaci odpadů
P | 7 | R342101g |  | Pyrotechnický průzkum a dozor při provádění zemních prací | KOMPLET | 1 | 0 |  |  |  | 0 |  | R-položka |  | 2
PP
VV |  |  |  | viz textová a výkresová část dokumentace (příloha 0001, 0101 - 0105, 0110, 0201, 0211 - 0213, 0601, 0801 - 0804), dokumentace části E.5.10.1.8
TS |  |  |  | položka obsahuje veškeré náklady na pořízení a provedení pracích daných názvem položky se všemi pomocnými a doplňujícími pracemi a součástmi, případné použití mechanizmů, včetně dopravy ze skladu k místu montáže

## PS 99-21-01
SŽDC05 |  |  |  | Soupis prací objektu | [10 empty] | 3
3
S | Stavba: | 19-041.250 |  | Modernizace trati Hradec Králové - Pardubice - Chrudim, 3. stavba, zdvoukolejnění Pardubice-Rosice n | [6 empty] | D.1 |  | Aspe | 0,00 | 2
O | Objekt: | D.1 |  | Železniční zabezpečovací zařízení | [9 empty] | 15,00 | 2
Typ | Poř. číslo | Kód položky | Varianta | Název položky | MJ | Množství | Jednotková hmotnost | Celková hmotnost |  |  | Jednotková cena |  | Cenové soustavy | 21,00 | 2
Dodávka
[9 empty] | Jednotková | Celkem | Jednotková | Celkem |  |  |  | Počet položek s nulovou cenou
O1 |  | PS 99-21-01 |  | CDP Praha, dálkové ovládání zabezpečovacího zařízení
SD |  | 1 |  | Definitivní TZZ
P | 1 | R992101a |  | Vnitřní zařízení | KOMPLET | 1 | 0 |  |  |  | 0 |  | R-položka |  | 2
PP
VV |  |  |  | viz textová a výkresová část dokumentace (příloha 0001, 0201, 0501, 0601)
TS |  |  |  | položka obsahuje veškeré náklady na pořízení a provedení pracích daných názvem položky se všemi pomocnými a doplňujícími pracemi a součástmi, případné použití mechanizmů, včetně dopravy ze skladu k místu montáže
P | 2 | R992101b |  | Přezkoušení, revize a dozory | KOMPLET | 1 | 0 |  |  |  | 0 |  | R-položka |  | 2
PP
VV |  |  |  | viz textová a výkresová část dokumentace (příloha 0001, 0201, 0501, 0601)
TS |  |  |  | položka obsahuje veškeré náklady na pořízení a provedení pracích daných názvem položky se všemi pomocnými a doplňujícími pracemi a součástmi, případné použití mechanizmů, včetně dopravy ze skladu k místu montáže
P | 3 | R992101c |  | Odpady | KOMPLET | 1 | 0 |  |  |  | 0 |  | R-položka |  | 2
PP
VV |  |  |  | viz textová a výkresová část dokumentace (příloha 0001, 0201, 0501, 0601)
TS |  |  |  | položka obsahuje veškeré poplatky provozovateli skládky, recyklační linky nebo jiného zařízení na zpracování nebo likvidaci odpadů související s převzetím, uložením, zpracováním nebo likvidací odpadu vč. nákladů spojených s dopravou odpadu z místa stavby na místo převzetí provozovatelem skládky, recyklační linky nebo jiného zařízení na zpracování nebo likvidaci odpadů

## PS 99-21-02
SŽDC05 |  |  |  | Soupis prací objektu | [10 empty] | 3
3
S | Stavba: | 19-041.250 |  | Modernizace trati Hradec Králové - Pardubice - Chrudim, 3. stavba, zdvoukolejnění Pardubice-Rosice n | [6 empty] | D.1 |  | Aspe | 0,00 | 2
O | Objekt: | D.1 |  | Železniční zabezpečovací zařízení | [9 empty] | 15,00 | 2
Typ | Poř. číslo | Kód položky | Varianta | Název položky | MJ | Množství | Jednotková hmotnost | Celková hmotnost |  |  | Jednotková cena |  | Cenové soustavy | 21,00 | 2
Dodávka
[9 empty] | Jednotková | Celkem | Jednotková | Celkem |  |  |  | Počet položek s nulovou cenou
O1 |  | PS 99-21-02 |  | Pardubice – Hradec Králové, pracoviště pohotovostního výpravčího (PPV)
SD |  | 1 |  | Definitivní TZZ
P | 1 | R992102a |  | Vnitřní zařízení | KOMPLET | 1 | 0 |  |  |  | 0 |  | R-položka |  | 2
PP
VV |  |  |  | viz textová a výkresová část dokumentace (příloha 0001, 0601)
TS |  |  |  | položka obsahuje veškeré náklady na pořízení a provedení pracích daných názvem položky se všemi pomocnými a doplňujícími pracemi a součástmi, případné použití mechanizmů, včetně dopravy ze skladu k místu montáže
P | 2 | R992102b |  | Přezkoušení, revize a dozory | KOMPLET | 1 | 0 |  |  |  | 0 |  | R-položka |  | 2
PP
VV |  |  |  | viz textová a výkresová část dokumentace (příloha 0001, 0601)
TS |  |  |  | položka obsahuje veškeré náklady na pořízení a provedení pracích daných názvem položky se všemi pomocnými a doplňujícími pracemi a součástmi, případné použití mechanizmů, včetně dopravy ze skladu k místu montáže
P | 3 | R992102c |  | Odpady | KOMPLET | 1 | 0 |  |  |  | 0 |  | R-položka |  | 2
PP
VV |  |  |  | viz textová a výkresová část dokumentace (příloha 0001, 0601)
TS |  |  |  | položka obsahuje veškeré poplatky provozovateli skládky, recyklační linky nebo jiného zařízení na zpracování nebo likvidaci odpadů související s převzetím, uložením, zpracováním nebo likvidací odpadu vč. nákladů spojených s dopravou odpadu z místa stavby na místo převzetí provozovatelem skládky, recyklační linky nebo jiného zařízení na zpracování nebo likvidaci odpadů

## PS 31-22-01
SŽDC05 |  |  |  | Soupis prací objektu | [10 empty] | 3
3
S | Stavba: | 19-041.250 |  | Modernizace trati Hradec Králové - Pardubice - Chrudim, 3. stavba, zdvoukolejnění Pardubice-Rosice n | [6 empty] | D.2 |  | Aspe | 0,00 | 2
O | Objekt: | D.2 |  | Železniční sdělovací zařízení | [9 empty] | 15,00 | 2
Typ | Poř. číslo | Kód položky | Varianta | Název položky | MJ | Množství | Jednotková hmotnost | Celková hmotnost |  |  | Jednotková cena |  | Cenové soustavy | 21,00 | 2
Dodávka
[9 empty] | Jednotková | Celkem | Jednotková | Celkem |  |  |  | Počet položek s nulovou cenou
O1 |  | PS 31-22-01 |  | ŽST Pardubice-Rosice n. L., místní kabelizace
SD |  | 1 |  | Provizorní sdělovací zařízení
P | 1 | R312201a |  | ZEMNÍ PRÁCE | KOMPLET | 1 | 0 |  |  |  | 0 |  | R-položka |  | 2
PP
VV |  |  |  | viz textová a výkresová část projektové dokumentace
TS |  |  |  | Položka obsahuje veškeré náklady na pořízení materiálu a provedení prací uvedených v názvu položky se všemi pomocnými a doplňujícími pracemi a drobným materiálem. Položka dále obsahuje veškeré potřebné mechanizmy, včetně obsluhy, náklady na mzdy, dopravu, skladování a manipulaci s materiálem.
P | 2 | R312201b |  | DODÁVKY, MONTÁŽE, DEMONTÁŽE A NOSNÝ MATERIÁL | KOMPLET | 1 | 0 |  |  |  | 0 |  | R-položka |  | 2
PP
VV |  |  |  | viz textová a výkresová část projektové dokumentace
TS |  |  |  | Položka obsahuje veškeré náklady na pořízení materiálu a provedení prací uvedených v názvu položky se všemi pomocnými a doplňujícími pracemi a drobným materiálem. Položka dále obsahuje veškeré potřebné mechanizmy, včetně obsluhy, náklady na mzdy, dopravu, skladování a manipulaci s materiálem.
P | 3 | R312201c |  | PŘEVZETÍ A PŘÍPRAVA STAVENIŠTĚ, VYTÝČENÍ SÍTÍ, REVIZE, ZAJIŠTĚNÍ VÝLUK A DOZORŮ V CELÉM ÚSEKU PS | KOMPLET | 1 | 0 |  |  |  | 0 |  | R-položka |  | 2
PP
VV |  |  |  | viz textová a výkresová část projektové dokumentace
TS |  |  |  | Položka obsahuje veškeré náklady na pořízení materiálu a provedení prací uvedených v názvu položky se všemi pomocnými a doplňujícími pracemi a drobným materiálem. Položka dále obsahuje veškeré potřebné mechanizmy, včetně obsluhy, náklady na mzdy, dopravu, skladování a manipulaci s materiálem.
P | 4 | R312201d |  | PYROTECHNCKÝ PRŮZKUM A DOZOR PŘI PROVÁDĚNÍ ZEMNÍCH PRACÍ, VČETNĚ PŘÍPRAVNÝCH PRACÍ | KOMPLET | 1 | 0 |  |  |  | 0 |  | R-položka |  | 2
PP
VV |  |  |  | viz textová a výkresová část dokumentace a dokumentace části E.5.10.1.6
TS |  |  |  | Položka obsahuje veškeré náklady na pořízení materiálu a provedení prací a montáží uvedených v názvu položky se všemi pomocnými a doplňujícími pracemi a drobným materiálem, včetně úprav již nevyužívaných povrchů a prostupů. Položka dále obsahuje veškeré potřebné mechanizmy, včetně obsluhy, náklady na mzdy, dopravu, skladování a manipulaci s materiálem.
SD |  | 2 |  | Definitivní sdělovací zařízení
P | 5 | R312201e |  | ZEMNÍ PRÁCE | KOMPLET | 1 | 0 |  |  |  | 0 |  | R-položka |  | 2
PP
VV |  |  |  | viz textová a výkresová část projektové dokumentace
TS |  |  |  | Položka obsahuje veškeré náklady na pořízení materiálu a provedení prací uvedených v názvu položky se všemi pomocnými a doplňujícími pracemi a drobným materiálem. Položka dále obsahuje veškeré potřebné mechanizmy, včetně obsluhy, náklady na mzdy, dopravu, skladování a manipulaci s materiálem.
P | 6 | R312201f |  | DODÁVKY, MONTÁŽE, DEMONTÁŽE A NOSNÝ MATERIÁL | KOMPLET | 1 | 0 |  |  |  | 0 |  | R-položka |  | 2
PP
VV |  |  |  | viz textová a výkresová část projektové dokumentace
TS |  |  |  | Položka obsahuje veškeré náklady na pořízení materiálu a provedení prací uvedených v názvu položky se všemi pomocnými a doplňujícími pracemi a drobným materiálem. Položka dále obsahuje veškeré potřebné mechanizmy, včetně obsluhy, náklady na mzdy, dopravu, skladování a manipulaci s materiálem.
P | 7 | R312201g |  | VYTÝČENÍ SÍTÍ, REVIZE, ZAJIŠTĚNÍ VÝLUK A DOZORŮ V CELÉM ÚSEKU PS | KOMPLET | 1 | 0 |  |  |  | 0 |  | R-položka |  | 2
PP
VV |  |  |  | viz textová a výkresová část projektové dokumentace
TS |  |  |  | Položka obsahuje veškeré náklady na pořízení materiálu a provedení prací uvedených v názvu položky se všemi pomocnými a doplňujícími pracemi a drobným materiálem. Položka dále obsahuje veškeré potřebné mechanizmy, včetně obsluhy, náklady na mzdy, dopravu, skladování a manipulaci s materiálem.
P | 8 | R312201h |  | GEODETICKÉ ZAMĚŘENÍ A KABELOVÁ KNIHA PLÁNŮ | KOMPLET | 1 | 0 |  |  |  | 0 |  | R-položka |  | 2
PP
VV |  |  |  | viz textová a výkresová část projektové dokumentace
TS |  |  |  | Položka obsahuje veškeré náklady na pořízení materiálu a provedení prací uvedených v názvu položky se všemi pomocnými a doplňujícími pracemi a drobným materiálem. Položka dále obsahuje veškeré potřebné mechanizmy, včetně obsluhy, náklady na mzdy, dopravu, skladování a manipulaci s materiálem.
P | 9 | R312201i |  | PYROTECHNCKÝ PRŮZKUM A DOZOR PŘI PROVÁDĚNÍ ZEMNÍCH PRACÍ, VČETNĚ PŘÍPRAVNÝCH PRACÍ | KOMPLET | 1 | 0 |  |  |  | 0 |  | R-položka |  | 2
PP
VV |  |  |  | viz textová a výkresová část dokumentace a dokumentace části E.5.10.1.6
TS |  |  |  | Položka obsahuje veškeré náklady na pořízení materiálu a provedení prací a montáží uvedených v názvu položky se všemi pomocnými a doplňujícími pracemi a drobným materiálem, včetně úprav již nevyužívaných povrchů a prostupů. Položka dále obsahuje veškeré potřebné mechanizmy, včetně obsluhy, náklady na mzdy, dopravu, skladování a manipulaci s materiálem.
SD |  | 3 |  | Poplatky za skládky
P | 10 | R312201j |  | ODPADY | KOMPLET | 1 | 0 |  |  |  | 0 |  | R-položka |  | 2
PP
VV |  |  |  | viz textová a výkresová část projektové dokumentace
TS |  |  |  | Položka obsahuje veškeré poplatky provozovateli skládky, recyklační linky nebo jiného zařízení na zpracování nebo likvidaci odpadů související s převzetím, uložením, zpracováním nebo likvidací odpadu včetně nákladů spojený s dopravou odpadu z místa stavby na místo převzetí provozovatelem skládky, recyklační linky nebo jiného zařízení na zpracování nebo likvidaci odpadů

## PS 31-22-02
SŽDC05 |  |  |  | Soupis prací objektu | [10 empty] | 3
3
S | Stavba: | 19-041.250 |  | Modernizace trati Hradec Králové - Pardubice - Chrudim, 3. stavba, zdvoukolejnění Pardubice-Rosice n | [6 empty] | D.2 |  | Aspe | 0,00 | 2
O | Objekt: | D.2 |  | Železniční sdělovací zařízení | [9 empty] | 15,00 | 2
Typ | Poř. číslo | Kód položky | Varianta | Název položky | MJ | Množství | Jednotková hmotnost | Celková hmotnost |  |  | Jednotková cena |  | Cenové soustavy | 21,00 | 2
Dodávka
[9 empty] | Jednotková | Celkem | Jednotková | Celkem |  |  |  | Počet položek s nulovou cenou
O1 |  | PS 31-22-02 |  | ŽST Pardubice-Rosice nad Labem, rozhlasové zařízení
SD |  | 1 |  | Rozhlasové zařízení
P | 1 | R312202a |  | ZEMNÍ PRÁCE | KOMPLET | 1 | 0 |  |  |  | 0 |  | R-položka |  | 2
PP
VV |  |  |  | viz. Technická zpráva a výkres č. 3.2, 3.3, 4.1, 4.2
TS |  |  |  | Položka obsahuje veškeré náklady na pořízení materiálu a provedení prací a montaží uvedených v názvu položky se všemi pomocnými a doplňujícími pracemi a drobným materiálem, včetně vytýčení sítí a gedoetických zaměření a vytýčení. Položka dále obsahuje veškeré potřebné mechanizmy, včetně obsluhy, náklady na mzdy, dopravu, skladování a manipulaci s materiálem.
P | 2 | R312202b |  | ROZHLASOVÉ ZAŘÍZENÍ A NOSNÝ MATERIÁL VČETNĚ MONTÁŽE | KOMPLET | 1 | 0 |  |  |  | 0 |  | R-položka |  | 2
PP
VV |  |  |  | viz. Technická zpráva a výkres č. 3.2, 3.3, 4.1, 4.2, 5, 6
TS |  |  |  | Položka obsahuje veškeré náklady na pořízení materiálu a provedení prací uvedených v názvu položky se všemi pomocnými a doplňujícími pracemi a drobným materiálem. Položka dále obsahuje veškeré potřebné mechanizmy, včetně obsluhy, náklady na mzdy, dopravu, skladování a manipulaci s materiálem.
P | 3 | R312202c |  | KABELIZACE VČETNĚ MONTÁŽE | KOMPLET | 1 | 0 |  |  |  | 0 |  | R-položka |  | 2
PP
VV |  |  |  | viz. Technická zpráva a výkres č. 3.2, 3.3, 4.1, 4.2, 5, 6
TS |  |  |  | Položka obsahuje veškeré náklady na pořízení materiálu a provedení prací a montaží uvedených v názvu položky se všemi pomocnými a doplňujícími pracemi a drobným materiálem, včetně vytýčení sítí a gedoetických zaměření a vytýčení. Položka dále obsahuje veškeré potřebné mechanizmy, včetně obsluhy, náklady na mzdy, dopravu, skladování a manipulaci s materiálem.
P | 4 | R312202d |  | SW A HW SPOLUPRÁCE SE SOUVISEJÍCÍCH ZAŘÍZENÍM, MĚŘENÍ, ZKOUŠENÍ, NASTAVENÍ A ZPROVOZNĚNÍ ROZHLASOVÉHO ZAŘÍZENÍ | KOMPLET | 1 | 0 |  |  |  | 0 |  | R-položka |  | 2
PP
VV |  |  |  | viz. Technická zpráva a výkres č. 3.1, 3.2, 5, 6
TS |  |  |  | Položka obsahuje veškeré náklady na pořízení materiálu a provedení prací uvedených v názvu položky se všemi pomocnými a doplňujícími pracemi a drobným materiálem. Položka dále obsahuje veškeré potřebné mechanizmy, včetně obsluhy, náklady na mzdy, dopravu, skladování a manipulaci s materiálem.
P | 5 | R312202e |  | PROVIZORNÍ ROZHLASOVÉ ZAŘÍZENÍ VČETNĚ MONTÁŽE | KOMPLET | 1 | 0 |  |  |  | 0 |  | R-položka |  | 2
PP
VV |  |  |  | viz. Technická zpráva a výkres č. 3.2, 4.1, 5
TS |  |  |  | Položka obsahuje veškeré náklady na pořízení materiálu a provedení prací a montaží uvedených v názvu položky se všemi pomocnými a doplňujícími pracemi a drobným materiálem, včetně vytýčení sítí a gedoetických zaměření a vytýčení. Položka dále obsahuje veškeré potřebné mechanizmy, včetně obsluhy, náklady na mzdy, dopravu, skladování a manipulaci s materiálem.
P | 6 | R312202f |  | DEMONTÁŽ ROZHLASOVÉHO ZAŘÍZENÍ | KOMPLET | 1 | 0 |  |  |  | 0 |  | R-položka |  | 2
PP
VV |  |  |  | viz. Technická zpráva a výkres č. 3.2, 4.1, 5
TS |  |  |  | Položka obsahuje veškeré náklady na pořízení materiálu a provedení prací a montaží uvedených v názvu položky se všemi pomocnými a doplňujícími pracemi a drobným materiálem, včetně vytýčení sítí a gedoetických zaměření a vytýčení. Položka dále obsahuje veškeré potřebné mechanizmy, včetně obsluhy, náklady na mzdy, dopravu, skladování a manipulaci s materiálem.
P | 7 | R312202g |  | PYROTECHNCKÝ PRŮZKUM A DOZOR PŘI PROVÁDĚNÍ ZEMNÍCH PRACÍ, VČETNĚ PŘÍPRAVNÝCH PRACÍ | KOMPLET | 1 | 0 |  |  |  | 0 |  | R-položka |  | 2
PP
VV |  |  |  | viz. Technická zpráva a výkres č. 4.1 a dokumentace části E.5.10.1.6
TS |  |  |  | Položka obsahuje veškeré náklady na pořízení materiálu a provedení prací a montáží uvedených v názvu položky se všemi pomocnými a doplňujícími pracemi a drobným materiálem, včetně úprav již nevyužívaných povrchů a prostupů. Položka dále obsahuje veškeré potřebné mechanizmy, včetně obsluhy, náklady na mzdy, dopravu, skladování a manipulaci s materiálem.
SD |  | 2 |  | Poplatky za skládky
P | 8 | R312202g |  | ODPADY | KOMPLET | 1 | 0 |  |  |  | 0 |  | R-položka |  | 2
PP
VV |  |  |  | viz. Technická zpráva a výkres č. 3.2, 4.1, 5, 6, 7, 8
TS |  |  |  | Položka obsahuje veškeré poplatky provozovateli skládky, recyklační linky nebo jiného zařízení na zpracování nebo likvidaci odpadů související s převzetím, uložením, zpracováním nebo likvidací odpadu včetně nákladů spojený s dopravou odpadu z místa stavby na místo převzetí provozovatelem skládky, recyklační linky nebo jiného zařízení na zpracování nebo likvidaci odpadů

## PS 31-22-03
SŽDC05 |  |  |  | Soupis prací objektu | [10 empty] | 3
3
S | Stavba: | 19-041.250 |  | Modernizace trati Hradec Králové - Pardubice - Chrudim, 3. stavba, zdvoukolejnění Pardubice-Rosice n | [6 empty] | D.2 |  | Aspe | 0,00 | 2
O | Objekt: | D.2 |  | Železniční sdělovací zařízení | [9 empty] | 15,00 | 2
Typ | Poř. číslo | Kód položky | Varianta | Název položky | MJ | Množství | Jednotková hmotnost | Celková hmotnost |  |  | Jednotková cena |  | Cenové soustavy | 21,00 | 2
Dodávka
[9 empty] | Jednotková | Celkem | Jednotková | Celkem |  |  |  | Počet položek s nulovou cenou
O1 |  | PS 31-22-03 |  | ŽST Pardubice-Rosice nad Labem, telefonní zapojovač
SD |  | 1 |  | Dodávky + nosný materiál, montáž
P | 1 | R312203a |  | TELEFONNÍ ZAPOJOVAČ DIGITÁLNÍ, BRÁNA IP/MB, ROUTER, APLIKAČNÍ SERVER, SW, LICENCE PRO DISPEČERSKÁ PRACOVIŠTĚ, KOMPLETNÍ ÚPRAVY | KOMPLET | 1 | 0 |  |  |  | 0 |  | R-položka |  | 2
PP
VV |  |  |  | viz Technická zpráva, výkresy 03-07
TS |  |  |  | položka obsahuje veškeré náklady na pořízení a provedení prací daných názvem položky se všemi pomocnými a doplňujícími pracemi a součástmi, případné použití mechanizmů, včetně dopravy ze skladu k místu montáže
P | 2 | R312203b |  | TELEFONNÍ ZAPOJOVAČ DIGITÁLNÍ, IP TELEFON VE FUNKCI OVLÁDACÍHO PRACOVIŠTĚ, SW, LICENCE, KOMPLETNÍ ÚPRAVY | KOMPLET | 1 | 0 |  |  |  | 0 |  | R-položka |  | 2
PP
VV |  |  |  | viz Technická zpráva, výkresy 03-07
TS |  |  |  | položka obsahuje veškeré náklady na pořízení a provedení prací daných názvem položky se všemi pomocnými a doplňujícími pracemi a součástmi, případné použití mechanizmů, včetně dopravy ze skladu k místu montáže
P | 3 | R312203c |  | TELEFONNÍ ZAPOJOVAČ ANALOGOVÝ, NÁHRADNÍ ZAPOJOVAČ DO STOLU VÝPRAVČÍHO, VYKABELOVÁNÍ, ZPROVOZNĚNÍ VČETNĚ PŘÍSLUŠENSTVÍ | KOMPLET | 1 | 0 |  |  |  | 0 |  | R-položka |  | 2
PP
VV |  |  |  | viz Technická zpráva, výkresy 03-07
TS |  |  |  | položka obsahuje veškeré náklady na pořízení a provedení prací daných názvem položky se všemi pomocnými a doplňujícími pracemi a součástmi, případné použití mechanizmů, včetně dopravy ze skladu k místu montáže
P | 4 | R312203d |  | STRUKTUROVANÁ KABELÁŽ, ZÁSUVKY, LIŠTY, LSA PÁSKY, KONSTRUKCE, METALICKÉ KABELY, ROZVOD, LSA PÁSKY, PROTIPOŽÁRNÍ UCPÁVKY | KOMPLET | 1 | 0 |  |  |  | 0 |  | R-položka |  | 2
PP
VV |  |  |  | viz Technická zpráva, výkresy 03-07
TS |  |  |  | položka obsahuje veškeré náklady na pořízení a provedení prací daných názvem položky se všemi pomocnými a doplňujícími pracemi a součástmi, případné použití mechanizmů, včetně dopravy ze skladu k místu montáže
P | 5 | R312203e |  | JISTIČE, SILOVÉ KABELY, CHRÁNIČKY | KOMPLET | 1 | 0 |  |  |  | 0 |  | R-položka |  | 2
PP
VV |  |  |  | viz Technická zpráva, výkresy 03-07
TS |  |  |  | položka obsahuje veškeré náklady na pořízení a provedení prací daných názvem položky se všemi pomocnými a doplňujícími pracemi a součástmi, případné použití mechanizmů, včetně dopravy ze skladu k místu montáže
P | 6 | R312203f |  | MĚNIČ 48/24VDC, ROZJIŠTĚNÍ, KABELIZACE NAPÁJENÍ | KOMPLET | 1 | 0 |  |  |  | 0 |  | R-položka |  | 2
PP
VV |  |  |  | viz Technická zpráva, výkresy 03-07
TS |  |  |  | položka obsahuje veškeré náklady na pořízení a provedení prací daných názvem položky se všemi pomocnými a doplňujícími pracemi a součástmi, případné použití mechanizmů, včetně dopravy ze skladu k místu montáže
P | 7 | R312203g |  | ZÁZNAMOVÉ ZAŘÍZENÍ - HW INDIKACE NAHRÁVÁNÍ, SW, LICENCE, LICENCE KAC, KONFIGURACE | KOMPLET | 1 | 0 |  |  |  | 0 |  | R-položka |  | 2
PP
VV |  |  |  | viz Technická zpráva, výkresy 03-07
TS |  |  |  | položka obsahuje veškeré náklady na pořízení a provedení prací daných názvem položky se všemi pomocnými a doplňujícími pracemi a součástmi, případné použití mechanizmů, včetně dopravy ze skladu k místu montáže
P | 8 | R312203h |  | REVIZE, ZKOUŠKY, PROTOKOLY, UTZ | KOMPLET | 1 | 0 |  |  |  | 0 |  | R-položka |  | 2
PP
VV |  |  |  | viz Technická zpráva, výkresy 03-07
TS |  |  |  | položka obsahuje veškeré náklady na pořízení a provedení prací daných názvem položky se všemi pomocnými a doplňujícími pracemi a součástmi, případné použití mechanizmů, včetně dopravy ze skladu k místu montáže
P | 9 | R312203i |  | ZAJIŠTĚNÍ PROVIZORNÍCH STAVŮ NA ZAŘÍZENÍ, PŘEPOJOVÁNÍ, PŘEMISŤOVÁNÍ, MB TELEFON | KOMPLET | 1 | 0 |  |  |  | 0 |  | R-položka |  | 2
PP
VV |  |  |  | viz Technická zpráva, výkresy 03-07
TS |  |  |  | položka obsahuje veškeré náklady na pořízení a provedení prací daných názvem položky se všemi pomocnými a doplňujícími pracemi a součástmi, případné použití mechanizmů, včetně dopravy ze skladu k místu montáže
SD |  | 2 |  | Poplatky za skládky
P | 10 | R312203j |  | ODPADY | KOMPLET | 1 | 0 |  |  |  | 0 |  | R-položka |  | 2
PP
VV |  |  |  | viz Technická zpráva, výkresy 03-07
TS |  |  |  | Položka obsahuje veškeré poplatky provozovateli skládky, recyklační linky nebo jiného zařízení na zpracování nebo likvidaci odpadů související s převzetím, uložením, zpracováním nebo likvidací odpadu včetně nákladů spojený s dopravou odpadu z místa stavby na místo převzetí provozovatelem skládky, recyklační linky nebo jiného zařízení na zpracování nebo likvidaci odpadů

## PS 31-22-04
SŽDC05 |  |  |  | Soupis prací objektu | [10 empty] | 3
3
S | Stavba: | 19-041.250 |  | Modernizace trati Hradec Králové - Pardubice - Chrudim, 3. stavba, zdvoukolejnění Pardubice-Rosice n | [6 empty] | D.2 |  | Aspe | 0,00 | 2
O | Objekt: | D.2 |  | Železniční sdělovací zařízení | [9 empty] | 15,00 | 2
Typ | Poř. číslo | Kód položky | Varianta | Název položky | MJ | Množství | Jednotková hmotnost | Celková hmotnost |  |  | Jednotková cena |  | Cenové soustavy | 21,00 | 2
Dodávka
[9 empty] | Jednotková | Celkem | Jednotková | Celkem |  |  |  | Počet položek s nulovou cenou
O1 |  | PS 31-22-04 |  | ŽST Pardubice - Rosice nad Labem, kamerový systém
SD |  | 1 |  | Kamerový systém
P | 1 | R312204a |  | ZEMNÍ PRÁCE | KOMPLET | 1 | 0 |  |  |  | 0 |  | R-položka |  | 2
PP
VV
TS |  |  |  | Položka obsahuje veškeré náklady na pořízení materiálu a provedení prací uvedených v názvu položky se všemi pomocnými a doplňujícími pracemi a drobným materiálem. Položka dále obsahuje veškeré potřebné mechanizmy, včetně obsluhy, náklady na mzdy, dopravu, skladování a manipulaci s materiálem.
P | 2 | R312204b |  | VNĚJŠÍ PRVKY KAMEROVÉHO SYSTÉMU - MATERIÁL VČETNĚ MONTÁŽE | KOMPLET | 1 | 0 |  |  |  | 0 |  | R-položka |  | 2
PP
VV
TS |  |  |  | Položka obsahuje veškeré náklady na pořízení materiálu a provedení prací uvedených v názvu položky se všemi pomocnými a doplňujícími pracemi a drobným materiálem. Položka dále obsahuje veškeré potřebné mechanizmy, včetně obsluhy, náklady na mzdy, dopravu, skladování a manipulaci s materiálem.
P | 3 | R312204c |  | KABELIZACE VČETNĚ UKONČENÍ A MONTÁŽE | KOMPLET | 1 | 0 |  |  |  | 0 |  | R-položka |  | 2
PP
VV
TS |  |  |  | Položka obsahuje veškeré náklady na pořízení materiálu a provedení prací uvedených v názvu položky se všemi pomocnými a doplňujícími pracemi a drobným materiálem. Položka dále obsahuje veškeré potřebné mechanizmy, včetně obsluhy, náklady na mzdy, dopravu, skladování a manipulaci s materiálem.
P | 4 | R312204d |  | SW, SPOLUPRÁCE S JINÝM ZAŘÍZENÍM, LICENCE, KONFIGURACE, MĚŘENÍ, ZKOUŠENÍ, NASTAVENÍ A ZPROVOZNĚNÍ KAMEROVÉHO SYSTÉMU | KOMPLET | 1 | 0 |  |  |  | 0 |  | R-položka |  | 2
PP
VV
TS |  |  |  | Položka obsahuje veškeré náklady na pořízení materiálu a provedení prací, montaží a měření uvedených v názvu položky se všemi pomocnými a doplňujícími pracemi a drobným materiálem. Položka dále obsahuje veškeré potřebné mechanizmy, včetně obsluhy, náklady na mzdy, dopravu, skladování a manipulaci s materiálem.
P | 5 | R312204e |  | VNITŘNÍ PRVKY KAMEROVÉHO SYSTÉMU - MATERIÁL VČETNĚ MONTÁŽE | KOMPLET | 1 | 0 |  |  |  | 0 |  | R-položka |  | 2
PP
VV
TS |  |  |  | Položka obsahuje veškeré náklady na pořízení materiálu a provedení prací uvedených v názvu položky se všemi pomocnými a doplňujícími pracemi a drobným materiálem. Položka dále obsahuje veškeré potřebné mechanizmy, včetně obsluhy, náklady na mzdy, dopravu, skladování a manipulaci s materiálem.
P | 6 | R312204f |  | PROVIZORNÍ STAVY VČETNĚ MONTÁŽE | KOMPLET | 1 | 0 |  |  |  | 0 |  | R-položka |  | 2
PP
VV
TS |  |  |  | Položka obsahuje veškeré náklady na pořízení materiálu a provedení prací uvedených v názvu položky se všemi pomocnými a doplňujícími pracemi a drobným materiálem. Položka dále obsahuje veškeré potřebné mechanizmy, včetně obsluhy, náklady na mzdy, dopravu, skladování a manipulaci s materiálem.
P | 7 | R312204g |  | DEMONTÁŽ STÁVAJÍCÍHO ZAŘÍZENÍ | KOMPLET | 1 | 0 |  |  |  | 0 |  | R-položka |  | 2
PP
VV
TS |  |  |  | Položka obsahuje veškeré náklady na pořízení materiálu a provedení prací uvedených v názvu položky se všemi pomocnými a doplňujícími pracemi a drobným materiálem. Položka dále obsahuje veškeré potřebné mechanizmy, včetně obsluhy, náklady na mzdy, dopravu, skladování a manipulaci s materiálem.
P | 8 | R312204h |  | PYROTECHNCKÝ PRŮZKUM A DOZOR PŘI PROVÁDĚNÍ ZEMNÍCH PRACÍ, VČETNĚ PŘÍPRAVNÝCH PRACÍ | KOMPLET | 1 | 0 |  |  |  | 0 |  | R-položka |  | 2
PP
VV
TS |  |  |  | Položka obsahuje veškeré náklady na pořízení materiálu a provedení prací a montáží uvedených v názvu položky se všemi pomocnými a doplňujícími pracemi a drobným materiálem, včetně úprav již nevyužívaných povrchů a prostupů. Položka dále obsahuje veškeré potřebné mechanizmy, včetně obsluhy, náklady na mzdy, dopravu, skladování a manipulaci s materiálem.
SD |  | 2 |  | Poplatky za skládky
P | 9 | R312204h |  | ODPADY | KOMPLET | 1 | 0 |  |  |  | 0 |  | R-položka |  | 2
PP
VV
TS |  |  |  | Položka obsahuje veškeré poplatky provozovateli skládky, recyklační linky nebo jiného zařízení na zpracování nebo likvidaci odpadů související s převzetím, uložením, zpracováním nebo likvidací odpadu včetně nákladů spojený s dopravou odpadu z místa stavby na místo převzetí provozovatelem skládky, recyklační linky nebo jiného zařízení na zpracování nebo likvidaci odpadů

## PS 31-22-05
SŽDC05 |  |  |  | Soupis prací objektu | [10 empty] | 3
3
S | Stavba: | 19-041.250 |  | Modernizace trati Hradec Králové - Pardubice - Chrudim, 3. stavba, zdvoukolejnění Pardubice-Rosice n | [6 empty] | D.2 |  | Aspe | 0,00 | 2
O | Objekt: | D.2 |  | Železniční sdělovací zařízení | [9 empty] | 15,00 | 2
Typ | Poř. číslo | Kód položky | Varianta | Název položky | MJ | Množství | Jednotková hmotnost | Celková hmotnost |  |  | Jednotková cena |  | Cenové soustavy | 21,00 | 2
Dodávka
[9 empty] | Jednotková | Celkem | Jednotková | Celkem |  |  |  | Počet položek s nulovou cenou
O1 |  | PS 31-22-05 |  | ŽST Pardubice-Rosice nad Labem, EZS
SD |  | 1 |  | Dodávky + nosný materiál, montáž
P | 1 | R312205a |  | ústředna elektrické zabezpečovací signalizace | KOMPLET | 1 | 0 |  |  |  | 0 |  | R-položka |  | 2
PP
VV |  |  |  | viz Technická zpráva, výkresy 03-07.2
TS |  |  |  | položka obsahuje veškeré náklady na pořízení a provedení prací daných názvem položky se všemi pomocnými a doplňujícími pracemi a součástmi, případné použití mechanizmů, včetně dopravy ze skladu k místu montáže
P | 2 | R312205b |  | vnitřní kabelové rozvody | KOMPLET | 1 | 0 |  |  |  | 0 |  | R-položka |  | 2
PP
VV |  |  |  | viz Technická zpráva, výkresy 03-07.2
TS |  |  |  | položka obsahuje veškeré náklady na pořízení a provedení prací daných názvem položky se všemi pomocnými a doplňujícími pracemi a součástmi, případné použití mechanizmů, včetně dopravy ze skladu k místu montáže
P | 3 | R312205c |  | vnitřní prvky systému EZS | KOMPLET | 1 | 0 |  |  |  | 0 |  | R-položka |  | 2
PP
VV |  |  |  | viz Technická zpráva, výkresy 03-07.2
TS |  |  |  | položka obsahuje veškeré náklady na pořízení a provedení prací daných názvem položky se všemi pomocnými a doplňujícími pracemi a součástmi, případné použití mechanizmů, včetně dopravy ze skladu k místu montáže
SD |  | 2 |  | Poplatky za skládky
P | 4 | R312205d |  | odpady | KOMPLET | 1 | 0 |  |  |  | 0 |  | R-položka |  | 2
PP
VV |  |  |  | viz Technická zpráva, výkresy 03-07.2
TS |  |  |  | Položka obsahuje veškeré poplatky provozovateli skládky, recyklační linky nebo jiného zařízení na zpracování nebo likvidaci odpadů související s převzetím, uložením, zpracováním nebo likvidací odpadu včetně nákladů spojený s dopravou odpadu z místa stavby na místo převzetí provozovatelem skládky, recyklační linky nebo jiného zařízení na zpracování nebo likvidaci odpadů

## PS 31-22-06
SŽDC05 |  |  |  | Soupis prací objektu | [10 empty] | 3
3
S | Stavba: | 19-041.250 |  | Modernizace trati Hradec Králové - Pardubice - Chrudim, 3. stavba, zdvoukolejnění Pardubice-Rosice n | [6 empty] | D.2 |  | Aspe | 0,00 | 2
O | Objekt: | D.2 |  | Železniční sdělovací zařízení | [9 empty] | 15,00 | 2
Typ | Poř. číslo | Kód položky | Varianta | Název položky | MJ | Množství | Jednotková hmotnost | Celková hmotnost |  |  | Jednotková cena |  | Cenové soustavy | 21,00 | 2
Dodávka
[9 empty] | Jednotková | Celkem | Jednotková | Celkem |  |  |  | Počet položek s nulovou cenou
O1 |  | PS 31-22-06 |  | ŽST Pardubice-Rosice nad Labem, informační systém pro cestující
SD |  | 1 |  | Informační systém pro cestující
P | 1 | R312206a |  | ZEMNÍ PRÁCE | KOMPLET | 1 | 0 |  |  |  | 0 |  | R-položka |  | 2
PP
VV |  |  |  | viz Technická zpráva; výkresy 4.1
TS |  |  |  | Položka obsahuje veškeré náklady na pořízení materiálu a provedení prací a montaží uvedených v názvu položky se všemi pomocnými a doplňujícími pracemi a drobným materiálem, včetně vytýčení sítí a gedoetických zaměření a vytýčení. Položka dále obsahuje veškeré potřebné mechanizmy, včetně obsluhy, náklady na mzdy, dopravu, skladování a manipulaci s materiálem.
P | 2 | R312206b |  | DODÁVKY A MONTÁŽE | KOMPLET | 1 | 0 |  |  |  | 0 |  | R-položka |  | 2
PP
VV |  |  |  | viz Technická zpráva; výkresy 3.1 - 3.3, 4.1, 5.1 - 5.3
TS |  |  |  | Položka obsahuje veškeré náklady na pořízení materiálu a provedení prací a montaží uvedených v názvu položky se všemi pomocnými a doplňujícími pracemi a drobným materiálem. Položka dále obsahuje veškeré potřebné mechanizmy, včetně obsluhy, náklady na mzdy, dopravu, skladování a manipulaci s materiálem.
P | 3 | R312206c |  | SW, REVIZE, KONFIGURACE, ZKOUŠENÍ | KOMPLET | 1 | 0 |  |  |  | 0 |  | R-položka |  | 2
PP
VV |  |  |  | viz Technická zpráva; výkresy 3.1 - 3.3
TS |  |  |  | Položka obsahuje veškeré náklady na pořízení materiálu a provedení prací, montaží a měření uvedených v názvu položky se všemi pomocnými a doplňujícími pracemi a drobným materiálem. Položka dále obsahuje veškeré potřebné mechanizmy, včetně obsluhy, náklady na mzdy, dopravu, skladování a manipulaci s materiálem.
P | 4 | R312206d |  | PROVIZORNÍ STAV | KOMPLET | 1 | 0 |  |  |  | 0 |  | R-položka |  | 2
PP
VV |  |  |  | viz Technická zpráva; výkresy 3.2
TS |  |  |  | Položka obsahuje veškeré náklady na pořízení materiálu a provedení prací a montaží uvedených v názvu položky se všemi pomocnými a doplňujícími pracemi a drobným materiálem. Položka dále obsahuje veškeré potřebné mechanizmy, včetně obsluhy, náklady na mzdy, dopravu, skladování a manipulaci s materiálem.
P | 5 | R312206e |  | DEMONTÁŽE | KOMPLET | 1 | 0 |  |  |  | 0 |  | R-položka |  | 2
PP
VV |  |  |  | viz Technická zpráva; výkresy 3.2
TS |  |  |  | Položka obsahuje veškeré náklady na pořízení materiálu a provedení prací a montaží uvedených v názvu položky se všemi pomocnými a doplňujícími pracemi a drobným materiálem, včetně úprav již nevyužívaných povrchů a prostupů. Položka dále obsahuje veškeré potřebné mechanizmy, včetně obsluhy, náklady na mzdy, dopravu, skladování a manipulaci s materiálem.
SD |  | 2 |  | Poplatky za skládky
P | 6 | R312206f |  | ODPADY | KOMPLET | 1 | 0 |  |  |  | 0 |  | R-položka |  | 2
PP
VV |  |  |  | viz Technická zpráva; výkresy 3.1 - 3.3, 4.1, 5.1 - 5.3
TS |  |  |  | Položka obsahuje veškeré poplatky provozovateli skládky, recyklační linky nebo jiného zařízení na zpracování nebo likvidaci odpadů související s převzetím, uložením, zpracováním nebo likvidací odpadu včetně nákladů spojený s dopravou odpadu z místa stavby na místo převzetí provozovatelem skládky, recyklační linky nebo jiného zařízení na zpracování nebo likvidaci odpadů

## PS 31-22-07
SŽDC05 |  |  |  | Soupis prací objektu | [10 empty] | 3
3
S | Stavba: | 19-041.250 |  | Modernizace trati Hradec Králové - Pardubice - Chrudim, 3. stavba, zdvoukolejnění Pardubice-Rosice n | [6 empty] | D.2 |  | Aspe | 0,00 | 2
O | Objekt: | D.2 |  | Železniční sdělovací zařízení | [9 empty] | 15,00 | 2
Typ | Poř. číslo | Kód položky | Varianta | Název položky | MJ | Množství | Jednotková hmotnost | Celková hmotnost |  |  | Jednotková cena |  | Cenové soustavy | 21,00 | 2
Dodávka
[9 empty] | Jednotková | Celkem | Jednotková | Celkem |  |  |  | Počet položek s nulovou cenou
O1 |  | PS 31-22-07 |  | ŽST Pardubice-Rosice nad Labem, TRS, MRS
SD |  | 1 |  | Definitivní sdělovací zařízení
P | 1 | R312207a |  | ZEMNÍ PRÁCE | KOMPLET | 1 | 0 |  |  |  | 0 |  | R-položka |  | 2
PP
VV |  |  |  | viz Technická zpráva; výkresy 03.1, 03.2, 05.1
TS |  |  |  | Položka obsahuje veškeré náklady na pořízení materiálu a provedení prací a montáží uvedených v názvu položky se všemi pomocnými a doplňujícími pracemi a drobným materiálem, včetně vytýčení sítí a gedoetických zaměření a vytýčení. Položka dále obsahuje veškeré potřebné mechanizmy, včetně obsluhy, náklady na mzdy, dopravu, skladování a manipulaci s materiálem.
P | 2 | R312207b |  | STOŽÁRY | KOMPLET | 1 | 0 |  |  |  | 0 |  | R-položka |  | 2
PP
VV |  |  |  | viz Technická zpráva; výkresy 03.1, 03.2, 05.1
TS |  |  |  | Položka obsahuje veškeré náklady na pořízení materiálu a provedení prací a montáží uvedených v názvu položky se všemi pomocnými a doplňujícími pracemi a drobným materiálem. Položka dále obsahuje veškeré potřebné mechanizmy, včetně obsluhy, náklady na mzdy, dopravu, skladování a manipulaci s materiálem.
P | 3 | R312207c |  | VNITŘNÍ PRVKY, KONSTRUKCE, KABELIZACE A PŘÍSLUŠENSTVÍ | KOMPLET | 1 | 0 |  |  |  | 0 |  | R-položka |  | 2
PP
VV |  |  |  | viz Technická zpráva; výkresy 02.1-02.4 a 04.1-05.4
TS |  |  |  | Položka obsahuje veškeré náklady na pořízení materiálu a provedení prací a montáží uvedených v názvu položky se všemi pomocnými a doplňujícími pracemi a drobným materiálem. Položka dále obsahuje veškeré potřebné mechanizmy, včetně obsluhy, náklady na mzdy, dopravu, skladování a manipulaci s materiálem.
P | 4 | R312207d |  | VNĚJŠÍ PRVKY, KONSTRUKCE, KABELIZACE A PŘÍSLUŠENSTVÍ | KOMPLET | 1 | 0 |  |  |  | 0 |  | R-položka |  | 2
PP
VV |  |  |  | viz Technická zpráva; výkresy 03.1, 03.2, 05.1
TS |  |  |  | Položka obsahuje veškeré náklady na pořízení materiálu a provedení prací a montáží uvedených v názvu položky se všemi pomocnými a doplňujícími pracemi a drobným materiálem. Položka dále obsahuje veškeré potřebné mechanizmy, včetně obsluhy, náklady na mzdy, dopravu, skladování a manipulaci s materiálem.
P | 5 | R312207e |  | SW, REVIZE, KONFIGURACE, ZAMĚŘENÍ, ZKOUŠENÍ, MĚŘENÍ, ZAJIŠTĚNÍ VÝLUK | KOMPLET | 1 | 0 |  |  |  | 0 |  | R-položka |  | 2
PP
VV |  |  |  | viz Technická zpráva; výkresy 02.1-05.4
TS |  |  |  | Položka obsahuje veškeré náklady na pořízení materiálu a provedení prací, montáží a měření uvedených v názvu položky se všemi pomocnými a doplňujícími pracemi a drobným materiálem. Položka dále obsahuje veškeré potřebné mechanizmy, včetně obsluhy, náklady na mzdy, dopravu, skladování a manipulaci s materiálem.
P | 6 | R312207f |  | DEMONTÁŽE, PŘEMÍSTĚNÍ | KOMPLET | 1 | 0 |  |  |  | 0 |  | R-položka |  | 2
PP
VV |  |  |  | viz Technická zpráva; výkresy 02.1-02.4 a 04.1-05.4
TS |  |  |  | Položka obsahuje veškeré náklady na pořízení materiálu a provedení prací a montáží uvedených v názvu položky se všemi pomocnými a doplňujícími pracemi a drobným materiálem, včetně úprav již nevyužívaných povrchů a prostupů. Položka dále obsahuje veškeré potřebné mechanizmy, včetně obsluhy, náklady na mzdy, dopravu, skladování a manipulaci s materiálem.
P | 7 | R312207g |  | PYROTECHNCKÝ PRŮZKUM A DOZOR PŘI PROVÁDĚNÍ ZEMNÍCH PRACÍ, VČETNĚ PŘÍPRAVNÝCH PRACÍ | KOMPLET | 1 | 0 |  |  |  | 0 |  | R-položka |  | 2
PP
VV |  |  |  | viz Technická zpráva; výkresy 03.1, 03.2, 05.1 a dokladová část dokumentace
TS |  |  |  | Položka obsahuje veškeré náklady na pořízení materiálu a provedení prací a montáží uvedených v názvu položky se všemi pomocnými a doplňujícími pracemi a drobným materiálem, včetně úprav již nevyužívaných povrchů a prostupů. Položka dále obsahuje veškeré potřebné mechanizmy, včetně obsluhy, náklady na mzdy, dopravu, skladování a manipulaci s materiálem.
SD |  | 2 |  | Poplatky za skládky
P | 8 | R312207h |  | ODPADY | KOMPLET | 1 | 0 |  |  |  | 0 |  | R-položka |  | 2
PP
VV |  |  |  | viz Technická zpráva; výkresy 02.1-05.4
TS |  |  |  | Položka obsahuje veškeré poplatky provozovateli skládky, recyklační linky nebo jiného zařízení na zpracování nebo likvidaci odpadů související s převzetím, uložením, zpracováním nebo likvidací odpadu včetně nákladů spojený s dopravou odpadu z místa stavby na místo převzetí provozovatelem skládky, recyklační linky nebo jiného zařízení na zpracování nebo likvidaci odpadů

## PS 31-22-08
SŽDC05 |  |  |  | Soupis prací objektu | [10 empty] | 3
3
S | Stavba: | 19-041.250 |  | Modernizace trati Hradec Králové - Pardubice - Chrudim, 3. stavba, zdvoukolejnění Pardubice-Rosice n | [6 empty] | D.2 |  | Aspe | 0,00 | 2
O | Objekt: | D.2 |  | Železniční sdělovací zařízení | [9 empty] | 15,00 | 2
Typ | Poř. číslo | Kód položky | Varianta | Název položky | MJ | Množství | Jednotková hmotnost | Celková hmotnost |  |  | Jednotková cena |  | Cenové soustavy | 21,00 | 2
Dodávka
[9 empty] | Jednotková | Celkem | Jednotková | Celkem |  |  |  | Počet položek s nulovou cenou
O1 |  | PS 31-22-08 |  | ŽST Pardubice - Rosice nad Labem, sdělovací zařízení
SD |  | 1 |  | Dodávky + nosný materiál, montáže
P | 1 | R312208a |  | prvky vnitřní strukturované kabelizace | KOMPLET | 1 | 0 |  |  |  | 0 |  | R-položka |  | 2
PP
VV
TS |  |  |  | položka obsahuje veškeré náklady na pořízení a provedení pracích daných názvem položky se všemi pomocnými a doplňujícími pracemi a součástmi, případné použití mechanizmů, včetně dopravy ze skladu k místu montáže
P | 2 | R312208b |  | vnitřní kabelové rozvody, kabelové rošty | KOMPLET | 1 | 0 |  |  |  | 0 |  | R-položka |  | 2
PP
VV
TS |  |  |  | položka obsahuje veškeré náklady na pořízení a provedení pracích daných názvem položky se všemi pomocnými a doplňujícími pracemi a součástmi, případné použití mechanizmů, včetně dopravy ze skladu k místu montáže
P | 3 | R312208c |  | telefonní zařízení | KOMPLET | 1 | 0 |  |  |  | 0 |  | R-položka |  | 2
PP
VV
TS |  |  |  | položka obsahuje veškeré náklady na pořízení a provedení pracích daných názvem položky se všemi pomocnými a doplňujícími pracemi a součástmi, případné použití mechanizmů, včetně dopravy ze skladu k místu montáže
P | 4 | R312208d |  | hodinová zařízení včetně kabelových rozvodů | KOMPLET | 1 | 0 |  |  |  | 0 |  | R-položka |  | 2
PP
VV
TS |  |  |  | položka obsahuje veškeré náklady na pořízení a provedení pracích daných názvem položky se všemi pomocnými a doplňujícími pracemi a součástmi, případné použití mechanizmů, včetně dopravy ze skladu k místu montáže
P | 5 | R312208e |  | demontáže a provizorní stavy sdělovacího zařízení | KOMPLET | 1 | 0 |  |  |  | 0 |  | R-položka |  | 2
PP
VV
TS |  |  |  | položka obsahuje veškeré náklady na pořízení a provedení pracích daných názvem položky se všemi pomocnými a doplňujícími pracemi a součástmi, případné použití mechanizmů, včetně dopravy ze skladu k místu montáže
SD |  | 2 |  | Poplatky za skládky
P | 6 | R312208f |  | odpady | KOMPLET | 1 | 0 |  |  |  | 0 |  | R-položka |  | 2
PP
VV
TS |  |  |  | Položka obsahuje veškeré poplatky provozovateli skládky, recyklační linky nebo jiného zařízení na zpracování nebo likvidaci odpadů související s převzetím, uložením, zpracováním nebo likvidací odpadu včetně nákladů spojený s dopravou odpadu z místa stavby na místo převzetí provozovatelem skládky, recyklační linky nebo jiného zařízení na zpracování nebo likvidaci odpadů

## PS 32-22-01
SŽDC05 |  |  |  | Soupis prací objektu | [10 empty] | 3
3
S | Stavba: | 19-041.250 |  | Modernizace trati Hradec Králové - Pardubice - Chrudim, 3. stavba, zdvoukolejnění Pardubice-Rosice n | [6 empty] | D.2 |  | Aspe | 0,00 | 2
O | Objekt: | D.2 |  | Železniční sdělovací zařízení | [9 empty] | 15,00 | 2
Typ | Poř. číslo | Kód položky | Varianta | Název položky | MJ | Množství | Jednotková hmotnost | Celková hmotnost |  |  | Jednotková cena |  | Cenové soustavy | 21,00 | 2
Dodávka
[9 empty] | Jednotková | Celkem | Jednotková | Celkem |  |  |  | Počet položek s nulovou cenou
O1 |  | PS 32-22-01 |  | Pardubice-Rosice nad Labem – Stéblová, DOK a TK
SD |  | 1 |  | Provizorní sdělovací zařízení
P | 1 | R323301a |  | ZEMNÍ PRÁCE | KOMPLET | 1 | 0 |  |  |  | 0 |  | R-položka |  | 2
PP
VV |  |  |  | viz textová a výkresová část projektové dokumentace
TS |  |  |  | Položka obsahuje veškeré náklady na pořízení materiálu a provedení prací uvedených v názvu položky se všemi pomocnými a doplňujícími pracemi a drobným materiálem. Položka dále obsahuje veškeré potřebné mechanizmy, včetně obsluhy, náklady na mzdy, dopravu, skladování a manipulaci s materiálem.
P | 2 | R323301b |  | DODÁVKY, MONTÁŽE, DEMONTÁŽE A NOSNÝ MATERIÁL | KOMPLET | 1 | 0 |  |  |  | 0 |  | R-položka |  | 2
PP
VV |  |  |  | viz textová a výkresová část projektové dokumentace
TS |  |  |  | Položka obsahuje veškeré náklady na pořízení materiálu a provedení prací uvedených v názvu položky se všemi pomocnými a doplňujícími pracemi a drobným materiálem. Položka dále obsahuje veškeré potřebné mechanizmy, včetně obsluhy, náklady na mzdy, dopravu, skladování a manipulaci s materiálem.
P | 3 | R323301c |  | PŘEVZETÍ A PŘÍPRAVA STAVENIŠTĚ, VYTÝČENÍ SÍTÍ, REVIZE, ZAJIŠTĚNÍ VÝLUK A DOZORŮ V CELÉM ÚSEKU PS | KOMPLET | 1 | 0 |  |  |  | 0 |  | R-položka |  | 2
PP
VV |  |  |  | viz textová a výkresová část projektové dokumentace
TS |  |  |  | Položka obsahuje veškeré náklady na pořízení materiálu a provedení prací uvedených v názvu položky se všemi pomocnými a doplňujícími pracemi a drobným materiálem. Položka dále obsahuje veškeré potřebné mechanizmy, včetně obsluhy, náklady na mzdy, dopravu, skladování a manipulaci s materiálem.
P | 4 | R323301d |  | PYROTECHNCKÝ PRŮZKUM A DOZOR PŘI PROVÁDĚNÍ ZEMNÍCH PRACÍ, VČETNĚ PŘÍPRAVNÝCH PRACÍ | KOMPLET | 1 | 0 |  |  |  | 0 |  | R-položka |  | 2
PP
VV |  |  |  | viz textová a výkresová část dokumentace a dokumentace části E.5.10.1.6
TS |  |  |  | Položka obsahuje veškeré náklady na pořízení materiálu a provedení prací a montáží uvedených v názvu položky se všemi pomocnými a doplňujícími pracemi a drobným materiálem, včetně úprav již nevyužívaných povrchů a prostupů. Položka dále obsahuje veškeré potřebné mechanizmy, včetně obsluhy, náklady na mzdy, dopravu, skladování a manipulaci s materiálem.
SD |  | 2 |  | Definitivní sdělovací zařízení
P | 5 | R323301e |  | ZEMNÍ PRÁCE | KOMPLET | 1 | 0 |  |  |  | 0 |  | R-položka |  | 2
PP
VV |  |  |  | viz textová a výkresová část projektové dokumentace
TS |  |  |  | Položka obsahuje veškeré náklady na pořízení materiálu a provedení prací uvedených v názvu položky se všemi pomocnými a doplňujícími pracemi a drobným materiálem. Položka dále obsahuje veškeré potřebné mechanizmy, včetně obsluhy, náklady na mzdy, dopravu, skladování a manipulaci s materiálem.
P | 6 | R323301f |  | DODÁVKY, MONTÁŽE, DEMONTÁŽE A NOSNÝ MATERIÁL | KOMPLET | 1 | 0 |  |  |  | 0 |  | R-položka |  | 2
PP
VV |  |  |  | viz textová a výkresová část projektové dokumentace
TS |  |  |  | Položka obsahuje veškeré náklady na pořízení materiálu a provedení prací uvedených v názvu položky se všemi pomocnými a doplňujícími pracemi a drobným materiálem. Položka dále obsahuje veškeré potřebné mechanizmy, včetně obsluhy, náklady na mzdy, dopravu, skladování a manipulaci s materiálem.
P | 7 | R323301g |  | VYTÝČENÍ SÍTÍ, REVIZE, ZAJIŠTĚNÍ VÝLUK A DOZORŮ V CELÉM ÚSEKU PS | KOMPLET | 1 | 0 |  |  |  | 0 |  | R-položka |  | 2
PP
VV |  |  |  | viz textová a výkresová část projektové dokumentace
TS |  |  |  | Položka obsahuje veškeré náklady na pořízení materiálu a provedení prací uvedených v názvu položky se všemi pomocnými a doplňujícími pracemi a drobným materiálem. Položka dále obsahuje veškeré potřebné mechanizmy, včetně obsluhy, náklady na mzdy, dopravu, skladování a manipulaci s materiálem.
P | 8 | R323301h |  | GEODETICKÉ ZAMĚŘENÍ A KABELOVÁ KNIHA PLÁNŮ | KOMPLET | 1 | 0 |  |  |  | 0 |  | R-položka |  | 2
PP
VV |  |  |  | viz textová a výkresová část projektové dokumentace
TS |  |  |  | Položka obsahuje veškeré náklady na pořízení materiálu a provedení prací uvedených v názvu položky se všemi pomocnými a doplňujícími pracemi a drobným materiálem. Položka dále obsahuje veškeré potřebné mechanizmy, včetně obsluhy, náklady na mzdy, dopravu, skladování a manipulaci s materiálem.
P | 9 | R323301i |  | PYROTECHNCKÝ PRŮZKUM A DOZOR PŘI PROVÁDĚNÍ ZEMNÍCH PRACÍ, VČETNĚ PŘÍPRAVNÝCH PRACÍ | KOMPLET | 1 | 0 |  |  |  | 0 |  | R-položka |  | 2
PP
VV |  |  |  | viz textová a výkresová část dokumentace a dokumentace části E.5.10.1.6
TS |  |  |  | Položka obsahuje veškeré náklady na pořízení materiálu a provedení prací a montáží uvedených v názvu položky se všemi pomocnými a doplňujícími pracemi a drobným materiálem, včetně úprav již nevyužívaných povrchů a prostupů. Položka dále obsahuje veškeré potřebné mechanizmy, včetně obsluhy, náklady na mzdy, dopravu, skladování a manipulaci s materiálem.
SD |  | 3 |  | Poplatky za skládky
P | 10 | R323301j |  | ODPADY | KOMPLET | 1 | 0 |  |  |  | 0 |  | R-položka |  | 2
PP
VV |  |  |  | viz textová a výkresová část projektové dokumentace
TS |  |  |  | Položka obsahuje veškeré poplatky provozovateli skládky, recyklační linky nebo jiného zařízení na zpracování nebo likvidaci odpadů související s převzetím, uložením, zpracováním nebo likvidací odpadu včetně nákladů spojený s dopravou odpadu z místa stavby na místo převzetí provozovatelem skládky, recyklační linky nebo jiného zařízení na zpracování nebo likvidaci odpadů

## PS 32-22-02
SŽDC05 |  |  |  | Soupis prací objektu | [10 empty] | 3
3
S | Stavba: | 19-041.250 |  | Modernizace trati Hradec Králové - Pardubice - Chrudim, 3. stavba, zdvoukolejnění Pardubice-Rosice n | [6 empty] | D.2 |  | Aspe | 0,00 | 2
O | Objekt: | D.2 |  | Železniční sdělovací zařízení | [9 empty] | 15,00 | 2
Typ | Poř. číslo | Kód položky | Varianta | Název položky | MJ | Množství | Jednotková hmotnost | Celková hmotnost |  |  | Jednotková cena |  | Cenové soustavy | 21,00 | 2
Dodávka
[9 empty] | Jednotková | Celkem | Jednotková | Celkem |  |  |  | Počet položek s nulovou cenou
O1 |  | PS 32-22-02 |  | Pardubice-Rosice nad Labem - Stéblová, zastávka Pardubice-Semtín, rozhlasové zařízení
SD |  | 1 |  | Rozhlasové zařízení
P | 1 | R322202a |  | ZEMNÍ PRÁCE | KOMPLET | 1 | 0 |  |  |  | 0 |  | R-položka |  | 2
PP
VV |  |  |  | viz. Technická zpráva a výkres č. 3.2, 4.1
TS |  |  |  | Položka obsahuje veškeré náklady na pořízení materiálu a provedení prací a montaží uvedených v názvu položky se všemi pomocnými a doplňujícími pracemi a drobným materiálem, včetně vytýčení sítí a gedoetických zaměření a vytýčení. Položka dále obsahuje veškeré potřebné mechanizmy, včetně obsluhy, náklady na mzdy, dopravu, skladování a manipulaci s materiálem.
P | 2 | R322202b |  | ROZHLASOVÉ ZAŘÍZENÍ A NOSNÝ MATERIÁL VČETNĚ MONTÁŽE | KOMPLET | 1 | 0 |  |  |  | 0 |  | R-položka |  | 2
PP
VV |  |  |  | viz. Technická zpráva a výkres č. 3.2, 4.1, 5
TS |  |  |  | Položka obsahuje veškeré náklady na pořízení materiálu a provedení prací uvedených v názvu položky se všemi pomocnými a doplňujícími pracemi a drobným materiálem. Položka dále obsahuje veškeré potřebné mechanizmy, včetně obsluhy, náklady na mzdy, dopravu, skladování a manipulaci s materiálem.
P | 3 | R322202c |  | KABELIZACE VČETNĚ MONTÁŽE | KOMPLET | 1 | 0 |  |  |  | 0 |  | R-položka |  | 2
PP
VV |  |  |  | viz. Technická zpráva a výkres č. 3.2, 4.1, 5
TS |  |  |  | Položka obsahuje veškeré náklady na pořízení materiálu a provedení prací a montaží uvedených v názvu položky se všemi pomocnými a doplňujícími pracemi a drobným materiálem, včetně vytýčení sítí a gedoetických zaměření a vytýčení. Položka dále obsahuje veškeré potřebné mechanizmy, včetně obsluhy, náklady na mzdy, dopravu, skladování a manipulaci s materiálem.
P | 4 | R322202d |  | SW A HW SPOLUPRÁCE SE SOUVISEJÍCÍCH ZAŘÍZENÍM, MĚŘENÍ, ZKOUŠENÍ, NASTAVENÍ A ZPROVOZNĚNÍ ROZHLASOVÉHO ZAŘÍZENÍ | KOMPLET | 1 | 0 |  |  |  | 0 |  | R-položka |  | 2
PP
VV |  |  |  | viz. Technická zpráva a výkres č. 3.2, 4.1, 5
TS |  |  |  | Položka obsahuje veškeré náklady na pořízení materiálu a provedení prací uvedených v názvu položky se všemi pomocnými a doplňujícími pracemi a drobným materiálem. Položka dále obsahuje veškeré potřebné mechanizmy, včetně obsluhy, náklady na mzdy, dopravu, skladování a manipulaci s materiálem.
SD |  | 2 |  | Poplatky za skládky
P | 5 | R322202e |  | ODPADY | KOMPLET | 1 | 0 |  |  |  | 0 |  | R-položka |  | 2
PP
VV |  |  |  | viz. Technická zpráva a výkres č. 3.2, 4.1, 5
TS |  |  |  | Položka obsahuje veškeré poplatky provozovateli skládky, recyklační linky nebo jiného zařízení na zpracování nebo likvidaci odpadů související s převzetím, uložením, zpracováním nebo likvidací odpadu včetně nákladů spojený s dopravou odpadu z místa stavby na místo převzetí provozovatelem skládky, recyklační linky nebo jiného zařízení na zpracování nebo likvidaci odpadů

## PS 32-22-03
SŽDC05 |  |  |  | Soupis prací objektu | [10 empty] | 3
3
S | Stavba: | 19-041.250 |  | Modernizace trati Hradec Králové - Pardubice - Chrudim, 3. stavba, zdvoukolejnění Pardubice-Rosice n | [6 empty] | D.2 |  | Aspe | 0,00 | 2
O | Objekt: | D.2 |  | Železniční sdělovací zařízení | [9 empty] | 15,00 | 2
Typ | Poř. číslo | Kód položky | Varianta | Název položky | MJ | Množství | Jednotková hmotnost | Celková hmotnost |  |  | Jednotková cena |  | Cenové soustavy | 21,00 | 2
Dodávka
[9 empty] | Jednotková | Celkem | Jednotková | Celkem |  |  |  | Počet položek s nulovou cenou
O1 |  | PS 32-22-03 |  | Pardubice-Rosice nad Labem - Stéblová, zastávka Pardubice-Semtín, informační systém pro cestující
SD |  | 1 |  | Informační systém pro cestující
P | 1 | R322203a |  | ZEMNÍ PRÁCE | KOMPLET | 1 | 0 |  |  |  | 0 |  | R-položka |  | 2
PP
VV |  |  |  | viz Technická zpráva; výkresy 4.1
TS |  |  |  | Položka obsahuje veškeré náklady na pořízení materiálu a provedení prací a montaží uvedených v názvu položky se všemi pomocnými a doplňujícími pracemi a drobným materiálem, včetně vytýčení sítí a gedoetických zaměření a vytýčení. Položka dále obsahuje veškeré potřebné mechanizmy, včetně obsluhy, náklady na mzdy, dopravu, skladování a manipulaci s materiálem.
P | 2 | R322203b |  | DODÁVKY A MONTÁŽE | KOMPLET | 1 | 0 |  |  |  | 0 |  | R-položka |  | 2
PP
VV |  |  |  | viz Technická zpráva; výkresy 3.1 - 3.3, 4.1, 5.1 - 5.3
TS |  |  |  | Položka obsahuje veškeré náklady na pořízení materiálu a provedení prací a montaží uvedených v názvu položky se všemi pomocnými a doplňujícími pracemi a drobným materiálem. Položka dále obsahuje veškeré potřebné mechanizmy, včetně obsluhy, náklady na mzdy, dopravu, skladování a manipulaci s materiálem.
P | 3 | R322203c |  | SW, REVIZE, KONFIGURACE, ZKOUŠENÍ | KOMPLET | 1 | 0 |  |  |  | 0 |  | R-položka |  | 2
PP
VV |  |  |  | viz Technická zpráva; výkresy 3.1 - 3.3
TS |  |  |  | Položka obsahuje veškeré náklady na pořízení materiálu a provedení prací, montaží a měření uvedených v názvu položky se všemi pomocnými a doplňujícími pracemi a drobným materiálem. Položka dále obsahuje veškeré potřebné mechanizmy, včetně obsluhy, náklady na mzdy, dopravu, skladování a manipulaci s materiálem.
SD |  | 2 |  | Poplatky za skládky
P | 4 | R322203d |  | ODPADY | KOMPLET | 1 | 0 |  |  |  | 0 |  | R-položka |  | 2
PP
VV |  |  |  | viz Technická zpráva; výkresy 3.1 - 3.3, 4.1, 5.1 - 5.3
TS |  |  |  | Položka obsahuje veškeré poplatky provozovateli skládky, recyklační linky nebo jiného zařízení na zpracování nebo likvidaci odpadů související s převzetím, uložením, zpracováním nebo likvidací odpadu včetně nákladů spojený s dopravou odpadu z místa stavby na místo převzetí provozovatelem skládky, recyklační linky nebo jiného zařízení na zpracování nebo likvidaci odpadů

## PS 32-22-04
SŽDC05 |  |  |  | Soupis prací objektu | [10 empty] | 3
3
S | Stavba: | 19-041.250 |  | Modernizace trati Hradec Králové - Pardubice - Chrudim, 3. stavba, zdvoukolejnění Pardubice-Rosice n | [6 empty] | D.2 |  | Aspe | 0,00 | 2
O | Objekt: | D.2 |  | Železniční sdělovací zařízení | [9 empty] | 15,00 | 2
Typ | Poř. číslo | Kód položky | Varianta | Název položky | MJ | Množství | Jednotková hmotnost | Celková hmotnost |  |  | Jednotková cena |  | Cenové soustavy | 21,00 | 2
Dodávka
[9 empty] | Jednotková | Celkem | Jednotková | Celkem |  |  |  | Počet položek s nulovou cenou
O1 |  | PS 32-22-04 |  | Pardubice-Rosice nad Labem - Stéblová, zastávka Stéblová obec, rozhlasové zařízení
SD |  | 1 |  | Rozhlasové zařízení
P | 1 | R322204a |  | ZEMNÍ PRÁCE | KOMPLET | 1 | 0 |  |  |  | 0 |  | R-položka |  | 2
PP
VV |  |  |  | viz. Technická zpráva a výkres č. 3.2, 4.1
TS |  |  |  | Položka obsahuje veškeré náklady na pořízení materiálu a provedení prací a montaží uvedených v názvu položky se všemi pomocnými a doplňujícími pracemi a drobným materiálem, včetně vytýčení sítí a gedoetických zaměření a vytýčení. Položka dále obsahuje veškeré potřebné mechanizmy, včetně obsluhy, náklady na mzdy, dopravu, skladování a manipulaci s materiálem.
P | 2 | R322204b |  | ROZHLASOVÉ ZAŘÍZENÍ A NOSNÝ MATERIÁL VČETNĚ MONTÁŽE | KOMPLET | 1 | 0 |  |  |  | 0 |  | R-položka |  | 2
PP
VV |  |  |  | viz. Technická zpráva a výkres č. 3.2, 4.1, 5
TS |  |  |  | Položka obsahuje veškeré náklady na pořízení materiálu a provedení prací uvedených v názvu položky se všemi pomocnými a doplňujícími pracemi a drobným materiálem. Položka dále obsahuje veškeré potřebné mechanizmy, včetně obsluhy, náklady na mzdy, dopravu, skladování a manipulaci s materiálem.
P | 3 | R322204c |  | KABELIZACE VČETNĚ MONTÁŽE | KOMPLET | 1 | 0 |  |  |  | 0 |  | R-položka |  | 2
PP
VV |  |  |  | viz. Technická zpráva a výkres č. 3.2, 4.1, 5
TS |  |  |  | Položka obsahuje veškeré náklady na pořízení materiálu a provedení prací a montaží uvedených v názvu položky se všemi pomocnými a doplňujícími pracemi a drobným materiálem, včetně vytýčení sítí a gedoetických zaměření a vytýčení. Položka dále obsahuje veškeré potřebné mechanizmy, včetně obsluhy, náklady na mzdy, dopravu, skladování a manipulaci s materiálem.
P | 4 | R322204d |  | SW A HW SPOLUPRÁCE SE SOUVISEJÍCÍCH ZAŘÍZENÍM, MĚŘENÍ, ZKOUŠENÍ, NASTAVENÍ A ZPROVOZNĚNÍ ROZHLASOVÉHO ZAŘÍZENÍ | KOMPLET | 1 | 0 |  |  |  | 0 |  | R-položka |  | 2
PP
VV |  |  |  | viz. Technická zpráva a výkres č. 3.2, 4.1, 5
TS |  |  |  | Položka obsahuje veškeré náklady na pořízení materiálu a provedení prací uvedených v názvu položky se všemi pomocnými a doplňujícími pracemi a drobným materiálem. Položka dále obsahuje veškeré potřebné mechanizmy, včetně obsluhy, náklady na mzdy, dopravu, skladování a manipulaci s materiálem.
SD |  | 2 |  | Poplatky za skládky
P | 5 | R322204e |  | ODPADY | KOMPLET | 1 | 0 |  |  |  | 0 |  | R-položka |  | 2
PP
VV |  |  |  | viz. Technická zpráva a výkres č. 3.2, 4.1, 5
TS |  |  |  | Položka obsahuje veškeré poplatky provozovateli skládky, recyklační linky nebo jiného zařízení na zpracování nebo likvidaci odpadů související s převzetím, uložením, zpracováním nebo likvidací odpadu včetně nákladů spojený s dopravou odpadu z místa stavby na místo převzetí provozovatelem skládky, recyklační linky nebo jiného zařízení na zpracování nebo likvidaci odpadů

## PS 32-22-05
SŽDC05 |  |  |  | Soupis prací objektu | [10 empty] | 3
3
S | Stavba: | 19-041.250 |  | Modernizace trati Hradec Králové - Pardubice - Chrudim, 3. stavba, zdvoukolejnění Pardubice-Rosice n | [6 empty] | D.2 |  | Aspe | 0,00 | 2
O | Objekt: | D.2 |  | Železniční sdělovací zařízení | [9 empty] | 15,00 | 2
Typ | Poř. číslo | Kód položky | Varianta | Název položky | MJ | Množství | Jednotková hmotnost | Celková hmotnost |  |  | Jednotková cena |  | Cenové soustavy | 21,00 | 2
Dodávka
[9 empty] | Jednotková | Celkem | Jednotková | Celkem |  |  |  | Počet položek s nulovou cenou
O1 |  | PS 32-22-05 |  | Pardubice-Rosice nad Labem - Stéblová, zastávka Stéblová obec, informační systém pro cestující
SD |  | 1 |  | Informační systém pro cestující
P | 1 | R322203a |  | ZEMNÍ PRÁCE | KOMPLET | 1 | 0 |  |  |  | 0 |  | R-položka |  | 2
PP
VV |  |  |  | viz Technická zpráva; výkresy 4.1
TS |  |  |  | Položka obsahuje veškeré náklady na pořízení materiálu a provedení prací a montaží uvedených v názvu položky se všemi pomocnými a doplňujícími pracemi a drobným materiálem, včetně vytýčení sítí a gedoetických zaměření a vytýčení. Položka dále obsahuje veškeré potřebné mechanizmy, včetně obsluhy, náklady na mzdy, dopravu, skladování a manipulaci s materiálem.
P | 2 | R322203b |  | DODÁVKY A MONTÁŽE | KOMPLET | 1 | 0 |  |  |  | 0 |  | R-položka |  | 2
PP
VV |  |  |  | viz Technická zpráva; výkresy 3.1 - 3.3, 4.1, 5.1 - 5.3
TS |  |  |  | Položka obsahuje veškeré náklady na pořízení materiálu a provedení prací a montaží uvedených v názvu položky se všemi pomocnými a doplňujícími pracemi a drobným materiálem. Položka dále obsahuje veškeré potřebné mechanizmy, včetně obsluhy, náklady na mzdy, dopravu, skladování a manipulaci s materiálem.
P | 3 | R322203c |  | SW, REVIZE, KONFIGURACE, ZKOUŠENÍ | KOMPLET | 1 | 0 |  |  |  | 0 |  | R-položka |  | 2
PP
VV |  |  |  | viz Technická zpráva; výkresy 3.1 - 3.3
TS |  |  |  | Položka obsahuje veškeré náklady na pořízení materiálu a provedení prací, montaží a měření uvedených v názvu položky se všemi pomocnými a doplňujícími pracemi a drobným materiálem. Položka dále obsahuje veškeré potřebné mechanizmy, včetně obsluhy, náklady na mzdy, dopravu, skladování a manipulaci s materiálem.
SD |  | 2 |  | Poplatky za skládky
P | 4 | R322203d |  | ODPADY | KOMPLET | 1 | 0 |  |  |  | 0 |  | R-položka |  | 2
PP
VV |  |  |  | viz Technická zpráva; výkresy 3.1 - 3.3, 4.1, 5.1 - 5.3
TS |  |  |  | Položka obsahuje veškeré poplatky provozovateli skládky, recyklační linky nebo jiného zařízení na zpracování nebo likvidaci odpadů související s převzetím, uložením, zpracováním nebo likvidací odpadu včetně nákladů spojený s dopravou odpadu z místa stavby na místo převzetí provozovatelem skládky, recyklační linky nebo jiného zařízení na zpracování nebo likvidaci odpadů

## PS 32-22-06
SŽDC05 |  |  |  | Soupis prací objektu | [10 empty] | 3
3
S | Stavba: | 19-041.250 |  | Modernizace trati Hradec Králové - Pardubice - Chrudim, 3. stavba, zdvoukolejnění Pardubice-Rosice n | [6 empty] | D.2 |  | Aspe | 0,00 | 2
O | Objekt: | D.2 |  | Železniční sdělovací zařízení | [9 empty] | 15,00 | 2
Typ | Poř. číslo | Kód položky | Varianta | Název položky | MJ | Množství | Jednotková hmotnost | Celková hmotnost |  |  | Jednotková cena |  | Cenové soustavy | 21,00 | 2
Dodávka
[9 empty] | Jednotková | Celkem | Jednotková | Celkem |  |  |  | Počet položek s nulovou cenou
O1 |  | PS 32-22-06 |  | Pardubice-Rosice nad Labem - Stéblová, kamerový systém na železničních přejezdech
SD |  | 1 |  | Kamerový systém
P | 1 | R322206a |  | ZEMNÍ PRÁCE | KOMPLET | 1 | 0 |  |  |  | 0 |  | R-položka |  | 2
PP
VV
TS |  |  |  | Položka obsahuje veškeré náklady na pořízení materiálu a provedení prací uvedených v názvu položky se všemi pomocnými a doplňujícími pracemi a drobným materiálem. Položka dále obsahuje veškeré potřebné mechanizmy, včetně obsluhy, náklady na mzdy, dopravu, skladování a manipulaci s materiálem.
P | 2 | R322206b |  | VNĚJŠÍ PRVKY KAMEROVÉHO SYSTÉMU - MATERIÁL VČETNĚ MONTÁŽE | KOMPLET | 1 | 0 |  |  |  | 0 |  | R-položka |  | 2
PP
VV
TS |  |  |  | Položka obsahuje veškeré náklady na pořízení materiálu a provedení prací uvedených v názvu položky se všemi pomocnými a doplňujícími pracemi a drobným materiálem. Položka dále obsahuje veškeré potřebné mechanizmy, včetně obsluhy, náklady na mzdy, dopravu, skladování a manipulaci s materiálem.
P | 3 | R322206c |  | KABELIZACE VČETNĚ UKONČENÍ A MONTÁŽE | KOMPLET | 1 | 0 |  |  |  | 0 |  | R-položka |  | 2
PP
VV
TS |  |  |  | Položka obsahuje veškeré náklady na pořízení materiálu a provedení prací uvedených v názvu položky se všemi pomocnými a doplňujícími pracemi a drobným materiálem. Položka dále obsahuje veškeré potřebné mechanizmy, včetně obsluhy, náklady na mzdy, dopravu, skladování a manipulaci s materiálem.
P | 4 | R322206d |  | SW, SPOLUPRÁCE S JINÝM ZAŘÍZENÍM, LICENCE, KONFIGURACE, MĚŘENÍ, ZKOUŠENÍ, NASTAVENÍ A ZPROVOZNĚNÍ KAMEROVÉHO SYSTÉMU | KOMPLET | 1 | 0 |  |  |  | 0 |  | R-položka |  | 2
PP
VV
TS |  |  |  | Položka obsahuje veškeré náklady na pořízení materiálu a provedení prací, montaží a měření uvedených v názvu položky se všemi pomocnými a doplňujícími pracemi a drobným materiálem. Položka dále obsahuje veškeré potřebné mechanizmy, včetně obsluhy, náklady na mzdy, dopravu, skladování a manipulaci s materiálem.
P | 5 | R322206e |  | VNITŘNÍ PRVKY KAMEROVÉHO SYSTÉMU - MATERIÁL VČETNĚ MONTÁŽE | KOMPLET | 1 | 0 |  |  |  | 0 |  | R-položka |  | 2
PP
VV
TS |  |  |  | Položka obsahuje veškeré náklady na pořízení materiálu a provedení prací uvedených v názvu položky se všemi pomocnými a doplňujícími pracemi a drobným materiálem. Položka dále obsahuje veškeré potřebné mechanizmy, včetně obsluhy, náklady na mzdy, dopravu, skladování a manipulaci s materiálem.
P | 6 | R322206f |  | PYROTECHNCKÝ PRŮZKUM A DOZOR PŘI PROVÁDĚNÍ ZEMNÍCH PRACÍ, VČETNĚ PŘÍPRAVNÝCH PRACÍ | KOMPLET | 1 | 0 |  |  |  | 0 |  | R-položka |  | 2
PP
VV
TS |  |  |  | Položka obsahuje veškeré náklady na pořízení materiálu a provedení prací a montáží uvedených v názvu položky se všemi pomocnými a doplňujícími pracemi a drobným materiálem, včetně úprav již nevyužívaných povrchů a prostupů. Položka dále obsahuje veškeré potřebné mechanizmy, včetně obsluhy, náklady na mzdy, dopravu, skladování a manipulaci s materiálem.
SD |  | 2 |  | Poplatky za skládky
P | 7 | R322206g |  | ODPADY | KOMPLET | 1 | 0 |  |  |  | 0 |  | R-položka |  | 2
PP
VV
TS |  |  |  | Položka obsahuje veškeré poplatky provozovateli skládky, recyklační linky nebo jiného zařízení na zpracování nebo likvidaci odpadů související s převzetím, uložením, zpracováním nebo likvidací odpadu včetně nákladů spojený s dopravou odpadu z místa stavby na místo převzetí provozovatelem skládky, recyklační linky nebo jiného zařízení na zpracování nebo likvidaci odpadů

## PS 33-22-01
SŽDC05 |  |  |  | Soupis prací objektu | [10 empty] | 3
3
S | Stavba: | 19-041.250 |  | Modernizace trati Hradec Králové - Pardubice - Chrudim, 3. stavba, zdvoukolejnění Pardubice-Rosice n | [6 empty] | D.2 |  | Aspe | 0,00 | 2
O | Objekt: | D.2 |  | Železniční sdělovací zařízení | [9 empty] | 15,00 | 2
Typ | Poř. číslo | Kód položky | Varianta | Název položky | MJ | Množství | Jednotková hmotnost | Celková hmotnost |  |  | Jednotková cena |  | Cenové soustavy | 21,00 | 2
Dodávka
[9 empty] | Jednotková | Celkem | Jednotková | Celkem |  |  |  | Počet položek s nulovou cenou
O1 |  | PS 33-22-01 |  | ŽST Stéblová, místní kabelizace
SD |  | 1 |  | Definitivní sdělovací zařízení
P | 1 | R332201e |  | ZEMNÍ PRÁCE | KOMPLET | 1 | 0 |  |  |  | 0 |  | R-položka |  | 2
PP
VV |  |  |  | viz textová a výkresová část projektové dokumentace
TS |  |  |  | Položka obsahuje veškeré náklady na pořízení materiálu a provedení prací uvedených v názvu položky se všemi pomocnými a doplňujícími pracemi a drobným materiálem. Položka dále obsahuje veškeré potřebné mechanizmy, včetně obsluhy, náklady na mzdy, dopravu, skladování a manipulaci s materiálem.
P | 2 | R0332201f |  | DODÁVKY, MONTÁŽE, DEMONTÁŽE A NOSNÝ MATERIÁL | KOMPLET | 1 | 0 |  |  |  | 0 |  | R-položka |  | 2
PP
VV |  |  |  | viz textová a výkresová část projektové dokumentace
TS |  |  |  | Položka obsahuje veškeré náklady na pořízení materiálu a provedení prací uvedených v názvu položky se všemi pomocnými a doplňujícími pracemi a drobným materiálem. Položka dále obsahuje veškeré potřebné mechanizmy, včetně obsluhy, náklady na mzdy, dopravu, skladování a manipulaci s materiálem.
P | 3 | R332201g |  | PŘEVZETÍ A PŘÍPRAVA STAVENIŠTĚ, VYTÝČENÍ SÍTÍ, REVIZE, ZAJIŠTĚNÍ VÝLUK A DOZORŮ V CELÉM ÚSEKU PS | KOMPLET | 1 | 0 |  |  |  | 0 |  | R-položka |  | 2
PP
VV |  |  |  | viz textová a výkresová část projektové dokumentace
TS |  |  |  | Položka obsahuje veškeré náklady na pořízení materiálu a provedení prací uvedených v názvu položky se všemi pomocnými a doplňujícími pracemi a drobným materiálem. Položka dále obsahuje veškeré potřebné mechanizmy, včetně obsluhy, náklady na mzdy, dopravu, skladování a manipulaci s materiálem.
P | 4 | R332201h |  | GEODETICKÉ ZAMĚŘENÍ A KABELOVÁ KNIHA PLÁNŮ | KOMPLET | 1 | 0 |  |  |  | 0 |  | R-položka |  | 2
PP
VV |  |  |  | viz textová a výkresová část projektové dokumentace
TS |  |  |  | Položka obsahuje veškeré náklady na pořízení materiálu a provedení prací uvedených v názvu položky se všemi pomocnými a doplňujícími pracemi a drobným materiálem. Položka dále obsahuje veškeré potřebné mechanizmy, včetně obsluhy, náklady na mzdy, dopravu, skladování a manipulaci s materiálem.
P | 5 | R332201i |  | PYROTECHNCKÝ PRŮZKUM A DOZOR PŘI PROVÁDĚNÍ ZEMNÍCH PRACÍ, VČETNĚ PŘÍPRAVNÝCH PRACÍ | KOMPLET | 1 | 0 |  |  |  | 0 |  | R-položka |  | 2
PP
VV |  |  |  | viz textová a výkresová část dokumentace a dokumentace části E.5.10.1.6
TS |  |  |  | Položka obsahuje veškeré náklady na pořízení materiálu a provedení prací a montáží uvedených v názvu položky se všemi pomocnými a doplňujícími pracemi a drobným materiálem, včetně úprav již nevyužívaných povrchů a prostupů. Položka dále obsahuje veškeré potřebné mechanizmy, včetně obsluhy, náklady na mzdy, dopravu, skladování a manipulaci s materiálem.
SD |  | 2 |  | Poplatky za skládky
P | 6 | R332201j |  | ODPADY | KOMPLET | 1 | 0 |  |  |  | 0 |  | R-položka |  | 2
PP
VV |  |  |  | viz textová a výkresová část projektové dokumentace
TS |  |  |  | Položka obsahuje veškeré poplatky provozovateli skládky, recyklační linky nebo jiného zařízení na zpracování nebo likvidaci odpadů související s převzetím, uložením, zpracováním nebo likvidací odpadu včetně nákladů spojený s dopravou odpadu z místa stavby na místo převzetí provozovatelem skládky, recyklační linky nebo jiného zařízení na zpracování nebo likvidaci odpadů

## PS 33-22-02
SŽDC05 |  |  |  | Soupis prací objektu | [10 empty] | 3
3
S | Stavba: | 19-041.250 |  | Modernizace trati Hradec Králové - Pardubice - Chrudim, 3. stavba, zdvoukolejnění Pardubice-Rosice n | [6 empty] | D.2 |  | Aspe | 0,00 | 2
O | Objekt: | D.2 |  | Železniční sdělovací zařízení | [9 empty] | 15,00 | 2
Typ | Poř. číslo | Kód položky | Varianta | Název položky | MJ | Množství | Jednotková hmotnost | Celková hmotnost |  |  | Jednotková cena |  | Cenové soustavy | 21,00 | 2
Dodávka
[9 empty] | Jednotková | Celkem | Jednotková | Celkem |  |  |  | Počet položek s nulovou cenou
O1 |  | PS 33-22-02 |  | ŽST Stéblová, doplnění telefonního zapojovače
SD |  | 1 |  | Dodávky + nosný materiál, montáž
P | 1 | R332202a |  | úprava telefonních zapojovačů v ŽST. (úprava MB okruhů, masky, kabelizace, atd.) | KUS | 1 | 0 |  |  |  | 0 |  | R-položka |  | 2
PP
VV |  |  |  | viz Technická zpráva, výkres 03
TS |  |  |  | položka obsahuje veškeré náklady na pořízení a provedení prací daných názvem položky se všemi pomocnými a doplňujícími pracemi a součástmi, případné použití mechanizmů, včetně dopravy ze skladu k místu montáže

## PS 34-22-01
SŽDC05 |  |  |  | Soupis prací objektu | [10 empty] | 3
3
S | Stavba: | 19-041.250 |  | Modernizace trati Hradec Králové - Pardubice - Chrudim, 3. stavba, zdvoukolejnění Pardubice-Rosice n | [6 empty] | D.2 |  | Aspe | 0,00 | 2
O | Objekt: | D.2 |  | Železniční sdělovací zařízení | [9 empty] | 15,00 | 2
Typ | Poř. číslo | Kód položky | Varianta | Název položky | MJ | Množství | Jednotková hmotnost | Celková hmotnost |  |  | Jednotková cena |  | Cenové soustavy | 21,00 | 2
Dodávka
[9 empty] | Jednotková | Celkem | Jednotková | Celkem |  |  |  | Počet položek s nulovou cenou
O1 |  | PS 34-22-01 |  | Medlešice - Pardubice-Rosice n. L., trubky HDPE a TK
SD |  | .1 |  | Poplatky za skládky
P | 6 | R342201j |  | ODPADY | KOMPLET | 1 | 0 |  |  |  | 0 |  | R-položka |  | 2
PP
VV |  |  |  | viz textová a výkresová část projektové dokumentace
TS |  |  |  | Položka obsahuje veškeré poplatky provozovateli skládky, recyklační linky nebo jiného zařízení na zpracování nebo likvidaci odpadů související s převzetím, uložením, zpracováním nebo likvidací odpadu včetně nákladů spojený s dopravou odpadu z místa stavby na místo převzetí provozovatelem skládky, recyklační linky nebo jiného zařízení na zpracování nebo likvidaci odpadů
SD |  | O1 |  | Definitivní sdělovací zařízení
P | 1 | R342201e |  | ZEMNÍ PRÁCE | KOMPLET | 1 | 0 |  |  |  | 0 |  | R-položka |  | 2
PP
VV |  |  |  | viz textová a výkresová část projektové dokumentace
TS |  |  |  | Položka obsahuje veškeré náklady na pořízení materiálu a provedení prací uvedených v názvu položky se všemi pomocnými a doplňujícími pracemi a drobným materiálem. Položka dále obsahuje veškeré potřebné mechanizmy, včetně obsluhy, náklady na mzdy, dopravu, skladování a manipulaci s materiálem.
P | 2 | R342201f |  | DODÁVKY, MONTÁŽE, DEMONTÁŽE A NOSNÝ MATERIÁL | KOMPLET | 1 | 0 |  |  |  | 0 |  | R-položka |  | 2
PP
VV |  |  |  | viz textová a výkresová část projektové dokumentace
TS |  |  |  | Položka obsahuje veškeré náklady na pořízení materiálu a provedení prací uvedených v názvu položky se všemi pomocnými a doplňujícími pracemi a drobným materiálem. Položka dále obsahuje veškeré potřebné mechanizmy, včetně obsluhy, náklady na mzdy, dopravu, skladování a manipulaci s materiálem.
P | 3 | R342201g |  | PŘEVZETÍ A PŘÍPRAVA STAVENIŠTĚ, VYTÝČENÍ SÍTÍ, REVIZE, ZAJIŠTĚNÍ VÝLUK A DOZORŮ V CELÉM ÚSEKU PS | KOMPLET | 1 | 0 |  |  |  | 0 |  | R-položka |  | 2
PP
VV |  |  |  | viz textová a výkresová část projektové dokumentace
TS |  |  |  | Položka obsahuje veškeré náklady na pořízení materiálu a provedení prací uvedených v názvu položky se všemi pomocnými a doplňujícími pracemi a drobným materiálem. Položka dále obsahuje veškeré potřebné mechanizmy, včetně obsluhy, náklady na mzdy, dopravu, skladování a manipulaci s materiálem.
P | 4 | R342201h |  | GEODETICKÉ ZAMĚŘENÍ A KABELOVÁ KNIHA PLÁNŮ | KOMPLET | 1 | 0 |  |  |  | 0 |  | R-položka |  | 2
PP
VV |  |  |  | viz textová a výkresová část projektové dokumentace
TS |  |  |  | Položka obsahuje veškeré náklady na pořízení materiálu a provedení prací uvedených v názvu položky se všemi pomocnými a doplňujícími pracemi a drobným materiálem. Položka dále obsahuje veškeré potřebné mechanizmy, včetně obsluhy, náklady na mzdy, dopravu, skladování a manipulaci s materiálem.
P | 5 | R342201i |  | PYROTECHNCKÝ PRŮZKUM A DOZOR PŘI PROVÁDĚNÍ ZEMNÍCH PRACÍ, VČETNĚ PŘÍPRAVNÝCH PRACÍ | KOMPLET | 1 | 0 |  |  |  | 0 |  | R-položka |  | 2
PP
VV |  |  |  | viz textová a výkresová část dokumentace a dokumentace části E.5.10.1.6
TS |  |  |  | Položka obsahuje veškeré náklady na pořízení materiálu a provedení prací a montáží uvedených v názvu položky se všemi pomocnými a doplňujícími pracemi a drobným materiálem, včetně úprav již nevyužívaných povrchů a prostupů. Položka dále obsahuje veškeré potřebné mechanizmy, včetně obsluhy, náklady na mzdy, dopravu, skladování a manipulaci s materiálem.

## PS 99-22-01
SŽDC05 |  |  |  | Soupis prací objektu | [10 empty] | 3
3
S | Stavba: | 19-041.250 |  | Modernizace trati Hradec Králové - Pardubice - Chrudim, 3. stavba, zdvoukolejnění Pardubice-Rosice n | [6 empty] | D.2 |  | Aspe | 0,00 | 2
O | Objekt: | D.2 |  | Železniční sdělovací zařízení | [9 empty] | 15,00 | 2
Typ | Poř. číslo | Kód položky | Varianta | Název položky | MJ | Množství | Jednotková hmotnost | Celková hmotnost |  |  | Jednotková cena |  | Cenové soustavy | 21,00 | 2
Dodávka
[9 empty] | Jednotková | Celkem | Jednotková | Celkem |  |  |  | Počet položek s nulovou cenou
O1 |  | PS 99-22-01 |  | Pardubice-Rosice nad Labem – Stéblová, přenosový systém a TDS
SD |  | 1 |  | Definitivní sdělovací zařízení
P | 1 | R022215a |  | PŘENOSOVÝ SYSTÉM, MPLS s dvojitým řízením (P, PE, CE ROUTERY, SFP) VČETNĚ KOMPLETNÍHO PŘÍSLUŠENSTVÍ, KABELŮ | KOMPLET | 1 | 0 |  |  |  | 0 |  | R-POLOŽKA |  | 2
PP
VV |  |  |  | viz textová a výkresová část projektové dokumentace
TS |  |  |  | Položka obsahuje veškeré náklady na pořízení materiálu a provedení prací a montaží uvedených v názvu položky se všemi pomocnými a doplňujícími pracemi a drobným materiálem, včetně vytýčení sítí a gedoetických zaměření a vytýčení. Položka dále obsahuje veškeré potřebné mechanizmy, včetně obsluhy, náklady na mzdy, dopravu, skladování a manipulaci s materiálem.
P | 2 | R022215c |  | PŘENOSOVÝ SYSTÉM, MPLS s jedním řízením, emulovanou E1 (P, PE, CE ROUTERY, SFP) VČETNĚ KOMPLETNÍHO PŘÍSLUŠENSTVÍ, KABELŮ | KOMPLET | 2 | 0 |  |  |  | 0 |  | R-POLOŽKA |  | 2
PP
VV |  |  |  | viz textová a výkresová část projektové dokumentace
TS |  |  |  | Položka obsahuje veškeré náklady na pořízení materiálu a provedení prací a montaží uvedených v názvu položky se všemi pomocnými a doplňujícími pracemi a drobným materiálem, včetně vytýčení sítí a gedoetických zaměření a vytýčení. Položka dále obsahuje veškeré potřebné mechanizmy, včetně obsluhy, náklady na mzdy, dopravu, skladování a manipulaci s materiálem.
P | 3 | R022215d |  | DATOVÁ INFRASTRUKTURA LAN, SWITCH ETHERNET (L2, RING SWITCHE, PŘÍSTUPOVÉ SWITCHE) VČETNĚ KOMPLETNÍHO PŘÍSLUŠENSTVÍ, KABELŮ,PŘEPĚŤOVÁ OCHRANA U RING SW | KOMPLET | 1 | 0 |  |  |  | 0 |  | R-POLOŽKA |  | 2
PP
VV |  |  |  | viz textová a výkresová část projektové dokumentace
TS |  |  |  | Položka obsahuje veškeré náklady na pořízení materiálu a provedení prací a montaží uvedených v názvu položky se všemi pomocnými a doplňujícími pracemi a drobným materiálem, včetně vytýčení sítí a gedoetických zaměření a vytýčení. Položka dále obsahuje veškeré potřebné mechanizmy, včetně obsluhy, náklady na mzdy, dopravu, skladování a manipulaci s materiálem. L3 48p-3x, L2 48p-1x, L2 24p-3x, L2 16p 24V-1x, L2 8p-5x, ringsw L2 4p-16x, 8p-4x, firewall pro DŘT-1x. Chassis IMC 3sloty-1x, doplnění a vybavení kartou Lan 1GE-2x.
P | 4 | R022215e |  | 19" SKŘÍNĚ, STRUKTUROVANÁ KABELÁŽ, ZÁSUVKY, LIŠTY, LSA PÁSKY, KONSTRUKCE, METALICKÉ KABELY | KOMPLET | 1 | 0 |  |  |  | 0 |  | R-POLOŽKA |  | 2
PP
VV |  |  |  | viz textová a výkresová část projektové dokumentace
TS |  |  |  | Položka obsahuje veškeré náklady na pořízení materiálu a provedení prací a montaží uvedených v názvu položky se všemi pomocnými a doplňujícími pracemi a drobným materiálem, včetně vytýčení sítí a gedoetických zaměření a vytýčení. Položka dále obsahuje veškeré potřebné mechanizmy, včetně obsluhy, náklady na mzdy, dopravu, skladování a manipulaci s materiálem. 19" 800x800 47u-13x, 19" 600x600 45u-2x, 19" 600x600 15u-1x.
P | 5 | R022215f |  | JISTIČE, SILOVÉ KABELY, CHRÁNIČKY, ZÁSUVKOVÉ PANELY, ROZJIŠTĚNÍ | KOMPLET | 1 | 0 |  |  |  | 0 |  | R-POLOŽKA |  | 2
PP
VV |  |  |  | viz textová a výkresová část projektové dokumentace
TS |  |  |  | Položka obsahuje veškeré náklady na pořízení materiálu a provedení prací a montaží uvedených v názvu položky se všemi pomocnými a doplňujícími pracemi a drobným materiálem, včetně vytýčení sítí a gedoetických zaměření a vytýčení. Položka dále obsahuje veškeré potřebné mechanizmy, včetně obsluhy, náklady na mzdy, dopravu, skladování a manipulaci s materiálem.
P | 6 | R022215g |  | NAPÁJECÍ ZDROJE (230V, 48V), NAPÁJECÍ ZDROJE 24V PRO RING SWITCHE, STŘÍDAČE, UPS, BATERIE, FORMÁTOVÁNÍ, …. KONFIGURACE, NASTAVENÍ, DOHLED, KABELY | KOMPLET | 1 | 0 |  |  |  | 0 |  | R-POLOŽKA |  | 2
PP
VV |  |  |  | viz textová a výkresová část projektové dokumentace
TS |  |  |  | Položka obsahuje veškeré náklady na pořízení materiálu a provedení prací a montaží uvedených v názvu položky se všemi pomocnými a doplňujícími pracemi a drobným materiálem, včetně vytýčení sítí a gedoetických zaměření a vytýčení. Položka dále obsahuje. veškeré potřebné mechanizmy, včetně obsluhy, náklady na mzdy, dopravu, skladování a manipulaci s materiálem.
P | 7 | R022215h |  | ÚPRAVA PŘENOSOVÉ A DATOVÉ SÍTĚ (KONFIGURACE, NASTAVENÍ, ADRESOVÁNÍ, ...) | KOMPLET | 1 | 0 |  |  |  | 0 |  | R-POLOŽKA |  | 2
PP
VV |  |  |  | viz textová a výkresová část projektové dokumentace
TS |  |  |  | Položka obsahuje veškeré náklady na pořízení materiálu a provedení prací a montaží uvedených v názvu položky se všemi pomocnými a doplňujícími pracemi a drobným materiálem, včetně vytýčení sítí a gedoetických zaměření a vytýčení. Položka dále obsahuje veškeré potřebné mechanizmy, včetně obsluhy, náklady na mzdy, dopravu, skladování a manipulaci s materiálem.
P | 8 | R022215i |  | DOHLEDOVÉ NÁSTROJE, SW LICENCE, SUPPORT, KONFIGURACE PRO TDS, LTDS, MPLS, SDH A DALŠÍ | KOMPLET | 1 | 0 |  |  |  | 0 |  | R-POLOŽKA |  | 2
PP
VV |  |  |  | viz textová a výkresová část projektové dokumentace
TS |  |  |  | Položka obsahuje veškeré náklady na pořízení materiálu a provedení prací a montaží uvedených v názvu položky se všemi pomocnými a doplňujícími pracemi a drobným materiálem, včetně vytýčení sítí a gedoetických zaměření a vytýčení. Položka dále obsahuje veškeré potřebné mechanizmy, včetně obsluhy, náklady na mzdy, dopravu, skladování a manipulaci s materiálem.
P | 9 | HZS |  | KONFIGURAČNÍ, PROGRAMÁTORSKÉ PRÁCE NUTNÉ K ZAČLENĚNÍ VŠECH INSTALOVANÝCH PRVKŮ DO STÁVAJÍCÍCH SÍTÍ VČETNĚ MANAGMENTU NOVÝCH I STÁVAJÍCÍCH. LICENCOVÁNÍ | HOD | 200 | 0 |  |  |  | 0 |  | HZS |  | 2
PP
VV |  |  |  | viz textová a výkresová část projektové dokumentace
TS |  |  |  | Položka obsahuje veškeré náklady na pořízení materiálu a provedení prací a montaží uvedených v názvu položky se všemi pomocnými a doplňujícími pracemi a drobným materiálem, včetně vytýčení sítí a gedoetických zaměření a vytýčení. Položka dále obsahuje veškeré potřebné mechanizmy, včetně obsluhy, náklady na mzdy, dopravu, skladování a manipulaci s materiálem.
P | 10 | R022215j |  | REVIZE, ZKOUŠKY, PROTOKOLY, UTZ | KOMPLET | 1 | 0 |  |  |  | 0 |  | R-POLOŽKA |  | 2
PP
VV |  |  |  | viz textová a výkresová část projektové dokumentace
TS |  |  |  | Položka obsahuje veškeré náklady na pořízení materiálu a provedení prací a montaží uvedených v názvu položky se všemi pomocnými a doplňujícími pracemi a drobným materiálem, včetně vytýčení sítí a gedoetických zaměření a vytýčení. Položka dále obsahuje veškeré potřebné mechanizmy, včetně obsluhy, náklady na mzdy, dopravu, skladování a manipulaci s materiálem.
SD |  | 2 |  | Poplatky za skládky
P | 11 | R022215k |  | ZAJIŠTĚNÍ PROVIZORNÍCH STAVŮ NA ZAŘÍZENÍ, ZAOKRUHOVÁNÍ PŘENOSOVÝCH CEST, ZPROVOZNĚNÍ, MĚŘENÍ, DODÁVKA MATERIÁLU | KOMPLET | 1 | 0 |  |  |  | 0 |  | R-POLOŽKA |  | 2
PP
VV |  |  |  | viz textová a výkresová část projektové dokumentace
TS |  |  |  | Položka obsahuje veškeré náklady na pořízení materiálu a provedení prací a montaží uvedených v názvu položky se všemi pomocnými a doplňujícími pracemi a drobným materiálem, včetně vytýčení sítí a gedoetických zaměření a vytýčení. Položka dále obsahuje veškeré potřebné mechanizmy, včetně obsluhy, náklady na mzdy, dopravu, skladování a manipulaci s materiálem.
P | 12 | R022215l |  | DEMONTÁŽ / PŘEMÍSTĚNÍ STÁVAJÍCÍCH SDĚLOVACÍCH ZAŘÍZENÍ | KOMPLET | 1 | 0 |  |  |  | 0 |  | R-POLOŽKA |  | 2
PP
VV |  |  |  | viz textová a výkresová část projektové dokumentace
TS |  |  |  | Položka obsahuje veškeré náklady na pořízení materiálu a provedení prací a montaží uvedených v názvu položky se všemi pomocnými a doplňujícími pracemi a drobným materiálem, včetně vytýčení sítí a gedoetických zaměření a vytýčení. Položka dále obsahuje veškeré potřebné mechanizmy, včetně obsluhy, náklady na mzdy, dopravu, skladování a manipulaci s materiálem.
SD |  | 3 |  | Poplatky za skládky
P | 13 | R022215m |  | ODPADY | KOMPLET | 1 | 0 |  |  |  | 0 |  | R-POLOŽKA |  | 2
PP
VV |  |  |  | viz textová a výkresová část projektové dokumentace
TS |  |  |  | Položka obsahuje veškeré poplatky provozovateli skládky, recyklační linky nebo jiného zařízení na zpracování nebo likvidaci odpadů související s převzetím, uložením, zpracováním nebo likvidací odpadu včetně nákladů spojený s dopravou odpadu z místa stavby na místo převzetí provozovatelem skládky, recyklační linky nebo jiného zařízení na zpracování nebo likvidaci odpadů

## PS 99-22-02
SŽDC05 |  |  |  | Soupis prací objektu | [10 empty] | 3
3
S | Stavba: | 19-041.250 |  | Modernizace trati Hradec Králové - Pardubice - Chrudim, 3. stavba, zdvoukolejnění Pardubice-Rosice n | [6 empty] | D.2 |  | Aspe | 0,00 | 2
O | Objekt: | D.2 |  | Železniční sdělovací zařízení | [9 empty] | 15,00 | 2
Typ | Poř. číslo | Kód položky | Varianta | Název položky | MJ | Množství | Jednotková hmotnost | Celková hmotnost |  |  | Jednotková cena |  | Cenové soustavy | 21,00 | 2
Dodávka
[9 empty] | Jednotková | Celkem | Jednotková | Celkem |  |  |  | Počet položek s nulovou cenou
O1 |  | PS 99-22-02 |  | Pardubice-Rosice nad Labem – Stéblová, DDTS ŽDC
SD |  | 1 |  | Definitivní sdělovací zařízení
P | 1 | R992202a |  | DTTS ŽDC HW, ROZVADĚČE, KABELÁŽ | KOMPLET | 1 | 0 |  |  |  | 0 |  | R-položka |  | 2
PP
VV |  |  |  | viz Technická zpráva; výkresy 02-05
TS |  |  |  | Položka obsahuje veškeré náklady na pořízení materiálu a provedení prací a montaží uvedených v názvu položky se všemi pomocnými a doplňujícími pracemi a drobným materiálem, včetně vytýčení sítí a gedoetických zaměření a vytýčení. Položka dále obsahuje veškeré potřebné mechanizmy, včetně obsluhy, náklady na mzdy, dopravu, skladování a manipulaci s materiálem.
P | 2 | R992202b |  | DDTS ŽDC SW A INTEGRACE | KOMPLET | 1 | 0 |  |  |  | 0 |  | R-položka |  | 2
PP
VV |  |  |  | viz Technická zpráva; výkresy 02, 03, 06
TS |  |  |  | Položka obsahuje veškeré náklady na pořízení materiálu a provedení prací a montaží uvedených v názvu položky se všemi pomocnými a doplňujícími pracemi a drobným materiálem, včetně vytýčení sítí a gedoetických zaměření a vytýčení. Položka dále obsahuje veškeré potřebné mechanizmy, včetně obsluhy, náklady na mzdy, dopravu, skladování a manipulaci s materiálem.
P | 3 | R992202c |  | DDTS ŽDC KLIENTSKÁ PRACOVIŠTĚ, VČETNĚ DOPLNĚNÍ | KOMPLET | 1 | 0 |  |  |  | 0 |  | R-položka |  | 2
PP
VV |  |  |  | viz Technická zpráva; výkresy 02, 03, 04.6
TS |  |  |  | Položka obsahuje veškeré náklady na pořízení materiálu a provedení prací a montaží uvedených v názvu položky se všemi pomocnými a doplňujícími pracemi a drobným materiálem, včetně vytýčení sítí a gedoetických zaměření a vytýčení. Položka dále obsahuje veškeré potřebné mechanizmy, včetně obsluhy, náklady na mzdy, dopravu, skladování a manipulaci s materiálem.
P | 4 | R992202d |  | DDTS ŽDC KONFIGURACE, REKONFIGURACE, DOPLNĚNÍ INS, TES A SOUVISEJÍCÍCH ZAŘÍZENÍ | KOMPLET | 1 | 0 |  |  |  | 0 |  | R-položka |  | 2
PP
VV |  |  |  | viz Technická zpráva; výkresy 02, 03, 06
TS |  |  |  | Položka obsahuje veškeré náklady na pořízení materiálu a provedení prací a montaží uvedených v názvu položky se všemi pomocnými a doplňujícími pracemi a drobným materiálem, včetně vytýčení sítí a gedoetických zaměření a vytýčení. Položka dále obsahuje veškeré potřebné mechanizmy, včetně obsluhy, náklady na mzdy, dopravu, skladování a manipulaci s materiálem.
P | 5 | R992202e |  | DDTS ŽDC REVIZE, PROTOKOLY, ZKOUŠENÍ | KOMPLET | 1 | 0 |  |  |  | 0 |  | R-položka |  | 2
PP
VV |  |  |  | viz Technická zpráva; výkresy 02, 03
TS |  |  |  | Položka obsahuje veškeré náklady na pořízení materiálu a provedení prací a montaží uvedených v názvu položky se všemi pomocnými a doplňujícími pracemi a drobným materiálem, včetně vytýčení sítí a gedoetických zaměření a vytýčení. Položka dále obsahuje veškeré potřebné mechanizmy, včetně obsluhy, náklady na mzdy, dopravu, skladování a manipulaci s materiálem.
SD |  | 2 |  | Poplatky za skládky
P | 6 | R992202f |  | ODPADY | KOMPLET | 1 | 0 |  |  |  | 0 |  | R-položka |  | 2
PP
VV |  |  |  | viz Technická zpráva; výkresy 03, 04.1-04.7
TS |  |  |  | Položka obsahuje veškeré poplatky provozovateli skládky, recyklační linky nebo jiného zařízení na zpracování nebo likvidaci odpadů související s převzetím, uložením, zpracováním nebo likvidací odpadu včetně nákladů spojený s dopravou odpadu z místa stavby na místo převzetí provozovatelem skládky, recyklační linky nebo jiného zařízení na zpracování nebo likvidaci odpadů

## PS 99-22-03
SŽDC05 |  |  |  | Soupis prací objektu | [10 empty] | 3
3
S | Stavba: | 19-041.250 |  | Modernizace trati Hradec Králové - Pardubice - Chrudim, 3. stavba, zdvoukolejnění Pardubice-Rosice n | [6 empty] | D.2 |  | Aspe | 0,00 | 2
O | Objekt: | D.2 |  | Železniční sdělovací zařízení | [9 empty] | 15,00 | 2
Typ | Poř. číslo | Kód položky | Varianta | Název položky | MJ | Množství | Jednotková hmotnost | Celková hmotnost |  |  | Jednotková cena |  | Cenové soustavy | 21,00 | 2
Dodávka
[9 empty] | Jednotková | Celkem | Jednotková | Celkem |  |  |  | Počet položek s nulovou cenou
O1 |  | PS 99-22-03 |  | CDP Praha, úprava a doplnění dispečerského sálu
SD |  | 1 |  | Definitivní sdělovací zařízení
P | 1 | R992201a |  | TELEFONNÍ ZAPOJOVAČ DIGITÁLNÍ, DISPEČERSKÝ TERMINÁL VOIP S DOTYKOVOU OBRAZOVKOU, SW, LICENCE, KABELY PRO DISPEČRSKÉ PRACOVIŠTĚ | KOMPLET | 2 | 0 |  |  |  | 0 |  | R-POLOŽKA |  | 2
PP
VV |  |  |  | viz textová a výkresová část projektové dokumentace
TS |  |  |  | Položka obsahuje veškeré náklady na pořízení materiálu a provedení prací a montaží uvedených v názvu položky se všemi pomocnými a doplňujícími pracemi a drobným materiálem, včetně vytýčení sítí a gedoetických zaměření a vytýčení. Položka dále obsahuje veškeré potřebné mechanizmy, včetně obsluhy, náklady na mzdy, dopravu, skladování a manipulaci s materiálem.
P | 2 | R992201b |  | INFORMAČNÍ ZAŘÍZENÍ, KLIENT VČETNĚ SW, LCD MONITOR, LICENCE (KLIENT, SERVER), KONFIGURACE, NASTAVENÍ | KOMPLET | 2 | 0 |  |  |  | 0 |  | R-POLOŽKA |  | 2
PP
VV |  |  |  | viz textová a výkresová část projektové dokumentace
TS |  |  |  | Položka obsahuje veškeré náklady na pořízení materiálu a provedení prací a montaží uvedených v názvu položky se všemi pomocnými a doplňujícími pracemi a drobným materiálem. Položka dále obsahuje veškeré potřebné mechanizmy, včetně obsluhy, náklady na mzdy, dopravu, skladování a manipulaci s materiálem.
P | 3 | R992201c |  | KAMEROVÝ SYSTÉM, KLIENT VČETNĚ SW, LCD MONITOR, LICENCE (KLIENT, SERVER), KONFIGURACE, NASTAVENÍ | KOMPLET | 2 | 0 |  |  |  | 0 |  | R-POLOŽKA |  | 2
PP
VV |  |  |  | viz textová a výkresová část projektové dokumentace
TS |  |  |  | Položka obsahuje veškeré náklady na pořízení materiálu a provedení prací a montaží uvedených v názvu položky se všemi pomocnými a doplňujícími pracemi a drobným materiálem, včetně vytýčení sítí a gedoetických zaměření a vytýčení. Položka dále obsahuje veškeré potřebné mechanizmy, včetně obsluhy, náklady na mzdy, dopravu, skladování a manipulaci s materiálem.
P | 4 | R992201d |  | DDTS ŽDC, KLIENTSKÉ PRACOVIŠTĚ STACIONÁRNÍ, DOPLNĚNÍ SW, LICENCE, KONFIGURACE, NASTAVENÍ, DDTS ŽDC SERVEROVÁ ČÁST, DOPLNĚNÍ, LICENCE, KONFIGURACE | KOMPLET | 1 | 0 |  |  |  | 0 |  | R-POLOŽKA |  | 2
PP
VV |  |  |  | viz textová a výkresová část projektové dokumentace
TS |  |  |  | Položka obsahuje veškeré náklady na pořízení materiálu a provedení prací a montaží uvedených v názvu položky se všemi pomocnými a doplňujícími pracemi a drobným materiálem, včetně vytýčení sítí a gedoetických zaměření a vytýčení. Položka dále obsahuje veškeré potřebné mechanizmy, včetně obsluhy, náklady na mzdy, dopravu, skladování a manipulaci s materiálem.
P | 5 | R992201e |  | STRUKTUROVANÁ KABELÁŽ, ZÁSUVKY, LIŠTY, LSA PÁSKY, KONSTRUKCE, METALICKÉ KABELY, ROZVOD, LSA PÁSKY, PROTIPOŽÁRNÍ UCPÁVKY | KOMPLET | 1 | 0 |  |  |  | 0 |  | R-POLOŽKA |  | 2
PP
VV |  |  |  | viz textová a výkresová část projektové dokumentace
TS |  |  |  | Položka obsahuje veškeré náklady na pořízení materiálu a provedení prací a montaží uvedených v názvu položky se všemi pomocnými a doplňujícími pracemi a drobným materiálem, včetně vytýčení sítí a gedoetických zaměření a vytýčení. Položka dále obsahuje veškeré potřebné mechanizmy, včetně obsluhy, náklady na mzdy, dopravu, skladování a manipulaci s materiálem.
P | 6 | R992201f |  | ZÁZNAM, DOPLNĚNÍ SW, LICENCE, KONFIGURACE PRO VŠECHNA ZAŘÍZENÍ | KOMPLET | 1 | 0 |  |  |  | 0 |  | R-POLOŽKA |  | 2
PP
VV |  |  |  | viz textová a výkresová část projektové dokumentace
TS |  |  |  | Položka obsahuje veškeré náklady na pořízení materiálu a provedení prací a montaží uvedených v názvu položky se všemi pomocnými a doplňujícími pracemi a drobným materiálem. Položka dále obsahuje veškeré potřebné mechanizmy, včetně obsluhy, náklady na mzdy, dopravu, skladování a manipulaci s materiálem.
P | 7 | R992201g |  | KONFIGURACE TELEFONNÍCH ZAPOJOVAČŮ DO DOZ (OBLASTI, ŘÍZENÍ, PRIORITY) | KOMPLET | 1 | 0 |  |  |  | 0 |  | R-POLOŽKA |  | 2
PP
VV |  |  |  | viz textová a výkresová část projektové dokumentace
TS |  |  |  | Položka obsahuje veškeré náklady na pořízení materiálu a provedení prací a montaží uvedených v názvu položky se všemi pomocnými a doplňujícími pracemi a drobným materiálem, včetně vytýčení sítí a gedoetických zaměření a vytýčení. Položka dále obsahuje veškeré potřebné mechanizmy, včetně obsluhy, náklady na mzdy, dopravu, skladování a manipulaci s materiálem.
P | 8 | R992201h |  | ÚPRAVA PŘENOSOVÉ A DATOVÉ SÍTĚ (KONFIGURACE, NASTAVENÍ, ADRESACE, ...) | KOMPLET | 1 | 0 |  |  |  | 0 |  | R-POLOŽKA |  | 2
PP
VV |  |  |  | viz textová a výkresová část projektové dokumentace
TS |  |  |  | Položka obsahuje veškeré náklady na pořízení materiálu a provedení prací a montaží uvedených v názvu položky se všemi pomocnými a doplňujícími pracemi a drobným materiálem, včetně vytýčení sítí a gedoetických zaměření a vytýčení. Položka dále obsahuje veškeré potřebné mechanizmy, včetně obsluhy, náklady na mzdy, dopravu, skladování a manipulaci s materiálem.
P | 9 | R992201i |  | REVIZE, ZKOUŠKY, PROTOKOLY, UTZ | KOMPLET | 1 | 0 |  |  |  | 0 |  | R-POLOŽKA |  | 2
PP
VV |  |  |  | viz textová a výkresová část projektové dokumentace
TS |  |  |  | Položka obsahuje veškeré náklady na pořízení materiálu a provedení prací a montaží uvedených v názvu položky se všemi pomocnými a doplňujícími pracemi a drobným materiálem, včetně vytýčení sítí a gedoetických zaměření a vytýčení. Položka dále obsahuje veškeré potřebné mechanizmy, včetně obsluhy, náklady na mzdy, dopravu, skladování a manipulaci s materiálem.
SD |  | 2 |  | Provizorní sdělovací zařízení
P | 10 | R992201j |  | ZAJIŠTĚNÍ PROVIZORNÍCH STAVŮ NA ZAŘÍZENÍ | KOMPLET | 1 | 0 |  |  |  | 0 |  | R-POLOŽKA |  | 2
PP
VV |  |  |  | viz textová a výkresová část projektové dokumentace
TS |  |  |  | Položka obsahuje veškeré náklady na pořízení materiálu a provedení prací a montaží uvedených v názvu položky se všemi pomocnými a doplňujícími pracemi a drobným materiálem, včetně vytýčení sítí a gedoetických zaměření a vytýčení. Položka dále obsahuje veškeré potřebné mechanizmy, včetně obsluhy, náklady na mzdy, dopravu, skladování a manipulaci s materiálem.
P | 11 | R992201k |  | DEMONTÁŽ / PŘEMÍSTĚNÍ STÁVAJÍCÍCH SDĚLOVACÍCH ZAŘÍZENÍ | KOMPLET | 1 | 0 |  |  |  | 0 |  | R-POLOŽKA |  | 2
PP
VV |  |  |  | viz textová a výkresová část projektové dokumentace
TS |  |  |  | Položka obsahuje veškeré náklady na pořízení materiálu a provedení prací a montaží uvedených v názvu položky se všemi pomocnými a doplňujícími pracemi a drobným materiálem, včetně vytýčení sítí a gedoetických zaměření a vytýčení. Položka dále obsahuje veškeré potřebné mechanizmy, včetně obsluhy, náklady na mzdy, dopravu, skladování a manipulaci s materiálem.
SD |  | 3 |  | Poplatky za skládky
P | 12 | R992201l |  | ODPADY | KOMPLET | 1 | 0 |  |  |  | 0 |  | R-položka |  | 2
PP
VV |  |  |  | viz textová a výkresová část projektové dokumentace
TS |  |  |  | Položka obsahuje veškeré poplatky provozovateli skládky, recyklační linky nebo jiného zařízení na zpracování nebo likvidaci odpadů související s převzetím, uložením, zpracováním nebo likvidací odpadu včetně nákladů spojený s dopravou odpadu z místa stavby na místo převzetí provozovatelem skládky, recyklační linky nebo jiného zařízení na zpracování nebo likvidaci odpadů

## PS 99-22-04
SŽDC05 |  |  |  | Soupis prací objektu | [10 empty] | 3
3
S | Stavba: | 19-041.250 |  | Modernizace trati Hradec Králové - Pardubice - Chrudim, 3. stavba, zdvoukolejnění Pardubice-Rosice n | [6 empty] | D.2 |  | Aspe | 0,00 | 2
O | Objekt: | D.2 |  | Železniční sdělovací zařízení | [9 empty] | 15,00 | 2
Typ | Poř. číslo | Kód položky | Varianta | Název položky | MJ | Množství | Jednotková hmotnost | Celková hmotnost |  |  | Jednotková cena |  | Cenové soustavy | 21,00 | 2
Dodávka
[9 empty] | Jednotková | Celkem | Jednotková | Celkem |  |  |  | Počet položek s nulovou cenou
O1 |  | PS 99-22-04 |  | Pardubice - Hradec Králové, pracoviště pohotovostního výpravčího
SD |  | 1 |  | Definitivní sdělovací zařízení
P | 1 | R992201a |  | TELEFONNÍ ZAPOJOVAČ DIGITÁLNÍ, DISPEČERSKÝ TERMINÁL VOIP S DOTYKOVOU OBRAZOVKOU- DOPLNĚNÍ PRO FUNKCE NA OVLÁDÁNÍ CELÉ TRATĚ VČETNĚ VSTUPU DO GSM-R A F | KOMPLET | 2 | 0 |  |  |  | 0 |  | R-položka |  | 2
PP
VV |  |  |  | viz textová a výkresová část projektové dokumentace
TS |  |  |  | Položka obsahuje veškeré náklady na pořízení materiálu a provedení prací a montaží uvedených v názvu položky se všemi pomocnými a doplňujícími pracemi a drobným materiálem, včetně vytýčení sítí a gedoetických zaměření a vytýčení. Položka dále obsahuje veškeré potřebné mechanizmy, včetně obsluhy, náklady na mzdy, dopravu, skladování a manipulaci s materiálem.
P | 2 | R992201b |  | INFORMAČNÍ ZAŘÍZENÍ, VÝSTAVBA NOVÉHO ZÁLOŽNÍHO SERVERU IS, DOPLNĚNÍ SW, LICENCE (SERVER), KONFIGURACE, NASTAVENÍ | KOMPLET | 1 | 0 |  |  |  | 0 |  | R-položka |  | 2
PP
VV |  |  |  | viz textová a výkresová část projektové dokumentace
TS |  |  |  | Položka obsahuje veškeré náklady na pořízení materiálu a provedení prací a montaží uvedených v názvu položky se všemi pomocnými a doplňujícími pracemi a drobným materiálem. Položka dále obsahuje veškeré potřebné mechanizmy, včetně obsluhy, náklady na mzdy, dopravu, skladování a manipulaci s materiálem.
P | 3 | R992201c |  | INFORMAČNÍ ZAŘÍZENÍ, VÝSTAVBA NOVÉHO KLIENTSKÉHO PRACOVIŠTĚ IS, DOPLNĚNÍ SW, LICENCE (KLIENT, SERVER), KONFIGURACE, NASTAVENÍ | KOMPLET | 2 | 0 |  |  |  | 0 |  | R-položka |  | 2
PP
VV |  |  |  | viz textová a výkresová část projektové dokumentace
TS |  |  |  | Položka obsahuje veškeré náklady na pořízení materiálu a provedení prací a montaží uvedených v názvu položky se všemi pomocnými a doplňujícími pracemi a drobným materiálem, včetně vytýčení sítí a gedoetických zaměření a vytýčení. Položka dále obsahuje veškeré potřebné mechanizmy, včetně obsluhy, náklady na mzdy, dopravu, skladování a manipulaci s materiálem.
P | 4 | R992201d |  | KAMEROVÝ SYSTÉM, DOPLNĚNÍ SW, LICENCE KLIENT, KONFIGURACE, NASTAVENÍ | KOMPLET | 2 | 0 |  |  |  | 0 |  | R-položka |  | 2
PP
VV |  |  |  | viz textová a výkresová část projektové dokumentace
TS |  |  |  | Položka obsahuje veškeré náklady na pořízení materiálu a provedení prací a montaží uvedených v názvu položky se všemi pomocnými a doplňujícími pracemi a drobným materiálem, včetně vytýčení sítí a gedoetických zaměření a vytýčení. Položka dále obsahuje veškeré potřebné mechanizmy, včetně obsluhy, náklady na mzdy, dopravu, skladování a manipulaci s materiálem.
P | 5 | R992201e |  | DODÁVKA A INSTALACE KLIENTSKÉHO PRACOVIŠTĚ S PROVOZNÍ APLIKACI PRO VEDENÍ DOPRAVNÍHO DENÍKU S VAZBOU NA ZAB. ZAŘ. -1X NOVÉ A 1X UPGRADE STÁVAJÍCÍHO. | KOMPLET | 1 | 0 |  |  |  | 0 |  | R-položka |  | 2
PP
VV |  |  |  | viz textová a výkresová část projektové dokumentace
TS |  |  |  | Položka obsahuje veškeré náklady na pořízení materiálu a provedení prací a montaží uvedených v názvu položky se všemi pomocnými a doplňujícími pracemi a drobným materiálem, včetně vytýčení sítí a gedoetických zaměření a vytýčení. Položka dále obsahuje veškeré potřebné mechanizmy, včetně obsluhy, náklady na mzdy, dopravu, skladování a manipulaci s materiálem.
P | 6 | R992201f |  | STRUKTUROVANÁ KABELÁŽ, ZÁSUVKY, LIŠTY, LSA PÁSKY, KONSTRUKCE, METALICKÉ KABELY | KOMPLET | 1 | 0 |  |  |  | 0 |  | R-POLOŽKA |  | 2
PP
VV |  |  |  | viz textová a výkresová část projektové dokumentace
TS |  |  |  | Položka obsahuje veškeré náklady na pořízení materiálu a provedení prací a montaží uvedených v názvu položky se všemi pomocnými a doplňujícími pracemi a drobným materiálem, včetně vytýčení sítí a gedoetických zaměření a vytýčení. Položka dále obsahuje veškeré potřebné mechanizmy, včetně obsluhy, náklady na mzdy, dopravu, skladování a manipulaci s materiálem.
P | 7 | R992201g |  | ZÁZNAM, DOPLNĚNÍ SW, LICENCE, KONFIGURACE | KOMPLET | 1 | 0 |  |  |  | 0 |  | R-POLOŽKA |  | 2
PP
VV |  |  |  | viz textová a výkresová část projektové dokumentace
TS |  |  |  | Položka obsahuje veškeré náklady na pořízení materiálu a provedení prací a montaží uvedených v názvu položky se všemi pomocnými a doplňujícími pracemi a drobným materiálem. Položka dále obsahuje veškeré potřebné mechanizmy, včetně obsluhy, náklady na mzdy, dopravu, skladování a manipulaci s materiálem.
P | 8 | R992201h |  | KONFIGURACE TELEFONNÍCH ZAPOJOVAČŮ DO DOZ (OBLASTI, ŘÍZENÍ, PRIORITY) | KOMPLET | 1 | 0 |  |  |  | 0 |  | R-POLOŽKA |  | 2
PP
VV |  |  |  | viz textová a výkresová část projektové dokumentace
TS |  |  |  | Položka obsahuje veškeré náklady na pořízení materiálu a provedení prací a montaží uvedených v názvu položky se všemi pomocnými a doplňujícími pracemi a drobným materiálem, včetně vytýčení sítí a gedoetických zaměření a vytýčení. Položka dále obsahuje veškeré potřebné mechanizmy, včetně obsluhy, náklady na mzdy, dopravu, skladování a manipulaci s materiálem.
P | 9 | R992201i |  | ÚPRAVA PŘENOSOVÉ A DATOVÉ SÍTĚ (KONFIGURACE, NASTAVENÍ) | KOMPLET | 1 | 0 |  |  |  | 0 |  | R-POLOŽKA |  | 2
PP
VV |  |  |  | viz textová a výkresová část projektové dokumentace
TS |  |  |  | Položka obsahuje veškeré náklady na pořízení materiálu a provedení prací a montaží uvedených v názvu položky se všemi pomocnými a doplňujícími pracemi a drobným materiálem, včetně vytýčení sítí a gedoetických zaměření a vytýčení. Položka dále obsahuje veškeré potřebné mechanizmy, včetně obsluhy, náklady na mzdy, dopravu, skladování a manipulaci s materiálem.
P | 10 | R992201j |  | REVIZE, ZKOUŠKY, PROTOKOLY | KOMPLET | 1 | 0 |  |  |  | 0 |  | R-POLOŽKA |  | 2
PP
VV |  |  |  | viz textová a výkresová část projektové dokumentace
TS |  |  |  | Položka obsahuje veškeré náklady na pořízení materiálu a provedení prací a montaží uvedených v názvu položky se všemi pomocnými a doplňujícími pracemi a drobným materiálem, včetně vytýčení sítí a gedoetických zaměření a vytýčení. Položka dále obsahuje veškeré potřebné mechanizmy, včetně obsluhy, náklady na mzdy, dopravu, skladování a manipulaci s materiálem.
P | 11 | R992201k |  | VÝMĚNA STÁVAJÍCÍHO NAPÁJECÍHO ZDROJE- USMĚRŇOVAČ 48V 3X2KW, STŘÍDAČ, AKUBATERIE, STOJAN AKUBATERIÍ | KOMPLET | 1 | 0 |  |  |  | 0 |  | R-POLOŽKA |  | 2
PP
VV |  |  |  | viz textová a výkresová část projektové dokumentace
TS |  |  |  | Položka obsahuje veškeré náklady na pořízení materiálu a provedení prací a montaží uvedených v názvu položky se všemi pomocnými a doplňujícími pracemi a drobným materiálem, včetně vytýčení sítí a gedoetických zaměření a vytýčení. Položka dále obsahuje veškeré potřebné mechanizmy, včetně obsluhy, náklady na mzdy, dopravu, skladování a manipulaci s materiálem.
P | 12 | R992201l |  | VYBUDOVÁNÍ NOVÉHO SÍŤOVÉHO ROZVADĚČE A NOVÉHO JIŠTĚNÉHO PŘÍVODU Z DK,CYKY-J5x6 ROZVODNICE 36 MODULŮ VČETNĚ JISTIČŮ DLE VÝKRESŮ | KOMPLET | 1 | 0 |  |  |  | 0 |  | R-POLOŽKA |  | 2
PP
VV |  |  |  | viz textová a výkresová část projektové dokumentace
TS |  |  |  | Položka obsahuje veškeré náklady na pořízení materiálu a provedení prací a montaží uvedených v názvu položky se všemi pomocnými a doplňujícími pracemi a drobným materiálem, včetně vytýčení sítí a gedoetických zaměření a vytýčení. Položka dále obsahuje veškeré potřebné mechanizmy, včetně obsluhy, náklady na mzdy, dopravu, skladování a manipulaci s materiálem.
SD |  | 2 |  | Provizorní sdělovací zařízení
P | 13 | R992201m |  | ZAJIŠTĚNÍ PROVIZORNÍCH STAVŮ NA ZAŘÍZENÍ | KOMPLET | 1 | 0 |  |  |  | 0 |  | R-POLOŽKA |  | 2
PP
VV |  |  |  | viz textová a výkresová část projektové dokumentace
TS |  |  |  | Položka obsahuje veškeré náklady na pořízení materiálu a provedení prací a montaží uvedených v názvu položky se všemi pomocnými a doplňujícími pracemi a drobným materiálem, včetně vytýčení sítí a gedoetických zaměření a vytýčení. Položka dále obsahuje veškeré potřebné mechanizmy, včetně obsluhy, náklady na mzdy, dopravu, skladování a manipulaci s materiálem.
P | 14 | R992201n |  | DEMONTÁŽ / PŘEMÍSTĚNÍ STÁVAJÍCÍCH SDĚLOVACÍCH ZAŘÍZENÍ | KOMPLET | 1 | 0 |  |  |  | 0 |  | R-POLOŽKA |  | 2
PP
VV |  |  |  | viz textová a výkresová část projektové dokumentace
TS |  |  |  | Položka obsahuje veškeré náklady na pořízení materiálu a provedení prací a montaží uvedených v názvu položky se všemi pomocnými a doplňujícími pracemi a drobným materiálem, včetně vytýčení sítí a gedoetických zaměření a vytýčení. Položka dále obsahuje veškeré potřebné mechanizmy, včetně obsluhy, náklady na mzdy, dopravu, skladování a manipulaci s materiálem.
SD |  | 3 |  | Poplatky za skládky
P | 15 | R992201o |  | ODPADY | KOMPLET | 1 | 0 |  |  |  | 0 |  | R-POLOŽKA |  | 2
PP
VV |  |  |  | viz textová a výkresová část projektové dokumentace
TS |  |  |  | Položka obsahuje veškeré poplatky provozovateli skládky, recyklační linky nebo jiného zařízení na zpracování nebo likvidaci odpadů související s převzetím, uložením, zpracováním nebo likvidací odpadu včetně nákladů spojený s dopravou odpadu z místa stavby na místo převzetí provozovatelem skládky, recyklační linky nebo jiného zařízení na zpracování nebo likvidaci odpadů

## PS 99-22-05
SŽDC05 |  |  |  | Soupis prací objektu | [10 empty] | 3
3
S | Stavba: | 19-041.250 |  | Modernizace trati Hradec Králové - Pardubice - Chrudim, 3. stavba, zdvoukolejnění Pardubice-Rosice n | [6 empty] | D.2 |  | Aspe | 0,00 | 2
O | Objekt: | D.2 |  | Železniční sdělovací zařízení | [9 empty] | 15,00 | 2
Typ | Poř. číslo | Kód položky | Varianta | Název položky | MJ | Množství | Jednotková hmotnost | Celková hmotnost |  |  | Jednotková cena |  | Cenové soustavy | 21,00 | 2
Dodávka
[9 empty] | Jednotková | Celkem | Jednotková | Celkem |  |  |  | Počet položek s nulovou cenou
O1 |  | PS 99-22-05 |  | Pardubice-Rosice nad Labem - Stéblová, GSM-R
SD |  | 1 |  | Definitivní sdělovací zařízení
P | 1 | R992205a |  | VNITŘNÍ PRVKY, KONSTRUKCE, KABELIZACE A PŘÍSLUŠENSTVÍ | KOMPLET | 1 | 0 |  |  |  | 0 |  | R-položka |  | 2
PP
VV |  |  |  | viz Technická zpráva; výkresy 03-04.2
TS |  |  |  | Položka obsahuje veškeré náklady na pořízení materiálu a provedení prací a montáží uvedených v názvu položky se všemi pomocnými a doplňujícími pracemi a drobným materiálem, včetně vytýčení sítí a gedoetických zaměření a vytýčení. Položka dále obsahuje veškeré potřebné mechanizmy, včetně obsluhy, náklady na mzdy, dopravu, skladování a manipulaci s materiálem.
P | 2 | R992205b |  | SW, REVIZE, KONFIGURACE, ZKOUŠENÍ, MĚŘENÍ, ZAJIŠTĚNÍ VÝLUK | KOMPLET | 1 | 0 |  |  |  | 0 |  | R-položka |  | 2
PP
VV |  |  |  | viz Technická zpráva; výkresy 03-04.2
TS |  |  |  | Položka obsahuje veškeré náklady na pořízení materiálu a provedení prací a montáží uvedených v názvu položky se všemi pomocnými a doplňujícími pracemi a drobným materiálem. Položka dále obsahuje veškeré potřebné mechanizmy, včetně obsluhy, náklady na mzdy, dopravu, skladování a manipulaci s materiálem.
P | 3 | R992205c |  | POKRYTÍ VNITŘNÍCH PROSTOR TECHNOLOGICKÉHO OBJEKTU ŽST PARDUBICE-ROSICE N. L. NA ZÁKLADĚ MĚŘENÍ A ZKOUŠENÍ, SW VNITŘNÍ PRVKY, ZAPOJENÍ KONFIGURACE | KOMPLET | 1 | 0 |  |  |  | 0 |  | R-položka |  | 2
PP
VV |  |  |  | viz Technická zpráva;
TS |  |  |  | Položka obsahuje veškeré náklady na pořízení materiálu a provedení prací a montáží uvedených v názvu položky se všemi pomocnými a doplňujícími pracemi a drobným materiálem, včetně vytýčení sítí a gedoetických zaměření a vytýčení. Položka dále obsahuje veškeré potřebné mechanizmy, včetně obsluhy, náklady na mzdy, dopravu, skladování a manipulaci s materiálem.
SD |  | 2 |  | Poplatky za skládky
P | 4 | R992205d |  | ODPADY | KOMPLET | 1 | 0 |  |  |  | 0 |  | R-položka |  | 2
PP
VV |  |  |  | viz Technická zpráva; výkresy 03-04.2
TS |  |  |  | Položka obsahuje veškeré poplatky provozovateli skládky, recyklační linky nebo jiného zařízení na zpracování nebo likvidaci odpadů související s převzetím, uložením, zpracováním nebo likvidací odpadu včetně nákladů spojený s dopravou odpadu z místa stavby na místo převzetí provozovatelem skládky, recyklační linky nebo jiného zařízení na zpracování nebo likvidaci odpadů

## PS 30-23-01
SŽDC05 |  |  |  | Soupis prací objektu | [10 empty] | 3
3
S | Stavba: | 19-041.250 |  | Modernizace trati Hradec Králové - Pardubice - Chrudim, 3. stavba, zdvoukolejnění Pardubice-Rosice n | [6 empty] | D.3 |  | Aspe | 0,00 | 2
O | Objekt: | D.3 |  | Silnoproudá technologie včetně DŘT | [9 empty] | 15,00 | 2
Typ | Poř. číslo | Kód položky | Varianta | Název položky | MJ | Množství | Jednotková hmotnost | Celková hmotnost |  |  | Jednotková cena |  | Cenové soustavy | 21,00 | 2
Dodávka
[9 empty] | Jednotková | Celkem | Jednotková | Celkem |  |  |  | Počet položek s nulovou cenou
O1 |  | PS 30-23-01 |  | Pardubice hl. n. - Pardubice-Rosice nad Labem, ED Pardubice, doplnění DŘT
SD |  | 1 |  | Dodávka a montáž DŘT
P | 1 | R302301a |  | PLNĚNÍ DATOVÝCH A PREZENTAČNÍCH STRUKTUR | KOMPLET | 1 | 0 |  |  |  | 0 |  | R-položka |  | 2
PP
VV |  |  |  | viz. Technická zpráva a výkres č. 30, 40
TS |  |  |  | Položka obsahuje veškeré náklady na pořízení materiálu a provedení prací a montaží uvedených v názvu položky se všemi pomocnými a doplňujícími pracemi a drobným materiálem. Položka dále obsahuje veškeré potřebné mechanizmy, včetně obsluhy, náklady na mzdy, dopravu, skladování a manipulaci s materiálem.
P | 2 | R302301b |  | SW, PROGRAMOVÉ VYBAVENÍ, PARAMETRITZACE, OVLADAČE, OŽIVENÍ | KOMPLET | 1 | 0 |  |  |  | 0 |  | R-položka |  | 2
PP
VV |  |  |  | viz. Technická zpráva a výkres č. 30, 40
TS |  |  |  | Položka obsahuje veškeré náklady na pořízení materiálu a provedení prací a montaží uvedených v názvu položky se všemi pomocnými a doplňujícími pracemi a drobným materiálem. Položka dále obsahuje veškeré potřebné mechanizmy, včetně obsluhy, náklady na mzdy, dopravu, skladování a manipulaci s materiálem.
P | 3 | R302301c |  | REVIZE, PROTOKOLY, ZKOUŠENÍ | KOMPLET | 1 | 0 |  |  |  | 0 |  | R-položka |  | 2
PP
VV |  |  |  | viz. Technická zpráva a výkres č. 30, 40
TS |  |  |  | Položka obsahuje veškeré náklady na pořízení materiálu a provedení prací a montaží uvedených v názvu položky se všemi pomocnými a doplňujícími pracemi a drobným materiálem. Položka dále obsahuje veškeré potřebné mechanizmy, včetně obsluhy, náklady na mzdy, dopravu, skladování a manipulaci s materiálem.

## PS 31-23-01
SŽDC05 |  |  |  | Soupis prací objektu | [10 empty] | 3
3
S | Stavba: | 19-041.250 |  | Modernizace trati Hradec Králové - Pardubice - Chrudim, 3. stavba, zdvoukolejnění Pardubice-Rosice n | [6 empty] | D.3 |  | Aspe | 0,00 | 2
O | Objekt: | D.3 |  | Silnoproudá technologie včetně DŘT | [9 empty] | 15,00 | 2
Typ | Poř. číslo | Kód položky | Varianta | Název položky | MJ | Množství | Jednotková hmotnost | Celková hmotnost |  |  | Jednotková cena |  | Cenové soustavy | 21,00 | 2
Dodávka
[9 empty] | Jednotková | Celkem | Jednotková | Celkem |  |  |  | Počet položek s nulovou cenou
O1 |  | PS 31-23-01 |  | ŽST Pardubice-Rosice nad Labem, DŘT
SD |  | 1 |  | Dodávka a montáž DŘT
P | 1 | R312301a |  | TECHNOLOGIE DŘT - HW, PLC, ROZVADĚČ | KOMPLET | 2 | 0 |  |  |  | 0 |  | R-položka |  | 2
PP
VV |  |  |  | viz. Technická zpráva a výkres č. 30, 40, 70, 71
TS |  |  |  | Položka obsahuje veškeré náklady na pořízení materiálu a provedení prací a montaží uvedených v názvu položky se všemi pomocnými a doplňujícími pracemi a drobným materiálem. Položka dále obsahuje veškeré potřebné mechanizmy, včetně obsluhy, náklady na mzdy, dopravu, skladování a manipulaci s materiálem.
P | 2 | R312301b |  | TECHNOLOGIE DŘT - SW, PROGRAMOVÉ VYBAVENÍ, PARAMETRITZACE, OVLADAČE, OŽIVENÍ | KOMPLET | 2 | 0 |  |  |  | 0 |  | R-položka |  | 2
PP
VV |  |  |  | viz. Technická zpráva a výkres č. 40, 50
TS |  |  |  | Položka obsahuje veškeré náklady na pořízení materiálu a provedení prací a montaží uvedených v názvu položky se všemi pomocnými a doplňujícími pracemi a drobným materiálem. Položka dále obsahuje veškeré potřebné mechanizmy, včetně obsluhy, náklady na mzdy, dopravu, skladování a manipulaci s materiálem.
P | 3 | R312301c |  | DOPLNĚNÍ DŘT - HW, SW | KOMPLET | 1 | 0 |  |  |  | 0 |  | R-položka |  | 2
PP
VV |  |  |  | viz. Technická zpráva a výkres č. 30, 40, 50
TS |  |  |  | Položka obsahuje veškeré náklady na pořízení materiálu a provedení prací a montaží uvedených v názvu položky se všemi pomocnými a doplňujícími pracemi a drobným materiálem. Položka dále obsahuje veškeré potřebné mechanizmy, včetně obsluhy, náklady na mzdy, dopravu, skladování a manipulaci s materiálem.
P | 4 | R312301d |  | TECHNOLOGIE DŘT- PRŮMYSLOVÝ POČÍTAČ PRO VYČÍTÁNÍ OCHRAN VČETNĚ SW A VIZUALIZACE | KOMPLET | 1 | 0 |  |  |  | 0 |  | R-položka |  | 2
PP
VV |  |  |  | viz. Technická zpráva a výkres č. 30, 40, 70, 71
TS |  |  |  | Položka obsahuje veškeré náklady na pořízení materiálu a provedení prací a montaží uvedených v názvu položky se všemi pomocnými a doplňujícími pracemi a drobným materiálem. Položka dále obsahuje veškeré potřebné mechanizmy, včetně obsluhy, náklady na mzdy, dopravu, skladování a manipulaci s materiálem.
P | 5 | R312301e |  | KABELOVÉ ROZVODY | KOMPLET | 2 | 0 |  |  |  | 0 |  | R-položka |  | 2
PP
VV |  |  |  | viz. Technická zpráva a výkres č. 30, 40
TS |  |  |  | Položka obsahuje veškeré náklady na pořízení materiálu a provedení prací a montaží uvedených v názvu položky se všemi pomocnými a doplňujícími pracemi a drobným materiálem. Položka dále obsahuje veškeré potřebné mechanizmy, včetně obsluhy, náklady na mzdy, dopravu, skladování a manipulaci s materiálem.
P | 6 | R312301f |  | REVIZE, PROTOKOLY, ZKOUŠENÍ | KOMPLET | 2 | 0 |  |  |  | 0 |  | R-položka |  | 2
PP
VV |  |  |  | viz. Technická zpráva a výkres č. 40
TS |  |  |  | Položka obsahuje veškeré náklady na pořízení materiálu a provedení prací a montaží uvedených v názvu položky se všemi pomocnými a doplňujícími pracemi a drobným materiálem. Položka dále obsahuje veškeré potřebné mechanizmy, včetně obsluhy, náklady na mzdy, dopravu, skladování a manipulaci s materiálem.

## PS 31-23-03
SŽDC05 |  |  |  | Soupis prací objektu | [10 empty] | 3
3
S | Stavba: | 19-041.250 |  | Modernizace trati Hradec Králové - Pardubice - Chrudim, 3. stavba, zdvoukolejnění Pardubice-Rosice n | [6 empty] | D.3 |  | Aspe | 0,00 | 2
O | Objekt: | D.3 |  | Silnoproudá technologie včetně DŘT | [9 empty] | 15,00 | 2
Typ | Poř. číslo | Kód položky | Varianta | Název položky | MJ | Množství | Jednotková hmotnost | Celková hmotnost |  |  | Jednotková cena |  | Cenové soustavy | 21,00 | 2
Dodávka
[9 empty] | Jednotková | Celkem | Jednotková | Celkem |  |  |  | Počet položek s nulovou cenou
O1 |  | PS 31-23-03 |  | ŽST Pardubice-Rosice nad Labem, STS 22kV, technologie
SD |  | 0 |  | VŠEOBECNÉ KONSTRUKCE A PRÁCE
P | 90 | 015550 |  | POPLATKY ZA LIKVIDACŮ ODPADŮ NEBEZPEČNÝCH - 16 02 09* TRANSFORMÁTORY A KONDENZÁTORY S OBSAHEM PCB | T | 0.8 | 0 |  |  |  | 0 |  | 2019_OTSKP |  | 2
PP
VV
TS |  |  |  | Technická specifikace položky odpovídá příslušné cenové soustavě
P | 91 | 015240 |  | POPLATKY ZA LIKVIDACŮ ODPADŮ NEKONTAMINOVANÝCH - 20 03 99 ODPAD PODOBNÝ KOMUNÁLNÍMU ODPADU | T | 0.05 | 0 |  |  |  | 0 |  | 2019_OTSKP |  | 2
PP
VV
TS |  |  |  | Technická specifikace položky odpovídá příslušné cenové soustavě
P | 92 | 015280 |  | POPLATKY ZA LIKVIDACŮ ODPADŮ NEKONTAMINOVANÝCH - 17 01 03 ODPOJOVAČE-OCEL, PORCELÁN 100KG | T | 0.1 | 0 |  |  |  | 0 |  | 2019_OTSKP |  | 2
PP
VV
TS |  |  |  | Technická specifikace položky odpovídá příslušné cenové soustavě
P | 93 | 015290 |  | POPLATKY ZA LIKVIDACŮ ODPADŮ NEKONTAMINOVANÝCH - 17 01 03 PORCELÁNOVÉ PODPĚRKY | T | 0.1 | 0 |  |  |  | 0 |  | 2019_OTSKP |  | 2
PP
VV
TS |  |  |  | Technická specifikace položky odpovídá příslušné cenové soustavě
P | 94 | 015310 |  | POPLATKY ZA LIKVIDACŮ ODPADŮ NEKONTAMINOVANÝCH - 16 02 14 ELEKTROŠROT (VYŘAZENÁ EL. ZAŘÍZENÍ A PŘÍSTR. - AL, CU A VZ. KOVY) | T | 2 | 0 |  |  |  | 0 |  | 2019_OTSKP |  | 2
PP
VV
TS |  |  |  | Technická specifikace položky odpovídá příslušné cenové soustavě
P | 95 | 015620 |  | POPLATKY ZA LIKVIDACŮ ODPADŮ NEBEZPEČNÝCH - 17 04 10* KABELY S IZOLACÍ PAPÍR - OLEJ | T | 0.1 | 0 |  |  |  | 0 |  | 2019_OTSKP |  | 2
PP
VV
TS |  |  |  | Technická specifikace položky odpovídá příslušné cenové soustavě
P | 96 | 015120 |  | POPLATKY ZA LIKVIDACŮ ODPADŮ NEKONTAMINOVANÝCH - 17 01 02 STAVEBNÍ A DEMOLIČNÍ SUŤ (CIHLY) | T | 0.3 | 0 |  |  |  | 0 |  | 2019_OTSKP |  | 2
PP
VV
TS |  |  |  | Technická specifikace položky odpovídá příslušné cenové soustavě
P | 97 | 015140 |  | POPLATKY ZA LIKVIDACŮ ODPADŮ NEKONTAMINOVANÝCH - 17 01 01 BETON Z DEMOLIC OBJEKTŮ, ZÁKLADŮ TV | T | 0.2 | 0 |  |  |  | 0 |  | 2019_OTSKP |  | 2
PP
VV
TS |  |  |  | Technická specifikace položky odpovídá příslušné cenové soustavě
P | 98 | 015680 |  | POPLATKY ZA LIKVIDACŮ ODPADŮ NEBEZPEČNÝCH - 17 06 05* STAVEBNÍ MATERIÁLY OBSAHUJÍCÍ AZBEST | T | 0.1 | 0 |  |  |  | 0 |  | 2019_OTSKP |  | 2
PP
VV
TS |  |  |  | Technická specifikace položky odpovídá příslušné cenové soustavě
P | 99 | 015750 |  | POPLATKY ZA LIKVIDACŮ ODPADŮ NEBEZPEČNÝCH - 17 06 01* IZOLAČNÍ MATERIÁLY S OBSAHEM AZBESTU | T | 0.05 | 0 |  |  |  | 0 |  | 2019_OTSKP |  | 2
PP
VV
TS |  |  |  | Technická specifikace položky odpovídá příslušné cenové soustavě
P | 100 | 015621 |  | POPLATKY ZA LIKVIDACŮ ODPADŮ NEBEZPEČNÝCH - KABELY S PLASTOVOU IZOLACÍ | T | 0.3 | 0 |  |  |  | 0 |  | 2019_OTSKP |  | 2
PP
VV
TS |  |  |  | Technická specifikace položky odpovídá příslušné cenové soustavě
P | 101 | R74FR01 |  | ODVOZ ODPADU NA LIKVIDACI NEBO JINÉ URČENÉ MÍSTO | KPL | 1.5 | 0 |  |  |  | 0 |  | R-Položka |  | 2
PP
VV
TS |  |  |  | 1. Položka obsahuje: – odvoz jakýmkoliv dopravním prostředkem a složení – případné překládky na trase – naložení materiálu na dopravní prostředek 2. Položka neobsahuje: – poplatky za likvidaci odpadů, nacení se položkami ze ssd 0 3. Způsob měření: Výměra je součtem součinů metrů krychlových tun vybouraného materiálu v původním stavu a jednotlivých vzdáleností v kilometrech.
SD |  | 74 |  | SILNOPROUD
P | 1 | 7451A5 |  | MODULÁRNÍ ROZVADĚČ 3-F DO UN 25KV, 630A, DO 20KA/1S,ŽIVÉ ČÁSTI A SPÍNACÍ PRVKY BEZ IZOLACE PLYNU SF6,POLE S VYPÍNAČEM,PROUDOVÝMI A NAPĚŤOVÝMI MĚNIČI | KUS | 5 | 0 |  |  |  | 0 |  | 2019_OTSKP |  | 2
PP
VV |  |  |  | STS - AJA (A, T1, T2, TL1, B) = 5 ks
TS |  |  |  | Technická specifikace položky odpovídá příslušné cenové soustavě
P | 2 | 7451DE |  | OVLÁDACÍ SKŘÍŇ NA VN ROZVADĚČ - OVLÁDÁNÍ S TERMINÁLEM - PROUDOVÉ, NAPĚŤOVÉ A SMĚROVÉ FUNKCE OCHRAN | KUS | 5 | 0 |  |  |  | 0 |  | 2019_OTSKP |  | 2
PP
VV |  |  |  | STS - AJA (A, T1, T2, TL1, B) = 5 ks
TS |  |  |  | Technická specifikace položky odpovídá příslušné cenové soustavě
P | 3 | 747144 |  | REVIZE, SEŘÍZENÍ A NASTAVENÍ OCHRANNÉHO A OVLÁDACÍHO TERMINÁLU, VČETNĚ VYSTAVENÍ PROTOKOLU | KUS | 5 | 0 |  |  |  | 0 |  | 2019_OTSKP |  | 2
PP
VV |  |  |  | STS - AJA (A, T1, T2, TL1, B) = 5 ks
TS |  |  |  | Technická specifikace položky odpovídá příslušné cenové soustavě
P | 4 | 747116 |  | KONTROLA ROZVADĚČŮ VN, BEZ NASTAVENÍ OCHRANY, 1 POLE | KUS | 5 | 0 |  |  |  | 0 |  | 2019_OTSKP |  | 2
PP
VV |  |  |  | STS - AJA (A, T1, T2, TL1, B) = 5 ks
TS |  |  |  | Technická specifikace položky odpovídá příslušné cenové soustavě
P | 5 | R 745127 |  | ROZVADĚČ VN - ZÁKLADOVÝ RÁM POD 1 POLE ROZVADĚČE | KUS | 5 | 0 |  |  |  | 0 |  | R-položka |  | 2
PP
VV |  |  |  | STS - AJA (A, T1, T2, TL1, B) = 5 ks
TS |  |  |  | 1. Položka obsahuje: – veškerý podružný, pomocný a upevňovací materiál – technický popis viz. projektová dokumentace – uvedení do provozu, předepsané zkoušky, revize a atesty 2. Položka neobsahuje: X 3. Způsob měření: Udává se počet kusů kompletní konstrukce nebo práce.
P | 6 | 742B22 |  | KABELOVÁ KONCOVKA VN VNITŘNÍ, SADA TŘÍ ŽIL NEBO TŘÍŽÍLOVÁ PRO KABELY PŘES 6 KV OD 95 DO 150 MM2 | KUS | 2 | 0 |  |  |  | 0 |  | 2019_OTSKP |  | 2
PP
VV |  |  |  | STS - AJA (A + B)= 2 ks
TS |  |  |  | Technická specifikace položky odpovídá příslušné cenové soustavě
P | 7 | 742E22 |  | IZOLOVANÝ ADAPTÉR PRO PŘIPOJENÍ DO IZOLOVANÉHO ROZVADĚČE, K TRANSFORMÁTORU DO 35 KV, SADA TŘÍ ŽIL, S OMEZOVAČEM PŘEPĚTÍ OD 95 DO 150 MM2 | KUS | 2 | 0 |  |  |  | 0 |  | 2019_OTSKP |  | 2
PP
VV |  |  |  | STS - AJA (A + B)= 2 ks
TS |  |  |  | Technická specifikace položky odpovídá příslušné cenové soustavě
P | 8 | 742B21 |  | KABELOVÁ KONCOVKA VN VNITŘNÍ, SADA TŘÍ ŽIL NEBO TŘÍŽÍLOVÁ PRO KABELY PŘES 6 KV DO 70 MM2 | KUS | 6 | 0 |  |  |  | 0 |  | 2019_OTSKP |  | 2
PP
VV |  |  |  | STS - AJA (T1 + T2 + TL1) + T1, T2, TL1 = 6 ks
TS |  |  |  | Technická specifikace položky odpovídá příslušné cenové soustavě
P | 9 | 742E21 |  | IZOLOVANÝ ADAPTÉR PRO PŘIPOJENÍ DO IZOLOVANÉHO ROZVADĚČE, K TRANSFORMÁTORU DO 35 KV, SADA TŘÍ ŽIL, S OMEZOVAČEM PŘEPĚTÍ DO 70 MM2 | KUS | 3 | 0 |  |  |  | 0 |  | 2019_OTSKP |  | 2
PP
VV |  |  |  | STS - AJA (T1 + T2 + TL1) = 3 ks
TS |  |  |  | Technická specifikace položky odpovídá příslušné cenové soustavě
P | 10 | 745432 |  | TRANSFORMÁTOR 3-F, 22/0,4 KV, OLEJOVÝ HERMETIZOVANÝ PŘES 160 DO 400 KVA | KUS | 2 | 0 |  |  |  | 0 |  | 2019_OTSKP |  | 2
PP
VV |  |  |  | STS - T1, T2
TS |  |  |  | Technická specifikace položky odpovídá příslušné cenové soustavě
P | 11 | R 745433 |  | DEKOMPENZAČNÍ TLUMIVKA 22kV, OLEJOVÁ HERMETIZOVANÁ DO 175 kVAr, PŘEPÍNATELNÁ V 5 STUPNÍCH | KUS | 1 | 0 |  |  |  | 0 |  | R-položka |  | 2
PP
VV |  |  |  | STS - TL1
TS |  |  |  | 1. Položka obsahuje: – veškerý podružný, pomocný a upevňovací materiál – technický popis viz. projektová dokumentace – uvedení do provozu, předepsané zkoušky, revize a atesty 2. Položka neobsahuje: X 3. Způsob měření: Udává se počet kusů kompletní konstrukce nebo práce.
P | 12 | R 745532 |  | ZÁCHYTNÁ OLEJOVÁ JÍMKA PRO TRANSFORMÁTOR A DEKOMPENZČNÍ TLUMIVKU (POZINKOVANÝ PLECH TLOUŠKY 2MM, CČETNĚ 2KA PROFILŮ U PRO NAJÍŽDĚNÍ TRANSFORMÁTORU A T | KUS | 3 | 0 |  |  |  | 0 |  | R-položka |  | 2
PP
VV |  |  |  | STS - T1, T2, TL1 = 3ks
TS |  |  |  | 1. Položka obsahuje: – veškerý podružný, pomocný a upevňovací materiál – technický popis viz. projektová dokumentace 2. Položka neobsahuje: X 3. Způsob měření: Udává se počet kusů kompletní konstrukce nebo práce.
P | 13 | 745803 |  | TLUMIČ VIBRACÍ TRANSFORMÁTORU (PODLOŽKY POD KOLEČKA Z ANTIVIBRAČNÍ HMOTY) | KUS | 12 | 0 |  |  |  | 0 |  | 2019_OTSKP |  | 2
PP
VV |  |  |  | STS - T1 + T2 + TL1 = 3 x 4
TS |  |  |  | Technická specifikace položky odpovídá příslušné cenové soustavě
P | 14 | 745804 |  | ZARÁŽKA KOLEČEK TRANSFORMÁTORU | KUS | 6 | 0 |  |  |  | 0 |  | 2019_OTSKP |  | 2
PP
VV |  |  |  | STS - T1 + T2 + TL1 = 3 x 2
TS |  |  |  | Technická specifikace položky odpovídá příslušné cenové soustavě
P | 15 | R 745807 |  | DŘEVĚNÁ ZÁBRANA NA STANOVIŠTĚ TRANSFORMÁTORŮ A TLUMIVKY | M | 7.5 | 0 |  |  |  | 0 |  | R-položka |  | 2
PP
VV |  |  |  | STS - T1 + T2 + TL1 3 x 2,5
TS |  |  |  | 1. Položka obsahuje: –Výrobu a montáž zábrany vč. podružného materiálu, dovoz, rozměření, montáž konstrukce, usazení, vyvážení, upevnění a provedení základního nátěru. – technický popis viz. projektová dokumentace - dále položka obsahuje cenu za pom. mechanismy včetně všech ostatních vedeljších nákladů 2. Položka neobsahuje: X 3. Způsob měření: Udává se počet kusů kompletní konstrukce nebo práce.
P | 16 | 744356 |  | ROZVADĚČ NN SKŘÍŇOVÝ OCELOPLECH.VYZBROJENÝ,DO IP 40,HLOUBKY OD 510 DO 800MM,ŠÍŘKY OD 510 DO 800MM,VÝŠKY DO 2250MM-PŘÍVODNÍ POLE SE SLOŽITOU VÝZBROJÍ | KUS | 3 | 0 |  |  |  | 0 |  | 2019_OTSKP |  | 2
PP
VV |  |  |  | STS - RH - pole č.1 + RZZ - pole č.1 + RZS - pole č.1 = 3 ks
TS |  |  |  | Technická specifikace položky odpovídá příslušné cenové soustavě
P | 17 | 747125 |  | OŽIVENÍ JEDNOHO POLE ROZVADĚČE ZHOTOVENÉHO SUBDODAVATELEM V PODMÍNKÁCH EXTERNÍ MONTÁŽE SE SLOŽITOU VÝSTROJÍ | KUS | 3 | 0 |  |  |  | 0 |  | 2019_OTSKP |  | 2
PP
VV |  |  |  | STS - RH - pole č.1 + RZZ - pole č.1 + RZS-1 - pole č.1 = 3 ks
TS |  |  |  | Technická specifikace položky odpovídá příslušné cenové soustavě
P | 18 | 744358 |  | ROZVADĚČ NN SKŘÍŇOVÝ OCELOPLECH.VYZBROJENÝ,DO IP 40,HLOUBKY OD 510 DO 800MM, ŠÍŘKY OD 510 DO 800MM, VÝŠKY DO 2250MM-VÝVODNÍ POLE SE SLOŽITOU VÝZBROJÍ | KUS | 9 | 0 |  |  |  | 0 |  | 2019_OTSKP |  | 2
PP
VV |  |  |  | STS - RH - pole č.2 - 7 + RZS-2 - pole č.10 = 6 + 1 + 2 ROHOVÉ
TS |  |  |  | Technická specifikace položky odpovídá příslušné cenové soustavě
P | 19 | 747111 |  | KONTROLA SILOVÝCH ROZVADĚČŮ NN, 1 POLE | KUS | 9 | 0 |  |  |  | 0 |  | 2019_OTSKP |  | 2
PP
VV |  |  |  | STS - RH - pole č.2 - 7 + RZS-2 - pole č.10 = 6 + 1 + 2 ROHOVÉ
TS |  |  |  | Technická specifikace položky odpovídá příslušné cenové soustavě
P | 20 | R746723 |  | ROZVADĚČ VLASTNÍ SPOTŘEBY BEZVÝPADKOVÝ 24V DC, VČETNĚ VYBAVENÍ, BEZ MĚNIČŮ NN/MN | KUS | 1 | 0 |  |  |  | 0 |  | R-položka |  | 2
PP
VV |  |  |  | STS - ATK = 1
TS |  |  |  | Technická specifikace položky odpovídá příslušné cenové soustavě
P | 21 | 746742 |  | USMĚRŇOVAČ 3-F MODULÁRNÍ AC/DC PŘES 20 DO 60 A | KUS | 2 | 0 |  |  |  | 0 |  | 2019_OTSKP |  | 2
PP
VV |  |  |  | STS - ATK= 2x GI
TS |  |  |  | Technická specifikace položky odpovídá příslušné cenové soustavě
P | 22 | 7467E4 |  | SKŘÍŇ PRO AKUMULÁTORY/BATERIE PŘES 150 DO 300 AH VČETNĚ CHLADÍCÍ JEDNOTKY | KUS | 1 | 0 |  |  |  | 0 |  | 2019_OTSKP |  | 2
PP
VV |  |  |  | STS (GB)
TS |  |  |  | Technická specifikace položky odpovídá příslušné cenové soustavě
P | 23 | 7467B2 |  | AKUMULÁTOR/BATERIE 24 V DC PŘES 150 DO 300 AH | KUS | 1 | 0 |  |  |  | 0 |  | 2019_OTSKP |  | 2
PP
VV |  |  |  | STS (GB)
TS |  |  |  | Technická specifikace položky odpovídá příslušné cenové soustavě
P | 24 | 747113 |  | KONTROLA STEJNOSMĚRNÝCH ROZVADĚČŮ, 1 POLE | KUS | 2 | 0 |  |  |  | 0 |  | 2019_OTSKP |  | 2
PP
VV |  |  |  | STS (GB + ATK/ATZ) = 2
TS |  |  |  | Technická specifikace položky odpovídá příslušné cenové soustavě
P | 25 | 747114 |  | KONTROLA USMĚRŇOVAČŮ NEBO MĚNIČŮ, 1 POLE | KUS | 2 | 0 |  |  |  | 0 |  | 2019_OTSKP |  | 2
PP
VV |  |  |  | STS - 1 pole (GI+ GS)
TS |  |  |  | Technická specifikace položky odpovídá příslušné cenové soustavě
P | 26 | 744515 |  | ROZVADĚČ KOMPENZAČNÍ VNITŘNÍ OD 151 DO 250 KVAR | KUS | 1 | 0 |  |  |  | 0 |  | 2019_OTSKP |  | 2
PP
VV |  |  |  | STS - RK
TS |  |  |  | Technická specifikace položky odpovídá příslušné cenové soustavě
P | 27 | 744542 |  | ROZVADĚČ - REGULAČNÍ A MONITOROVACÍ ELEKTROENERGETICKÉ ZAŘÍZENÍ PRO SLEDOVÁNÍ ODBĚRU, PROGRAMOVÉ REGULOVÁNÍ ODBĚRU A PŘENOS DAT DO CENTRÁLNÍ DATABÁZE | KUS | 1 | 0 |  |  |  | 0 |  | 2019_OTSKP |  | 2
PP
VV |  |  |  | STS - RK
TS |  |  |  | Technická specifikace položky odpovídá příslušné cenové soustavě
P | 28 | 746563 |  | SPOJOVACÍ VEDENÍ VN ZAOBLENÉ VČETNĚ DRŽÁKŮ - CU PAS DO 500 MM2 | KUS | 18 | 0 |  |  |  | 0 |  | 2019_OTSKP |  | 2
PP
VV |  |  |  | STS - TL1 3 x 2 x 1m + T2 = 3 x 2 x 1m + T1 = 3 x 2 x 1m = 18
TS |  |  |  | Technická specifikace položky odpovídá příslušné cenové soustavě
P | 29 | 746565 |  | SPOJOVACÍ VEDENÍ VN ZAOBLENÉ VČETNĚ DRŽÁKŮ - UKONČENÍ PASU | KUS | 45 | 0 |  |  |  | 0 |  | 2019_OTSKP |  | 2
PP
VV |  |  |  | STS - T1 = 3 x 5ks + TL1 = 3 x 5 ks + T2 = 3 x 5ks = 45
TS |  |  |  | Technická specifikace položky odpovídá příslušné cenové soustavě
P | 30 | 746566 |  | SPOJOVACÍ VEDENÍ VN ZAOBLENÉ VČETNĚ DRŽÁKŮ - PRUŽNÁ SPOJKA | KUS | 9 | 0 |  |  |  | 0 |  | 2019_OTSKP |  | 2
PP
VV |  |  |  | STS - T1 = 3ks + TL1 = 3ks + T2 = 3ks = 9
TS |  |  |  | Technická specifikace položky odpovídá příslušné cenové soustavě
P | 31 | 746166 |  | SVORKA 110 KV - UPEVŇOVACÍ SOUČÁSTI PRO VNIŘNÍ A VENKOVNÍ ROZVODY (DRŽÁKY PASOVÝCH VEDENÍ A KABELŮ), 110 KV | KUS | 9 | 0 |  |  |  | 0 |  | 2019_OTSKP |  | 2
PP
VV |  |  |  | STS - T1 = 3ks + TL1 = 3ks + T2 = 3ks= 9
TS |  |  |  | Technická specifikace položky odpovídá příslušné cenové soustavě
P | 32 | 745272 |  | PODPĚRNÝ IZOLÁTOR VN PLASTOVÝ | KUS | 9 | 0 |  |  |  | 0 |  | 2019_OTSKP |  | 2
PP
VV |  |  |  | STS - T1 = 3ks + TL1= 3ks + T2 = 3ks = 9
TS |  |  |  | Technická specifikace položky odpovídá příslušné cenové soustavě
P | 33 | 742G32 |  | KABEL NN DVOU- A TŘÍŽÍLOVÝ CU S PLASTOVOU IZOLACÍ STÍNĚNÝ OD 4 DO 16 MM2 | M | 95 | 0 |  |  |  | 0 |  | 2019_OTSKP |  | 2
PP
VV |  |  |  | Příloha č. 3 projektové dokumentace - Seznam kabelů
TS |  |  |  | Technická specifikace položky odpovídá příslušné cenové soustavě
P | 34 | 742581 |  | KABEL VN - JEDNOŽÍLOVÝ, 22-CXEKVC(V)E(Y) DO 70 MM2 | M | 171 | 0 |  |  |  | 0 |  | 2019_OTSKP |  | 2
PP
VV |  |  |  | Příloha č. 3 projektové dokumentace - Seznam kabelů
TS |  |  |  | Technická specifikace položky odpovídá příslušné cenové soustavě
P | 35 | 742H12 |  | KABEL NN ČTYŘ- A PĚTIŽÍLOVÝ CU S PLASTOVOU IZOLACÍ OD 4 DO 16 MM2 | M | 15 | 0 |  |  |  | 0 |  | 2019_OTSKP |  | 2
PP
VV |  |  |  | Příloha č. 3 projektové dokumentace - Seznam kabelů
TS |  |  |  | Technická specifikace položky odpovídá příslušné cenové soustavě
P | 36 | 742H13 |  | KABEL NN ČTYŘ- A PĚTIŽÍLOVÝ CU S PLASTOVOU IZOLACÍ OD 25 DO 50 MM2 | M | 15 | 0 |  |  |  | 0 |  | 2019_OTSKP |  | 2
PP
VV |  |  |  | Příloha č. 3 projektové dokumentace - Seznam kabelů
TS |  |  |  | Technická specifikace položky odpovídá příslušné cenové soustavě
P | 37 | 742F15 |  | KABEL NN NEBO VODIČ JEDNOŽÍLOVÝ CU S PLASTOVOU IZOLACÍ OD 150 DO 240 MM2 | M | 120 | 0 |  |  |  | 0 |  | 2019_OTSKP |  | 2
PP
VV |  |  |  | Příloha č. 3 projektové dokumentace - Seznam kabelů
TS |  |  |  | Technická specifikace položky odpovídá příslušné cenové soustavě
P | 38 | 742H31 |  | KABEL NN ČTYŘ- A PĚTIŽÍLOVÝ CU S PLASTOVOU IZOLACÍ STÍNĚNÝ DO 2,5 MM2 | M | 115 | 0 |  |  |  | 0 |  | 2019_OTSKP |  | 2
PP
VV |  |  |  | Příloha č. 3 projektové dokumentace - Seznam kabelů
TS |  |  |  | Technická specifikace položky odpovídá příslušné cenové soustavě
P | 39 | 742J29 |  | KABEL SDĚLOVACÍ LAN UTP/FTP UKONČENÝ KONEKTORY RJ45 | M | 30 | 0 |  |  |  | 0 |  | 2019_OTSKP |  | 2
PP
VV |  |  |  | Příloha č. 3 projektové dokumentace - Seznam kabelů
TS |  |  |  | Technická specifikace položky odpovídá příslušné cenové soustavě
P | 40 | 742G31 |  | KABEL NN DVOU- A TŘÍŽÍLOVÝ CU S PLASTOVOU IZOLACÍ STÍNĚNÝ DO 2,5 MM2 | M | 45 | 0 |  |  |  | 0 |  | 2019_OTSKP |  | 2
PP
VV |  |  |  | Příloha č. 3 projektové dokumentace - Seznam kabelů
TS |  |  |  | Technická specifikace položky odpovídá příslušné cenové soustavě
P | 41 | 742I12 |  | KABEL NN CU OVLÁDACÍ 7-12ŽÍLOVÝ OD 4 DO 6 MM2 | M | 15 | 0 |  |  |  | 0 |  | 2019_OTSKP |  | 2
PP
VV |  |  |  | Příloha č. 3 projektové dokumentace - Seznam kabelů
TS |  |  |  | Technická specifikace položky odpovídá příslušné cenové soustavě
P | 42 | 742I11 |  | KABEL NN CU OVLÁDACÍ 7-12ŽÍLOVÝ DO 2,5 MM2 | M | 301 | 0 |  |  |  | 0 |  | 2019_OTSKP |  | 2
PP
VV |  |  |  | Příloha č. 3 projektové dokumentace - Seznam kabelů
TS |  |  |  | Technická specifikace položky odpovídá příslušné cenové soustavě
P | 43 | 741811 |  | UZEMŇOVACÍ VODIČ NA POVRCHU FEZN DO 120 MM2 | M | 140 | 0 |  |  |  | 0 |  | 2019_OTSKP |  | 2
PP
VV |  |  |  | STS - 2 x 70m
TS |  |  |  | Technická specifikace položky odpovídá příslušné cenové soustavě
P | 44 | 741C03 |  | POUZDRO PRO PRŮCHOD PÁSKU STĚNOU | KUS | 6 | 0 |  |  |  | 0 |  | 2019_OTSKP |  | 2
PP
VV |  |  |  | STS - 6 ks
TS |  |  |  | Technická specifikace položky odpovídá příslušné cenové soustavě
P | 45 | 741C04 |  | OCHRANNÉ POSPOJOVÁNÍ CU VODIČEM DO 16 MM2 | KUS | 25 | 0 |  |  |  | 0 |  | 2019_OTSKP |  | 2
PP
VV |  |  |  | STS - 25m
TS |  |  |  | Technická specifikace položky odpovídá příslušné cenové soustavě
P | 46 | 741C05 |  | SPOJOVÁNÍ UZEMŇOVACÍCH VODIČŮ | KUS | 40 | 0 |  |  |  | 0 |  | 2019_OTSKP |  | 2
PP
VV |  |  |  | STS - 40 ks
TS |  |  |  | Technická specifikace položky odpovídá příslušné cenové soustavě
P | 47 | 748129 |  | DIELEKTRICKÝ KOBEREC ŠÍŘE 1300 MM, DÉLKY DO 5 M | KUS | 4 | 0 |  |  |  | 0 |  | 2019_OTSKP |  | 2
PP
VV |  |  |  | STS - 4 ks
TS |  |  |  | Technická specifikace položky odpovídá příslušné cenové soustavě
P | 48 | 748151 |  | BEZPEČNOSTNÍ TABULKA | KUS | 22 | 0 |  |  |  | 0 |  | 2019_OTSKP |  | 2
PP
VV |  |  |  | STS - 22 ks
TS |  |  |  | Technická specifikace položky odpovídá příslušné cenové soustavě
P | 49 | 748152 |  | PLAKÁT "PRVNÍ POMOC" | KUS | 1 | 0 |  |  |  | 0 |  | 2019_OTSKP |  | 2
PP
VV |  |  |  | STS - 1 ks
TS |  |  |  | Technická specifikace položky odpovídá příslušné cenové soustavě
P | 50 | 748153 |  | PLAKÁT "TELEFONNÍ ČÍSLA" | KUS | 1 | 0 |  |  |  | 0 |  | 2019_OTSKP |  | 2
PP
VV |  |  |  | STS - 1 ks
TS |  |  |  | Technická specifikace položky odpovídá příslušné cenové soustavě
P | 51 | 748154 |  | PLAKÁT "SCHÉMA ZAŘÍZENÍ" | KUS | 1 | 0 |  |  |  | 0 |  | 2019_OTSKP |  | 2
PP
VV |  |  |  | STS - 1 ks
TS |  |  |  | Technická specifikace položky odpovídá příslušné cenové soustavě
P | 52 | 748135 |  | DRŽÁK NÁSTĚNNÝ PRO OCHRANNÉ POMŮCKY | KUS | 1 | 0 |  |  |  | 0 |  | 2019_OTSKP |  | 2
PP
VV |  |  |  | STS - 1 ks
TS |  |  |  | Technická specifikace položky odpovídá příslušné cenové soustavě
P | 53 | 748111 |  | KOMPLETNÍ OSOBNÍ OCHRANNÉ PROSTŘEDKY A PRACOVNÍ POMŮCKY PRO TRAFOSTANICI | KUS | 1 | 0 |  |  |  | 0 |  | 2019_OTSKP |  | 2
PP
VV |  |  |  | STS - 1 ks
TS |  |  |  | Technická specifikace položky odpovídá příslušné cenové soustavě
P | 54 | 748241 |  | PÍSMENA A ČÍSLICE VÝŠKY DO 40 MM | KUS | 50 | 0 |  |  |  | 0 |  | 2019_OTSKP |  | 2
PP
VV |  |  |  | STS - 50 ks
TS |  |  |  | Technická specifikace položky odpovídá příslušné cenové soustavě
P | 55 | 748242 |  | PÍSMENA A ČÍSLICE VÝŠKY PŘES 40 DO 100 MM | KUS | 30 | 0 |  |  |  | 0 |  | 2019_OTSKP |  | 2
PP
VV |  |  |  | STS - 30 ks
TS |  |  |  | Technická specifikace položky odpovídá příslušné cenové soustavě
P | 56 | 742P15 |  | OZNAČOVACÍ ŠTÍTEK NA KABEL | KUS | 92 | 0 |  |  |  | 0 |  | 2019_OTSKP |  | 2
PP
VV |  |  |  | STS - 2x 36 ks = 72
TS |  |  |  | Technická specifikace položky odpovídá příslušné cenové soustavě
P | 57 | 742P16 |  | SVAZKOVÁNÍ JEDNOŽILOVÝCH KABELŮ VN | KUS | 57 | 0 |  |  |  | 0 |  | 2019_OTSKP |  | 2
PP
VV |  |  |  | STS - T1 - 19ks + TL - 19ks + T2 - 21ks = 59
TS |  |  |  | Technická specifikace položky odpovídá příslušné cenové soustavě
P | 58 | 742K13 |  | UKONČENÍ JEDNOŽÍLOVÉHO KABELU V ROZVADĚČI NEBO NA PŘÍSTROJI OD 25 DO 50 MM2 | KUS | 20 | 0 |  |  |  | 0 |  | 2019_OTSKP |  | 2
PP
VV |  |  |  | Příloha č. 3 projektové dokumentace - Seznam kabelů
TS |  |  |  | Technická specifikace položky odpovídá příslušné cenové soustavě
P | 59 | 742K15 |  | UKONČENÍ JEDNOŽÍLOVÉHO KABELU V ROZVADĚČI NEBO NA PŘÍSTROJI OD 150 DO 240 MM2 | KUS | 16 | 0 |  |  |  | 0 |  | 2019_OTSKP |  | 2
PP
VV |  |  |  | Příloha č. 3 projektové dokumentace - Seznam kabelů
TS |  |  |  | Technická specifikace položky odpovídá příslušné cenové soustavě
P | 60 | 742L11 |  | UKONČENÍ DVOU AŽ PĚTIŽÍLOVÉHO KABELU V ROZVADĚČI NEBO NA PŘÍSTROJI DO 2,5 MM2 | KUS | 16 | 0 |  |  |  | 0 |  | 2019_OTSKP |  | 2
PP
VV |  |  |  | Příloha č. 3 projektové dokumentace - Seznam kabelů
TS |  |  |  | Technická specifikace položky odpovídá příslušné cenové soustavě
P | 61 | 742L12 |  | UKONČENÍ DVOU AŽ PĚTIŽÍLOVÉHO KABELU V ROZVADĚČI NEBO NA PŘÍSTROJI OD 4 DO 16 MM2 | KUS | 12 | 0 |  |  |  | 0 |  | 2019_OTSKP |  | 2
PP
VV |  |  |  | Příloha č. 3 projektové dokumentace - Seznam kabelů
TS |  |  |  | Technická specifikace položky odpovídá příslušné cenové soustavě
P | 62 | 742M11 742M11 |  | UKONČENÍ 7-12ŽÍLOVÉHO KABELU V ROZVADĚČI NEBO NA PŘÍSTROJI DO 2,5 MM2 | KUS | 38 | 0 |  |  |  | 0 |  | 2019_OTSKP |  | 2
PP
VV |  |  |  | Příloha č. 3 projektové dokumentace - Seznam kabelů
TS |  |  |  | Technická specifikace položky odpovídá příslušné cenové soustavě
P | 63 | 742M12 |  | UKONČENÍ 7-12ŽÍLOVÉHO KABELU V ROZVADĚČI NEBO NA PŘÍSTROJI OD 4 DO 6 MM2 | KUS | 2 | 0 |  |  |  | 0 |  | 2019_OTSKP |  | 2
PP
VV |  |  |  | Příloha č. 3 projektové dokumentace - Seznam kabelů
TS |  |  |  | Technická specifikace položky odpovídá příslušné cenové soustavě
P | 64 | 747213 |  | CELKOVÁ PROHLÍDKA, ZKOUŠENÍ, MĚŘENÍ A VYHOTOVENÍ VÝCHOZÍ REVIZNÍ ZPRÁVY, PRO OBJEM IN PŘES 500 DO 1000 TIS. KČ | KUS | 1 | 0 |  |  |  | 0 |  | 2019_OTSKP |  | 2
PP
VV |  |  |  | STS
TS |  |  |  | Technická specifikace položky odpovídá příslušné cenové soustavě
P | 65 | 747214 |  | CELKOVÁ PROHLÍDKA, ZKOUŠENÍ, MĚŘENÍ A VYHOTOVENÍ VÝCHOZÍ REVIZNÍ ZPRÁVY, PRO OBJEM IN - PŘÍPLATEK ZA KAŽDÝCH DALŠÍCH I ZAPOČATÝCH 500 TIS. KČ | KUS | 19 | 0 |  |  |  | 0 |  | 2019_OTSKP |  | 2
PP
VV |  |  |  | STS
TS |  |  |  | Technická specifikace položky odpovídá příslušné cenové soustavě
P | 66 | 747301 |  | PROVEDENÍ PROHLÍDKY A ZKOUŠKY PRÁVNICKOU OSOBOU, VYDÁNÍ PRŮKAZU ZPŮSOBILOSTI | KUS | 1 | 0 |  |  |  | 0 |  | 2019_OTSKP |  | 2
PP
VV |  |  |  | STS = 1ks
TS |  |  |  | Technická specifikace položky odpovídá příslušné cenové soustavě
P | 67 | 747531 |  | ZKOUŠKY VODIČŮ A KABELŮ VN ZVÝŠENÝM NAPĚTÍM DO 35 KV | KUS | 9 | 0 |  |  |  | 0 |  | 2019_OTSKP |  | 2
PP
VV |  |  |  | STS - T1 - 3ks + TL - 3ks + T2 - 3ks = 9
TS |  |  |  | Technická specifikace položky odpovídá příslušné cenové soustavě
P | 68 | 747532 |  | ZKOUŠKY VODIČŮ A KABELŮ VN - PROVOZ MĚŘÍCÍHO VOZU PO DOBU ZKOUŠEK VN KABELŮ | KUS | 9 | 0 |  |  |  | 0 |  | 2019_OTSKP |  | 2
PP
VV |  |  |  | STS - T1 - 3ks + TL - 3ks + T2 - 3ks = 9
TS |  |  |  | Technická specifikace položky odpovídá příslušné cenové soustavě
P | 69 | 747124 |  | NAPĚŤOVÁ ZKOUŠKA ROZVODNY VČETNĚ SPÍNACÍCH PRVKŮ DO 35 KV | KUS | 1 | 0 |  |  |  | 0 |  | 2019_OTSKP |  | 2
PP
VV |  |  |  | STS = 1ks
TS |  |  |  | Technická specifikace položky odpovídá příslušné cenové soustavě
P | 70 | 747611 |  | MĚŘENÍ EMC A EMI DLE ČSN EN 50 121 V ROZSAHU PS/SO | KUS | 1 | 0 |  |  |  | 0 |  | 2019_OTSKP |  | 2
PP
VV |  |  |  | STS = 1ks
TS |  |  |  | Technická specifikace položky odpovídá příslušné cenové soustavě
P | 71 | 747513 |  | ZKOUŠKY VODIČŮ A KABELŮ NN PRŮŘEZU ŽÍLY OD 4X150 DO 300 MM2 | KUS | 8 | 0 |  |  |  | 0 |  | 2019_OTSKP |  | 2
PP
VV |  |  |  | STS = 8ks
TS |  |  |  | Technická specifikace položky odpovídá příslušné cenové soustavě
P | 72 | 747511 |  | ZKOUŠKY VODIČŮ A KABELŮ NN PRŮŘEZU ŽÍLY DO 5X25 MM2 | KUS | 14 | 0 |  |  |  | 0 |  | 2019_OTSKP |  | 2
PP
VV |  |  |  | STS = 15ks
TS |  |  |  | Technická specifikace položky odpovídá příslušné cenové soustavě
P | 73 | 747512 |  | ZKOUŠKY VODIČŮ A KABELŮ NN PRŮŘEZU ŽÍLY OD 4X35 DO 120 MM2 | KUS | 1 | 0 |  |  |  | 0 |  | 2019_OTSKP |  | 2
PP
VV |  |  |  | STS = 1ks
TS |  |  |  | Technická specifikace položky odpovídá příslušné cenové soustavě
P | 74 | 747521 |  | ZKOUŠKY VODIČŮ A KABELŮ OVLÁDACÍCH OD 5 DO 12 ŽIL | KUS | 20 | 0 |  |  |  | 0 |  | 2019_OTSKP |  | 2
PP
VV |  |  |  | STS = 1ks
TS |  |  |  | Technická specifikace položky odpovídá příslušné cenové soustavě
P | 75 | 747522 |  | ZKOUŠKY VODIČŮ A KABELŮ OVLÁDACÍCH PŘES 12 DO 24 ŽIL | KUS | 1 | 0 |  |  |  | 0 |  | 2019_OTSKP |  | 2
PP
VV |  |  |  | STS = 1ks
TS |  |  |  | Technická specifikace položky odpovídá příslušné cenové soustavě
P | 76 | 747701 |  | DOKONČOVACÍ MONTÁŽNÍ PRÁCE NA ELEKTRICKÉM ZAŘÍZENÍ | HOD | 60 | 0 |  |  |  | 0 |  | 2019_OTSKP |  | 2
PP
VV |  |  |  | STS = 60hod
TS |  |  |  | Technická specifikace položky odpovídá příslušné cenové soustavě
P | 77 | 747703 |  | ZKUŠEBNÍ PROVOZ | HOD | 60 | 0 |  |  |  | 0 |  | 2019_OTSKP |  | 2
PP
VV |  |  |  | STS = 60hod
TS |  |  |  | Technická specifikace položky odpovídá příslušné cenové soustavě
P | 78 | 747704 |  | ZAŠKOLENÍ OBSLUHY | HOD | 60 | 0 |  |  |  | 0 |  | 2019_OTSKP |  | 2
PP
VV |  |  |  | STS = 60hod
TS |  |  |  | Technická specifikace položky odpovídá příslušné cenové soustavě
P | 79 | 747705 |  | MANIPULACE NA ZAŘÍZENÍCH PROVÁDĚNÉ PROVOZOVATELEM | HOD | 20 | 0 |  |  |  | 0 |  | 2019_OTSKP |  | 2
PP
VV |  |  |  | STS = 20hod
TS |  |  |  | Technická specifikace položky odpovídá příslušné cenové soustavě
P | 80 | R747709 |  | Vypracování realizační dokumentace PS/SO | HOD | 80 | 0 |  |  |  | 0 |  | R-položka |  | 2
PP
VV |  |  |  | STS = 80hod
TS |  |  |  | 1. Položka obsahuje: – veškeré práce spojené s vypracováním realizační dokumentace – veškeré náklady spojené s výtisky, kompletací – veškeré potřebné mechanizmy včetně obsluhy, náklady na mzdy a přibližné (průměrné) náklady na pořízení potřebných materiálů včetně všech ostatních vedlejších nákladů – koordinaci se zhotoviteli souvisejících zařízení apod. 2. Položka neobsahuje: X 3. Způsob měření: Udává se čas v hodinách.
P | 81 | 747617 |  | MĚŘENÍ A NASTAVENÍ KOMPENZACE KAPACITNÍHO VÝKONU KABELU VN 22 KV | KUS | 2 | 0 |  |  |  | 0 |  | 2019_OTSKP |  | 2
PP
VV |  |  |  | STS = 2 směry
TS |  |  |  | Technická specifikace položky odpovídá příslušné cenové soustavě
P | 82 | R 745Z34 |  | DEMONTÁŽ SILNOPROUDÉ TECHNOLOGIE STÁVAJÍCÍ TS 35/0,4kV | KUS | 1 | 0 |  |  |  | 0 |  | R-položka |  | 2
PP
VV |  |  |  | Dle technické zprávy
TS |  |  |  | 1. Položka obsahuje: – demontáž stávající technologie (1 pole kobkového rozvaděče s mezistěnami, 1 ks olejového transformátoru o výkonu 100 kVA, 2 ks nástěnného rozvaděče, 1 ks svyslích odpínačů, 3 ks pojistkových spodků včetně pojistek, 4 pole rozvaděče 0,4kV včetně příslušenství a dvou polí rozvaděče kompenzace) – demontáž kabelového vedení cca 80m, uzemnění - cca 60m, zákrytů, spojovacího vedení - 45m, naložení a vyložení na/z dopravní/ho prostředku a převoz na skládku – technický popis viz. projektová dokumentace 2. Položka neobsahuje: X 3. Způsob měření: Udává se počet kusů kompletní konstrukce nebo práce.
P | 83 | 703113 |  | KABELOVÝ ROŠT/LÁVKA NOSNÝ ŽÁROVĚ ZINKOVANÝ VČETNĚ UPEVNĚNÍ A PŘÍSLUŠENSTVÍ SVĚTLÉ ŠÍŘKY PŘES 250 DO 400 MM | M | 140 | 0 |  |  |  | 0 |  | 2019_OTSKP |  | 2
PP
VV |  |  |  | STS = 140m
TS |  |  |  | Technická specifikace položky odpovídá příslušné cenové soustavě
P | 84 | 703752 |  | PROTIPOŽÁRNÍ UCPÁVKA STĚNOU/STROPEM, TL DO 50CM, DO EI 90 MIN. | M2 | 0.9 | 0 |  |  |  | 0 |  | 2019_OTSKP |  | 2
PP
VV |  |  |  | STS = 0,9m2
TS |  |  |  | Technická specifikace položky odpovídá příslušné cenové soustavě
P | 85 | 709512 |  | PODPŮRNÉ A POMOCNÉ KONSTRUKCE OCELOVÉ Z PROFILŮ SVAŘOVANÝCH A ŠROUBOVANÝCH S POVRCHOVOU ÚPRAVOU NÁTĚREM | KG | 180 | 0 |  |  |  | 0 |  | 2019_OTSKP |  | 2
PP
VV |  |  |  | STS - T1 - 60kg + TL - 60kg + T2 - 60kg = 180kg
TS |  |  |  | Technická specifikace položky odpovídá příslušné cenové soustavě
P | 86 | 703711 |  | IZOLAČNÍ DESKA DO KABELOVÉ LÁVKY VČETNĚ NAŘEZÁNÍ TLOUŠŤKY DO 10 MM | M2 | 54 | 0 |  |  |  | 0 |  | 2019_OTSKP |  | 2
PP
VV |  |  |  | STS - 54m2
TS |  |  |  | Technická specifikace položky odpovídá příslušné cenové soustavě
P | 87 | 703742 |  | KABELOVÁ PŘÍCHYTKA VN VČETNĚ UPEVNĚNÍ A PŘÍSLUŠENSTVÍ PRO ROZSAH UPNUTÍ OD 26 DO 50 MM | KUS | 60 | 0 |  |  |  | 0 |  | 2019_OTSKP |  | 2
PP
VV |  |  |  | STS - 60ks
TS |  |  |  | Technická specifikace položky odpovídá příslušné cenové soustavě
P | 88 | 703722 |  | KABELOVÁ PŘÍCHYTKA PRO ROZSAH UPNUTÍ OD 26 DO 50 MM | KUS | 80 | 0 |  |  |  | 0 |  | 2019_OTSKP |  | 2
PP
VV |  |  |  | STS - 80ks
TS |  |  |  | Technická specifikace položky odpovídá příslušné cenové soustavě
P | 89 | 703721 |  | KABELOVÁ PŘÍCHYTKA PRO ROZSAH UPNUTÍ DO 25 MM | KUS | 120 | 0 |  |  |  | 0 |  | 2019_OTSKP |  | 2
PP
VV |  |  |  | STS - 120ks
TS |  |  |  | Technická specifikace položky odpovídá příslušné cenové soustavě

## PS 32-23-01
SŽDC05 |  |  |  | Soupis prací objektu | [10 empty] | 3
3
S | Stavba: | 19-041.250 |  | Modernizace trati Hradec Králové - Pardubice - Chrudim, 3. stavba, zdvoukolejnění Pardubice-Rosice n | [6 empty] | D.3 |  | Aspe | 0,00 | 2
O | Objekt: | D.3 |  | Silnoproudá technologie včetně DŘT | [9 empty] | 15,00 | 2
Typ | Poř. číslo | Kód položky | Varianta | Název položky | MJ | Množství | Jednotková hmotnost | Celková hmotnost |  |  | Jednotková cena |  | Cenové soustavy | 21,00 | 2
Dodávka
[9 empty] | Jednotková | Celkem | Jednotková | Celkem |  |  |  | Počet položek s nulovou cenou
O1 |  | PS 32-23-01 |  | Pardubice-Rosice nad Labem - Stéblová, TM Stéblová, doplnění DŘT
SD |  | 1 |  | Dodávka a montáž DŘT
P | 1 | R322301a |  | TECHNOLOGIE DŘT - HW, PLC, ROZVADĚČ | KOMPLET | 1 | 0 |  |  |  | 0 |  | R-položka |  | 2
PP
VV |  |  |  | viz. Technická zpráva a výkres č. 30, 40, 70, 71
TS |  |  |  | Položka obsahuje veškeré náklady na pořízení materiálu a provedení prací a montaží uvedených v názvu položky se všemi pomocnými a doplňujícími pracemi a drobným materiálem. Položka dále obsahuje veškeré potřebné mechanizmy, včetně obsluhy, náklady na mzdy, dopravu, skladování a manipulaci s materiálem.
P | 2 | R322301b |  | TECHNOLOGIE DŘT - SW, PROGRAMOVÉ VYBAVENÍ, PARAMETRITZACE, OVLADAČE, OŽIVENÍ | KOMPLET | 1 | 0 |  |  |  | 0 |  | R-položka |  | 2
PP
VV |  |  |  | viz. Technická zpráva a výkres č. 40, 50
TS |  |  |  | Položka obsahuje veškeré náklady na pořízení materiálu a provedení prací a montaží uvedených v názvu položky se všemi pomocnými a doplňujícími pracemi a drobným materiálem. Položka dále obsahuje veškeré potřebné mechanizmy, včetně obsluhy, náklady na mzdy, dopravu, skladování a manipulaci s materiálem.
P | 3 | R322301c |  | DOPLNĚNÍ DŘT - HW, SW | KOMPLET | 1 | 0 |  |  |  | 0 |  | R-položka |  | 2
PP
VV |  |  |  | viz. Technická zpráva a výkres č. 30, 40, 50
TS |  |  |  | Položka obsahuje veškeré náklady na pořízení materiálu a provedení prací a montaží uvedených v názvu položky se všemi pomocnými a doplňujícími pracemi a drobným materiálem. Položka dále obsahuje veškeré potřebné mechanizmy, včetně obsluhy, náklady na mzdy, dopravu, skladování a manipulaci s materiálem.
P | 4 | R322301d |  | KABELOVÉ ROZVODY | KOMPLET | 1 | 0 |  |  |  | 0 |  | R-položka |  | 2
PP
VV |  |  |  | viz. Technická zpráva a výkres č. 30, 40
TS |  |  |  | Položka obsahuje veškeré náklady na pořízení materiálu a provedení prací a montaží uvedených v názvu položky se všemi pomocnými a doplňujícími pracemi a drobným materiálem. Položka dále obsahuje veškeré potřebné mechanizmy, včetně obsluhy, náklady na mzdy, dopravu, skladování a manipulaci s materiálem.
P | 5 | R322301e |  | REVIZE, PROTOKOLY, ZKOUŠENÍ | KOMPLET | 1 | 0 |  |  |  | 0 |  | R-položka |  | 2
PP
VV |  |  |  | viz. Technická zpráva a výkres č. 40
TS |  |  |  | Položka obsahuje veškeré náklady na pořízení materiálu a provedení prací a montaží uvedených v názvu položky se všemi pomocnými a doplňujícími pracemi a drobným materiálem. Položka dále obsahuje veškeré potřebné mechanizmy, včetně obsluhy, náklady na mzdy, dopravu, skladování a manipulaci s materiálem.

## PS 32-23-02
SŽDC05 |  |  |  | Soupis prací objektu | [10 empty] | 3
3
S | Stavba: | 19-041.250 |  | Modernizace trati Hradec Králové - Pardubice - Chrudim, 3. stavba, zdvoukolejnění Pardubice-Rosice n | [6 empty] | D.3 |  | Aspe | 0,00 | 2
O | Objekt: | D.3 |  | Silnoproudá technologie včetně DŘT | [9 empty] | 15,00 | 2
Typ | Poř. číslo | Kód položky | Varianta | Název položky | MJ | Množství | Jednotková hmotnost | Celková hmotnost |  |  | Jednotková cena |  | Cenové soustavy | 21,00 | 2
Dodávka
[9 empty] | Jednotková | Celkem | Jednotková | Celkem |  |  |  | Počet položek s nulovou cenou
O1 |  | PS 32-23-02 |  | Pardubice-Rosice nad Labem - Stéblová, zastávka Pardubice-Semtín, TTS 22kV, technologie
SD |  | 1 |  | Silnoproud
P | 1 | R745921 |  | TRAFOSTANICE TYPOVÁ KIOSKOVÁ BETONOVÁ 22/0,4 KV DO 1X630 KVA | KUS | 1 | 0 |  |  |  | 0 |  | R-položka |  | 2
PP
VV
TS |  |  |  | 1. Položka obsahuje: – kompletní konstrukci trafostanice vč. elektroinstalace a vnitřního uzemnění, hromosvodu, montáž a usazení do připraveného terénu – výpočet a řízení rizika podle ČSN EN 62 305-2 ed. 2 – požárně bezpečnostní řešení – technický popis viz. projektová dokumentace – uvedení do provozu, předepsané zkoušky, revize a atesty 2. Položka neobsahuje: – zemní práce, transformátor, vnitřní rozvaděč a vnější uzemnění 3. Způsob měření: Udává se počet kusů kompletní konstrukce nebo práce.
P | 2 | 7451A5 |  | MODULÁRNÍ ROZVADĚČ 3-F DO UN 25KV, 630A, DO 20KA/1S,ŽIVÉ ČÁSTI A SPÍNACÍ PRVKY BEZ IZOLACE PLYNU SF6,POLE S VYPÍNAČEM,PROUDOVÝMI A NAPĚŤOVÝMI MĚNIČI | KUS | 3 | 0 |  |  |  | 0 |  | 2019_OTSKP |  | 2
PP
VV |  |  |  | A, B, T1
TS |  |  |  | Technická specifikace položky odpovídá příslušné cenové soustavě
P | 3 | R74DK01 |  | OCELOVÝ RÁM POD SKŘÍŇ VN ROZVADĚČE DO UN 38,5 KV | KUS | 3 | 0 |  |  |  | 0 |  | R-položka |  | 2
PP
VV |  |  |  | A, B, T1
TS |  |  |  | 1. Položka obsahuje: Dodávku a montáž materiálu, dělení materiálu podle požadavků, svaření, očistění, povrchovou úpravu rámu, dovoz a manipulaci, uložení, zaměření a usazení rámu do podlahy, vystavení protokolu o jeho uložení. Dále obsahuje cenu za pom. mechanismy včetně všech ostatních vedlejších nákladů.
P | 4 | 7451DE |  | OVLÁDACÍ SKŘÍŇ NA VN ROZVADĚČ - OVLÁDÁNÍ S TERMINÁLEM - PROUDOVÉ, NAPĚŤOVÉ A SMĚROVÉ FUNKCE OCHRAN | KUS | 3 | 0 |  |  |  | 0 |  | 2019_OTSKP |  | 2
PP
VV |  |  |  | A, B, T1
TS |  |  |  | Technická specifikace položky odpovídá příslušné cenové soustavě
P | 5 | 747116 |  | KONTROLA ROZVADĚČŮ VN, BEZ NASTAVENÍ OCHRANY, 1 POLE | KUS | 3 | 0 |  |  |  | 0 |  | 2019_OTSKP |  | 2
PP
VV |  |  |  | A, B, T1
TS |  |  |  | Technická specifikace položky odpovídá příslušné cenové soustavě
P | 6 | 745431 |  | TRANSFORMÁTOR 3-F, 22/0,4 KV, OLEJOVÝ HERMETIZOVANÝ DO 160 KVA | KUS | 1 | 0 |  |  |  | 0 |  | 2019_OTSKP |  | 2
PP
VV |  |  |  | T1
TS |  |  |  | Technická specifikace položky odpovídá příslušné cenové soustavě
P | 7 | 745803 |  | TLUMIČ VIBRACÍ TRANSFORMÁTORU (PODLOŽKY POD KOLEČKA Z ANTIVIBRAČNÍ HMOTY) | KUS | 4 | 0 |  |  |  | 0 |  | 2019_OTSKP |  | 2
PP
VV |  |  |  | Dle technické zprávy, TKP staveb státních drah. Dle výkazů materiálu projektu a příloh projektové dokumentace.
TS |  |  |  | Technická specifikace položky odpovídá příslušné cenové soustavě
P | 8 | 745804 |  | ZARÁŽKA KOLEČEK TRANSFORMÁTORU | KUS | 4 | 0 |  |  |  | 0 |  | 2019_OTSKP |  | 2
PP
VV |  |  |  | Dle technické zprávy, TKP staveb státních drah. Dle výkazů materiálu projektu a příloh projektové dokumentace.
TS |  |  |  | Technická specifikace položky odpovídá příslušné cenové soustavě
P | 9 | R745807 |  | DŘEVĚNÁ ZÁBRANA NA STANOVIŠTĚ TRANSFORMÁTORŮ | M | 3 | 0 |  |  |  | 0 |  | R-položka |  | 2
PP
VV |  |  |  | 2x1,5
TS |  |  |  | 1. Položka obsahuje: –Výrobu a montáž zábrany vč. podružného materiálu, dovoz, rozměření, montáž konstrukce, usazení, vyvážení, upevnění a provedení základního nátěru. – technický popis viz. projektová dokumentace - dále položka obsahuje cenu za pom. mechanismy včetně všech ostatních vedeljších nákladů 2. Položka neobsahuje: X 3. Způsob měření: Udává se počet kusů kompletní konstrukce nebo práce.
P | 10 | R744356 |  | ROZVADĚČ NN PANELOVÝ OCELOPLECH.VYZBROJENÝ,DO IP 40, POLE SE SLOŽITOU VÝZBROJÍ | KUS | 1 | 0 |  |  |  | 0 |  | R-položka |  | 2
PP
VV |  |  |  | RH
TS |  |  |  | 1. Položka obsahuje: – přípravu podkladu pro osazení vč. upevňovacího materiálu – veškerý podružný a pomocný materiál – provedení zkoušek, dodání předepsaných zkoušek, revizí a atestů – přístrojové vybavení ( jističe s dálkovým ovládáním, stykače, přípojnice, analyzátory sítě, PLC, zdroje pro pomocné obvody apod. ) 2. Položka neobsahuje: 3. Způsob měření: Udává se počet kusů kompletní konstrukce nebo práce.
P | 11 | 747111 |  | KONTROLA SILOVÝCH ROZVADĚČŮ NN, 1 POLE | KUS | 1 | 0 |  |  |  | 0 |  | 2019_OTSKP |  | 2
PP
VV |  |  |  | RH
TS |  |  |  | Technická specifikace položky odpovídá příslušné cenové soustavě
P | 12 | 747125 |  | OŽIVENÍ JEDNOHO POLE ROZVADĚČE ZHOTOVENÉHO SUBDODAVATELEM V PODMÍNKÁCH EXTERNÍ MONTÁŽE SE SLOŽITOU VÝSTROJÍ | KUS | 1 | 0 |  |  |  | 0 |  | 2019_OTSKP |  | 2
PP
VV |  |  |  | RH
TS |  |  |  | Technická specifikace položky odpovídá příslušné cenové soustavě
P | 13 | 746723 |  | ROZVADĚČ VLASTNÍ SPOTŘEBY BEZVÝPADKOVÝ 24V/48V DC, VČETNĚ VYBAVENÍ, BEZ MĚNIČŮ NN/MN | KUS | 1 | 0 |  |  |  | 0 |  | 2019_OTSKP |  | 2
PP
VV |  |  |  | ATK
TS |  |  |  | Technická specifikace položky odpovídá příslušné cenové soustavě
P | 14 | 746732 |  | USMĚRŇOVAČ 1-F AC/DC PŘES 20 DO 60 A | KUS | 1 | 0 |  |  |  | 0 |  | 2019_OTSKP |  | 2
PP
VV |  |  |  | Dle technické zprávy, TKP staveb státních drah. Dle výkazů materiálu projektu a příloh projektové dokumentace.
TS |  |  |  | Technická specifikace položky odpovídá příslušné cenové soustavě
P | 15 | 7467B2 |  | AKUMULÁTOR/BATERIE 24 V DC PŘES 150 DO 300 AH | KUS | 1 | 0 |  |  |  | 0 |  | 2019_OTSKP |  | 2
PP
VV |  |  |  | Dle technické zprávy, TKP staveb státních drah. Dle výkazů materiálu projektu a příloh projektové dokumentace.
TS |  |  |  | Technická specifikace položky odpovídá příslušné cenové soustavě
P | 16 | 747114 |  | KONTROLA USMĚRŇOVAČŮ NEBO MĚNIČŮ, 1 POLE | KUS | 1 | 0 |  |  |  | 0 |  | 2019_OTSKP |  | 2
PP
VV |  |  |  | Dle technické zprávy, TKP staveb státních drah. Dle výkazů materiálu projektu a příloh projektové dokumentace.
TS |  |  |  | Technická specifikace položky odpovídá příslušné cenové soustavě
P | 17 | 747113 |  | KONTROLA STEJNOSMĚRNÝCH ROZVADĚČŮ, 1 POLE | KUS | 1 | 0 |  |  |  | 0 |  | 2019_OTSKP |  | 2
PP
VV |  |  |  | ATK
TS |  |  |  | Technická specifikace položky odpovídá příslušné cenové soustavě
P | 18 | 741811 |  | UZEMŇOVACÍ VODIČ NA POVRCHU FEZN DO 120 MM2 | M | 35 | 0 |  |  |  | 0 |  | 2019_OTSKP |  | 2
PP
VV |  |  |  | Dle technické zprávy, TKP staveb státních drah. Dle výkazů materiálu projektu a příloh projektové dokumentace.
TS |  |  |  | Technická specifikace položky odpovídá příslušné cenové soustavě
P | 19 | 741C02 |  | UZEMŇOVACÍ SVORKA | KUS | 45 | 0 |  |  |  | 0 |  | 2019_OTSKP |  | 2
PP
VV |  |  |  | Dle technické zprávy, TKP staveb státních drah. Dle výkazů materiálu projektu a příloh projektové dokumentace.
TS |  |  |  | Technická specifikace položky odpovídá příslušné cenové soustavě
P | 20 | 742581 |  | KABEL VN - JEDNOŽÍLOVÝ, 22-CXEKVC(V)E(Y) DO 70 MM2 | M | 15 | 0 |  |  |  | 0 |  | 2019_OTSKP |  | 2
PP
VV |  |  |  | 3x5 m
TS |  |  |  | Technická specifikace položky odpovídá příslušné cenové soustavě
P | 21 | 742A21 |  | KABELOVÁ KONCOVKA VN VNITŘNÍ JEDNOŽÍLOVÁ PRO KABELY PŘES 6 KV DO 70 MM2 | KUS | 6 | 0 |  |  |  | 0 |  | 2019_OTSKP |  | 2
PP
VV |  |  |  | 2x3
TS |  |  |  | Technická specifikace položky odpovídá příslušné cenové soustavě
P | 22 | 742E21 |  | IZOLOVANÝ ADAPTÉR PRO PŘIPOJENÍ DO IZOLOVANÉHO ROZVADĚČE, K TRANSFORMÁTORU DO 35 KV, SADA TŘÍ ŽIL, S OMEZOVAČEM PŘEPĚTÍ DO 70 MM2 | KUS | 1 | 0 |  |  |  | 0 |  | 2019_OTSKP |  | 2
PP
VV |  |  |  | T1
TS |  |  |  | Technická specifikace položky odpovídá příslušné cenové soustavě
P | 23 | 742E22 |  | IZOLOVANÝ ADAPTÉR PRO PŘIPOJENÍ DO IZOLOVANÉHO ROZVADĚČE, K TRANSFORMÁTORU DO 35 KV, SADA TŘÍ ŽIL, S OMEZOVAČEM PŘEPĚTÍ OD 95 DO 150 MM2 | KUS | 2 | 0 |  |  |  | 0 |  | 2019_OTSKP |  | 2
PP
VV |  |  |  | A,B
TS |  |  |  | Technická specifikace položky odpovídá příslušné cenové soustavě
P | 24 | 742P16 |  | SVAZKOVÁNÍ JEDNOŽILOVÝCH KABELŮ VN | KUS | 5 | 0 |  |  |  | 0 |  | 2019_OTSKP |  | 2
PP
VV
TS |  |  |  | Technická specifikace položky odpovídá příslušné cenové soustavě
P | 25 | 741413 |  | ZÁSUVKA/PŘÍVODKA PRŮMYSLOVÁ, KRYTÍ IP 44 400 V, DO 63 A | KUS | 1 | 0 |  |  |  | 0 |  | 2019_OTSKP |  | 2
PP
VV |  |  |  | Přívodka ZZEE 32 A
TS |  |  |  | Technická specifikace položky odpovídá příslušné cenové soustavě
P | 26 | 742G11 |  | KABEL NN DVOU- A TŘÍŽÍLOVÝ CU S PLASTOVOU IZOLACÍ DO 2,5 MM2 | M | 10 | 0 |  |  |  | 0 |  | 2019_OTSKP |  | 2
PP
VV |  |  |  | 2x5 m
TS |  |  |  | Technická specifikace položky odpovídá příslušné cenové soustavě
P | 27 | 742G12 |  | KABEL NN DVOU- A TŘÍŽÍLOVÝ CU S PLASTOVOU IZOLACÍ OD 4 DO 16 MM2 | M | 10 | 0 |  |  |  | 0 |  | 2019_OTSKP |  | 2
PP
VV |  |  |  | 2x5 m
TS |  |  |  | Technická specifikace položky odpovídá příslušné cenové soustavě
P | 28 | 742F14 |  | KABEL NN NEBO VODIČ JEDNOŽÍLOVÝ CU S PLASTOVOU IZOLACÍ OD 70 DO 120 MM2 | M | 20 | 0 |  |  |  | 0 |  | 2019_OTSKP |  | 2
PP
VV |  |  |  | 4x5 m
TS |  |  |  | Technická specifikace položky odpovídá příslušné cenové soustavě
P | 29 | 742H31 |  | KABEL NN ČTYŘ- A PĚTIŽÍLOVÝ CU S PLASTOVOU IZOLACÍ STÍNĚNÝ DO 2,5 MM2 | M | 15 | 0 |  |  |  | 0 |  | 2019_OTSKP |  | 2
PP
VV |  |  |  | 3x5 m
TS |  |  |  | Technická specifikace položky odpovídá příslušné cenové soustavě
P | 30 | 742H12 |  | KABEL NN ČTYŘ- A PĚTIŽÍLOVÝ CU S PLASTOVOU IZOLACÍ OD 4 DO 16 MM2 | M | 5 | 0 |  |  |  | 0 |  | 2019_OTSKP |  | 2
PP
VV |  |  |  | 1x5 m
TS |  |  |  | Technická specifikace položky odpovídá příslušné cenové soustavě
P | 31 | 742L11 |  | UKONČENÍ DVOU AŽ PĚTIŽÍLOVÉHO KABELU V ROZVADĚČI NEBO NA PŘÍSTROJI DO 2,5 MM2 | KUS | 10 | 0 |  |  |  | 0 |  | 2019_OTSKP |  | 2
PP
VV |  |  |  | 2x5
TS |  |  |  | Technická specifikace položky odpovídá příslušné cenové soustavě
P | 32 | 742L12 |  | UKONČENÍ DVOU AŽ PĚTIŽÍLOVÉHO KABELU V ROZVADĚČI NEBO NA PŘÍSTROJI OD 4 DO 16 MM2 | KUS | 6 | 0 |  |  |  | 0 |  | 2019_OTSKP |  | 2
PP
VV |  |  |  | 3x2
TS |  |  |  | Technická specifikace položky odpovídá příslušné cenové soustavě
P | 33 | 742K14 |  | UKONČENÍ JEDNOŽÍLOVÉHO KABELU V ROZVADĚČI NEBO NA PŘÍSTROJI OD 70 DO 120 MM2 | KUS | 8 | 0 |  |  |  | 0 |  | 2019_OTSKP |  | 2
PP
VV |  |  |  | 8x1
TS |  |  |  | Technická specifikace položky odpovídá příslušné cenové soustavě
P | 34 | 747531 |  | ZKOUŠKY VODIČŮ A KABELŮ VN ZVÝŠENÝM NAPĚTÍM DO 35 KV | KUS | 3 | 0 |  |  |  | 0 |  | 2019_OTSKP |  | 2
PP
VV |  |  |  | 3x1
TS |  |  |  | Technická specifikace položky odpovídá příslušné cenové soustavě
P | 35 | 747532 |  | ZKOUŠKY VODIČŮ A KABELŮ VN - PROVOZ MĚŘÍCÍHO VOZU PO DOBU ZKOUŠEK VN KABELŮ | KUS | 3 | 0 |  |  |  | 0 |  | 2019_OTSKP |  | 2
PP
VV |  |  |  | Dle technické zprávy, TKP staveb státních drah. Dle výkazů materiálu projektu a příloh projektové dokumentace.
TS |  |  |  | Technická specifikace položky odpovídá příslušné cenové soustavě
P | 36 | 747511 |  | ZKOUŠKY VODIČŮ A KABELŮ NN PRŮŘEZU ŽÍLY DO 5X25 MM2 | KUS | 8 | 0 |  |  |  | 0 |  | 2019_OTSKP |  | 2
PP
VV |  |  |  | 8x1
TS |  |  |  | Technická specifikace položky odpovídá příslušné cenové soustavě
P | 37 | 747512 |  | ZKOUŠKY VODIČŮ A KABELŮ NN PRŮŘEZU ŽÍLY OD 4X35 DO 120 MM2 | KUS | 4 | 0 |  |  |  | 0 |  | 2019_OTSKP |  | 2
PP
VV |  |  |  | 4x1
TS |  |  |  | Technická specifikace položky odpovídá příslušné cenové soustavě
P | 38 | 742P15 |  | OZNAČOVACÍ ŠTÍTEK NA KABEL | KUS | 24 | 0 |  |  |  | 0 |  | 2019_OTSKP |  | 2
PP
VV |  |  |  | 2x12
TS |  |  |  | Technická specifikace položky odpovídá příslušné cenové soustavě
P | 39 | 741C04 |  | OCHRANNÉ POSPOJOVÁNÍ CU VODIČEM DO 16 MM2 | KUS | 4 | 0 |  |  |  | 0 |  | 2019_OTSKP |  | 2
PP
VV |  |  |  | Dle technické zprávy, TKP staveb státních drah. Dle výkazů materiálu projektu a příloh projektové dokumentace.
TS |  |  |  | Technická specifikace položky odpovídá příslušné cenové soustavě
P | 40 | 742P12 |  | OCHRANNÝ NÁTĚR KABELU PROTI OHNI | M | 15 | 0 |  |  |  | 0 |  | 2019_OTSKP |  | 2
PP
VV |  |  |  | Dle technické zprávy, TKP staveb státních drah. Dle výkazů materiálu projektu a příloh projektové dokumentace.
TS |  |  |  | Technická specifikace položky odpovídá příslušné cenové soustavě
P | 41 | 703751 |  | PROTIPOŽÁRNÍ UCPÁVKA POD ROZVADĚČ DO EI 90 MIN. | M2 | 6 | 0 |  |  |  | 0 |  | 2019_OTSKP |  | 2
PP
VV |  |  |  | Dle technické zprávy, TKP staveb státních drah. Dle výkazů materiálu projektu a příloh projektové dokumentace.
TS |  |  |  | Technická specifikace položky odpovídá příslušné cenové soustavě
P | 42 | 703752 |  | PROTIPOŽÁRNÍ UCPÁVKA STĚNOU/STROPEM, TL DO 50CM, DO EI 90 MIN. | M2 | 2 | 0 |  |  |  | 0 |  | 2019_OTSKP |  | 2
PP
VV |  |  |  | Dle technické zprávy, TKP staveb státních drah. Dle výkazů materiálu projektu a příloh projektové dokumentace.
TS |  |  |  | Technická specifikace položky odpovídá příslušné cenové soustavě
P | 43 | 703756 |  | PROTIPOŽÁRNÍ TMEL ( TUBA - 1000ML ), DO EI 90 MIN. | KUS | 1 | 0 |  |  |  | 0 |  | 2019_OTSKP |  | 2
PP
VV |  |  |  | Dle technické zprávy, TKP staveb státních drah. Dle výkazů materiálu projektu a příloh projektové dokumentace.
TS |  |  |  | Technická specifikace položky odpovídá příslušné cenové soustavě
P | 44 | 747124 |  | NAPĚŤOVÁ ZKOUŠKA ROZVODNY VČETNĚ SPÍNACÍCH PRVKŮ DO 35 KV | KUS | 1 | 0 |  |  |  | 0 |  | 2019_OTSKP |  | 2
PP
VV |  |  |  | Dle technické zprávy, TKP staveb státních drah. Dle výkazů materiálu projektu a příloh projektové dokumentace.
TS |  |  |  | Technická specifikace položky odpovídá příslušné cenové soustavě
P | 45 | 747701 |  | DOKONČOVACÍ MONTÁŽNÍ PRÁCE NA ELEKTRICKÉM ZAŘÍZENÍ | HOD | 80 | 0 |  |  |  | 0 |  | 2019_OTSKP |  | 2
PP
VV |  |  |  | Dle technické zprávy, TKP staveb státních drah. Dle výkazů materiálu projektu a příloh projektové dokumentace.
TS |  |  |  | Technická specifikace položky odpovídá příslušné cenové soustavě
P | 46 | 747703 |  | ZKUŠEBNÍ PROVOZ | HOD | 80 | 0 |  |  |  | 0 |  | 2019_OTSKP |  | 2
PP
VV |  |  |  | Dle technické zprávy, TKP staveb státních drah. Dle výkazů materiálu projektu a příloh projektové dokumentace.
TS |  |  |  | Technická specifikace položky odpovídá příslušné cenové soustavě
P | 47 | 747704 |  | ZAŠKOLENÍ OBSLUHY | HOD | 24 | 0 |  |  |  | 0 |  | 2019_OTSKP |  | 2
PP
VV |  |  |  | Dle technické zprávy, TKP staveb státních drah. Dle výkazů materiálu projektu a příloh projektové dokumentace.
TS |  |  |  | Technická specifikace položky odpovídá příslušné cenové soustavě
P | 48 | 747705 |  | MANIPULACE NA ZAŘÍZENÍCH PROVÁDĚNÉ PROVOZOVATELEM | HOD | 80 | 0 |  |  |  | 0 |  | 2019_OTSKP |  | 2
PP
VV |  |  |  | Dle technické zprávy, TKP staveb státních drah. Dle výkazů materiálu projektu a příloh projektové dokumentace.
TS |  |  |  | Technická specifikace položky odpovídá příslušné cenové soustavě
P | 49 | 747611 |  | MĚŘENÍ EMC A EMI DLE ČSN EN 50 121 V ROZSAHU PS/SO | KUS | 1 | 0 |  |  |  | 0 |  | 2019_OTSKP |  | 2
PP
VV |  |  |  | Dle technické zprávy, TKP staveb státních drah. Dle výkazů materiálu projektu a příloh projektové dokumentace.
TS |  |  |  | Technická specifikace položky odpovídá příslušné cenové soustavě
P | 50 | 747213 |  | CELKOVÁ PROHLÍDKA, ZKOUŠENÍ, MĚŘENÍ A VYHOTOVENÍ VÝCHOZÍ REVIZNÍ ZPRÁVY, PRO OBJEM IN PŘES 500 DO 1000 TIS. KČ | KUS | 1 | 0 |  |  |  | 0 |  | 2019_OTSKP |  | 2
PP
VV |  |  |  | Dle technické zprávy, TKP staveb státních drah. Dle výkazů materiálu projektu a příloh projektové dokumentace.
TS |  |  |  | Technická specifikace položky odpovídá příslušné cenové soustavě
P | 51 | 747214 |  | CELKOVÁ PROHLÍDKA, ZKOUŠENÍ, MĚŘENÍ A VYHOTOVENÍ VÝCHOZÍ REVIZNÍ ZPRÁVY, PRO OBJEM IN - PŘÍPLATEK ZA KAŽDÝCH DALŠÍCH I ZAPOČATÝCH 500 TIS. KČ | KUS | 7 | 0 |  |  |  | 0 |  | 2019_OTSKP |  | 2
PP
VV |  |  |  | Dle technické zprávy, TKP staveb státních drah. Dle výkazů materiálu projektu a příloh projektové dokumentace.
TS |  |  |  | Technická specifikace položky odpovídá příslušné cenové soustavě
P | 52 | 747301 |  | PROVEDENÍ PROHLÍDKY A ZKOUŠKY PRÁVNICKOU OSOBOU, VYDÁNÍ PRŮKAZU ZPŮSOBILOSTI | KUS | 1 | 0 |  |  |  | 0 |  | 2019_OTSKP |  | 2
PP
VV |  |  |  | Dle technické zprávy, TKP staveb státních drah. Dle výkazů materiálu projektu a příloh projektové dokumentace.
TS |  |  |  | Technická specifikace položky odpovídá příslušné cenové soustavě
P | 53 | 748151 |  | BEZPEČNOSTNÍ TABULKA | KUS | 11 | 0 |  |  |  | 0 |  | 2019_OTSKP |  | 2
PP
VV |  |  |  | Dle technické zprávy, TKP staveb státních drah. Dle výkazů materiálu projektu a příloh projektové dokumentace.
TS |  |  |  | Technická specifikace položky odpovídá příslušné cenové soustavě
P | 54 | 703722 |  | KABELOVÁ PŘÍCHYTKA PRO ROZSAH UPNUTÍ OD 26 DO 50 MM | KUS | 4 | 0 |  |  |  | 0 |  | 2019_OTSKP |  | 2
PP
VV |  |  |  | Dle technické zprávy, TKP staveb státních drah. Dle výkazů materiálu projektu a příloh projektové dokumentace.
TS |  |  |  | Technická specifikace položky odpovídá příslušné cenové soustavě
P | 55 | R709512 |  | NOSNÉ, PODPŮRNÉ A POMOCNÉ KONSTRUKCE OCELOVÉ Z PROFILŮ SVAŘOVANÝCH A ŠROUBOVANÝCH S POVRCHOVOU ÚPRAVOU NÁTĚREM | KG | 50 | 0 |  |  |  | 0 |  | R-položka |  | 2
PP
VV
TS |  |  |  | 1. Položka obsahuje: – kompletní montáž, rozměření, upevnění, řezání, spojování a pod. – veškerý spojovací a montážní materiál vč. upevňovacího materiálu ( držáky apod.) – pomocné mechanismy 2. Položka neobsahuje: X 3. Způsob měření: Udává se počet kusů kompletní konstrukce nebo práce.
P | 56 | 703113 |  | KABELOVÝ ROŠT/LÁVKA NOSNÝ ŽÁROVĚ ZINKOVANÝ VČETNĚ UPEVNĚNÍ A PŘÍSLUŠENSTVÍ SVĚTLÉ ŠÍŘKY PŘES 250 DO 400 MM | M | 10 | 0 |  |  |  | 0 |  | 2019_OTSKP |  | 2
PP
VV |  |  |  | Dle technické zprávy, TKP staveb státních drah. Dle výkazů materiálu projektu a příloh projektové dokumentace.
TS |  |  |  | Technická specifikace položky odpovídá příslušné cenové soustavě
P | 57 | 703713 |  | IZOLAČNÍ DESKA DO KABELOVÉ LÁVKY VČETNĚ NAŘEZÁNÍ TLOUŠŤKY PŘES 15 MM | M2 | 3 | 0 |  |  |  | 0 |  | 2019_OTSKP |  | 2
PP
VV |  |  |  | 0,3x10
TS |  |  |  | Technická specifikace položky odpovídá příslušné cenové soustavě
P | 58 | 703763 |  | KABELOVÁ UCPÁVKA VODĚ ODOLNÁ PRO VNITŘNÍ PRŮMĚR OTVORU 105 - 185MM | KUS | 6 | 0 |  |  |  | 0 |  | 2019_OTSKP |  | 2
PP
VV |  |  |  | Dle technické zprávy, TKP staveb státních drah. Dle výkazů materiálu projektu a příloh projektové dokumentace.
TS |  |  |  | Technická specifikace položky odpovídá příslušné cenové soustavě
P | 59 | R747709 |  | Vypracování realizační dokumentace PS/SO | HOD | 80 | 0 |  |  |  | 0 |  | R-položka |  | 2
PP
VV
TS |  |  |  | 1. Položka obsahuje: – veškeré práce spojené s vypracováním realizační dokumentace – veškeré náklady spojené s výtisky, kompletací – veškeré potřebné mechanizmy včetně obsluhy, náklady na mzdy a přibližné (průměrné) náklady na pořízení potřebných materiálů včetně všech ostatních vedlejších nákladů – koordinaci se zhotoviteli souvisejících zařízení apod. 2. Položka neobsahuje: X 3. Způsob měření: Udává se čas v hodinách.
SD |  | 2 |  | Uzemnění
P | 60 | R742P17 |  | Vytyčení trasy kabelového vedení v zastavěném prostoru | KM | 0.3 | 0 |  |  |  | 0 |  | R-položka |  | 2
PP
VV
TS |  |  |  | 1. Položka obsahuje: - Pochůzka projektovanou trasou kabelového vedení, vyznačení trasy kabelu číslovanými kolíky nebo psanými značkami včetně zhotovení a číslování kolíků. - Stanovení a označení míst pro kabelové prostupy a podchodové štoly a vyznačení překážek 2. Položka neobsahuje: X 3. Způsob měření: Měří se metr délkový.
P | 61 | R132731 |  | Hloubení a zához kabelové rýhy 350/900mm zemina tř. I, včetně hloubnení při křížení s kabelovým vedením | M | 230 | 0 |  |  |  | 0 |  | R-položka |  | 2
PP
VV
TS |  |  |  | 1. Položka zahrnuje: - vodorovná a svislá doprava, přemístění, přeložení, manipulace s výkopkem - kompletní provedení vykopávky nezapažené i zapažené - ošetření výkopiště po celou dobu práce v něm vč. klimatických opatření - ztížení vykopávek v blízkosti podzemního vedení, konstrukcí a objektů vč. jejich dočasného zajištění - ztížení pod vodou, v okolí výbušnin, ve stísněných prostorech a pod. - příplatek za lepivost - těžení po vrstvách, pásech a po jiných nutných částech (figurách) - čerpání vody vč. čerpacích jímek, potrubí a pohotovostní čerpací soupravy (viz ustanovení k pol. 1151,2) - potřebné snížení hladiny podzemní vody - těžení a rozpojování jednotlivých balvanů - vytahování a nošení výkopku - svahování a přesvah. svahů do konečného tvaru, výměna hornin v podloží a v pláni znehodnocené klimatickými vlivy - ruční vykopávky, odstranění kořenů a napadávek - pažení, vzepření a rozepření vč. přepažování (vyjma štětových stěn) - úpravu, ochranu a očištění dna, základové spáry, stěn a svahů - odvedení nebo obvedení vody v okolí výkopiště a ve výkopišti - třídění výkopku - hloubění 0,5 m pod kabelové vedení, při křížení kabel/pásek - veškeré pomocné konstrukce umožňující provedení vykopávky (příjezdy, sjezdy, nájezdy, lešení, podpěr. konstr., přemostění, zpevněné plochy, zakrytí a pod.)
P | 62 | R709310 |  | Zřízení kab.lože z prosáté zeminy bez zakrytí v rýze do š.65 cm, tl.vrstvy 10 cm | M | 230 | 0 |  |  |  | 0 |  | R-položka |  | 2
PP
VV
TS |  |  |  | 1. Položka obsahuje: – úprava dna výkopu, provedení podkladové a zásypové vrstvy zeminy – pomocné mechanismy 2. Položka neobsahuje: X 3. Způsob měření: Měří se metr délkový.
P | 63 | 17411 |  | ZÁSYP JAM A RÝH ZEMINOU SE ZHUTNĚNÍM | M3 | 73 | 0 |  |  |  | 0 |  | 2019_OTSKP |  | 2
PP
VV |  |  |  | 0,35x0,9x230
TS |  |  |  | Technická specifikace položky odpovídá příslušné cenové soustavě
P | 64 | 741911 |  | UZEMŇOVACÍ VODIČ V ZEMI FEZN DO 120 MM2 | M | 460 | 0 |  |  |  | 0 |  | 2019_OTSKP |  | 2
PP
VV |  |  |  | Dle technické zprávy, TKP staveb státních drah. Dle výkazů materiálu projektu a příloh projektové dokumentace.
TS |  |  |  | Technická specifikace položky odpovídá příslušné cenové soustavě
P | 65 | 741B11 |  | ZEMNÍCÍ TYČ FEZN DÉLKY DO 2 M | KUS | 6 | 0 |  |  |  | 0 |  | 2019_OTSKP |  | 2
PP
VV |  |  |  | Dle technické zprávy, TKP staveb státních drah. Dle výkazů materiálu projektu a příloh projektové dokumentace.
TS |  |  |  | Technická specifikace položky odpovídá příslušné cenové soustavě
P | 66 | 741C05 |  | SPOJOVÁNÍ UZEMŇOVACÍCH VODIČŮ | KUS | 30 | 0 |  |  |  | 0 |  | 2019_OTSKP |  | 2
PP
VV |  |  |  | Dle technické zprávy, TKP staveb státních drah. Dle výkazů materiálu projektu a příloh projektové dokumentace.
TS |  |  |  | Technická specifikace položky odpovídá příslušné cenové soustavě
P | 67 | 741C03 |  | POUZDRO PRO PRŮCHOD PÁSKU STĚNOU | KUS | 4 | 0 |  |  |  | 0 |  | 2019_OTSKP |  | 2
PP
VV |  |  |  | Dle technické zprávy, TKP staveb státních drah. Dle výkazů materiálu projektu a příloh projektové dokumentace.
TS |  |  |  | Technická specifikace položky odpovídá příslušné cenové soustavě
P | 68 | R18215 |  | Provizorní úprava terénu v přírodní zemině tř. I | M2 | 362 | 0 |  |  |  | 0 |  | R-položka |  | 2
PP
VV
TS |  |  |  | 1. Položka obsahuje: Úprava terénu, odkopání terenních nerovností až do hloubky 10cm, zásyp materiálem získaným odkopávkou. Upěchování zasypaných nerovností rušním pěchem tak, aby nerovnosti terénu nebyly větší než 2cm od vodorovné hladiny. Dále obsahuje cenu za pom. mechanismy včetně všech ostatních vedlejších nákladů.
P | 69 | 747415 |  | MĚŘENÍ ZEMNÍCH ODPORŮ - ZEMNICÍ SÍTĚ DÉLKY PÁSKU PŘES 200 DO 500 M | KUS | 1 | 0 |  |  |  | 0 |  | 2019_OTSKP |  | 2
PP
VV |  |  |  | Dle technické zprávy, TKP staveb státních drah. Dle výkazů materiálu projektu a příloh projektové dokumentace.
TS |  |  |  | Technická specifikace položky odpovídá příslušné cenové soustavě
P | 70 | 747423 |  | MĚŘENÍ KROKOVÉHO A DOTYKOVÉHO NAPĚTÍ ZEMNÍCÍ SÍTĚ DO 200 M2 PLOCHY | KUS | 1 | 0 |  |  |  | 0 |  | 2019_OTSKP |  | 2
PP
VV |  |  |  | Dle technické zprávy, TKP staveb státních drah. Dle výkazů materiálu projektu a příloh projektové dokumentace.
TS |  |  |  | Technická specifikace položky odpovídá příslušné cenové soustavě
P | 71 | 747424 |  | MĚŘENÍ KROKOVÉHO A DOTYKOVÉHO NAPĚTÍ ZEMNÍCÍ SÍTĚ ZA KAŽDÝCH DALŠÍCH 100 M2 | KUS | 2 | 0 |  |  |  | 0 |  | 2019_OTSKP |  | 2
PP
VV |  |  |  | Dle technické zprávy, TKP staveb státních drah. Dle výkazů materiálu projektu a příloh projektové dokumentace.
TS |  |  |  | Technická specifikace položky odpovídá příslušné cenové soustavě
P | 72 | 56324 |  | VOZOVKOVÉ VRSTVY Z VIBROVANÉHO ŠTĚRKU TL. DO 200MM | M2 | 24 | 0 |  |  |  | 0 |  | 2019_OTSKP |  | 2
PP
VV |  |  |  | ČSN EN 50522 opatření M, 30-6
TS |  |  |  | Technická specifikace položky odpovídá příslušné cenové soustavě
SD |  | 3 |  | Odpady
P | 73 | 015111 |  | POPLATKY ZA LIKVIDACI ODPADŮ NEKONTAMINOVANÝCH - 17 05 04 VYTĚŽENÉ ZEMINY A HORNINY - I. TŘÍDA TĚŽITELNOSTI | T | 6 | 0 |  |  |  | 0 |  | 2019_OTSKP |  | 2
PP
VV |  |  |  | Dle technické zprávy, TKP staveb státních drah. Dle výkazů materiálu projektu a příloh projektové dokumentace.
TS |  |  |  | Technická specifikace položky odpovídá příslušné cenové soustavě
P | 74 | 015240 |  | POPLATKY ZA LIKVIDACŮ ODPADŮ NEKONTAMINOVANÝCH - 20 03 99 ODPAD PODOBNÝ KOMUNÁLNÍMU ODPADU | T | 0.03 | 0 |  |  |  | 0 |  | 2019_OTSKP |  | 2
PP
VV |  |  |  | Dle technické zprávy, TKP staveb státních drah. Dle výkazů materiálu projektu a příloh projektové dokumentace.
TS |  |  |  | Technická specifikace položky odpovídá příslušné cenové soustavě
P | 75 | R741Z92 |  | ODPAD - ODVOZ (NA LIKVIDACI ODPADŮ NEBO JINÉ URČENÉ MÍSTO) | tkm | 150 | 0 |  |  |  | 0 |  | R-položka |  | 2
PP
VV
TS |  |  |  | 1. Položka obsahuje: – veškeré poplatky provozovateli skládky, recyklační linky nebo jiného zařízení na zpracování nebo likvidaci odpadů související s převzetím, uložením, zpracováním nebo likvidací odpadu 2. Položka neobsahuje: – náklady spojené s dopravou odpadu z místa stavby na místo převzetí provozovatelem skládky, recyklační linky nebo jiného zařízení na zpracování nebo likvidaci odpadů 3. Způsob měření: Tunou se rozumí hmotnost odpadu vytříděného v souladu se zákonem č. 185/2001 Sb., o nakládání s odpady, v platném znění.

## PS 32-23-03
SŽDC05 |  |  |  | Soupis prací objektu | [10 empty] | 3
3
S | Stavba: | 19-041.250 |  | Modernizace trati Hradec Králové - Pardubice - Chrudim, 3. stavba, zdvoukolejnění Pardubice-Rosice n | [6 empty] | D.3 |  | Aspe | 0,00 | 2
O | Objekt: | D.3 |  | Silnoproudá technologie včetně DŘT | [9 empty] | 15,00 | 2
Typ | Poř. číslo | Kód položky | Varianta | Název položky | MJ | Množství | Jednotková hmotnost | Celková hmotnost |  |  | Jednotková cena |  | Cenové soustavy | 21,00 | 2
Dodávka
[9 empty] | Jednotková | Celkem | Jednotková | Celkem |  |  |  | Počet položek s nulovou cenou
O1 |  | PS 32-23-03 |  | Pardubice-Rosice nad Labem - Stéblová, zastávka Stéblová Obec, TTS 22kV, technologie
SD |  | 1 |  | Silnoproud
P | 1 | R745921 |  | TRAFOSTANICE TYPOVÁ KIOSKOVÁ BETONOVÁ 22/0,4 KV DO 1X630 KVA | KUS | 1 | 0 |  |  |  | 0 |  | R-položka |  | 2
PP
VV
TS |  |  |  | 1. Položka obsahuje: – kompletní konstrukci trafostanice vč. elektroinstalace a vnitřního uzemnění, hromosvodu, montáž a usazení do připraveného terénu – výpočet a řízení rizika podle ČSN EN 62 305-2 ed. 2 – požárně bezpečnostní řešení – technický popis viz. projektová dokumentace – uvedení do provozu, předepsané zkoušky, revize a atesty 2. Položka neobsahuje: – zemní práce, transformátor, vnitřní rozvaděč a vnější uzemnění 3. Způsob měření: Udává se počet kusů kompletní konstrukce nebo práce.
P | 2 | 7451A5 |  | MODULÁRNÍ ROZVADĚČ 3-F DO UN 25KV, 630A, DO 20KA/1S,ŽIVÉ ČÁSTI A SPÍNACÍ PRVKY BEZ IZOLACE PLYNU SF6,POLE S VYPÍNAČEM,PROUDOVÝMI A NAPĚŤOVÝMI MĚNIČI | KUS | 3 | 0 |  |  |  | 0 |  | 2019_OTSKP |  | 2
PP
VV |  |  |  | A, B, T1
TS |  |  |  | Technická specifikace položky odpovídá příslušné cenové soustavě
P | 3 | R74DK01 |  | OCELOVÝ RÁM POD SKŘÍŇ VN ROZVADĚČE DO UN 38,5 KV | KUS | 3 | 0 |  |  |  | 0 |  | R-položka |  | 2
PP
VV |  |  |  | A, B, T1
TS |  |  |  | 1. Položka obsahuje: Dodávku a montáž materiálu, dělení materiálu podle požadavků, svaření, očistění, povrchovou úpravu rámu, dovoz a manipulaci, uložení, zaměření a usazení rámu do podlahy, vystavení protokolu o jeho uložení. Dále obsahuje cenu za pom. mechanismy včetně všech ostatních vedlejších nákladů.
P | 4 | 7451DE |  | OVLÁDACÍ SKŘÍŇ NA VN ROZVADĚČ - OVLÁDÁNÍ S TERMINÁLEM - PROUDOVÉ, NAPĚŤOVÉ A SMĚROVÉ FUNKCE OCHRAN | KUS | 3 | 0 |  |  |  | 0 |  | 2019_OTSKP |  | 2
PP
VV |  |  |  | A, B, T1
TS |  |  |  | Technická specifikace položky odpovídá příslušné cenové soustavě
P | 5 | 747116 |  | KONTROLA ROZVADĚČŮ VN, BEZ NASTAVENÍ OCHRANY, 1 POLE | KUS | 3 | 0 |  |  |  | 0 |  | 2019_OTSKP |  | 2
PP
VV |  |  |  | A, B, T1
TS |  |  |  | Technická specifikace položky odpovídá příslušné cenové soustavě
P | 6 | R745412 |  | TRANSFORMÁTOR OLEJOVÝ 3-F, 22/0,4 KV, 50 KVA | KUS | 1 | 0 |  |  |  | 0 |  | R-položka |  | 2
PP
VV |  |  |  | T1
TS |  |  |  | 1. Položka obsahuje: – veškerý podružný, pomocný a upevňovací materiál – technický popis viz. projektová dokumentace – uvedení do provozu, předepsané zkoušky, revize a atesty 2. Položka neobsahuje: X 3. Způsob měření: Udává se počet kusů kompletní konstrukce nebo práce.
P | 7 | 745803 |  | TLUMIČ VIBRACÍ TRANSFORMÁTORU (PODLOŽKY POD KOLEČKA Z ANTIVIBRAČNÍ HMOTY) | KUS | 4 | 0 |  |  |  | 0 |  | 2019_OTSKP |  | 2
PP
VV |  |  |  | Dle technické zprávy, TKP staveb státních drah. Dle výkazů materiálu projektu a příloh projektové dokumentace.
TS |  |  |  | Technická specifikace položky odpovídá příslušné cenové soustavě
P | 8 | 745804 |  | ZARÁŽKA KOLEČEK TRANSFORMÁTORU | KUS | 4 | 0 |  |  |  | 0 |  | 2019_OTSKP |  | 2
PP
VV |  |  |  | Dle technické zprávy, TKP staveb státních drah. Dle výkazů materiálu projektu a příloh projektové dokumentace.
TS |  |  |  | Technická specifikace položky odpovídá příslušné cenové soustavě
P | 9 | R745807 |  | DŘEVĚNÁ ZÁBRANA NA STANOVIŠTĚ TRANSFORMÁTORŮ | M | 3 | 0 |  |  |  | 0 |  | R-položka |  | 2
PP
VV |  |  |  | 2x1,5
TS |  |  |  | 1. Položka obsahuje: –Výrobu a montáž zábrany vč. podružného materiálu, dovoz, rozměření, montáž konstrukce, usazení, vyvážení, upevnění a provedení základního nátěru. – technický popis viz. projektová dokumentace - dále položka obsahuje cenu za pom. mechanismy včetně všech ostatních vedeljších nákladů 2. Položka neobsahuje: X 3. Způsob měření: Udává se počet kusů kompletní konstrukce nebo práce.
P | 10 | R744356 |  | ROZVADĚČ NN PANELOVÝ OCELOPLECH.VYZBROJENÝ,DO IP 40, POLE SE SLOŽITOU VÝZBROJÍ | KUS | 1 | 0 |  |  |  | 0 |  | R-položka |  | 2
PP
VV |  |  |  | RH
TS |  |  |  | 1. Položka obsahuje: – přípravu podkladu pro osazení vč. upevňovacího materiálu – veškerý podružný a pomocný materiál – provedení zkoušek, dodání předepsaných zkoušek, revizí a atestů – přístrojové vybavení ( jističe s dálkovým ovládáním, stykače, přípojnice, analyzátory sítě, PLC, zdroje pro pomocné obvody apod. ) 2. Položka neobsahuje: 3. Způsob měření: Udává se počet kusů kompletní konstrukce nebo práce.
P | 11 | 747111 |  | KONTROLA SILOVÝCH ROZVADĚČŮ NN, 1 POLE | KUS | 1 | 0 |  |  |  | 0 |  | 2019_OTSKP |  | 2
PP
VV |  |  |  | RH
TS |  |  |  | Technická specifikace položky odpovídá příslušné cenové soustavě
P | 12 | 747125 |  | OŽIVENÍ JEDNOHO POLE ROZVADĚČE ZHOTOVENÉHO SUBDODAVATELEM V PODMÍNKÁCH EXTERNÍ MONTÁŽE SE SLOŽITOU VÝSTROJÍ | KUS | 1 | 0 |  |  |  | 0 |  | 2019_OTSKP |  | 2
PP
VV |  |  |  | RH
TS |  |  |  | Technická specifikace položky odpovídá příslušné cenové soustavě
P | 13 | 746723 |  | ROZVADĚČ VLASTNÍ SPOTŘEBY BEZVÝPADKOVÝ 24V/48V DC, VČETNĚ VYBAVENÍ, BEZ MĚNIČŮ NN/MN | KUS | 1 | 0 |  |  |  | 0 |  | 2019_OTSKP |  | 2
PP
VV |  |  |  | ATK
TS |  |  |  | Technická specifikace položky odpovídá příslušné cenové soustavě
P | 14 | 746732 |  | USMĚRŇOVAČ 1-F AC/DC PŘES 20 DO 60 A | KUS | 1 | 0 |  |  |  | 0 |  | 2019_OTSKP |  | 2
PP
VV |  |  |  | Dle technické zprávy, TKP staveb státních drah. Dle výkazů materiálu projektu a příloh projektové dokumentace.
TS |  |  |  | Technická specifikace položky odpovídá příslušné cenové soustavě
P | 15 | 7467B2 |  | AKUMULÁTOR/BATERIE 24 V DC PŘES 150 DO 300 AH | KUS | 1 | 0 |  |  |  | 0 |  | 2019_OTSKP |  | 2
PP
VV |  |  |  | Dle technické zprávy, TKP staveb státních drah. Dle výkazů materiálu projektu a příloh projektové dokumentace.
TS |  |  |  | Technická specifikace položky odpovídá příslušné cenové soustavě
P | 16 | 747114 |  | KONTROLA USMĚRŇOVAČŮ NEBO MĚNIČŮ, 1 POLE | KUS | 1 | 0 |  |  |  | 0 |  | 2019_OTSKP |  | 2
PP
VV |  |  |  | Dle technické zprávy, TKP staveb státních drah. Dle výkazů materiálu projektu a příloh projektové dokumentace.
TS |  |  |  | Technická specifikace položky odpovídá příslušné cenové soustavě
P | 17 | 747113 |  | KONTROLA STEJNOSMĚRNÝCH ROZVADĚČŮ, 1 POLE | KUS | 1 | 0 |  |  |  | 0 |  | 2019_OTSKP |  | 2
PP
VV |  |  |  | ATK
TS |  |  |  | Technická specifikace položky odpovídá příslušné cenové soustavě
P | 18 | 741811 |  | UZEMŇOVACÍ VODIČ NA POVRCHU FEZN DO 120 MM2 | M | 35 | 0 |  |  |  | 0 |  | 2019_OTSKP |  | 2
PP
VV |  |  |  | Dle technické zprávy, TKP staveb státních drah. Dle výkazů materiálu projektu a příloh projektové dokumentace.
TS |  |  |  | Technická specifikace položky odpovídá příslušné cenové soustavě
P | 19 | 741C02 |  | UZEMŇOVACÍ SVORKA | KUS | 45 | 0 |  |  |  | 0 |  | 2019_OTSKP |  | 2
PP
VV |  |  |  | Dle technické zprávy, TKP staveb státních drah. Dle výkazů materiálu projektu a příloh projektové dokumentace.
TS |  |  |  | Technická specifikace položky odpovídá příslušné cenové soustavě
P | 20 | 742581 |  | KABEL VN - JEDNOŽÍLOVÝ, 22-CXEKVC(V)E(Y) DO 70 MM2 | M | 15 | 0 |  |  |  | 0 |  | 2019_OTSKP |  | 2
PP
VV |  |  |  | 3x5 m
TS |  |  |  | Technická specifikace položky odpovídá příslušné cenové soustavě
P | 21 | 742A21 |  | KABELOVÁ KONCOVKA VN VNITŘNÍ JEDNOŽÍLOVÁ PRO KABELY PŘES 6 KV DO 70 MM2 | KUS | 6 | 0 |  |  |  | 0 |  | 2019_OTSKP |  | 2
PP
VV |  |  |  | 2x3
TS |  |  |  | Technická specifikace položky odpovídá příslušné cenové soustavě
P | 22 | 742E21 |  | IZOLOVANÝ ADAPTÉR PRO PŘIPOJENÍ DO IZOLOVANÉHO ROZVADĚČE, K TRANSFORMÁTORU DO 35 KV, SADA TŘÍ ŽIL, S OMEZOVAČEM PŘEPĚTÍ DO 70 MM2 | KUS | 1 | 0 |  |  |  | 0 |  | 2019_OTSKP |  | 2
PP
VV |  |  |  | T1
TS |  |  |  | Technická specifikace položky odpovídá příslušné cenové soustavě
P | 23 | 742E22 |  | IZOLOVANÝ ADAPTÉR PRO PŘIPOJENÍ DO IZOLOVANÉHO ROZVADĚČE, K TRANSFORMÁTORU DO 35 KV, SADA TŘÍ ŽIL, S OMEZOVAČEM PŘEPĚTÍ OD 95 DO 150 MM2 | KUS | 2 | 0 |  |  |  | 0 |  | 2019_OTSKP |  | 2
PP
VV |  |  |  | A,B
TS |  |  |  | Technická specifikace položky odpovídá příslušné cenové soustavě
P | 24 | 742P16 |  | SVAZKOVÁNÍ JEDNOŽILOVÝCH KABELŮ VN | KUS | 5 | 0 |  |  |  | 0 |  | 2019_OTSKP |  | 2
PP
VV |  |  |  | Dle technické zprávy, TKP staveb státních drah. Dle výkazů materiálu projektu a příloh projektové dokumentace.
TS |  |  |  | Technická specifikace položky odpovídá příslušné cenové soustavě
P | 25 | 741413 |  | ZÁSUVKA/PŘÍVODKA PRŮMYSLOVÁ, KRYTÍ IP 44 400 V, DO 63 A | KUS | 1 | 0 |  |  |  | 0 |  | 2019_OTSKP |  | 2
PP
VV |  |  |  | Přívodka ZZEE 32 A
TS |  |  |  | Technická specifikace položky odpovídá příslušné cenové soustavě
P | 26 | 742G11 |  | KABEL NN DVOU- A TŘÍŽÍLOVÝ CU S PLASTOVOU IZOLACÍ DO 2,5 MM2 | M | 10 | 0 |  |  |  | 0 |  | 2019_OTSKP |  | 2
PP
VV |  |  |  | 2x5 m
TS |  |  |  | Technická specifikace položky odpovídá příslušné cenové soustavě
P | 27 | 742G12 |  | KABEL NN DVOU- A TŘÍŽÍLOVÝ CU S PLASTOVOU IZOLACÍ OD 4 DO 16 MM2 | M | 10 | 0 |  |  |  | 0 |  | 2019_OTSKP |  | 2
PP
VV |  |  |  | 2x5 m
TS |  |  |  | Technická specifikace položky odpovídá příslušné cenové soustavě
P | 28 | 742H13 |  | KABEL NN ČTYŘ- A PĚTIŽÍLOVÝ CU S PLASTOVOU IZOLACÍ OD 25 DO 50 MM2 | M | 5 | 0 |  |  |  | 0 |  | 2019_OTSKP |  | 2
PP
VV |  |  |  | 1x5 m
TS |  |  |  | Technická specifikace položky odpovídá příslušné cenové soustavě
P | 29 | 742H31 |  | KABEL NN ČTYŘ- A PĚTIŽÍLOVÝ CU S PLASTOVOU IZOLACÍ STÍNĚNÝ DO 2,5 MM2 | M | 15 | 0 |  |  |  | 0 |  | 2019_OTSKP |  | 2
PP
VV |  |  |  | 3x5 m
TS |  |  |  | Technická specifikace položky odpovídá příslušné cenové soustavě
P | 30 | 742H12 |  | KABEL NN ČTYŘ- A PĚTIŽÍLOVÝ CU S PLASTOVOU IZOLACÍ OD 4 DO 16 MM2 | M | 5 | 0 |  |  |  | 0 |  | 2019_OTSKP |  | 2
PP
VV |  |  |  | 1x5 m
TS |  |  |  | Technická specifikace položky odpovídá příslušné cenové soustavě
P | 31 | 742L11 |  | UKONČENÍ DVOU AŽ PĚTIŽÍLOVÉHO KABELU V ROZVADĚČI NEBO NA PŘÍSTROJI DO 2,5 MM2 | KUS | 10 | 0 |  |  |  | 0 |  | 2019_OTSKP |  | 2
PP
VV |  |  |  | 2x5
TS |  |  |  | Technická specifikace položky odpovídá příslušné cenové soustavě
P | 32 | 742L12 |  | UKONČENÍ DVOU AŽ PĚTIŽÍLOVÉHO KABELU V ROZVADĚČI NEBO NA PŘÍSTROJI OD 4 DO 16 MM2 | KUS | 6 | 0 |  |  |  | 0 |  | 2019_OTSKP |  | 2
PP
VV |  |  |  | 3x2
TS |  |  |  | Technická specifikace položky odpovídá příslušné cenové soustavě
P | 33 | 742L13 |  | UKONČENÍ DVOU AŽ PĚTIŽÍLOVÉHO KABELU V ROZVADĚČI NEBO NA PŘÍSTROJI OD 25 DO 50 MM2 | KUS | 2 | 0 |  |  |  | 0 |  | 2019_OTSKP |  | 2
PP
VV |  |  |  | 2x1
TS |  |  |  | Technická specifikace položky odpovídá příslušné cenové soustavě
P | 34 | 747531 |  | ZKOUŠKY VODIČŮ A KABELŮ VN ZVÝŠENÝM NAPĚTÍM DO 35 KV | KUS | 3 | 0 |  |  |  | 0 |  | 2019_OTSKP |  | 2
PP
VV |  |  |  | 3x1
TS |  |  |  | Technická specifikace položky odpovídá příslušné cenové soustavě
P | 35 | 747532 |  | ZKOUŠKY VODIČŮ A KABELŮ VN - PROVOZ MĚŘÍCÍHO VOZU PO DOBU ZKOUŠEK VN KABELŮ | KUS | 3 | 0 |  |  |  | 0 |  | 2019_OTSKP |  | 2
PP
VV |  |  |  | Dle technické zprávy, TKP staveb státních drah. Dle výkazů materiálu projektu a příloh projektové dokumentace.
TS |  |  |  | Technická specifikace položky odpovídá příslušné cenové soustavě
P | 36 | 747511 |  | ZKOUŠKY VODIČŮ A KABELŮ NN PRŮŘEZU ŽÍLY DO 5X25 MM2 | KUS | 8 | 0 |  |  |  | 0 |  | 2019_OTSKP |  | 2
PP
VV |  |  |  | 8x1
TS |  |  |  | Technická specifikace položky odpovídá příslušné cenové soustavě
P | 37 | 747512 |  | ZKOUŠKY VODIČŮ A KABELŮ NN PRŮŘEZU ŽÍLY OD 4X35 DO 120 MM2 | KUS | 1 | 0 |  |  |  | 0 |  | 2019_OTSKP |  | 2
PP
VV |  |  |  | 1x1
TS |  |  |  | Technická specifikace položky odpovídá příslušné cenové soustavě
P | 38 | 742P15 |  | OZNAČOVACÍ ŠTÍTEK NA KABEL | KUS | 24 | 0 |  |  |  | 0 |  | 2019_OTSKP |  | 2
PP
VV |  |  |  | 2x12
TS |  |  |  | Technická specifikace položky odpovídá příslušné cenové soustavě
P | 39 | 741C04 |  | OCHRANNÉ POSPOJOVÁNÍ CU VODIČEM DO 16 MM2 | KUS | 4 | 0 |  |  |  | 0 |  | 2019_OTSKP |  | 2
PP
VV |  |  |  | Dle technické zprávy, TKP staveb státních drah. Dle výkazů materiálu projektu a příloh projektové dokumentace.
TS |  |  |  | Technická specifikace položky odpovídá příslušné cenové soustavě
P | 40 | 742P12 |  | OCHRANNÝ NÁTĚR KABELU PROTI OHNI | M | 15 | 0 |  |  |  | 0 |  | 2019_OTSKP |  | 2
PP
VV |  |  |  | Dle technické zprávy, TKP staveb státních drah. Dle výkazů materiálu projektu a příloh projektové dokumentace.
TS |  |  |  | Technická specifikace položky odpovídá příslušné cenové soustavě
P | 41 | 703751 |  | PROTIPOŽÁRNÍ UCPÁVKA POD ROZVADĚČ DO EI 90 MIN. | M2 | 6 | 0 |  |  |  | 0 |  | 2019_OTSKP |  | 2
PP
VV |  |  |  | Dle technické zprávy, TKP staveb státních drah. Dle výkazů materiálu projektu a příloh projektové dokumentace.
TS |  |  |  | Technická specifikace položky odpovídá příslušné cenové soustavě
P | 42 | 703752 |  | PROTIPOŽÁRNÍ UCPÁVKA STĚNOU/STROPEM, TL DO 50CM, DO EI 90 MIN. | M2 | 2 | 0 |  |  |  | 0 |  | 2019_OTSKP |  | 2
PP
VV |  |  |  | Dle technické zprávy, TKP staveb státních drah. Dle výkazů materiálu projektu a příloh projektové dokumentace.
TS |  |  |  | Technická specifikace položky odpovídá příslušné cenové soustavě
P | 43 | 703756 |  | PROTIPOŽÁRNÍ TMEL ( TUBA - 1000ML ), DO EI 90 MIN. | KUS | 1 | 0 |  |  |  | 0 |  | 2019_OTSKP |  | 2
PP
VV |  |  |  | Dle technické zprávy, TKP staveb státních drah. Dle výkazů materiálu projektu a příloh projektové dokumentace.
TS |  |  |  | Technická specifikace položky odpovídá příslušné cenové soustavě
P | 44 | 747124 |  | NAPĚŤOVÁ ZKOUŠKA ROZVODNY VČETNĚ SPÍNACÍCH PRVKŮ DO 35 KV | KUS | 1 | 0 |  |  |  | 0 |  | 2019_OTSKP |  | 2
PP
VV |  |  |  | Dle technické zprávy, TKP staveb státních drah. Dle výkazů materiálu projektu a příloh projektové dokumentace.
TS |  |  |  | Technická specifikace položky odpovídá příslušné cenové soustavě
P | 45 | 747701 |  | DOKONČOVACÍ MONTÁŽNÍ PRÁCE NA ELEKTRICKÉM ZAŘÍZENÍ | HOD | 80 | 0 |  |  |  | 0 |  | 2019_OTSKP |  | 2
PP
VV |  |  |  | Dle technické zprávy, TKP staveb státních drah. Dle výkazů materiálu projektu a příloh projektové dokumentace.
TS |  |  |  | Technická specifikace položky odpovídá příslušné cenové soustavě
P | 46 | 747703 |  | ZKUŠEBNÍ PROVOZ | HOD | 80 | 0 |  |  |  | 0 |  | 2019_OTSKP |  | 2
PP
VV |  |  |  | Dle technické zprávy, TKP staveb státních drah. Dle výkazů materiálu projektu a příloh projektové dokumentace.
TS |  |  |  | Technická specifikace položky odpovídá příslušné cenové soustavě
P | 47 | 747704 |  | ZAŠKOLENÍ OBSLUHY | HOD | 24 | 0 |  |  |  | 0 |  | 2019_OTSKP |  | 2
PP
VV |  |  |  | Dle technické zprávy, TKP staveb státních drah. Dle výkazů materiálu projektu a příloh projektové dokumentace.
TS |  |  |  | Technická specifikace položky odpovídá příslušné cenové soustavě
P | 48 | 747705 |  | MANIPULACE NA ZAŘÍZENÍCH PROVÁDĚNÉ PROVOZOVATELEM | HOD | 80 | 0 |  |  |  | 0 |  | 2019_OTSKP |  | 2
PP
VV |  |  |  | Dle technické zprávy, TKP staveb státních drah. Dle výkazů materiálu projektu a příloh projektové dokumentace.
TS |  |  |  | Technická specifikace položky odpovídá příslušné cenové soustavě
P | 49 | 747611 |  | MĚŘENÍ EMC A EMI DLE ČSN EN 50 121 V ROZSAHU PS/SO | KUS | 1 | 0 |  |  |  | 0 |  | 2019_OTSKP |  | 2
PP
VV |  |  |  | Dle technické zprávy, TKP staveb státních drah. Dle výkazů materiálu projektu a příloh projektové dokumentace.
TS |  |  |  | Technická specifikace položky odpovídá příslušné cenové soustavě
P | 50 | 747213 |  | CELKOVÁ PROHLÍDKA, ZKOUŠENÍ, MĚŘENÍ A VYHOTOVENÍ VÝCHOZÍ REVIZNÍ ZPRÁVY, PRO OBJEM IN PŘES 500 DO 1000 TIS. KČ | KUS | 1 | 0 |  |  |  | 0 |  | 2019_OTSKP |  | 2
PP
VV |  |  |  | Dle technické zprávy, TKP staveb státních drah. Dle výkazů materiálu projektu a příloh projektové dokumentace.
TS |  |  |  | Technická specifikace položky odpovídá příslušné cenové soustavě
P | 51 | 747214 |  | CELKOVÁ PROHLÍDKA, ZKOUŠENÍ, MĚŘENÍ A VYHOTOVENÍ VÝCHOZÍ REVIZNÍ ZPRÁVY, PRO OBJEM IN - PŘÍPLATEK ZA KAŽDÝCH DALŠÍCH I ZAPOČATÝCH 500 TIS. KČ | KUS | 7 | 0 |  |  |  | 0 |  | 2019_OTSKP |  | 2
PP
VV |  |  |  | Dle technické zprávy, TKP staveb státních drah. Dle výkazů materiálu projektu a příloh projektové dokumentace.
TS |  |  |  | Technická specifikace položky odpovídá příslušné cenové soustavě
P | 52 | 747301 |  | PROVEDENÍ PROHLÍDKY A ZKOUŠKY PRÁVNICKOU OSOBOU, VYDÁNÍ PRŮKAZU ZPŮSOBILOSTI | KUS | 1 | 0 |  |  |  | 0 |  | 2019_OTSKP |  | 2
PP
VV |  |  |  | Dle technické zprávy, TKP staveb státních drah. Dle výkazů materiálu projektu a příloh projektové dokumentace.
TS |  |  |  | Technická specifikace položky odpovídá příslušné cenové soustavě
P | 53 | 748151 |  | BEZPEČNOSTNÍ TABULKA | KUS | 11 | 0 |  |  |  | 0 |  | 2019_OTSKP |  | 2
PP
VV |  |  |  | Dle technické zprávy, TKP staveb státních drah. Dle výkazů materiálu projektu a příloh projektové dokumentace.
TS |  |  |  | Technická specifikace položky odpovídá příslušné cenové soustavě
P | 54 | 703722 |  | KABELOVÁ PŘÍCHYTKA PRO ROZSAH UPNUTÍ OD 26 DO 50 MM | KUS | 4 | 0 |  |  |  | 0 |  | 2019_OTSKP |  | 2
PP
VV |  |  |  | Dle technické zprávy, TKP staveb státních drah. Dle výkazů materiálu projektu a příloh projektové dokumentace.
TS |  |  |  | Technická specifikace položky odpovídá příslušné cenové soustavě
P | 55 | R709512 |  | NOSNÉ, PODPŮRNÉ A POMOCNÉ KONSTRUKCE OCELOVÉ Z PROFILŮ SVAŘOVANÝCH A ŠROUBOVANÝCH S POVRCHOVOU ÚPRAVOU NÁTĚREM | KG | 50 | 0 |  |  |  | 0 |  | R-položka |  | 2
PP
VV
TS |  |  |  | 1. Položka obsahuje: – kompletní montáž, rozměření, upevnění, řezání, spojování a pod. – veškerý spojovací a montážní materiál vč. upevňovacího materiálu ( držáky apod.) – pomocné mechanismy 2. Položka neobsahuje: X 3. Způsob měření: Udává se počet kusů kompletní konstrukce nebo práce.
P | 56 | 703113 |  | KABELOVÝ ROŠT/LÁVKA NOSNÝ ŽÁROVĚ ZINKOVANÝ VČETNĚ UPEVNĚNÍ A PŘÍSLUŠENSTVÍ SVĚTLÉ ŠÍŘKY PŘES 250 DO 400 MM | M | 10 | 0 |  |  |  | 0 |  | 2019_OTSKP |  | 2
PP
VV |  |  |  | Dle technické zprávy, TKP staveb státních drah. Dle výkazů materiálu projektu a příloh projektové dokumentace.
TS |  |  |  | Technická specifikace položky odpovídá příslušné cenové soustavě
P | 57 | 703713 |  | IZOLAČNÍ DESKA DO KABELOVÉ LÁVKY VČETNĚ NAŘEZÁNÍ TLOUŠŤKY PŘES 15 MM | M2 | 3 | 0 |  |  |  | 0 |  | 2019_OTSKP |  | 2
PP
VV |  |  |  | 0,3x10
TS |  |  |  | Technická specifikace položky odpovídá příslušné cenové soustavě
P | 58 | 703763 |  | KABELOVÁ UCPÁVKA VODĚ ODOLNÁ PRO VNITŘNÍ PRŮMĚR OTVORU 105 - 185MM | KUS | 6 | 0 |  |  |  | 0 |  | 2019_OTSKP |  | 2
PP
VV |  |  |  | Dle technické zprávy, TKP staveb státních drah. Dle výkazů materiálu projektu a příloh projektové dokumentace.
TS |  |  |  | Technická specifikace položky odpovídá příslušné cenové soustavě
P | 59 | R747709 |  | Vypracování realizační dokumentace PS/SO | HOD | 80 | 0 |  |  |  | 0 |  | R-položka |  | 2
PP
VV
TS |  |  |  | 1. Položka obsahuje: – veškeré práce spojené s vypracováním realizační dokumentace – veškeré náklady spojené s výtisky, kompletací – veškeré potřebné mechanizmy včetně obsluhy, náklady na mzdy a přibližné (průměrné) náklady na pořízení potřebných materiálů včetně všech ostatních vedlejších nákladů – koordinaci se zhotoviteli souvisejících zařízení apod. 2. Položka neobsahuje: X 3. Způsob měření: Udává se čas v hodinách.
SD |  | 2 |  | Uzemnění
P | 60 | R742P17 |  | Vytyčení trasy kabelového vedení v zastavěném prostoru | KM | 0.3 | 0 |  |  |  | 0 |  | R-položka |  | 2
PP
VV
TS |  |  |  | 1. Položka obsahuje: - Pochůzka projektovanou trasou kabelového vedení, vyznačení trasy kabelu číslovanými kolíky nebo psanými značkami včetně zhotovení a číslování kolíků. - Stanovení a označení míst pro kabelové prostupy a podchodové štoly a vyznačení překážek 2. Položka neobsahuje: X 3. Způsob měření: Měří se metr délkový.
P | 61 | R132731 |  | Hloubení a zához kabelové rýhy 350/900mm zemina tř. I, včetně hloubnení při křížení s kabelovým vedením | M | 180 | 0 |  |  |  | 0 |  | R-položka |  | 2
PP
VV
TS |  |  |  | 1. Položka zahrnuje: - vodorovná a svislá doprava, přemístění, přeložení, manipulace s výkopkem - kompletní provedení vykopávky nezapažené i zapažené - ošetření výkopiště po celou dobu práce v něm vč. klimatických opatření - ztížení vykopávek v blízkosti podzemního vedení, konstrukcí a objektů vč. jejich dočasného zajištění - ztížení pod vodou, v okolí výbušnin, ve stísněných prostorech a pod. - příplatek za lepivost - těžení po vrstvách, pásech a po jiných nutných částech (figurách) - čerpání vody vč. čerpacích jímek, potrubí a pohotovostní čerpací soupravy (viz ustanovení k pol. 1151,2) - potřebné snížení hladiny podzemní vody - těžení a rozpojování jednotlivých balvanů - vytahování a nošení výkopku - svahování a přesvah. svahů do konečného tvaru, výměna hornin v podloží a v pláni znehodnocené klimatickými vlivy - ruční vykopávky, odstranění kořenů a napadávek - pažení, vzepření a rozepření vč. přepažování (vyjma štětových stěn) - úpravu, ochranu a očištění dna, základové spáry, stěn a svahů - odvedení nebo obvedení vody v okolí výkopiště a ve výkopišti - třídění výkopku - hloubění 0,5 m pod kabelové vedení, při křížení kabel/pásek - veškeré pomocné konstrukce umožňující provedení vykopávky (příjezdy, sjezdy, nájezdy, lešení, podpěr. konstr., přemostění, zpevněné plochy, zakrytí a pod.)
P | 62 | R709310 |  | Zřízení kab.lože z prosáté zeminy bez zakrytí v rýze do š.65 cm, tl.vrstvy 10 cm | M | 180 | 0 |  |  |  | 0 |  | R-položka |  | 2
PP
VV
TS |  |  |  | 1. Položka obsahuje: – úprava dna výkopu, provedení podkladové a zásypové vrstvy zeminy – pomocné mechanismy 2. Položka neobsahuje: X 3. Způsob měření: Měří se metr délkový.
P | 63 | 17411 |  | ZÁSYP JAM A RÝH ZEMINOU SE ZHUTNĚNÍM | M3 | 57 | 0 |  |  |  | 0 |  | 2019_OTSKP |  | 2
PP
VV |  |  |  | 0,35x0,9x180
TS |  |  |  | Technická specifikace položky odpovídá příslušné cenové soustavě
P | 64 | 741911 |  | UZEMŇOVACÍ VODIČ V ZEMI FEZN DO 120 MM2 | M | 360 | 0 |  |  |  | 0 |  | 2019_OTSKP |  | 2
PP
VV |  |  |  | Dle technické zprávy, TKP staveb státních drah. Dle výkazů materiálu projektu a příloh projektové dokumentace.
TS |  |  |  | Technická specifikace položky odpovídá příslušné cenové soustavě
P | 65 | 741B11 |  | ZEMNÍCÍ TYČ FEZN DÉLKY DO 2 M | KUS | 10 | 0 |  |  |  | 0 |  | 2019_OTSKP |  | 2
PP
VV |  |  |  | Dle technické zprávy, TKP staveb státních drah. Dle výkazů materiálu projektu a příloh projektové dokumentace.
TS |  |  |  | Technická specifikace položky odpovídá příslušné cenové soustavě
P | 66 | 741C05 |  | SPOJOVÁNÍ UZEMŇOVACÍCH VODIČŮ | KUS | 26 | 0 |  |  |  | 0 |  | 2019_OTSKP |  | 2
PP
VV |  |  |  | Dle technické zprávy, TKP staveb státních drah. Dle výkazů materiálu projektu a příloh projektové dokumentace.
TS |  |  |  | Technická specifikace položky odpovídá příslušné cenové soustavě
P | 67 | 741C03 |  | POUZDRO PRO PRŮCHOD PÁSKU STĚNOU | KUS | 4 | 0 |  |  |  | 0 |  | 2019_OTSKP |  | 2
PP
VV |  |  |  | Dle technické zprávy, TKP staveb státních drah. Dle výkazů materiálu projektu a příloh projektové dokumentace.
TS |  |  |  | Technická specifikace položky odpovídá příslušné cenové soustavě
P | 68 | R18215 |  | Provizorní úprava terénu v přírodní zemině tř. I | M2 | 250 | 0 |  |  |  | 0 |  | R-položka |  | 2
PP
VV
TS |  |  |  | 1. Položka obsahuje: Úprava terénu, odkopání terenních nerovností až do hloubky 10cm, zásyp materiálem získaným odkopávkou. Upěchování zasypaných nerovností rušním pěchem tak, aby nerovnosti terénu nebyly větší než 2cm od vodorovné hladiny. Dále obsahuje cenu za pom. mechanismy včetně všech ostatních vedlejších nákladů.
P | 69 | 747415 |  | MĚŘENÍ ZEMNÍCH ODPORŮ - ZEMNICÍ SÍTĚ DÉLKY PÁSKU PŘES 200 DO 500 M | KUS | 1 | 0 |  |  |  | 0 |  | 2019_OTSKP |  | 2
PP
VV |  |  |  | Dle technické zprávy, TKP staveb státních drah. Dle výkazů materiálu projektu a příloh projektové dokumentace.
TS |  |  |  | Technická specifikace položky odpovídá příslušné cenové soustavě
P | 70 | 747423 |  | MĚŘENÍ KROKOVÉHO A DOTYKOVÉHO NAPĚTÍ ZEMNÍCÍ SÍTĚ DO 200 M2 PLOCHY | KUS | 1 | 0 |  |  |  | 0 |  | 2019_OTSKP |  | 2
PP
VV |  |  |  | Dle technické zprávy, TKP staveb státních drah. Dle výkazů materiálu projektu a příloh projektové dokumentace.
TS |  |  |  | Technická specifikace položky odpovídá příslušné cenové soustavě
P | 71 | 747424 |  | MĚŘENÍ KROKOVÉHO A DOTYKOVÉHO NAPĚTÍ ZEMNÍCÍ SÍTĚ ZA KAŽDÝCH DALŠÍCH 100 M2 | KUS | 1 | 0 |  |  |  | 0 |  | 2019_OTSKP |  | 2
PP
VV |  |  |  | Dle technické zprávy, TKP staveb státních drah. Dle výkazů materiálu projektu a příloh projektové dokumentace.
TS |  |  |  | Technická specifikace položky odpovídá příslušné cenové soustavě
P | 72 | 56324 |  | VOZOVKOVÉ VRSTVY Z VIBROVANÉHO ŠTĚRKU TL. DO 200MM | M2 | 24 | 0 |  |  |  | 0 |  | 2019_OTSKP |  | 2
PP
VV |  |  |  | ČSN EN 50522 opatření M, 30-6
TS |  |  |  | Technická specifikace položky odpovídá příslušné cenové soustavě
SD |  | 3 |  | Odpady
P | 73 | 015111 |  | POPLATKY ZA LIKVIDACI ODPADŮ NEKONTAMINOVANÝCH - 17 05 04 VYTĚŽENÉ ZEMINY A HORNINY - I. TŘÍDA TĚŽITELNOSTI | T | 4.5 | 0 |  |  |  | 0 |  | 2019_OTSKP |  | 2
PP
VV |  |  |  | Dle technické zprávy, TKP staveb státních drah. Dle výkazů materiálu projektu a příloh projektové dokumentace.
TS |  |  |  | Technická specifikace položky odpovídá příslušné cenové soustavě
P | 74 | 015240 |  | POPLATKY ZA LIKVIDACŮ ODPADŮ NEKONTAMINOVANÝCH - 20 03 99 ODPAD PODOBNÝ KOMUNÁLNÍMU ODPADU | T | 0.03 | 0 |  |  |  | 0 |  | 2019_OTSKP |  | 2
PP
VV |  |  |  | Dle technické zprávy, TKP staveb státních drah. Dle výkazů materiálu projektu a příloh projektové dokumentace.
TS |  |  |  | Technická specifikace položky odpovídá příslušné cenové soustavě
P | 75 | R741Z92 |  | ODPAD - ODVOZ (NA LIKVIDACI ODPADŮ NEBO JINÉ URČENÉ MÍSTO) | tkm | 150 | 0 |  |  |  | 0 |  | R-položka |  | 2
PP
VV
TS |  |  |  | 1. Položka obsahuje: – veškeré poplatky provozovateli skládky, recyklační linky nebo jiného zařízení na zpracování nebo likvidaci odpadů související s převzetím, uložením, zpracováním nebo likvidací odpadu 2. Položka neobsahuje: – náklady spojené s dopravou odpadu z místa stavby na místo převzetí provozovatelem skládky, recyklační linky nebo jiného zařízení na zpracování nebo likvidaci odpadů 3. Způsob měření: Tunou se rozumí hmotnost odpadu vytříděného v souladu se zákonem č. 185/2001 Sb., o nakládání s odpady, v platném znění.

## PS 33-23-01
SŽDC05 |  |  |  | Soupis prací objektu | [10 empty] | 3
3
S | Stavba: | 19-041.250 |  | Modernizace trati Hradec Králové - Pardubice - Chrudim, 3. stavba, zdvoukolejnění Pardubice-Rosice n | [6 empty] | D.3 |  | Aspe | 0,00 | 2
O | Objekt: | D.3 |  | Silnoproudá technologie včetně DŘT | [9 empty] | 15,00 | 2
Typ | Poř. číslo | Kód položky | Varianta | Název položky | MJ | Množství | Jednotková hmotnost | Celková hmotnost |  |  | Jednotková cena |  | Cenové soustavy | 21,00 | 2
Dodávka
[9 empty] | Jednotková | Celkem | Jednotková | Celkem |  |  |  | Počet položek s nulovou cenou
O1 |  | PS 33-23-01 |  | ŽST Stéblová, doplnění DŘT
SD |  | 1 |  | Dodávka a montáž DŘT
P | 1 | R332301a |  | DOPLNĚNÍ DŘT - HW, SW | KOMPLET | 1 | 0 |  |  |  | 0 |  | R-položka |  | 2
PP
VV |  |  |  | viz. Technická zpráva a výkres č. 20
TS |  |  |  | Položka obsahuje veškeré náklady na pořízení materiálu a provedení prací a montaží uvedených v názvu položky se všemi pomocnými a doplňujícími pracemi a drobným materiálem. Položka dále obsahuje veškeré potřebné mechanizmy, včetně obsluhy, náklady na mzdy, dopravu, skladování a manipulaci s materiálem.
P | 2 | R332301b |  | REVIZE, PROTOKOLY, ZKOUŠENÍ | KOMPLET | 1 | 0 |  |  |  | 0 |  | R-položka |  | 2
PP
VV |  |  |  | viz. Technická zpráva a výkres č. 20
TS |  |  |  | Položka obsahuje veškeré náklady na pořízení materiálu a provedení prací a montaží uvedených v názvu položky se všemi pomocnými a doplňujícími pracemi a drobným materiálem. Položka dále obsahuje veškeré potřebné mechanizmy, včetně obsluhy, náklady na mzdy, dopravu, skladování a manipulaci s materiálem.

## SO 30-31-01
SŽDC05 |  |  |  | Soupis prací objektu | [10 empty] | 3
3
S | Stavba: | 19-041.250 |  | Modernizace trati Hradec Králové - Pardubice - Chrudim, 3. stavba, zdvoukolejnění Pardubice-Rosice n | [6 empty] | E.1.1.1 |  | Aspe | 0,00 | 2
O | Objekt: | E.1.1.1 |  | Železniční svršek | [9 empty] | 15,00 | 2
Typ | Poř. číslo | Kód položky | Varianta | Název položky | MJ | Množství | Jednotková hmotnost | Celková hmotnost |  |  | Jednotková cena |  | Cenové soustavy | 21,00 | 2
Dodávka
[9 empty] | Jednotková | Celkem | Jednotková | Celkem |  |  |  | Počet položek s nulovou cenou
O1 |  | SO 30-31-01 |  | Pardubice hl. n. - Pardubice-Rosice nad Labem, železniční svršek
SD |  | 015 |  | Poplatky za skládky
P | 1 | 015250 |  | POPLATKY ZA LIKVIDACŮ ODPADŮ NEKONTAMINOVANÝCH - 17 02 03 POLYETYLÉNOVÉ PODLOŽKY (ŽEL. SVRŠEK) | T | 1.4 | 0 |  |  |  | 0 |  | 2019_OTSKP |  | 2
PP
VV |  |  |  | 1: 1,4
TS |  |  |  | Technická specifikace položky odpovídá příslušné cenové soustavě
P | 2 | 015260 |  | POPLATKY ZA LIKVIDACŮ ODPADŮ NEKONTAMINOVANÝCH - 07 02 99 PRYŽOVÉ PODLOŽKY (ŽEL. SVRŠEK) | T | 0.3 | 0 |  |  |  | 0 |  | 2019_OTSKP |  | 2
PP
VV |  |  |  | 1: 0,3
TS |  |  |  | Technická specifikace položky odpovídá příslušné cenové soustavě
P | 3 | 015520 |  | POPLATKY ZA LIKVIDACŮ ODPADŮ NEBEZPEČNÝCH - 17 02 04* ŽELEZNIČNÍ PRAŽCE DŘEVĚNÉ | T | 60.56 | 0 |  |  |  | 0 |  | 2019_OTSKP |  | 2
PP
VV |  |  |  | 1: 757*0,08
TS |  |  |  | Technická specifikace položky odpovídá příslušné cenové soustavě
P | 4 | 015150 |  | POPLATKY ZA LIKVIDACŮ ODPADŮ NEKONTAMINOVANÝCH - 17 05 08 ŠTĚRK Z KOLEJIŠTĚ | T | 325 | 0 |  |  |  | 0 |  | 2019_OTSKP |  | 2
PP
VV |  |  |  | 1: 325
TS |  |  |  | Technická specifikace položky odpovídá příslušné cenové soustavě
SD |  | 50 |  | Komunikace
P | 5 | 512550 |  | KOLEJOVÉ LOŽE - ZŘÍZENÍ Z KAMENIVA HRUBÉHO DRCENÉHO (ŠTĚRK) | M3 | 1503.2 | 0 |  |  |  | 0 |  | 2019_OTSKP |  | 2
PP
VV |  |  |  | 1: viz. pril. č.2 výkazu výměr; 1503,2
TS |  |  |  | Technická specifikace položky odpovídá příslušné cenové soustavě
P | 6 | 512560 |  | KOLEJOVÉ LOŽE - ZŘÍZENÍ Z KAMENIVA HRUBÉHO RECYKLOVANÉHO | M3 | 134.8 | 0 |  |  |  | 0 |  | 2019_OTSKP |  | 2
PP
VV |  |  |  | 1: Štěrkové lože regenerovaný materiál; 134,8
TS |  |  |  | Technická specifikace položky odpovídá příslušné cenové soustavě
SD |  | 52 |  | Zřízení železničního svršku
P | 7 | 523352 |  | KOLEJ 60 E2, ROZD. "U", BEZSTYKOVÁ, PR. BET. BEZPODKLADNICOVÝ, UP. PRUŽNÉ | M | 675.9 | 0 |  |  |  | 0 |  | 2019_OTSKP |  | 2
PP
VV |  |  |  | 1: Kolej 60 E2, B91 T/1 (nebo S/1), up. W14, ; 675,9
TS |  |  |  | Technická specifikace položky odpovídá příslušné cenové soustavě
SD |  | 54 |  | Svary kolejnic a izolované styky
P | 8 | 545112 |  | SVAR KOLEJNIC (STEJNÉHO TVARU) 60 E2, R 65 SPOJITĚ | KUS | 58 | 0 |  |  |  | 0 |  | 2019_OTSKP |  | 2
PP
VV |  |  |  | pril.1.4; 58ks
TS |  |  |  | Technická specifikace položky odpovídá příslušné cenové soustavě
P | 9 | 549111 |  | BROUŠENÍ KOLEJE A VÝHYBEK | M | 675.9 | 0 |  |  |  | 0 |  | 2019_OTSKP |  | 2
PP
VV |  |  |  | 1: pril. č.4; 675,9
TS |  |  |  | Technická specifikace položky odpovídá příslušné cenové soustavě
P | 10 | 75C881 |  | MEZIKOLEJOVÁ LANOVÁ PROPOJKA (DO 3 LAN DO DÉLKY 7 M) - DODÁVKA | KS | 5 | 0 |  |  |  | 0 |  | 2019_OTSKP |  | 2
PP
VV |  |  |  | 1:propojky (3x20 Fe)- KS 4+ propojky (6x20 Fe)- KS 1; 5
TS |  |  |  | Technická specifikace položky odpovídá příslušné cenové soustavě
P | 11 | 75C887 |  | MEZIKOLEJOVÁ LANOVÁ PROPOJKA (DO 3 LAN DO DÉLKY 7 M) - MONTÁŽ | KS | 5 | 0 |  |  |  | 0 |  | 2019_OTSKP |  | 2
PP
VV |  |  |  | 1:propojky (3x20 Fe)- KS 4+ propojky (6x20 Fe)- KS 1; 5
TS |  |  |  | Technická specifikace položky odpovídá příslušné cenové soustavě
SD |  | 90 |  | Ostatní konstrukce a práce
P | 12 | R925920mj |  | DRÁŽNÍ STEZKY Z JINÉHO MATERIÁLU TL. PŘES 50 MM | M3 | 151.4 | 0 |  |  |  | 0 |  | R 201 |  | 2
PP
VV |  |  |  | 1: dle výkazu výměr; štěrk fr. 32/63; 151,4
TS |  |  |  | 1. Položka obsahuje: – kompletní provedení konstrukce s dodáním materiálu – urovnání povrchu do předepsaného tvaru, případně i ruční hutnění a výplň nerovností a prohlubní – zhutnění na předepsanou míru bez ohledu na způsob provádění – příplatky za ztížené podmínky vyskytující se při zřízení drážních stezek, např. za překážky na straně koleje ap. 3. Způsob měření: Měří se průřezová plocha ve dvou příčných profilech a násobí se vzdáleností mezi těmito profily.
SD |  | 96 |  | Bourání a demontáže
P | 13 | 965124 |  | DEMONTÁŽ KOLEJE NA DŘEVĚNÝCH PRAŽCÍCH ROZEBRÁNÍM DO SOUČÁSTÍ | M | 337.9 | 0 |  |  |  | 0 |  | 2019_OTSKP |  | 2
PP
VV |  |  |  | 1: 337,9
TS |  |  |  | Technická specifikace položky odpovídá příslušné cenové soustavě
P | 14 | 965126 |  | DEMONTÁŽ KOLEJE NA DŘEVĚNÝCH PRAŽCÍCH - ODVOZ ROZEBRANÝCH SOUČÁSTÍ (Z MÍSTA DEMONTÁŽE NEBO Z - MONTÁŽNÍ ZÁKLADNY) K LIKVIDACI | tkm | 2862.58 | 0 |  |  |  | 0 |  | 2019_OTSKP |  | 2
PP
VV |  |  |  | 1: (757*0,08)*43+11,7*6+19,2*6+1,4*43+0,3*43
TS |  |  |  | Technická specifikace položky odpovídá příslušné cenové soustavě
P | 15 | 965010 |  | ODSTRANĚNÍ KOLEJOVÉHO LOŽE A DRÁŽNÍCH STEZEK | M3 | 449.4 | 0 |  |  |  | 0 |  | 2019_OTSKP |  | 2
PP
VV |  |  |  | 1: Viz. v.v.štěrk .; 449,4
TS |  |  |  | Technická specifikace položky odpovídá příslušné cenové soustavě
P | 16 | 965023 |  | ODSTRANĚNÍ KOLEJOVÉHO LOŽE A DRÁŽNÍCH STEZEK - ODVOZ NA RECYKLACI | M3KM | 3595.2 | 0 |  |  |  | 0 |  | 2019_OTSKP |  | 2
PP
VV |  |  |  | 1: odvoz na recyklaci ; 449,4*8
TS |  |  |  | Technická specifikace položky odpovídá příslušné cenové soustavě
P | 17 | 965021 |  | ODSTRANĚNÍ KOLEJOVÉHO LOŽE A DRÁŽNÍCH STEZEK - ODVOZ NA SKLÁDKU | M3KM | 7729.535 | 0 |  |  |  | 0 |  | 2019_OTSKP |  | 2
PP
VV |  |  |  | 1: odvoz na skládku; 325/1,808*43
TS |  |  |  | Technická specifikace položky odpovídá příslušné cenové soustavě
P | 18 | 965125 |  | DEMONTÁŽ KOLEJE NA DŘEVĚNÝCH PRAŽCÍCH - ODVOZ ROZEBRANÝCH SOUČÁSTÍ NA MONTÁŽNÍ ZÁKLADNU | tkm | 488.5 | 0 |  |  |  | 0 |  | 2019_OTSKP |  | 2
PP
VV |  |  |  | odvoz kolejnic k regeneraci; 65/1000*260*25 odvoz pražců pro další využití; 33*0,08*25
TS |  |  |  | Technická specifikace položky odpovídá příslušné cenové soustavě
P | 201 | 965441 |  | ODSTRANĚNÍ ZARÁŽEDLA KOLEJNICOVÉHO | KUS | 1 | 0 |  |  |  | 0 |  | 2019_OTSKP |  | 2
PP
VV |  |  |  | 1: 1
TS |  |  |  | Technická specifikace položky odpovídá příslušné cenové soustavě
P | 202 | 965442 |  | ODSTRANĚNÍ ZARÁŽEDLA KOLEJNICOVÉHO - ODVOZ (NA LIKVIDACI ODPADŮ NEBO JINÉ URČENÉ MÍSTO) | tkm | 62.5 | 0 |  |  |  | 0 |  | 2019_OTSKP |  | 2
PP
VV |  |  |  | 1: odvoz zarážedla a předání OŘ: 2.5*25
TS |  |  |  | Technická specifikace položky odpovídá příslušné cenové soustavě

## SO 30-31-01.01
SŽDC05 |  |  |  | Soupis prací objektu | [10 empty] | 3
3
S | Stavba: | 19-041.250 |  | Modernizace trati Hradec Králové - Pardubice - Chrudim, 3. stavba, zdvoukolejnění Pardubice-Rosice n | [6 empty] | E.1.1.1 |  | Aspe | 0,00 | 2
O | Objekt: | E.1.1.1 |  | Železniční svršek | [9 empty] | 15,00 | 2
Typ | Poř. číslo | Kód položky | Varianta | Název položky | MJ | Množství | Jednotková hmotnost | Celková hmotnost |  |  | Jednotková cena |  | Cenové soustavy | 21,00 | 2
Dodávka
[9 empty] | Jednotková | Celkem | Jednotková | Celkem |  |  |  | Počet položek s nulovou cenou
O1 |  | SO 30-31-01.01 |  | Pardubice hl. n. - Pardubice-Rosice nad Labem, železniční svršek, následná úprava GPK
SD |  | 52 |  | Zřízení železničního svršku
P | 1 | R542312 |  | NÁSLEDNÁ ÚPRAVA SMĚROVÉHO A VÝŠKOVÉHO USPOŘÁDÁNÍ KOLEJE - PRAŽCE BETONOVÉ | M | 675.944 | 0 |  |  |  | 0 |  | 2019_OTSKP |  | 2
PP
VV |  |  |  | 1: viz. Pril.1.4; 675,944
TS |  |  |  | Technická specifikace - součástí následné směrové a výškové úpravy jsou i: • pomocné a dokončovací práce, případné ztížení práce při překážkách na jedné nebo obou stranách, • demontáž a zpětná montáž všech prvků v kolejišti pro směrovou a výškovou úpravu koleje, jako jsou například přejezdové panely, zařízení pro kontrolu volnosti koleje, manipulace se součástmi AVV, ETCS apod. Položka obsahuje: - geodetické měření koleje pro následnou směrovou a výškovou úpravu koleje do předepsané polohy - následnou směrovou a výškovou úpravu koleje do předepsané polohy - kontrolní geodetické měření koleje a posouzení odchylek od předepsané polohy vzhledem k příslušným technickým normám Způsob měření: - Měří se délka koleje ve smyslu ČSN 73 6360, tj. v ose koleje.

## SO 31-31-01
SŽDC05 |  |  |  | Soupis prací objektu | [10 empty] | 3
3
S | Stavba: | 19-041.250 |  | Modernizace trati Hradec Králové - Pardubice - Chrudim, 3. stavba, zdvoukolejnění Pardubice-Rosice n | [6 empty] | E.1.1.1 |  | Aspe | 0,00 | 2
O | Objekt: | E.1.1.1 |  | Železniční svršek | [9 empty] | 15,00 | 2
Typ | Poř. číslo | Kód položky | Varianta | Název položky | MJ | Množství | Jednotková hmotnost | Celková hmotnost |  |  | Jednotková cena |  | Cenové soustavy | 21,00 | 2
Dodávka
[9 empty] | Jednotková | Celkem | Jednotková | Celkem |  |  |  | Počet položek s nulovou cenou
O1 |  | SO 31-31-01 |  | ŽST Pardubice-Rosice nad Labem, železniční svršek
SD |  | 0 |  | Všeobecné konstrukce a práce
P | 1 | 015510 |  | POPLATKY ZA LIKVIDACŮ ODPADŮ NEBEZPEČNÝCH - 17 05 07* LOKÁLNĚ ZNEČIŠTĚNÝ ŠTĚRK A ZEMINA Z KOLEJIŠTĚ (VÝHYBKY) | T | 13233.573 | 0 |  |  |  | 0 |  | 2019_OTSKP |  | 2
PP
VV |  |  |  | 1: 9253.749 + 3979.824; dle VK/9.1 + 9.2 (dle průzkumu uvažováno podsítné (VK/8.1) jako kontaminované)
TS |  |  |  | Technická specifikace položky odpovídá příslušné cenové soustavě
P | 2 | 015520 |  | POPLATKY ZA LIKVIDACŮ ODPADŮ NEBEZPEČNÝCH - 17 02 04* ŽELEZNIČNÍ PRAŽCE DŘEVĚNÉ | T | 47.232 | 0 |  |  |  | 0 |  | 2019_OTSKP |  | 2
PP
VV |  |  |  | 1: 656*0.072; dle VK/9.3, přepočet na tuny (72 kg/ks)
TS |  |  |  | Technická specifikace položky odpovídá příslušné cenové soustavě
P | 3 | 015210 |  | POPLATKY ZA LIKVIDACŮ ODPADŮ NEKONTAMINOVANÝCH - 17 01 01 ŽELEZNIČNÍ PRAŽCE BETONOVÉ | T | 250.38 | 0 |  |  |  | 0 |  | 2019_OTSKP |  | 2
PP
VV |  |  |  | 1: 963*0.26; dle VK/9.4, přepočet na tuny (SB8 260 kg/ks)
TS |  |  |  | Technická specifikace položky odpovídá příslušné cenové soustavě
P | 4 | 015250 |  | POPLATKY ZA LIKVIDACŮ ODPADŮ NEKONTAMINOVANÝCH - 17 02 03 POLYETYLÉNOVÉ PODLOŽKY (ŽEL. SVRŠEK) | T | 0.291 | 0 |  |  |  | 0 |  | 2019_OTSKP |  | 2
PP
VV |  |  |  | 1: 0.291; dle VK/9.6
TS |  |  |  | Technická specifikace položky odpovídá příslušné cenové soustavě
P | 5 | 015260 |  | POPLATKY ZA LIKVIDACŮ ODPADŮ NEKONTAMINOVANÝCH - 07 02 99 PRYŽOVÉ PODLOŽKY (ŽEL. SVRŠEK) | T | 0.589 | 0 |  |  |  | 0 |  | 2019_OTSKP |  | 2
PP
VV |  |  |  | 1: 0.589; dle VK/9.7
TS |  |  |  | Technická specifikace položky odpovídá příslušné cenové soustavě
SD |  | 51 |  | Kolejové lože
P | 6 | 512550 |  | KOLEJOVÉ LOŽE - ZŘÍZENÍ Z KAMENIVA HRUBÉHO DRCENÉHO (ŠTĚRK) | M3 | 12788.881 | 0 |  |  |  | 0 |  | 2019_OTSKP |  | 2
PP
VV |  |  |  | 1: 12788.881; dle VK/2.1
TS |  |  |  | Technická specifikace položky odpovídá příslušné cenové soustavě
P | 7 | 512560 |  | KOLEJOVÉ LOŽE - ZŘÍZENÍ Z KAMENIVA HRUBÉHO RECYKLOVANÉHO | M3 | 2963.528 | 0 |  |  |  | 0 |  | 2019_OTSKP |  | 2
PP
VV |  |  |  | 1: 2963.528; dle VK/2.2
TS |  |  |  | Technická specifikace položky odpovídá příslušné cenové soustavě
P | 8 | 513550 |  | KOLEJOVÉ LOŽE - DOPLNĚNÍ Z KAMENIVA HRUBÉHO DRCENÉHO (ŠTĚRK) | M3 | 435.609 | 0 |  |  |  | 0 |  | 2019_OTSKP |  | 2
PP
VV |  |  |  | 1: 435.609; dle VK/2.3
TS |  |  |  | Technická specifikace položky odpovídá příslušné cenové soustavě
SD |  | 52 |  | Zřízení železničního svršku
P | 9 | 524352 |  | KOLEJ 60 E2 DLOUHÉ PASY, ROZD. "U", BEZSTYKOVÁ, PR. BET. BEZPODKLADNICOVÝ, UP. PRUŽNÉ | M | 2928.373 | 0 |  |  |  | 0 |  | 2019_OTSKP |  | 2
PP
VV |  |  |  | 1: 2928.373; dle VK/3.1
TS |  |  |  | Technická specifikace položky odpovídá příslušné cenové soustavě
P | 10 | 524372 |  | KOLEJ 60 E2 DLOUHÉ PASY, ROZD. "U", BEZSTYKOVÁ, PR. BET. VÝHYBKOVÝ KRÁTKÝ, UP. PRUŽNÉ | M | 173.033 | 0 |  |  |  | 0 |  | 2019_OTSKP |  | 2
PP
VV |  |  |  | 1: 173.033; dle VK/3.3
TS |  |  |  | Technická specifikace položky odpovídá příslušné cenové soustavě
P | 11 | 524392 |  | KOLEJ 60 E2 DLOUHÉ PASY, ROZD. "U", BEZSTYKOVÁ, PR. BET. VÝHYBKOVÝ DLOUHÝ, UP. PRUŽNÉ | M | 185.38 | 0 |  |  |  | 0 |  | 2019_OTSKP |  | 2
PP
VV |  |  |  | 1: 185.38; dle VK/3.2
TS |  |  |  | Technická specifikace položky odpovídá příslušné cenové soustavě
P | 12 | 527352 |  | KOLEJ 60 E2 DLOUHÉ PASY TEPELNĚ OPRACOVANÉ, ROZD. "U", BEZSTYKOVÁ, PR. BET. BEZPODKLADNICOVÝ, UP. PRUŽNÉ | M | 1088.916 | 0 |  |  |  | 0 |  | 2019_OTSKP |  | 2
PP
VV |  |  |  | 1: 1088.916; dle VK/3.4
TS |  |  |  | Technická specifikace položky odpovídá příslušné cenové soustavě
P | 13 | 527372 |  | KOLEJ 60 E2 DLOUHÉ PASY TEPELNĚ OPRACOVANÉ, ROZD. "U", BEZSTYKOVÁ, PR. BET. VÝHYBKOVÝ KRÁTKÝ, UP. PRUŽNÉ | M | 12.6 | 0 |  |  |  | 0 |  | 2019_OTSKP |  | 2
PP
VV |  |  |  | 1: 12.6; dle VK/3.6
TS |  |  |  | Technická specifikace položky odpovídá příslušné cenové soustavě
P | 14 | 527392 |  | KOLEJ 60 E2 DLOUHÉ PASY TEPELNĚ OPRACOVANÉ, ROZD. "U", BEZSTYKOVÁ, PR. BET. VÝHYBKOVÝ DLOUHÝ, UP. PRUŽNÉ | M | 4.83 | 0 |  |  |  | 0 |  | 2019_OTSKP |  | 2
PP
VV |  |  |  | 1: 4.83; dle VK/3.5
TS |  |  |  | Technická specifikace položky odpovídá příslušné cenové soustavě
P | 15 | 529352 |  | KOLEJ 49 E1 DLOUHÉ PASY, ROZD. "U", BEZSTYKOVÁ, PR. BET. BEZPODKLADNICOVÝ, UP. PRUŽNÉ | M | 679.701 | 0 |  |  |  | 0 |  | 2019_OTSKP |  | 2
PP
VV |  |  |  | 1: 489.876; dle VK/3.7, pražce o min. hmotnosti 300kg 2: 189.825; dle VK/3.8, pražce o min. hmotnosti 250kg
TS |  |  |  | Technická specifikace položky odpovídá příslušné cenové soustavě
P | 16 | 529372 |  | KOLEJ 49 E1 DLOUHÉ PASY, ROZD. "U", BEZSTYKOVÁ, PR. BET. VÝHYBKOVÝ KRÁTKÝ, UP. PRUŽNÉ | M | 78.145 | 0 |  |  |  | 0 |  | 2019_OTSKP |  | 2
PP
VV |  |  |  | 1: 78.145; dle VK/3.10
TS |  |  |  | Technická specifikace položky odpovídá příslušné cenové soustavě
P | 17 | 529392 |  | KOLEJ 49 E1 DLOUHÉ PASY, ROZD. "U", BEZSTYKOVÁ, PR. BET. VÝHYBKOVÝ DLOUHÝ, UP. PRUŽNÉ | M | 39.443 | 0 |  |  |  | 0 |  | 2019_OTSKP |  | 2
PP
VV |  |  |  | 1: 39.443; dle VK/3.9
TS |  |  |  | Technická specifikace položky odpovídá příslušné cenové soustavě
P | 18 | 52A241 |  | KOLEJ 49 E1 REGENEROVANÁ, ROZD. "D", BEZSTYKOVÁ, PR. BET. PODKLADNICOVÝ UŽITÝ, UP. TUHÉ | M | 50.019 | 0 |  |  |  | 0 |  | 2019_OTSKP |  | 2
PP
VV |  |  |  | 1: 50.019; dle VK/3.11 kolejnice a pražce vyzískány v rámci stavby
TS |  |  |  | Technická specifikace položky odpovídá příslušné cenové soustavě
P | 19 | 52A111 |  | KOLEJ 49 E1 REGENEROVANÁ, ROZD. "C", BEZSTYKOVÁ, PR. DŘ., UP. TUHÉ | M | 16.2 | 0 |  |  |  | 0 |  | 2019_OTSKP |  | 2
PP
VV |  |  |  | 1: 16.2; dle VK/3.12 kolejnice a pražce vyzískány v rámci stavby
TS |  |  |  | Technická specifikace položky odpovídá příslušné cenové soustavě
P | 20 | 52D241 |  | KOLEJ R 65 REGENEROVANÁ, ROZD. "D", BEZSTYKOVÁ, PR. BET. PODKLADNICOVÝ UŽITÝ, UP. TUHÉ | M | 1461.056 | 0 |  |  |  | 0 |  | 2019_OTSKP |  | 2
PP
VV |  |  |  | 1: 1263.443; dle VK/3.13, tuhé upevnění K 2: 197.613; dle VK/3.14, pružné upevnění KS - svěrky vyměněny v rámci pol.č. 45 (543412)
TS |  |  |  | Technická specifikace položky odpovídá příslušné cenové soustavě
SD |  | 53 |  | Výhybky a výhybkové konstrukce
P | 21 | 5331G3 |  | J 60 1:18,5-1200, PR. BET., UP. PRUŽNÉ | KUS | 3 | 0 |  |  |  | 0 |  | 2019_OTSKP |  | 2
PP
VV |  |  |  | 1: 3; dle VK/4.1
TS |  |  |  | Technická specifikace položky odpovídá příslušné cenové soustavě
P | 22 | 5331E3 |  | J 60 1:14-760, PR. BET., UP. PRUŽNÉ | KUS | 6 | 0 |  |  |  | 0 |  | 2019_OTSKP |  | 2
PP
VV |  |  |  | 1: 6; dle VK/4.2
TS |  |  |  | Technická specifikace položky odpovídá příslušné cenové soustavě
P | 23 | 5331C3 |  | J 60 1:12-500, PR. BET., UP. PRUŽNÉ | KUS | 4 | 0 |  |  |  | 0 |  | 2019_OTSKP |  | 2
PP
VV |  |  |  | 1: 3 + 1; dle VK/4.3 + 4.4
TS |  |  |  | Technická specifikace položky odpovídá příslušné cenové soustavě
P | 24 | 533193 |  | J 60 1:11-300, PR. BET., UP. PRUŽNÉ | KUS | 2 | 0 |  |  |  | 0 |  | 2019_OTSKP |  | 2
PP
VV |  |  |  | 1: 1 + 1; dle VK/4.5 + 4.6
TS |  |  |  | Technická specifikace položky odpovídá příslušné cenové soustavě
P | 25 | 536193 |  | C (B) 60 1:11-300, PR. BET., UP. PRUŽNÉ | KUS | 1 | 0 |  |  |  | 0 |  | 2019_OTSKP |  | 2
PP
VV |  |  |  | 1: ; dle VK/4.7
TS |  |  |  | Technická specifikace položky odpovídá příslušné cenové soustavě
P | 26 | 533173 |  | J 60 1:9-300, PR. BET., UP. PRUŽNÉ | KUS | 3 | 0 |  |  |  | 0 |  | 2019_OTSKP |  | 2
PP
VV |  |  |  | 1: 1 + 2; dle VK/4.8 + 4.9
TS |  |  |  | Technická specifikace položky odpovídá příslušné cenové soustavě
P | 27 | 533293 |  | J 49 1:11-300, PR. BET., UP. PRUŽNÉ | KUS | 2 | 0 |  |  |  | 0 |  | 2019_OTSKP |  | 2
PP
VV |  |  |  | 1: 2; dle VK/4.10
TS |  |  |  | Technická specifikace položky odpovídá příslušné cenové soustavě
P | 28 | 533273 |  | J 49 1:9-300, PR. BET., UP. PRUŽNÉ | KUS | 4 | 0 |  |  |  | 0 |  | 2019_OTSKP |  | 2
PP
VV |  |  |  | 1: 3 + 1; dle VK/4.11 + 4.12
TS |  |  |  | Technická specifikace položky odpovídá příslušné cenové soustavě
P | 29 | 533233 |  | J 49 1:6,6-190, PR. BET., UP. PRUŽNÉ | KUS | 1 | 0 |  |  |  | 0 |  | 2019_OTSKP |  | 2
PP
VV |  |  |  | 1: 1; dle VK/4.13
TS |  |  |  | Technická specifikace položky odpovídá příslušné cenové soustavě
P | 30 | 534371 |  | REGENEROVANÁ J S 49 1:9-300, PR. DŘ., UP. TUHÉ | KUS | 1 | 0 |  |  |  | 0 |  | 2019_OTSKP |  | 2
PP
VV |  |  |  | 1: 1; dle VK/4.14, výh. č. 25 (původní výh. č. 6), podrobnosti ohledně regenerace viz TZ kapitola 2.2.4
TS |  |  |  | Technická specifikace položky odpovídá příslušné cenové soustavě
P | 31 | 534341 |  | REGENEROVANÁ J S 49 1:7,5-190, PR. DŘ., UP. TUHÉ | KUS | 1 | 0 |  |  |  | 0 |  | 2019_OTSKP |  | 2
PP
VV |  |  |  | 1: 1; dle VK/4.15, výh. č. 15 (původní výh. č. 15), podrobnosti ohledně regenerace viz TZ kapitola 2.2.4
TS |  |  |  | Technická specifikace položky odpovídá příslušné cenové soustavě
P | 32 | 539102 |  | ZVLÁŠTNÍ VYBAVENÍ VÝHYBEK, PRAŽCE ŽLABOVÉ, SESTAVA 2 KS | KPL | 6 | 0 |  |  |  | 0 |  | 2019_OTSKP |  | 2
PP
VV |  |  |  | 1: 6; dle VK/4.19
TS |  |  |  | Technická specifikace položky odpovídá příslušné cenové soustavě
P | 33 | 539103 |  | ZVLÁŠTNÍ VYBAVENÍ VÝHYBEK, PRAŽCE ŽLABOVÉ, SESTAVA 3 KS | KPL | 9 | 0 |  |  |  | 0 |  | 2019_OTSKP |  | 2
PP
VV |  |  |  | 1: 9; dle VK/4.20
TS |  |  |  | Technická specifikace položky odpovídá příslušné cenové soustavě
P | 34 | 53973C |  | ZVLÁŠTNÍ VYBAVENÍ VÝHYBEK, PŘÍPLATEK ZA TEPELNÉ OPRACOVÁNÍ CELÉ VÝHYBKY 1:12-500 | KUS | 1 | 0 |  |  |  | 0 |  | 2019_OTSKP |  | 2
PP
VV |  |  |  | 1: 1; dle VK/4.4
TS |  |  |  | Technická specifikace položky odpovídá příslušné cenové soustavě
P | 35 | 539511 |  | ZVLÁŠTNÍ VYBAVENÍ VÝHYBEK, VÁLEČKOVÁ STOLIČKA DOTLAČOVACÍ | KUS | 12 | 0 |  |  |  | 0 |  | 2019_OTSKP |  | 2
PP
VV |  |  |  | 1: 12; dle VK/4.16
TS |  |  |  | Technická specifikace položky odpovídá příslušné cenové soustavě
P | 36 | 539520 |  | ZVLÁŠTNÍ VYBAVENÍ VÝHYBEK, OMEZOVAČ POLOHY JAZYKA | KUS | 8 | 0 |  |  |  | 0 |  | 2019_OTSKP |  | 2
PP
VV |  |  |  | 1: 8; dle VK/4.17
TS |  |  |  | Technická specifikace položky odpovídá příslušné cenové soustavě
P | 37 | 539551 |  | ZVLÁŠTNÍ VYBAVENÍ VÝHYBEK, PRODLOUŽENÍ KLUZNÉ STOLIČKY PRO SNÍMAČ POLOHY JAZYKŮ | PÁR | 4 | 0 |  |  |  | 0 |  | 2019_OTSKP |  | 2
PP
VV |  |  |  | 1: 4; dle VK/4.18
TS |  |  |  | Technická specifikace položky odpovídá příslušné cenové soustavě
P | 38 | 539540 |  | ZVLÁŠTNÍ VYBAVENÍ VÝHYBEK, ČELISŤOVÝ ZÁVĚR | KUS | 53 | 0 |  |  |  | 0 |  | 2019_OTSKP |  | 2
PP
VV |  |  |  | 1: 53; dle VK/4.21
TS |  |  |  | Technická specifikace položky odpovídá příslušné cenové soustavě
P | 39 | 539541 |  | ZVLÁŠTNÍ VYBAVENÍ VÝHYBEK, HÁKOVÝ ZÁVĚR | KUS | 2 | 0 |  |  |  | 0 |  | 2019_OTSKP |  | 2
PP
VV |  |  |  | 1: 2; dle VK/4.22
TS |  |  |  | Technická specifikace položky odpovídá příslušné cenové soustavě
P | 40 | 539710 |  | ZVLÁŠTNÍ VYBAVENÍ VÝHYBEK, PŘÍPLATEK ZA KONSTRUKCI A VÝROBU OBLOUKOVÉ VÝHYBKY | KUS | 2 | 0 |  |  |  | 0 |  | 2019_OTSKP |  | 2
PP
VV |  |  |  | 1: 1 + 1; dle VK/4.4 + 4.12
TS |  |  |  | Technická specifikace položky odpovídá příslušné cenové soustavě
SD |  | 54 |  | Úpravy drážního svršku
P | 41 | 542111 |  | SMĚROVÉ A VÝŠKOVÉ VYROVNÁNÍ KOLEJE NA PRAŽCÍCH DŘEVĚNÝCH DO 0,05 M | M | 127.615 | 0 |  |  |  | 0 |  | 2019_OTSKP |  | 2
PP
VV |  |  |  | 1: 127.615; dle VK/7.4
TS |  |  |  | Technická specifikace položky odpovídá příslušné cenové soustavě
P | 42 | 542121 |  | SMĚROVÉ A VÝŠKOVÉ VYROVNÁNÍ KOLEJE NA PRAŽCÍCH BETONOVÝCH DO 0,05 M | M | 705.29 | 0 |  |  |  | 0 |  | 2019_OTSKP |  | 2
PP
VV |  |  |  | 1: 705.29; dle VK/7.3
TS |  |  |  | Technická specifikace položky odpovídá příslušné cenové soustavě
P | 43 | 542211 |  | SMĚROVÉ A VÝŠKOVÉ VYROVNÁNÍ VÝHYBKOVÉ KONSTRUKCE NA PRAŽCÍCH DŘEVĚNÝCH DO 0,05 M | M | 76 | 0 |  |  |  | 0 |  | 2019_OTSKP |  | 2
PP
VV |  |  |  | 1: 76; dle VK/7.5
TS |  |  |  | Technická specifikace položky odpovídá příslušné cenové soustavě
P | 44 | 543221 |  | VÝMĚNA JEDNOTLIVÉHO PRAŽCE DŘEVĚNÉHO REGENEROVANÉHO, UPEVNĚNÍ TUHÉ | KUS | 24 | 0 |  |  |  | 0 |  | 2019_OTSKP |  | 2
PP
VV |  |  |  | 1: 24; dle VK/7.7
TS |  |  |  | Technická specifikace položky odpovídá příslušné cenové soustavě
P | 45 | 543412 |  | VÝMĚNA UPEVNĚNÍ (ŠROUBŮ, SPON, SVĚREK, KROUŽKŮ) PRUŽNÉHO | PÁR | 697 | 0 |  |  |  | 0 |  | 2019_OTSKP |  | 2
PP
VV |  |  |  | 1: 227.44*1.64; dle VK/7.6 2: 197.613*1.64; dle VK/3.14, výměna upevnění z pol.č. 20 3: převod z m na páry, uvažováno rozdělení d
TS |  |  |  | Technická specifikace položky odpovídá příslušné cenové soustavě
P | 46 | 545111 |  | SVAR KOLEJNIC (STEJNÉHO TVARU) 60 E2, R 65 JEDNOTLIVĚ | KUS | 52 | 0 |  |  |  | 0 |  | 2019_OTSKP |  | 2
PP
VV |  |  |  | 1: 6*2; dle VK/3.15, zavaření přechodových kolejnic na straně 60E2 2: 8*2; dle VK/3.16, zavaření přechodových kolejnic na straně R65 3: 12*2; dle situace, závěrné svary
TS |  |  |  | Technická specifikace položky odpovídá příslušné cenové soustavě
P | 47 | 545112 |  | SVAR KOLEJNIC (STEJNÉHO TVARU) 60 E2, R 65 SPOJITĚ | KUS | 456 | 0 |  |  |  | 0 |  | 2019_OTSKP |  | 2
PP
VV |  |  |  | 1: 80; dle VK/6.1, BK - 60E2 materiál R260 2: 32; dle VK/6.2, BK - 60E2 materiál R350HT 3: 96; dle VK/6.4, BK - R65 4: 258; dle VK/6.5, BK - 60E2 výhybky 5: 14; dle VK/6.6, BK - 60E2 R350HT výhybky 6: -12*2; dle situace, odpočet závěrných svarů
TS |  |  |  | Technická specifikace položky odpovídá příslušné cenové soustavě
P | 48 | 545121 |  | SVAR KOLEJNIC (STEJNÉHO TVARU) 49 E1, T JEDNOTLIVĚ | KUS | 52 | 0 |  |  |  | 0 |  | 2019_OTSKP |  | 2
PP
VV |  |  |  | 1: 6*2; dle VK/3.15, zavaření přechodových kolejnic na straně 49E1 2: 8*2; dle VK/3.16, zavaření přechodových kolejnic na straně 49E1 3: 12*2, dle situace, závěrné svary
TS |  |  |  | Technická specifikace položky odpovídá příslušné cenové soustavě
P | 49 | 545122 |  | SVAR KOLEJNIC (STEJNÉHO TVARU) 49 E1, T SPOJITĚ | KUS | 114 | 0 |  |  |  | 0 |  | 2019_OTSKP |  | 2
PP
VV |  |  |  | 1: 14; dle VK/6.3, BK - 49E1 materiál R260 2: 124; dle VK/6.7, svařování výhybek 49E1 materiál R260 3: -12*2, odpočet závěrných svarů
TS |  |  |  | Technická specifikace položky odpovídá příslušné cenové soustavě
P | 50 | 545210 |  | SVAR PŘECHODOVÝ (PŘECHODOVÁ KOLEJNICE) 49 E1/60 E2 | KUS | 12 | 0 |  |  |  | 0 |  | 2019_OTSKP |  | 2
PP
VV |  |  |  | 1: 6*2; dle VK/3.15
TS |  |  |  | Technická specifikace položky odpovídá příslušné cenové soustavě
P | 51 | 545220 |  | SVAR PŘECHODOVÝ (PŘECHODOVÁ KOLEJNICE) 49 E1/R 65 | KUS | 16 | 0 |  |  |  | 0 |  | 2019_OTSKP |  | 2
PP
VV |  |  |  | 1: 8*2; dle VK/3.16
TS |  |  |  | Technická specifikace položky odpovídá příslušné cenové soustavě
P | 52 | 549111 |  | BROUŠENÍ KOLEJE A VÝHYBEK | M | 5263.637 | 0 |  |  |  | 0 |  | 2019_OTSKP |  | 2
PP
VV |  |  |  | 1: 5263.637; dle VK/3.19
TS |  |  |  | Technická specifikace položky odpovídá příslušné cenové soustavě
P | 53 | 549210 |  | PRAŽCOVÁ KOTVA V NOVĚ ZŘIZOVANÉ KOLEJI | KUS | 212 | 0 |  |  |  | 0 |  | 2019_OTSKP |  | 2
PP
VV |  |  |  | 1: 212; dle VK/3.17
TS |  |  |  | Technická specifikace položky odpovídá příslušné cenové soustavě
P | 54 | R549510 |  | ŘEZÁNÍ KOLEJNIC BEZ OHLEDU NA TVAR | KUS | 104 | 0 |  |  |  | 0 |  | R SEU |  | 2
PP
VV |  |  |  | 1: 2*2*(6 + 8); dle VK/3.15 a 3.16, řezy pro vevaření přechodových kolejnic 2: (12+12)*2; řezy pro závěrné svary
TS |  |  |  | 1. Položka obsahuje: – veškeré práce a materiály spojené s řezáním kolejnic – příplatky za ztížené podmínky při práci v koleji, např. překážky po stranách koleje, práci v tunelu apod. 2. Položka neobsahuje: X 3. Způsob měření: Udává se počet kusů kompletní konstrukce nebo práce.
SD |  | 544 |  | Izolované styky
P | 55 | R549510 |  | ŘEZÁNÍ KOLEJNIC BEZ OHLEDU NA TVAR | KUS | 44 | 0 |  |  |  | 0 |  | R SEU |  | 2
PP
VV |  |  |  | 1: (14 + 4 + 4)*2; dle VK/5.1 + 5.2 + 8.20, řezy pro vevaření LISů (LISy v kusech)
TS |  |  |  | 1. Položka obsahuje: – veškeré práce a materiály spojené s řezáním kolejnic – příplatky za ztížené podmínky při práci v koleji, např. překážky po stranách koleje, práci v tunelu apod. 2. Položka neobsahuje: X 3. Způsob měření: Udává se počet kusů kompletní konstrukce nebo práce.
P | 56 | 544321 |  | IZOLOVANÝ STYK LEPENÝ STANDARDNÍ DÉLKY (3,4-8,0 M), TEPELNĚ NEOPRACOVANÝ, TVARU 60 E2 NEBO R 65 | KUS | 8 | 0 |  |  |  | 0 |  | 2019_OTSKP |  | 2
PP
VV |  |  |  | 1: 4 + 4; dle VK/5.2 + 8.20
TS |  |  |  | Technická specifikace položky odpovídá příslušné cenové soustavě
P | 57 | 544322 |  | IZOLOVANÝ STYK LEPENÝ STANDARDNÍ DÉLKY (3,4-8,0 M), TEPELNĚ NEOPRACOVANÝ, TVARU 49 E1 | KUS | 14 | 0 |  |  |  | 0 |  | 2019_OTSKP |  | 2
PP
VV |  |  |  | 1: 14; dle VK/5.1
TS |  |  |  | Technická specifikace položky odpovídá příslušné cenové soustavě
P | 58 | 545111 |  | SVAR KOLEJNIC (STEJNÉHO TVARU) 60 E2, R 65 JEDNOTLIVĚ | KUS | 16 | 0 |  |  |  | 0 |  | 2019_OTSKP |  | 2
PP
VV |  |  |  | 1: (4 + 4)*2; dle VK/5.2 + 8.20, zavaření LISů R65 (LISy v kusech)
TS |  |  |  | Technická specifikace položky odpovídá příslušné cenové soustavě
P | 59 | 545121 |  | SVAR KOLEJNIC (STEJNÉHO TVARU) 49 E1, T JEDNOTLIVĚ | KUS | 36 | 0 |  |  |  | 0 |  | 2019_OTSKP |  | 2
PP
VV |  |  |  | 1: (14 + 4)*2; dle VK/5.1 + 8.20, zavaření LISů 49E1 (LISy v kusech)
TS |  |  |  | Technická specifikace položky odpovídá příslušné cenové soustavě
SD |  | 75 |  | Slaboproud
P | 60 | 75C871 |  | KOLEJOVÁ PROPOJKA VÝHYBKOVÁ - DODÁVKA | KUS | 97 | 0 |  |  |  | 0 |  | 2019_OTSKP |  | 2
PP
VV |  |  |  | 1: 82 + 15; dle VK/5.4 + 5.5
TS |  |  |  | Technická specifikace položky odpovídá příslušné cenové soustavě
P | 61 | 75C877 |  | KOLEJOVÁ PROPOJKA VÝHYBKOVÁ - MONTÁŽ | KUS | 97 | 0 |  |  |  | 0 |  | 2019_OTSKP |  | 2
PP
VV |  |  |  | 1: 82 + 15; dle VK/5.4 + 5.5
TS |  |  |  | Technická specifikace položky odpovídá příslušné cenové soustavě
P | 62 | 75C881 |  | MEZIKOLEJOVÁ LANOVÁ PROPOJKA (DO 3 LAN DO DÉLKY 7 M) - DODÁVKA | KUS | 29 | 0 |  |  |  | 0 |  | 2019_OTSKP |  | 2
PP
VV |  |  |  | 1: 26 + 3; dle VK/5.3 + 8.21
TS |  |  |  | Technická specifikace položky odpovídá příslušné cenové soustavě
P | 63 | 75C887 |  | MEZIKOLEJOVÁ LANOVÁ PROPOJKA (DO 3 LAN DO DÉLKY 7 M) - MONTÁŽ | KUS | 26 | 0 |  |  |  | 0 |  | 2019_OTSKP |  | 2
PP
VV |  |  |  | 1: 26; dle VK/5.3
TS |  |  |  | Technická specifikace položky odpovídá příslušné cenové soustavě
SD |  | 92 |  | Doplňující konstrukce a práce na železnici
P | 64 | 921930 |  | ANTIKOROZNÍ PROVEDENÍ UPEVŇOVADEL A JINÉHO DROBNÉHO KOLEJIVA | M | 55.2 | 0 |  |  |  | 0 |  | 2019_OTSKP |  | 2
PP
VV |  |  |  | 1: 55.2; dle VK/3.18
TS |  |  |  | Technická specifikace položky odpovídá příslušné cenové soustavě
P | 65 | 922401 |  | ZARÁŽEDLO KOLEJNICOVÉ | KUS | 2 | 0 |  |  |  | 0 |  | 2019_OTSKP |  | 2
PP
VV |  |  |  | 1: 2; dle VK/7.2
TS |  |  |  | Technická specifikace položky odpovídá příslušné cenové soustavě
P | 66 | 922501 |  | ZARÁŽEDLO DYNAMICKÉ | KUS | 3 | 0 |  |  |  | 0 |  | 2019_OTSKP |  | 2
PP
VV |  |  |  | 1: 3; dle VK/7.1
TS |  |  |  | Technická specifikace položky odpovídá příslušné cenové soustavě
P | 67 | R925920mj |  | DRÁŽNÍ STEZKY Z JINÉHO MATERIÁLU TL. PŘES 50 MM | M3 | 3957.02 | 0 |  |  |  | 0 |  | R SEU |  | 2
PP
VV |  |  |  | 1: 3957.02; dle VK/2.4, nový materiál frakce 31,5/63
TS |  |  |  | 1. Položka obsahuje: - kompletní provedení konstrukce s dodáním materiálu - urovnání povrchu do předepsaného tvaru, případně i ruční hutnění a výplň nerovností a prohlubní - zhutnění na předepsanou míru bez ohledu na způsob provádění - příplatky za ztížené podmínky vyskytující se při zřízení drážních stezek, např. za překážky na straně koleje ap. 3. Způsob měření: Měří se průřezová plocha ve dvou příčných profilech a násobí se vzdáleností mezi těmito profily.
P | 68 | R925110 |  | DRÁŽNÍ STEZKY Z DRTI TL. DO 50 MM | M2 | 8675.4 | 0 |  |  |  | 0 |  | R SEU |  | 2
PP
VV |  |  |  | 1: 8675.4; dle VK/2.5, frakce 4/8
TS |  |  |  | 1. Položka obsahuje: – kompletní provedení konstrukce s dodáním materiálu – urovnání povrchu do předepsaného tvaru, případně i ruční hutnění a výplň nerovností a prohlubní – zhutnění na předepsanou míru bez ohledu na způsob provádění – příplatky za ztížené podmínky vyskytující se při zřízení drážních stezek, např. za překážky na straně koleje ap. 2. Položka neobsahuje: – výplň pod drážní stezkou mezi kolejovým ložem sousedních kolejí 3. Způsob měření: Měří se horní pochozí plocha bez ohledu na tvar dosypávek pod drážní stezkou.
SD |  | 96 |  | Bourání, demontáže, odstranění drážních konstrukcí - vyjma úzkokolejek
P | 69 | 965010 |  | ODSTRANĚNÍ KOLEJOVÉHO LOŽE A DRÁŽNÍCH STEZEK | M3 | 13323.93 | 0 |  |  |  | 0 |  | 2019_OTSKP |  | 2
PP
VV |  |  |  | 1: 11368.242; dle VK/1.1 2: odvoz na RZ v žst. Pardubice-Rosice n.L., místa stavby průměrně 1km 3: 1955.688; dle VK/1.2, kontaminovaný 4: odvoz na Dekontaminační plochu, místa stavby průměrně 31km 5: odstranění štěrkového lože včetně provizorního stavu - etapa 2a (uvažováno výzisk 90%)
TS |  |  |  | Technická specifikace položky odpovídá příslušné cenové soustavě
P | 70 | 965021 |  | ODSTRANĚNÍ KOLEJOVÉHO LOŽE A DRÁŽNÍCH STEZEK - ODVOZ NA SKLÁDKU | M3KM | 60626.328 | 0 |  |  |  | 0 |  | 2019_OTSKP |  | 2
PP
VV |  |  |  | 1: 1955.688*31; dle VK/1.2, m3 x km (z místa stavby 31 km)
TS |  |  |  | Technická specifikace položky odpovídá příslušné cenové soustavě
P | 71 | 965023 |  | ODSTRANĚNÍ KOLEJOVÉHO LOŽE A DRÁŽNÍCH STEZEK - ODVOZ NA RECYKLACI | M3KM | 11368.242 | 0 |  |  |  | 0 |  | 2019_OTSKP |  | 2
PP
VV |  |  |  | 1: 11368.242*1; dle VK/1.1, m3 x km (RZ z místa stavby 1 km)
TS |  |  |  | Technická specifikace položky odpovídá příslušné cenové soustavě
P | 72 | 965090 |  | ODSTRANĚNÍ KOLEJOVÉHO LOŽE A DRÁŽNÍCH STEZEK - DOPRAVA VÝSIVEK | M3KM | 158664.944 | 0 |  |  |  | 0 |  | 2019_OTSKP |  | 2
PP
VV |  |  |  | 1: 9253.749/1,808*31; dle VK/9.1, převod z t / m3 x km (z místa stavby 31 km)
TS |  |  |  | Technická specifikace položky odpovídá příslušné cenové soustavě
P | 73 | 965113 |  | DEMONTÁŽ KOLEJE NA BETONOVÝCH PRAŽCÍCH DO KOLEJOVÝCH POLÍ S ODVOZEM NA MONTÁŽNÍ ZÁKLADNU S NÁSLEDNÝM ROZEBRÁNÍM | M | 5952.9 | 0 |  |  |  | 0 |  | 2019_OTSKP |  | 2
PP
VV |  |  |  | 1: 5952.9; dle VK/1.5 (RZ v místě stavby - 1 km) 2: včetně demontáže provizorního stavu - etapa 2a (veškerý materiál uvažován jako odpadový)
TS |  |  |  | Technická specifikace položky odpovídá příslušné cenové soustavě
P | 74 | 965116 |  | DEMONTÁŽ KOLEJE NA BETONOVÝCH PRAŽCÍCH - ODVOZ ROZEBRANÝCH SOUČÁSTÍ (Z MÍSTA DEMONTÁŽE NEBO Z MONTÁŽNÍ ZÁKLADNY) K LIKVIDACI | tkm | 27492.986 | 0 |  |  |  | 0 |  | 2019_OTSKP |  | 2
PP
VV |  |  |  | 1: 401.268*5; dle VK/9.5, t x km, šrotové kolejnice a kolejivo (bez ohledu na tvar) 2: Sběrna a výkupna, z MZ 5 km 3: 963.000*0,260*8; dle VK/9.4, ks x t/ks x km, odpadové bet. pražce 4: Recyklační středisko stav. odpadů, z MZ 8 km 5: 0.291*42; dle VK/9.6, t x km, PE podložky 6: 0.586*42; dle VK/9.7, t x km, pryžové podložky 7: Skládka, z MZ 42 km 8: 2882.0*0,065*23; dle VK/10.2, m x t/m x km, vyzískané kolejnice R65 9: 10*0,060*23; dle VK/10.3, m x t/m x km, vyzískané kolejnice UIC60 10: 5008*0.260*23; dle VK/10.6, ks x t/ks x km, vyzískané betonové pražce 11: 5008*(0,002*2)*23; dle VK/10.6, ks x t/ks x km, upevnění 12: z hlediska dopravy je v rozpočtu uvažován odvoz veškerého odpadového materiálu na příslušné skládky; nevyužitý vyzískaný materiál bude po regeneraci uložen dle pokynů správce v žst. Heřmanův Městec (uvažovaná vzd. 23km) 13: v rámci této položky uvažovány kolejnice R65 a UIC60, i když některý materiál na betonových pražcích je tvaru S49 a naopak - fakturace dle skutečnosti
TS |  |  |  | Technická specifikace položky odpovídá příslušné cenové soustavě
P | 75 | 965123 |  | DEMONTÁŽ KOLEJE NA DŘEVĚNÝCH PRAŽCÍCH DO KOLEJOVÝCH POLÍ S ODVOZEM NA MONTÁŽNÍ ZÁKLADNU S NÁSLEDNÝM ROZEBRÁNÍM | M | 1005.8 | 0 |  |  |  | 0 |  | 2019_OTSKP |  | 2
PP
VV |  |  |  | 1: 1005.8; dle VK/1.3 (RZ v místě stavby - 1 km) 2: včetně demontáže provizorního stavu - etapa 2a (veškerý materiál uvažován jako odpadový)
TS |  |  |  | Technická specifikace položky odpovídá příslušné cenové soustavě
P | 76 | 965126 |  | DEMONTÁŽ KOLEJE NA DŘEVĚNÝCH PRAŽCÍCH - ODVOZ ROZEBRANÝCH SOUČÁSTÍ (Z MÍSTA DEMONTÁŽE NEBO Z MONTÁŽNÍ ZÁKLADNY) K LIKVIDACI | tkm | 3141.288 | 0 |  |  |  | 0 |  | 2019_OTSKP |  | 2
PP
VV |  |  |  | 1: 656*0,072*42; dle VK/9.3, ks x t/ks x km, odpadové dřevěné pražce 2: Skládka, z MZ 42 km 3: 340*0,049*23; dle VK/10.1, m x t/m x km, vyzískané kolejnice S49 4: 443*0.072*23; dle VK/10.7, ks x t/ks x km, vyzískané dřevěné pražce 5: 443*(0.002*2)*23; dle VK/10.7, ks x t/ks x km, upevnění 6: z hlediska dopravy v rozpočtu uvažován odvoz veškerého odpadového materiálu na příslušné skládky; nevyužitý vyzískaný materiál bude po regeneraci uložen dle pokynů správce v žst. Heřmanův Městec (uvažovaná vzd. 23km) 7: v rámci této položky uvažovány kolejnice pouze S49, i když některý materiál na dřevěných pražcích je tvaru R65 nebo UIC60 a naopak - fakturace dle skutečnosti
TS |  |  |  | Technická specifikace položky odpovídá příslušné cenové soustavě
P | 77 | 965154 |  | DEMONTÁŽ KOLEJE NA MOSTNÍCH KONSTRUKCÍCH ROZEBRÁNÍM DO SOUČÁSTÍ | M | 141 | 0 |  |  |  | 0 |  | 2019_OTSKP |  | 2
PP
VV |  |  |  | 1: 141; dle VK/1.4 (RZ v místě stavby - 1 km)
TS |  |  |  | Technická specifikace položky odpovídá příslušné cenové soustavě
P | 78 | 965155 |  | DEMONTÁŽ KOLEJE NA MOSTNÍCH KONSTRUKCÍCH - ODVOZ ROZEBRANÝCH SOUČÁSTÍ NA MONTÁŽNÍ ZÁKLADNU | tkm | 47.13 | 0 |  |  |  | 0 |  | 2019_OTSKP |  | 2
PP
VV |  |  |  | 1: *(0,065*2)*1; dle VK/1.4, m x t/m x km, kolejnice R65 2: *(0,002*2*1,64)*1; dle VK/1.4, m x t/m x km, upevnění, uvažováno průměrné rozdělení "d" 4: *(0,120*1,64)*1; dle VK/1.4, m x t/m x km, dř. mostnice, uvažováno průměrné rozdělení "d" 6: *(0,000180*1,64)*1; dle VK/1.4, m x t/m x km, PE podložky, uvažováno průměrné rozdělení "d" 7: *(0,000364*1,64)*1; dle VK/1.4, m x t/m x km, pryžové podložky, uvažováno průměrné rozdělení "d" 8: MZ 1 km
TS |  |  |  | Technická specifikace položky odpovídá příslušné cenové soustavě
P | 79 | 965156 |  | DEMONTÁŽ KOLEJE NA MOSTNÍCH KONSTRUKCÍCH - ODVOZ ROZEBRANÝCH SOUČÁSTÍ (Z MÍSTA DEMONTÁŽE NEBO Z MONTÁŽNÍ ZÁKLADNY) K LIKVIDACI | tkm | 1267.008 | 0 |  |  |  | 0 |  | 2019_OTSKP |  | 2
PP
VV |  |  |  | 1: *(0,065*2)*5; dle VK/1.4, m x t/m x km, kolejnice R65 2: *(0,002*2*1,64)*5; dle VK/1.4, m x t/m x km, upevnění, uvažováno průměrné rozdělení "d" 3: Sběrna a výkupna, z MZ 5 km 4: *(0,120*1,64)*42; dle VK/1.4, m x t/m x km, dř. mostnice, uvažováno průměrné rozdělení "d" 5: Skládka, z MZ 42 km 6: *(0,000180*1,64)*42; dle VK/1.3, m x t/m x km, PE podložky, uvažováno průměrné rozdělení "d" 7: *(0,000364*1,64)*42; dle VK/1.3, m x t/m x km, pryžové podložky, uvažováno průměrné rozdělení "d" 8: Skládka, z MZ 42 km 9: z hlediska dopravy v rozpočtu uvažován odvoz veškerého materiálu, i když některý materiál (zejména kolejnice) bude po regeneraci použit zpět - fakturace dle skutečnosti
TS |  |  |  | Technická specifikace položky odpovídá příslušné cenové soustavě
P | 80 | 965223 |  | DEMONTÁŽ VÝHYBKOVÉ KONSTRUKCE NA DŘEVĚNÝCH PRAŽCÍCH DO KOLEJOVÝCH POLÍ S ODVOZEM NA MONTÁŽNÍ ZÁKLADNU S NÁSLEDNÝM ROZEBRÁNÍM | M | 908.502 | 0 |  |  |  | 0 |  | 2019_OTSKP |  | 2
PP
VV |  |  |  | 1: 908.502; dle VK/1.6 (RZ v místě stavby - 1 km)
TS |  |  |  | Technická specifikace položky odpovídá příslušné cenové soustavě
P | 81 | 965226 |  | DEMONTÁŽ VÝHYBKOVÉ KONSTRUKCE NA DŘEVĚNÝCH PRAŽCÍCH - ODVOZ ROZEBRANÝCH SOUČÁSTÍ (Z MÍSTA DEMONTÁŽE NEBO Z MONTÁŽNÍ ZÁKLADNY) K LIKVIDACI | tkm | 6778.79 | 0 |  |  |  | 0 |  | 2019_OTSKP |  | 2
PP
VV |  |  |  | 1: 962.11*0,049*36; dle VK/10.4, m x t/m x km, kolejnice S49 2: 379.205*0,065*36; dle VK/10.5, m x t/m x km, kolejnice R65 3: 1387*0.080*36; dle VK/10.9, ks x t/ks x km, vyzískané dřevěné pražce 4: 1387*(0.002*2)*36; dle VK/10.9, ks x t/ks x km, upevnění 5: nevyužitý vyzískaný materiál bude po regeneraci uložen dle pokynů správce v žst. Záboří nad Labem (uvažovaná vzd. 36km) 6: v rámci této položky uvažována doprava veškerých kolejnice výhybek tvaru S49 a R65
TS |  |  |  | Technická specifikace položky odpovídá příslušné cenové soustavě
P | 82 | 965213 |  | DEMONTÁŽ VÝHYBKOVÉ KONSTRUKCE NA BETONOVÝCH PRAŽCÍCH DO KOLEJOVÝCH POLÍ S ODVOZEM NA MONTÁŽNÍ ZÁKLADNU S NÁSLEDNÝM ROZEBRÁNÍM | M | 53.608 | 0 |  |  |  | 0 |  | 2019_OTSKP |  | 2
PP
VV |  |  |  | 1: 53.608; dle VK/1.7 (RZ v místě stavby - 1 km)
TS |  |  |  | Technická specifikace položky odpovídá příslušné cenové soustavě
P | 83 | 965216 |  | DEMONTÁŽ VÝHYBKOVÉ KONSTRUKCE NA BETONOVÝCH PRAŽCÍCH - ODVOZ ROZEBRANÝCH SOUČÁSTÍ (Z MÍSTA DEMONTÁŽE NEBO Z MONTÁŽNÍ ZÁKLADNY) K LIKVIDACI | tkm | 589.248 | 0 |  |  |  | 0 |  | 2019_OTSKP |  | 2
PP
VV |  |  |  | 1: 62*0.260*36; dle VK/10.8, ks x t/ks x km, betonové pražce 2: 62*(0,002*2)*36; dle VK/10.8, ks x t/ks x km, upevnění 3: nevyužitý vyzískaný materiál bude po regeneraci uložen dle pokynů správce v žst. Záboří nad Labem (uvažovaná vzd. 36km) 4: odvoz kolejnic výhybek uvažováno v rámci položky č. 81 (965226), v rámci této položky uvažována doprava pouze betonových pražců a upevnění
TS |  |  |  | Technická specifikace položky odpovídá příslušné cenové soustavě
SD |  | 99 |  | Provizorní stavy
P | 84 | 512550 |  | KOLEJOVÉ LOŽE - ZŘÍZENÍ Z KAMENIVA HRUBÉHO DRCENÉHO (ŠTĚRK) | M3 | 2717.779 | 0 |  |  |  | 0 |  | 2019_OTSKP |  | 2
PP
VV |  |  |  | 1: 2717.779; dle VK/8.1
TS |  |  |  | Technická specifikace položky odpovídá příslušné cenové soustavě
P | 85 | 513550 |  | KOLEJOVÉ LOŽE - DOPLNĚNÍ Z KAMENIVA HRUBÉHO DRCENÉHO (ŠTĚRK) | M3 | 201.669 | 0 |  |  |  | 0 |  | 2019_OTSKP |  | 2
PP
VV |  |  |  | 1: 201.669; dle VK/8.13
TS |  |  |  | Technická specifikace položky odpovídá příslušné cenové soustavě
P | 86 | 52D111 |  | KOLEJ R 65 REGENEROVANÁ, ROZD. "C", BEZSTYKOVÁ, PR. DŘ., UP. TUHÉ | M | 364.946 | 0 |  |  |  | 0 |  | 2019_OTSKP |  | 2
PP
VV |  |  |  | 1: 364.946; dle VK/8.3
TS |  |  |  | Technická specifikace položky odpovídá příslušné cenové soustavě
P | 87 | 52D141 |  | KOLEJ R 65 REGENEROVANÁ, ROZD. "C", BEZSTYKOVÁ, PR. BET. PODKLADNICOVÝ UŽITÝ, UP. TUHÉ | M | 615.782 | 0 |  |  |  | 0 |  | 2019_OTSKP |  | 2
PP
VV |  |  |  | 1: 615.782; dle VK/8.2
TS |  |  |  | Technická specifikace položky odpovídá příslušné cenové soustavě
P | 88 | 52A241 |  | KOLEJ 49 E1 REGENEROVANÁ, ROZD. "D", BEZSTYKOVÁ, PR. BET. PODKLADNICOVÝ UŽITÝ, UP. TUHÉ | M | 95.6 | 0 |  |  |  | 0 |  | 2019_OTSKP |  | 2
PP
VV |  |  |  | 1: 95.6; dle VK/8.14
TS |  |  |  | Technická specifikace položky odpovídá příslušné cenové soustavě
P | 89 | 5344C1 |  | REGENEROVANÁ J R 65 1:12-500, PR. DŘ., UP. TUHÉ | KUS | 2 | 0 |  |  |  | 0 |  | 2019_OTSKP |  | 2
PP
VV |  |  |  | 1: 2; dle VK/8.5, provizorní výh. č. 1XB a 8XA (původní výh. č. 1A a 1B), podrobnosti ohledně regenerace viz TZ kapitola 2.1.9.3
TS |  |  |  | Technická specifikace položky odpovídá příslušné cenové soustavě
P | 90 | 534491 |  | REGENEROVANÁ J R 65 1:11-300, PR. DŘ., UP. TUHÉ | KUS | 2 | 0 |  |  |  | 0 |  | 2019_OTSKP |  | 2
PP
VV |  |  |  | 1: 2; dle VK/8.6, provizorní výh. č. 9XA a 9XB (původní výh. č. 5 a 1), podrobnosti ohledně regenerace viz TZ kapitola 2.1.9.3
TS |  |  |  | Technická specifikace položky odpovídá příslušné cenové soustavě
P | 91 | 534351 |  | REGENEROVANÁ J S 49 1:9-190, PR. DŘ., UP. TUHÉ | KUS | 1 | 0 |  |  |  | 0 |  | 2019_OTSKP |  | 2
PP
VV |  |  |  | 1: 1; dle VK/8.7, provizorní výh. č. 11XA (původní výh. č. 12), podrobnosti ohledně regenerace viz TZ kapitola 2.1.9.3
TS |  |  |  | Technická specifikace položky odpovídá příslušné cenové soustavě
P | 92 | 545111 |  | SVAR KOLEJNIC (STEJNÉHO TVARU) 60 E2, R 65 JEDNOTLIVĚ | KUS | 10 | 0 |  |  |  | 0 |  | 2019_OTSKP |  | 2
PP
VV |  |  |  | 1: 5*2; dle situace, závěrné svary
TS |  |  |  | Technická specifikace položky odpovídá příslušné cenové soustavě
P | 93 | 545121 |  | SVAR KOLEJNIC (STEJNÉHO TVARU) 49 E1, T JEDNOTLIVĚ | KUS | 10 | 0 |  |  |  | 0 |  | 2019_OTSKP |  | 2
PP
VV |  |  |  | 1: 10; dle VK/8.15, BK - S49 kolej
TS |  |  |  | Technická specifikace položky odpovídá příslušné cenové soustavě
P | 94 | 545112 |  | SVAR KOLEJNIC (STEJNÉHO TVARU) 60 E2, R 65 SPOJITĚ | KUS | 142 | 0 |  |  |  | 0 |  | 2019_OTSKP |  | 2
PP
VV |  |  |  | 1: 72; dle VK/8.8, BK - R65 kolej 2: 70; dle VK/8.9, BK - R65 výhybky 3: -5*2; dle situace, odpočet závěrných svarů
TS |  |  |  | Technická specifikace položky odpovídá příslušné cenové soustavě
P | 95 | 545220 |  | SVAR PŘECHODOVÝ (PŘECHODOVÁ KOLEJNICE) 49 E1/R 65 | KUS | 12 | 0 |  |  |  | 0 |  | 2019_OTSKP |  | 2
PP
VV |  |  |  | 1: 6*2; dle VK/8.19
TS |  |  |  | Technická specifikace položky odpovídá příslušné cenové soustavě
P | 96 | 549210 |  | PRAŽCOVÁ KOTVA V NOVĚ ZŘIZOVANÉ KOLEJI | KUS | 62 | 0 |  |  |  | 0 |  | 2019_OTSKP |  | 2
PP
VV |  |  |  | 1: 62; dle VK/8.4
TS |  |  |  | Technická specifikace položky odpovídá příslušné cenové soustavě
P | 97 | 542121 |  | SMĚROVÉ A VÝŠKOVÉ VYROVNÁNÍ KOLEJE NA PRAŽCÍCH BETONOVÝCH DO 0,05 M | M | 240 | 0 |  |  |  | 0 |  | 2019_OTSKP |  | 2
PP
VV |  |  |  | 1: 240; dle VK/8.16
TS |  |  |  | Technická specifikace položky odpovídá příslušné cenové soustavě
P | 98 | 542111 |  | SMĚROVÉ A VÝŠKOVÉ VYROVNÁNÍ KOLEJE NA PRAŽCÍCH DŘEVĚNÝCH DO 0,05 M | M | 50 | 0 |  |  |  | 0 |  | 2019_OTSKP |  | 2
PP
VV |  |  |  | 1: 50; dle VK/8.17
TS |  |  |  | Technická specifikace položky odpovídá příslušné cenové soustavě
P | 99 | 965223 |  | DEMONTÁŽ VÝHYBKOVÉ KONSTRUKCE NA DŘEVĚNÝCH PRAŽCÍCH DO KOLEJOVÝCH POLÍ S ODVOZEM NA MONTÁŽNÍ ZÁKLADNU S NÁSLEDNÝM ROZEBRÁNÍM | M | 282 | 0 |  |  |  | 0 |  | 2019_OTSKP |  | 2
PP
VV |  |  |  | 1: 282; dle VK/8.11 (RZ v místě stavby - 1 km), odvoz v rámci demontáží (položky dílu 96
TS |  |  |  | Technická specifikace položky odpovídá příslušné cenové soustavě
P | 100 | 965154 |  | DEMONTÁŽ KOLEJE NA MOSTNÍCH KONSTRUKCÍCH ROZEBRÁNÍM DO SOUČÁSTÍ | M | 141 | 0 |  |  |  | 0 |  | 2019_OTSKP |  | 2
PP
VV |  |  |  | 1: 141; dle VK/1.4 (RZ v místě stavby - 1 km), odvoz v rámci demontáží (položky dílu 96)
TS |  |  |  | Technická specifikace položky odpovídá příslušné cenové soustavě
P | 101 | R925920mj |  | DRÁŽNÍ STEZKY Z JINÉHO MATERIÁLU TL. PŘES 50 MM | M3 | 399.366 | 0 |  |  |  | 0 |  | R SEU |  | 2
PP
VV |  |  |  | 1: 399.366; dle VK/8.12, nový materiál frakce 31,5/63
TS |  |  |  | 1. Položka obsahuje: - kompletní provedení konstrukce s dodáním materiálu - urovnání povrchu do předepsaného tvaru, případně i ruční hutnění a výplň nerovností a prohlubní - zhutnění na předepsanou míru bez ohledu na způsob provádění - příplatky za ztížené podmínky vyskytující se při zřízení drážních stezek, např. za překážky na straně koleje ap. 3. Způsob měření: Měří se průřezová plocha ve dvou příčných profilech a násobí se vzdáleností mezi těmito profily.
P | 102 | 545220 | 1 | SVAR PŘECHODOVÝ (PŘECHODOVÁ KOLEJNICE) 49 E1/R 65 | KUS | 2 | 0 |  |  |  | 0 |  | 2019_OTSKP |  | 2
PP
VV |  |  |  | 1: 1*2; dle VK/8.18
TS |  |  |  | Technická specifikace položky odpovídá příslušné cenové soustavě

## SO 31-31-01.01
SŽDC05 |  |  |  | Soupis prací objektu | [10 empty] | 3
3
S | Stavba: | 19-041.250 |  | Modernizace trati Hradec Králové - Pardubice - Chrudim, 3. stavba, zdvoukolejnění Pardubice-Rosice n | [6 empty] | E.1.1.1 |  | Aspe | 0,00 | 2
O | Objekt: | E.1.1.1 |  | Železniční svršek | [9 empty] | 15,00 | 2
Typ | Poř. číslo | Kód položky | Varianta | Název položky | MJ | Množství | Jednotková hmotnost | Celková hmotnost |  |  | Jednotková cena |  | Cenové soustavy | 21,00 | 2
Dodávka
[9 empty] | Jednotková | Celkem | Jednotková | Celkem |  |  |  | Počet položek s nulovou cenou
O1 |  | SO 31-31-01.01 |  | ŽST Pardubice-Rosice nad Labem, železniční svršek, následná úprava GPK
SD |  | 549 |  | Následná úprava
P | 1 | 542311 |  | NÁSLEDNÁ ÚPRAVA SMĚROVÉHO A VÝŠKOVÉHO USPOŘÁDÁNÍ KOLEJE - PRAŽCE DŘEVĚNÉ NEBO OCELOVÉ | M | 16.2 | 0 |  |  |  | 0 |  | 2019_OTSKP |  | 2
PP
VV |  |  |  | 1: 16.2; dle VK/3.21
TS |  |  |  | Technická specifikace položky odpovídá příslušné cenové soustavě
P | 2 | 542312 |  | NÁSLEDNÁ ÚPRAVA SMĚROVÉHO A VÝŠKOVÉHO USPOŘÁDÁNÍ KOLEJE - PRAŽCE BETONOVÉ | M | 6701.496 | 0 |  |  |  | 0 |  | 2019_OTSKP |  | 2
PP
VV |  |  |  | 1: 6701.4964; dle VK/3.20
TS |  |  |  | Technická specifikace položky odpovídá příslušné cenové soustavě
P | 3 | 542321 |  | NÁSLEDNÁ ÚPRAVA SMĚROVÉHO A VÝŠKOVÉHO USPOŘÁDÁNÍ VÝHYBKOVÉ KONSTRUKCE - PRAŽCE DŘEVĚNÉ NEBO OCELOVÉ | M | 87.679 | 0 |  |  |  | 0 |  | 2019_OTSKP |  | 2
PP
VV |  |  |  | 1: 87.679; dle VK/4.24
TS |  |  |  | Technická specifikace položky odpovídá příslušné cenové soustavě
P | 4 | 542322 |  | NÁSLEDNÁ ÚPRAVA SMĚROVÉHO A VÝŠKOVÉHO USPOŘÁDÁNÍ VÝHYBKOVÉ KONSTRUKCE - PRAŽCE BETONOVÉ | M | 1710.385 | 0 |  |  |  | 0 |  | 2019_OTSKP |  | 2
PP
VV |  |  |  | 1: 1710.385; dle VK/4.23
TS |  |  |  | Technická specifikace položky odpovídá příslušné cenové soustavě

## SO 31-31-02
SŽDC05 |  |  |  | Soupis prací objektu | [10 empty] | 3
3
S | Stavba: | 19-041.250 |  | Modernizace trati Hradec Králové - Pardubice - Chrudim, 3. stavba, zdvoukolejnění Pardubice-Rosice n | [6 empty] | E.1.1.1 |  | Aspe | 0,00 | 2
O | Objekt: | E.1.1.1 |  | Železniční svršek | [9 empty] | 15,00 | 2
Typ | Poř. číslo | Kód položky | Varianta | Název položky | MJ | Množství | Jednotková hmotnost | Celková hmotnost |  |  | Jednotková cena |  | Cenové soustavy | 21,00 | 2
Dodávka
[9 empty] | Jednotková | Celkem | Jednotková | Celkem |  |  |  | Počet položek s nulovou cenou
O1 |  | SO 31-31-02 |  | ŽST Pardubice-Rosice nad Labem, vlečka č. 4436 Synthesia, železniční svršek
SD |  | 0 |  | Všeobecné konstrukce a práce
P | 1 | 015510 |  | POPLATKY ZA LIKVIDACŮ ODPADŮ NEBEZPEČNÝCH - 17 05 07* LOKÁLNĚ ZNEČIŠTĚNÝ ŠTĚRK A ZEMINA Z KOLEJIŠTĚ (VÝHYBKY) | T | 335.101 | 0 |  |  |  | 0 |  | 2019_OTSKP |  | 2
PP
VV |  |  |  | 1: 274.051 + 61.05; dle VK/6.1 + 6.2 (dle průzkumu uvažováno podsítné (VK/8.1) jako kontaminované)
TS |  |  |  | Technická specifikace položky odpovídá příslušné cenové soustavě
P | 2 | 015520 |  | POPLATKY ZA LIKVIDACŮ ODPADŮ NEBEZPEČNÝCH - 17 02 04* ŽELEZNIČNÍ PRAŽCE DŘEVĚNÉ | T | 12.312 | 0 |  |  |  | 0 |  | 2019_OTSKP |  | 2
PP
VV |  |  |  | 1: 171*0.072; dle VK/6.3, přepočet na tuny (72 kg/ks)
TS |  |  |  | Technická specifikace položky odpovídá příslušné cenové soustavě
P | 3 | 015210 |  | POPLATKY ZA LIKVIDACŮ ODPADŮ NEKONTAMINOVANÝCH - 17 01 01 ŽELEZNIČNÍ PRAŽCE BETONOVÉ | T | 41.6 | 0 |  |  |  | 0 |  | 2019_OTSKP |  | 2
PP
VV |  |  |  | 1: 160*0.26; dle VK/6.4, přepočet na tuny (SB8 260 kg/ks)
TS |  |  |  | Technická specifikace položky odpovídá příslušné cenové soustavě
P | 4 | 015250 |  | POPLATKY ZA LIKVIDACŮ ODPADŮ NEKONTAMINOVANÝCH - 17 02 03 POLYETYLÉNOVÉ PODLOŽKY (ŽEL. SVRŠEK) | T | 0.059 | 0 |  |  |  | 0 |  | 2019_OTSKP |  | 2
PP
VV |  |  |  | 1: 0.059; dle VK/6.6
TS |  |  |  | Technická specifikace položky odpovídá příslušné cenové soustavě
P | 5 | 015260 |  | POPLATKY ZA LIKVIDACŮ ODPADŮ NEKONTAMINOVANÝCH - 07 02 99 PRYŽOVÉ PODLOŽKY (ŽEL. SVRŠEK) | T | 0.12 | 0 |  |  |  | 0 |  | 2019_OTSKP |  | 2
PP
VV |  |  |  | 1: 0.12; dle VK/6.7
TS |  |  |  | Technická specifikace položky odpovídá příslušné cenové soustavě
SD |  | 51 |  | Kolejové lože
P | 6 | 512550 |  | KOLEJOVÉ LOŽE - ZŘÍZENÍ Z KAMENIVA HRUBÉHO DRCENÉHO (ŠTĚRK) | M3 | 68.915 | 0 |  |  |  | 0 |  | 2019_OTSKP |  | 2
PP
VV |  |  |  | 1: 68.915; dle VK/2.1
TS |  |  |  | Technická specifikace položky odpovídá příslušné cenové soustavě
P | 7 | 512560 |  | KOLEJOVÉ LOŽE - ZŘÍZENÍ Z KAMENIVA HRUBÉHO RECYKLOVANÉHO | M3 | 25.181 | 0 |  |  |  | 0 |  | 2019_OTSKP |  | 2
PP
VV |  |  |  | 1: 25.181; dle VK/2.2
TS |  |  |  | Technická specifikace položky odpovídá příslušné cenové soustavě
P | 8 | 513550 |  | KOLEJOVÉ LOŽE - DOPLNĚNÍ Z KAMENIVA HRUBÉHO DRCENÉHO (ŠTĚRK) | M3 | 26.15 | 0 |  |  |  | 0 |  | 2019_OTSKP |  | 2
PP
VV |  |  |  | 1: 26.15; dle VK/2.3
TS |  |  |  | Technická specifikace položky odpovídá příslušné cenové soustavě
SD |  | 52 |  | Zřízení železničního svršku
P | 9 | 52A611 |  | KOLEJ 49 E1 REGENEROVANÁ, ROZD. "D", STYKOVANÁ, PR. DŘ., UP. TUHÉ | M | 11.48 | 0 |  |  |  | 0 |  | 2019_OTSKP |  | 2
PP
VV |  |  |  | 1: 11.48; dle VK/3.2
TS |  |  |  | Technická specifikace položky odpovídá příslušné cenové soustavě
P | 10 | 52A641 |  | KOLEJ 49 E1 REGENEROVANÁ, ROZD. "D", STYKOVANÁ, PR. BET. PODKLADNICOVÝ UŽITÝ, UP. TUHÉ | M | 53.71 | 0 |  |  |  | 0 |  | 2019_OTSKP |  | 2
PP
VV |  |  |  | 1: 53.71; dle VK/3.1
TS |  |  |  | Technická specifikace položky odpovídá příslušné cenové soustavě
SD |  | 54 |  | Úpravy drážního svršku
P | 11 | 542111 |  | SMĚROVÉ A VÝŠKOVÉ VYROVNÁNÍ KOLEJE NA PRAŽCÍCH DŘEVĚNÝCH DO 0,05 M | M | 50 | 0 |  |  |  | 0 |  | 2019_OTSKP |  | 2
PP
VV |  |  |  | 1: 50; dle VK/5.1
TS |  |  |  | Technická specifikace položky odpovídá příslušné cenové soustavě
P | 12 | 544100 |  | IZOLOVANÝ STYK MONTOVANÝ JAKÉHOKOLIV TVARU | KUS | 4 | 0 |  |  |  | 0 |  | 2019_OTSKP |  | 2
PP
VV |  |  |  | 1: 4; dle VK/4.1
TS |  |  |  | Technická specifikace položky odpovídá příslušné cenové soustavě
SD |  | 75 |  | Slaboproud
P | 13 | 75C881 |  | MEZIKOLEJOVÁ LANOVÁ PROPOJKA (DO 3 LAN DO DÉLKY 7 M) - DODÁVKA | KUS | 3 | 0 |  |  |  | 0 |  | 2019_OTSKP |  | 2
PP
VV |  |  |  | 1: 3; dle VK/4.2
TS |  |  |  | Technická specifikace položky odpovídá příslušné cenové soustavě
P | 14 | 75C887 |  | MEZIKOLEJOVÁ LANOVÁ PROPOJKA (DO 3 LAN DO DÉLKY 7 M) - MONTÁŽ | KUS | 3 | 0 |  |  |  | 0 |  | 2019_OTSKP |  | 2
PP
VV |  |  |  | 1: 3; dle VK/4.2
TS |  |  |  | Technická specifikace položky odpovídá příslušné cenové soustavě
SD |  | 92 |  | Doplňující konstrukce a práce na železnici
P | 15 | R925920mj |  | DRÁŽNÍ STEZKY Z JINÉHO MATERIÁLU TL. PŘES 50 MM | M3 | 46.2 | 0 |  |  |  | 0 |  | R SEU |  | 2
PP
VV |  |  |  | 1: 46.2; dle VK/2.4, recyklovaný materiál frakce 31,5/63
TS |  |  |  | 1. Položka obsahuje: - kompletní provedení konstrukce s dodáním materiálu - urovnání povrchu do předepsaného tvaru, případně i ruční hutnění a výplň nerovností a prohlubní - zhutnění na předepsanou míru bez ohledu na způsob provádění - příplatky za ztížené podmínky vyskytující se při zřízení drážních stezek, např. za překážky na straně koleje ap. 3. Způsob měření: Měří se průřezová plocha ve dvou příčných profilech a násobí se vzdáleností mezi těmito profily.
P | 16 | R925110 |  | DRÁŽNÍ STEZKY Z DRTI TL. DO 50 MM | M2 | 93.5 | 0 |  |  |  | 0 |  | R SEU |  | 2
PP
VV |  |  |  | 1: 93.5; dle VK/2.5, frakce 4/8
TS |  |  |  | Technická specifikace položky odpovídá příslušné cenové soustavě
SD |  | 96 |  | Bourání, demontáže, odstranění drážních konstrukcí - vyjma úzkokolejek
P | 17 | 965010 |  | ODSTRANĚNÍ KOLEJOVÉHO LOŽE A DRÁŽNÍCH STEZEK | M3 | 304.051 | 0 |  |  |  | 0 |  | 2019_OTSKP |  | 2
PP
VV |  |  |  | 1: 274.051; dle VK/1.1 2: odvoz na RZ v žst. Pardubice-Rosice n.L., místa stavby průměrně 1km 3: 30; dle VK/1.2, kontaminovaný 4: odvoz na Dekontaminační plochu, místa stavby průměrně 31km 5: odstranění štěrkového lože včetně provizorního stavu - etapa 2a (uvažováno výzisk 90%)
TS |  |  |  | Technická specifikace položky odpovídá příslušné cenové soustavě
P | 18 | 965021 |  | ODSTRANĚNÍ KOLEJOVÉHO LOŽE A DRÁŽNÍCH STEZEK - ODVOZ NA SKLÁDKU | M3KM | 930 | 0 |  |  |  | 0 |  | 2019_OTSKP |  | 2
PP
VV |  |  |  | 1: 30*31; dle VK/1.2, m3 x km (z místa stavby 31 km)
TS |  |  |  | Technická specifikace položky odpovídá příslušné cenové soustavě
P | 19 | 965023 |  | ODSTRANĚNÍ KOLEJOVÉHO LOŽE A DRÁŽNÍCH STEZEK - ODVOZ NA RECYKLACI | M3KM | 274.051 | 0 |  |  |  | 0 |  | 2019_OTSKP |  | 2
PP
VV |  |  |  | 1: 274.051*1; dle VK/1.1, m3 x km (RZ z místa stavby 1 km)
TS |  |  |  | Technická specifikace položky odpovídá příslušné cenové soustavě
P | 20 | 965090 |  | ODSTRANĚNÍ KOLEJOVÉHO LOŽE A DRÁŽNÍCH STEZEK - DOPRAVA VÝSIVEK | M3KM | 3824.882 | 0 |  |  |  | 0 |  | 2019_OTSKP |  | 2
PP
VV |  |  |  | 1: 223.077/1,808*31; dle VK/6.1, převod z t / m3 x km (z místa stavby 31 km)
TS |  |  |  | Technická specifikace položky odpovídá příslušné cenové soustavě
P | 21 | 965113 |  | DEMONTÁŽ KOLEJE NA BETONOVÝCH PRAŽCÍCH DO KOLEJOVÝCH POLÍ S ODVOZEM NA MONTÁŽNÍ ZÁKLADNU S NÁSLEDNÝM ROZEBRÁNÍM | M | 86.5 | 0 |  |  |  | 0 |  | 2019_OTSKP |  | 2
PP
VV |  |  |  | 1: 86.5; dle VK/1.4 (RZ v místě stavby - 1 km) 2: včetně demontáže provizorního stavu - etapa 2a (veškerý materiál uvažován jako odpadový)
TS |  |  |  | Technická specifikace položky odpovídá příslušné cenové soustavě
P | 22 | 965116 |  | DEMONTÁŽ KOLEJE NA BETONOVÝCH PRAŽCÍCH - ODVOZ ROZEBRANÝCH SOUČÁSTÍ (Z MÍSTA DEMONTÁŽE NEBO Z MONTÁŽNÍ ZÁKLADNY) K LIKVIDACI | tkm | 724.997 | 0 |  |  |  | 0 |  | 2019_OTSKP |  | 2
PP
VV |  |  |  | 1: *(0,049*2)*5; dle VK/1.5, m x t/m x km, kolejnice S49 2: *(0,002*2*1,64)*5; dle VK/1.5, m x t/m x km, upevnění, uvažováno prům. rozdělení "d" 3: Sběrna a výkupna, z MZ 5 km 4: *(0,260*1,64)*8; dle VK/1.5, m x t/m x km, bet. pražce, uvažováno prům. rozdělení "d" 5: Recyklační středisko stav. odpadů, z MZ 8 km 6: *(0,000180*1,64)*42; dle VK/1.5, m x t/m x km, PE podložky, uvažováno prům. rozdělení "d" 7: *(0,000364*1,64)*42; dle VK/1.5, m x t/m x km, pryžové podložky, uvažováno prům. rozdělení "d" 8: Skládka, z MZ 42 km 9: z hlediska dopravy v rozpočtu uvažován odvoz veškerého materiálu, i když některý materiál (zejména kolejnice) bude po regeneraci použit zpět - fakturace dle skutečnosti 10: uvažovány kolejnice R65, i když některý materiál je tvaru S49 - fakturace dle skutečnosti
TS |  |  |  | Technická specifikace položky odpovídá příslušné cenové soustavě
P | 23 | 965123 |  | DEMONTÁŽ KOLEJE NA DŘEVĚNÝCH PRAŽCÍCH DO KOLEJOVÝCH POLÍ S ODVOZEM NA MONTÁŽNÍ ZÁKLADNU S NÁSLEDNÝM ROZEBRÁNÍM | M | 66.5 | 0 |  |  |  | 0 |  | 2019_OTSKP |  | 2
PP
VV |  |  |  | 1: 66.5; dle VK/1.3 (RZ v místě stavby - 1 km) 2: včetně demontáže provizorního stavu - etapa 2a (veškerý materiál uvažován jako odpadový)
TS |  |  |  | Technická specifikace položky odpovídá příslušné cenové soustavě
P | 24 | 965126 |  | DEMONTÁŽ KOLEJE NA DŘEVĚNÝCH PRAŽCÍCH - ODVOZ ROZEBRANÝCH SOUČÁSTÍ (Z MÍSTA DEMONTÁŽE NEBO Z MONTÁŽNÍ ZÁKLADNY) K LIKVIDACI | tkm | 367.055 | 0 |  |  |  | 0 |  | 2019_OTSKP |  | 2
PP
VV |  |  |  | 1: *(0,049*2)*5; dle VK/1.3, m x t/m x km, kolejnice S49 2: *(0,002*2*1,64)*5; dle VK/1.3, m x t/m x km, upevnění, uvažováno průměrné rozdělení "d" 3: Sběrna a výkupna, z MZ 5 km 4: *(0,072*1,64)*42; dle VK/1.3, m x t/m x km, dř. pražce, uvažováno průměrné rozdělení "d" 5: Skládka, z MZ 42 km 6: *(0,000180*1,64)*42; dle VK/1.3, m x t/m x km, PE podložky, uvažováno průměrné rozdělení "d" 7: *(0,000364*1,64)*42; dle VK/1.3, m x t/m x km, pryžové podložky, uvažováno průměrné rozdělení "d" 8: Skládka, z MZ 42 km 9: z hlediska dopravy v rozpočtu uvažován odvoz veškerého materiálu, i když některý materiál (zejména kolejnice) bude po regeneraci použit zpět - fakturace dle skutečnosti 10: uvažovány kolejnice R65, i když některý materiál je tvaru S49 - fakturace dle skutečnosti
TS |  |  |  | Technická specifikace položky odpovídá příslušné cenové soustavě

## SO 31-31-03
SŽDC05 |  |  |  | Soupis prací objektu | [10 empty] | 3
3
S | Stavba: | 19-041.250 |  | Modernizace trati Hradec Králové - Pardubice - Chrudim, 3. stavba, zdvoukolejnění Pardubice-Rosice n | [6 empty] | E.1.1.1 |  | Aspe | 0,00 | 2
O | Objekt: | E.1.1.1 |  | Železniční svršek | [9 empty] | 15,00 | 2
Typ | Poř. číslo | Kód položky | Varianta | Název položky | MJ | Množství | Jednotková hmotnost | Celková hmotnost |  |  | Jednotková cena |  | Cenové soustavy | 21,00 | 2
Dodávka
[9 empty] | Jednotková | Celkem | Jednotková | Celkem |  |  |  | Počet položek s nulovou cenou
O1 |  | SO 31-31-03 |  | ŽST Pardubice-Rosice nad Labem, vlečka č. 4439 Prefa Pardubice, železniční svršek
SD |  | 0 |  | Všeobecné konstrukce a práce
P | 1 | 015510 |  | POPLATKY ZA LIKVIDACŮ ODPADŮ NEBEZPEČNÝCH - 17 05 07* LOKÁLNĚ ZNEČIŠTĚNÝ ŠTĚRK A ZEMINA Z KOLEJIŠTĚ (VÝHYBKY) | T | 113.309 | 0 |  |  |  | 0 |  | 2019_OTSKP |  | 2
PP
VV |  |  |  | 1: 113.309; dle VK/6.1 (dle průzkumu uvažováno podsítné (VK/8.1) jako kontaminované)
TS |  |  |  | Technická specifikace položky odpovídá příslušné cenové soustavě
P | 2 | 015520 |  | POPLATKY ZA LIKVIDACŮ ODPADŮ NEBEZPEČNÝCH - 17 02 04* ŽELEZNIČNÍ PRAŽCE DŘEVĚNÉ | T | 12.744 | 0 |  |  |  | 0 |  | 2019_OTSKP |  | 2
PP
VV |  |  |  | 1: 177*0.072; dle VK/6.2, přepočet na tuny (72 kg/ks)
TS |  |  |  | Technická specifikace položky odpovídá příslušné cenové soustavě
P | 3 | 015250 |  | POPLATKY ZA LIKVIDACŮ ODPADŮ NEKONTAMINOVANÝCH - 17 02 03 POLYETYLÉNOVÉ PODLOŽKY (ŽEL. SVRŠEK) | T | 0.032 | 0 |  |  |  | 0 |  | 2019_OTSKP |  | 2
PP
VV |  |  |  | 1: 0.032; dle VK/6.4
TS |  |  |  | Technická specifikace položky odpovídá příslušné cenové soustavě
P | 4 | 015260 |  | POPLATKY ZA LIKVIDACŮ ODPADŮ NEKONTAMINOVANÝCH - 07 02 99 PRYŽOVÉ PODLOŽKY (ŽEL. SVRŠEK) | T | 0.064 | 0 |  |  |  | 0 |  | 2019_OTSKP |  | 2
PP
VV |  |  |  | 1: 0.064; dle VK/6.5
TS |  |  |  | Technická specifikace položky odpovídá příslušné cenové soustavě
SD |  | 51 |  | Kolejové lože
P | 5 | 512550 |  | KOLEJOVÉ LOŽE - ZŘÍZENÍ Z KAMENIVA HRUBÉHO DRCENÉHO (ŠTĚRK) | M3 | 54.674 | 0 |  |  |  | 0 |  | 2019_OTSKP |  | 2
PP
VV |  |  |  | 1: 54.674; dle VK/2.1
TS |  |  |  | Technická specifikace položky odpovídá příslušné cenové soustavě
P | 6 | 512560 |  | KOLEJOVÉ LOŽE - ZŘÍZENÍ Z KAMENIVA HRUBÉHO RECYKLOVANÉHO | M3 | 31.139 | 0 |  |  |  | 0 |  | 2019_OTSKP |  | 2
PP
VV |  |  |  | 1: 31.139; dle VK/2.2
TS |  |  |  | Technická specifikace položky odpovídá příslušné cenové soustavě
P | 7 | 513550 |  | KOLEJOVÉ LOŽE - DOPLNĚNÍ Z KAMENIVA HRUBÉHO DRCENÉHO (ŠTĚRK) | M3 | 13.075 | 0 |  |  |  | 0 |  | 2019_OTSKP |  | 2
PP
VV |  |  |  | 1: 13.075; dle VK/2.3
TS |  |  |  | Technická specifikace položky odpovídá příslušné cenové soustavě
SD |  | 52 |  | Zřízení železničního svršku
P | 8 | 528252 |  | KOLEJ 49 E1, ROZD. "D", BEZSTYKOVÁ, PR. BET. BEZPODKLADNICOVÝ, UP. PRUŽNÉ | M | 42.2 | 0 |  |  |  | 0 |  | 2019_OTSKP |  | 2
PP
VV |  |  |  | 1: 42.2; dle VK/3.1
TS |  |  |  | Technická specifikace položky odpovídá příslušné cenové soustavě
P | 9 | 528382 |  | KOLEJ 49 E1, ROZD. "U", BEZSTYKOVÁ, PR. BET. VÝHYBKOVÝ KRÁTKÝ UŽITÝ, UP. PRUŽNÉ | M | 3.06 | 0 |  |  |  | 0 |  | 2019_OTSKP |  | 2
PP
VV |  |  |  | 1: 3.06; dle VK/3.2
TS |  |  |  | Technická specifikace položky odpovídá příslušné cenové soustavě
SD |  | 54 |  | Úpravy drážního svršku
P | 10 | 542111 |  | SMĚROVÉ A VÝŠKOVÉ VYROVNÁNÍ KOLEJE NA PRAŽCÍCH DŘEVĚNÝCH DO 0,05 M | M | 25 | 0 |  |  |  | 0 |  | 2019_OTSKP |  | 2
PP
VV |  |  |  | 1: 25; dle VK/5.1
TS |  |  |  | Technická specifikace položky odpovídá příslušné cenové soustavě
P | 11 | 544322 |  | IZOLOVANÝ STYK LEPENÝ STANDARDNÍ DÉLKY (3,4-8,0 M), TEPELNĚ NEOPRACOVANÝ, TVARU 49 E1 | KUS | 2 | 0 |  |  |  | 0 |  | 2019_OTSKP |  | 2
PP
VV |  |  |  | 1: 2; dle VK/4.1
TS |  |  |  | Technická specifikace položky odpovídá příslušné cenové soustavě
P | 201 | 545121 |  | SVAR KOLEJNIC (STEJNÉHO TVARU) 49 E1, T JEDNOTLIVĚ | KUS | 8 | 0 |  |  |  | 0 |  | 2019_OTSKP |  | 2
PP
VV |  |  |  | 1: 2*2; dle VK/4.1, zavaření LISů 49E1 (LISy v kusech) 2: 4; dle VK/5.2, BK - 49E1 materiál R260
TS |  |  |  | Technická specifikace položky odpovídá příslušné cenové soustavě
P | 202 | R549510 |  | ŘEZÁNÍ KOLEJNIC BEZ OHLEDU NA TVAR | KUS | 4 | 0 |  |  |  | 0 |  | R SEU |  | 2
PP
VV |  |  |  | 1: 2*2; dle VK/4.1, řezy pro vevaření LISů (LISy v kusech)
TS |  |  |  | 1. Položka obsahuje: – veškeré práce a materiály spojené s řezáním kolejnic – příplatky za ztížené podmínky při práci v koleji, např. překážky po stranách koleje, práci v tunelu apod. 2. Položka neobsahuje: X 3. Způsob měření: Udává se počet kusů kompletní konstrukce nebo práce.
SD |  | 75 |  | Slaboproud
P | 12 | 75C881 |  | MEZIKOLEJOVÁ LANOVÁ PROPOJKA (DO 3 LAN DO DÉLKY 7 M) - DODÁVKA | KUS | 3 | 0 |  |  |  | 0 |  | 2019_OTSKP |  | 2
PP
VV |  |  |  | 1: 3; dle VK/4.2
TS |  |  |  | Technická specifikace položky odpovídá příslušné cenové soustavě
P | 13 | 75C887 |  | MEZIKOLEJOVÁ LANOVÁ PROPOJKA (DO 3 LAN DO DÉLKY 7 M) - MONTÁŽ | KUS | 3 | 0 |  |  |  | 0 |  | 2019_OTSKP |  | 2
PP
VV |  |  |  | 1: 3; dle VK/4.2
TS |  |  |  | Technická specifikace položky odpovídá příslušné cenové soustavě
SD |  | 92 |  | Doplňující konstrukce a práce na železnici
P | 14 | R925920mj |  | DRÁŽNÍ STEZKY Z JINÉHO MATERIÁLU TL. PŘES 50 MM | M3 | 63.99 | 0 |  |  |  | 0 |  | R SEU |  | 2
PP
VV |  |  |  | 1: 63.99; dle VK/2.4, recyklovaný materiál frakce 31,5/63
TS |  |  |  | 1. Položka obsahuje: - kompletní provedení konstrukce s dodáním materiálu - urovnání povrchu do předepsaného tvaru, případně i ruční hutnění a výplň nerovností a prohlubní - zhutnění na předepsanou míru bez ohledu na způsob provádění - příplatky za ztížené podmínky vyskytující se při zřízení drážních stezek, např. za překážky na straně koleje ap. 3. Způsob měření: Měří se průřezová plocha ve dvou příčných profilech a násobí se vzdáleností mezi těmito profily.
P | 15 | R925110 |  | DRÁŽNÍ STEZKY Z DRTI TL. DO 50 MM | M2 | 205.4 | 0 |  |  |  | 0 |  | R SEU |  | 2
PP
VV |  |  |  | 1: 205.4; dle VK/2.5, frakce 4/8
TS |  |  |  | Technická specifikace položky odpovídá příslušné cenové soustavě
SD |  | 96 |  | Bourání, demontáže, odstranění drážních konstrukcí - vyjma úzkokolejek
P | 16 | 965010 |  | ODSTRANĚNÍ KOLEJOVÉHO LOŽE A DRÁŽNÍCH STEZEK | M3 | 139.2 | 0 |  |  |  | 0 |  | 2019_OTSKP |  | 2
PP
VV |  |  |  | 1: 139.2; dle VK/1.1 2: odvoz na RZ v žst. Pardubice-Rosice n.L., místa stavby průměrně 1km 3: ; dle VK/, kontaminovaný 4: odvoz na Dekontaminační plochu, místa stavby průměrně 31km 5: odstranění štěrkového lože včetně provizorního stavu - etapa 2a (uvažováno výzisk 90%)
TS |  |  |  | Technická specifikace položky odpovídá příslušné cenové soustavě
P | 17 | 965023 |  | ODSTRANĚNÍ KOLEJOVÉHO LOŽE A DRÁŽNÍCH STEZEK - ODVOZ NA RECYKLACI | M3KM | 139.2 | 0 |  |  |  | 0 |  | 2019_OTSKP |  | 2
PP
VV |  |  |  | 1: 139.2*1; dle VK/1.1, m3 x km (RZ z místa stavby 1 km)
TS |  |  |  | Technická specifikace položky odpovídá příslušné cenové soustavě
P | 18 | 965090 |  | ODSTRANĚNÍ KOLEJOVÉHO LOŽE A DRÁŽNÍCH STEZEK - DOPRAVA VÝSIVEK | M3KM | 1942.795 | 0 |  |  |  | 0 |  | 2019_OTSKP |  | 2
PP
VV |  |  |  | 1: 113.309/1,808*31; dle VK/6.1, převod z t / m3 x km (z místa stavby 31 km)
TS |  |  |  | Technická specifikace položky odpovídá příslušné cenové soustavě
P | 19 | 965123 |  | DEMONTÁŽ KOLEJE NA DŘEVĚNÝCH PRAŽCÍCH DO KOLEJOVÝCH POLÍ S ODVOZEM NA MONTÁŽNÍ ZÁKLADNU S NÁSLEDNÝM ROZEBRÁNÍM | M | 96 | 0 |  |  |  | 0 |  | 2019_OTSKP |  | 2
PP
VV |  |  |  | 1: 96; dle VK/1.2 (RZ v místě stavby - 1 km) 2: včetně demontáže provizorního stavu - etapa 2a (veškerý materiál uvažován jako odpadový)
TS |  |  |  | Technická specifikace položky odpovídá příslušné cenové soustavě
P | 20 | 965126 |  | DEMONTÁŽ KOLEJE NA DŘEVĚNÝCH PRAŽCÍCH - ODVOZ ROZEBRANÝCH SOUČÁSTÍ (Z MÍSTA DEMONTÁŽE NEBO Z MONTÁŽNÍ ZÁKLADNY) K LIKVIDACI | tkm | 529.885 | 0 |  |  |  | 0 |  | 2019_OTSKP |  | 2
PP
VV |  |  |  | 1: *(0,049*2)*5; dle VK/1.3, m x t/m x km, kolejnice S49 2: *(0,002*2*1,64)*5; dle VK/1.3, m x t/m x km, upevnění, uvažováno průměrné rozdělení "d" 3: Sběrna a výkupna, z MZ 5 km 4: *(0,072*1,64)*42; dle VK/1.3, m x t/m x km, dř. pražce, uvažováno průměrné rozdělení "d" 5: Skládka, z MZ 42 km 6: *(0,000180*1,64)*42; dle VK/1.3, m x t/m x km, PE podložky, uvažováno průměrné rozdělení "d" 7: *(0,000364*1,64)*42; dle VK/1.3, m x t/m x km, pryžové podložky, uvažováno průměrné rozdělení "d" 8: Skládka, z MZ 42 km 9: z hlediska dopravy v rozpočtu uvažován odvoz veškerého materiálu, i když některý materiál (zejména kolejnice) bude po regeneraci použit zpět - fakturace dle skutečnosti 10: uvažovány kolejnice R65, i když některý materiál je tvaru S49 - fakturace dle skutečnosti
TS |  |  |  | Technická specifikace položky odpovídá příslušné cenové soustavě

## SO 32-31-01
SŽDC05 |  |  |  | Soupis prací objektu | [10 empty] | 3
3
S | Stavba: | 19-041.250 |  | Modernizace trati Hradec Králové - Pardubice - Chrudim, 3. stavba, zdvoukolejnění Pardubice-Rosice n | [6 empty] | E.1.1.1 |  | Aspe | 0,00 | 2
O | Objekt: | E.1.1.1 |  | Železniční svršek | [9 empty] | 15,00 | 2
Typ | Poř. číslo | Kód položky | Varianta | Název položky | MJ | Množství | Jednotková hmotnost | Celková hmotnost |  |  | Jednotková cena |  | Cenové soustavy | 21,00 | 2
Dodávka
[9 empty] | Jednotková | Celkem | Jednotková | Celkem |  |  |  | Počet položek s nulovou cenou
O1 |  | SO 32-31-01 |  | Pardubice-Rosice nad Labem - Stéblová, železniční svršek
SD |  | 015 |  | Poplatky za skládky
P | 1 | 015150 |  | POPLATKY ZA LIKVIDACŮ ODPADŮ NEKONTAMINOVANÝCH - 17 05 08 ŠTĚRK Z KOLEJIŠTĚ | T | 4212.8 | 0 |  |  |  | 0 |  | 2019_OTSKP |  | 2
PP
VV |  |  |  | 1: pril. 1.5 odpady; 4212,8
TS |  |  |  | Technická specifikace položky odpovídá příslušné cenové soustavě
P | 2 | 015250 |  | POPLATKY ZA LIKVIDACŮ ODPADŮ NEKONTAMINOVANÝCH - 17 02 03 POLYETYLÉNOVÉ PODLOŽKY (ŽEL. SVRŠEK) | T | 1.27 | 0 |  |  |  | 0 |  | 2019_OTSKP |  | 2
PP
VV |  |  |  | 1: pril. 1.5 odpady;; 1,27
TS |  |  |  | Technická specifikace položky odpovídá příslušné cenové soustavě
P | 3 | 015260 |  | POPLATKY ZA LIKVIDACŮ ODPADŮ NEKONTAMINOVANÝCH - 07 02 99 PRYŽOVÉ PODLOŽKY (ŽEL. SVRŠEK) | T | 2.57 | 0 |  |  |  | 0 |  | 2019_OTSKP |  | 2
PP
VV |  |  |  | 1: pril. 1.5 odpady; 2,57
TS |  |  |  | Technická specifikace položky odpovídá příslušné cenové soustavě
P | 4 | 015210 |  | POPLATKY ZA LIKVIDACŮ ODPADŮ NEKONTAMINOVANÝCH - 17 01 01 ŽELEZNIČNÍ PRAŽCE BETONOVÉ | T | 43.2 | 0 |  |  |  | 0 |  | 2019_OTSKP |  | 2
PP
VV |  |  |  | 1: pril. 1.5 odpady; 160*0,27
TS |  |  |  | Technická specifikace položky odpovídá příslušné cenové soustavě
SD |  | 50 |  | Komunikace
P | 5 | 512550 |  | KOLEJOVÉ LOŽE - ZŘÍZENÍ Z KAMENIVA HRUBÉHO DRCENÉHO (ŠTĚRK) | M3 | 18140 | 0 |  |  |  | 0 |  | 2019_OTSKP |  | 2
PP
VV |  |  |  | 1: viz. pril. 1.3 výkazu výměr, Zřízení štěrkového lože fr. 31,5/63; 18140
TS |  |  |  | Technická specifikace položky odpovídá příslušné cenové soustavě
P | 6 | 512560 |  | KOLEJOVÉ LOŽE - ZŘÍZENÍ Z KAMENIVA HRUBÉHO RECYKLOVANÉHO | M3 | 1747.6 | 0 |  |  |  | 0 |  | 2019_OTSKP |  | 2
PP
VV |  |  |  | 1: viz. pril. 1.3 výkazu výměr štěrkového lože fr. 31,5/63 - recyklovaný materiál; 1747,6
TS |  |  |  | Technická specifikace položky odpovídá příslušné cenové soustavě
SD |  | 52 |  | Zřízení železničního svršku
P | 7 | 523372 |  | KOLEJ 60 E2, ROZD. "U", BEZSTYKOVÁ, PR. BET. VÝHYBKOVÝ KRÁTKÝ, UP. PRUŽNÉ | M | 4.8 | 0 |  |  |  | 0 |  | 2019_OTSKP |  | 2
PP
VV |  |  |  | 1: viz. pril. výkazu výměr 1.3; 4,8
TS |  |  |  | Technická specifikace položky odpovídá příslušné cenové soustavě
P | 8 | 523352 |  | KOLEJ 60 E2, ROZD. "U", BEZSTYKOVÁ, PR. BET. BEZPODKLADNICOVÝ, UP. PRUŽNÉ | M | 8611.2 | 0 |  |  |  | 0 |  | 2019_OTSKP |  | 2
PP
VV |  |  |  | 1: viz. pril. výkazu výměr 1.3; 8611,2
TS |  |  |  | Technická specifikace položky odpovídá příslušné cenové soustavě
SD |  | 54 |  | Svary kolejnic a izolované styky
P | 9 | 549111 |  | BROUŠENÍ KOLEJE A VÝHYBEK | M | 8611.2 | 0 |  |  |  | 0 |  | 2019_OTSKP |  | 2
PP
VV |  |  |  | 1: viz. příloha výkazu výměr 1.3; 8611,2
TS |  |  |  | Technická specifikace položky odpovídá příslušné cenové soustavě
P | 10 | 545112 |  | SVAR KOLEJNIC (STEJNÉHO TVARU) 60 E2, R 65 SPOJITĚ | KUS | 230 | 0 |  |  |  | 0 |  | 2019_OTSKP |  | 2
PP
VV |  |  |  | 1: viz. pril. výkazu výměr 1.3; 230
TS |  |  |  | Technická specifikace položky odpovídá příslušné cenové soustavě
P | 11 | 544311 |  | IZOLOVANÝ STYK LEPENÝ STANDARDNÍ DÉLKY (3,4-8,0 M), TEPELNĚ OPRACOVANÝ, TVARU 60 E2 NEBO R 65 | KUS | 14 | 0 |  |  |  | 0 |  | 2019_OTSKP |  | 2
PP
VV |  |  |  | 1: viz. pril. výkazu výměr 1.4; 14
TS |  |  |  | Technická specifikace položky odpovídá příslušné cenové soustavě
P | 12 | 75C881 |  | MEZIKOLEJOVÁ LANOVÁ PROPOJKA (DO 3 LAN DO DÉLKY 7 M) - DODÁVKA | KUS | 32 | 0 |  |  |  | 0 |  | 2019_OTSKP |  | 2
PP
VV |  |  |  | 1: mezi kolejniceni (3x20 Fe); 28 2: mezi kolejí č.1 a č.2 (6x20 Fe); 2*2
TS |  |  |  | Technická specifikace položky odpovídá příslušné cenové soustavě
P | 13 | 75C887 |  | MEZIKOLEJOVÁ LANOVÁ PROPOJKA (DO 3 LAN DO DÉLKY 7 M) - MONTÁŽ | KUS | 32 | 0 |  |  |  | 0 |  | 2019_OTSKP |  | 2
PP
VV |  |  |  | 1: viz.v.v.; 28+4
TS |  |  |  | Technická specifikace položky odpovídá příslušné cenové soustavě
P | 14 | R5907055020 |  | VRTÁNÁNÍ KOLEJNIC OTVOR O PRŮM. PŘES 10 DO 23MM | KUS | 8 | 0 |  |  |  | 0 |  | Práce OÚŽI |  | 2
PP
VV |  |  |  | 1: Vč. vyříznutí závitu ks; 8
TS |  |  |  | Technická specifikace položky odpovídá příslušné cenové soustavě - Název Komentář Plný popis Vrtání kolejnic otvor o průměru přes 10 do 23 mm. Poznámka: 1. V cenách jsou započteny náklady na manipulaci podložení, označení a provedení vrtu ve stojině kolejnice.
SD |  | 90 |  | Ostatní konstrukce a práce
P | 15 | 925110 |  | DRÁŽNÍ STEZKY Z DRTI TL. DO 50 MM | M2 | 9641.4 | 0 |  |  |  | 0 |  | 2019_OTSKP |  | 2
PP
VV |  |  |  | 1: viz. výkaz výměr,pril. 1.3, z drceného kameniva fr. 4/16 tl. 0,05 m; 9641,4
TS |  |  |  | Technická specifikace položky odpovídá příslušné cenové soustavě
P | 16 | R925920mj |  | DRÁŽNÍ STEZKY Z JINÉHO MATERIÁLU TL. PŘES 50 MM | M3 | 723.5 | 0 |  |  |  | 0 |  | R 201 |  | 2
PP
VV |  |  |  | 1: dle výkazu výměr,pril. 1.3 stezka ze štěrku fr. 32/63 - nový materiál; 723,5
TS |  |  |  | 1. Položka obsahuje: – kompletní provedení konstrukce s dodáním materiálu – urovnání povrchu do předepsaného tvaru, případně i ruční hutnění a výplň nerovností a prohlubní – zhutnění na předepsanou míru bez ohledu na způsob provádění – příplatky za ztížené podmínky vyskytující se při zřízení drážních stezek, např. za překážky na straně koleje ap. 3. Způsob měření: Měří se průřezová plocha ve dvou příčných profilech a násobí se vzdáleností mezi těmito profily.
P | 17 | 921930 |  | ANTIKOROZNÍ PROVEDENÍ UPEVŇOVADEL A JINÉHO DROBNÉHO KOLEJIVA | M | 25.2 | 0 |  |  |  | 0 |  | 2019_OTSKP |  | 2
PP
VV |  |  |  | 1: dle výkazu výměr, pril. 1.3; 25,2
TS |  |  |  | Technická specifikace položky odpovídá příslušné cenové soustavě
SD |  | 96 |  | Bourání a demontáže
P | 18 | 965113 |  | DEMONTÁŽ KOLEJE NA BETONOVÝCH PRAŽCÍCH DO KOLEJOVÝCH POLÍ S ODVOZEM NA MONTÁŽNÍ ZÁKLADNU S NÁSLEDNÝM - ROZEBRÁNÍM | M | 4315 | 0 |  |  |  | 0 |  | 2019_OTSKP |  | 2
PP
VV |  |  |  | 1: dle výkazu výměr, pril. 1.2; 4315
TS |  |  |  | Technická specifikace položky odpovídá příslušné cenové soustavě
P | 19 | 965010 |  | ODSTRANĚNÍ KOLEJOVÉHO LOŽE A DRÁŽNÍCH STEZEK | M3 | 5825.3 | 0 |  |  |  | 0 |  | 2019_OTSKP |  | 2
PP
VV |  |  |  | 1: dle výkazu výměr, pril. 1.2; 5825,3
TS |  |  |  | Technická specifikace položky odpovídá příslušné cenové soustavě
P | 20 | 965021 |  | ODSTRANĚNÍ KOLEJOVÉHO LOŽE A DRÁŽNÍCH STEZEK - ODVOZ NA SKLÁDKU | M3KM | 215536.1 | 0 |  |  |  | 0 |  | 2019_OTSKP |  | 2
PP
VV |  |  |  | 1: odvoz na recyklaci a skládky;5825,3*37
TS |  |  |  | Technická specifikace položky odpovídá příslušné cenové soustavě
P | 21 | 965115 |  | DEMONTÁŽ KOLEJE NA BETONOVÝCH PRAŽCÍCH - ODVOZ ROZEBRANÝCH SOUČÁSTÍ NA MONTÁŽNÍ ZÁKLADNU | tkm | 59175 | 0 |  |  |  | 0 |  | 2019_OTSKP |  | 2
PP
VV |  |  |  | 1: B e t o n o v é p r a ž c e - užité; 6899*270/1000*25 2: K o l e j n i c e R65 - materiál regenerovaný; 6894*65/1000*25 3: K o l e j n i c e UIC60 - materiál užitý ; 936*60/1000*25
TS |  |  |  | Technická specifikace položky odpovídá příslušné cenové soustavě
P | 22 | 965116 |  | DEMONTÁŽ KOLEJE NA BETONOVÝCH PRAŽCÍCH - ODVOZ ROZEBRANÝCH SOUČÁSTÍ (Z MÍSTA DEMONTÁŽE NEBO Z MONTÁŽNÍ ZÁKLADNY) K LIKVIDACI | tkm | 778.8 | 0 |  |  |  | 0 |  | 2019_OTSKP |  | 2
PP
VV |  |  |  | 1: železný šrot - kolejnice; 52*6 2: železný šrot - drobný materiál z kolejí; 5,8*6 3: B e t o n o v é p r a ž c e - o d p a d; 160*270/1000*10
TS |  |  |  | Technická specifikace položky odpovídá příslušné cenové soustavě

## SO 32-31-01.01
SŽDC05 |  |  |  | Soupis prací objektu | [10 empty] | 3
3
S | Stavba: | 19-041.250 |  | Modernizace trati Hradec Králové - Pardubice - Chrudim, 3. stavba, zdvoukolejnění Pardubice-Rosice n | [6 empty] | E.1.1.1 |  | Aspe | 0,00 | 2
O | Objekt: | E.1.1.1 |  | Železniční svršek | [9 empty] | 15,00 | 2
Typ | Poř. číslo | Kód položky | Varianta | Název položky | MJ | Množství | Jednotková hmotnost | Celková hmotnost |  |  | Jednotková cena |  | Cenové soustavy | 21,00 | 2
Dodávka
[9 empty] | Jednotková | Celkem | Jednotková | Celkem |  |  |  | Počet položek s nulovou cenou
O1 |  | SO 32-31-01.01 |  | Pardubice-Rosice nad Labem - Stéblová, železniční svršek, následná úprava GPK
SD |  | 52 |  | Zřízení železničního svršku
P | 1 | R542312 |  | NÁSLEDNÁ ÚPRAVA SMĚROVÉHO A VÝŠKOVÉHO USPOŘÁDÁNÍ KOLEJE - PRAŽCE BETONOVÉ | M | 8611.16 | 0 |  |  |  | 0 |  | 2019_OTSKP |  | 2
PP
VV |  |  |  | 1: 8611,160
TS |  |  |  | Technická specifikace - součástí následné směrové a výškové úpravy jsou i: • pomocné a dokončovací práce, případné ztížení práce při překážkách na jedné nebo obou stranách, • demontáž a zpětná montáž všech prvků v kolejišti pro směrovou a výškovou úpravu koleje, jako jsou například přejezdové panely, zařízení pro kontrolu volnosti koleje, manipulace se součástmi AVV, ETCS apod. Položka obsahuje: - geodetické měření koleje pro následnou směrovou a výškovou úpravu koleje do předepsané polohy - následnou směrovou a výškovou úpravu koleje do předepsané polohy - kontrolní geodetické měření koleje a posouzení odchylek od předepsané polohy vzhledem k příslušným technickým normám Způsob měření: - Měří se délka koleje ve smyslu ČSN 73 6360, tj. v ose koleje.

## SO 33-31-01
SŽDC05 |  |  |  | Soupis prací objektu | [10 empty] | 3
3
S | Stavba: | 19-041.250 |  | Modernizace trati Hradec Králové - Pardubice - Chrudim, 3. stavba, zdvoukolejnění Pardubice-Rosice n | [6 empty] | E.1.1.1 |  | Aspe | 0,00 | 2
O | Objekt: | E.1.1.1 |  | Železniční svršek | [9 empty] | 15,00 | 2
Typ | Poř. číslo | Kód položky | Varianta | Název položky | MJ | Množství | Jednotková hmotnost | Celková hmotnost |  |  | Jednotková cena |  | Cenové soustavy | 21,00 | 2
Dodávka
[9 empty] | Jednotková | Celkem | Jednotková | Celkem |  |  |  | Počet položek s nulovou cenou
O1 |  | SO 33-31-01 |  | ŽST Stéblová, železniční svršek
SD |  | 015 |  | Poplatky za skládky
P | 1 | 015510 |  | POPLATKY ZA LIKVIDACŮ ODPADŮ NEBEZPEČNÝCH - 17 05 07* LOKÁLNĚ ZNEČIŠTĚNÝ ŠTĚRK A ZEMINA Z KOLEJIŠTĚ - (VÝHYBKY) | T | 171 | 0 |  |  |  | 0 |  | 2019_OTSKP |  | 2
PP
VV |  |  |  | 1: pril.č.1.7; 90*1,9
TS |  |  |  | Technická specifikace položky odpovídá příslušné cenové soustavě
P | 2 | 015150 |  | POPLATKY ZA LIKVIDACŮ ODPADŮ NEKONTAMINOVANÝCH - 17 05 08 ŠTĚRK Z KOLEJIŠTĚ | T | 343.71 | 0 |  |  |  | 0 |  | 2019_OTSKP |  | 2
PP
VV |  |  |  | 1: pril.č.1.7180,9*1,9
TS |  |  |  | Technická specifikace položky odpovídá příslušné cenové soustavě
SD |  | 50 |  | Komunikace
P | 3 | 512550 |  | KOLEJOVÉ LOŽE - ZŘÍZENÍ Z KAMENIVA HRUBÉHO DRCENÉHO (ŠTĚRK) | M3 | 1050 | 0 |  |  |  | 0 |  | 2019_OTSKP |  | 2
PP
VV |  |  |  | 1: viz. pril.1.4; 1050
TS |  |  |  | Technická specifikace položky odpovídá příslušné cenové soustavě
P | 4 | 512560 |  | KOLEJOVÉ LOŽE - ZŘÍZENÍ Z KAMENIVA HRUBÉHO RECYKLOVANÉHO | M3 | 723.5 | 0 |  |  |  | 0 |  | 2019_OTSKP |  | 2
PP
VV |  |  |  | 1: pril.č.1.4; Štěrkové lože regenerovaný materiál; 723,5
TS |  |  |  | Technická specifikace položky odpovídá příslušné cenové soustavě
SD |  | 52 |  | Zřízení železničního svršku
P | 5 | 542121 |  | SMĚROVÉ A VÝŠKOVÉ VYROVNÁNÍ KOLEJE NA PRAŽCÍCH BETONOVÝCH DO 0,05 M | M | 150 | 0 |  |  |  | 0 |  | 2019_OTSKP |  | 2
PP
VV |  |  |  | 1: viz. pril.1.5; 150
TS |  |  |  | Technická specifikace položky odpovídá příslušné cenové soustavě
P | 6 | 523372 |  | KOLEJ 60 E2, ROZD. "U", BEZSTYKOVÁ, PR. BET. VÝHYBKOVÝ KRÁTKÝ, UP. PRUŽNÉ | M | 42.6 | 0 |  |  |  | 0 |  | 2019_OTSKP |  | 2
PP
VV |  |  |  | 1: viz. pril. 1.5; 42,6
TS |  |  |  | Technická specifikace položky odpovídá příslušné cenové soustavě
P | 7 | 523392 |  | KOLEJ 60 E2, ROZD. "U", BEZSTYKOVÁ, PR. BET. VÝHYBKOVÝ DLOUHÝ, UP. PRUŽNÉ | M | 48 | 0 |  |  |  | 0 |  | 2019_OTSKP |  | 2
PP
VV |  |  |  | 1: viz. pril.1.5; 48
TS |  |  |  | Technická specifikace položky odpovídá příslušné cenové soustavě
P | 8 | 523352 |  | KOLEJ 60 E2, ROZD. "U", BEZSTYKOVÁ, PR. BET. BEZPODKLADNICOVÝ, UP. PRUŽNÉ | M | 298.11 | 0 |  |  |  | 0 |  | 2019_OTSKP |  | 2
PP
VV |  |  |  | 1: viz. pril. č.1.5; 298,110
TS |  |  |  | Technická specifikace položky odpovídá příslušné cenové soustavě
P | 9 | 52D141 |  | KOLEJ R 65 REGENEROVANÁ, ROZD. "C", BEZSTYKOVÁ, PR. BET. PODKLADNICOVÝ UŽITÝ, UP. TUHÉ | M | 48.741 | 0 |  |  |  | 0 |  | 2019_OTSKP |  | 2
PP
VV |  |  |  | 1: viz. pril. č.1.5; 48,741
TS |  |  |  | Technická specifikace položky odpovídá příslušné cenové soustavě
SD |  | 54 |  | Svary kolejnic a izolované styky
P | 10 | 549111 |  | BROUŠENÍ KOLEJE A VÝHYBEK | M | 953.367 | 0 |  |  |  | 0 |  | 2019_OTSKP |  | 2
PP
VV |  |  |  | 1: viz. Příloha č.1.5+1.6, kolejnice + výhybky;434,051+519,316
TS |  |  |  | Technická specifikace položky odpovídá příslušné cenové soustavě
P | 11 | 545112 |  | SVAR KOLEJNIC (STEJNÉHO TVARU) 60 E2, R 65 SPOJITĚ | KUS | 202 | 0 |  |  |  | 0 |  | 2019_OTSKP |  | 2
PP
VV |  |  |  | 1: viz. pril.č.1.5; kolej 122+ výhybka 80
TS |  |  |  | Technická specifikace položky odpovídá příslušné cenové soustavě
P | 12 | 544321 |  | IZOLOVANÝ STYK LEPENÝ STANDARDNÍ DÉLKY (3,4-8,0 M), TEPELNĚ NEOPRACOVANÝ, TVARU 60 E2 NEBO R 65 | KUS | 28 | 0 |  |  |  | 0 |  | 2019_OTSKP |  | 2
PP
VV |  |  |  | 1: (9+5)*2
TS |  |  |  | Technická specifikace položky odpovídá příslušné cenové soustavě
SD |  | 56 |  | Výhybky a výhybkové konstrukce
P | 13 | 539102 |  | ZVLÁŠTNÍ VYBAVENÍ VÝHYBEK, PRAŽCE ŽLABOVÉ, SESTAVA 2 KS | KPL | 1 | 0 |  |  |  | 0 |  | 2019_OTSKP |  | 2
PP
VV |  |  |  | 1: Viz. výkaz výměr; 1
TS |  |  |  | Technická specifikace položky odpovídá příslušné cenové soustavě
P | 14 | 539103 |  | ZVLÁŠTNÍ VYBAVENÍ VÝHYBEK, PRAŽCE ŽLABOVÉ, SESTAVA 3 KS | KPL | 4 | 0 |  |  |  | 0 |  | 2019_OTSKP |  | 2
PP
VV |  |  |  | 1: Viz. výkaz výměr; 4
TS |  |  |  | Technická specifikace položky odpovídá příslušné cenové soustavě
P | 15 | 5331C3 |  | J 60 1:12-500, PR. BET., UP. PRUŽNÉ | KS | 1 | 0 |  |  |  | 0 |  | 2019_OTSKP |  | 2
PP
VV |  |  |  | 1: Viz. výkaz výměr; 1
TS |  |  |  | Technická specifikace položky odpovídá příslušné cenové soustavě
P | 16 | 531F3 |  | J 60 1:14-760-PHS, PR. BET., UP. PRUŽNÉ | KS | 4 | 0 |  |  |  | 0 |  | 2019_OTSKP |  | 2
PP
VV |  |  |  | 1: Viz. výkaz výměr; 4
TS |  |  |  | Technická specifikace položky odpovídá příslušné cenové soustavě
P | 17 | 539540 |  | ZVLÁŠTNÍ VYBAVENÍ VÝHYBEK, ČELISŤOVÝ ZÁVĚR | KUS | 14 | 0 |  |  |  | 0 |  | 2019_OTSKP |  | 2
PP
VV |  |  |  | 1: Viz. výkaz výměr; 4
TS |  |  |  | Technická specifikace položky odpovídá příslušné cenové soustavě
P | 18 | 539551 |  | ZVLÁŠTNÍ VYBAVENÍ VÝHYBEK, PRODLOUŽENÍ KLUZNÉ STOLIČKY PRO SNÍMAČ POLOHY JAZYKŮ | PÁR | 5 | 0 |  |  |  | 0 |  | 2019_OTSKP |  | 2
PP
VV |  |  |  | 1: Viz. výkaz výměr; 5
TS |  |  |  | Technická specifikace položky odpovídá příslušné cenové soustavě
SD |  | 90 |  | Ostatní konstrukce a práce
P | 19 | R925920mj |  | DRÁŽNÍ STEZKY Z JINÉHO MATERIÁLU TL. PŘES 50 MM | M3 | 493 | 0 |  |  |  | 0 |  | R 201 |  | 2
PP
VV |  |  |  | 1: dle výkazu výměr, příloha č. 2.3; 493
TS |  |  |  | 1. Položka obsahuje: – kompletní provedení konstrukce s dodáním materiálu – urovnání povrchu do předepsaného tvaru, případně i ruční hutnění a výplň nerovností a prohlubní – zhutnění na předepsanou míru bez ohledu na způsob provádění – příplatky za ztížené podmínky vyskytující se při zřízení drážních stezek, např. za překážky na straně koleje ap. 3. Způsob měření: Měří se průřezová plocha ve dvou příčných profilech a násobí se vzdáleností mezi těmito profily.
P | 20 | R925110 |  | DRÁŽNÍ STEZKY Z JINÉHO MATERIÁLU TL. DO 50 MM | M2 | 1056 | 0 |  |  |  | 0 |  | R 201 |  | 2
PP
VV |  |  |  | 1: ŠTĚRKODRŤ 4/16 dle výkazu výměr; 52,8/0,05
TS |  |  |  | 1. Položka obsahuje: – kompletní provedení konstrukce s dodáním materiálu – urovnání povrchu do předepsaného tvaru, případně i ruční hutnění a výplň nerovností a prohlubní – zhutnění na předepsanou míru bez ohledu na způsob provádění – příplatky za ztížené podmínky vyskytující se při zřízení drážních stezek, např. za překážky na straně koleje ap. 3. Způsob měření: M2 plochy
SD |  | 96 |  | Bourání a demontáže
P | 21 | 965212 |  | DEMONTÁŽ VÝHYBKOVÉ KONSTRUKCE NA BETONOVÝCH PRAŽCÍCH DO KOLEJOVÝCH POLÍ S ODVOZEM NA MONTÁŽNÍ - ZÁKLADNU BEZ NÁSLEDNÉHO ROZEBRÁNÍ | M | 355.932 | 0 |  |  |  | 0 |  | 2019_OTSKP |  | 2
PP
VV |  |  |  | 1: viz. pril. výkazu výměr; 355,932
TS |  |  |  | Technická specifikace položky odpovídá příslušné cenové soustavě
P | 22 | 965112 |  | DEMONTÁŽ KOLEJE NA BETONOVÝCH PRAŽCÍCH DO KOLEJOVÝCH POLÍ S ODVOZEM NA MONTÁŽNÍ ZÁKLADNU BEZ - NÁSLEDNÉHO ROZEBRÁNÍ | M | 363.545 | 0 |  |  |  | 0 |  | 2019_OTSKP |  | 2
PP
VV |  |  |  | 1: R65+UIC; 57,479+306,066
TS |  |  |  | Technická specifikace položky odpovídá příslušné cenové soustavě
P | 23 | 965010 |  | ODSTRANĚNÍ KOLEJOVÉHO LOŽE A DRÁŽNÍCH STEZEK | M3 | 1295.8 | 0 |  |  |  | 0 |  | 2019_OTSKP |  | 2
PP
VV |  |  |  | 1: Viz. v.v.štěrk, nekontaminované + kontaminované ; 1205,8+90
TS |  |  |  | Technická specifikace položky odpovídá příslušné cenové soustavě
P | 24 | 965021 |  | ODSTRANĚNÍ KOLEJOVÉHO LOŽE A DRÁŽNÍCH STEZEK - ODVOZ NA SKLÁDKU | M3KM | 46954.6 | 0 |  |  |  | 0 |  | 2019_OTSKP |  | 2
PP
VV |  |  |  | 1: odvoz na recyklaci a skládky; 1205,8*37+90*26
TS |  |  |  | Technická specifikace položky odpovídá příslušné cenové soustavě
P | 25 | 965215 |  | DEMONTÁŽ VÝHYBKOVÉ KONSTRUKCE NA BETONOVÝCH PRAŽCÍCH - ODVOZ ROZEBRANÝCH SOUČÁSTÍ NA MONTÁŽNÍ ZÁKLADNU | tkm | 7680 | 0 |  |  |  | 0 |  | 2019_OTSKP |  | 2
PP
VV |  |  |  | 1: odvoz DO Záboří nad Labem -40km; (40*2+112)*40
TS |  |  |  | Technická specifikace položky odpovídá příslušné cenové soustavě
P | 26 | 965115 |  | DEMONTÁŽ KOLEJE NA BETONOVÝCH PRAŽCÍCH - ODVOZ ROZEBRANÝCH SOUČÁSTÍ NA MONTÁŽNÍ ZÁKLADNU | tkm | 8413.16 | 0 |  |  |  | 0 |  | 2019_OTSKP |  | 2
PP
VV |  |  |  | 1: odvoz do Heřmanova Městce -35km; (55,376+185)*35
TS |  |  |  | Technická specifikace položky odpovídá příslušné cenové soustavě

## SO 33-31-01.01
SŽDC05 |  |  |  | Soupis prací objektu | [10 empty] | 3
3
S | Stavba: | 19-041.250 |  | Modernizace trati Hradec Králové - Pardubice - Chrudim, 3. stavba, zdvoukolejnění Pardubice-Rosice n | [6 empty] | E.1.1.1 |  | Aspe | 0,00 | 2
O | Objekt: | E.1.1.1 |  | Železniční svršek | [9 empty] | 15,00 | 2
Typ | Poř. číslo | Kód položky | Varianta | Název položky | MJ | Množství | Jednotková hmotnost | Celková hmotnost |  |  | Jednotková cena |  | Cenové soustavy | 21,00 | 2
Dodávka
[9 empty] | Jednotková | Celkem | Jednotková | Celkem |  |  |  | Počet položek s nulovou cenou
O1 |  | SO 33-31-01.01 |  | ŽST Stéblová, železniční svršek, následná úprava GPK
SD |  | 52 |  | Zřízení železničního svršku
P | 1 | R542312 |  | NÁSLEDNÁ ÚPRAVA SMĚROVÉHO A VÝŠKOVÉHO USPOŘÁDÁNÍ KOLEJE - PRAŽCE BETONOVÉ | M | 458 | 0 |  |  |  | 0 |  | 2019_OTSKP |  | 2
PP
VV |  |  |  | 1:viz. pril.1.5; 458
TS |  |  |  | Technická specifikace - součástí následné směrové a výškové úpravy jsou i: • pomocné a dokončovací práce, případné ztížení práce při překážkách na jedné nebo obou stranách, • demontáž a zpětná montáž všech prvků v kolejišti pro směrovou a výškovou úpravu koleje, jako jsou například přejezdové panely, zařízení pro kontrolu volnosti koleje, manipulace se součástmi AVV, ETCS apod. Položka obsahuje: - geodetické měření koleje pro následnou směrovou a výškovou úpravu koleje do předepsané polohy - následnou směrovou a výškovou úpravu koleje do předepsané polohy - kontrolní geodetické měření koleje a posouzení odchylek od předepsané polohy vzhledem k příslušným technickým normám Způsob měření: - Měří se délka koleje ve smyslu ČSN 73 6360, tj. v ose koleje.
P | 2 | R542322 |  | NÁSLEDNÁ ÚPRAVA SMĚROVÉHO A VÝŠKOVÉHO USPOŘÁDÁNÍ VÝHYBKOVÉ KONSTRUKCE - PRAŽCE BETONOVÉ | M | 520 | 0 |  |  |  | 0 |  | 2019_OTSKP |  | 2
PP
VV |  |  |  | 1: viz. pril.1.6; 520
TS |  |  |  | Technická specifikace - součástí následné směrové a výškové úpravy jsou i: • pomocné a dokončovací práce, případné ztížení práce při překážkách na jedné nebo obou stranách, • demontáž a zpětná montáž všech prvků v kolejišti pro směrovou a výškovou úpravu koleje, jako jsou například přejezdové panely, zařízení pro kontrolu volnosti koleje, manipulace se součástmi AVV, ETCS apod. Položka obsahuje: - geodetické měření koleje pro následnou směrovou a výškovou úpravu koleje do předepsané polohy - následnou směrovou a výškovou úpravu koleje do předepsané polohy - kontrolní geodetické měření koleje a posouzení odchylek od předepsané polohy vzhledem k příslušným technickým normám Způsob měření: - Měří se délka koleje ve smyslu ČSN 73 6360, tj. v ose koleje.

## SO 34-31-01
SŽDC05 |  |  |  | Soupis prací objektu | [10 empty] | 3
3
S | Stavba: | 19-041.250 |  | Modernizace trati Hradec Králové - Pardubice - Chrudim, 3. stavba, zdvoukolejnění Pardubice-Rosice n | [6 empty] | E.1.1.1 |  | Aspe | 0,00 | 2
O | Objekt: | E.1.1.1 |  | Železniční svršek | [9 empty] | 15,00 | 2
Typ | Poř. číslo | Kód položky | Varianta | Název položky | MJ | Množství | Jednotková hmotnost | Celková hmotnost |  |  | Jednotková cena |  | Cenové soustavy | 21,00 | 2
Dodávka
[9 empty] | Jednotková | Celkem | Jednotková | Celkem |  |  |  | Počet položek s nulovou cenou
O1 |  | SO 34-31-01 |  | Medlešice - Pardubice-Rosice nad Labem, železniční svršek
SD |  | 015 |  | Poplatky za skládky
P | 1 | 015250 |  | POPLATKY ZA LIKVIDACŮ ODPADŮ NEKONTAMINOVANÝCH - 17 02 03 POLYETYLÉNOVÉ PODLOŽKY (ŽEL. SVRŠEK) | T | 0.02 | 0 |  |  |  | 0 |  | 2019_OTSKP |  | 2
PP
VV |  |  |  | 1: 0,02
TS |  |  |  | Technická specifikace položky odpovídá příslušné cenové soustavě
P | 2 | 015210 |  | POPLATKY ZA LIKVIDACŮ ODPADŮ NEKONTAMINOVANÝCH - 17 01 01 ŽELEZNIČNÍ PRAŽCE BETONOVÉ | T | 2.52 | 0 |  |  |  | 0 |  | 2019_OTSKP |  | 2
PP
VV |  |  |  | 1: 9*0,28
TS |  |  |  | Technická specifikace položky odpovídá příslušné cenové soustavě
P | 3 | 015150 |  | POPLATKY ZA LIKVIDACŮ ODPADŮ NEKONTAMINOVANÝCH - 17 05 08 ŠTĚRK Z KOLEJIŠTĚ | T | 256.5 | 0 |  |  |  | 0 |  | 2019_OTSKP |  | 2
PP
VV |  |  |  | 1: 256,5
TS |  |  |  | Technická specifikace položky odpovídá příslušné cenové soustavě
SD |  | 50 |  | Komunikace
P | 4 | 512550 |  | KOLEJOVÉ LOŽE - ZŘÍZENÍ Z KAMENIVA HRUBÉHO DRCENÉHO (ŠTĚRK) | M3 | 655.6 | 0 |  |  |  | 0 |  | 2019_OTSKP |  | 2
PP
VV |  |  |  | 1: viz. pril. č42 výkazu výměr; 655,6
TS |  |  |  | Technická specifikace položky odpovídá příslušné cenové soustavě
P | 5 | 512560 |  | KOLEJOVÉ LOŽE - ZŘÍZENÍ Z KAMENIVA HRUBÉHO RECYKLOVANÉHO | M3 | 106.4 | 0 |  |  |  | 0 |  | 2019_OTSKP |  | 2
PP
VV |  |  |  | 1: Štěrkové lože regenerovaný materiál; 106,4
TS |  |  |  | Technická specifikace položky odpovídá příslušné cenové soustavě
SD |  | 52 |  | Zřízení železničního svršku
P | 6 | 523352 |  | KOLEJ 60 E2, ROZD. "U", BEZSTYKOVÁ, PR. BET. BEZPODKLADNICOVÝ, UP. PRUŽNÉ | M | 258.8 | 0 |  |  |  | 0 |  | 2019_OTSKP |  | 2
PP
VV |  |  |  | 1: Kolej 60 E2, B91 T/1 (nebo S/1), up. W14, ;258,8
TS |  |  |  | Technická specifikace položky odpovídá příslušné cenové soustavě
SD |  | 54 |  | Svary kolejnic a izolované styky
P | 7 | 545111 |  | SVAR KOLEJNIC (STEJNÉHO TVARU) 60 E2, R 65 JEDNOTLIVĚ | KUS | 10 | 0 |  |  |  | 0 |  | 2019_OTSKP |  | 2
PP
VV |  |  |  | 1: Svařování kolejnicových pasů UIC 60 do BK - aluminotermicky ; 10
TS |  |  |  | Technická specifikace položky odpovídá příslušné cenové soustavě
P | 8 | 549111 |  | BROUŠENÍ KOLEJE A VÝHYBEK | M | 258.8 | 0 |  |  |  | 0 |  | 2019_OTSKP |  | 2
PP
VV |  |  |  | 1: pril. č.4; 258,8
TS |  |  |  | Technická specifikace položky odpovídá příslušné cenové soustavě
P | 9 | 544311 |  | IZOLOVANÝ STYK LEPENÝ STANDARDNÍ DÉLKY (3,4-8,0 M), TEPELNĚ OPRACOVANÝ, TVARU 60 E2 NEBO R 65 | KUS | 4 | 0 |  |  |  | 0 |  | 2019_OTSKP |  | 2
PP
VV |  |  |  | 1: viz. pril. výkazu výměr pril. 4; 2
TS |  |  |  | Technická specifikace položky odpovídá příslušné cenové soustavě
P | 10 | 75C881 |  | MEZIKOLEJOVÁ LANOVÁ PROPOJKA (DO 3 LAN DO DÉLKY 7 M) - DODÁVKA | KUS | 1 | 0 |  |  |  | 0 |  | 2019_OTSKP |  | 2
PP
VV |  |  |  | 1: D.2.3 mezi kolejniceni (3x20 Fe); 1
TS |  |  |  | Technická specifikace položky odpovídá příslušné cenové soustavě
P | 11 | 75C887 |  | MEZIKOLEJOVÁ LANOVÁ PROPOJKA (DO 3 LAN DO DÉLKY 7 M) - MONTÁŽ | KUS | 1 | 0 |  |  |  | 0 |  | 2019_OTSKP |  | 2
PP
VV |  |  |  | 1: D.2.3.; 1
TS |  |  |  | Technická specifikace položky odpovídá příslušné cenové soustavě
SD |  | 96 |  | Bourání a demontáže
P | 12 | 965114 |  | DEMONTÁŽ KOLEJE NA BETONOVÝCH PRAŽCÍCH ROZEBRÁNÍM DO SOUČÁSTÍ | M | 258.9 | 0 |  |  |  | 0 |  | 2019_OTSKP |  | 2
PP
VV |  |  |  | 1: 258,9
TS |  |  |  | Technická specifikace položky odpovídá příslušné cenové soustavě
P | 13 | 965116 |  | DEMONTÁŽ KOLEJE NA BETONOVÝCH PRAŽCÍCH - ODVOZ ROZEBRANÝCH SOUČÁSTÍ (Z MÍSTA DEMONTÁŽE NEBO Z - MONTÁŽNÍ ZÁKLADNY) K LIKVIDACI | tkm | 148.8 | 0 |  |  |  | 0 |  | 2019_OTSKP |  | 2
PP
VV |  |  |  | 1: 9*0,28*43+4,6*6+2*6+0,02*42
TS |  |  |  | Technická specifikace položky odpovídá příslušné cenové soustavě
P | 14 | 965010 |  | ODSTRANĚNÍ KOLEJOVÉHO LOŽE A DRÁŽNÍCH STEZEK | M3 | 354.7 | 0 |  |  |  | 0 |  | 2019_OTSKP |  | 2
PP
VV |  |  |  | 1: Viz. v.v. pril.č.3.; 354,7
TS |  |  |  | Technická specifikace položky odpovídá příslušné cenové soustavě
P | 15 | 965023 |  | ODSTRANĚNÍ KOLEJOVÉHO LOŽE A DRÁŽNÍCH STEZEK - ODVOZ NA RECYKLACI | M3KM | 3547 | 0 |  |  |  | 0 |  | 2019_OTSKP |  | 2
PP
VV |  |  |  | 1: odvoz na recyklaci; 354,7*10
TS |  |  |  | Technická specifikace položky odpovídá příslušné cenové soustavě
P | 16 | 965115 |  | DEMONTÁŽ KOLEJE NA BETONOVÝCH PRAŽCÍCH - ODVOZ ROZEBRANÝCH SOUČÁSTÍ NA MONTÁŽNÍ ZÁKLADNU | tkm | 2874.75 | 0 |  |  |  | 0 |  | 2019_OTSKP |  | 2
PP
VV |  |  |  | odvoz kolejnic k regeneraci; 65/1000*228*25 odvoz pražců pro další využití; 371*0,27*25
TS |  |  |  | Technická specifikace položky odpovídá příslušné cenové soustavě
P | 17 | 965021 |  | ODSTRANĚNÍ KOLEJOVÉHO LOŽE A DRÁŽNÍCH STEZEK - ODVOZ NA SKLÁDKU | M3KM | 6100.387 | 0 |  |  |  | 0 |  | 2019_OTSKP |  | 2
PP
VV |  |  |  | 1: odvoz na skládku;256,5/1,808*43
TS |  |  |  | Technická specifikace položky odpovídá příslušné cenové soustavě

## SO 34-31-01.01
SŽDC05 |  |  |  | Soupis prací objektu | [10 empty] | 3
3
S | Stavba: | 19-041.250 |  | Modernizace trati Hradec Králové - Pardubice - Chrudim, 3. stavba, zdvoukolejnění Pardubice-Rosice n | [6 empty] | E.1.1.1 |  | Aspe | 0,00 | 2
O | Objekt: | E.1.1.1 |  | Železniční svršek | [9 empty] | 15,00 | 2
Typ | Poř. číslo | Kód položky | Varianta | Název položky | MJ | Množství | Jednotková hmotnost | Celková hmotnost |  |  | Jednotková cena |  | Cenové soustavy | 21,00 | 2
Dodávka
[9 empty] | Jednotková | Celkem | Jednotková | Celkem |  |  |  | Počet položek s nulovou cenou
O1 |  | SO 34-31-01.01 |  | Medlešice - Pardubice-Rosice nad Labem, železniční svršek, následná úprava GPK
SD |  | 52 |  | Zřízení železničního svršku
P | 1 | R542312 |  | NÁSLEDNÁ ÚPRAVA SMĚROVÉHO A VÝŠKOVÉHO USPOŘÁDÁNÍ KOLEJE - PRAŽCE BETONOVÉ | M | 258.811 | 0 |  |  |  | 0 |  | 2019_OTSKP |  | 2
PP
VV |  |  |  | 1: viz. pril.1.4; 258,811
TS |  |  |  | Technická specifikace - součástí následné směrové a výškové úpravy jsou i: • pomocné a dokončovací práce, případné ztížení práce při překážkách na jedné nebo obou stranách, • demontáž a zpětná montáž všech prvků v kolejišti pro směrovou a výškovou úpravu koleje, jako jsou například přejezdové panely, zařízení pro kontrolu volnosti koleje, manipulace se součástmi AVV, ETCS apod. Položka obsahuje: - geodetické měření koleje pro následnou směrovou a výškovou úpravu koleje do předepsané polohy - následnou směrovou a výškovou úpravu koleje do předepsané polohy - kontrolní geodetické měření koleje a posouzení odchylek od předepsané polohy vzhledem k příslušným technickým normám Způsob měření: - Měří se délka koleje ve smyslu ČSN 73 6360, tj. v ose koleje.

## SO 99-31-01
SŽDC05 |  |  |  | Soupis prací objektu | [10 empty] | 3
3
S | Stavba: | 19-041.250 |  | Modernizace trati Hradec Králové - Pardubice - Chrudim, 3. stavba, zdvoukolejnění Pardubice-Rosice n | [6 empty] | E.1.1.1 |  | Aspe | 0,00 | 2
O | Objekt: | E.1.1.1 |  | Železniční svršek | [9 empty] | 15,00 | 2
Typ | Poř. číslo | Kód položky | Varianta | Název položky | MJ | Množství | Jednotková hmotnost | Celková hmotnost |  |  | Jednotková cena |  | Cenové soustavy | 21,00 | 2
Dodávka
[9 empty] | Jednotková | Celkem | Jednotková | Celkem |  |  |  | Počet položek s nulovou cenou
O1 |  | SO 99-31-01 |  | Pardubice hl. n. - Stéblová, výstroj a značení trati
SD |  | 0 |  | Všeobecné konstrukce a práce
P | 1 | 015140 |  | POPLATKY ZA LIKVIDACI ODPADŮ NEKONTAMINOVANÝCH - 17 01 01 BETON Z DEMOLIC OBJEKTŮ, ZÁKLADŮ TV | T | 54.436 | 0 |  |  |  | 0 |  | 2019_OTSKP |  | 2
PP
VV |  |  |  | 1: 54.436; dle VK/5.1
TS |  |  |  | Technická specifikace položky odpovídá příslušné cenové soustavě
SD |  | 91 |  | Bourání, demontáže, odstranění drážních konstrukcí - vyjma úzkokolejek
P | 21 | 914913 |  | SLOUPKY A STOJKY DZ Z OCEL TRUBEK ZABETON DEMONTÁŽ | KUS | 25 | 0 |  |  |  | 0 |  | 2019_OTSKP |  | 2
PP
VV |  |  |  | 1: (20+12+12+6)*0.50; dle VK/1.4 + 1.5 + 1.6 + 1.7, předpokládá se 50 % zabetonovaných sloupků, 50 % zapatkovaných 2: Sběrna a výkupna, z místa stavby 8 km 3: Recyklační středisko odpadů, z místa stavby 8 km
TS |  |  |  | Technická specifikace položky odpovídá příslušné cenové soustavě
P | 22 | 914923 |  | SLOUPKY A STOJKY DZ Z OCEL TRUBEK DO PATKY DEMONTÁŽ | KUS | 25 | 0 |  |  |  | 0 |  | 2019_OTSKP |  | 2
PP
VV |  |  |  | 1: (20+12+12+6)*0.50; dle VK/1.4 + 1.5 + 1.6 + 1.7, předpokládá se 50 % zabetonovaných sloupků, 50 % zapatkovaných 2: Sběrna a výkupna, z místa stavby 8 km 3: Recyklační středisko odpadů, z místa stavby 8 km
TS |  |  |  | Technická specifikace položky odpovídá příslušné cenové soustavě
SD |  | 92 |  | Doplňující konstrukce a práce na železnici
P | 2 | 923121 |  | HEKTOMETROVNÍK | KUS | 40 | 0 |  |  |  | 0 |  | 2019_OTSKP |  | 2
PP
VV |  |  |  | 1: 40; dle VK/2.1
TS |  |  |  | Technická specifikace položky odpovídá příslušné cenové soustavě
P | 3 | 923131 |  | NÁMEZNÍK | KUS | 36 | 0 |  |  |  | 0 |  | 2019_OTSKP |  | 2
PP
VV |  |  |  | 1: 36; dle VK/2.12, námezníky, hraničníky
TS |  |  |  | Technická specifikace položky odpovídá příslušné cenové soustavě
P | 4 | 923211 |  | ZNAČKA REFERENČNÍHO BODU | KUS | 1 | 0 |  |  |  | 0 |  | 2019_OTSKP |  | 2
PP
VV |  |  |  | 1: 1; dle VK/TZ
TS |  |  |  | Technická specifikace položky odpovídá příslušné cenové soustavě
P | 5 | 923311 |  | PŘEDVĚSTNÍK N - TROJÚHELNÍKOVÝ ŠTÍT | KUS | 1 | 0 |  |  |  | 0 |  | 2019_OTSKP |  | 2
PP
VV |  |  |  | 1: 1; dle VK/2.7
TS |  |  |  | Technická specifikace položky odpovídá příslušné cenové soustavě
P | 6 | 923312 |  | PŘEDVĚSTNÍK N - TROJÚHELNÍKOVÝ ŠTÍT Z UŽITÉHO MATERIÁLU | KUS | 3 | 0 |  |  |  | 0 |  | 2019_OTSKP |  | 2
PP
VV |  |  |  | 1: 3; dle VK/2.7
TS |  |  |  | Technická specifikace položky odpovídá příslušné cenové soustavě
P | 7 | 923341 |  | RYCHLOSTNÍK N - TABULE | KUS | 12 | 0 |  |  |  | 0 |  | 2019_OTSKP |  | 2
PP
VV |  |  |  | 1: 10; dle VK/2.8 2: 2; dle VK/2.9 rychlostník + tabulka s lokomotivou
TS |  |  |  | Technická specifikace položky odpovídá příslušné cenové soustavě
P | 8 | 923371 |  | TABULKA S LOKOMOTIVOU PRO RYCHLOSTNÍK | KUS | 2 | 0 |  |  |  | 0 |  | 2019_OTSKP |  | 2
PP
VV |  |  |  | 1: 2; dle VK/2.9 rychlostník + tabulka s lokomotivou
TS |  |  |  | Technická specifikace položky odpovídá příslušné cenové soustavě
P | 9 | 923411 |  | NÁVĚST "VLAK SE BLÍŽÍ K ZASTÁVCE" - ZÁKLADNÍ TABULE | KUS | 8 | 0 |  |  |  | 0 |  | 2019_OTSKP |  | 2
PP
VV |  |  |  | 1: 8; dle VK/2.6
TS |  |  |  | Technická specifikace položky odpovídá příslušné cenové soustavě
P | 10 | 923431 |  | NÁVĚST "KONEC NÁSTUPIŠTĚ" | KUS | 8 | 0 |  |  |  | 0 |  | 2019_OTSKP |  | 2
PP
VV |  |  |  | 1: 8; dle VK/2.5
TS |  |  |  | Technická specifikace položky odpovídá příslušné cenové soustavě
P | 11 | 923441 |  | NÁVĚST "POSUN ZAKÁZÁN" | KUS | 9 | 0 |  |  |  | 0 |  | 2019_OTSKP |  | 2
PP
VV |  |  |  | 1: 5; dle VK/2.10 2: 4; dle VK/2.16 Návěst zapněte / Vypněte proud
TS |  |  |  | Technická specifikace položky odpovídá příslušné cenové soustavě
P | 12 | 923451 |  | NÁVĚST "ZKRÁCENÁ VZDÁLENOST" | KUS | 5 | 0 |  |  |  | 0 |  | 2019_OTSKP |  | 2
PP
VV |  |  |  | 1: 5; dle VK/2.11, Zkrácená vzdálenost, Indikátorová tabulka se šipkou, Směrová šipka
TS |  |  |  | Technická specifikace položky odpovídá příslušné cenové soustavě
P | 13 | 923471 |  | SKLONOVNÍK | KUS | 8 | 0 |  |  |  | 0 |  | 2019_OTSKP |  | 2
PP
VV |  |  |  | 1: 8; dle VK/2.4
TS |  |  |  | Technická specifikace položky odpovídá příslušné cenové soustavě
P | 14 | 923491 |  | STANIČNÍK - TABULE "ŠIROKÁ" | KUS | 138 | 0 |  |  |  | 0 |  | 2019_OTSKP |  | 2
PP
VV |  |  |  | 1: 138; dle VK/2.2, staničníky
TS |  |  |  | Technická specifikace položky odpovídá příslušné cenové soustavě
P | 15 | 923821 |  | SLOUPEK DN 60 PRO NÁVĚST | KUS | 50 | 0 |  |  |  | 0 |  | 2019_OTSKP |  | 2
PP
VV |  |  |  | 1: 50; dle VK/2.14
TS |  |  |  | Technická specifikace položky odpovídá příslušné cenové soustavě
P | 16 | 923831 |  | KONZOLA PRO NÁVĚST | KUS | 2 | 0 |  |  |  | 0 |  | 2019_OTSKP |  | 2
PP
VV |  |  |  | 1: 2; dle VK/2.15 (konzolové držáky na mostě)
TS |  |  |  | Technická specifikace položky odpovídá příslušné cenové soustavě
P | 17 | 923921 |  | ZAJIŠŤOVACÍ ZNAČKA HŘEBOVÁ (H) NA NÁSTUPIŠTI | KUS | 11 | 0 |  |  |  | 0 |  | 2019_OTSKP |  | 2
PP
VV |  |  |  | 1: 11; dle VK/3.3
TS |  |  |  | Technická specifikace položky odpovídá příslušné cenové soustavě
P | 18 | 923931 |  | ZAJIŠŤOVACÍ ZNAČKA KONZOLOVÁ (K) NA SLOUPU TRAKČNÍHO STOŽÁRU | KUS | 260 | 0 |  |  |  | 0 |  | 2019_OTSKP |  | 2
PP
VV |  |  |  | 1: 260; dle VK/3.1
TS |  |  |  | Technická specifikace položky odpovídá příslušné cenové soustavě
P | 19 | 923941 |  | ZAJIŠŤOVACÍ ZNAČKA KONZOLOVÁ (K) VČETNĚ OCELOVÉHO SLOUPKU | KUS | 80 | 0 |  |  |  | 0 |  | 2019_OTSKP |  | 2
PP
VV |  |  |  | 1: 80; dle VK/3.4
TS |  |  |  | Technická specifikace položky odpovídá příslušné cenové soustavě
P | 20 | 923961 |  | ZAJIŠŤOVACÍ ZNAČKA KONZOLOVÁ (K) NA PROTIHLUKOVÉ ZDI | KUS | 8 | 0 |  |  |  | 0 |  | 2019_OTSKP |  | 2
PP
VV |  |  |  | 1: 8; dle VK/3.2
TS |  |  |  | Technická specifikace položky odpovídá příslušné cenové soustavě
SD |  | 96 |  | Bourání, demontáže, odstranění drážních konstrukcí - vyjma úzkokolejek
P | 23 | 965821 |  | DEMONTÁŽ KILOMETROVNÍKU, HEKTOMETROVNÍKU, MEZNÍKU | KUS | 64 | 0 |  |  |  | 0 |  | 2019_OTSKP |  | 2
PP
VV |  |  |  | 1: 7; dle VK/1.2, kilometrovník 2: 57; dle VK/1.3, hektometrovník 3: Recyklační středisko odpadů, z místa stavby 8 km
TS |  |  |  | Technická specifikace položky odpovídá příslušné cenové soustavě
P | 24 | 965822 |  | DEMONTÁŽ KILOMETROVNÍKU, HEKTOMETROVNÍKU, MEZNÍKU - ODVOZ (NA LIKVIDACI ODPADŮ NEBO JINÉ URČENÉ MÍSTO) | tkm | 38.952 | 0 |  |  |  | 0 |  | 2019_OTSKP |  | 2
PP
VV |  |  |  | 1: 7*0,157*8; dle VK/1.2, hektometrovník, ks x t/ks x km 2: 57*0,067*8; dle VK/1.3, hektometrovník, ks x t/ks x km 3: Recyklační středisko odpadů, z místa stavby 8 km
TS |  |  |  | Technická specifikace položky odpovídá příslušné cenové soustavě
P | 25 | 965831 |  | DEMONTÁŽ NÁMEZNÍKU | KUS | 34 | 0 |  |  |  | 0 |  | 2019_OTSKP |  | 2
PP
VV |  |  |  | 1: 34; dle VK/1.1 2: Recyklační středisko odpadů, z místa stavby 8 km
TS |  |  |  | Technická specifikace položky odpovídá příslušné cenové soustavě
P | 26 | 965832 |  | DEMONTÁŽ NÁMEZNÍKU - ODVOZ (NA LIKVIDACI ODPADŮ NEBO JINÉ URČENÉ MÍSTO) | tkm | 15.232 | 0 |  |  |  | 0 |  | 2019_OTSKP |  | 2
PP
VV |  |  |  | 1:34*0,056*8; dle VK/1.1, ks x t/ks x km, bet. námezník 2: Recyklační středisko odpadů, z místa stavby 8 km
TS |  |  |  | Technická specifikace položky odpovídá příslušné cenové soustavě
P | 27 | 965841 |  | DEMONTÁŽ JAKÉKOLIV NÁVĚSTI | KUS | 50 | 0 |  |  |  | 0 |  | 2019_OTSKP |  | 2
PP
VV |  |  |  | 1: 20; dle VK/1.4, rychlostníky, předvěstníky 2: 12; dle VK/1.5, konec nástupiště 3: 12; dle VK/1.6, tabule před zastávkou 4: 6; dle VK/1.7, sklonovníky 5: Sběrna a výkupna, z místa stavby 8 km
TS |  |  |  | Technická specifikace položky odpovídá příslušné cenové soustavě
P | 28 | 965842 |  | DEMONTÁŽ JAKÉKOLIV NÁVĚSTI - ODVOZ (NA LIKVIDACI ODPADŮ NEBO JINÉ URČENÉ MÍSTO) | tkm | 1.2 | 0 |  |  |  | 0 |  | 2019_OTSKP |  | 2
PP
VV |  |  |  | 1: (20+12+12+6)*0,003*8; dle VK/1.4+1.5+1.6+1.7 2: ks x t/ks x km 3: Sběrna a výkupna, z místa stavby 8 km
TS |  |  |  | Technická specifikace položky odpovídá příslušné cenové soustavě
P | 29 | 965851 |  | DEMONTÁŽ ZAJIŠŤOVACÍ ZNAČKY | KUS | 219 | 0 |  |  |  | 0 |  | 2019_OTSKP |  | 2
PP
VV |  |  |  | 1: 219; dle VK/1.8 2: Recyklační středisko odpadů, z místa stavby 8 km
TS |  |  |  | Technická specifikace položky odpovídá příslušné cenové soustavě
P | 30 | 965852 |  | DEMONTÁŽ ZAJIŠŤOVACÍ ZNAČKY - ODVOZ (NA LIKVIDACI ODPADŮ NEBO JINÉ URČENÉ MÍSTO) | tkm | 43.8 | 0 |  |  |  | 0 |  | 2019_OTSKP |  | 2
PP
VV |  |  |  | 1: 219*0,025*8; dle VK/1.8, ks x t/ks x km 2: Recyklační středisko odpadů, z místa stavby 8 km
TS |  |  |  | Technická specifikace položky odpovídá příslušné cenové soustavě
SD |  | 999 |  | MAGNETICKÝ INFORMAČNÍ BOD ZAŘÍZENÍ AVV
P | 31 | R923154-R201 |  | MAGNETICKÝ INFORMAČNÍ BOD ZAŘÍZENÍ AVV | KUS | 33 | 0 |  |  |  | 0 |  | R 201 |  | 2
PP
VV |  |  |  | 1: 30+3; dle VK/4.1 + 4.2, demontáž+ montáž
TS |  |  |  | 1. Položka obsahuje: – dodavatelskou dokumentaci osazení MIBú – případnou demontáž stávajících MIBů a jejich uskladnění do meziskladu – repase, popř. výměna opotřebených částí – dodání upevňovací soupravy (dle druhu pražce) návěsti trámců informačního bodu AVV včetně potřebného pomocného materiálu a dopravy do staveništního skladu – dodání a montáž návěsti trámců informačního bodu AVV včetně potřebného pomocného materiálu a dopravy do staveništního skladu – dodávku a montáž magnetického informačního bodu příslušného typu – HW adresace magnetického informačního bodu, vyměření místa umístění, usazení zařízení na místo určení, nátěr – veškerý pomocný materiál a nářadí – kontrolní měření – příplatky za ztížené podmínky 2. Položka neobsahuje: x 3. Měrná jednotka: kus 4. Způsob měření: – udává se počet magnetických informačních bodů 5. Hlavní materiál: – souprava MIBu včetně podélných trámů a upevňovacího materiálu

## SO 30-31-11
SŽDC05 |  |  |  | Soupis prací objektu | [10 empty] | 3
3
S | Stavba: | 19-041.250 |  | Modernizace trati Hradec Králové - Pardubice - Chrudim, 3. stavba, zdvoukolejnění Pardubice-Rosice n | [6 empty] | E.1.1.2 |  | Aspe | 0,00 | 2
O | Objekt: | E.1.1.2 |  | Železniční spodek | [9 empty] | 15,00 | 2
Typ | Poř. číslo | Kód položky | Varianta | Název položky | MJ | Množství | Jednotková hmotnost | Celková hmotnost |  |  | Jednotková cena |  | Cenové soustavy | 21,00 | 2
Dodávka
[9 empty] | Jednotková | Celkem | Jednotková | Celkem |  |  |  | Počet položek s nulovou cenou
O1 |  | SO 30-31-11 |  | Pardubice hl.n. - Pardubice Rosice n.L., železniční spodek
SD |  | 015 |  | Poplatky za skládky
P | 1 | 015111 |  | POPLATKY ZA LIKVIDACŮ ODPADŮ NEKONTAMINOVANÝCH - 17 05 04 VYTĚŽENÉ ZEMINY A HORNINY - I. TŘÍDA - TĚŽITELNOSTI | T | 173.2 | 0 |  |  |  | 0 |  | 2019_OTSKP |  | 2
PP
VV |  |  |  | 1: 96,23*1,8
TS |  |  |  | Technická specifikace položky odpovídá příslušné cenové soustavě
P | 2 | 015140 |  | POPLATKY ZA LIKVIDACŮ ODPADŮ NEKONTAMINOVANÝCH - 17 01 01 BETON Z DEMOLIC OBJEKTŮ, ZÁKLADŮ TV | T | 2.2 | 0 |  |  |  | 0 |  | 2019_OTSKP |  | 2
PP
VV |  |  |  | 1: 1*2,2
TS |  |  |  | Technická specifikace položky odpovídá příslušné cenové soustavě
SD |  | 10 |  | Zemní práce
P | 3 | 123735 |  | ODKOP PRO SPOD STAVBU SILNIC A ŽELEZNIC TŘ. I, ODVOZ DO 8KM | M3 | 651.07 | 0 |  |  |  | 0 |  | 2019_OTSKP |  | 2
PP
VV |  |  |  | 1: viz. pril. výkazu výměr 2.3, ;1100,5
TS |  |  |  | Technická specifikace položky odpovídá příslušné cenové soustavě
P | 4 | 17120 |  | ULOŽENÍ SYPANINY DO NÁSYPŮ A NA SKLÁDKY BEZ ZHUTNĚNÍ | M3 | 969.52 | 0 |  |  |  | 0 |  | 2019_OTSKP |  | 2
PP
VV |  |  |  | 1: 651,07+311,25+7,2
TS |  |  |  | Technická specifikace položky odpovídá příslušné cenové soustavě
P | 5 | 171111 |  | ULOŽENÍ SYP DO NÁSYPŮ SE ZLEPŠENÍM ZEMINY SE ZHUT DO 95% PS | M3 | 2993.7 | 0 |  |  |  | 0 |  | 2019_OTSKP |  | 2
PP |  |  |  | vápnem a cementem
VV |  |  |  | 1: 873,3+2120,4
TS |  |  |  | Technická specifikace položky odpovídá příslušné cenové soustavě
P | 6 | 18222 |  | ROZPROSTŘENÍ ORNICE VE SVAHU V TL DO 0,15M | M2 | 193.6 | 0 |  |  |  | 0 |  | 2019_OTSKP |  | 2
PP
VV |  |  |  | 1: 193,6
TS |  |  |  | Technická specifikace položky odpovídá příslušné cenové soustavě
P | 7 | 125735 |  | VYKOPÁVKY ZE ZEMNÍKŮ A SKLÁDEK TŘ. I, ODVOZ DO 8KM | M3 | 3022.74 | 0 |  |  |  | 0 |  | 2019_OTSKP |  | 2
PP
VV |  |  |  | 1:193,6*0,15+873,3+2120,4
TS |  |  |  | Technická specifikace položky odpovídá příslušné cenové soustavě
P | 8 | 18245 |  | ZALOŽENÍ TRÁVNÍKU ZATRAVŇOVACÍ TEXTILIÍ (ROHOŽÍ) | M2 | 193.6 | 0 |  |  |  | 0 |  | 2019_OTSKP |  | 2
PP
VV |  |  |  | 1: 193,6
TS |  |  |  | Technická specifikace položky odpovídá příslušné cenové soustavě
P | 9 | 18110 |  | ÚPRAVA PLÁNĚ SE ZHUTNĚNÍM V HORNINĚ TŘ. I | M2 | 3350.5 | 0 |  |  |  | 0 |  | 2019_OTSKP |  | 2
PP
VV |  |  |  | 1: Viz. pril. výkazu výměr.;3350,5
TS |  |  |  | Technická specifikace položky odpovídá příslušné cenové soustavě
P | 10 | 18130 |  | ÚPRAVA PLÁNĚ BEZ ZHUTNĚNÍ | M2 | 338.1 | 0 |  |  |  | 0 |  | 2019_OTSKP |  | 2
PP
VV |  |  |  | 1: Viz. pril. výkazu výměr.;338,1
TS |  |  |  | Technická specifikace položky odpovídá příslušné cenové soustavě
P | 11 | 122739 |  | PŘÍPLATEK ZA DALŠÍ 1KM DOPRAVY ZEMINY | M3 | 2548 | 0 |  |  |  | 0 |  | 2019_OTSKP |  | 2
PP
VV |  |  |  | zemina z trativodů; (311,3+7,2)*8
TS |  |  |  | Technická specifikace položky odpovídá příslušné cenové soustavě
P | 201 | 17180 |  | ULOŽENÍ SYPANINY DO NÁSYPŮ Z NAKUPOVANÝCH MATERIÁLŮ | M3 | 1836.3 | 0 |  |  |  | 0 |  | 2019_OTSKP |  | 2
PP
VV |  |  |  | 1: Viz. pril. výkazu výměr.;1836.3
TS |  |  |  | Technická specifikace položky odpovídá příslušné cenové soustavě
SD |  | 20 |  | Základy
P | 12 | 212635 |  | TRATIVODY KOMPL Z TRUB Z PLAST HM DN DO 150MM, RÝHA TŘ I | M | 571.4 | 0 |  |  |  | 0 |  | 2019_OTSKP |  | 2
PP
VV |  |  |  | výplň štěrkodrť 16/31,5 - 306,2m3,vyrovnávací písek - 16,3m3, potrubí PE-HD, DN 150 mm; 571,4
TS |  |  |  | Technická specifikace položky odpovídá příslušné cenové soustavě
P | 13 | 21361 |  | DRENÁŽNÍ VRSTVY Z GEOTEXTILIE | M2 | 1985.8 | 0 |  |  |  | 0 |  | 2019_OTSKP |  | 2
PP
VV |  |  |  | 1: separační geotextílie - obalení trativodní rýhy; 1985,8
TS |  |  |  | Technická specifikace položky odpovídá příslušné cenové soustavě
P | 14 | 212645 |  | TRATIVODY KOMPL Z TRUB Z PLAST HM DN DO 200MM, RÝHA TŘ I | M | 9.5 | 0 |  |  |  | 0 |  | 2019_OTSKP |  | 2
PP
VV |  |  |  | Podkladní beton C 12/15- 1,8m3, vyrovnávací štěrkopísek - 0,4m3, svodné potrubí pro trativody PE-HD 200; 9,5
TS |  |  |  | Technická specifikace položky odpovídá příslušné cenové soustavě
SD |  | 50 |  | Komunikace
P | 15 | 501101 |  | ZŘÍZENÍ KONSTRUKČNÍ VRSTVY TĚLESA ŽELEZNIČNÍHO SPODKU ZE ŠTĚRKODRTI NOVÉ | M3 | 1124.1 | 0 |  |  |  | 0 |  | 2019_OTSKP |  | 2
PP
VV |  |  |  | 1: viz. výkaz výměr fr. 0/32 ; 928,2+Přesyp trativodů fr.8/16; 195,9
TS |  |  |  | Technická specifikace položky odpovídá příslušné cenové soustavě
P | 16 | 501102 |  | ZŘÍZENÍ KONSTRUKČNÍ VRSTVY TĚLESA ŽELEZNIČNÍHO SPODKU ZE ŠTĚRKODRTI RECYKLOVANÉ | M3 | 134.8 | 0 |  |  |  | 0 |  | 2019_OTSKP |  | 2
PP
VV |  |  |  | 1: viz. výkaz výměr, fr. 0/32; 134,8
TS |  |  |  | Technická specifikace položky odpovídá příslušné cenové soustavě
SD |  | 80 |  | Trubní vedení
P | 17 | 894846 |  | ŠACHTY KANALIZAČNÍ PLASTOVÉ D 400MM | KUS | 16 | 0 |  |  |  | 0 |  | 2019_OTSKP |  | 2
PP
VV |  |  |  | viz. pril. výkazu výměr 2.4, spodní díl 1vstup - 4ks,2 vstupy- ks10, 3 vstupy- ks2;16
TS |  |  |  | Technická specifikace položky odpovídá příslušné cenové soustavě
SD |  | 90 |  | Ostatní konstrukce a práce
P | 18 | 967155 |  | VYBOURÁNÍ ČÁSTÍ KONSTRUKCÍ BETON S ODVOZEM DO 8KM | M3 | 1 | 0 |  |  |  | 0 |  | 2019_OTSKP |  | 2
PP
VV |  |  |  | 1: Demolice betonových objektů malého rozsahu - odhad projektanta; 1
TS |  |  |  | Technická specifikace položky odpovídá příslušné cenové soustavě

## SO 31-31-11
SŽDC05 |  |  |  | Soupis prací objektu | [10 empty] | 3
3
S | Stavba: | 19-041.250 |  | Modernizace trati Hradec Králové - Pardubice - Chrudim, 3. stavba, zdvoukolejnění Pardubice-Rosice n | [6 empty] | E.1.1.2 |  | Aspe | 0,00 | 2
O | Objekt: | E.1.1.2 |  | Železniční spodek | [9 empty] | 15,00 | 2
Typ | Poř. číslo | Kód položky | Varianta | Název položky | MJ | Množství | Jednotková hmotnost | Celková hmotnost |  |  | Jednotková cena |  | Cenové soustavy | 21,00 | 2
Dodávka
[9 empty] | Jednotková | Celkem | Jednotková | Celkem |  |  |  | Počet položek s nulovou cenou
O1 |  | SO 31-31-11 |  | ŽST Pardubice-Rosice nad Labem, železniční spodek
SD |  | 0 |  | Všeobecné konstrukce a práce
P | 1 | 015111 |  | POPLATKY ZA LIKVIDACŮ ODPADŮ NEKONTAMINOVANÝCH - 17 05 04 VYTĚŽENÉ ZEMINY A HORNINY - I. TŘÍDA TĚŽITELNOSTI | T | 8266.95 | 0 |  |  |  | 0 |  | 2019_OTSKP |  | 2
PP
VV |  |  |  | 1: 4592.75*1,800; dle VK/1.2, m3 x t/m3 zemina nevyhovující pro zpětné využití v rámci stavby bude odvezena na rekultivace - 8km
TS |  |  |  | Technická specifikace položky odpovídá příslušné cenové soustavě
P | 2 | 015111 | 1 | POPLATKY ZA LIKVIDACŮ ODPADŮ NEKONTAMINOVANÝCH - 17 05 04 VYTĚŽENÉ ZEMINY A HORNINY - I. TŘÍDA TĚŽITELNOSTI | T | 5846.927 | 0 |  |  |  | 0 |  | 2019_OTSKP |  | 2
PP
VV |  |  |  | 1: 3248.293*1,800; dle VK/1.3, m3 x t/m3 zemina, která nesplňuje podmínky pro využití na povrchu terénu, bude odvezena na Skládku - 42km
TS |  |  |  | Technická specifikace položky odpovídá příslušné cenové soustavě
P | 3 | 015130 |  | POPLATKY ZA LIKVIDACŮ ODPADŮ NEKONTAMINOVANÝCH - 17 03 02 VYBOURANÝ ASFALTOVÝ BETON BEZ DEHTU | T | 15.12 | 0 |  |  |  | 0 |  | 2019_OTSKP |  | 2
PP
VV |  |  |  | 1: 15.12 dle VK/13.11, provizorní stav )etapa 2a) odvoz na Recyklační středisko stavebních odpadů - 8km
TS |  |  |  | Technická specifikace položky odpovídá příslušné cenové soustavě
P | 4 | 015510 |  | POPLATKY ZA LIKVIDACŮ ODPADŮ NEBEZPEČNÝCH - 17 05 07* LOKÁLNĚ ZNEČIŠTĚNÝ ŠTĚRK A ZEMINA Z KOLEJIŠTĚ (VÝHYBKY) | T | 1701.09 | 0 |  |  |  | 0 |  | 2019_OTSKP |  | 2
PP
VV |  |  |  | 1: 945.05*1,800; dle VK/1.4, m3 x t/m3 kontaminovaná zemina v koleji 3 a 5 (viz TZ) - odvoz na Dekontaminační plochu - 31km
TS |  |  |  | Technická specifikace položky odpovídá příslušné cenové soustavě
P | 5 | 015140 |  | POPLATKY ZA LIKVIDACŮ ODPADŮ NEKONTAMINOVANÝCH - 17 01 01 BETON Z DEMOLIC OBJEKTŮ, ZÁKLADŮ TV | T | 100 | 0 |  |  |  | 0 |  | 2019_OTSKP |  | 2
PP
VV |  |  |  | 1: 20*2.6; dle VK/11.1, m3 x t/m3 2: 20*2.4; dle VK/11.2, m3 x t/m3
TS |  |  |  | Technická specifikace položky odpovídá příslušné cenové soustavě
SD |  | 12 |  | Odkopávky a prokopávky
P | 6 | 121101 |  | SEJMUTÍ ORNICE NEBO LESNÍ PŮDY S ODVOZEM DO 1KM | M3 | 2372.63 | 0 |  |  |  | 0 |  | 2019_OTSKP |  | 2
PP
VV |  |  |  | 1: 1649.63 + 515; dle VK/2.1 + 2.2 2: 208; dle VK/13.6, provizorní stav (etapa 2a) 3: odvoz na mezideponii pro potřeby ohumusování
TS |  |  |  | Technická specifikace položky odpovídá příslušné cenové soustavě
P | 7 | 121108 |  | SEJMUTÍ ORNICE NEBO LESNÍ PŮDY S ODVOZEM DO 20KM | M3 | 644.241 | 0 |  |  |  | 0 |  | 2019_OTSKP |  | 2
PP
VV |  |  |  | 1: 2372.63; dle pol.č.6 (121101), odvoz na skládku (pole) 2: -1728.389; dle pol.č.27 (18220), odpočet ornice, která bude použita zpět
TS |  |  |  | Technická specifikace položky odpovídá příslušné cenové soustavě
P | 8 | 123731 |  | ODKOP PRO SPOD STAVBU SILNIC A ŽELEZNIC TŘ. I, ODVOZ DO 1KM | M3 | 13698.778 | 0 |  |  |  | 0 |  | 2019_OTSKP |  | 2
PP
VV |  |  |  | 1: 9744.878; dle VK/1.1, výkopy 2: 1405; dle VK/4.1, výkopy pro ZKPP 3: 2548.9; dle VK/13.1, výkopy pro provizorní stav (etapa 2a) 4: odvoz na místní mezideponii
TS |  |  |  | Technická specifikace položky odpovídá příslušné cenové soustavě
P | 9 | 123735 |  | ODKOP PRO SPOD STAVBU SILNIC A ŽELEZNIC TŘ. I, ODVOZ DO 8KM | M3 | 4592.75 | 0 |  |  |  | 0 |  | 2019_OTSKP |  | 2
PP
VV |  |  |  | 1: 4592.75; dle VK/1.2, nevyhovující materiál, nelze využít na stavbě 2: odvoz na Rekultivace, z místa stavby 8km
TS |  |  |  | Technická specifikace položky odpovídá příslušné cenové soustavě
P | 10 | 123738 |  | ODKOP PRO SPOD STAVBU SILNIC A ŽELEZNIC TŘ. I, ODVOZ DO 20KM | M3 | 4193.343 | 0 |  |  |  | 0 |  | 2019_OTSKP |  | 2
PP
VV |  |  |  | 1: 3248.293; dle VK/1.3, zemina, která nesplňuje podmínky pro využití na povrchu terénu 2: odvoz na Skládku, z místa stavby 42km 3: 945.05; dle VK/1.4, zemina, která nesplňuje podmínky pro využití na povrchu terénu 2: odvoz na Dekontaminační plochu, z místa stavby 31km
TS |  |  |  | Technická specifikace položky odpovídá příslušné cenové soustavě
P | 11 | 123739 |  | PŘÍPLATEK ZA DALŠÍ 1KM DOPRAVY ZEMINY | M3 | 81857.996 | 0 |  |  |  | 0 |  | 2019_OTSKP |  | 2
PP
VV |  |  |  | 1: 3248.293*(42-20); dle VK/1.3, m3 x km (doprava nad 20km) 2: odvoz na Skládku, z místa stavby 42km 3: 945.05*(31-20); dle VK/1.4, m3 x km (doprava nad 20km) 4: odvoz na Dekontaminační plochu, z místa stavby 31km
TS |  |  |  | položka zahrnuje příplatek k vodorovnému přemístění zeminy za každý další 1km nad 20km
P | 12 | 125731 |  | VYKOPÁVKY ZE ZEMNÍKŮ A SKLÁDEK TŘ. I, ODVOZ DO 1KM | M3 | 25484.338 | 0 |  |  |  | 0 |  | 2019_OTSKP |  | 2
PP
VV |  |  |  | 1: 20268.03; dle pol.č.18 (171111), nakládka na mezideponii 2: 2038.326; dle pol.č.20 (17170), nakládka na mezideponii 3: 1424.572; dle pol.č.22 (17411), nakládka na mezideponii 4: 25.021; dle pol.č.23 (17511), nakládka na mezideponii 5: 1728.389; dle pol.č.27 (18220), nakládka na mezideponii
TS |  |  |  | Technická specifikace položky odpovídá příslušné cenové soustavě
P | 13 | 126731 |  | ZŘÍZENÍ STUPŇŮ V PODLOŽÍ NÁSYPŮ TŘ. I, ODVOZ DO 1KM | M3 | 2368.75 | 0 |  |  |  | 0 |  | 2019_OTSKP |  | 2
PP
VV |  |  |  | 1: 2368.75; dle VK/1.5, svahové stupně 2: odvoz na místní mezideponii
TS |  |  |  | Technická specifikace položky odpovídá příslušné cenové soustavě
P | 14 | 129957 |  | ČIŠTĚNÍ POTRUBÍ DN DO 500MM | M | 66 | 0 |  |  |  | 0 |  | 2019_OTSKP |  | 2
PP
VV |  |  |  | 1: 66; dle VK/12.1
TS |  |  |  | Technická specifikace položky odpovídá příslušné cenové soustavě
SD |  | 13 |  | Hloubené vykopávky
P | 15 | 132731 |  | HLOUBENÍ RÝH ŠÍŘ DO 2M PAŽ I NEPAŽ TŘ. I, ODVOZ DO 1KM | M3 | 1556.096 | 0 |  |  |  | 0 |  | 2019_OTSKP |  | 2
PP
VV |  |  |  | 1: 157.866; dle VK/7.1, svodné potrubí 2: 1398.23; dle VK/9.2, vsakovací rýhy 3: odvoz na místní mezideponii
TS |  |  |  | Technická specifikace položky odpovídá příslušné cenové soustavě
P | 16 | 133731 |  | HLOUBENÍ ŠACHET ZAPAŽ I NEPAŽ TŘ. I, ODVOZ DO 1KM | M3 | 41.529 | 0 |  |  |  | 0 |  | 2019_OTSKP |  | 2
PP
VV |  |  |  | 1: 41.529; dle VK/8.1, betonové šachty 2: odvoz na místní mezideponii
TS |  |  |  | Technická specifikace položky odpovídá příslušné cenové soustavě
SD |  | 17 |  | Konstrukce ze zemin
P | 17 | 17120 |  | ULOŽENÍ SYPANINY DO NÁSYPŮ A NA SKLÁDKY BEZ ZHUTNĚNÍ | M3 | 17665.153 | 0 |  |  |  | 0 |  | 2019_OTSKP |  | 2
PP
VV |  |  |  | 1: 13698.778; dle pol.č.8 (123731), skladování výkopu na mezideponii 2: 2368.75; dle pol.č.13 (126731), skladování výkopu na mezideponii 3: 1556.096; dle pol.č.15 (132731), skladování výkopu na mezideponii 4: 41.529; dle pol.č.16 (133731), skladování výkopu na mezideponii
TS |  |  |  | Technická specifikace položky odpovídá příslušné cenové soustavě
P | 18 | 171111 |  | ULOŽENÍ SYP DO NÁSYPŮ SE ZLEPŠENÍM ZEMINY SE ZHUT DO 95% PS | M3 | 20268.03 | 0 |  |  |  | 0 |  | 2019_OTSKP |  | 2
PP
VV |  |  |  | 1: 20268.03; dle VK/1.8, násep ze zlepšených zemin zzvc 2: použit materiál ze stavby - místní deponie (část materiálu z jiného SO)
TS |  |  |  | Technická specifikace položky odpovídá příslušné cenové soustavě
P | 19 | 17160 |  | ULOŽENÍ SYPANINY DO NÁSYPŮ Z HORNIN KAMENITÝCH SE ZHUTNĚNÍM | M3 | 2477.9 | 0 |  |  |  | 0 |  | 2019_OTSKP |  | 2
PP
VV |  |  |  | 1: 1695; dle VK/1.11, násep - konsolidační vrstva 2: 782.9; dle VK/13.3, násep pro provizorní stav (etapa 2a) - konsolidační vrstva
TS |  |  |  | Technická specifikace položky odpovídá příslušné cenové soustavě
P | 20 | 17170 |  | ULOŽENÍ SYPANINY DO NÁSYPŮ VRSTEVNATÝCH SE ZHUTNĚNÍM | M3 | 2038.326 | 0 |  |  |  | 0 |  | 2019_OTSKP |  | 2
PP
VV |  |  |  | 1: 3397.21*0.6; dle VK/1.9, ochranná vrstva tl.0.6m (propustný nenamrzavý materiál) 2: použit materiál ze stavby - místní deponie
TS |  |  |  | Technická specifikace položky odpovídá příslušné cenové soustavě
P | 21 | 17180 |  | ULOŽENÍ SYPANINY DO NÁSYPŮ Z NAKUPOVANÝCH MATERIÁLŮ | M3 | 5080.116 | 0 |  |  |  | 0 |  | 2019_OTSKP |  | 2
PP
VV |  |  |  | 1: 5080.116; dle VK/13.2, násep pro provizorní stav (etapa 2a) - nový materiál
TS |  |  |  | Technická specifikace položky odpovídá příslušné cenové soustavě
P | 22 | 17411 |  | ZÁSYP JAM A RÝH ZEMINOU SE ZHUTNĚNÍM | M3 | 1424.572 | 0 |  |  |  | 0 |  | 2019_OTSKP |  | 2
PP
VV |  |  |  | 1: 778.25; dle VK/1.6, zásypy (propustný a nenamrzavý mat.), použita zemina z výkopu 2: 516.55; dle VK/1.7, zásypy, použita zemina z výkopu 3: 129.772; dle VK/7.6, svodné potrubí, zásyp (propustný a nenamrzavý mat.), použita zemina z výkopu
TS |  |  |  | Technická specifikace položky odpovídá příslušné cenové soustavě
P | 23 | 17511 |  | OBSYP POTRUBÍ A OBJEKTŮ SE ZHUTNĚNÍM | M3 | 25.021 | 0 |  |  |  | 0 |  | 2019_OTSKP |  | 2
PP
VV |  |  |  | 1: 25.021; dle VK/8.10, obsyp betonových šachet, použita zemina z výkopu
TS |  |  |  | Technická specifikace položky odpovídá příslušné cenové soustavě
SD |  | 18 |  | Povrchové úpravy terénu (i vegetační)
P | 24 | 18110 |  | ÚPRAVA PLÁNĚ SE ZHUTNĚNÍM V HORNINĚ TŘ. I | M2 | 40925.051 | 0 |  |  |  | 0 |  | 2019_OTSKP |  | 2
PP
VV |  |  |  | 1: 40151.2; dle VK/1.15 2: 773.851; dle VK/13.4, provizorní stav (etapa 2a)
TS |  |  |  | Technická specifikace položky odpovídá příslušné cenové soustavě
P | 25 | 18130 |  | ÚPRAVA PLÁNĚ BEZ ZHUTNĚNÍ | M2 | 18994.849 | 0 |  |  |  | 0 |  | 2019_OTSKP |  | 2
PP
VV |  |  |  | 1: 14132.23; dle VK/1.16 2: 4862.619; dle VK/13.5, provizorní stav (etapa 2a)
TS |  |  |  | Technická specifikace položky odpovídá příslušné cenové soustavě
P | 26 | 18214 |  | ÚPRAVA POVRCHŮ SROVNÁNÍM ÚZEMÍ V TL DO 0,25M | M2 | 2106.25 | 0 |  |  |  | 0 |  | 2019_OTSKP |  | 2
PP
VV |  |  |  | 1: 2106.25; dle VK/1.17, úprava terénu v místě demontované koleje - rozhrnutí štěrku
TS |  |  |  | Technická specifikace položky odpovídá příslušné cenové soustavě
P | 27 | 18220 |  | ROZPROSTŘENÍ ORNICE VE SVAHU | M3 | 1728.389 | 0 |  |  |  | 0 |  | 2019_OTSKP |  | 2
PP
VV |  |  |  | 1: 10464.59*0.15; dle VK/2.3*0.15, ornice vyzískána v rámci SO, převod z m2 na m3 2: 1058*0.15; dle VK/13.7*0.15, provizorní stav (etapa 2a), ornice vyzískána v rámci SO, převod z m2 na m3
TS |  |  |  | Technická specifikace položky odpovídá příslušné cenové soustavě
P | 28 | 18245 |  | ZALOŽENÍ TRÁVNÍKU ZATRAVŇOVACÍ TEXTILIÍ (ROHOŽÍ) | M2 | 10464.59 | 0 |  |  |  | 0 |  | 2019_OTSKP |  | 2
PP
VV |  |  |  | 1: 10464.59; dle VK/2.3
TS |  |  |  | Technická specifikace položky odpovídá příslušné cenové soustavě
P | 29 | 18247 |  | OŠETŘOVÁNÍ TRÁVNÍKU | M2 | 10464.59 | 0 |  |  |  | 0 |  | 2019_OTSKP |  | 2
PP
VV |  |  |  | 1: 10464.59; dle VK/2.3, ošetřování zatravňovací geotextilie
TS |  |  |  | Technická specifikace položky odpovídá příslušné cenové soustavě
P | 30 | 18600 |  | ZALÉVÁNÍ VODOU | M3 | 313.938 | 0 |  |  |  | 0 |  | 2019_OTSKP |  | 2
PP
VV |  |  |  | 1: 10464.59*0.01*3; dle VK/2.3, 10 litrů na 1 m2, trojí zalití
TS |  |  |  | Technická specifikace položky odpovídá příslušné cenové soustavě
SD |  | 2 |  | Základy
P | 31 | 21152 |  | SANAČNÍ ŽEBRA Z KAMENIVA DRCENÉHO | M3 | 1210.08 | 0 |  |  |  | 0 |  | 2019_OTSKP |  | 2
PP
VV |  |  |  | 1: 1210.08; dle VK/9.3, vsakovací žebro fr. 32/63
TS |  |  |  | Technická specifikace položky odpovídá příslušné cenové soustavě
P | 32 | 21452 |  | SANAČNÍ VRSTVY Z KAMENIVA DRCENÉHO | M3 | 2477.9 | 0 |  |  |  | 0 |  | 2019_OTSKP |  | 2
PP
VV |  |  |  | 1: 1695; dle VK/1.11, konsolidační vrstva - drcenné kamenivo fr. 8/63 2: 782.9; dle VK/13.3, konsolidační vrstva - drcenné kamenivo fr. 8/63, provizorní stav (etapa 2a)
TS |  |  |  | Technická specifikace položky odpovídá příslušné cenové soustavě
P | 33 | 21461C |  | SEPARAČNÍ GEOTEXTILIE DO 300G/M2 | M2 | 6527.5 | 0 |  |  |  | 0 |  | 2019_OTSKP |  | 2
PP
VV |  |  |  | 1: 6527.5; dle VK/1.12, konsolidační vrstva - filtračně separační geotextílie
TS |  |  |  | Technická specifikace položky odpovídá příslušné cenové soustavě
P | 34 | 21197 |  | OPLÁŠTĚNÍ ODVODŇOVACÍCH ŽEBER Z GEOTEXTILIE | M2 | 10035.268 | 0 |  |  |  | 0 |  | 2019_OTSKP |  | 2
PP
VV |  |  |  | 1: 1693.468; dle VK/6.7, opláštění trativodů 2: 8341.8; dle VK/9.5, opláštění vsakovacích žeber
TS |  |  |  | Technická specifikace položky odpovídá příslušné cenové soustavě
P | 35 | 212635 |  | TRATIVODY KOMPL Z TRUB Z PLAST HM DN DO 150MM, RÝHA TŘ I | M | 663 | 0 |  |  |  | 0 |  | 2019_OTSKP |  | 2
PP
VV |  |  |  | 1: 456.9; dle VK/6.2 2: 206.1; dle VK/6.3, úseky s podbetonováním
TS |  |  |  | Technická specifikace položky odpovídá příslušné cenové soustavě
P | 36 | 264315 |  | VRTY PRO PILOTY TŘ. III D DO 300MM | M | 972 | 0 |  |  |  | 0 |  | 2019_OTSKP |  | 2
PP
VV |  |  |  | 1: 972; dle VK/12.2.2
TS |  |  |  | Technická specifikace položky odpovídá příslušné cenové soustavě
P | 37 | 22694 |  | ZÁPOROVÉ PAŽENÍ Z KOVU DOČASNÉ | T | 41.407 | 0 |  |  |  | 0 |  | 2019_OTSKP |  | 2
PP
VV |  |  |  | 1: 972*0.0426; dle VK/12.2.2, převod na t
TS |  |  |  | Technická specifikace položky odpovídá příslušné cenové soustavě
P | 38 | 22695A |  | VÝDŘEVA ZÁPOROVÉHO PAŽENÍ DOČASNÁ (PLOCHA) | M2 | 960 | 0 |  |  |  | 0 |  | 2019_OTSKP |  | 2
PP
VV |  |  |  | 1: 960; dle VK/12.2.3
TS |  |  |  | Technická specifikace položky odpovídá příslušné cenové soustavě
P | 39 | 228172 |  | ODŘEZÁNÍ PILOT Z KOVOVÝCH DÍLCŮ | KUS | 162 | 0 |  |  |  | 0 |  | 2019_OTSKP |  | 2
PP
VV |  |  |  | 1: 162; dle VK/12.2.1
TS |  |  |  | Technická specifikace položky odpovídá příslušné cenové soustavě
SD |  | 4 |  | Vodorovné konstrukce
P | 40 | 451312 |  | PODKLADNÍ A VÝPLŇOVÉ VRSTVY Z PROSTÉHO BETONU C12/15 | M3 | 1 | 0 |  |  |  | 0 |  | 2019_OTSKP |  | 2
PP
VV |  |  |  | 1: 10*0.1; dle VK/10.3, betonové lože pro dlažbu u vyústění; převod z m2 na m3
TS |  |  |  | Technická specifikace položky odpovídá příslušné cenové soustavě
P | 41 | 45152 |  | PODKLADNÍ A VÝPLŇOVÉ VRSTVY Z KAMENIVA DRCENÉHO | M3 | 6.208 | 0 |  |  |  | 0 |  | 2019_OTSKP |  | 2
PP
VV |  |  |  | 1: 6.208; dle VK/7.4, vyrovnávací vrstva pod svodné potrubí
TS |  |  |  | Technická specifikace položky odpovídá příslušné cenové soustavě
P | 42 | 45157 |  | PODKLADNÍ A VÝPLŇOVÉ VRSTVY Z KAMENIVA TĚŽENÉHO | M3 | 172.988 | 0 |  |  |  | 0 |  | 2019_OTSKP |  | 2
PP
VV |  |  |  | 1: 1153.25*0.15; dle VK/1.10, ochrana před Q100 - štěrkopísek (tl. 0.15m), převod z m2 na m3
TS |  |  |  | Technická specifikace položky odpovídá příslušné cenové soustavě
P | 43 | 465511 |  | DLAŽBY Z LOMOVÉHO KAMENE NA SUCHO | M3 | 634.288 | 0 |  |  |  | 0 |  | 2019_OTSKP |  | 2
PP
VV |  |  |  | 1: 1153.25*0.55; dle VK/1.10, ochrana před Q100 - lomový kámen (tl. 0.55m), převod z m2 na m3
TS |  |  |  | Technická specifikace položky odpovídá příslušné cenové soustavě
P | 44 | 465512 |  | DLAŽBY Z LOMOVÉHO KAMENE NA MC | M3 | 2.5 | 0 |  |  |  | 0 |  | 2019_OTSKP |  | 2
PP
VV |  |  |  | 1: 10*0.25; dle VK/10.3, odláždění u výustí, převod z m2 na m3
TS |  |  |  | Technická specifikace položky odpovídá příslušné cenové soustavě
P | 45 | 466921 |  | DLAŽBY VEGETAČNÍ Z BETONOVÝCH DLAŽDIC NA SUCHO | M2 | 400 | 0 |  |  |  | 0 |  | 2019_OTSKP |  | 2
PP
VV |  |  |  | 1: 400; dle VK/10.4
TS |  |  |  | Technická specifikace položky odpovídá příslušné cenové soustavě
SD |  | 50 |  | Konstrukční vrstvy tělesa železničního spodku
P | 46 | 501101 |  | ZŘÍZENÍ KONSTRUKČNÍ VRSTVY TĚLESA ŽELEZNIČNÍHO SPODKU ZE ŠTĚRKODRTI NOVÉ | M3 | 10723.122 | 0 |  |  |  | 0 |  | 2019_OTSKP |  | 2
PP
VV |  |  |  | 1: 9851.74; dle VK/3.1 2: 871.382; dle VK/13.8, provizorní stav (etapa 2a)
TS |  |  |  | Technická specifikace položky odpovídá příslušné cenové soustavě
P | 47 | 501102 |  | ZŘÍZENÍ KONSTRUKČNÍ VRSTVY TĚLESA ŽELEZNIČNÍHO SPODKU ZE ŠTĚRKODRTI RECYKLOVANÉ | M3 | 3410.47 | 0 |  |  |  | 0 |  | 2019_OTSKP |  | 2
PP
VV |  |  |  | 1: 3410.47; dle VK/3.2, recyklát
TS |  |  |  | Technická specifikace položky odpovídá příslušné cenové soustavě
P | 48 | 501201 |  | ZŘÍZENÍ KONSTRUKČNÍ VRSTVY TĚLESA ŽELEZNIČNÍHO SPODKU Z DRCENÉHO KAMENIVA NOVÉ | M3 | 238.68 | 0 |  |  |  | 0 |  | 2019_OTSKP |  | 2
PP
VV |  |  |  | 1: 238.68; dle VK/6.8, přesyp trativodů, kamenivo fr. 8/16
TS |  |  |  | Technická specifikace položky odpovídá příslušné cenové soustavě
P | 49 | 501410 |  | ZŘÍZENÍ KONSTRUKČNÍ VRSTVY TĚLESA ŽELEZNIČNÍHO SPODKU ZE ZEMINY ZLEPŠENÉ (STABILIZOVANÉ) CEMENTEM | M3 | 2902.5 | 0 |  |  |  | 0 |  | 2019_OTSKP |  | 2
PP
VV |  |  |  | 1: 3925*0.5; dle VK/3.4, zzc, převod z m2 na m3 2: 1880*0.5; dle VK/4.2, ZKPP, z centra, převod z m2 na m3
TS |  |  |  | Technická specifikace položky odpovídá příslušné cenové soustavě
P | 50 | 501430 |  | ZŘÍZENÍ KONSTRUKČNÍ VRSTVY TĚLESA ŽELEZNIČNÍHO SPODKU ZE ZEMINY ZLEPŠENÉ (STABILIZOVANÉ) VÁPNO-CEMENTEM | M3 | 1211.5 | 0 |  |  |  | 0 |  | 2019_OTSKP |  | 2
PP
VV |  |  |  | 1: 2423*0.5; dle VK/3.3, převod z m2 na m3
TS |  |  |  | Technická specifikace položky odpovídá příslušné cenové soustavě
P | 51 | 501470 |  | ZŘÍZENÍ KONSTRUKČNÍ VRSTVY TĚLESA ŽELEZNIČNÍHO SPODKU ZE ZEMINY ZLEPŠENÉ (STABILIZOVANÉ) MECHANICKY | M3 | 1387.158 | 0 |  |  |  | 0 |  | 2019_OTSKP |  | 2
PP
VV |  |  |  | 1: 4623.86*0.3; dle VK/3.5, převod z m2 na m3
TS |  |  |  | Technická specifikace položky odpovídá příslušné cenové soustavě
P | 52 | 502941 |  | ZŘÍZENÍ KONSTRUKČNÍ VRSTVY TĚLESA ŽELEZNIČNÍHO SPODKU Z GEOTEXTILIE | M2 | 6527.5 | 0 |  |  |  | 0 |  | 2019_OTSKP |  | 2
PP
VV |  |  |  | 1: 6527.5; dle VK/3.6, ZKPP
TS |  |  |  | Technická specifikace položky odpovídá příslušné cenové soustavě
P | 53 | 501201 | 1 | ZŘÍZENÍ KONSTRUKČNÍ VRSTVY TĚLESA ŽELEZNIČNÍHO SPODKU Z DRCENÉHO KAMENIVA NOVÉ | M3 | 375 | 0 |  |  |  | 0 |  | 2019_OTSKP |  | 2
PP
VV |  |  |  | 1: 375; dle VK/4.4, ZKPP
TS |  |  |  | Technická specifikace položky odpovídá příslušné cenové soustavě
P | 54 | 501600 |  | ZŘÍZENÍ KONSTRUKČNÍ VRSTVY TĚLESA ŽELEZNIČNÍHO SPODKU Z ASFALTOVÉHO BETONU | M3 | 90 | 0 |  |  |  | 0 |  | 2019_OTSKP |  | 2
PP
VV |  |  |  | 1: 90; dle VK/4.3, ZKPP
TS |  |  |  | Technická specifikace položky odpovídá příslušné cenové soustavě
SD |  | 711 |  | Přidružená stavební výroba
P | 55 | 711131 |  | IZOLACE BĚŽNÝCH KONSTRUKCÍ PROTI VOLNĚ STÉKAJÍCÍ VODĚ ASFALTOVÝMI NÁTĚRY | M2 | 45.049 | 0 |  |  |  | 0 |  | 2019_OTSKP |  | 2
PP
VV |  |  |  | 1: 45.049; dle VK/8.5, betonové šachty
TS |  |  |  | Technická specifikace položky odpovídá příslušné cenové soustavě
SD |  | 80 |  | Potrubí
P | 56 | 87434 |  | POTRUBÍ Z TRUB PLASTOVÝCH ODPADNÍCH DN DO 200MM | M | 91 | 0 |  |  |  | 0 |  | 2019_OTSKP |  | 2
PP
VV |  |  |  | 1: 91; dle VK/7.2, svodné potrubí
TS |  |  |  | Technická specifikace položky odpovídá příslušné cenové soustavě
P | 57 | 87445 |  | POTRUBÍ Z TRUB PLASTOVÝCH ODPADNÍCH DN DO 300MM | M | 50 | 0 |  |  |  | 0 |  | 2019_OTSKP |  | 2
PP
VV |  |  |  | 1: 50; dle VK/7.3, svodné potrubí
TS |  |  |  | Technická specifikace položky odpovídá příslušné cenové soustavě
P | 58 | 89413 |  | ŠACHTY KANALIZAČNÍ Z BETON DÍLCŮ NA POTRUBÍ DN DO 200MM | KUS | 9 | 0 |  |  |  | 0 |  | 2019_OTSKP |  | 2
PP
VV |  |  |  | 1: 9; dle VK/přílohy 6, včetně dna a vyrovnávací vrstvy
TS |  |  |  | Technická specifikace položky odpovídá příslušné cenové soustavě
P | 59 | 894846 |  | ŠACHTY KANALIZAČNÍ PLASTOVÉ D 400MM | KUS | 14 | 0 |  |  |  | 0 |  | 2019_OTSKP |  | 2
PP
VV |  |  |  | 1: 7; dle VK/5.1, dva vstupy 2: 7; dle VK/5.2, jeden vstup
TS |  |  |  | Technická specifikace položky odpovídá příslušné cenové soustavě
P | 60 | 899525 |  | OBETONOVÁNÍ POTRUBÍ Z PROSTÉHO BETONU DO C30/37 | M3 | 17.185 | 0 |  |  |  | 0 |  | 2019_OTSKP |  | 2
PP
VV |  |  |  | 1: 17.185; dle VK/7.5, obetonování svodného potrubí betonem C 30/37, XC4, XF3
TS |  |  |  | Technická specifikace položky odpovídá příslušné cenové soustavě
SD |  | 91 |  | Doplň. konstr. a práce na pozem. komunikacích
P | 61 | 911FA1 |  | SVODIDLO BETON, ÚROVEŇ ZADRŽ N2 VÝŠ 1,2M - DODÁVKA A MONTÁŽ | M | 64 | 0 |  |  |  | 0 |  | 2019_OTSKP |  | 2
PP
VV |  |  |  | 1: 64; dle VK/12.3
TS |  |  |  | Technická specifikace položky odpovídá příslušné cenové soustavě
SD |  | 93 |  | Dokonč. konstr. a práce
P | 62 | 935222 |  | PŘÍKOPOVÉ ŽLABY Z BETON TVÁRNIC ŠÍŘ DO 900MM DO BETONU TL 100MM | M | 62 | 0 |  |  |  | 0 |  | 2019_OTSKP |  | 2
PP
VV |  |  |  | 1: 62; dle VK/10.1 TZZ4
TS |  |  |  | Technická specifikace položky odpovídá příslušné cenové soustavě
P | 63 | 935232 |  | PŘÍKOPOVÉ ŽLABY Z BETON TVÁRNIC ŠÍŘ DO 1200MM DO BETONU TL 100MM | M | 230 | 0 |  |  |  | 0 |  | 2019_OTSKP |  | 2
PP
VV |  |  |  | 1: 230; dle VK/10.2 TZZ3
TS |  |  |  | Technická specifikace položky odpovídá příslušné cenové soustavě
SD |  | 96 |  | Bourání, demontáže, odstranění drážních konstrukcí - vyjma úzkokolejek
P | 64 | 966155 |  | BOURÁNÍ KONSTRUKCÍ Z PROST BETONU S ODVOZEM DO 8KM | M3 | 20 | 0 |  |  |  | 0 |  | 2019_OTSKP |  | 2
PP
VV |  |  |  | 1: 20; dle VK/11.2, demolice bet. objektů malého rozsahu (podkladní betony, příkopy ap.) 2: Recyklační středisko, z místa stavby prům. 8 km
TS |  |  |  | Technická specifikace položky odpovídá příslušné cenové soustavě
P | 65 | 966165 |  | BOURÁNÍ KONSTRUKCÍ ZE ŽELEZOBETONU S ODVOZEM DO 8KM | M3 | 20 | 0 |  |  |  | 0 |  | 2019_OTSKP |  | 2
PP
VV |  |  |  | 1: 20; dle VK/11.1, demolice základů ze železobetonu 2: Recyklační středisko, z místa stavby prům. 8 km
TS |  |  |  | Technická specifikace položky odpovídá příslušné cenové soustavě
SD |  | 999 |  | Pyrotechnický průzkum
P | 66 | R02871 |  | PRŮZKUMNÉ PRÁCE - PYROTECHNICKÝ PRŮZKUM | KPL | 1 | 0 |  |  |  | 0 |  | R SEU |  | 2
PP
VV |  |  |  | 1: Pyrotechnický dozor/průzkum; prověření zájmového místa, přítomnost pyrotechnika na stavbě
TS |  |  |  | Položka zahrnuje přítomnost pyrotechnického dozoru na stavbě po dobu realizace zemních prací při hloubce větší než 1,5 m pod stávajícím povrchem terénu, např. při realizaci odvodnění, vsakovacích žeber, trativodů. Případně další potřebné práce včetně kompletního vyhodnocení pyrotechnikem, podrobněji viz TZ kapitola 1.4.6 - Pyrotechnický průzkum.

## SO 31-31-12
SŽDC05 |  |  |  | Soupis prací objektu | [10 empty] | 3
3
S | Stavba: | 19-041.250 |  | Modernizace trati Hradec Králové - Pardubice - Chrudim, 3. stavba, zdvoukolejnění Pardubice-Rosice n | [6 empty] | E.1.1.2 |  | Aspe | 0,00 | 2
O | Objekt: | E.1.1.2 |  | Železniční spodek | [9 empty] | 15,00 | 2
Typ | Poř. číslo | Kód položky | Varianta | Název položky | MJ | Množství | Jednotková hmotnost | Celková hmotnost |  |  | Jednotková cena |  | Cenové soustavy | 21,00 | 2
Dodávka
[9 empty] | Jednotková | Celkem | Jednotková | Celkem |  |  |  | Počet položek s nulovou cenou
O1 |  | SO 31-31-12 |  | ŽST Pardubice-Rosice nad Labem, vlečka č. 4436 Synthesia, železniční spodek
SD |  | 0 |  | Všeobecné konstrukce a práce
P | 1 | 015111 |  | POPLATKY ZA LIKVIDACŮ ODPADŮ NEKONTAMINOVANÝCH - 17 05 04 VYTĚŽENÉ ZEMINY A HORNINY - I. TŘÍDA TĚŽITELNOSTI | T | 52.02 | 0 |  |  |  | 0 |  | 2019_OTSKP |  | 2
PP
VV |  |  |  | 1: 28.9*1,800; dle VK/1.1, m3 x t/m3 zemina nevyhovující pro zpětné využití v rámci stavby bude odvezena na rekultivace - 8km
TS |  |  |  | Technická specifikace položky odpovídá příslušné cenové soustavě
SD |  | 12 |  | Odkopávky a prokopávky
P | 2 | 123731 |  | ODKOP PRO SPOD STAVBU SILNIC A ŽELEZNIC TŘ. I, ODVOZ DO 1KM | M3 | 28.9 | 0 |  |  |  | 0 |  | 2019_OTSKP |  | 2
PP
VV |  |  |  | 1: 28.9; dle VK/1.1, výkopy 2: odvoz na místní mezideponii
TS |  |  |  | Technická specifikace položky odpovídá příslušné cenové soustavě
SD |  | 18 |  | Povrchové úpravy terénu (i vegetační)
P | 3 | 18110 |  | ÚPRAVA PLÁNĚ SE ZHUTNĚNÍM V HORNINĚ TŘ. I | M2 | 148 | 0 |  |  |  | 0 |  | 2019_OTSKP |  | 2
PP
VV |  |  |  | 1: 148; dle VK/1.2
TS |  |  |  | Technická specifikace položky odpovídá příslušné cenové soustavě
SD |  | 2 |  | Základy
P | 4 | 21197 |  | OPLÁŠTĚNÍ ODVODŇOVACÍCH ŽEBER Z GEOTEXTILIE | M2 | 74.88 | 0 |  |  |  | 0 |  | 2019_OTSKP |  | 2
PP
VV |  |  |  | 1: 74.88; dle VK/4.7, opláštění trativodů
TS |  |  |  | Technická specifikace položky odpovídá příslušné cenové soustavě
P | 5 | 212635 |  | TRATIVODY KOMPL Z TRUB Z PLAST HM DN DO 150MM, RÝHA TŘ I | M | 28.8 | 0 |  |  |  | 0 |  | 2019_OTSKP |  | 2
PP
VV |  |  |  | 1: 28.8; dle VK/4.2
TS |  |  |  | Technická specifikace položky odpovídá příslušné cenové soustavě
SD |  | 50 |  | Konstrukční vrstvy tělesa železničního spodku
P | 6 | 501102 |  | ZŘÍZENÍ KONSTRUKČNÍ VRSTVY TĚLESA ŽELEZNIČNÍHO SPODKU ZE ŠTĚRKODRTI RECYKLOVANÉ | M3 | 82.22 | 0 |  |  |  | 0 |  | 2019_OTSKP |  | 2
PP
VV |  |  |  | 1: 82.22; dle VK/2.1, recyklát
TS |  |  |  | Technická specifikace položky odpovídá příslušné cenové soustavě
SD |  | 80 |  | Potrubí
P | 7 | 894846 |  | ŠACHTY KANALIZAČNÍ PLASTOVÉ D 400MM | KUS | 1 | 0 |  |  |  | 0 |  | 2019_OTSKP |  | 2
PP
VV |  |  |  | 1: 1; dle VK/3.1, jeden vstup
TS |  |  |  | Technická specifikace položky odpovídá příslušné cenové soustavě

## SO 31-31-13
SŽDC05 |  |  |  | Soupis prací objektu | [10 empty] | 3
3
S | Stavba: | 19-041.250 |  | Modernizace trati Hradec Králové - Pardubice - Chrudim, 3. stavba, zdvoukolejnění Pardubice-Rosice n | [6 empty] | E.1.1.2 |  | Aspe | 0,00 | 2
O | Objekt: | E.1.1.2 |  | Železniční spodek | [9 empty] | 15,00 | 2
Typ | Poř. číslo | Kód položky | Varianta | Název položky | MJ | Množství | Jednotková hmotnost | Celková hmotnost |  |  | Jednotková cena |  | Cenové soustavy | 21,00 | 2
Dodávka
[9 empty] | Jednotková | Celkem | Jednotková | Celkem |  |  |  | Počet položek s nulovou cenou
O1 |  | SO 31-31-13 |  | ŽST Pardubice-Rosice nad Labem, vlečka č. 4439 Prefa Pardubice, železniční spodek
SD |  | 0 |  | Všeobecné konstrukce a práce
P | 1 | 015111 |  | POPLATKY ZA LIKVIDACŮ ODPADŮ NEKONTAMINOVANÝCH - 17 05 04 VYTĚŽENÉ ZEMINY A HORNINY - I. TŘÍDA TĚŽITELNOSTI | T | 62.46 | 0 |  |  |  | 0 |  | 2019_OTSKP |  | 2
PP
VV |  |  |  | 1: 34.7*1,800; dle VK/1.1, m3 x t/m3 zemina nevyhovující pro zpětné využití v rámci stavby bude odvezena na rekultivace - 8km
TS |  |  |  | Technická specifikace položky odpovídá příslušné cenové soustavě
SD |  | 12 |  | Odkopávky a prokopávky
P | 2 | 123731 |  | ODKOP PRO SPOD STAVBU SILNIC A ŽELEZNIC TŘ. I, ODVOZ DO 1KM | M3 | 34.7 | 0 |  |  |  | 0 |  | 2019_OTSKP |  | 2
PP
VV |  |  |  | 1: 34.7; dle VK/1.1, výkopy 2: odvoz na místní mezideponii
TS |  |  |  | Technická specifikace položky odpovídá příslušné cenové soustavě
SD |  | 18 |  | Povrchové úpravy terénu (i vegetační)
P | 3 | 18110 |  | ÚPRAVA PLÁNĚ SE ZHUTNĚNÍM V HORNINĚ TŘ. I | M2 | 185 | 0 |  |  |  | 0 |  | 2019_OTSKP |  | 2
PP
VV |  |  |  | 1: 185; dle VK/1.2
TS |  |  |  | Technická specifikace položky odpovídá příslušné cenové soustavě
SD |  | 2 |  | Základy
P | 4 | 21197 |  | OPLÁŠTĚNÍ ODVODŇOVACÍCH ŽEBER Z GEOTEXTILIE | M2 | 82.16 | 0 |  |  |  | 0 |  | 2019_OTSKP |  | 2
PP
VV |  |  |  | 1: 82.16; dle VK/4.7, opláštění trativodů
TS |  |  |  | Technická specifikace položky odpovídá příslušné cenové soustavě
P | 5 | 212635 |  | TRATIVODY KOMPL Z TRUB Z PLAST HM DN DO 150MM, RÝHA TŘ I | M | 31.6 | 0 |  |  |  | 0 |  | 2019_OTSKP |  | 2
PP
VV |  |  |  | 1: 31.6; dle VK/4.2
TS |  |  |  | Technická specifikace položky odpovídá příslušné cenové soustavě
SD |  | 50 |  | Konstrukční vrstvy tělesa železničního spodku
P | 6 | 501102 |  | ZŘÍZENÍ KONSTRUKČNÍ VRSTVY TĚLESA ŽELEZNIČNÍHO SPODKU ZE ŠTĚRKODRTI RECYKLOVANÉ | M3 | 41.76 | 0 |  |  |  | 0 |  | 2019_OTSKP |  | 2
PP
VV |  |  |  | 1: 41.76; dle VK/2.1, recyklát
TS |  |  |  | Technická specifikace položky odpovídá příslušné cenové soustavě
SD |  | 80 |  | Potrubí
P | 7 | 894846 |  | ŠACHTY KANALIZAČNÍ PLASTOVÉ D 400MM | KUS | 1 | 0 |  |  |  | 0 |  | 2019_OTSKP |  | 2
PP
VV |  |  |  | 1: 1; dle VK/3.1, jeden vstup
TS |  |  |  | Technická specifikace položky odpovídá příslušné cenové soustavě

## SO 32-31-11
SŽDC05 |  |  |  | Soupis prací objektu | [10 empty] | 3
3
S | Stavba: | 19-041.250 |  | Modernizace trati Hradec Králové - Pardubice - Chrudim, 3. stavba, zdvoukolejnění Pardubice-Rosice n | [6 empty] | E.1.1.2 |  | Aspe | 0,00 | 2
O | Objekt: | E.1.1.2 |  | Železniční spodek | [9 empty] | 15,00 | 2
Typ | Poř. číslo | Kód položky | Varianta | Název položky | MJ | Množství | Jednotková hmotnost | Celková hmotnost |  |  | Jednotková cena |  | Cenové soustavy | 21,00 | 2
Dodávka
[9 empty] | Jednotková | Celkem | Jednotková | Celkem |  |  |  | Počet položek s nulovou cenou
O1 |  | SO 32-31-11 |  | Pardubice-Rosice nad Labem - Stéblová, železniční spodek
SD |  | 015 |  | Poplatky za skládky
P | 1 | 015111 |  | POPLATKY ZA LIKVIDACŮ ODPADŮ NEKONTAMINOVANÝCH - 17 05 04 VYTĚŽENÉ ZEMINY A HORNINY - I. TŘÍDA - TĚŽITELNOSTI | T | 55443.6 | 0 |  |  |  | 0 |  | 2019_OTSKP |  | 2
PP
VV |  |  |  | 1: (30442+360)*1,8
TS |  |  |  | Technická specifikace položky odpovídá příslušné cenové soustavě
P | 2 | 015140 |  | POPLATKY ZA LIKVIDACŮ ODPADŮ NEKONTAMINOVANÝCH - 17 01 01 BETON Z DEMOLIC OBJEKTŮ, ZÁKLADŮ TV | T | 53.25 | 0 |  |  |  | 0 |  | 2019_OTSKP |  | 2
PP
VV |  |  |  | 1: 1,3*2,5+20*2,5
TS |  |  |  | Technická specifikace položky odpovídá příslušné cenové soustavě
P | 3 | 015130 |  | POPLATKY ZA LIKVIDACŮ ODPADŮ NEKONTAMINOVANÝCH - 17 03 02 VYBOURANÝ ASFALTOVÝ BETON BEZ DEHTU | T | 17.82 | 0 |  |  |  | 0 |  | 2019_OTSKP |  | 2
PP
VV |  |  |  | 1: 8,1*2,2
TS |  |  |  | Technická specifikace položky odpovídá příslušné cenové soustavě
P | 4 | 015150 |  | POPLATKY ZA LIKVIDACŮ ODPADŮ NEKONTAMINOVANÝCH - 17 05 08 ŠTĚRK Z KOLEJIŠTĚ (ODPAD PO RECYKLACI) | T | 18.24 | 0 |  |  |  | 0 |  | 2019_OTSKP |  | 2
PP
VV |  |  |  | 1: 9,6*1,9
TS |  |  |  | Technická specifikace položky odpovídá příslušné cenové soustavě
P | 5 | 015330 |  | POPLATKY ZA LIKVIDACŮ ODPADŮ NEKONTAMINOVANÝCH - 17 05 04 KAMENNÁ SUŤ | T | 462 | 0 |  |  |  | 0 |  | 2019_OTSKP |  | 2
PP
VV |  |  |  | 1: 210*2,2
TS |  |  |  | Technická specifikace položky odpovídá příslušné cenové soustavě
P | 6 | 015260 |  | POPLATKY ZA LIKVIDACŮ ODPADŮ NEKONTAMINOVANÝCH - 07 02 99 PRYŽOVÉ PODLOŽKY (ŽEL. SVRŠEK) | T | 1.71 | 0 |  |  |  | 0 |  | 2019_OTSKP |  | 2
PP
VV |  |  |  | 1: 9*190/1000
TS |  |  |  | Technická specifikace položky odpovídá příslušné cenové soustavě
SD |  | 10 |  | Zemní práce
P | 7 | 123735 |  | ODKOP PRO SPOD STAVBU SILNIC A ŽELEZNIC TŘ. I, ODVOZ DO 8KM | M3 | 36429.8 | 0 |  |  |  | 0 |  | 2019_OTSKP |  | 2
PP
VV |  |  |  | 1: viz. pril. výkazu výměr, 36429,8
TS |  |  |  | Technická specifikace položky odpovídá příslušné cenové soustavě
P | 8 | 121105 |  | SEJMUTÍ ORNICE NEBO LESNÍ PŮDY S ODVOZEM DO 8KM | M3 | 8395.4 | 0 |  |  |  | 0 |  | 2019_OTSKP |  | 2
PP
VV |  |  |  | 1: 8395,4
TS |  |  |  | Technická specifikace položky odpovídá příslušné cenové soustavě
P | 9 | 17120 |  | ULOŽENÍ SYPANINY DO NÁSYPŮ A NA SKLÁDKY BEZ ZHUTNĚNÍ | M3 | 46639.96 | 0 |  |  |  | 0 |  | 2019_OTSKP |  | 2
PP
VV |  |  |  | 1:36429,8+8395,4+348,29+22,44+1435,1+8,93
TS |  |  |  | Technická specifikace položky odpovídá příslušné cenové soustavě
P | 10 | 17180 |  | ULOŽENÍ SYPANINY DO NÁSYPŮ Z NAKUPOVANÝCH MATERIÁLŮ | M3 | 19881.1 | 0 |  |  |  | 0 |  | 2019_OTSKP |  | 2
PP
VV |  |  |  | 1:Násyp z hornin nesoudržných, hutněný Id 0,9 nebo v aktivní zóně; 19881,1
TS |  |  |  | Technická specifikace položky odpovídá příslušné cenové soustavě
P | 11 | 171101 |  | ULOŽENÍ SYPANINY DO NÁSYPŮ SE ZHUTNĚNÍM DO 95% PS | M3 | 583.5 | 0 |  |  |  | 0 |  | 2019_OTSKP |  | 2
PP
VV |  |  |  | 1:materiál vhodný ke zlepšení do konstrukce pražcového podloží - ZE STAVBY ;583,5
TS |  |  |  | Technická specifikace položky odpovídá příslušné cenové soustavě
P | 12 | 18222 |  | ROZPROSTŘENÍ ORNICE VE SVAHU V TL DO 0,15M | M2 | 13193.8 | 0 |  |  |  | 0 |  | 2019_OTSKP |  | 2
PP
VV |  |  |  | 1: 13193,8
TS |  |  |  | Technická specifikace položky odpovídá příslušné cenové soustavě
P | 13 | 125735 |  | VYKOPÁVKY ZE ZEMNÍKŮ A SKLÁDEK TŘ. I, ODVOZ DO 8KM | M3 | 2562.57 | 0 |  |  |  | 0 |  | 2019_OTSKP |  | 2
PP
VV |  |  |  | 1: 13193,8*0,15+583,5
TS |  |  |  | Technická specifikace položky odpovídá příslušné cenové soustavě
P | 14 | 18245 |  | ZALOŽENÍ TRÁVNÍKU ZATRAVŇOVACÍ TEXTILIÍ (ROHOŽÍ) | M2 | 13193.8 | 0 |  |  |  | 0 |  | 2019_OTSKP |  | 2
PP |  |  |  | biodebradační rohož min. 400g/m2
VV |  |  |  | 1: 13193,8
TS |  |  |  | Technická specifikace položky odpovídá příslušné cenové soustavě
P | 15 | 18110 |  | ÚPRAVA PLÁNĚ SE ZHUTNĚNÍM V HORNINĚ TŘ. I | M2 | 48425.5 | 0 |  |  |  | 0 |  | 2019_OTSKP |  | 2
PP
VV |  |  |  | 1: Viz. pril. výkazu výměr.;48425,5
TS |  |  |  | Technická specifikace položky odpovídá příslušné cenové soustavě
P | 16 | 18130 |  | ÚPRAVA PLÁNĚ BEZ ZHUTNĚNÍ | M2 | 10046 | 0 |  |  |  | 0 |  | 2019_OTSKP |  | 2
PP
VV |  |  |  | 1: Viz. pril. výkazu výměr.; 10046
TS |  |  |  | Technická specifikace položky odpovídá příslušné cenové soustavě
P | 17 | 132735 |  | HLOUBENÍ RÝH ŠÍŘ DO 2M PAŽ I NEPAŽ TŘ. I, ODVOZ DO 8KM | M3 | 1614.65 | 0 |  |  |  | 0 |  | 2019_OTSKP |  | 2
PP
VV |  |  |  | 1: Nezpevněný příkop - výkop rýh pro vsakovací příkopy+žebra; 1435,1+(66,15+71,75+41,65)
TS |  |  |  | Technická specifikace položky odpovídá příslušné cenové soustavě
P | 18 | 12932 |  | ČIŠTĚNÍ PŘÍKOPŮ OD NÁNOSU DO 0,5M3/M | M | 720 | 0 |  |  |  | 0 |  | 2019_OTSKP |  | 2
PP
VV
TS |  |  |  | Technická specifikace položky odpovídá příslušné cenové soustavě
P | 19 | 133735 |  | HLOUBENÍ ŠACHET ZAPAŽ I NEPAŽ TŘ. I, ODVOZ DO 8KM | M3 | 8.93 | 0 |  |  |  | 0 |  | 2019_OTSKP |  | 2
PP
VV
TS |  |  |  | Technická specifikace položky odpovídá příslušné cenové soustavě
P | 20 | 17511 |  | OBSYP POTRUBÍ A OBJEKTŮ SE ZHUTNĚNÍM | M3 | 13 | 0 |  |  |  | 0 |  | 2019_OTSKP |  | 2
PP
VV |  |  |  | Výplň rýhy - svodné potrubí ; 13
TS |  |  |  | Technická specifikace položky odpovídá příslušné cenové soustavě
P | 21 | 17581 |  | OBSYP POTRUBÍ A OBJEKTŮ Z NAKUPOVANÝCH MATERIÁLŮ | M3 | 255.4 | 0 |  |  |  | 0 |  | 2019_OTSKP |  | 2
PP
VV |  |  |  | 1: obsyp žlabů fr. 8/63; 51.5 2: příkopové žlaby; 203,9
TS |  |  |  | Technická specifikace položky odpovídá příslušné cenové soustavě
P | 22 | 113135 |  | ODSTRANĚNÍ KRYTU ZPEVNĚNÝCH PLOCH S ASFALT POJIVEM, ODVOZ DO 8KM | M3 | 8.1 | 0 |  |  |  | 0 |  | 2019_OTSKP |  | 2
PP
VV
TS |  |  |  | Technická specifikace položky odpovídá příslušné cenové soustavě
P | 23 | 113328 |  | ODSTRAN PODKL ZPEVNĚNÝCH PLOCH Z KAMENIVA NESTMEL, ODVOZ DO 20KM | M3 | 9.6 | 0 |  |  |  | 0 |  | 2019_OTSKP |  | 2
PP
VV
TS |  |  |  | Technická specifikace položky odpovídá příslušné cenové soustavě
P | 24 | 11332B |  | ODSTRANĚNÍ PODKLADŮ ZPEVNĚNÝCH PLOCH Z KAMENIVA NESTMELENÉHO - DOPRAVA | tkm | 401.28 | 0 |  |  |  | 0 |  | 2019_OTSKP |  | 2
PP
VV |  |  |  | 1: 9,6*1,9*22
TS |  |  |  | Technická specifikace položky odpovídá příslušné cenové soustavě
P | 25 | 122739 |  | PŘÍPLATEK ZA DALŠÍ 1KM DOPRAVY ZEMINY | M3 | 2965.84 | 0 |  |  |  | 0 |  | 2019_OTSKP |  | 2
PP
VV |  |  |  | 1: zemina z trativodů; (348,29+22,44)*8
TS |  |  |  | Technická specifikace položky odpovídá příslušné cenové soustavě
SD |  | 20 |  | Základy
P | 26 | 212635 |  | TRATIVODY KOMPL Z TRUB Z PLAST HM DN DO 150MM, RÝHA TŘ I | M | 535.5 | 0 |  |  |  | 0 |  | 2019_OTSKP |  | 2
PP
VV |  |  |  | 1: potrubí PE-HD, DN 150 mm; 535.5
TS |  |  |  | Technická specifikace položky odpovídá příslušné cenové soustavě
P | 27 | 21361 |  | DRENÁŽNÍ VRSTVY Z GEOTEXTILIE | M2 | 13782.4 | 0 |  |  |  | 0 |  | 2019_OTSKP |  | 2
PP
VV |  |  |  | 1: Trativody + však. žebra - filtrační geotextilie 300 g/m2; 2994.2+873.5 2: Nezpevněný příkop - filtrační a separační geotextílie 300 g/m3; 9914.7
TS |  |  |  | Technická specifikace položky odpovídá příslušné cenové soustavě
P | 28 | 212645 |  | TRATIVODY KOMPL Z TRUB Z PLAST HM DN DO 200MM, RÝHA TŘ I | M | 113.5 | 0 |  |  |  | 0 |  | 2019_OTSKP |  | 2
PP
VV |  |  |  | 1: svodné potrubí pro trativody PE-HD 200; 29.5 2: Trativody - potrubí PE-HD, DN 200 mm; 84
TS |  |  |  | Technická specifikace položky odpovídá příslušné cenové soustavě
P | 29 | 21152 |  | SANAČNÍ ŽEBRA Z KAMENIVA DRCENÉHO | M3 | 1975.9 | 0 |  |  |  | 0 |  | 2019_OTSKP |  | 2
PP
VV |  |  |  | 1: Trativody + však. žebra - výplň rýhy - štěrkodrť fr. 16/32; 293,5 2: Trativody + však. žebra - přesyp trativodů na úroveň pláně žel. spodku kamenivem fr. 16/32; 275,8 3: Nezpevněný příkop - zásyp rýh fr. 16/32; 1406,6
TS |  |  |  | Technická specifikace položky odpovídá příslušné cenové soustavě
P | 30 | 272314 |  | ZÁKLADY Z PROSTÉHO BETONU DO C25/30 | M3 | 187.51 | 0 |  |  |  | 0 |  | 2019_OTSKP |  | 2
PP
VV |  |  |  | 1: Lože pod žlaby; 73,2 2: Výplň z betonu; 113,1 3: Opěrná zídka - podkladní beton C25/30 - XF3; 0,5 4: Horské vpusti - podkladní beton C25/30 - XF3; 0,71
TS |  |  |  | Technická specifikace položky odpovídá příslušné cenové soustavě
SD |  | 30 |  | Svislé konstrukce
P | 31 | 327125 |  | ZDI OPĚR, ZÁRUB, NÁBŘEŽ Z DÍLCŮ ŽELEZOBETON DO C30/37 | M3 | 1.95 | 0 |  |  |  | 0 |  | 2019_OTSKP |  | 2
PP
VV |  |  |  | 1: Opěrná zídka - z krabicových dílů opěrných zdí U1 ks 1; 1,95
TS |  |  |  | Technická specifikace položky odpovídá příslušné cenové soustavě
SD |  | 40 |  | Vodorovné konstrukce
P | 32 | 466921 |  | DLAŽBY VEGETAČNÍ Z BETONOVÝCH DLAŽDIC NA SUCHO | M2 | 2814.2 | 0 |  |  |  | 0 |  | 2019_OTSKP |  | 2
PP
VV |  |  |  | 1: 2153,2+661
TS |  |  |  | Technická specifikace položky odpovídá příslušné cenové soustavě
P | 33 | 465512 |  | DLAŽBY Z LOMOVÉHO KAMENE NA MC | M3 | 1.2 | 0 |  |  |  | 0 |  | 2019_OTSKP |  | 2
PP
VV |  |  |  | 1: 6,0*0,2
TS |  |  |  | Technická specifikace položky odpovídá příslušné cenové soustavě
P | 34 | 451315 |  | PODKLADNÍ A VÝPLŇOVÉ VRSTVY Z PROSTÉHO BETONU C30/37 | M3 | 0.9 | 0 |  |  |  | 0 |  | 2019_OTSKP |  | 2
PP
VV |  |  |  | 1: 6,0*0,15
TS |  |  |  | Technická specifikace položky odpovídá příslušné cenové soustavě
P | 35 | 45157 |  | PODKLADNÍ A VÝPLŇOVÉ VRSTVY Z KAMENIVA TĚŽENÉHO | M3 | 322.98 | 0 |  |  |  | 0 |  | 2019_OTSKP |  | 2
PP
VV |  |  |  | 1: 2153,2*0,15
TS |  |  |  | Technická specifikace položky odpovídá příslušné cenové soustavě
SD |  | 50 |  | Komunikace
P | 36 | 501101 |  | ZŘÍZENÍ KONSTRUKČNÍ VRSTVY TĚLESA ŽELEZNIČNÍHO SPODKU ZE ŠTĚRKODRTI NOVÉ | M3 | 13209.8 | 0 |  |  |  | 0 |  | 2019_OTSKP |  | 2
PP
VV |  |  |  | 1: viz. výkaz výměr fr. 0/32 ; 13209,8
TS |  |  |  | Technická specifikace položky odpovídá příslušné cenové soustavě
P | 37 | 501102 |  | ZŘÍZENÍ KONSTRUKČNÍ VRSTVY TĚLESA ŽELEZNIČNÍHO SPODKU ZE ŠTĚRKODRTI RECYKLOVANÉ | M3 | 1747 | 0 |  |  |  | 0 |  | 2019_OTSKP |  | 2
PP
VV |  |  |  | 1: viz. výkaz výměr, fr. 0/32; 1747
TS |  |  |  | Technická specifikace položky odpovídá příslušné cenové soustavě
P | 38 | 502941 |  | ZŘÍZENÍ KONSTRUKČNÍ VRSTVY TĚLESA ŽELEZNIČNÍHO SPODKU Z GEOTEXTILIE | M2 | 40010.4 | 0 |  |  |  | 0 |  | 2019_OTSKP |  | 2
PP
VV |  |  |  | 1: Seperační geotextilie 300g/m2; 16469,2 2: Filtrační geotextílie 300 g/m2 do násypů; 23541,2
TS |  |  |  | Technická specifikace položky odpovídá příslušné cenové soustavě
P | 39 | 501430 |  | ZŘÍZENÍ KONSTRUKČNÍ VRSTVY TĚLESA ŽELEZNIČNÍHO SPODKU ZE ZEMINY ZLEPŠENÉ (STABILIZOVANÉ) - VÁPNO-CEMENTEM | M3 | 6189.8 | 0 |  |  |  | 0 |  | 2019_OTSKP |  | 2
PP
VV |  |  |  | 1: Zemina zlepšená vápnem a cementem tl. 0,30m; 14698*0,3 2: Zemina zlepšená vápnem a cementem tl. 0,40m; 4451*0,4
TS |  |  |  | Technická specifikace položky odpovídá příslušné cenové soustavě
P | 40 | 501410 |  | ZŘÍZENÍ KONSTRUKČNÍ VRSTVY TĚLESA ŽELEZNIČNÍHO SPODKU ZE ZEMINY ZLEPŠENÉ (STABILIZOVANÉ) CEMENTEM | M3 | 1087.75 | 0 |  |  |  | 0 |  | 2019_OTSKP |  | 2
PP
VV |  |  |  | 1: ZKPP - Cementová stabilizace, z míchacího centra, tl. 0,50 m; 2175,5*0,5
TS |  |  |  | Technická specifikace položky odpovídá příslušné cenové soustavě
P | 41 | 56340 |  | VOZOVKOVÉ VRSTVY ZE ŠTĚRKOPÍSKU | M3 | 5213.2 | 0 |  |  |  | 0 |  | 2019_OTSKP |  | 2
PP |  |  |  | Konsolidační vrstva - štěrkopísek fr 0/32
VV |  |  |  | pril.2.2; 5213,2
TS |  |  |  | Technická specifikace položky odpovídá příslušné cenové soustavě
SD |  | 711 |  | Izolace proti vodě
P | 42 | 711111 |  | IZOLACE BĚŽNÝCH KONSTRUKCÍ PROTI ZEMNÍ VLHKOSTI ASFALTOVÝMI NÁTĚRY | M2 | 1136.87 | 0 |  |  |  | 0 |  | 2019_OTSKP |  | 2
PP
VV |  |  |  | 1: 1102,6+11,31+9,1+13.86
TS |  |  |  | Technická specifikace položky odpovídá příslušné cenové soustavě
SD |  | 80 |  | Trubní vedení
P | 43 | 894846 |  | ŠACHTY KANALIZAČNÍ PLASTOVÉ D 400MM | KUS | 16 | 0 |  |  |  | 0 |  | 2019_OTSKP |  | 2
PP
VV |  |  |  | 1: Viz. pril. výkazu výměr, spodní díl 1 vstup ks 4, spodní díl 2 vstup ks 12;16
TS |  |  |  | Technická specifikace položky odpovídá příslušné cenové soustavě
P | 44 | 89416 |  | ŠACHTY KANALIZAČ Z BETON DÍLCŮ NA POTRUBÍ DN DO 800MM | KUS | 4 | 0 |  |  |  | 0 |  | 2019_OTSKP |  | 2
PP
VV |  |  |  | 1: skruž DN 800/500 ks 1, skruž DN 800/1000 ks 4; 4
TS |  |  |  | Technická specifikace položky odpovídá příslušné cenové soustavě
P | 45 | 899523 |  | OBETONOVÁNÍ POTRUBÍ Z PROSTÉHO BETONU DO C16/20 | M3 | 21.4 | 0 |  |  |  | 0 |  | 2019_OTSKP |  | 2
PP
VV |  |  |  | 1: Obetonování trativodů a svodného potrubí; 17,6+3,8
TS |  |  |  | Technická specifikace položky odpovídá příslušné cenové soustavě
P | 46 | 89722 |  | VPUSŤ KANALIZAČNÍ HORSKÁ KOMPLETNÍ Z BETON DÍLCŮ | KS | 2 | 0 |  |  |  | 0 |  | 2019_OTSKP |  | 2
PP
VV |  |  |  | Prefabrikovaná horská vpusť s dvojitou mříží ; KS 2
TS |  |  |  | Technická specifikace položky odpovídá příslušné cenové soustavě
SD |  | 90 |  | Ostatní konstrukce a práce
P | 47 | 935904 |  | ŽLABY A RIGOLY Z PŘÍKOPOVÝCH ŽLABŮ (VČETNĚ POKLOPŮ A MŘÍŽÍ) UCH 0 | M | 200 | 0 |  |  |  | 0 |  | 2019_OTSKP |  | 2
PP
VV |  |  |  | 1: 80ks ; 200
TS |  |  |  | Technická specifikace položky odpovídá příslušné cenové soustavě
P | 48 | 935903 |  | ŽLABY A RIGOLY Z PŘÍKOPOVÝCH ŽLABŮ (VČETNĚ POKLOPŮ A MŘÍŽÍ) UCB 0 | M | 97.5 | 0 |  |  |  | 0 |  | 2019_OTSKP |  | 2
PP
VV |  |  |  | 1: 39 ks; 97.5
TS |  |  |  | Technická specifikace položky odpovídá příslušné cenové soustavě
SD |  | 96 |  | Bourání a demontáže
P | 49 | 967155 |  | VYBOURÁNÍ ČÁSTÍ KONSTRUKCÍ BETON S ODVOZEM DO 8KM | M3 | 20 | 0 |  |  |  | 0 |  | 2019_OTSKP |  | 2
PP
VV |  |  |  | 1: Demolice betonových objektů malého rozsahu - odhad projektanta; 20
TS |  |  |  | Technická specifikace položky odpovídá příslušné cenové soustavě
P | 50 | 966136 |  | BOURÁNÍ KONSTRUKCÍ Z KAMENE NA MC S ODVOZEM DO 12KM | M3 | 210 | 0 |  |  |  | 0 |  | 2019_OTSKP |  | 2
PP
VV |  |  |  | 1: Demolice kamenné zárubní zdi (odborný odhad projektanta); 210
TS |  |  |  | Technická specifikace položky odpovídá příslušné cenové soustavě
P | 51 | 965311 |  | ROZEBRÁNÍ PŘEJEZDU, PŘECHODU Z DÍLCŮ | M2 | 8.667 | 0 |  |  |  | 0 |  | 2019_OTSKP |  | 2
PP
VV |  |  |  | 1: 1,3/0,15
TS |  |  |  | Technická specifikace položky odpovídá příslušné cenové soustavě
P | 52 | 965312 |  | ROZEBRÁNÍ PŘEJEZDU, PŘECHODU Z DÍLCŮ - ODVOZ (NA LIKVIDACI ODPADŮ NEBO JINÉ URČENÉ MÍSTO) | tkm | 26 | 0 |  |  |  | 0 |  | 2019_OTSKP |  | 2
PP
VV |  |  |  | 1: 1,3*2,5*8
TS |  |  |  | Technická specifikace položky odpovídá příslušné cenové soustavě
P | 53 | 965321 |  | ROZEBRÁNÍ PŘEJEZDU, PŘECHODU OSTATNÍCH | M2 | 13.5 | 0 |  |  |  | 0 |  | 2019_OTSKP |  | 2
PP
VV |  |  |  | 1: Pryžové panely; 4,5+9
TS |  |  |  | Technická specifikace položky odpovídá příslušné cenové soustavě
P | 54 | 965322 |  | ROZEBRÁNÍ PŘEJEZDU, PŘECHODU OSTATNÍCH - ODVOZ (NA LIKVIDACI ODPADŮ NEBO JINÉ URČENÉ MÍSTO) | tkm | 71.82 | 0 |  |  |  | 0 |  | 2019_OTSKP |  | 2
PP
VV |  |  |  | 1: (3+6)*190/1000*42
TS |  |  |  | Technická specifikace položky odpovídá příslušné cenové soustavě

## SO 33-31-11
SŽDC05 |  |  |  | Soupis prací objektu | [10 empty] | 3
3
S | Stavba: | 19-041.250 |  | Modernizace trati Hradec Králové - Pardubice - Chrudim, 3. stavba, zdvoukolejnění Pardubice-Rosice n | [6 empty] | E.1.1.2 |  | Aspe | 0,00 | 2
O | Objekt: | E.1.1.2 |  | Železniční spodek | [9 empty] | 15,00 | 2
Typ | Poř. číslo | Kód položky | Varianta | Název položky | MJ | Množství | Jednotková hmotnost | Celková hmotnost |  |  | Jednotková cena |  | Cenové soustavy | 21,00 | 2
Dodávka
[9 empty] | Jednotková | Celkem | Jednotková | Celkem |  |  |  | Počet položek s nulovou cenou
O1 |  | SO 33-31-11 |  | ŽST Stéblová, železniční spodek
SD |  | 015 |  | Poplatky za skládky
P | 1 | 015111 |  | POPLATKY ZA LIKVIDACŮ ODPADŮ NEKONTAMINOVANÝCH - 17 05 04 VYTĚŽENÉ ZEMINY A HORNINY - I. TŘÍDA - TĚŽITELNOSTI | T | 3465.234 | 0 |  |  |  | 0 |  | 2019_OTSKP |  | 2
PP
VV |  |  |  | 1:(2021,03-109-140,61+153,71)*1,8
TS |  |  |  | Technická specifikace položky odpovídá příslušné cenové soustavě
P | 2 | 015510 |  | POPLATKY ZA LIKVIDACŮ ODPADŮ NEBEZPEČNÝCH - 17 05 07* LOKÁLNĚ ZNEČIŠTĚNÝ ŠTĚRK A ZEMINA Z KOLEJIŠTĚ - (VÝHYBKY) | T | 196.2 | 0 |  |  |  | 0 |  | 2019_OTSKP |  | 2
PP
VV |  |  |  | 1: 109*1,8
TS |  |  |  | Technická specifikace položky odpovídá příslušné cenové soustavě
SD |  | 10 |  | Zemní práce
P | 3 | 18110 |  | ÚPRAVA PLÁNĚ SE ZHUTNĚNÍM V HORNINĚ TŘ. I | M2 | 3643.5 | 0 |  |  |  | 0 |  | 2019_OTSKP |  | 2
PP
VV |  |  |  | 1: Viz. pril. výkazu výměr.;3643,5
TS |  |  |  | Technická specifikace položky odpovídá příslušné cenové soustavě
P | 4 | 123736 |  | ODKOP PRO SPOD STAVBU SILNIC A ŽELEZNIC TŘ. I, ODVOZ DO 12KM | M3 | 1919.32 | 0 |  |  |  | 0 |  | 2019_OTSKP |  | 2
PP
VV |  |  |  | 1: viz. pril. výkazu výměr, ;2021,03-101,71
TS |  |  |  | Technická specifikace položky odpovídá příslušné cenové soustavě
P | 5 | 132736 |  | HLOUBENÍ RÝH ŠÍŘ DO 2M PAŽ I NEPAŽ TŘ. I, ODVOZ DO 12KM | M3 | 153.7 | 0 |  |  |  | 0 |  | 2019_OTSKP |  | 2
PP
VV |  |  |  | 1:výkop rýhy š. do 60 cm vedle kolejí ;153,7
TS |  |  |  | Technická specifikace položky odpovídá příslušné cenové soustavě
P | 6 | 17120 |  | ULOŽENÍ SYPANINY DO NÁSYPŮ A NA SKLÁDKY BEZ ZHUTNĚNÍ | M3 | 2736.64 | 0 |  |  |  | 0 |  | 2019_OTSKP |  | 2
PP
VV |  |  |  | 1: čistá + kontaminovaná zemina+ rýhy+ ornice; 2021,03+153,71+561,9
TS |  |  |  | Technická specifikace položky odpovídá příslušné cenové soustavě
P | 7 | 171105 |  | ULOŽENÍ SYPANINY DO NÁSYPŮ SE ZHUTNĚNÍM NA 102% PS | M3 | 140.61 | 0 |  |  |  | 0 |  | 2019_OTSKP |  | 2
PP
VV |  |  |  | 1: Zřízení násypů - z vytěženého materiálu;140,61
TS |  |  |  | Technická specifikace položky odpovídá příslušné cenové soustavě
P | 8 | 125738 |  | VYKOPÁVKY ZE ZEMNÍKŮ A SKLÁDEK TŘ. I, ODVOZ DO 20KM | M3 | 223.35 | 0 |  |  |  | 0 |  | 2019_OTSKP |  | 2
PP
VV |  |  |  | 1: 140,61+82,74
TS |  |  |  | Technická specifikace položky odpovídá příslušné cenové soustavě
P | 9 | 123738 |  | ODKOP PRO SPOD STAVBU SILNIC A ŽELEZNIC TŘ. I, ODVOZ DO 20KM | M3 | 109 | 0 |  |  |  | 0 |  | 2019_OTSKP |  | 2
PP
VV |  |  |  | 1:kontaminovaná zemina; 109
TS |  |  |  | Technická specifikace položky odpovídá příslušné cenové soustavě
P | 10 | 123739 |  | PŘÍPLATEK ZA DALŠÍ 1KM DOPRAVY ZEMINY | M3 | 654 | 0 |  |  |  | 0 |  | 2019_OTSKP |  | 2
PP
VV |  |  |  | 1: 109*6
TS |  |  |  | Technická specifikace položky odpovídá příslušné cenové soustavě
P | 11 | 18232 |  | ROZPROSTŘENÍ ORNICE V ROVINĚ V TL DO 0,15M | M2 | 551.6 | 0 |  |  |  | 0 |  | 2019_OTSKP |  | 2
PP
VV |  |  |  | 1: viz. pril. výkazu výměr; 551,6
TS |  |  |  | Technická specifikace položky odpovídá příslušné cenové soustavě
P | 12 | 18245 |  | ZALOŽENÍ TRÁVNÍKU ZATRAVŇOVACÍ TEXTILIÍ (ROHOŽÍ) | M2 | 551.6 | 0 |  |  |  | 0 |  | 2019_OTSKP |  | 2
PP
VV |  |  |  | 1: viz. pril. výkazu výměr; 551,6
TS |  |  |  | Technická specifikace položky odpovídá příslušné cenové soustavě
P | 13 | 121108 |  | SEJMUTÍ ORNICE NEBO LESNÍ PŮDY S ODVOZEM DO 20KM | M3 | 561.9 | 0 |  |  |  | 0 |  | 2019_OTSKP |  | 2
PP
VV |  |  |  | 1: viz. pril. výkazu výměr; 561,9
TS |  |  |  | Technická specifikace položky odpovídá příslušné cenové soustavě
SD |  | 20 |  | Základy
P | 14 | 289971 |  | OPLÁŠTĚNÍ (ZPEVNĚNÍ) Z GEOTEXTILIE | M2 | 1155.6 | 0 |  |  |  | 0 |  | 2019_OTSKP |  | 2
PP
VV |  |  |  | 1: Obalení trativodní rýhy - geotextilie ; 1291
TS |  |  |  | Technická specifikace položky odpovídá příslušné cenové soustavě
P | 15 | 21152 |  | SANAČNÍ ŽEBRA Z KAMENIVA DRCENÉHO | M2 | 153.71 | 0 |  |  |  | 0 |  | 2019_OTSKP |  | 2
PP
VV |  |  |  | 1: Vsakovací žebro - výplň rýhy trativodu - drcené kamenivo fr. 16/31.5; 153,71
TS |  |  |  | Technická specifikace položky odpovídá příslušné cenové soustavě
SD |  | 50 |  | Komunikace
P | 16 | 501101 |  | ZŘÍZENÍ KONSTRUKČNÍ VRSTVY TĚLESA ŽELEZNIČNÍHO SPODKU ZE ŠTĚRKODRTI NOVÉ | M3 | 958 | 0 |  |  |  | 0 |  | 2019_OTSKP |  | 2
PP
VV |  |  |  | 1: viz. výkaz výměr; 962
TS |  |  |  | Technická specifikace položky odpovídá příslušné cenové soustavě
P | 17 | 501102 |  | ZŘÍZENÍ KONSTRUKČNÍ VRSTVY TĚLESA ŽELEZNIČNÍHO SPODKU ZE ŠTĚRKODRTI RECYKLOVANÉ | M3 | 301.4 | 0 |  |  |  | 0 |  | 2019_OTSKP |  | 2
PP
VV |  |  |  | 1: viz. výkaz výměr; 301,4
TS |  |  |  | Technická specifikace položky odpovídá příslušné cenové soustavě
P | 18 | 501410 |  | ZŘÍZENÍ KONSTRUKČNÍ VRSTVY TĚLESA ŽELEZNIČNÍHO SPODKU ZE ZEMINY ZLEPŠENÉ (STABILIZOVANÉ) CEMENTEM | M3 | 930 | 0 |  |  |  | 0 |  | 2019_OTSKP |  | 2
PP
VV |  |  |  | 1: Zemina zlepšená cementem tl. 300 mm ; 0,3*3100
TS |  |  |  | Technická specifikace položky odpovídá příslušné cenové soustavě

## SO 34-31-11
SŽDC05 |  |  |  | Soupis prací objektu | [10 empty] | 3
3
S | Stavba: | 19-041.250 |  | Modernizace trati Hradec Králové - Pardubice - Chrudim, 3. stavba, zdvoukolejnění Pardubice-Rosice n | [6 empty] | E.1.1.2 |  | Aspe | 0,00 | 2
O | Objekt: | E.1.1.2 |  | Železniční spodek | [9 empty] | 15,00 | 2
Typ | Poř. číslo | Kód položky | Varianta | Název položky | MJ | Množství | Jednotková hmotnost | Celková hmotnost |  |  | Jednotková cena |  | Cenové soustavy | 21,00 | 2
Dodávka
[9 empty] | Jednotková | Celkem | Jednotková | Celkem |  |  |  | Počet položek s nulovou cenou
O1 |  | SO 34-31-11 |  | Medlešice - Pardubice-Rosice nad Labem, železniční spodek
SD |  | 000 |  | Všeobecné konstrukce a práce
P | 1 | R02811 |  | PRŮZKUMNÉ PRÁCE GEOTECHNICKÉ - PYROTECHNICKÝ PRŮZKUM | KPL | 1 | 0 |  |  |  | 0 |  | Firemní práce |  | 2
PP
VV |  |  |  | dozor pyrotechnika a provádění měření 10dní, kalkulace dle návrhu průzkumu 120000; 1
TS |  |  |  | Technická specifikace položky odpovídá příslušné cenové soustavě
SD |  | 015 |  | Poplatky za skládky
P | 2 | 015111 |  | POPLATKY ZA LIKVIDACŮ ODPADŮ NEKONTAMINOVANÝCH - 17 05 04 VYTĚŽENÉ ZEMINY A HORNINY - I. TŘÍDA - TĚŽITELNOSTI | T | 764.28 | 0 |  |  |  | 0 |  | 2019_OTSKP |  | 2
PP
VV |  |  |  | 1: 424,6*1,8
TS |  |  |  | Technická specifikace položky odpovídá příslušné cenové soustavě
P | 3 | 015140 |  | POPLATKY ZA LIKVIDACŮ ODPADŮ NEKONTAMINOVANÝCH - 17 01 01 BETON Z DEMOLIC OBJEKTŮ, ZÁKLADŮ TV | T | 2.2 | 0 |  |  |  | 0 |  | 2019_OTSKP |  | 2
PP
VV |  |  |  | 1: 1*2,2
TS |  |  |  | Technická specifikace položky odpovídá příslušné cenové soustavě
P | 4 | 015510 |  | POPLATKY ZA LIKVPOPLATKY ZA LIKVIDACŮ ODPADŮ NEBEZPEČNÝCH - 17 05 07* LOKÁLNĚ ZNEČIŠTĚNÝ ŠTĚRK A ZEMINA Z KOLEJIŠTĚ | T | 388.358 | 0 |  |  |  | 0 |  | 2019_OTSKP |  | 2
PP
VV |  |  |  | 214,8*1,808
TS |  |  |  | Technická specifikace položky odpovídá příslušné cenové soustavě
SD |  | 10 |  | Zemní práce
P | 5 | 123735 |  | ODKOP PRO SPOD STAVBU SILNIC A ŽELEZNIC TŘ. I, ODVOZ DO 8KM | M3 | 2148.2 | 0 |  |  |  | 0 |  | 2019_OTSKP |  | 2
PP
VV |  |  |  | 1: viz. pril. 2.3-2.6;2148,2
TS |  |  |  | Technická specifikace položky odpovídá příslušné cenové soustavě
P | 6 | 123739 |  | PŘÍPLATEK ZA DALŠÍ 1KM DOPRAVY ZEMINY | M3 | 4940.4 | 0 |  |  |  | 0 |  | 2019_OTSKP |  | 2
PP
VV |  |  |  | 1: Odvoz kontamin. zeminy;214,8*23
TS |  |  |  | Technická specifikace položky odpovídá příslušné cenové soustavě
P | 7 | 17120 |  | ULOŽENÍ SYPANINY DO NÁSYPŮ A NA SKLÁDKY BEZ ZHUTNĚNÍ | M3 | 2761.6 | 0 |  |  |  | 0 |  | 2019_OTSKP |  | 2
PP
VV |  |  |  | 1: 2148,2+543,5+56,8+13,1
TS |  |  |  | Technická specifikace položky odpovídá příslušné cenové soustavě
P | 8 | 171111 |  | ULOŽENÍ SYP DO NÁSYPŮ SE ZLEPŠENÍM ZEMINY SE ZHUT DO 95% PS | M3 | 2135.9 | 0 |  |  |  | 0 |  | 2019_OTSKP |  | 2
PP
VV |  |  |  | 1: pril.2.3; 2015,5+120,4
TS |  |  |  | Technická specifikace položky odpovídá příslušné cenové soustavě
P | 9 | 18222 |  | ROZPROSTŘENÍ ORNICE VE SVAHU V TL DO 0,15M | M2 | 793.3 | 0 |  |  |  | 0 |  | 2019_OTSKP |  | 2
PP
VV |  |  |  | 1: 793,3
TS |  |  |  | Technická specifikace položky odpovídá příslušné cenové soustavě
P | 10 | 125735 |  | VYKOPÁVKY ZE ZEMNÍKŮ A SKLÁDEK TŘ. I, ODVOZ DO 8KM | M3 | 2254.895 | 0 |  |  |  | 0 |  | 2019_OTSKP |  | 2
PP
VV |  |  |  | 1:793,3*0,15+2015,5+120,4
TS |  |  |  | Technická specifikace položky odpovídá příslušné cenové soustavě
P | 11 | 18245 |  | ZALOŽENÍ TRÁVNÍKU ZATRAVŇOVACÍ TEXTILIÍ (ROHOŽÍ) | M2 | 793.3 | 0 |  |  |  | 0 |  | 2019_OTSKP |  | 2
PP
VV |  |  |  | 1: 793,3
TS |  |  |  | Technická specifikace položky odpovídá příslušné cenové soustavě
P | 12 | 18110 |  | ÚPRAVA PLÁNĚ SE ZHUTNĚNÍM V HORNINĚ TŘ. I | M2 | 1730.5 | 0 |  |  |  | 0 |  | 2019_OTSKP |  | 2
PP
VV |  |  |  | 1: Viz. pril. výkazu výměr.;1730,5
TS |  |  |  | Technická specifikace položky odpovídá příslušné cenové soustavě
P | 13 | 18130 |  | ÚPRAVA PLÁNĚ BEZ ZHUTNĚNÍ | M2 | 259.1 | 0 |  |  |  | 0 |  | 2019_OTSKP |  | 2
PP
VV |  |  |  | 1: Viz. pril. výkazu výměr.;259,1
TS |  |  |  | Technická specifikace položky odpovídá příslušné cenové soustavě
P | 14 | 121105 |  | SEJMUTÍ ORNICE NEBO LESNÍ PŮDY S ODVOZEM DO 8KM | M3 | 543.5 | 0 |  |  |  | 0 |  | 2019_OTSKP |  | 2
PP
VV |  |  |  | 1: Sejmutí ornice tl. 0.25 m;543,5
TS |  |  |  | Technická specifikace položky odpovídá příslušné cenové soustavě
P | 15 | 17180 |  | ULOŽENÍ SYPANINY DO NÁSYPŮ Z NAKUPOVANÝCH MATERIÁLŮ | M3 | 870.8 | 0 |  |  |  | 0 |  | 2019_OTSKP |  | 2
PP
VV |  |  |  | 1: Násyp z drcenného kameniva - konsolidační vrstva; 354,2 2: Násyp z propustných nenamrz. zemin ( ochranná vrstva); 516,6
TS |  |  |  | Technická specifikace položky odpovídá příslušné cenové soustavě
P | 16 | 13273 |  | HLOUBENÍ RÝH ŠÍŘ DO 2M PAŽ I NEPAŽ TŘ. I | M3 | 56.8 | 0 |  |  |  | 0 |  | 2019_OTSKP |  | 2
PP
VV |  |  |  | 1: výkop rýhy š. do 60 cm vedle kolejí (x. třída); 56,8
TS |  |  |  | Technická specifikace položky odpovídá příslušné cenové soustavě
SD |  | 20 |  | Základy
P | 17 | 21152 |  | SANAČNÍ ŽEBRA Z KAMENIVA DRCENÉHO | M3 | 56.1 | 0 |  |  |  | 0 |  | 2019_OTSKP |  | 2
PP
VV |  |  |  | 1: výplň rýhy trativodu - štěrkodrť fr. 8/16; 56,1
TS |  |  |  | Technická specifikace položky odpovídá příslušné cenové soustavě
P | 18 | 21197 |  | OPLÁŠTĚNÍ ODVODŇOVACÍCH ŽEBER Z GEOTEXTILIE | M2 | 981.8 | 0 |  |  |  | 0 |  | 2019_OTSKP |  | 2
PP
VV |  |  |  | 1: separační/filtrační geotextilie 300 g/m2; 981,8
TS |  |  |  | Technická specifikace položky odpovídá příslušné cenové soustavě
P | 19 | 212645 |  | TRATIVODY KOMPL Z TRUB Z PLAST HM DN DO 200MM, RÝHA TŘ I | M | 11 | 0 |  |  |  | 0 |  | 2019_OTSKP |  | 2
PP
VV |  |  |  | 1: svodné potrubí pro vsakovací žebro PE-HD 200; 11
TS |  |  |  | Technická specifikace položky odpovídá příslušné cenové soustavě
SD |  | 40 |  | Vodorovné konstrukce
P | 20 | 465512 |  | DLAŽBY Z LOMOVÉHO KAMENE NA MC | M3 | 0.22 | 0 |  |  |  | 0 |  | 2019_OTSKP |  | 2
PP
VV |  |  |  | 1: 1,1*0,2
TS |  |  |  | Technická specifikace položky odpovídá příslušné cenové soustavě
P | 21 | 46251 |  | ZÁHOZ Z LOMOVÉHO KAMENE | M3 | 623.1 | 0 |  |  |  | 0 |  | 2019_OTSKP |  | 2
PP
VV |  |  |  | 1: pril.č.2.4; 623,1
TS |  |  |  | Technická specifikace položky odpovídá příslušné cenové soustavě
P | 22 | 45157 |  | PODKLADNÍ A VÝPLŇOVÉ VRSTVY Z KAMENIVA TĚŽENÉHO | M3 | 214.51 | 0 |  |  |  | 0 |  | 2019_OTSKP |  | 2
PP
VV |  |  |  | 1: Štěrkopískové lože pro zához; 214,4 2. Pískové lože tl.0,1m; 0,1*1,1
TS |  |  |  | Technická specifikace položky odpovídá příslušné cenové soustavě
P | 23 | 467313 |  | STUPNĚ A PRAHY VODNÍCH KORYT Z PROSTÉHO BETONU C16/20 | M3 | 1 | 0 |  |  |  | 0 |  | 2019_OTSKP |  | 2
PP
VV |  |  |  | 1: Monolitický betonový práh; 1,0
TS |  |  |  | Technická specifikace položky odpovídá příslušné cenové soustavě
SD |  | 50 |  | Komunikace
P | 24 | 501101 |  | ZŘÍZENÍ KONSTRUKČNÍ VRSTVY TĚLESA ŽELEZNIČNÍHO SPODKU ZE ŠTĚRKODRTI NOVÉ | M3 | 514.8 | 0 |  |  |  | 0 |  | 2019_OTSKP |  | 2
PP
VV |  |  |  | 1: viz. výkaz výměr fr. 0/32 ; 514,8
TS |  |  |  | Technická specifikace položky odpovídá příslušné cenové soustavě
P | 25 | 501102 |  | ZŘÍZENÍ KONSTRUKČNÍ VRSTVY TĚLESA ŽELEZNIČNÍHO SPODKU ZE ŠTĚRKODRTI RECYKLOVANÉ | M3 | 106.4 | 0 |  |  |  | 0 |  | 2019_OTSKP |  | 2
PP
VV |  |  |  | 1: viz. výkaz výměr, fr. 0/32; 106,4
TS |  |  |  | Technická specifikace položky odpovídá příslušné cenové soustavě
P | 26 | 501490 |  | ZŘÍZENÍ KONSTRUKČNÍ VRSTVY TĚLESA ŽELEZNIČNÍHO SPODKU ZE ZEMINY ZLEPŠENÉ (STABILIZOVANÉ) JINAK | M3 | 160 | 0 |  |  |  | 0 |  | 2019_OTSKP |  | 2
PP |  |  |  | Vápnem a cementem
VV |  |  |  | pril.2.3; 160
TS |  |  |  | Technická specifikace položky odpovídá příslušné cenové soustavě
SD |  | 90 |  | Ostatní konstrukce a práce
P | 27 | 967155 |  | VYBOURÁNÍ ČÁSTÍ KONSTRUKCÍ BETON S ODVOZEM DO 8KM | M3 | 1 | 0 |  |  |  | 0 |  | 2019_OTSKP |  | 2
PP
VV |  |  |  | 1: Demolice betonových objektů malého rozsahu - odhad projektanta; 1
TS |  |  |  | Technická specifikace položky odpovídá příslušné cenové soustavě
P | 28 | 935232 |  | PŘÍKOPOVÉ ŽLABY Z BETON TVÁRNIC ŠÍŘ DO 1200MM DO BETONU TL 100MM | M | 177 | 0 |  |  |  | 0 |  | 2019_OTSKP |  | 2
PP
VV |  |  |  | 1: tvarovky TZZ3; 177
TS |  |  |  | Technická specifikace položky odpovídá příslušné cenové soustavě

## SO 32-40-01
SŽDC05 |  |  |  | Soupis prací objektu | [10 empty] | 3
3
S | Stavba: | 19-041.250 |  | Modernizace trati Hradec Králové - Pardubice - Chrudim, 3. stavba, zdvoukolejnění Pardubice-Rosice n | [6 empty] | E.1.10 |  | Aspe | 0,00 | 2
O | Objekt: | E.1.10 |  | Protihlukové objekty | [9 empty] | 15,00 | 2
Typ | Poř. číslo | Kód položky | Varianta | Název položky | MJ | Množství | Jednotková hmotnost | Celková hmotnost |  |  | Jednotková cena |  | Cenové soustavy | 21,00 | 2
Dodávka
[9 empty] | Jednotková | Celkem | Jednotková | Celkem |  |  |  | Počet položek s nulovou cenou
O1 |  | SO 32-40-01 |  | Pardubice-Rosice nad Labem - Stéblová, PHS v km 4,811 - 5,258 vlevo
SD |  | 015 |  | Poplatky za skládky
P | 1 | 015111 |  | POPLATKY ZA LIKVIDACŮ ODPADŮ NEKONTAMINOVANÝCH - 17 05 04 VYTĚŽENÉ ZEMINY A HORNINY - I. TŘÍDA - TĚŽITELNOSTI | T | 1630.379 | 0 |  |  |  | 0 |  | 2019_OTSKP |  | 2
PP
VV |  |  |  | 1: 690*1,8+204,41*1,9
TS |  |  |  | Technická specifikace položky odpovídá příslušné cenové soustavě
SD |  | 10 |  | Zemní práce
P | 2 | 123735 |  | ODKOP PRO SPOD STAVBU SILNIC A ŽELEZNIC TŘ. I, ODVOZ DO 8KM | M3 | 690 | 0 |  |  |  | 0 |  | 2019_OTSKP |  | 2
PP
VV |  |  |  | 1: výkop do úrovně vrtání pilot; 1,5*460
TS |  |  |  | Technická specifikace položky odpovídá příslušné cenové soustavě
P | 3 | 17120 |  | ULOŽENÍ SYPANINY DO NÁSYPŮ A NA SKLÁDKY BEZ ZHUTNĚNÍ | M3 | 894.41 | 0 |  |  |  | 0 |  | 2019_OTSKP |  | 2
PP
VV |  |  |  | 1: zemina + z pilot; 690+204,41
TS |  |  |  | Technická specifikace položky odpovídá příslušné cenové soustavě
P | 4 | 17481 |  | ZÁSYP JAM A RÝH Z NAKUPOVANÝCH MATERIÁLŮ | M3 | 506 | 0 |  |  |  | 0 |  | 2019_OTSKP |  | 2
PP
VV |  |  |  | 1: hutněný zásyp hlav pilot vhodným příp. podmíněčně vhodným materiálem, hutnit po vrstvách max. tl. 0,3m na hodnotu Id=0,90 resp. D=100%PS (NOVÝ MATERIÁL); 1,1*460
TS |  |  |  | Technická specifikace položky odpovídá příslušné cenové soustavě
SD |  | 20 |  | Základy
P | 5 | 224325 |  | PILOTY ZE ŽELEZOBETONU C30/37 | M3 | 40.89 | 0 |  |  |  | 0 |  | 2019_OTSKP |  | 2
PP
VV |  |  |  | 1: objem betonu kalich C30/37 - XF1; 129*0,31+0,45*2
TS |  |  |  | Technická specifikace položky odpovídá příslušné cenové soustavě
P | 6 | 224324 |  | PILOTY ZE ŽELEZOBETONU C25/30 | M3 | 204.41 | 0 |  |  |  | 0 |  | 2019_OTSKP |  | 2
PP
VV |  |  |  | 1: objem betonu dřík C25/30 - XA1; 129*1,55+2,23*2
TS |  |  |  | Technická specifikace položky odpovídá příslušné cenové soustavě
P | 7 | 224365 |  | VÝZTUŽ PILOT Z OCELI 10505, B500B | T | 13.434 | 0 |  |  |  | 0 |  | 2019_OTSKP |  | 2
PP
VV |  |  |  | 1: (101,7*129/1000+157,1*2/1000)
TS |  |  |  | Technická specifikace položky odpovídá příslušné cenové soustavě
P | 8 | 264730 |  | VRTY PRO PILOTY TŘ I A II D DO 800MM | M | 425.7 | 0 |  |  |  | 0 |  | 2019_OTSKP |  | 2
PP
VV |  |  |  | 1: celková délka vrtů O 750mm ; 3,3*129
TS |  |  |  | Technická specifikace položky odpovídá příslušné cenové soustavě
P | 9 | 264741 |  | VRTY PRO PILOTY TŘ I A II D DO 1000MM | M | 6.6 | 0 |  |  |  | 0 |  | 2019_OTSKP |  | 2
PP
VV |  |  |  | 1: celková délka vrtů O 900mm ; 3,3*2
TS |  |  |  | Technická specifikace položky odpovídá příslušné cenové soustavě
P | 10 | 285393 |  | DODATEČNÉ KOTVENÍ VLEPENÍM BETONÁŘSKÉ VÝZTUŽE D DO 20MM DO VRTŮ | KUS | 131 | 0 |  |  |  | 0 |  | 2019_OTSKP |  | 2
PP
VV |  |  |  | 1: kotevní trn betonového sloupku OCEL S355JR, o 20 mm, dl. 160mm, 0,0524 t; 131
TS |  |  |  | Technická specifikace položky odpovídá příslušné cenové soustavě
P | 11 | 27152 |  | POLŠTÁŘE POD ZÁKLADY Z KAMENIVA DRCENÉHO | M3 | 65.297 | 0 |  |  |  | 0 |  | 2019_OTSKP |  | 2
PP
VV |  |  |  | 1: propustná vrstva podsyp soklového panelu ŠTĚRKODRŤ fr. 16/32 tl. 200mm, š. 700mm; 466,41*0,2*0,7
TS |  |  |  | Technická specifikace položky odpovídá příslušné cenové soustavě
SD |  | 30 |  | Svislé konstrukce
P | 12 | 33712 |  | SLOUPKY PROTIHLUKOVÝCH STĚN ZE ŽELEZOBETONOVÝCH DÍLCŮ | M3 | 35.36 | 0 |  |  |  | 0 |  | 2019_OTSKP |  | 2
PP
VV |  |  |  | 1: 131 ks betonových sloupků; 35,36
TS |  |  |  | Technická specifikace položky odpovídá příslušné cenové soustavě
P | 13 | R3471201 |  | STĚNY PROTIHLUKOVÉ - AKUSTICKÝ PANEL A3/B3 JEDNOSTRANNĚ ABSORPČNÍ | M2 | 880.4 | 0 |  |  |  | 0 |  | Firemní práce |  | 2
PP |  |  |  | včetně 8mi propustných polí
VV |  |  |  | 1: viz. pril. 3.1; 880,40
TS |  |  |  | - dodání dílce požadovaného tvaru a vlastností, jeho skladování, doprava a osazení do definitivní polohy, včetně komplexní technologie výroby a montáže dílců, ošetření a ochrana dílců, - u dílců železobetonových a předpjatých veškerá výztuž, případně i tuhé kovové prvky a závěsná oka, - úpravy a zařízení pro uložení a transport dílce, - veškeré požadované úpravy dílců, včetně doplňkových konstrukcí a vybavení, - sestavení dílce na stavbě včetně montážních zařízení, plošin a prahů a pod., - výplň, těsnění a tmelení spár a spojů, - očištění a ošetření úložných ploch, - zednické výpomoce pro montáž dílců, - označení dílce výrobním štítkem nebo jiným způsobem, - úpravy dílce pro dodržení požadované přesnosti jeho osazení, včetně případných měření, - veškerá zařízení pro zajištění stability v každém okamžiku, - další práce dané případně specifikací k příslušnému prefabrik. dílci (úprava pohledových ploch, příp. rubových ploch, osazení měřících zařízení, zkoušení a měření dílců a pod.).
P | 14 | R3471202 |  | STĚNY PROTIHLUKOVÉ - SOKLOVÉ PANELY | M2 | 331.79 | 0 |  |  |  | 0 |  | Firemní práce |  | 2
PP |  |  |  | včetně 8mi propustných polí
VV |  |  |  | 1: viz. pril. 3.1; 331,790
TS |  |  |  | - dodání dílce požadovaného tvaru a vlastností, jeho skladování, doprava a osazení do definitivní polohy, včetně komplexní technologie výroby a montáže dílců, ošetření a ochrana dílců, - u dílců železobetonových a předpjatých veškerá výztuž, případně i tuhé kovové prvky a závěsná oka, - úpravy a zařízení pro uložení a transport dílce, - veškeré požadované úpravy dílců, včetně doplňkových konstrukcí a vybavení, - sestavení dílce na stavbě včetně montážních zařízení, plošin a prahů a pod., - výplň, těsnění a tmelení spár a spojů, - očištění a ošetření úložných ploch, - zednické výpomoce pro montáž dílců, - označení dílce výrobním štítkem nebo jiným způsobem, - úpravy dílce pro dodržení požadované přesnosti jeho osazení, včetně případných měření, - veškerá zařízení pro zajištění stability v každém okamžiku, - další práce dané případně specifikací k příslušnému prefabrik. dílci (úprava pohledových ploch, příp. rubových ploch, osazení měřících zařízení, zkoušení a měření dílců a pod.).
P | 15 | 33717 |  | SLOUPKY PROTIHLUK STĚN Z DÍLCŮ KOVOVÝCH | T | 0.048 | 0 |  |  |  | 0 |  | 2019_OTSKP |  | 2
PP |  |  |  | vč. PKO a distančních a kotvících prvků
VV |  |  |  | 1: viz. pril. 2.3; 2,8*17/1000
TS |  |  |  | Technická specifikace položky odpovídá příslušné cenové soustavě
SD |  | 90 |  | Ostatní konstrukce a práce
P | 16 | 62631 |  | SPOJOVACÍ MŮSTEK MEZI STARÝM A NOVÝM BETONEM | M2 | 59.33 | 0 |  |  |  | 0 |  | 2019_OTSKP |  | 2
PP
VV |  |  |  | 1: "adhezní můstek, ošetření koruny piloty před betonáží hlavy piloty", viz. pril.3.1 ; 59,33
TS |  |  |  | Technická specifikace položky odpovídá příslušné cenové soustavě
P | 17 | 711211 |  | IZOLACE ZVLÁŠT KONSTR PROTI ZEM VLHK ASFALT NÁTĚRY | M2 | 276.14 | 0 |  |  |  | 0 |  | 2019_OTSKP |  | 2
PP
VV |  |  |  | 1: hydroizolační nátěr hlavy piloty 1xNp+ 2x Na, viz. pril.3.1 ; 276,14
TS |  |  |  | Technická specifikace položky odpovídá příslušné cenové soustavě
P | 18 | 78381 |  | NÁTĚRY BETON KONSTR TYP S1 (OS-A) | M2 | 2798.46 | 0 |  |  |  | 0 |  | 2019_OTSKP |  | 2
PP
VV |  |  |  | 1: OBOUSTRANNÝ nátěr (nástřik) PHS absopčních panelů, BAREVNÉ ŘEŠENÍ PHS viz příloha C.4.2.1 ARCHITEKTONICKÉ ŘEŠENÍ STAVBY; 2798,46
TS |  |  |  | Technická specifikace položky odpovídá příslušné cenové soustavě
P | 19 | 914C21 |  | OZNAČ ÚNIKŮ V PHS OCEL S FÓLIÍ TŘ.1 DODÁVKA A MONTÁŽ | KUS | 24 | 0 |  |  |  | 0 |  | 2019_OTSKP |  | 2
PP
VV |  |  |  | 1: tabulky standartních rozměrů 400x 200mm umístěny ve vzdálenosti max. 20m od sebe; 24
TS |  |  |  | Technická specifikace položky odpovídá příslušné cenové soustavě

## SO 32-40-02
SŽDC05 |  |  |  | Soupis prací objektu | [10 empty] | 3
3
S | Stavba: | 19-041.250 |  | Modernizace trati Hradec Králové - Pardubice - Chrudim, 3. stavba, zdvoukolejnění Pardubice-Rosice n | [6 empty] | E.1.10 |  | Aspe | 0,00 | 2
O | Objekt: | E.1.10 |  | Protihlukové objekty | [9 empty] | 15,00 | 2
Typ | Poř. číslo | Kód položky | Varianta | Název položky | MJ | Množství | Jednotková hmotnost | Celková hmotnost |  |  | Jednotková cena |  | Cenové soustavy | 21,00 | 2
Dodávka
[9 empty] | Jednotková | Celkem | Jednotková | Celkem |  |  |  | Počet položek s nulovou cenou
O1 |  | SO 32-40-02 |  | Pardubice-Rosice nad Labem - Stéblová, PHS v km 5,845 - 5,885 vlevo
SD |  | 015 |  | Poplatky za skládky
P | 1 | 015111 |  | POPLATKY ZA LIKVIDACŮ ODPADŮ NEKONTAMINOVANÝCH - 17 05 04 VYTĚŽENÉ ZEMINY A HORNINY - I. TŘÍDA - TĚŽITELNOSTI | T | 247.175 | 0 |  |  |  | 0 |  | 2019_OTSKP |  | 2
PP
VV |  |  |  | 1: 107,5*1,8+28,25*1,9
TS |  |  |  | Technická specifikace položky odpovídá příslušné cenové soustavě
SD |  | 10 |  | Zemní práce
P | 2 | 123736 |  | ODKOP PRO SPOD STAVBU SILNIC A ŽELEZNIC TŘ. I, ODVOZ DO 12KM | M3 | 107.5 | 0 |  |  |  | 0 |  | 2019_OTSKP |  | 2
PP
VV |  |  |  | 1: výkop do úrovně vrtání pilot; 2,5*43
TS |  |  |  | Technická specifikace položky odpovídá příslušné cenové soustavě
P | 3 | 17120 |  | ULOŽENÍ SYPANINY DO NÁSYPŮ A NA SKLÁDKY BEZ ZHUTNĚNÍ | M3 | 135.75 | 0 |  |  |  | 0 |  | 2019_OTSKP |  | 2
PP
VV |  |  |  | 1: zemina + z pilot; 107,5+28,25
TS |  |  |  | Technická specifikace položky odpovídá příslušné cenové soustavě
P | 4 | 17481 |  | ZÁSYP JAM A RÝH Z NAKUPOVANÝCH MATERIÁLŮ | M3 | 68.8 | 0 |  |  |  | 0 |  | 2019_OTSKP |  | 2
PP
VV |  |  |  | 1: hutněný zásyp hlav pilot vhodným příp. podmíněčně vhodným materiálem, hutnit po vrstvách max. tl. 0,3m na hodnotu Id=0,90 resp. D=100%PS (NOVÝ MATERIÁL); 43*1,6
TS |  |  |  | Technická specifikace položky odpovídá příslušné cenové soustavě
SD |  | 20 |  | Základy
P | 5 | 224325 |  | PILOTY ZE ŽELEZOBETONU C30/37 | M3 | 4.57 | 0 |  |  |  | 0 |  | 2019_OTSKP |  | 2
PP
VV |  |  |  | 1: objem betonu kalich C30/37 - XF1; 0,4*6+0,31*7
TS |  |  |  | Technická specifikace položky odpovídá příslušné cenové soustavě
P | 6 | 224324 |  | PILOTY ZE ŽELEZOBETONU C25/30 | M3 | 28.25 | 0 |  |  |  | 0 |  | 2019_OTSKP |  | 2
PP
VV |  |  |  | 1: objem betonu dřík C25/30 - XA1; 2,13*6+2,21*7
TS |  |  |  | Technická specifikace položky odpovídá příslušné cenové soustavě
P | 7 | 224365 |  | VÝZTUŽ PILOT Z OCELI 10505, B500B | T | 1.778 | 0 |  |  |  | 0 |  | 2019_OTSKP |  | 2
PP
VV |  |  |  | 1: (137,6*6/1000+136,1*7/1000)
TS |  |  |  | Technická specifikace položky odpovídá příslušné cenové soustavě
P | 8 | 264730 |  | VRTY PRO PILOTY TŘ I A II D DO 800MM | M | 61.2 | 0 |  |  |  | 0 |  | 2019_OTSKP |  | 2
PP
VV |  |  |  | 1: celková délka vrtů O 750mm ; 4,6*6+4,8*7
TS |  |  |  | Technická specifikace položky odpovídá příslušné cenové soustavě
P | 9 | 285393 |  | DODATEČNÉ KOTVENÍ VLEPENÍM BETONÁŘSKÉ VÝZTUŽE D DO 20MM DO VRTŮ | KUS | 13 | 0 |  |  |  | 0 |  | 2019_OTSKP |  | 2
PP
VV |  |  |  | 1: kotevní trn betonového sloupku OCEL S355JR, o 20 mm, dl. 160mm, 0,0052 t; 13
TS |  |  |  | Technická specifikace položky odpovídá příslušné cenové soustavě
P | 10 | 27152 |  | POLŠTÁŘE POD ZÁKLADY Z KAMENIVA DRCENÉHO | M3 | 5.844 | 0 |  |  |  | 0 |  | 2019_OTSKP |  | 2
PP
VV |  |  |  | 1: propustná vrstva podsyp soklového panelu ŠTĚRKODRŤ fr. 16/32 tl. 200mm, š. 700mm; 41,74*0,2*0,7
TS |  |  |  | Technická specifikace položky odpovídá příslušné cenové soustavě
SD |  | 30 |  | Svislé konstrukce
P | 11 | 33712 |  | SLOUPKY PROTIHLUKOVÝCH STĚN ZE ŽELEZOBETONOVÝCH DÍLCŮ | M3 | 5.18 | 0 |  |  |  | 0 |  | 2019_OTSKP |  | 2
PP
VV |  |  |  | 1: 13 ks betonových sloupků; 5,18
TS |  |  |  | Technická specifikace položky odpovídá příslušné cenové soustavě
P | 12 | R3471201 |  | STĚNY PROTIHLUKOVÉ - AKUSTICKÝ PANEL A3/B3 JEDNOSTRANNĚ ABSORPČNÍ | M2 | 142.49 | 0 |  |  |  | 0 |  | Firemní práce |  | 2
PP
VV |  |  |  | 1: viz. pril. 3.1; 142,49
TS |  |  |  | - dodání dílce požadovaného tvaru a vlastností, jeho skladování, doprava a osazení do definitivní polohy, včetně komplexní technologie výroby a montáže dílců, ošetření a ochrana dílců, - u dílců železobetonových a předpjatých veškerá výztuž, případně i tuhé kovové prvky a závěsná oka, - úpravy a zařízení pro uložení a transport dílce, - veškeré požadované úpravy dílců, včetně doplňkových konstrukcí a vybavení, - sestavení dílce na stavbě včetně montážních zařízení, plošin a prahů a pod., - výplň, těsnění a tmelení spár a spojů, - očištění a ošetření úložných ploch, - zednické výpomoce pro montáž dílců, - označení dílce výrobním štítkem nebo jiným způsobem, - úpravy dílce pro dodržení požadované přesnosti jeho osazení, včetně případných měření, - veškerá zařízení pro zajištění stability v každém okamžiku, - další práce dané případně specifikací k příslušnému prefabrik. dílci (úprava pohledových ploch, příp. rubových ploch, osazení měřících zařízení, zkoušení a měření dílců a pod.).
P | 13 | R3471202 |  | STĚNY PROTIHLUKOVÉ - SOKLOVÉ PANELY | M2 | 27.71 | 0 |  |  |  | 0 |  | Firemní práce |  | 2
PP
VV |  |  |  | 1: viz. pril. 3.1;27,71
TS |  |  |  | - dodání dílce požadovaného tvaru a vlastností, jeho skladování, doprava a osazení do definitivní polohy, včetně komplexní technologie výroby a montáže dílců, ošetření a ochrana dílců, - u dílců železobetonových a předpjatých veškerá výztuž, případně i tuhé kovové prvky a závěsná oka, - úpravy a zařízení pro uložení a transport dílce, - veškeré požadované úpravy dílců, včetně doplňkových konstrukcí a vybavení, - sestavení dílce na stavbě včetně montážních zařízení, plošin a prahů a pod., - výplň, těsnění a tmelení spár a spojů, - očištění a ošetření úložných ploch, - zednické výpomoce pro montáž dílců, - označení dílce výrobním štítkem nebo jiným způsobem, - úpravy dílce pro dodržení požadované přesnosti jeho osazení, včetně případných měření, - veškerá zařízení pro zajištění stability v každém okamžiku, - další práce dané případně specifikací k příslušnému prefabrik. dílci (úprava pohledových ploch, příp. rubových ploch, osazení měřících zařízení, zkoušení a měření dílců a pod.).
SD |  | 90 |  | Ostatní konstrukce a práce
P | 14 | 62631 |  | SPOJOVACÍ MŮSTEK MEZI STARÝM A NOVÝM BETONEM | M2 | 5.85 | 0 |  |  |  | 0 |  | 2019_OTSKP |  | 2
PP
VV |  |  |  | 1: "adhezní můstek, ošetření koruny piloty před betonáží hlavy piloty" , pril.3.1; 5,85
TS |  |  |  | Technická specifikace položky odpovídá příslušné cenové soustavě
P | 15 | 711211 |  | IZOLACE ZVLÁŠT KONSTR PROTI ZEM VLHK ASFALT NÁTĚRY | M2 | 30.18 | 0 |  |  |  | 0 |  | 2019_OTSKP |  | 2
PP
VV |  |  |  | 1: hydroizolační nátěr hlavy piloty 1xNp+ 2x Na, pril.3.1 ; 30,18
TS |  |  |  | Technická specifikace položky odpovídá příslušné cenové soustavě
P | 16 | 78381 |  | NÁTĚRY BETON KONSTR TYP S1 (OS-A) | M2 | 450.8 | 0 |  |  |  | 0 |  | 2019_OTSKP |  | 2
PP
VV |  |  |  | 1: jOBOUSTRANNÝ nátěr (nástřik) PHS absopčních panelů, BAREVNÉ ŘEŠENÍ PHS viz příloha C.4.2.1 ARCHITEKTONICKÉ ŘEŠENÍ STAVBY; 450,8
TS |  |  |  | Technická specifikace položky odpovídá příslušné cenové soustavě

## SO 32-40-03
SŽDC05 |  |  |  | Soupis prací objektu | [10 empty] | 3
3
S | Stavba: | 19-041.250 |  | Modernizace trati Hradec Králové - Pardubice - Chrudim, 3. stavba, zdvoukolejnění Pardubice-Rosice n | [6 empty] | E.1.10 |  | Aspe | 0,00 | 2
O | Objekt: | E.1.10 |  | Protihlukové objekty | [9 empty] | 15,00 | 2
Typ | Poř. číslo | Kód položky | Varianta | Název položky | MJ | Množství | Jednotková hmotnost | Celková hmotnost |  |  | Jednotková cena |  | Cenové soustavy | 21,00 | 2
Dodávka
[9 empty] | Jednotková | Celkem | Jednotková | Celkem |  |  |  | Počet položek s nulovou cenou
O1 |  | SO 32-40-03 |  | Pardubice-Rosice nad Labem - Stéblová, PHS v km 7,042 - 7,082 vlevo
SD |  | 015 |  | Poplatky za skládky
P | 1 | 015111 |  | POPLATKY ZA LIKVIDACŮ ODPADŮ NEKONTAMINOVANÝCH - 17 05 04 VYTĚŽENÉ ZEMINY A HORNINY - I. TŘÍDA - TĚŽITELNOSTI | T | 165.235 | 0 |  |  |  | 0 |  | 2019_OTSKP |  | 2
PP
VV |  |  |  | 1: 73,8*1,8+17,05*1,9
TS |  |  |  | Technická specifikace položky odpovídá příslušné cenové soustavě
SD |  | 10 |  | Zemní práce
P | 2 | 123736 |  | ODKOP PRO SPOD STAVBU SILNIC A ŽELEZNIC TŘ. I, ODVOZ DO 12KM | M3 | 73.8 | 0 |  |  |  | 0 |  | 2019_OTSKP |  | 2
PP
VV |  |  |  | 1: výkop do úrovně vrtání pilot; 1,8*41
TS |  |  |  | Technická specifikace položky odpovídá příslušné cenové soustavě
P | 3 | 17120 |  | ULOŽENÍ SYPANINY DO NÁSYPŮ A NA SKLÁDKY BEZ ZHUTNĚNÍ | M3 | 90.85 | 0 |  |  |  | 0 |  | 2019_OTSKP |  | 2
PP
VV |  |  |  | 1: zemina + z pilot; 73,8+17,05
TS |  |  |  | Technická specifikace položky odpovídá příslušné cenové soustavě
P | 4 | 17481 |  | ZÁSYP JAM A RÝH Z NAKUPOVANÝCH MATERIÁLŮ | M3 | 61.5 | 0 |  |  |  | 0 |  | 2019_OTSKP |  | 2
PP
VV |  |  |  | 1: hutněný zásyp hlav pilot vhodným příp. podmíněčně vhodným materiálem, hutnit po vrstvách max. tl. 0,3m na hodnotu Id=0,90 resp. D=100%PS (NOVÝ MATERIÁL); 1,5*41
TS |  |  |  | Technická specifikace položky odpovídá příslušné cenové soustavě
SD |  | 20 |  | Základy
P | 5 | 224325 |  | PILOTY ZE ŽELEZOBETONU C30/37 | M3 | 3.41 | 0 |  |  |  | 0 |  | 2019_OTSKP |  | 2
PP
VV |  |  |  | 1: objem betonu kalich C30/37 - XF1; 0,31*11
TS |  |  |  | Technická specifikace položky odpovídá příslušné cenové soustavě
P | 6 | 224324 |  | PILOTY ZE ŽELEZOBETONU C25/30 | M3 | 17.05 | 0 |  |  |  | 0 |  | 2019_OTSKP |  | 2
PP
VV |  |  |  | 1: objem betonu dřík C25/30 - XA2;1,55*11
TS |  |  |  | Technická specifikace položky odpovídá příslušné cenové soustavě
P | 7 | 224365 |  | VÝZTUŽ PILOT Z OCELI 10505, B500B | T | 1.119 | 0 |  |  |  | 0 |  | 2019_OTSKP |  | 2
PP
VV |  |  |  | 1: 101,7*11/1000
TS |  |  |  | Technická specifikace položky odpovídá příslušné cenové soustavě
P | 8 | 264730 |  | VRTY PRO PILOTY TŘ I A II D DO 800MM | M | 36.3 | 0 |  |  |  | 0 |  | 2019_OTSKP |  | 2
PP
VV |  |  |  | 1: celková délka vrtů O 750mm ; 3,3*11
TS |  |  |  | Technická specifikace položky odpovídá příslušné cenové soustavě
P | 9 | 285393 |  | DODATEČNÉ KOTVENÍ VLEPENÍM BETONÁŘSKÉ VÝZTUŽE D DO 20MM DO VRTŮ | KUS | 11 | 0 |  |  |  | 0 |  | 2019_OTSKP |  | 2
PP
VV |  |  |  | 1: kotevní trn betonového sloupku OCEL S355JR, o 20 mm, dl. 160mm, 0,0044 t; 11
TS |  |  |  | Technická specifikace položky odpovídá příslušné cenové soustavě
P | 10 | 27152 |  | POLŠTÁŘE POD ZÁKLADY Z KAMENIVA DRCENÉHO | M3 | 5.6 | 0 |  |  |  | 0 |  | 2019_OTSKP |  | 2
PP
VV |  |  |  | 1: propustná vrstva podsyp soklového panelu ŠTĚRKODRŤ fr. 16/32 tl. 200mm, š. 700mm; 40*0,2*0,7
TS |  |  |  | Technická specifikace položky odpovídá příslušné cenové soustavě
SD |  | 30 |  | Svislé konstrukce
P | 11 | 33712 |  | SLOUPKY PROTIHLUKOVÝCH STĚN ZE ŽELEZOBETONOVÝCH DÍLCŮ | M3 | 3.014 | 0 |  |  |  | 0 |  | 2019_OTSKP |  | 2
PP
VV |  |  |  | 1: 11 ks betonových sloupků; 0,274*11
TS |  |  |  | Technická specifikace položky odpovídá příslušné cenové soustavě
P | 12 | R3471201 |  | STĚNY PROTIHLUKOVÉ - AKUSTICKÝ PANEL A3/B3 JEDNOSTRANNĚ ABSORPČNÍ | M2 | 92.16 | 0 |  |  |  | 0 |  | Firemní práce |  | 2
PP
VV |  |  |  | 1: viz. pril. 3.1; 92,16
TS |  |  |  | - dodání dílce požadovaného tvaru a vlastností, jeho skladování, doprava a osazení do definitivní polohy, včetně komplexní technologie výroby a montáže dílců, ošetření a ochrana dílců, - u dílců železobetonových a předpjatých veškerá výztuž, případně i tuhé kovové prvky a závěsná oka, - úpravy a zařízení pro uložení a transport dílce, - veškeré požadované úpravy dílců, včetně doplňkových konstrukcí a vybavení, - sestavení dílce na stavbě včetně montážních zařízení, plošin a prahů a pod., - výplň, těsnění a tmelení spár a spojů, - očištění a ošetření úložných ploch, - zednické výpomoce pro montáž dílců, - označení dílce výrobním štítkem nebo jiným způsobem, - úpravy dílce pro dodržení požadované přesnosti jeho osazení, včetně případných měření, - veškerá zařízení pro zajištění stability v každém okamžiku, - další práce dané případně specifikací k příslušnému prefabrik. dílci (úprava pohledových ploch, příp. rubových ploch, osazení měřících zařízení, zkoušení a měření dílců a pod.).
P | 13 | R3471202 |  | STĚNY PROTIHLUKOVÉ - SOKLOVÉ PANELY | M2 | 26.88 | 0 |  |  |  | 0 |  | Firemní práce |  | 2
PP
VV |  |  |  | 1: viz. pril. 3.1;26,88
TS |  |  |  | - dodání dílce požadovaného tvaru a vlastností, jeho skladování, doprava a osazení do definitivní polohy, včetně komplexní technologie výroby a montáže dílců, ošetření a ochrana dílců, - u dílců železobetonových a předpjatých veškerá výztuž, případně i tuhé kovové prvky a závěsná oka, - úpravy a zařízení pro uložení a transport dílce, - veškeré požadované úpravy dílců, včetně doplňkových konstrukcí a vybavení, - sestavení dílce na stavbě včetně montážních zařízení, plošin a prahů a pod., - výplň, těsnění a tmelení spár a spojů, - očištění a ošetření úložných ploch, - zednické výpomoce pro montáž dílců, - označení dílce výrobním štítkem nebo jiným způsobem, - úpravy dílce pro dodržení požadované přesnosti jeho osazení, včetně případných měření, - veškerá zařízení pro zajištění stability v každém okamžiku, - další práce dané případně specifikací k příslušnému prefabrik. dílci (úprava pohledových ploch, příp. rubových ploch, osazení měřících zařízení, zkoušení a měření dílců a pod.).
SD |  | 90 |  | Ostatní konstrukce a práce
P | 14 | 62631 |  | SPOJOVACÍ MŮSTEK MEZI STARÝM A NOVÝM BETONEM | M2 | 4.95 | 0 |  |  |  | 0 |  | 2019_OTSKP |  | 2
PP
VV |  |  |  | 1: "adhezní můstek, ošetření koruny piloty před betonáží hlavy piloty", viz. pril.3.1 ;4,95
TS |  |  |  | Technická specifikace položky odpovídá příslušné cenové soustavě
P | 15 | 711211 |  | IZOLACE ZVLÁŠT KONSTR PROTI ZEM VLHK ASFALT NÁTĚRY | M2 | 23.1 | 0 |  |  |  | 0 |  | 2019_OTSKP |  | 2
PP
VV |  |  |  | 1: hydroizolační nátěr hlavy piloty 1xNp+ 2x Na, viz. pril.3.1 ; 23,1
TS |  |  |  | Technická specifikace položky odpovídá příslušné cenové soustavě
P | 16 | 78381 |  | NÁTĚRY BETON KONSTR TYP S1 (OS-A) | M2 | 288 | 0 |  |  |  | 0 |  | 2019_OTSKP |  | 2
PP
VV |  |  |  | 1: OBOUSTRANNÝ nátěr (nástřik) PHS absopčních panelů, BAREVNÉ ŘEŠENÍ PHS viz příloha C.4.2.1 ARCHITEKTONICKÉ ŘEŠENÍ STAVBY;288
TS |  |  |  | Technická specifikace položky odpovídá příslušné cenové soustavě

## SO 31-32-02
SŽDC05 |  |  |  | Soupis prací objektu | [10 empty] | 3
3
S | Stavba: | 19-041.250 |  | Modernizace trati Hradec Králové - Pardubice - Chrudim, 3. stavba, zdvoukolejnění Pardubice-Rosice n | [6 empty] | E.1.2 |  | Aspe | 0,00 | 2
O | Objekt: | E.1.2 |  | Nástupiště | [9 empty] | 15,00 | 2
Typ | Poř. číslo | Kód položky | Varianta | Název položky | MJ | Množství | Jednotková hmotnost | Celková hmotnost |  |  | Jednotková cena |  | Cenové soustavy | 21,00 | 2
Dodávka
[9 empty] | Jednotková | Celkem | Jednotková | Celkem |  |  |  | Počet položek s nulovou cenou
O1 |  | SO 31-32-02 |  | ŽST Pardubice - Rosice nad Labem, nástupiště č.1
SD |  | 015 |  | Poplatky za skládky
P | 1 | 015111 |  | POPLATKY ZA LIKVIDACŮ ODPADŮ NEKONTAMINOVANÝCH - 17 05 04 VYTĚŽENÉ ZEMINY A HORNINY - I. TŘÍDA - TĚŽITELNOSTI | T | 7.2 | 0 |  |  |  | 0 |  | 2019_OTSKP |  | 2
PP
VV |  |  |  | 1: 4*1,8
TS |  |  |  | Technická specifikace položky odpovídá příslušné cenové soustavě
SD |  | 10 |  | Zemní práce
P | 2 | 18110 |  | ÚPRAVA PLÁNĚ SE ZHUTNĚNÍM V HORNINĚ TŘ. I | M2 | 462 | 0 |  |  |  | 0 |  | 2019_OTSKP |  | 2
PP
VV |  |  |  | 1: Úprava základové spáry; 462
TS |  |  |  | Technická specifikace položky odpovídá příslušné cenové soustavě
P | 3 | 125736 |  | VYKOPÁVKY ZE ZEMNÍKŮ A SKLÁDEK TŘ. I, ODVOZ DO 12KM | M3 | 6.578 | 0 |  |  |  | 0 |  | 2019_OTSKP |  | 2
PP
VV |  |  |  | 1: dovoz ze skládky, deponie; 65,78*0,1
TS |  |  |  | Technická specifikace položky odpovídá příslušné cenové soustavě
P | 4 | 17180 |  | ULOŽENÍ SYPANINY DO NÁSYPŮ Z NAKUPOVANÝCH MATERIÁLŮ | M3 | 1019.15 | 0 |  |  |  | 0 |  | 2019_OTSKP |  | 2
PP
VV |  |  |  | 1: Násyp z hornin nesoudržných, hutněný Id < 0,95 nebo mimo aktivní zónu, viz. pril.v.v; 830,85 2: Štěrkodrť tl. 150mm; 188,30
TS |  |  |  | Technická specifikace položky odpovídá příslušné cenové soustavě
P | 5 | 123735 |  | ODKOP PRO SPOD STAVBU SILNIC A ŽELEZNIC TŘ. I, ODVOZ DO 8KM | M3 | 4 | 0 |  |  |  | 0 |  | 2019_OTSKP |  | 2
PP
VV |  |  |  | 1: 4
TS |  |  |  | Technická specifikace položky odpovídá příslušné cenové soustavě
P | 6 | 17120 |  | ULOŽENÍ SYPANINY DO NÁSYPŮ A NA SKLÁDKY BEZ ZHUTNĚNÍ | M3 | 4 | 0 |  |  |  | 0 |  | 2019_OTSKP |  | 2
PP
VV
TS |  |  |  | Technická specifikace položky odpovídá příslušné cenové soustavě
P | 7 | 18221 |  | ROZPROSTŘENÍ ORNICE VE SVAHU V TL DO 0,10M | M2 | 65.78 | 0 |  |  |  | 0 |  | 2019_OTSKP |  | 2
PP
VV
TS |  |  |  | Technická specifikace položky odpovídá příslušné cenové soustavě
P | 8 | 18243 |  | ZALOŽENÍ TRÁVNÍKU HYDROOSEVEM NA HLUŠINU | M2 | 65.78 | 0 |  |  |  | 0 |  | 2019_OTSKP |  | 2
PP
VV
TS |  |  |  | Technická specifikace položky odpovídá příslušné cenové soustavě
SD |  | 20 |  | Základy
P | 9 | 272314 |  | ZÁKLADY Z PROSTÉHO BETONU DO C25/30 | M3 | 67.5 | 0 |  |  |  | 0 |  | 2019_OTSKP |  | 2
PP
VV |  |  |  | 1: Podkladní beton pod úložné bloky tl.150mm; 67,5
TS |  |  |  | Technická specifikace položky odpovídá příslušné cenové soustavě
P | 10 | 27231A |  | ZÁKLADY Z PROSTÉHO BETONU DO C20/25 | M3 | 11.74 | 0 |  |  |  | 0 |  | 2019_OTSKP |  | 2
PP
VV |  |  |  | 1: Zídky - podkladní beton C20/25n XF3;11,74
TS |  |  |  | Technická specifikace položky odpovídá příslušné cenové soustavě
P | 11 | 27152 |  | POLŠTÁŘE POD ZÁKLADY Z KAMENIVA DRCENÉHO | M3 | 22.5 | 0 |  |  |  | 0 |  | 2019_OTSKP |  | 2
PP
VV |  |  |  | Vyrovnávací vrstva ze štěrkodrti tl.50mm; 22,5
TS |  |  |  | Technická specifikace položky odpovídá příslušné cenové soustavě
SD |  | 30 |  | Svislé konstrukce
P | 12 | 327325 |  | ZDI OPĚRNÉ, ZÁRUBNÍ, NÁBŘEŽNÍ ZE ŽELEZOVÉHO BETONU DO C30/37 | M3 | 32.14 | 0 |  |  |  | 0 |  | 2019_OTSKP |  | 2
PP
VV |  |  |  | 1: zídky - beton C30/37 XC4, XF3; 32,14
TS |  |  |  | Technická specifikace položky odpovídá příslušné cenové soustavě
P | 13 | 327366 |  | VÝZTUŽ ZDÍ OPĚRNÝCH, ZÁRUBNÍCH, NÁBŘEŽNÍCH Z KARI SÍTÍ | T | 2.275 | 0 |  |  |  | 0 |  | 2019_OTSKP |  | 2
PP
VV |  |  |  | 1: zídky - výztuž KARI sítě 100x100x8mm; 287,98*7,90/1000
TS |  |  |  | Technická specifikace položky odpovídá příslušné cenové soustavě
SD |  | 40 |  | Vodorovné konstrukce
P | 14 | 45145 |  | PODKL A VÝPLŇ VRSTVY Z MALTY CEMENTOVÉ | M3 | 4.5 | 0 |  |  |  | 0 |  | 2019_OTSKP |  | 2
PP
VV |  |  |  | 1: Nástupištní zídka, potěr cementovou maltou tl. 10mm; 4,5
TS |  |  |  | Technická specifikace položky odpovídá příslušné cenové soustavě
SD |  | 50 |  | Komunikace
P | 15 | 58251 |  | DLÁŽDĚNÉ KRYTY Z BETONOVÝCH DLAŽDIC DO LOŽE Z KAMENIVA | M2 | 1029.01 | 0 |  |  |  | 0 |  | 2019_OTSKP |  | 2
PP
VV |  |  |  | 1: Velkoformátová dlažba 200x200x80; 1029,45
TS |  |  |  | Technická specifikace položky odpovídá příslušné cenové soustavě
P | 16 | 56333 |  | VOZOVKOVÉ VRSTVY ZE ŠTĚRKODRTI TL. DO 150MM | M2 | 1444.69 | 0 |  |  |  | 0 |  | 2019_OTSKP |  | 2
PP
VV |  |  |  | 1: Štěrkodrť fr. 0/22mm tl. 150 mm pod dlažbou; 1444,69
TS |  |  |  | Technická specifikace položky odpovídá příslušné cenové soustavě
P | 17 | 56330 |  | VOZOVKOVÉ VRSTVY ZE ŠTĚRKODRTI | M3 | 43.341 | 0 |  |  |  | 0 |  | 2019_OTSKP |  | 2
PP
VV |  |  |  | 1: Štěrkodrť fr. 2/5 tl. 30 mm pod dlažbou; 1444,69*0,03
TS |  |  |  | Technická specifikace položky odpovídá příslušné cenové soustavě
P | 18 | 587206 |  | PŘEDLÁŽDĚNÍ KRYTU Z BETONOVÝCH DLAŽDIC SE ZÁMKEM | M2 | 254.33 | 0 |  |  |  | 0 |  | 2019_OTSKP |  | 2
PP
VV |  |  |  | 254,33
TS |  |  |  | Technická specifikace položky odpovídá příslušné cenové soustavě
P | 19 | 502941 |  | ZŘÍZENÍ KONSTRUKČNÍ VRSTVY TĚLESA ŽELEZNIČNÍHO SPODKU Z GEOTEXTILIE | M2 | 1100 | 0 |  |  |  | 0 |  | 2019_OTSKP |  | 2
PP
VV |  |  |  | 1: pod provizorní nástupiště; 1100
TS |  |  |  | Technická specifikace položky odpovídá příslušné cenové soustavě
SD |  | 783 |  | Nátěry
P | 20 | 78383 |  | NÁTĚRY BETON KONSTR TYP S4 (OS-C) | M2 | 98.7 | 0 |  |  |  | 0 |  | 2019_OTSKP |  | 2
PP
VV |  |  |  | 1: hydrofobní nátěr zídek ;98,70
TS |  |  |  | Technická specifikace položky odpovídá příslušné cenové soustavě
SD |  | 90 |  | Ostatní konstrukce a práce
P | 21 | 924911 |  | NÁSTUPIŠTĚ - VODICÍ LINIE ŠÍŘKY 0,40 M Z DLAŽDIC S PODÉLNÝMI DRÁŽKAMI | M | 141.91 | 0 |  |  |  | 0 |  | 2019_OTSKP |  | 2
PP
VV |  |  |  | 1: Dlažba - drážková - vodící proužek (šířka 400mm) tl. 80 mm;142,80
TS |  |  |  | Technická specifikace položky odpovídá příslušné cenové soustavě
P | 22 | 924914 |  | NÁSTUPIŠTĚ - SIGNÁLNÍ PÁS Z DLAŽDIC S RELIÉFNÍM POVRCHEM | M2 | 12.78 | 0 |  |  |  | 0 |  | 2019_OTSKP |  | 2
PP
VV |  |  |  | 1: Dlažba - signální pás; 11,54
TS |  |  |  | Technická specifikace položky odpovídá příslušné cenové soustavě
P | 23 | R9249140 |  | ZDRSNĚNÝ HMATOVÝ PÁS | M2 | 6.57 | 0 |  |  |  | 0 |  | R 209 |  | 2
PP
VV |  |  |  | 1: 6,57
TS |  |  |  | 1. Položka obsahuje: – všechny práce pro zřízení plně funkčního dlážděného bezpečnostního pásu s varovnými a vodicími prvky, tj. včetně lože, ukončení dlažby, její provedení do předepsaného tvaru a pohledové úpravy, výplně spar a otvorů apod. – dodání dlažeb a lože v požadované kvalitě – očištění podkladu, případně zřízení spojovací vrstvy – uložení směsi, dlažby nebo dílců dle předepsaného technologického předpisu – zřízení vrstvy bez rozlišení šířky, pokládání vrstvy po etapách, včetně pracovních spar a spojů – úpravu napojení, ukončení a těsnění podél obrubníků, dilatačních zařízení, odvodňovacích proužků, odvodňovačů, vpustí, šachet ap. – těsnění, tmelení a výplň spar a otvorů – úpravu dilatačních spar a povrchu vrstvy 2. Položka neobsahuje: – úpravu a hutnění podloží – podkladní a konstrukční vrstvy 3. Způsob měření: Měří se plocha v metrech čtverečných.
P | 24 | 924913 |  | NÁSTUPIŠTĚ - OPTICKÉ ZNAČENÍ NÁTĚREM ŠÍŘKY 0,15 M, ODSTÍN ŽLUTÁ 1026 | M | 385.527 | 0 |  |  |  | 0 |  | 2019_OTSKP |  | 2
PP
VV |  |  |  | 1: š. 0,15m odstín žlutá RAL 1026 ;357 š. 0,1m ; 28,5266
TS |  |  |  | Technická specifikace položky odpovídá příslušné cenové soustavě
P | 25 | 9112B1 |  | ZÁBRADLÍ MOSTNÍ SE SVISLOU VÝPLNÍ - DODÁVKA A MONTÁŽ | M | 161.509 | 0 |  |  |  | 0 |  | 2019_OTSKP |  | 2
PP
VV |  |  |  | 1: ukotvení - chemické kotvy M12, ks12 , celková hmotnost zábr. cca 3900 kg; 160,85
TS |  |  |  | Technická specifikace položky odpovídá příslušné cenové soustavě
P | 26 | 924420 |  | NÁSTUPIŠTĚ L (H) BEZ KONZOLOVÝCH DESEK | M | 375 | 0 |  |  |  | 0 |  | 2019_OTSKP |  | 2
PP
VV |  |  |  | 1: L 130 s předsazenou hranou (2000x1300x1000 - 187ks; 374 2: L 130 s předsazenou hranou (1000x1300x1000 - 1ks; 1
TS |  |  |  | Technická specifikace položky odpovídá příslušné cenové soustavě
P | 27 | 916822 |  | ODDĚL OPLOCENÍ S PODSTAVCI PLASTOVÉ - MONTÁŽ S PŘESUNEM | M | 140 | 0 |  |  |  | 0 |  | 2019_OTSKP |  | 2
PP
VV |  |  |  | 1: viz. příloha v.v; 140
TS |  |  |  | Technická specifikace položky odpovídá příslušné cenové soustavě
P | 28 | R9168 |  | LÁVKY PŘECHODOVÉ PROVIZORNÍ - vč. nájmu, montáže a demontáže | KUS | 5 | 0 |  |  |  | 0 |  | OTSKP-ŽS |  | 2
PP
VV |  |  |  | 1: viz. příloha v.v; 5
TS |  |  |  | položka zahrnuje: - přemístění zařízení z dočasné skládky a jeho osazení a montáž na místě určeném projektem - údržbu po celou dobu trvání funkce, náhradu zničených nebo ztracených kusů, nutnou opravu poškozených částí
P | 29 | 916823 |  | ODDĚL OPLOCENÍ S PODSTAVCI PLASTOVÉ - DEMONTÁŽ | M | 140 | 0 |  |  |  | 0 |  | 2019_OTSKP |  | 2
PP
VV
TS |  |  |  | Technická specifikace položky odpovídá příslušné cenové soustavě
P | 30 | 916829 |  | ODDĚL OPLOCENÍ S PODSTAVCI PLASTOVÉ - NÁJEMNÉ | MDEN | 8400 | 0 |  |  |  | 0 |  | 2019_OTSKP |  | 2
PP
VV |  |  |  | 1: 60*140
TS |  |  |  | Technická specifikace položky odpovídá příslušné cenové soustavě
P | 31 | 924412 |  | NÁSTUPIŠTĚ L (H) S KONZOLOVÝMI DESKAMI 145/150 Z UŽITÉHO MATERIÁLU | M | 500 | 0 |  |  |  | 0 |  | 2019_OTSKP |  | 2
PP
VV
TS |  |  |  | Technická specifikace položky odpovídá příslušné cenové soustavě
P | 32 | 924110 |  | NÁSTUPIŠTĚ PROVIZORNÍ SYPANÉ ÚROVŇOVÉ JEDNOSTRANNÉ | M | 500 | 0 |  |  |  | 0 |  | 2019_OTSKP |  | 2
PP
VV |  |  |  | 1: Štěrk frakce 16/32 tl. 100mm 26,58 m3 2: Štěrk frakce 4/8tl. 50mm 15,54 m3 3: Vyrovnávací vrstva z drti 308,54 m3 4: Délka ; 500
TS |  |  |  | Technická specifikace položky odpovídá příslušné cenové soustavě
P | 33 | 965551 |  | ROZEBRÁNÍ NÁSTUPIŠTĚ ZE STAVENIŠTNÍCH PREFABRIKÁTŮ | M | 500 | 0 |  |  |  | 0 |  | 2019_OTSKP |  | 2
PP
VV |  |  |  | 1: Rozebrání z desek KD 145; 500
TS |  |  |  | Technická specifikace položky odpovídá příslušné cenové soustavě
P | 34 | 965552 |  | ROZEBRÁNÍ NÁSTUPIŠTĚ ZE STAVENIŠTNÍCH PREFABRIKÁTŮ - ODVOZ (NA LIKVIDACI ODPADŮ NEBO JINÉ URČENÉ - MÍSTO) | tkm | 1605 | 0 |  |  |  | 0 |  | 2019_OTSKP |  | 2
PP
VV |  |  |  | 1: 500*321/1000*10
TS |  |  |  | Technická specifikace položky odpovídá příslušné cenové soustavě
P | 35 | 965022 |  | ODSTRANĚNÍ KOLEJOVÉHO LOŽE A DRÁŽNÍCH STEZEK - ODVOZ NA MEZIDEPONII - odvoz sypaného nástupiště | M3KM | 3506.6 | 0 |  |  |  | 0 |  | 2019_OTSKP |  | 2
PP
VV |  |  |  | 1: 350,66*10
TS |  |  |  | Technická specifikace položky odpovídá příslušné cenové soustavě
P | 201 | 965010 |  | ODSTRANĚNÍ KOLEJOVÉHO LOŽE A DRÁŽNÍCH STEZEK | M3 | 350.66 | 0 |  |  |  | 0 |  | 2019_OTSKP |  | 2
PP
VV |  |  |  | 1: viz. pol.č.32; 350,66
TS |  |  |  | Technická specifikace položky odpovídá příslušné cenové soustavě

## SO 31-32-02.01
SŽDC05 |  |  |  | Soupis prací objektu | [10 empty] | 3
3
S | Stavba: | 19-041.250 |  | Modernizace trati Hradec Králové - Pardubice - Chrudim, 3. stavba, zdvoukolejnění Pardubice-Rosice n | [6 empty] | E.1.2 |  | Aspe | 0,00 | 2
O | Objekt: | E.1.2 |  | Nástupiště | [9 empty] | 15,00 | 2
Typ | Poř. číslo | Kód položky | Varianta | Název položky | MJ | Množství | Jednotková hmotnost | Celková hmotnost |  |  | Jednotková cena |  | Cenové soustavy | 21,00 | 2
Dodávka
[9 empty] | Jednotková | Celkem | Jednotková | Celkem |  |  |  | Počet položek s nulovou cenou
O1 |  | SO 31-32-02.01 |  | ŽST Pardubice - Rosice nad Labem, nástupiště č.1, demolice nástupišť
SD |  | 015 |  | Poplatky za skládky
P | 1 | 015111 |  | POPLATKY ZA LIKVIDACŮ ODPADŮ NEKONTAMINOVANÝCH - 17 05 04 VYTĚŽENÉ ZEMINY A HORNINY - I. TŘÍDA - TĚŽITELNOSTI | T | 659.898 | 0 |  |  |  | 0 |  | 2019_OTSKP |  | 2
PP
VV |  |  |  | 1: 366,61*1,8
TS |  |  |  | Technická specifikace položky odpovídá příslušné cenové soustavě
P | 2 | 015140 |  | POPLATKY ZA LIKVIDACŮ ODPADŮ NEKONTAMINOVANÝCH - 17 01 01 BETON Z DEMOLIC OBJEKTŮ, ZÁKLADŮ TV | T | 364.498 | 0 |  |  |  | 0 |  | 2019_OTSKP |  | 2
PP
VV |  |  |  | 1: 27/1000*505+26,363*2,2+149/1000*1*256+321/1000*496+149/1000*1*496+8,64*2,5
TS |  |  |  | Technická specifikace položky odpovídá příslušné cenové soustavě
P | 3 | 015170 |  | POPLATKY ZA LIKVIDACŮ ODPADŮ NEKONTAMINOVANÝCH - 17 02 01 DŘEVO PO STAVEBNÍM POUŽITÍ, Z DEMOLIC | T | 2.76 | 0 |  |  |  | 0 |  | 2019_OTSKP |  | 2
PP
VV |  |  |  | 1: 3,68*0,75
TS |  |  |  | Technická specifikace položky odpovídá příslušné cenové soustavě
P | 4 | 015260 |  | POPLATKY ZA LIKVIDACŮ ODPADŮ NEKONTAMINOVANÝCH - 07 02 99 PRYŽOVÉ PODLOŽKY (ŽEL. SVRŠEK) - přejezdy pryžové | T | 7.03 | 0 |  |  |  | 0 |  | 2019_OTSKP |  | 2
PP
VV |  |  |  | 1: 37*190/1000
TS |  |  |  | Technická specifikace položky odpovídá příslušné cenové soustavě
SD |  | 10 |  | Zemní práce
P | 5 | 123738 |  | ODKOP PRO SPOD STAVBU SILNIC A ŽELEZNIC TŘ. I, ODVOZ DO 20KM | M3 | 366.61 | 0 |  |  |  | 0 |  | 2019_OTSKP |  | 2
PP
VV |  |  |  | 1: sypané nástupiště; 366,61
TS |  |  |  | Technická specifikace položky odpovídá příslušné cenové soustavě
P | 6 | 123739 |  | PŘÍPLATEK ZA DALŠÍ 1KM DOPRAVY ZEMINY | M3 | 7332.2 | 0 |  |  |  | 0 |  | 2019_OTSKP |  | 2
PP
VV |  |  |  | 1: 366,61*20
TS |  |  |  | Technická specifikace položky odpovídá příslušné cenové soustavě
P | 7 | 17120 |  | ULOŽENÍ SYPANINY DO NÁSYPŮ A NA SKLÁDKY BEZ ZHUTNĚNÍ | M3 | 366.61 | 0 |  |  |  | 0 |  | 2019_OTSKP |  | 2
PP
VV |  |  |  | 1: 366,61
TS |  |  |  | Technická specifikace položky odpovídá příslušné cenové soustavě
P | 8 | 113524 |  | ODSTRANĚNÍ CHODNÍKOVÝCH A SILNIČNÍCH OBRUBNÍKŮ BETONOVÝCH, ODVOZ DO 5KM | M | 505 | 0 |  |  |  | 0 |  | 2019_OTSKP |  | 2
PP
VV
TS |  |  |  | Technická specifikace položky odpovídá příslušné cenové soustavě
P | 9 | 11352B |  | ODSTRANĚNÍ CHODNÍKOVÝCH A SILNIČNÍCH OBRUBNÍKŮ BETONOVÝCH - DOPRAVA | tkm | 40.905 | 0 |  |  |  | 0 |  | 2019_OTSKP |  | 2
PP
VV |  |  |  | 1: 27/1000*505*3
TS |  |  |  | Technická specifikace položky odpovídá příslušné cenové soustavě
P | 10 | 113185 |  | ODSTRANĚNÍ KRYTU ZPEVNĚNÝCH PLOCH Z DLAŽDIC, ODVOZ DO 8KM | M3 | 26.363 | 0 |  |  |  | 0 |  | 2019_OTSKP |  | 2
PP
VV |  |  |  | 1: 329,54*0,08
TS |  |  |  | Technická specifikace položky odpovídá příslušné cenové soustavě
SD |  | 96 |  | Bourání a demontáže
P | 11 | 966178 |  | BOURÁNÍ KONSTRUKCÍ ZE DŘEVA S ODVOZEM DO 20KM | M3 | 3.68 | 0 |  |  |  | 0 |  | 2019_OTSKP |  | 2
PP
VV |  |  |  | 1: Rozebrání dřevěných přechodů; 3,68
TS |  |  |  | Technická specifikace položky odpovídá příslušné cenové soustavě
P | 12 | 96617B |  | BOURÁNÍ KONSTRUKCÍ ZE DŘEVA - DOPRAVA | tkm | 102.12 | 0 |  |  |  | 0 |  | 2019_OTSKP |  | 2
PP
VV |  |  |  | 1: 3,68*0,75*37
TS |  |  |  | Technická specifikace položky odpovídá příslušné cenové soustavě
P | 13 | 965511 |  | ROZEBRÁNÍ NÁSTUPIŠTĚ TYPU TISCHER | M | 256 | 0 |  |  |  | 0 |  | 2019_OTSKP |  | 2
PP
VV
TS |  |  |  | Technická specifikace položky odpovídá příslušné cenové soustavě
P | 14 | 965512 |  | ROZEBRÁNÍ NÁSTUPIŠTĚ TYPU TISCHER - ODVOZ (NA LIKVIDACI ODPADŮ NEBO JINÉ URČENÉ MÍSTO) | tkm | 305.152 | 0 |  |  |  | 0 |  | 2019_OTSKP |  | 2
PP
VV |  |  |  | 1: 149/1000*1*256*8
TS |  |  |  | Technická specifikace položky odpovídá příslušné cenové soustavě
P | 15 | 965521 |  | ROZEBRÁNÍ NÁSTUPIŠTĚ TYPU SUDOP | M | 496 | 0 |  |  |  | 0 |  | 2019_OTSKP |  | 2
PP
VV |  |  |  | 1: desky K145+TISCHER; 496
TS |  |  |  | Technická specifikace položky odpovídá příslušné cenové soustavě
P | 16 | 965522 |  | ROZEBRÁNÍ NÁSTUPIŠTĚ TYPU SUDOP - ODVOZ (NA LIKVIDACI ODPADŮ NEBO JINÉ URČENÉ MÍSTO) | tkm | 1864.96 | 0 |  |  |  | 0 |  | 2019_OTSKP |  | 2
PP
VV |  |  |  | 1: (321/1000*496+149/1000*1*496)*8
TS |  |  |  | Technická specifikace položky odpovídá příslušné cenové soustavě
P | 17 | 965311 |  | ROZEBRÁNÍ PŘEJEZDU, PŘECHODU Z DÍLCŮ | M2 | 57.6 | 0 |  |  |  | 0 |  | 2019_OTSKP |  | 2
PP
VV |  |  |  | 1: betonové přechody; 8,64/0,15
TS |  |  |  | Technická specifikace položky odpovídá příslušné cenové soustavě
P | 18 | 965312 |  | ROZEBRÁNÍ PŘEJEZDU, PŘECHODU Z DÍLCŮ - ODVOZ (NA LIKVIDACI ODPADŮ NEBO JINÉ URČENÉ MÍSTO) | tkm | 172.8 | 0 |  |  |  | 0 |  | 2019_OTSKP |  | 2
PP
VV |  |  |  | 1: 8,64*2,5*8
TS |  |  |  | Technická specifikace položky odpovídá příslušné cenové soustavě
P | 19 | 965321 |  | ROZEBRÁNÍ PŘEJEZDU, PŘECHODU OSTATNÍCH | M2 | 17.22 | 0 |  |  |  | 0 |  | 2019_OTSKP |  | 2
PP
VV |  |  |  | 1: pryžové přechody; 17,22
TS |  |  |  | Technická specifikace položky odpovídá příslušné cenové soustavě
P | 20 | 965322 |  | ROZEBRÁNÍ PŘEJEZDU, PŘECHODU OSTATNÍCH - ODVOZ (NA LIKVIDACI ODPADŮ NEBO JINÉ URČENÉ MÍSTO) | tkm | 84.36 | 0 |  |  |  | 0 |  | 2019_OTSKP |  | 2
PP
VV |  |  |  | 1: 37*190/1000*12
TS |  |  |  | Technická specifikace položky odpovídá příslušné cenové soustavě

## SO 31-32-03
SŽDC05 |  |  |  | Soupis prací objektu | [10 empty] | 3
3
S | Stavba: | 19-041.250 |  | Modernizace trati Hradec Králové - Pardubice - Chrudim, 3. stavba, zdvoukolejnění Pardubice-Rosice n | [6 empty] | E.1.2 |  | Aspe | 0,00 | 2
O | Objekt: | E.1.2 |  | Nástupiště | [9 empty] | 15,00 | 2
Typ | Poř. číslo | Kód položky | Varianta | Název položky | MJ | Množství | Jednotková hmotnost | Celková hmotnost |  |  | Jednotková cena |  | Cenové soustavy | 21,00 | 2
Dodávka
[9 empty] | Jednotková | Celkem | Jednotková | Celkem |  |  |  | Počet položek s nulovou cenou
O1 |  | SO 31-32-03 |  | ŽST Pardubice - Rosice nad Labem, nástupiště č.2
SD |  | 10 |  | Zemní práce
P | 1 | 18110 |  | ÚPRAVA PLÁNĚ SE ZHUTNĚNÍM V HORNINĚ TŘ. I | M2 | 408 | 0 |  |  |  | 0 |  | 2019_OTSKP |  | 2
PP
VV |  |  |  | 1: Úprava základové spáry; 408
TS |  |  |  | Technická specifikace položky odpovídá příslušné cenové soustavě
P | 2 | 17180 |  | ULOŽENÍ SYPANINY DO NÁSYPŮ Z NAKUPOVANÝCH MATERIÁLŮ | M3 | 1184.31 | 0 |  |  |  | 0 |  | 2019_OTSKP |  | 2
PP
VV |  |  |  | 1: Násyp z hornin nesoudržných, hutněný Id < 0,95 nebo mimo aktivní zónu, viz. pril.v.v; 1011,67 2: Štěrkodrť tl.150 mm; 172,64
TS |  |  |  | Technická specifikace položky odpovídá příslušné cenové soustavě
P | 3 | 123735 |  | ODKOP PRO SPOD STAVBU SILNIC A ŽELEZNIC TŘ. I, ODVOZ DO 8KM | M3 | 4 | 0 |  |  |  | 0 |  | 2019_OTSKP |  | 2
PP
VV |  |  |  | 1: 4
TS |  |  |  | Technická specifikace položky odpovídá příslušné cenové soustavě
P | 4 | 17120 |  | ULOŽENÍ SYPANINY DO NÁSYPŮ A NA SKLÁDKY BEZ ZHUTNĚNÍ | M3 | 4 | 0 |  |  |  | 0 |  | 2019_OTSKP |  | 2
PP
VV
TS |  |  |  | Technická specifikace položky odpovídá příslušné cenové soustavě
SD |  | 20 |  | Základy
P | 5 | 272314 |  | ZÁKLADY Z PROSTÉHO BETONU DO C25/30 | M3 | 61.2 | 0 |  |  |  | 0 |  | 2019_OTSKP |  | 2
PP
VV |  |  |  | 1: Podkladní beton pod úložné bloky tl.150mm;61,2
TS |  |  |  | Technická specifikace položky odpovídá příslušné cenové soustavě
P | 6 | 27231A |  | ZÁKLADY Z PROSTÉHO BETONU DO C20/25 | M3 | 1.33 | 0 |  |  |  | 0 |  | 2019_OTSKP |  | 2
PP
VV |  |  |  | 1: Zídky - podkladní beton C20/25n XF3;1,33
TS |  |  |  | Technická specifikace položky odpovídá příslušné cenové soustavě
P | 7 | 27152 |  | POLŠTÁŘE POD ZÁKLADY Z KAMENIVA DRCENÉHO | M3 | 20.4 | 0 |  |  |  | 0 |  | 2019_OTSKP |  | 2
PP
VV |  |  |  | Vyrovnávací vrstva ze štěrkodrti tl.50mm; 20,4
TS |  |  |  | Technická specifikace položky odpovídá příslušné cenové soustavě
SD |  | 30 |  | Svislé konstrukce
P | 8 | 327325 |  | ZDI OPĚRNÉ, ZÁRUBNÍ, NÁBŘEŽNÍ ZE ŽELEZOVÉHO BETONU DO C30/37 | M3 | 6.76 | 0 |  |  |  | 0 |  | 2019_OTSKP |  | 2
PP
VV |  |  |  | 1: zídky - beton C30/37 XC4, XF3; 6,76
TS |  |  |  | Technická specifikace položky odpovídá příslušné cenové soustavě
P | 9 | 327366 |  | VÝZTUŽ ZDÍ OPĚRNÝCH, ZÁRUBNÍCH, NÁBŘEŽNÍCH Z KARI SÍTÍ | T | 0.4 | 0 |  |  |  | 0 |  | 2019_OTSKP |  | 2
PP
VV |  |  |  | 1: zídky - výztuž KARI sítě 100x100x8mm; 50,64*7,90/1000
TS |  |  |  | Technická specifikace položky odpovídá příslušné cenové soustavě
SD |  | 40 |  | Vodorovné konstrukce
P | 10 | 45145 |  | PODKL A VÝPLŇ VRSTVY Z MALTY CEMENTOVÉ | M3 | 4.08 | 0 |  |  |  | 0 |  | 2019_OTSKP |  | 2
PP
VV |  |  |  | 1: Nástupištní zídka, potěr cementovou maltou tl. 10mm; 4,08
TS |  |  |  | Technická specifikace položky odpovídá příslušné cenové soustavě
SD |  | 50 |  | Komunikace
P | 11 | 58251 |  | DLÁŽDĚNÉ KRYTY Z BETONOVÝCH DLAŽDIC DO LOŽE Z KAMENIVA | M2 | 880.07 | 0 |  |  |  | 0 |  | 2019_OTSKP |  | 2
PP
VV |  |  |  | 1: Velkoformátová dlažba 200x200x80; 880,07
TS |  |  |  | Technická specifikace položky odpovídá příslušné cenové soustavě
P | 12 | 56333 |  | VOZOVKOVÉ VRSTVY ZE ŠTĚRKODRTI TL. DO 150MM | M2 | 1018.28 | 0 |  |  |  | 0 |  | 2019_OTSKP |  | 2
PP
VV |  |  |  | 1: Štěrkodrť fr. 0/22mm tl. 150 mm pod dlažbou;1018,28
TS |  |  |  | Technická specifikace položky odpovídá příslušné cenové soustavě
P | 13 | 56330 |  | VOZOVKOVÉ VRSTVY ZE ŠTĚRKODRTI | M3 | 30.548 | 0 |  |  |  | 0 |  | 2019_OTSKP |  | 2
PP
VV |  |  |  | 1: Štěrkodrť fr. 2/5 tl. 30 mm pod dlažbou; 1018,28*0,03
TS |  |  |  | Technická specifikace položky odpovídá příslušné cenové soustavě
SD |  | 783 |  | Nátěry
P | 14 | 78383 |  | NÁTĚRY BETON KONSTR TYP S4 (OS-C) | M2 | 17.24 | 0 |  |  |  | 0 |  | 2019_OTSKP |  | 2
PP
VV |  |  |  | 1: hydrofobní nátěr zídek ; 17,24
TS |  |  |  | Technická specifikace položky odpovídá příslušné cenové soustavě
SD |  | 90 |  | Ostatní konstrukce a práce
P | 15 | 924911 |  | NÁSTUPIŠTĚ - VODICÍ LINIE ŠÍŘKY 0,40 M Z DLAŽDIC S PODÉLNÝMI DRÁŽKAMI | M | 136 | 0 |  |  |  | 0 |  | 2019_OTSKP |  | 2
PP
VV |  |  |  | 1: Dlažba - drážková - vodící proužek (šířka 400mm) tl. 80 mm;136
TS |  |  |  | Technická specifikace položky odpovídá příslušné cenové soustavě
P | 16 | 924914 |  | NÁSTUPIŠTĚ - SIGNÁLNÍ PÁS Z DLAŽDIC S RELIÉFNÍM POVRCHEM | M2 | 1.47 | 0 |  |  |  | 0 |  | 2019_OTSKP |  | 2
PP
VV |  |  |  | 1: Dlažba - signální pás; 1,47
TS |  |  |  | Technická specifikace položky odpovídá příslušné cenové soustavě
P | 17 | R9249140 |  | ZDRSNĚNÝ HMATOVÝ PÁS | M2 | 0.74 | 0 |  |  |  | 0 |  | R 209 |  | 2
PP
VV |  |  |  | 1: 0,74
TS |  |  |  | 1. Položka obsahuje: – všechny práce pro zřízení plně funkčního dlážděného bezpečnostního pásu s varovnými a vodicími prvky, tj. včetně lože, ukončení dlažby, její provedení do předepsaného tvaru a pohledové úpravy, výplně spar a otvorů apod. – dodání dlažeb a lože v požadované kvalitě – očištění podkladu, případně zřízení spojovací vrstvy – uložení směsi, dlažby nebo dílců dle předepsaného technologického předpisu – zřízení vrstvy bez rozlišení šířky, pokládání vrstvy po etapách, včetně pracovních spar a spojů – úpravu napojení, ukončení a těsnění podél obrubníků, dilatačních zařízení, odvodňovacích proužků, odvodňovačů, vpustí, šachet ap. – těsnění, tmelení a výplň spar a otvorů – úpravu dilatačních spar a povrchu vrstvy 2. Položka neobsahuje: – úpravu a hutnění podloží – podkladní a konstrukční vrstvy 3. Způsob měření: Měří se plocha v metrech čtverečných.
P | 18 | 924913 |  | NÁSTUPIŠTĚ - OPTICKÉ ZNAČENÍ NÁTĚREM ŠÍŘKY 0,15 M, ODSTÍN ŽLUTÁ 1026 | M | 340 | 0 |  |  |  | 0 |  | 2019_OTSKP |  | 2
PP
VV |  |  |  | 1: odstín žlutá RAL 1026 ;340
TS |  |  |  | Technická specifikace položky odpovídá příslušné cenové soustavě
P | 19 | 9112B1 |  | ZÁBRADLÍ MOSTNÍ SE SVISLOU VÝPLNÍ - DODÁVKA A MONTÁŽ | M | 4.86 | 0 |  |  |  | 0 |  | 2019_OTSKP |  | 2
PP
VV |  |  |  | 1: celková hmotnost zábr. cca 125 kg; 4,86
TS |  |  |  | Technická specifikace položky odpovídá příslušné cenové soustavě
P | 20 | 924420 |  | NÁSTUPIŠTĚ L (H) BEZ KONZOLOVÝCH DESEK | M | 340 | 0 |  |  |  | 0 |  | 2019_OTSKP |  | 2
PP
VV |  |  |  | 1: L 130 s předsazenou hranou (2000x1300x1000 - 170ks; 340
TS |  |  |  | Technická specifikace položky odpovídá příslušné cenové soustavě

## SO 32-32-01
SŽDC05 |  |  |  | Soupis prací objektu | [10 empty] | 3
3
S | Stavba: | 19-041.250 |  | Modernizace trati Hradec Králové - Pardubice - Chrudim, 3. stavba, zdvoukolejnění Pardubice-Rosice n | [6 empty] | E.1.2 |  | Aspe | 0,00 | 2
O | Objekt: | E.1.2 |  | Nástupiště | [9 empty] | 15,00 | 2
Typ | Poř. číslo | Kód položky | Varianta | Název položky | MJ | Množství | Jednotková hmotnost | Celková hmotnost |  |  | Jednotková cena |  | Cenové soustavy | 21,00 | 2
Dodávka
[9 empty] | Jednotková | Celkem | Jednotková | Celkem |  |  |  | Počet položek s nulovou cenou
O1 |  | SO 32-32-01 |  | Pardubice-Rosice nad Labem, zastávka Pardubice - Semtín, vnější nástupiště
SD |  | 000 |  | Všeobecné položky
P | 1 | 015111 |  | POPLATKY ZA LIKVIDACŮ ODPADŮ NEKONTAMINOVANÝCH - 17 05 04 VYTĚŽENÉ ZEMINY A HORNINY - I. TŘÍDA - TĚŽITELNOSTI | T | 1379.124 | 0 |  |  |  | 0 |  | 2019_OTSKP |  | 2
PP
VV |  |  |  | 1: uložení nevyužitého výkopku na skládku, 1 m3 = 1,8 t 2: 766,18*1,8 3: Viz. TZ a situace
TS |  |  |  | Technická specifikace položky odpovídá příslušné cenové soustavě
P | 2 | 015140 |  | POPLATKY ZA LIKVIDACŮ ODPADŮ NEKONTAMINOVANÝCH - 17 01 01 BETON Z DEMOLIC OBJEKTŮ, ZÁKLADŮ TV | T | 195 | 0 |  |  |  | 0 |  | 2019_OTSKP |  | 2
PP
VV |  |  |  | 1: Poplatek za vybouraný beton z nástupiště 2: 123 3: dlažba; 72
TS |  |  |  | Technická specifikace položky odpovídá příslušné cenové soustavě
SD |  | 001 |  | Zemní práce
P | 3 | 113486 |  | ODSTRANĚNÍ KRYTU ZPEVNĚNÝCH PLOCH Z DLAŽDIC VČETNĚ PODKLADU, ODVOZ DO 12KM | M3 | 489.5 | 0 |  |  |  | 0 |  | 2019_OTSKP |  | 2
PP
VV |  |  |  | 1: 38,5 2: 451
TS |  |  |  | Technická specifikace položky odpovídá příslušné cenové soustavě
P | 4 | 121101 |  | SEJMUTÍ ORNICE NEBO LESNÍ PŮDY S ODVOZEM DO 1KM | M3 | 43.47 | 0 |  |  |  | 0 |  | 2019_OTSKP |  | 2
PP
VV |  |  |  | 1: sejmutí ornice s dočasným uložením na mezideponii 2: 43,47 3: Viz. TZ a situace
TS |  |  |  | Technická specifikace položky odpovídá příslušné cenové soustavě
P | 5 | 121105 |  | SEJMUTÍ ORNICE NEBO LESNÍ PŮDY S ODVOZEM DO 8KM | M3 | 55.2 | 0 |  |  |  | 0 |  | 2019_OTSKP |  | 2
PP
VV |  |  |  | 1: sejmutí ornice s odvozem na skládku 2: 98,67-43,47 3: Viz. TZ a situace
TS |  |  |  | Technická specifikace položky odpovídá příslušné cenové soustavě
P | 6 | 122731 |  | ODKOPÁVKY A PROKOPÁVKY OBECNÉ TŘ. I, ODVOZ DO 1KM | M3 | 22.92 | 0 |  |  |  | 0 |  | 2019_OTSKP |  | 2
PP
VV |  |  |  | 1: Odkop zeminy s odvozem na mezideponii pro zpětný zásyp 2: 22,92 3: Viz. TZ a situace
TS |  |  |  | Technická specifikace položky odpovídá příslušné cenové soustavě
P | 7 | 122735 |  | ODKOPÁVKY A PROKOPÁVKY OBECNÉ TŘ. I, ODVOZ DO 8KM | M3 | 766.18 | 0 |  |  |  | 0 |  | 2019_OTSKP |  | 2
PP
VV |  |  |  | 1: Odkop zeminy s odvozem na skládku 2: 789,10-22,92 3: Viz. TZ a situace
TS |  |  |  | Technická specifikace položky odpovídá příslušné cenové soustavě
P | 8 | 125731 |  | VYKOPÁVKY ZE ZEMNÍKŮ A SKLÁDEK TŘ. I, ODVOZ DO 1KM | M3 | 73.64 | 0 |  |  |  | 0 |  | 2019_OTSKP |  | 2
PP
VV |  |  |  | 1: Odtěžení výkopku z mezideponie, bude zpětně využito 2: 29,92 3: odtěžení ornice pro zpětné rozprostření; 43,72 4: Viz. TZ a situace
TS |  |  |  | Technická specifikace položky odpovídá příslušné cenové soustavě
P | 9 | 126735 |  | ZŘÍZENÍ STUPŇŮ V PODLOŽÍ NÁSYPŮ TŘ. I, ODVOZ DO 8KM | M3 | 216.36 | 0 |  |  |  | 0 |  | 2019_OTSKP |  | 2
PP
VV |  |  |  | 1: svahování násypů; 432,72*0,5 2: Viz. TZ a situace
TS |  |  |  | Technická specifikace položky odpovídá příslušné cenové soustavě
P | 10 | 17110 |  | ULOŽENÍ SYPANINY DO NÁSYPŮ SE ZHUTNĚNÍM | M3 | 29.92 | 0 |  |  |  | 0 |  | 2019_OTSKP |  | 2
PP
VV
TS |  |  |  | Technická specifikace položky odpovídá příslušné cenové soustavě
P | 11 | 17120 |  | ULOŽENÍ SYPANINY DO NÁSYPŮ A NA SKLÁDKY BEZ ZHUTNĚNÍ | M3 | 887.77 | 0 |  |  |  | 0 |  | 2019_OTSKP |  | 2
PP
VV |  |  |  | 1: Uložení výkopku a ornice na mezideponii a na skládku 2: 789,1+98,67 3: Viz. TZ
TS |  |  |  | Technická specifikace položky odpovídá příslušné cenové soustavě
P | 12 | 17180 |  | ULOŽENÍ SYPANINY DO NÁSYPŮ Z NAKUPOVANÝCH MATERIÁLŮ | M3 | 902.22 | 0 |  |  |  | 0 |  | 2019_OTSKP |  | 2
PP
VV
TS |  |  |  | Technická specifikace položky odpovídá příslušné cenové soustavě
P | 13 | 18231 |  | ROZPROSTŘENÍ ORNICE V ROVINĚ V TL DO 0,10M | M2 | 434.72 | 0 |  |  |  | 0 |  | 2019_OTSKP |  | 2
PP
VV
TS |  |  |  | Technická specifikace položky odpovídá příslušné cenové soustavě
P | 201 | 18242 |  | ZALOŽENÍ TRÁVNÍKU HYDROOSEVEM NA ORNICI | M2 | 434.72 | 0 |  |  |  | 0 |  | 2019_OTSKP |  | 2
PP |  |  |  | 434.72 M2 - svahů celkem za SO 32-32-01
VV
TS |  |  |  | Technická specifikace položky odpovídá příslušné cenové soustavě
P | 202 | 21461A |  | SEPARAČNÍ GEOTEXTILIE DO 100G/M2 | M2 | 434.72 | 0 |  |  |  | 0 |  | 2019_OTSKP |  | 2
PP |  |  |  | 434.72 M2 - svahů celkem za SO 32-32-01
VV
TS |  |  |  | Technická specifikace položky odpovídá příslušné cenové soustavě
SD |  | 003 |  | Svislé konstrukce
P | 14 | 311325 |  | ZDI A STĚNY PODP A VOL ZE ŽELEZOBET DO C30/37 | M3 | 7.2 | 0 |  |  |  | 0 |  | 2019_OTSKP |  | 2
PP
VV
TS |  |  |  | Technická specifikace položky odpovídá příslušné cenové soustavě
P | 15 | 311366 |  | VÝZTUŽ ZDÍ A STĚN PODP A VOL Z KARI-SÍTÍ | T | 2.125 | 0 |  |  |  | 0 |  | 2019_OTSKP |  | 2
PP
VV |  |  |  | 1: 42,5*50/1000
TS |  |  |  | Technická specifikace položky odpovídá příslušné cenové soustavě
SD |  | 004 |  | Vodorovné konstrukce
P | 16 | 45152 |  | PODKLADNÍ A VÝPLŇOVÉ VRSTVY Z KAMENIVA DRCENÉHO | M3 | 11.979 | 0 |  |  |  | 0 |  | 2019_OTSKP |  | 2
PP
VV
TS |  |  |  | Technická specifikace položky odpovídá příslušné cenové soustavě
SD |  | 005 |  | Komunikace
P | 17 | R51241 |  | NÁSTUPIŠTNÍ DESKA KTD-230 | KUS | 218 | 0 |  |  |  | 0 |  | R-položka |  | 2
PP
VV |  |  |  | 1: 218 2: Viz. TZ a vzorový příčný řez
TS |  |  |  | Položka zahrnuje dodávku a osazení konstrukce v souladu s PD
P | 18 | R91252 |  | NÁSTUPIŠTNÍ DESKA KTD 230 KONCEOVÁ LEVÁ | KUS | 2 | 0 |  |  |  | 0 |  | R-položka |  | 2
PP |  |  |  | 2
VV |  |  |  | Položka zahrnuje dodávku a osazení konstrukce v souladu s PD
TS
P | 19 | R51224 |  | NÁSTUPIŠTNÍ DESKA KTD 230 KONCEOVÁ PRAVÁ | KUS | 2 | 0 |  |  |  | 0 |  | R-položka |  | 2
PP |  |  |  | 2
VV |  |  |  | Položka zahrnuje dodávku a osazení konstrukce v souladu s PD
TS
P | 20 | R511245 |  | NÁSTUPIŠTNÍ DESKA KTD 230 SIGNÁLNÍ | KUS | 3 | 0 |  |  |  | 0 |  | R-položka |  | 2
PP |  |  |  | 3
VV |  |  |  | Položka zahrnuje dodávku a osazení konstrukce v souladu s PD
TS
P | 21 | R52134 |  | ÚLOŽNÝ BLOK U 95 | KUS | 222 | 0 |  |  |  | 0 |  | R-položka |  | 2
PP |  |  |  | 222
VV |  |  |  | Položka zahrnuje dodávku a osazení konstrukce v souladu s PD
TS
P | 22 | R52312 |  | ZÁCHYTNÉ DESKY - DOD + MTŽ | KUS | 660 | 0 |  |  |  | 0 |  | R-položka |  | 2
PP |  |  |  | = 3* (110*2) = 660
VV |  |  |  | Položka zahrnuje dodávku a osazení konstrukce v souladu s PD
TS
P | 23 | 56110 |  | PODKLADNÍ BETON | M3 | 1.282 | 0 |  |  |  | 0 |  | 2019_OTSKP |  | 2
PP
VV
TS |  |  |  | Technická specifikace položky odpovídá příslušné cenové soustavě
P | 24 | 56333 |  | VOZOVKOVÉ VRSTVY ZE ŠTĚRKODRTI TL. DO 150MM | M2 | 448 | 0 |  |  |  | 0 |  | 2019_OTSKP |  | 2
PP
VV |  |  |  | 1: 448 2: Viz. podklad konstrukcí nástupiště
TS |  |  |  | Technická specifikace položky odpovídá příslušné cenové soustavě
P | 25 | 56334 |  | VOZOVKOVÉ VRSTVY ZE ŠTĚRKODRTI TL. DO 200MM | M2 | 64.35 | 0 |  |  |  | 0 |  | 2019_OTSKP |  | 2
PP
VV |  |  |  | 1: 64,35 2: Viz. TZ a situace
TS |  |  |  | Technická specifikace položky odpovídá příslušné cenové soustavě
P | 26 | 56340 |  | VOZOVKOVÉ VRSTVY ZE ŠTĚRKOPÍSKU | M3 | 11.979 | 0 |  |  |  | 0 |  | 2019_OTSKP |  | 2
PP
VV |  |  |  | 1: drcené kamenivo fr. 2-5 tl. 30 mm 2: 11,979 3: Viz. TZ a situace
TS |  |  |  | Technická specifikace položky odpovídá příslušné cenové soustavě
P | 27 | 582612 |  | KRYTY Z BETON DLAŽDIC SE ZÁMKEM ŠEDÝCH TL 80MM DO LOŽE Z KAM | M2 | 259.02 | 0 |  |  |  | 0 |  | 2019_OTSKP |  | 2
PP
VV
TS |  |  |  | Technická specifikace položky odpovídá příslušné cenové soustavě
P | 28 | 58261B |  | KRYTY Z BETON DLAŽDIC SE ZÁMKEM BAREV RELIÉF TL 80MM DO LOŽE Z KAM | M2 | 4.32 | 0 |  |  |  | 0 |  | 2019_OTSKP |  | 2
PP
VV |  |  |  | 1: Dlažba - varovný, signální pás (s výstupky) 2: 4,32 3: Viz. TZ a situace
TS |  |  |  | Technická specifikace položky odpovídá příslušné cenové soustavě
SD |  | 006 |  | Úpravy povrchu
P | 29 | 62945 |  | VYROVNÁVACÍ VRSTVA Z CEMENT MALTY | M2 | 32.065 | 0 |  |  |  | 0 |  | 2019_OTSKP |  | 2
PP
VV |  |  |  | 1: (0,265*110)*1,1
TS |  |  |  | Technická specifikace položky odpovídá příslušné cenové soustavě
SD |  | 009 |  | Ostatní konstrukce a práce
P | 30 | 915211 |  | VODOROVNÉ DOPRAVNÍ ZNAČENÍ PLASTEM HLADKÉ - DODÁVKA A POKLÁDKA | M2 | 36.3 | 0 |  |  |  | 0 |  | 2019_OTSKP |  | 2
PP
VV |  |  |  | 1: Vodorovné značení - kontrastní optické značení š. 0,15 m, odstín žlutá 0600 2: 242*0,15 3: Viz. TZ a situace
TS |  |  |  | Technická specifikace položky odpovídá příslušné cenové soustavě
P | 31 | 917223 |  | SILNIČNÍ A CHODNÍKOVÉ OBRUBY Z BETONOVÝCH OBRUBNÍKŮ ŠÍŘ 100MM | M | 289.4 | 0 |  |  |  | 0 |  | 2019_OTSKP |  | 2
PP |  |  |  | Celková výměra obrub u SO 32-32-01 = 289.4 m2
VV
TS |  |  |  | Technická specifikace položky odpovídá příslušné cenové soustavě
P | 32 | 924831 |  | NÁSTUPIŠTĚ - UKONČENÍ NÁSTUPIŠŤ SCHODY Z NOVÉHO MATERIÁLU - 1 TVÁRNICE TISCHER + 1 K 145 | KUS | 220 | 0 |  |  |  | 0 |  | 2019_OTSKP |  | 2
PP
VV
TS |  |  |  | Technická specifikace položky odpovídá příslušné cenové soustavě
P | 33 | 924851 |  | NÁSTUPIŠTĚ - UKONČENÍ NÁSTUPIŠŤ MONOLITICKÝMI SCHODY Z BETONU SE DVĚMA STUPNI | KUS | 1 | 0 |  |  |  | 0 |  | 2019_OTSKP |  | 2
PP
VV
TS |  |  |  | Technická specifikace položky odpovídá příslušné cenové soustavě
P | 34 | 924860 |  | NÁSTUPIŠTĚ - UKONČENÍ NÁSTUPIŠŤ NENÁSTUPNÍ HRANOU NA BETONOVÉ ZÍDCE S OCHRANNÝM ZÁBRADLÍM JAKÉKOLIV - VÝŠKY | M | 5.58 | 0 |  |  |  | 0 |  | 2019_OTSKP |  | 2
PP
VV
TS |  |  |  | Technická specifikace položky odpovídá příslušné cenové soustavě
P | 35 | 93544 |  | ŽLABY Z DÍLCŮ Z POLYMERBET SVĚTLÉ ŠÍŘKY DO 250MM VČET MŘÍŽÍ | M | 3.7 | 0 |  |  |  | 0 |  | 2019_OTSKP |  | 2
PP
VV |  |  |  | 1: Liniové odvodnění DN 250 včetně čel a roštu 2: 3,7 3: Viz. TZ a situace
TS |  |  |  | Technická specifikace položky odpovídá příslušné cenové soustavě
P | 36 | 965511 |  | ROZEBRÁNÍ NÁSTUPIŠTĚ TYPU TISCHER | M | 205 | 0 |  |  |  | 0 |  | 2019_OTSKP |  | 2
PP
VV
TS |  |  |  | Technická specifikace položky odpovídá příslušné cenové soustavě
SD |  | 711 |  | Izolace proti vodě
P | 37 | 711211 |  | IZOLACE ZVLÁŠT KONSTR PROTI ZEM VLHK ASFALT NÁTĚRY | M2 | 53.74 | 0 |  |  |  | 0 |  | 2019_OTSKP |  | 2
PP
VV |  |  |  | 1: 2 x ALN; 26,87*2
TS |  |  |  | Technická specifikace položky odpovídá příslušné cenové soustavě
P | 38 | 78381 |  | NÁTĚRY BETON KONSTR TYP S1 (OS-A) | M2 | 26.87 | 0 |  |  |  | 0 |  | 2019_OTSKP |  | 2
PP
VV |  |  |  | 1: 1 x ALP; 26,87
TS |  |  |  | Technická specifikace položky odpovídá příslušné cenové soustavě
P | 39 | 78382 |  | NÁTĚRY BETON KONSTR TYP S2 (OS-B) | M2 | 14.58 | 0 |  |  |  | 0 |  | 2019_OTSKP |  | 2
PP
VV |  |  |  | 1: Zídky - bezbarvý voděodpudivý 2: 14,58
TS |  |  |  | Technická specifikace položky odpovídá příslušné cenové soustavě

## SO 32-32-02
SŽDC05 |  |  |  | Soupis prací objektu | [10 empty] | 3
3
S | Stavba: | 19-041.250 |  | Modernizace trati Hradec Králové - Pardubice - Chrudim, 3. stavba, zdvoukolejnění Pardubice-Rosice n | [6 empty] | E.1.2 |  | Aspe | 0,00 | 2
O | Objekt: | E.1.2 |  | Nástupiště | [9 empty] | 15,00 | 2
Typ | Poř. číslo | Kód položky | Varianta | Název položky | MJ | Množství | Jednotková hmotnost | Celková hmotnost |  |  | Jednotková cena |  | Cenové soustavy | 21,00 | 2
Dodávka
[9 empty] | Jednotková | Celkem | Jednotková | Celkem |  |  |  | Počet položek s nulovou cenou
O1 |  | SO 32-32-02 |  | Pardubice-Rosice nad Labem - Stéblová, zastávka Stéblová obec, nová vnější nástupiště
SD |  | 000 |  | Všeobecné položky
P | 1 | 015111 |  | POPLATKY ZA LIKVIDACŮ ODPADŮ NEKONTAMINOVANÝCH - 17 05 04 VYTĚŽENÉ ZEMINY A HORNINY - I. TŘÍDA - TĚŽITELNOSTI | T | 105.84 | 0 |  |  |  | 0 |  | 2019_OTSKP |  | 2
PP
VV |  |  |  | 1: Poplatek za uložení výkopku na skládku, 1 m3 = 1,8 t 2: 58,8*1,8 3: Viz. TZ
TS |  |  |  | Technická specifikace položky odpovídá příslušné cenové soustavě
SD |  | 001 |  | Zemní práce
P | 2 | 121101 |  | SEJMUTÍ ORNICE NEBO LESNÍ PŮDY S ODVOZEM DO 1KM | M3 | 81.11 | 0 |  |  |  | 0 |  | 2019_OTSKP |  | 2
PP
VV |  |  |  | 1: sejmutí ornice s dočasným uložením na mezideponii 2: 81,11 3: Viz. TZ a situace
TS |  |  |  | Technická specifikace položky odpovídá příslušné cenové soustavě
P | 3 | 121105 |  | SEJMUTÍ ORNICE NEBO LESNÍ PŮDY S ODVOZEM DO 8KM | M3 | 111.28 | 0 |  |  |  | 0 |  | 2019_OTSKP |  | 2
PP
VV |  |  |  | 1: sejmutí ornice s odvozem na skládku 2: 192,39-81,11 3: Viz. TZ a situace
TS |  |  |  | Technická specifikace položky odpovídá příslušné cenové soustavě
P | 4 | 122735 |  | ODKOPÁVKY A PROKOPÁVKY OBECNÉ TŘ. I, ODVOZ DO 8KM | M3 | 58.8 | 0 |  |  |  | 0 |  | 2019_OTSKP |  | 2
PP
VV |  |  |  | 1: výkop; 58,8 2: Viz. TZ a situace
TS |  |  |  | Technická specifikace položky odpovídá příslušné cenové soustavě
P | 5 | 125731 |  | VYKOPÁVKY ZE ZEMNÍKŮ A SKLÁDEK TŘ. I, ODVOZ DO 1KM | M3 | 81.11 | 0 |  |  |  | 0 |  | 2019_OTSKP |  | 2
PP
VV |  |  |  | 1: Odtěžení ornice z mezideponie, bude zpětně využito 2: 81,11 3: Viz. TZ a situace
TS |  |  |  | Technická specifikace položky odpovídá příslušné cenové soustavě
P | 6 | 126735 |  | ZŘÍZENÍ STUPŇŮ V PODLOŽÍ NÁSYPŮ TŘ. I, ODVOZ DO 8KM | M3 | 405.55 | 0 |  |  |  | 0 |  | 2019_OTSKP |  | 2
PP
VV |  |  |  | 1: svahování násypů; 811,1*0,5
TS |  |  |  | Technická specifikace položky odpovídá příslušné cenové soustavě
P | 7 | 17120 |  | ULOŽENÍ SYPANINY DO NÁSYPŮ A NA SKLÁDKY BEZ ZHUTNĚNÍ | M3 | 251.19 | 0 |  |  |  | 0 |  | 2019_OTSKP |  | 2
PP
VV |  |  |  | 1: Uložení výkopku a ornice na mezideponii a na skládku 2: 58,8+192,39 3: Viz. TZ
TS |  |  |  | Technická specifikace položky odpovídá příslušné cenové soustavě
P | 8 | 17180 |  | ULOŽENÍ SYPANINY DO NÁSYPŮ Z NAKUPOVANÝCH MATERIÁLŮ | M3 | 1236.27 | 0 |  |  |  | 0 |  | 2019_OTSKP |  | 2
PP
VV
TS |  |  |  | Technická specifikace položky odpovídá příslušné cenové soustavě
P | 9 | 18231 |  | ROZPROSTŘENÍ ORNICE V ROVINĚ V TL DO 0,10M | M2 | 811.1 | 0 |  |  |  | 0 |  | 2019_OTSKP |  | 2
PP
VV |  |  |  | 1: 811,1 2: Viz. TZ a situace
TS |  |  |  | Technická specifikace položky odpovídá příslušné cenové soustavě
P | 301 | 18242 |  | ZALOŽENÍ TRÁVNÍKU HYDROOSEVEM NA ORNICI | M2 | 811 | 0 |  |  |  | 0 |  | 2019_OTSKP |  | 2
PP |  |  |  | 811 M2 - svahů celkem za SO 32-32-02
VV
TS |  |  |  | Technická specifikace položky odpovídá příslušné cenové soustavě
P | 302 | 21461A |  | SEPARAČNÍ GEOTEXTILIE DO 100G/M2 | M2 | 811 | 0 |  |  |  | 0 |  | 2019_OTSKP |  | 2
PP |  |  |  | 811 M2 - svahů celkem za SO 32-32-02
VV
TS |  |  |  | Technická specifikace položky odpovídá příslušné cenové soustavě
SD |  | 003 |  | Svislé konstrukce
P | 10 | 311325 |  | ZDI A STĚNY PODP A VOL ZE ŽELEZOBET DO C30/37 | M3 | 9.12 | 0 |  |  |  | 0 |  | 2019_OTSKP |  | 2
PP
VV |  |  |  | 1: zídky beton C30/37, XC4 XF3 2: 9,12 3: Viz. TZ a vzorový příčný řez
TS |  |  |  | Technická specifikace položky odpovídá příslušné cenové soustavě
P | 11 | 311366 |  | VÝZTUŽ ZDÍ A STĚN PODP A VOL Z KARI-SÍTÍ | T | 2.669 | 0 |  |  |  | 0 |  | 2019_OTSKP |  | 2
PP
VV |  |  |  | 1: Zídky - výztuž KARI sítě 100x100x8 mm 2: 53,38*50/1000
TS |  |  |  | Technická specifikace položky odpovídá příslušné cenové soustavě
SD |  | 004 |  | Vodorovné konstrukce
P | 12 | 465922 |  | DLAŽBY Z BETONOVÝCH DLAŽDIC NA MC | M2 | 40.02 | 0 |  |  |  | 0 |  | 2019_OTSKP |  | 2
PP
VV |  |  |  | 1: Schodiště - dlažba 2: 6,56 3: Rozptylová plocha - mlatový povrch 4: 33,46 5: Viz. TZ a vzorový příčný řez
TS |  |  |  | Technická specifikace položky odpovídá příslušné cenové soustavě
P | 13 | 466922 |  | DLAŽBY VEGETAČNÍ Z BETONOVÝCH DLAŽDIC NA MC | M2 | 34.54 | 0 |  |  |  | 0 |  | 2019_OTSKP |  | 2
PP
VV
TS |  |  |  | Technická specifikace položky odpovídá příslušné cenové soustavě
SD |  | 005 |  | Komunikace
P | 14 | R51241 |  | NÁSTUPIŠTNÍ DESKA KTD-230 | KUS | 217 | 0 |  |  |  | 0 |  | R-položka |  | 2
PP
VV |  |  |  | 1: 217 2: Viz. TZ a výkres nástupiště
TS |  |  |  | Položka obsahuje dodávku a osazení konstrukce v souladu s PD.
P | 15 | R91252 |  | NÁSTUPIŠTNÍ DESKA KTD 230 KONCEOVÁ LEVÁ | KUS | 2 | 0 |  |  |  | 0 |  | R-položka |  | 2
PP |  |  |  | 2
VV |  |  |  | Položka obsahuje dodávku a osazení konstrukce v souladu s PD.
TS
P | 16 | R51224 |  | NÁSTUPIŠTNÍ DESKA KTD 230 KONCEOVÁ PRAVÁ | KUS | 2 | 0 |  |  |  | 0 |  | R-položka |  | 2
PP |  |  |  | 2
VV |  |  |  | Položka obsahuje dodávku a osazení konstrukce v souladu s PD.
TS
P | 17 | R511245 |  | NÁSTUPIŠTNÍ DESKA KTD 230 SIGNÁLNÍ | KUS | 3 | 0 |  |  |  | 0 |  | R-položka |  | 2
PP |  |  |  | Viz situace - nástupištní dceska signální 3 kusy
VV |  |  |  | Položka obsahuje dodávku a osazení konstrukce v souladu s PD.
TS
P | 18 | R52134 |  | ÚLOŽNÝ BLOK U 95 | KUS | 222 | 0 |  |  |  | 0 |  | R-položka |  | 2
PP |  |  |  | 222
VV |  |  |  | Položka obsahuje dodávku a osazení konstrukce v souladu s PD.
TS
P | 19 | R52312 |  | ZÁCHYTNÉ DESKY - DOD + MTŽ | KUS | 660 | 0 |  |  |  | 0 |  | R-položka |  | 2
PP |  |  |  | = 3* (110*2) = 660
VV |  |  |  | Položka obsahuje dodávku a osazení konstrukce v souladu s PD.
TS
P | 20 | 56110 |  | PODKLADNÍ BETON | M3 | 1.282 | 0 |  |  |  | 0 |  | 2019_OTSKP |  | 2
PP
VV
TS |  |  |  | Technická specifikace položky odpovídá příslušné cenové soustavě
P | 21 | 56340 |  | VOZOVKOVÉ VRSTVY ZE ŠTĚRKOPÍSKU | M3 | 10.915 | 0 |  |  |  | 0 |  | 2019_OTSKP |  | 2
PP
VV |  |  |  | 1: podkladní kamenivo fr. 2-5 tl.30 mm; ((0.0427*110)+14.0525*0.03+2.0948*0.03+5.9174*0.03)+((0.0465*110)+7.1417*0.03+1.516*0.03+6.0443*0.03)=10.915m3 2: Nástupiště 1 - 0.0427m2*110m, 2.0948m2 a 5.9174m2 - dopňující plochy nástupiště (výklenek pro přístřešek a pomník), 14.0525m2 - přístup. komunikace 3: Nástupiště 2 - 0.0465m2*110, 6.0443m2 a 1.516m2 - dopňující plochy nástupiště (výklenek pro přístřešek a přístup komunikaci), 7.1417m2 - přístup. komunikace 4: Viz. TZ a výkres nástupiště
TS |  |  |  | Technická specifikace položky odpovídá příslušné cenové soustavě
P | 22 | 582612 |  | KRYTY Z BETON DLAŽDIC SE ZÁMKEM ŠEDÝCH TL 80MM DO LOŽE Z KAM | M2 | 278.86 | 0 |  |  |  | 0 |  | 2019_OTSKP |  | 2
PP
VV |  |  |  | 1: Dlažba 200 x 200 jedno barevná komunikací pro pěší tl. 80 mm skupiny A/B/C 2: 278,86
TS |  |  |  | Technická specifikace položky odpovídá příslušné cenové soustavě
P | 23 | 58261B |  | KRYTY Z BETON DLAŽDIC SE ZÁMKEM BAREV RELIÉF TL 80MM DO LOŽE Z KAM | M2 | 5.76 | 0 |  |  |  | 0 |  | 2019_OTSKP |  | 2
PP
VV |  |  |  | 1: Dlažba - varovný, signální pás (s výstupky) 2: 5,76
TS |  |  |  | Technická specifikace položky odpovídá příslušné cenové soustavě
P | 201 | 56333 |  | VOZOVKOVÉ VRSTVY ZE ŠTĚRKODRTI TL. DO 150MM | M2 | 196.62 | 0 |  |  |  | 0 |  | 2019_OTSKP |  | 2
PP |  |  |  | 1: Nástupiště 1. vnější - 95.07m2, nástupiště 2. - 100.92m2
VV |  |  |  | Podkladní vrstva pro dlažbu na nástupiště v celkové výměře 196.62 m2
TS |  |  |  | Technická specifikace položky odpovídá příslušné cenové soustavě
P | 303 | 56334 |  | VOZOVKOVÉ VRSTVY ZE ŠTĚRKODRTI TL. DO 200MM | M2 | 88 | 0 |  |  |  | 0 |  | 2019_OTSKP |  | 2
PP |  |  |  | Podkladní vrstva pro dlažbu přístupových komunikací v celkové výměře 88.00 m2
VV
TS |  |  |  | Technická specifikace položky odpovídá příslušné cenové soustavě
SD |  | 006 |  | Úpravy povrchu
P | 24 | 62945 |  | VYROVNÁVACÍ VRSTVA Z CEMENT MALTY | M2 | 64.13 | 0 |  |  |  | 0 |  | 2019_OTSKP |  | 2
PP
VV |  |  |  | 1: 2*(0,265*110)*1,1
TS |  |  |  | Technická specifikace položky odpovídá příslušné cenové soustavě
SD |  | 009 |  | Ostatní konstrukce a práce
P | 24 | 915211 |  | VODOROVNÉ DOPRAVNÍ ZNAČENÍ PLASTEM HLADKÉ - DODÁVKA A POKLÁDKA | M2 | 36.3 | 0 |  |  |  | 0 |  | 2019_OTSKP |  | 2
PP
VV |  |  |  | 1: Vodorovné značení - kontrastní optické značení š. 0,15 m, odstín žlutá 0600 2: 242*0,15 3: Viz. TZ a situace
TS |  |  |  | Technická specifikace položky odpovídá příslušné cenové soustavě
P | 25 | 91710 |  | OBRUBY Z BETONOVÝCH PALISÁD | M3 | 2.61 | 0 |  |  |  | 0 |  | 2019_OTSKP |  | 2
PP
VV |  |  |  | 1: (2,9*2)*1,5*0,3 2: Viz. TZ a vzorový příčný řez
TS |  |  |  | Technická specifikace položky odpovídá příslušné cenové soustavě
P | 26 | 917223 |  | SILNIČNÍ A CHODNÍKOVÉ OBRUBY Z BETONOVÝCH OBRUBNÍKŮ ŠÍŘ 100MM | M | 377.3 | 0 |  |  |  | 0 |  | 2019_OTSKP |  | 2
PP
VV |  |  |  | 1: Chod. obrubník ABO 013-19 (100x10x25) stojatý vč. bet. lože s boční opěrou 2: 377,3
TS |  |  |  | Technická specifikace položky odpovídá příslušné cenové soustavě
P | 27 | 924831 |  | NÁSTUPIŠTĚ - UKONČENÍ NÁSTUPIŠŤ SCHODY Z NOVÉHO MATERIÁLU - 1 TVÁRNICE TISCHER + 1 K 145 | KUS | 220 | 0 |  |  |  | 0 |  | 2019_OTSKP |  | 2
PP
VV
TS |  |  |  | Technická specifikace položky odpovídá příslušné cenové soustavě
P | 28 | 93544 |  | ŽLABY Z DÍLCŮ Z POLYMERBET SVĚTLÉ ŠÍŘKY DO 250MM VČET MŘÍŽÍ | M | 3.7 | 0 |  |  |  | 0 |  | 2019_OTSKP |  | 2
PP
VV |  |  |  | 1: Liniové odvodnění DN 250 včetně čel a roštu 2: 3,7 3: Viz. TZ a situace
TS |  |  |  | Technická specifikace položky odpovídá příslušné cenové soustavě
P | 29 | 924860 |  | NÁSTUPIŠTĚ - UKONČENÍ NÁSTUPIŠŤ NENÁSTUPNÍ HRANOU NA BETONOVÉ ZÍDCE S OCHRANNÝM ZÁBRADLÍM JAKÉKOLIV - VÝŠKY | M | 127.68 | 0 |  |  |  | 0 |  | 2019_OTSKP |  | 2
PP
VV |  |  |  | 1: 127,68 2: Viz. TZ a situace
TS |  |  |  | Technická specifikace položky odpovídá příslušné cenové soustavě
P | 30 | R96213 |  | Přemístění pomníku + odstranění stáv. beton. zídky a zábradlí + úprava terénu | KPL | 1 | 0 |  |  |  | 0 |  | R-položka |  | 2
PP
VV |  |  |  | Položka obsahuje veškeré práce spojedné s dmtž, přemístěním pomníku a úpravou terénu popsané v PD.
TS
SD |  | 711 |  | Izolace proti vodě
P | 31 | 711211 |  | IZOLACE ZVLÁŠT KONSTR PROTI ZEM VLHK ASFALT NÁTĚRY | M2 | 65.22 | 0 |  |  |  | 0 |  | 2019_OTSKP |  | 2
PP
VV |  |  |  | 1: 2 x ALN; 32,61*2
TS |  |  |  | Technická specifikace položky odpovídá příslušné cenové soustavě
P | 32 | 78381 |  | NÁTĚRY BETON KONSTR TYP S1 (OS-A) | M2 | 32.61 | 0 |  |  |  | 0 |  | 2019_OTSKP |  | 2
PP
VV |  |  |  | 1: 1 x ALP; 32,61
TS |  |  |  | Technická specifikace položky odpovídá příslušné cenové soustavě
P | 33 | 78382 |  | NÁTĚRY BETON KONSTR TYP S2 (OS-B) | M2 | 18.68 | 0 |  |  |  | 0 |  | 2019_OTSKP |  | 2
PP
VV |  |  |  | 1: Zídky - bezbarvý voděodpudivý 2: 18,68
TS |  |  |  | Technická specifikace položky odpovídá příslušné cenové soustavě

## SO 31-33-01
SŽDC05 |  |  |  | Soupis prací objektu | [10 empty] | 3
3
S | Stavba: | 19-041.250 |  | Modernizace trati Hradec Králové - Pardubice - Chrudim, 3. stavba, zdvoukolejnění Pardubice-Rosice n | [6 empty] | E.1.3 |  | Aspe | 0,00 | 2
O | Objekt: | E.1.3 |  | Železniční přejezdy | [9 empty] | 15,00 | 2
Typ | Poř. číslo | Kód položky | Varianta | Název položky | MJ | Množství | Jednotková hmotnost | Celková hmotnost |  |  | Jednotková cena |  | Cenové soustavy | 21,00 | 2
Dodávka
[9 empty] | Jednotková | Celkem | Jednotková | Celkem |  |  |  | Počet položek s nulovou cenou
O1 |  | SO 31-33-01 |  | ŽST Pardubice-Rosice nad Labem, žel. přejezd ev. km 3,301, místní komunikace, část Správa železnic
SD |  | 0 |  | Všeobecné konstrukce a práce
P | 1 | 015111 |  | POPLATKY ZA LIKVIDACŮ ODPADŮ NEKONTAMINOVANÝCH - 17 05 04 VYTĚŽENÉ ZEMINY A HORNINY - I. TŘÍDA TĚŽITELNOSTI | T | 147.042 | 0 |  |  |  | 0 |  | 2019_OTSKP |  | 2
PP
VV |  |  |  | 38,22*1,8+0,6*1,8+40,95*1,8+1,92*1,8=147.042 [A]
TS |  |  |  | 1. Položka obsahuje: – veškeré poplatky provozovateli skládky, recyklační linky nebo jiného zařízení na zpracování nebo likvidaci odpadů související s převzetím, uložením, zpracováním nebo likvidací odpadu 2. Položka neobsahuje: – náklady spojené s dopravou odpadu z místa stavby na místo převzetí provozovatelem skládky, recyklační linky nebo jiného zařízení na zpracování nebo likvidaci odpadů 3. Způsob měření: Tunou se rozumí hmotnost odpadu vytříděného v souladu se zákonem č. 185/2001 Sb., o nakládání s odpady, v platném znění.
P | 2 | 015130 |  | POPLATKY ZA LIKVIDACŮ ODPADŮ NEKONTAMINOVANÝCH - 17 03 02 VYBOURANÝ ASFALTOVÝ BETON BEZ DEHTU | T | 39.477 | 0 |  |  |  | 0 |  | 2019_OTSKP |  | 2
PP
VV |  |  |  | 7,2*1,8*0,15*2,2+91*0,15*2,2+(0,85+1,5)*2,2=39.477 [A]
TS |  |  |  | 1. Položka obsahuje: – veškeré poplatky provozovateli skládky, recyklační linky nebo jiného zařízení na zpracování nebo likvidaci odpadů související s převzetím, uložením, zpracováním nebo likvidací odpadu 2. Položka neobsahuje: – náklady spojené s dopravou odpadu z místa stavby na místo převzetí provozovatelem skládky, recyklační linky nebo jiného zařízení na zpracování nebo likvidaci odpadů 3. Způsob měření: Tunou se rozumí hmotnost odpadu vytříděného v souladu se zákonem č. 185/2001 Sb., o nakládání s odpady, v platném znění.
P | 3 | 015140 |  | POPLATKY ZA LIKVIDACŮ ODPADŮ NEKONTAMINOVANÝCH - 17 01 01 BETON Z DEMOLIC OBJEKTŮ, ZÁKLADŮ TV | T | 162.67 | 0 |  |  |  | 0 |  | 2019_OTSKP |  | 2
PP
VV |  |  |  | (28,8*0,06+28,8*0,08+24,48*0,15+18,5*0,15+2,02+0,68+273*0,2)*2,4=162.670 [A]
TS |  |  |  | 1. Položka obsahuje: – veškeré poplatky provozovateli skládky, recyklační linky nebo jiného zařízení na zpracování nebo likvidaci odpadů související s převzetím, uložením, zpracováním nebo likvidací odpadu 2. Položka neobsahuje: – náklady spojené s dopravou odpadu z místa stavby na místo převzetí provozovatelem skládky, recyklační linky nebo jiného zařízení na zpracování nebo likvidaci odpadů 3. Způsob měření: Tunou se rozumí hmotnost odpadu vytříděného v souladu se zákonem č. 185/2001 Sb., o nakládání s odpady, v platném znění.
P | 4 | 015160 |  | POPLATKY ZA LIKVIDACŮ ODPADŮ NEKONTAMINOVANÝCH - 02 01 03 SMÝCENÉ STROMY A KEŘE | T | 0.504 | 0 |  |  |  | 0 |  | 2019_OTSKP |  | 2
PP
VV |  |  |  | 0,72*0,7=0.504 [A]
TS |  |  |  | 1. Položka obsahuje: – veškeré poplatky provozovateli skládky, recyklační linky nebo jiného zařízení na zpracování nebo likvidaci odpadů související s převzetím, uložením, zpracováním nebo likvidací odpadu 2. Položka neobsahuje: – náklady spojené s dopravou odpadu z místa stavby na místo převzetí provozovatelem skládky, recyklační linky nebo jiného zařízení na zpracování nebo likvidaci odpadů 3. Způsob měření: Tunou se rozumí hmotnost odpadu vytříděného v souladu se zákonem č. 185/2001 Sb., o nakládání s odpady, v platném znění.
P | 5 | 015260 |  | POPLATKY ZA LIKVIDACŮ ODPADŮ NEKONTAMINOVANÝCH - 07 02 99 PRYŽOVÉ PODLOŽKY (ŽEL. SVRŠEK) | T | 15.552 | 0 |  |  |  | 0 |  | 2019_OTSKP |  | 2
PP
VV |  |  |  | 43,2*0,15*2,4=15.552 [A]pryžové panely
TS |  |  |  | 1. Položka obsahuje: – veškeré poplatky provozovateli skládky, recyklační linky nebo jiného zařízení na zpracování nebo likvidaci odpadů související s převzetím, uložením, zpracováním nebo likvidací odpadu 2. Položka neobsahuje: – náklady spojené s dopravou odpadu z místa stavby na místo převzetí provozovatelem skládky, recyklační linky nebo jiného zařízení na zpracování nebo likvidaci odpadů 3. Způsob měření: Tunou se rozumí hmotnost odpadu vytříděného v souladu se zákonem č. 185/2001 Sb., o nakládání s odpady, v platném znění.
SD |  | 1 |  | Zemní práce
P | 6 | 111206 |  | ODSTRANĚNÍ KŘOVIN S ODVOZEM DO 12KM | M2 | 72.4 | 0 |  |  |  | 0 |  | 2019_OTSKP |  | 2
PP
VV |  |  |  | 72,4=72.400 [A]ze situace,v prostoru provizorní komunikace
TS |  |  |  | odstranění křovin a stromů do průměru 100 mm doprava dřevin na předepsanou vzdálenost spálení na hromadách nebo štěpkování
P | 7 | 11313A |  | ODSTRANĚNÍ KRYTU ZPEVNĚNÝCH PLOCH S ASFALTOVÝM POJIVEM - BEZ DOPRAVY | M3 | 17.944 | 0 |  |  |  | 0 |  | 2019_OTSKP |  | 2
PP
VV |  |  |  | 12,96*0,15=1.944 [A]stávající přejezd 91*0,15=13.650 [B]stávající komunikace 21,36*0,11=2.350 [C]provizorní část přejezdu Celkem: A+B+C=17.944 [D]
TS |  |  |  | Položka zahrnuje veškerou manipulaci s vybouranou sutí a s vybouranými hmotami, kromě vodorovné dopravy, vč. uložení na skládku. Nezahrnuje poplatek za skládku, který se vykazuje v položce 0141** (s výjimkou malého množství bouraného materiálu, kde je možné poplatek zahrnout do jednotkové ceny bourání – tento fakt musí být uveden v doplňujícím textu k položce).
P | 8 | 11313B |  | ODSTRANĚNÍ KRYTU ZPEVNĚNÝCH PLOCH S ASFALTOVÝM POJIVEM - DOPRAVA | tkm | 394.768 | 0 |  |  |  | 0 |  | 2019_OTSKP |  | 2
PP
VV |  |  |  | 17,944*2,2*10=394.768 [A]
TS |  |  |  | Položka zahrnuje samostatnou dopravu suti a vybouraných hmot. Množství se určí jako součin hmotnosti [t] a požadované vzdálenosti [km].
P | 9 | 11316A |  | ODSTRANĚNÍ KRYTU ZPEVNĚNÝCH PLOCH ZE SILNIČNÍCH DÍLCŮ - BEZ DOPRAVY | M3 | 54.6 | 0 |  |  |  | 0 |  | 2019_OTSKP |  | 2
PP
VV |  |  |  | 273*0,2=54.600 [A]odstranění provizorní komunikace
TS |  |  |  | Položka zahrnuje veškerou manipulaci s vybouranou sutí a s vybouranými hmotami, kromě vodorovné dopravy, vč. uložení na skládku. Nezahrnuje poplatek za skládku, který se vykazuje v položce 0141** (s výjimkou malého množství bouraného materiálu, kde je možné poplatek zahrnout do jednotkové ceny bourání – tento fakt musí být uveden v doplňujícím textu k položce).
P | 10 | 11316B |  | ODSTRANĚNÍ KRYTU ZPEVNĚNÝCH PLOCH ZE SILNIČNÍCH DÍLCŮ - DOPRAVA | tkm | 1310.4 | 0 |  |  |  | 0 |  | 2019_OTSKP |  | 2
PP
VV |  |  |  | 54,6*2,4*10=1 310.400 [A]odvoz na skládku
TS |  |  |  | Položka zahrnuje samostatnou dopravu suti a vybouraných hmot. Množství se určí jako součin hmotnosti [t] a požadované vzdálenosti [km].
P | 11 | 11332A |  | ODSTRANĚNÍ PODKLADŮ ZPEVNĚNÝCH PLOCH Z KAMENIVA NESTMELENÉHO - BEZ DOPRAVY | M3 | 81.092 | 0 |  |  |  | 0 |  | 2019_OTSKP |  | 2
PP
VV |  |  |  | 109,2*0,35=38.220 [A]ppodklad stávající vozovky 273*0,15=40.950 [B]podklad provizorní komunikace 21,36*0,09=1.922 [C]podklad provizorní části přejezdu Celkem: A+B+C=81.092 [D]
TS |  |  |  | Položka zahrnuje veškerou manipulaci s vybouranou sutí a s vybouranými hmotami, kromě vodorovné dopravy, vč. uložení na skládku. Nezahrnuje poplatek za skládku, který se vykazuje v položce 0141** (s výjimkou malého množství bouraného materiálu, kde je možné poplatek zahrnout do jednotkové ceny bourání – tento fakt musí být uveden v doplňujícím textu k položce).
P | 12 | 11332B |  | ODSTRANĚNÍ PODKLADŮ ZPEVNĚNÝCH PLOCH Z KAMENIVA NESTMELENÉHO - DOPRAVA | tkm | 1425.06 | 0 |  |  |  | 0 |  | 2019_OTSKP |  | 2
PP
VV |  |  |  | 79,17*1,8*10=1 425.060 [A]odvoz na skládku
TS |  |  |  | Položka zahrnuje samostatnou dopravu suti a vybouraných hmot. Množství se určí jako součin hmotnosti [t] a požadované vzdálenosti [km].
P | 13 | 12110A |  | SEJMUTÍ ORNICE NEBO LESNÍ PŮDY - BEZ DOPRAVY | M3 | 81.9 | 0 |  |  |  | 0 |  | 2019_OTSKP |  | 2
PP
VV |  |  |  | 273*0,3=81.900 [A]sejmutí ornice pro vybudování provizoení komunikace
TS |  |  |  | položka zahrnuje sejmutí ornice bez ohledu na tloušťku vrstvy nezahrnuje uložení na trvalou skládku
P | 14 | 12110B |  | SEJMUTÍ ORNICE NEBO LESNÍ PŮDY - DOPRAVA | M3KM | 81.9 | 0 |  |  |  | 0 |  | 2019_OTSKP |  | 2
PP
VV |  |  |  | 81,9*1=81.900 [A]odvoz na mezideponii
TS |  |  |  | Položka zahrnuje samostatnou dopravu zeminy. Množství se určí jako součin kubatutry [m3] a požadované vzdálenosti [km].
P | 15 | 12373A |  | ODKOP PRO SPOD STAVBU SILNIC A ŽELEZNIC TŘ. I - BEZ DOPRAVY | M3 | 0.6 | 0 |  |  |  | 0 |  | 2019_OTSKP |  | 2
PP
VV |  |  |  | 2*0,3=0.600 [A]odkop pro zřízení komunikace
TS |  |  |  | položka zahrnuje: - svislá doprava, přemístění, přeložení, manipulace s výkopkem - kompletní provedení vykopávky nezapažené i zapažené - ošetření výkopiště po celou dobu práce v něm vč. klimatických opatření - ztížení vykopávek v blízkosti podzemního vedení, konstrukcí a objektů vč. jejich dočasného zajištění - ztížení pod vodou, v okolí výbušnin, ve stísněných prostorech a pod. - příplatek za lepivost - těžení po vrstvách, pásech a po jiných nutných částech (figurách) - čerpání vody vč. čerpacích jímek, potrubí a pohotovostní čerpací soupravy (viz ustanovení k pol. 1151,2) - potřebné snížení hladiny podzemní vody - těžení a rozpojování jednotlivých balvanů - vytahování a nošení výkopku - svahování a přesvah. svahů do konečného tvaru, výměna hornin v podloží a v pláni znehodnocené klimatickými vlivy - ruční vykopávky, odstranění kořenů a napadávek - pažení, vzepření a rozepření vč. přepažování (vyjma štětových stěn) - úpravu, ochranu a očištění dna, základové spáry, stěn a svahů - zhutnění podloží, případně i svahů vč. svahování - zřízení stupňů v podloží a lavic na svazích, není-li pro tyto práce zřízena samostatná položka - udržování výkopiště a jeho ochrana proti vodě - odvedení nebo obvedení vody v okolí výkopiště a ve výkopišti - třídění výkopku - veškeré pomocné konstrukce umožňující provedení vykopávky (příjezdy, sjezdy, nájezdy, lešení, podpěr. konstr., přemostění, zpevněné plochy, zakrytí a pod.) - nezahrnuje uložení zeminy (na skládku, do násypu) ani poplatky za skládku, vykazují se v položce č.0141**
P | 16 | 12373B |  | ODKOP PRO SPOD STAVBU SILNIC A ŽELEZNIC TŘ. I - DOPRAVA | M3KM | 6 | 0 |  |  |  | 0 |  | 2019_OTSKP |  | 2
PP
VV |  |  |  | 0,6*10=6.000 [A]
TS |  |  |  | Položka zahrnuje samostatnou dopravu zeminy. Množství se určí jako součin kubatutry [m3] a požadované vzdálenosti [km].
P | 17 | 12573A |  | VYKOPÁVKY ZE ZEMNÍKŮ A SKLÁDEK TŘ. I - BEZ DOPRAVY | M3 | 1.35 | 0 |  |  |  | 0 |  | 2019_OTSKP |  | 2
PP
VV |  |  |  | 9*0,15=1.350 [A]ornice na ohumusování
TS |  |  |  | položka zahrnuje: - svislá doprava, přemístění, přeložení, manipulace s výkopkem - kompletní provedení vykopávky nezapažené i zapažené - ošetření výkopiště po celou dobu práce v něm vč. klimatických opatření - ztížení vykopávek v blízkosti podzemního vedení, konstrukcí a objektů vč. jejich dočasného zajištění - ztížení pod vodou, v okolí výbušnin, ve stísněných prostorech a pod. - příplatek za lepivost - těžení po vrstvách, pásech a po jiných nutných částech (figurách) - čerpání vody vč. čerpacích jímek, potrubí a pohotovostní čerpací soupravy (viz ustanovení k pol. 1151,2) - potřebné snížení hladiny podzemní vody - těžení a rozpojování jednotlivých balvanů - vytahování a nošení výkopku - ruční vykopávky, odstranění kořenů a napadávek - pažení, vzepření a rozepření vč. přepažování (vyjma štětových stěn) - úpravu, ochranu a očištění dna, základové spáry, stěn a svahů - udržování výkopiště a jeho ochrana proti vodě - odvedení nebo obvedení vody v okolí výkopiště a ve výkopišti - třídění výkopku - veškeré pomocné konstrukce umožňující provedení vykopávky (příjezdy, sjezdy, nájezdy, lešení, podpěr. konstr., přemostění, zpevněné plochy, zakrytí a pod.) položka nezahrnuje: - práce spojené s otvírkou zemníku
P | 18 | 12573B |  | VYKOPÁVKY ZE ZEMNÍKŮ A SKLÁDEK TŘ. I - DOPRAVA | M3KM | 1.35 | 0 |  |  |  | 0 |  | 2019_OTSKP |  | 2
PP
VV |  |  |  | 9*0,15*1=1.350 [A]dovoz ornice z mezideponie
TS |  |  |  | Položka zahrnuje samostatnou dopravu zeminy. Množství se určí jako součin kubatutry [m3] a požadované vzdálenosti [km].
P | 19 | 17380 |  | ZEMNÍ KRAJNICE A DOSYPÁVKY Z NAKUPOVANÝCH MATERIÁLŮ | M3 | 1.35 | 0 |  |  |  | 0 |  | 2019_OTSKP |  | 2
PP
VV |  |  |  | 9*0,15=1.350 [A]štěrkodrť
TS |  |  |  | položka zahrnuje: - kompletní provedení zemní konstrukce včetně nákupu a dopravy materiálu dle zadávací dokumentace - úprava ukládaného materiálu vlhčením, tříděním, promícháním nebo vysoušením, příp. jiné úpravy za účelem zlepšení jeho mech. vlastností - hutnění i různé míry hutnění - ošetření úložiště po celou dobu práce v něm vč. klimatických opatření - ztížení v okolí vedení, konstrukcí a objektů a jejich dočasné zajištění - ztížení provádění vč. hutnění ve ztížených podmínkách a stísněných prostorech - ztížené ukládání sypaniny pod vodu - ukládání po vrstvách a po jiných nutných částech (figurách) vč. dosypávek - spouštění a nošení materiálu - výměna částí zemní konstrukce znehodnocené klimatickými vlivy - svahování, hutnění a uzavírání povrchů svahů - udržování úložiště a jeho ochrana proti vodě - odvedení nebo obvedení vody v okolí úložiště a v úložišti - veškeré pomocné konstrukce umožňující provedení zemní konstrukce (příjezdy, sjezdy, nájezdy, lešení, podpěrné konstrukce, přemostění, zpevněné plochy, zakrytí a pod.)
P | 20 | 18110 |  | ÚPRAVA PLÁNĚ SE ZHUTNĚNÍM V HORNINĚ TŘ. I | M2 | 370.4 | 0 |  |  |  | 0 |  | 2019_OTSKP |  | 2
PP
VV |  |  |  | 82,7=82.700 [A]pod novou komunikaci 45MPa 273=273.000 [B]pod provizorní komunikaci 45 MPa 14,7=14.700 [C]pod chodník 30MPa Celkem: A+B+C=370.400 [D]
TS |  |  |  | položka zahrnuje úpravu pláně včetně vyrovnání výškových rozdílů. Míru zhutnění určuje projekt.
P | 21 | 18232 |  | ROZPROSTŘENÍ ORNICE V ROVINĚ V TL DO 0,15M | M2 | 9 | 0 |  |  |  | 0 |  | 2019_OTSKP |  | 2
PP
VV |  |  |  | 9=9.000 [A]dle situace
TS |  |  |  | položka zahrnuje: nutné přemístění ornice z dočasných skládek vzdálených do 50m rozprostření ornice v předepsané tloušťce v rovině a ve svahu do 1:5
P | 22 | 18242 |  | ZALOŽENÍ TRÁVNÍKU HYDROOSEVEM NA ORNICI | M2 | 9 | 0 |  |  |  | 0 |  | 2019_OTSKP |  | 2
PP
VV |  |  |  | 9=9.000 [A]dle polo. rozprostření ornice
TS |  |  |  | Zahrnuje dodání předepsané travní směsi, hydroosev na ornici, zalévání, první pokosení, to vše bez ohledu na sklon terénu
SD |  | 2 |  | Základy
P | 23 | 27211 |  | ZÁKLADY Z DÍLCŮ BETONOVÝCH | M3 | 3.48 | 0 |  |  |  | 0 |  | 2019_OTSKP |  | 2
PP
VV |  |  |  | 43,5*0,08=3.480 [A]základ po závěr. zídku-nový přejezd
TS |  |  |  | - dodání dílce požadovaného tvaru a vlastností, jeho skladování, doprava a osazení do definitivní polohy, včetně komplexní technologie výroby a montáže dílců, ošetření a ochrana dílců, - u dílců železobetonových a předpjatých veškerá výztuž, případně i tuhé kovové prvky a závěsná oka, - úpravy a zařízení pro uložení a transport dílce, - veškeré požadované úpravy dílců, včetně doplňkových konstrukcí a vybavení, - sestavení dílce na stavbě včetně montážních zařízení, plošin a prahů a pod., - výplň, těsnění a tmelení spár a spojů, - očištění a ošetření úložných ploch, - zednické výpomoce pro montáž dílců, - označení dílce výrobním štítkem nebo jiným způsobem, - úpravy dílce pro dodržení požadované přesnosti jeho osazení, včetně případných měření, - veškerá zařízení pro zajištění stability v každém okamžiku, - další práce dané případně specifikací k příslušnému prefabrik. dílci (úprava pohledových ploch, příp. rubových ploch, osazení měřících zařízení, zkoušení a měření dílců a pod.).
SD |  | 4 |  | Vodorovné konstrukce
P | 24 | 451314 |  | PODKLADNÍ A VÝPLŇOVÉ VRSTVY Z PROSTÉHO BETONU C25/30 | M3 | 1.707 | 0 |  |  |  | 0 |  | 2019_OTSKP |  | 2
PP
VV |  |  |  | 43,5*0,0236=1.027 [A]nový přejezd 28,8*0,0236=0.680 [B]provizorní přejezd Celkem: A+B=1.707 [C]
TS |  |  |  | - dodání čerstvého betonu (betonové směsi) požadované kvality, jeho uložení do požadovaného tvaru při jakékoliv hustotě výztuže, konzistenci čerstvého betonu a způsobu hutnění, ošetření a ochranu betonu, - zhotovení nepropustného, mrazuvzdorného betonu a betonu požadované trvanlivosti a vlastností, - užití potřebných přísad a technologií výroby betonu, - zřízení pracovních a dilatačních spar, včetně potřebných úprav, výplně, vložek, opracování, očištění a ošetření, - bednění požadovaných konstr. (i ztracené) s úpravou dle požadované kvality povrchu betonu, včetně odbedňovacích a odskružovacích prostředků, - podpěrné konstr. (skruže) a lešení všech druhů pro bednění, uložení čerstvého betonu, výztuže a doplňkových konstr., vč. požadovaných otvorů, ochranných a bezpečnostních opatření a základů těchto konstrukcí a lešení, - vytvoření kotevních čel, kapes, nálitků, a sedel, - zřízení všech požadovaných otvorů, kapes, výklenků, prostupů, dutin, drážek a pod., vč. ztížení práce a úprav kolem nich, - úpravy pro osazení výztuže, doplňkových konstrukcí a vybavení, - úpravy povrchu pro položení požadované izolace, povlaků a nátěrů, případně vyspravení, - ztížení práce u kabelových a injektážních trubek a ostatních zařízení osazovaných do betonu, - konstrukce betonových kloubů, upevnění kotevních prvků a doplňkových konstrukcí, - nátěry zabraňující soudržnost betonu a bednění, - výplň, těsnění a tmelení spar a spojů, - opatření povrchů betonu izolací proti zemní vlhkosti v částech, kde přijdou do styku se zeminou nebo kamenivem, - případné zřízení spojovací vrstvy u základů, - úpravy pro osazení zařízení ochrany konstrukce proti vlivu bludných proudů
SD |  | 5 |  | Komunikace
P | 25 | 56310 |  | VOZOVKOVÉ VRSTVY Z MECHANICKY ZPEVNĚNÉHO KAMENIVA | M3 | 12.782 | 0 |  |  |  | 0 |  | 2019_OTSKP |  | 2
PP
VV |  |  |  | 75,19*0,17=12.782 [A]
TS |  |  |  | - dodání kameniva předepsané kvality a zrnitosti - rozprostření a zhutnění vrstvy v předepsané tloušťce - zřízení vrstvy bez rozlišení šířky, pokládání vrstvy po etapách - nezahrnuje postřiky, nátěry
P | 26 | 56332 |  | VOZOVKOVÉ VRSTVY ZE ŠTĚRKODRTI TL. DO 100MM | M2 | 21.36 | 0 |  |  |  | 0 |  | 2019_OTSKP |  | 2
PP
VV |  |  |  | 21,36=21.360 [A]provizorní část přejezdu, tl. 90mm
TS |  |  |  | - dodání kameniva předepsané kvality a zrnitosti - rozprostření a zhutnění vrstvy v předepsané tloušťce - zřízení vrstvy bez rozlišení šířky, pokládání vrstvy po etapách - nezahrnuje postřiky, nátěry
P | 27 | 56333 |  | VOZOVKOVÉ VRSTVY ZE ŠTĚRKODRTI TL. DO 150MM | M2 | 287.7 | 0 |  |  |  | 0 |  | 2019_OTSKP |  | 2
PP
VV |  |  |  | 273=273.000 [A]provizorní komunikace 14,7=14.700 [B]chodník Celkem: A+B=287.700 [C]
TS |  |  |  | - dodání kameniva předepsané kvality a zrnitosti - rozprostření a zhutnění vrstvy v předepsané tloušťce - zřízení vrstvy bez rozlišení šířky, pokládání vrstvy po etapách - nezahrnuje postřiky, nátěry
P | 28 | 56335 |  | VOZOVKOVÉ VRSTVY ZE ŠTĚRKODRTI TL. DO 250MM | M2 | 82.71 | 0 |  |  |  | 0 |  | 2019_OTSKP |  | 2
PP
VV |  |  |  | 82,71=82.710 [A]
TS |  |  |  | - dodání kameniva předepsané kvality a zrnitosti - rozprostření a zhutnění vrstvy v předepsané tloušťce - zřízení vrstvy bez rozlišení šířky, pokládání vrstvy po etapách - nezahrnuje postřiky, nátěry
P | 29 | 572123 |  | INFILTRAČNÍ POSTŘIK Z EMULZE DO 1,0KG/M2 | M2 | 89.72 | 0 |  |  |  | 0 |  | 2019_OTSKP |  | 2
PP
VV |  |  |  | 68,36+21,36=89.720 [A]
TS |  |  |  | - dodání všech předepsaných materiálů pro postřiky v předepsaném množství - provedení dle předepsaného technologického předpisu - zřízení vrstvy bez rozlišení šířky, pokládání vrstvy po etapách - úpravu napojení, ukončení
P | 30 | 572213 |  | SPOJOVACÍ POSTŘIK Z EMULZE DO 0,5KG/M2 | M2 | 148.46 | 0 |  |  |  | 0 |  | 2019_OTSKP |  | 2
PP
VV |  |  |  | 65,1+62+21,36=148.460 [A]
TS |  |  |  | - dodání všech předepsaných materiálů pro postřiky v předepsaném množství - provedení dle předepsaného technologického předpisu - zřízení vrstvy bez rozlišení šířky, pokládání vrstvy po etapách - úpravu napojení, ukončení
P | 31 | 57472 |  | VOZOVKOVÉ VÝZTUŽNÉ VRSTVY Z TEXTILIE | M2 | 22.43 | 0 |  |  |  | 0 |  | 2019_OTSKP |  | 2
PP
VV |  |  |  | 22,43=22.430 [A]provizorní část přejezdu, separační geotextilie
TS |  |  |  | - dodání textilie v požadované kvalitě a v množství včetně přesahů (přesahy započteny v jednotkové ceně) - očištění podkladu - pokládka textilie dle předepsaného technologického předpisu
P | 32 | 574A33 |  | ASFALTOVÝ BETON PRO OBRUSNÉ VRSTVY ACO 11 TL. 40MM | M2 | 83 | 0 |  |  |  | 0 |  | 2019_OTSKP |  | 2
PP
VV |  |  |  | 62+21=83.000 [A]
TS |  |  |  | - dodání směsi v požadované kvalitě - očištění podkladu - uložení směsi dle předepsaného technologického předpisu, zhutnění vrstvy v předepsané tloušťce - zřízení vrstvy bez rozlišení šířky, pokládání vrstvy po etapách, včetně pracovních spar a spojů - úpravu napojení, ukončení podél obrubníků, dilatačních zařízení, odvodňovacích proužků, odvodňovačů, vpustí, šachet a pod. - nezahrnuje postřiky, nátěry - nezahrnuje těsnění podél obrubníků, dilatačních zařízení, odvodňovacích proužků, odvodňovačů, vpustí, šachet a pod.
P | 33 | 574C56 |  | ASFALTOVÝ BETON PRO LOŽNÍ VRSTVY ACL 16+, 16S TL. 60MM | M2 | 65.1 | 0 |  |  |  | 0 |  | 2019_OTSKP |  | 2
PP
VV |  |  |  | 65,1=65.100 [A]
TS |  |  |  | - dodání směsi v požadované kvalitě - očištění podkladu - uložení směsi dle předepsaného technologického předpisu, zhutnění vrstvy v předepsané tloušťce - zřízení vrstvy bez rozlišení šířky, pokládání vrstvy po etapách, včetně pracovních spar a spojů - úpravu napojení, ukončení podél obrubníků, dilatačních zařízení, odvodňovacích proužků, odvodňovačů, vpustí, šachet a pod. - nezahrnuje postřiky, nátěry - nezahrnuje těsnění podél obrubníků, dilatačních zařízení, odvodňovacích proužků, odvodňovačů, vpustí, šachet a pod.
P | 34 | 574E46 |  | ASFALTOVÝ BETON PRO PODKLADNÍ VRSTVY ACP 16+, 16S TL. 50MM | M2 | 68.36 | 0 |  |  |  | 0 |  | 2019_OTSKP |  | 2
PP
VV |  |  |  | 68,36=68.360 [A]
TS |  |  |  | - dodání směsi v požadované kvalitě - očištění podkladu - uložení směsi dle předepsaného technologického předpisu, zhutnění vrstvy v předepsané tloušťce - zřízení vrstvy bez rozlišení šířky, pokládání vrstvy po etapách, včetně pracovních spar a spojů - úpravu napojení, ukončení podél obrubníků, dilatačních zařízení, odvodňovacích proužků, odvodňovačů, vpustí, šachet a pod. - nezahrnuje postřiky, nátěry - nezahrnuje těsnění podél obrubníků, dilatačních zařízení, odvodňovacích proužků, odvodňovačů, vpustí, šachet a pod.
P | 35 | 574E68 |  | ASFALTOVÝ BETON PRO PODKLADNÍ VRSTVY ACP 22+, 22S TL. 70MM | M2 | 21.36 | 0 |  |  |  | 0 |  | 2019_OTSKP |  | 2
PP
VV |  |  |  | 21,36=21.360 [A]provizorní část přejezdu
TS |  |  |  | - dodání směsi v požadované kvalitě - očištění podkladu - uložení směsi dle předepsaného technologického předpisu, zhutnění vrstvy v předepsané tloušťce - zřízení vrstvy bez rozlišení šířky, pokládání vrstvy po etapách, včetně pracovních spar a spojů - úpravu napojení, ukončení podél obrubníků, dilatačních zařízení, odvodňovacích proužků, odvodňovačů, vpustí, šachet a pod. - nezahrnuje postřiky, nátěry - nezahrnuje těsnění podél obrubníků, dilatačních zařízení, odvodňovacích proužků, odvodňovačů, vpustí, šachet a pod.
P | 36 | 582611 |  | KRYTY Z BETON DLAŽDIC SE ZÁMKEM ŠEDÝCH TL 60MM DO LOŽE Z KAM | M2 | 12.84 | 0 |  |  |  | 0 |  | 2019_OTSKP |  | 2
PP
VV |  |  |  | 14-1,16=12.840 [A]chodník
TS |  |  |  | - dodání dlažebního materiálu v požadované kvalitě, dodání materiálu pro předepsané lože v tloušťce předepsané dokumentací a pro předepsanou výplň spar - očištění podkladu - uložení dlažby dle předepsaného technologického předpisu včetně předepsané podkladní vrstvy a předepsané výplně spar - zřízení vrstvy bez rozlišení šířky, pokládání vrstvy po etapách - úpravu napojení, ukončení podél obrubníků, dilatačních zařízení, odvodňovacích proužků, odvodňovačů, vpustí, šachet a pod., nestanoví-li zadávací dokumentace jinak - nezahrnuje postřiky, nátěry - nezahrnuje těsnění podél obrubníků, dilatačních zařízení, odvodňovacích proužků, odvodňovačů, vpustí, šachet a pod.
P | 37 | 58261A |  | KRYTY Z BETON DLAŽDIC SE ZÁMKEM BAREV RELIÉF TL 60MM DO LOŽE Z KAM | M2 | 1.16 | 0 |  |  |  | 0 |  | 2019_OTSKP |  | 2
PP
VV |  |  |  | 0,58+0,58=1.160 [A]chodník
TS |  |  |  | - dodání dlažebního materiálu v požadované kvalitě, dodání materiálu pro předepsané lože v tloušťce předepsané dokumentací a pro předepsanou výplň spar - očištění podkladu - uložení dlažby dle předepsaného technologického předpisu včetně předepsané podkladní vrstvy a předepsané výplně spar - zřízení vrstvy bez rozlišení šířky, pokládání vrstvy po etapách - úpravu napojení, ukončení podél obrubníků, dilatačních zařízení, odvodňovacích proužků, odvodňovačů, vpustí, šachet a pod., nestanoví-li zadávací dokumentace jinak - nezahrnuje postřiky, nátěry - nezahrnuje těsnění podél obrubníků, dilatačních zařízení, odvodňovacích proužků, odvodňovačů, vpustí, šachet a pod.
P | 38 | 58303 |  | KRYT ZE SINIČNÍCH DÍLCŮ (PANELŮ) TL 210MM | M2 | 273 | 0 |  |  |  | 0 |  | 2019_OTSKP |  | 2
PP
VV |  |  |  | 273=273.000 [A]provizorní komunikace
TS |  |  |  | - dodání dílců v požadované kvalitě, dodání materiálu pro předepsané lože v tloušťce předepsané dokumentací a pro předepsanou výplň spar - očištění podkladu - uložení dílců dle předepsaného technologického předpisu včetně předepsané podkladní vrstvy a předepsané výplně spar - zřízení vrstvy bez rozlišení šířky, pokládání vrstvy po etapách - úpravu napojení, ukončení podél obrubníků, dilatačních zařízení, odvodňovacích proužků, odvodňovačů, vpustí, šachet a pod., nestanoví-li zadávací dokumentace jinak - nezahrnuje postřiky, nátěry - nezahrnuje těsnění podél obrubníků, dilatačních zařízení, odvodňovacích proužků, odvodňovačů, vpustí, šachet a pod.
P | 39 | 58910 |  | VÝPLŇ SPAR ASFALTEM | M | 57.6 | 0 |  |  |  | 0 |  | 2019_OTSKP |  | 2
PP
VV |  |  |  | 48,6=48.600 [A]mezi přejezdem a komunikací 9=9.000 [B]navázání komunikace na stávající Celkem: A+B=57.600 [C]
TS |  |  |  | položka zahrnuje: - dodávku předepsaného materiálu - vyčištění a výplň spar tímto materiálem
SD |  | 9 |  | Ostatní konstrukce a práce
P | 40 | 914112 |  | DOPRAVNÍ ZNAČKY ZÁKLAD VELIKOSTI OCEL NEREFLEXNÍ - MONTÁŽ S PŘEMÍST | KUS | 4 | 0 |  |  |  | 0 |  | 2019_OTSKP |  | 2
PP
VV |  |  |  | 2*2=4.000 [A]2xA32b + 2xP6, u provizorního přejezdu
TS |  |  |  | položka zahrnuje: - dopravu demontované značky z dočasné skládky - osazení a montáž značky na místě určeném projektem - nutnou opravu poškozených částí nezahrnuje dodávku značky
P | 41 | 914113 |  | DOPRAVNÍ ZNAČKY ZÁKLADNÍ VELIKOSTI OCELOVÉ NEREFLEXNÍ - DEMONTÁŽ | KUS | 4 | 0 |  |  |  | 0 |  | 2019_OTSKP |  | 2
PP
VV |  |  |  | 4=4.000 [A]
TS |  |  |  | Položka zahrnuje odstranění, demontáž a odklizení materiálu s odvozem na předepsané místo
P | 42 | 914119 |  | DOPRAV ZNAČKY ZÁKLAD VEL OCEL NEREFLEXNÍ - NÁJEMNÉ | KSDEN | 120 | 0 |  |  |  | 0 |  | 2019_OTSKP |  | 2
PP
VV |  |  |  | 4*30=120.000 [A]odhad 30 dní
TS |  |  |  | položka zahrnuje sazbu za pronájem dopravních značek a zařízení, počet jednotek je určen jako součin počtu značek a počtu dní použití
P | 43 | 915111 |  | VODOROVNÉ DOPRAVNÍ ZNAČENÍ BARVOU HLADKÉ - DODÁVKA A POKLÁDKA | M2 | 4.5 | 0 |  |  |  | 0 |  | 2019_OTSKP |  | 2
PP
VV |  |  |  | 18*0,25=4.500 [A]
TS |  |  |  | položka zahrnuje: - dodání a pokládku nátěrového materiálu (měří se pouze natíraná plocha) - předznačení a reflexní úpravu
P | 44 | 916712 |  | UPEVŇOVACÍ KONSTR - PODKLADNÍ DESKA POD 28KG - MONTÁŽ S PŘESUNEM | KUS | 2 | 0 |  |  |  | 0 |  | 2019_OTSKP |  | 2
PP
VV |  |  |  | 2=2.000 [A]pro DZ u provizorního přejezdu
TS |  |  |  | položka zahrnuje: - přemístění zařízení z dočasné skládky a jeho osazení a montáž na místě určeném projektem - údržbu po celou dobu trvání funkce, náhradu zničených nebo ztracených kusů, nutnou opravu poškozených částí
P | 45 | 916713 |  | UPEVŇOVACÍ KONSTR - PODKLADNÍ DESKA POD 28KG - DEMONTÁŽ | KUS | 2 | 0 |  |  |  | 0 |  | 2019_OTSKP |  | 2
PP
VV |  |  |  | 2=2.000 [A]
TS |  |  |  | Položka zahrnuje odstranění, demontáž a odklizení zařízení s odvozem na předepsané místo
P | 46 | 916719 |  | UPEVŇOVACÍ KONSTR - PODKLAD DESKA POD 28KG - NÁJEMNÉ | KSDEN | 60 | 0 |  |  |  | 0 |  | 2019_OTSKP |  | 2
PP
VV |  |  |  | 2*30=60.000 [A]odhad 30 dní
TS |  |  |  | položka zahrnuje sazbu za pronájem zařízení. Počet měrných jednotek se určí jako součin počtu zařízení a počtu dní použití.
P | 47 | 916732 |  | UPEVŇOVACÍ KONSTR - OCEL STOJAN - MONTÁŽ S PŘESUNEM | KUS | 2 | 0 |  |  |  | 0 |  | 2019_OTSKP |  | 2
PP
VV |  |  |  | 2=2.000 [A]pro DZ u provizorního přejezdu
TS |  |  |  | položka zahrnuje: - přemístění zařízení z dočasné skládky a jeho osazení a montáž na místě určeném projektem - údržbu po celou dobu trvání funkce, náhradu zničených nebo ztracených kusů, nutnou opravu poškozených částí
P | 48 | 916733 |  | UPEVŇOVACÍ KONSTR - OCEL STOJAN - DEMONTÁŽ | KUS | 2 | 0 |  |  |  | 0 |  | 2019_OTSKP |  | 2
PP
VV |  |  |  | 2=2.000 [A]
TS |  |  |  | Položka zahrnuje odstranění, demontáž a odklizení zařízení s odvozem na předepsané místo
P | 49 | 916739 |  | UPEVŇOVACÍ KONSTR - OCEL STOJAN - NÁJEMNÉ | KSDEN | 60 | 0 |  |  |  | 0 |  | 2019_OTSKP |  | 2
PP
VV |  |  |  | 2*30=60.000 [A]odhad 30 dní
TS |  |  |  | položka zahrnuje sazbu za pronájem zařízení. Počet měrných jednotek se určí jako součin počtu zařízení a počtu dní použití.
P | 50 | 917224 |  | SILNIČNÍ A CHODNÍKOVÉ OBRUBY Z BETONOVÝCH OBRUBNÍKŮ ŠÍŘ 150MM | M | 18 | 0 |  |  |  | 0 |  | 2019_OTSKP |  | 2
PP
VV |  |  |  | 18=18.000 [A]
TS |  |  |  | Položka zahrnuje: dodání a pokládku betonových obrubníků o rozměrech předepsaných zadávací dokumentací betonové lože i boční betonovou opěrku.
P | 51 | 919113 |  | ŘEZÁNÍ ASFALTOVÉHO KRYTU VOZOVEK TL DO 150MM | M | 9 | 0 |  |  |  | 0 |  | 2019_OTSKP |  | 2
PP
VV |  |  |  | 9=9.000 [A]
TS |  |  |  | položka zahrnuje řezání vozovkové vrstvy v předepsané tloušťce, včetně spotřeby vody
P | 52 | 921112 |  | ŽELEZNIČNÍ PŘEJEZD CELOPRYŽOVÝ NA BETONOVÝCH PRAŽCÍCH | M2 | 113.76 | 0 |  |  |  | 0 |  | 2019_OTSKP |  | 2
PP
VV |  |  |  | 113,76=113.760 [A]odměřeno ze situace
TS |  |  |  | 1. Položka obsahuje: – úpravu a hutnění podloží přejezdové konstrukce – dodávku přejezdové konstrukce s veškerými prvky a částmi daného typu přejezdové konstrukce včetně závěrných zídek a jejich betonového základu dle odpovídajících vzorových listů a TKP – montáž přejezdové konstrukce z dílů a součástí na místě při přerušení železničního a silničního provozu – speciální montážní nářadí, závěsné zařízení – ochranné náběhy, koncové i mezilehlé zarážky, podélnou fixaci atd. – příplatky za ztížené podmínky vyskytující se při zřízení přejezdu, např. za překážky na straně koleje ap. 2. Položka neobsahuje: – zřízení, pronájem a odstranění dopravního značení objízdné trasy – úpravy koleje (např. posun pražců, doplnění kolejového lože, směrová a výšková úprava) – silniční panely v přechodu těles a prefabrikované základy pod závěrnými zídkami – prahovou vpusť 3. Způsob měření: Měří se půdorysná plocha (pojízdná nebo pochozí) vlastní přejezdové konstrukce tvořené daným systémem. kolejnice a žlábky se z plochy neodečítají. Do plochy se nezapočítávají ochranné klíny, prahové vpusti apod.
P | 53 | 921312 |  | ŽELEZNIČNÍ PŘEJEZD ŽELEZOBETONOVÝ BEZ NOSIČŮ (OPROTI ZÁDLAŽBOVÝM NEUMOŽŇUJE OBOUSMĚRNÝ POJEZD) | M2 | 42.98 | 0 |  |  |  | 0 |  | 2019_OTSKP |  | 2
PP
VV |  |  |  | 42,98=42.980 [A]provizorní přejezd
TS |  |  |  | 1. Položka obsahuje: – úpravu a hutnění podloží přejezdové konstrukce – dodávku přejezdové konstrukce s veškerými prvky a částmi daného typu přejezdové konstrukce včetně závěrných zídek a jejich betonového základu dle odpovídajících vzorových listů a TKP – montáž přejezdové konstrukce z dílů a součástí na místě při přerušení železničního a silničního provozu – speciální montážní nářadí, závěsné zařízení – ochranné náběhy, koncové i mezilehlé zarážky, podélnou fixaci atd. – příplatky za ztížené podmínky vyskytující se při zřízení přejezdu, např. za překážky na straně koleje ap. 2. Položka neobsahuje: – zřízení, pronájem a odstranění dopravního značení objízdné trasy – úpravy koleje (např. posun pražců, doplnění kolejového lože, směrová a výšková úprava) – silniční panely v přechodu těles a prefabrikované základy pod závěrnými zídkami – prahovou vpusť 3. Způsob měření: Měří se půdorysná plocha (pojízdná nebo pochozí) vlastní přejezdové konstrukce tvořené daným systémem. kolejnice a žlábky se z plochy neodečítají. Do plochy se nezapočítávají ochranné klíny, prahové vpusti apod.
P | 54 | 965311 |  | ROZEBRÁNÍ PŘEJEZDU, PŘECHODU Z DÍLCŮ | M2 | 42.98 | 0 |  |  |  | 0 |  | 2019_OTSKP |  | 2
PP
VV |  |  |  | 42,98=42.980 [A]rozebrání provizorního přejezdu
TS |  |  |  | 1. Položka obsahuje: – rozebrání železničního přejezdu nebo přechodu do součástí včetně hrubého očištění – naložení vybouraného materiálu na dopravní prostředek – příplatky za ztížené podmínky při práci v kolejišti, např. za překážky na straně koleje apod. 2. Položka neobsahuje: – náklady na zřízení a odstranění dopravního značení objízdné trasy – odvoz vybouraného materiálu do skladu nebo na likvidaci – poplatky za likvidaci odpadů, nacení se položkami ze ssd 0 3. Způsob měření: Měří se půdorysná plocha (pojízdná nebo pochozí) vlastní přejezdové konstrukce tvořené daným systémem. kolejnice a žlábky se z plochy neodečítají. Do plochy se nezapočítávají ochranné klíny, prahové vpusti apod.
P | 55 | 965312 |  | ROZEBRÁNÍ PŘEJEZDU, PŘECHODU Z DÍLCŮ - ODVOZ (NA LIKVIDACI ODPADŮ NEBO JINÉ URČENÉ MÍSTO) | tkm | 219.4 | 0 |  |  |  | 0 |  | 2019_OTSKP |  | 2
PP
VV |  |  |  | (8,81+6,66+4,84+1,63)*10=219.400 [A]
TS |  |  |  | 1. Položka obsahuje: – odvoz jakýmkoliv dopravním prostředkem a složení – případné překládky na trase 2. Položka neobsahuje: – naložení vybouraného materiálu na dopravní prostředek (je zahrnuto ve zdrojové položce) – poplatky za likvidaci odpadů, nacení se položkami ze ssd 0 3. Způsob měření: Výměra je sumou součinů tun vybouraného materiálu v původním stavu a k nim příslušných jednotlivých odvozových vzdáleností v kilometrech.
P | 56 | 965321 |  | ROZEBRÁNÍ PŘEJEZDU, PŘECHODU OSTATNÍCH | M2 | 43.2 | 0 |  |  |  | 0 |  | 2019_OTSKP |  | 2
PP
VV |  |  |  | 43,2=43.200 [A]rozebrání stávajícího přejezdu pryžového
TS |  |  |  | 1. Položka obsahuje: – rozebrání železničního přejezdu nebo přechodu do součástí včetně hrubého očištění – naložení vybouraného materiálu na dopravní prostředek – příplatky za ztížené podmínky při práci v kolejišti, např. za překážky na straně koleje apod. 2. Položka neobsahuje: – náklady na zřízení a odstranění dopravního značení objízdné trasy – odvoz vybouraného materiálu do skladu nebo na likvidaci – poplatky za likvidaci odpadů, nacení se položkami ze ssd 0 3. Způsob měření: Měří se půdorysná plocha (pojízdná nebo pochozí) vlastní přejezdové konstrukce tvořené daným systémem. kolejnice a žlábky se z plochy neodečítají. Do plochy se nezapočítávají ochranné klíny, prahové vpusti apod.
P | 57 | 965322 |  | ROZEBRÁNÍ PŘEJEZDU, PŘECHODU OSTATNÍCH - ODVOZ (NA LIKVIDACI ODPADŮ NEBO JINÉ URČENÉ MÍSTO) | tkm | 749.9 | 0 |  |  |  | 0 |  | 2019_OTSKP |  | 2
PP
VV |  |  |  | 15,55*42=653.100 [A]stávající ppryžové panely (4,15+5,53)*10=96.800 [B]závěrné zídky a základy Celkem: A+B=749.900 [C]
TS |  |  |  | 1. Položka obsahuje: – odvoz jakýmkoliv dopravním prostředkem a složení – případné překládky na trase 2. Položka neobsahuje: – naložení vybouraného materiálu na dopravní prostředek (je zahrnuto ve zdrojové položce) – poplatky za likvidaci odpadů, nacení se položkami ze ssd 0 3. Způsob měření: Výměra je sumou součinů tun vybouraného materiálu v původním stavu a k nim příslušných jednotlivých odvozových vzdáleností v kilometrech.

## SO 31-33-02
SŽDC05 |  |  |  | Soupis prací objektu | [10 empty] | 3
3
S | Stavba: | 19-041.250 |  | Modernizace trati Hradec Králové - Pardubice - Chrudim, 3. stavba, zdvoukolejnění Pardubice-Rosice n | [6 empty] | E.1.3 |  | Aspe | 0,00 | 2
O | Objekt: | E.1.3 |  | Železniční přejezdy | [9 empty] | 15,00 | 2
Typ | Poř. číslo | Kód položky | Varianta | Název položky | MJ | Množství | Jednotková hmotnost | Celková hmotnost |  |  | Jednotková cena |  | Cenové soustavy | 21,00 | 2
Dodávka
[9 empty] | Jednotková | Celkem | Jednotková | Celkem |  |  |  | Počet položek s nulovou cenou
O1 |  | SO 31-33-02 |  | ŽST Pardubice-Rosice nad L., žel. přejezd ev. km 3,301, místní kom., část Transform a.s. Lázně Bohda
SD |  | 0 |  | Všeobecné konstrukce a práce
P | 1 | 015111 |  | POPLATKY ZA LIKVIDACŮ ODPADŮ NEKONTAMINOVANÝCH - 17 05 04 VYTĚŽENÉ ZEMINY A HORNINY - I. TŘÍDA TĚŽITELNOSTI | T | 25.812 | 0 |  |  |  | 0 |  | 2019_OTSKP |  | 2
PP
VV |  |  |  | 5,04*1,8=9.072 [A]podklad komunikace 9,3*1,8=16.740 [B]výkopy Celkem: A+B=25.812 [C]
TS |  |  |  | 1. Položka obsahuje: – veškeré poplatky provozovateli skládky, recyklační linky nebo jiného zařízení na zpracování nebo likvidaci odpadů související s převzetím, uložením, zpracováním nebo likvidací odpadu 2. Položka neobsahuje: – náklady spojené s dopravou odpadu z místa stavby na místo převzetí provozovatelem skládky, recyklační linky nebo jiného zařízení na zpracování nebo likvidaci odpadů 3. Způsob měření: Tunou se rozumí hmotnost odpadu vytříděného v souladu se zákonem č. 185/2001 Sb., o nakládání s odpady, v platném znění.
P | 2 | 015130 |  | POPLATKY ZA LIKVIDACŮ ODPADŮ NEKONTAMINOVANÝCH - 17 03 02 VYBOURANÝ ASFALTOVÝ BETON BEZ DEHTU | T | 3.96 | 0 |  |  |  | 0 |  | 2019_OTSKP |  | 2
PP
VV |  |  |  | 1,8*2,2=3.960 [A]
TS |  |  |  | 1. Položka obsahuje: – veškeré poplatky provozovateli skládky, recyklační linky nebo jiného zařízení na zpracování nebo likvidaci odpadů související s převzetím, uložením, zpracováním nebo likvidací odpadu 2. Položka neobsahuje: – náklady spojené s dopravou odpadu z místa stavby na místo převzetí provozovatelem skládky, recyklační linky nebo jiného zařízení na zpracování nebo likvidaci odpadů 3. Způsob měření: Tunou se rozumí hmotnost odpadu vytříděného v souladu se zákonem č. 185/2001 Sb., o nakládání s odpady, v platném znění.
SD |  | 1 |  | Zemní práce
P | 3 | 11313A |  | ODSTRANĚNÍ KRYTU ZPEVNĚNÝCH PLOCH S ASFALTOVÝM POJIVEM - BEZ DOPRAVY | M3 | 1.8 | 0 |  |  |  | 0 |  | 2019_OTSKP |  | 2
PP
VV |  |  |  | 12*0,15=1.800 [A]
TS |  |  |  | Položka zahrnuje veškerou manipulaci s vybouranou sutí a s vybouranými hmotami, kromě vodorovné dopravy, vč. uložení na skládku. Nezahrnuje poplatek za skládku, který se vykazuje v položce 0141** (s výjimkou malého množství bouraného materiálu, kde je možné poplatek zahrnout do jednotkové ceny bourání – tento fakt musí být uveden v doplňujícím textu k položce).
P | 4 | 11313B |  | ODSTRANĚNÍ KRYTU ZPEVNĚNÝCH PLOCH S ASFALTOVÝM POJIVEM - DOPRAVA | tkm | 39.6 | 0 |  |  |  | 0 |  | 2019_OTSKP |  | 2
PP
VV |  |  |  | 1,8*2,2*10=39.600 [A]
TS |  |  |  | Položka zahrnuje samostatnou dopravu suti a vybouraných hmot. Množství se určí jako součin hmotnosti [t] a požadované vzdálenosti [km].
P | 5 | 11332A |  | ODSTRANĚNÍ PODKLADŮ ZPEVNĚNÝCH PLOCH Z KAMENIVA NESTMELENÉHO - BEZ DOPRAVY | M3 | 5.04 | 0 |  |  |  | 0 |  | 2019_OTSKP |  | 2
PP
VV |  |  |  | 14,4*0,35=5.040 [A]podklad stáv. komunikace
TS |  |  |  | Položka zahrnuje veškerou manipulaci s vybouranou sutí a s vybouranými hmotami, kromě vodorovné dopravy, vč. uložení na skládku. Nezahrnuje poplatek za skládku, který se vykazuje v položce 0141** (s výjimkou malého množství bouraného materiálu, kde je možné poplatek zahrnout do jednotkové ceny bourání – tento fakt musí být uveden v doplňujícím textu k položce).
P | 6 | 11332B |  | ODSTRANĚNÍ PODKLADŮ ZPEVNĚNÝCH PLOCH Z KAMENIVA NESTMELENÉHO - DOPRAVA | tkm | 90.72 | 0 |  |  |  | 0 |  | 2019_OTSKP |  | 2
PP
VV |  |  |  | 5,04*1,8*10=90.720 [A]
TS |  |  |  | Položka zahrnuje samostatnou dopravu suti a vybouraných hmot. Množství se určí jako součin hmotnosti [t] a požadované vzdálenosti [km].
P | 7 | 12110A |  | SEJMUTÍ ORNICE NEBO LESNÍ PŮDY - BEZ DOPRAVY | M3 | 16.2 | 0 |  |  |  | 0 |  | 2019_OTSKP |  | 2
PP
VV |  |  |  | 54*0,3=16.200 [A]
TS |  |  |  | položka zahrnuje sejmutí ornice bez ohledu na tloušťku vrstvy nezahrnuje uložení na trvalou skládku
P | 8 | 12110B |  | SEJMUTÍ ORNICE NEBO LESNÍ PŮDY - DOPRAVA | M3KM | 16.2 | 0 |  |  |  | 0 |  | 2019_OTSKP |  | 2
PP
VV |  |  |  | 16,2*1=16.200 [A]odvoz na mezideponii
TS |  |  |  | Položka zahrnuje samostatnou dopravu zeminy. Množství se určí jako součin kubatutry [m3] a požadované vzdálenosti [km].
P | 9 | 12373A |  | ODKOP PRO SPOD STAVBU SILNIC A ŽELEZNIC TŘ. I - BEZ DOPRAVY | M3 | 9.3 | 0 |  |  |  | 0 |  | 2019_OTSKP |  | 2
PP
VV |  |  |  | 31*0,3=9.300 [A]
TS |  |  |  | položka zahrnuje: - svislá doprava, přemístění, přeložení, manipulace s výkopkem - kompletní provedení vykopávky nezapažené i zapažené - ošetření výkopiště po celou dobu práce v něm vč. klimatických opatření - ztížení vykopávek v blízkosti podzemního vedení, konstrukcí a objektů vč. jejich dočasného zajištění - ztížení pod vodou, v okolí výbušnin, ve stísněných prostorech a pod. - příplatek za lepivost - těžení po vrstvách, pásech a po jiných nutných částech (figurách) - čerpání vody vč. čerpacích jímek, potrubí a pohotovostní čerpací soupravy (viz ustanovení k pol. 1151,2) - potřebné snížení hladiny podzemní vody - těžení a rozpojování jednotlivých balvanů - vytahování a nošení výkopku - svahování a přesvah. svahů do konečného tvaru, výměna hornin v podloží a v pláni znehodnocené klimatickými vlivy - ruční vykopávky, odstranění kořenů a napadávek - pažení, vzepření a rozepření vč. přepažování (vyjma štětových stěn) - úpravu, ochranu a očištění dna, základové spáry, stěn a svahů - zhutnění podloží, případně i svahů vč. svahování - zřízení stupňů v podloží a lavic na svazích, není-li pro tyto práce zřízena samostatná položka - udržování výkopiště a jeho ochrana proti vodě - odvedení nebo obvedení vody v okolí výkopiště a ve výkopišti - třídění výkopku - veškeré pomocné konstrukce umožňující provedení vykopávky (příjezdy, sjezdy, nájezdy, lešení, podpěr. konstr., přemostění, zpevněné plochy, zakrytí a pod.) - nezahrnuje uložení zeminy (na skládku, do násypu) ani poplatky za skládku, vykazují se v položce č.0141**
P | 10 | 12373B |  | ODKOP PRO SPOD STAVBU SILNIC A ŽELEZNIC TŘ. I - DOPRAVA | M3KM | 93 | 0 |  |  |  | 0 |  | 2019_OTSKP |  | 2
PP
VV |  |  |  | 9,3*10=93.000 [A]
TS |  |  |  | Položka zahrnuje samostatnou dopravu zeminy. Množství se určí jako součin kubatutry [m3] a požadované vzdálenosti [km].
P | 11 | 12573A |  | VYKOPÁVKY ZE ZEMNÍKŮ A SKLÁDEK TŘ. I - BEZ DOPRAVY | M3 | 2.55 | 0 |  |  |  | 0 |  | 2019_OTSKP |  | 2
PP
VV |  |  |  | 17*0,15=2.550 [A]ornice na ohumusování
TS |  |  |  | položka zahrnuje: - svislá doprava, přemístění, přeložení, manipulace s výkopkem - kompletní provedení vykopávky nezapažené i zapažené - ošetření výkopiště po celou dobu práce v něm vč. klimatických opatření - ztížení vykopávek v blízkosti podzemního vedení, konstrukcí a objektů vč. jejich dočasného zajištění - ztížení pod vodou, v okolí výbušnin, ve stísněných prostorech a pod. - příplatek za lepivost - těžení po vrstvách, pásech a po jiných nutných částech (figurách) - čerpání vody vč. čerpacích jímek, potrubí a pohotovostní čerpací soupravy (viz ustanovení k pol. 1151,2) - potřebné snížení hladiny podzemní vody - těžení a rozpojování jednotlivých balvanů - vytahování a nošení výkopku - ruční vykopávky, odstranění kořenů a napadávek - pažení, vzepření a rozepření vč. přepažování (vyjma štětových stěn) - úpravu, ochranu a očištění dna, základové spáry, stěn a svahů - udržování výkopiště a jeho ochrana proti vodě - odvedení nebo obvedení vody v okolí výkopiště a ve výkopišti - třídění výkopku - veškeré pomocné konstrukce umožňující provedení vykopávky (příjezdy, sjezdy, nájezdy, lešení, podpěr. konstr., přemostění, zpevněné plochy, zakrytí a pod.) položka nezahrnuje: - práce spojené s otvírkou zemníku
P | 12 | 12573B |  | VYKOPÁVKY ZE ZEMNÍKŮ A SKLÁDEK TŘ. I - DOPRAVA | M3KM | 2.55 | 0 |  |  |  | 0 |  | 2019_OTSKP |  | 2
PP
VV |  |  |  | 17*0,15*1=2.550 [A]dovoz ornice z mezideponie
TS |  |  |  | Položka zahrnuje samostatnou dopravu zeminy. Množství se určí jako součin kubatutry [m3] a požadované vzdálenosti [km].
P | 13 | 17380 |  | ZEMNÍ KRAJNICE A DOSYPÁVKY Z NAKUPOVANÝCH MATERIÁLŮ | M3 | 2.55 | 0 |  |  |  | 0 |  | 2019_OTSKP |  | 2
PP
VV |  |  |  | 17*0,15=2.550 [A]štěrkodrť
TS |  |  |  | položka zahrnuje: - kompletní provedení zemní konstrukce včetně nákupu a dopravy materiálu dle zadávací dokumentace - úprava ukládaného materiálu vlhčením, tříděním, promícháním nebo vysoušením, příp. jiné úpravy za účelem zlepšení jeho mech. vlastností - hutnění i různé míry hutnění - ošetření úložiště po celou dobu práce v něm vč. klimatických opatření - ztížení v okolí vedení, konstrukcí a objektů a jejich dočasné zajištění - ztížení provádění vč. hutnění ve ztížených podmínkách a stísněných prostorech - ztížené ukládání sypaniny pod vodu - ukládání po vrstvách a po jiných nutných částech (figurách) vč. dosypávek - spouštění a nošení materiálu - výměna částí zemní konstrukce znehodnocené klimatickými vlivy - svahování, hutnění a uzavírání povrchů svahů - udržování úložiště a jeho ochrana proti vodě - odvedení nebo obvedení vody v okolí úložiště a v úložišti - veškeré pomocné konstrukce umožňující provedení zemní konstrukce (příjezdy, sjezdy, nájezdy, lešení, podpěrné konstrukce, přemostění, zpevněné plochy, zakrytí a pod.)
P | 14 | 18110 |  | ÚPRAVA PLÁNĚ SE ZHUTNĚNÍM V HORNINĚ TŘ. I | M2 | 64.71 | 0 |  |  |  | 0 |  | 2019_OTSKP |  | 2
PP
VV |  |  |  | 57,36=57.360 [A]komunikace 45MPa 7,35=7.350 [B]chodník 30MPa Celkem: A+B=64.710 [C]
TS |  |  |  | položka zahrnuje úpravu pláně včetně vyrovnání výškových rozdílů. Míru zhutnění určuje projekt.
P | 15 | 18232 |  | ROZPROSTŘENÍ ORNICE V ROVINĚ V TL DO 0,15M | M2 | 17 | 0 |  |  |  | 0 |  | 2019_OTSKP |  | 2
PP
VV |  |  |  | 17=17.000 [A]
TS |  |  |  | položka zahrnuje: nutné přemístění ornice z dočasných skládek vzdálených do 50m rozprostření ornice v předepsané tloušťce v rovině a ve svahu do 1:5
P | 16 | 18242 |  | ZALOŽENÍ TRÁVNÍKU HYDROOSEVEM NA ORNICI | M2 | 17 | 0 |  |  |  | 0 |  | 2019_OTSKP |  | 2
PP
VV |  |  |  | 17=17.000 [A]
TS |  |  |  | Zahrnuje dodání předepsané travní směsi, hydroosev na ornici, zalévání, první pokosení, to vše bez ohledu na sklon terénu
SD |  | 5 |  | Komunikace
P | 17 | 56310 |  | VOZOVKOVÉ VRSTVY Z MECHANICKY ZPEVNĚNÉHO KAMENIVA | M3 | 8.866 | 0 |  |  |  | 0 |  | 2019_OTSKP |  | 2
PP
VV |  |  |  | 52,15*0,17=8.866 [A]
TS |  |  |  | - dodání kameniva předepsané kvality a zrnitosti - rozprostření a zhutnění vrstvy v předepsané tloušťce - zřízení vrstvy bez rozlišení šířky, pokládání vrstvy po etapách - nezahrnuje postřiky, nátěry
P | 18 | 56333 |  | VOZOVKOVÉ VRSTVY ZE ŠTĚRKODRTI TL. DO 150MM | M2 | 7.35 | 0 |  |  |  | 0 |  | 2019_OTSKP |  | 2
PP
VV |  |  |  | 7,35=7.350 [A]chodník
TS |  |  |  | - dodání kameniva předepsané kvality a zrnitosti - rozprostření a zhutnění vrstvy v předepsané tloušťce - zřízení vrstvy bez rozlišení šířky, pokládání vrstvy po etapách - nezahrnuje postřiky, nátěry
P | 19 | 56335 |  | VOZOVKOVÉ VRSTVY ZE ŠTĚRKODRTI TL. DO 250MM | M2 | 57.36 | 0 |  |  |  | 0 |  | 2019_OTSKP |  | 2
PP
VV |  |  |  | 57,36=57.360 [A]komunikace
TS |  |  |  | - dodání kameniva předepsané kvality a zrnitosti - rozprostření a zhutnění vrstvy v předepsané tloušťce - zřízení vrstvy bez rozlišení šířky, pokládání vrstvy po etapách - nezahrnuje postřiky, nátěry
P | 20 | 572123 |  | INFILTRAČNÍ POSTŘIK Z EMULZE DO 1,0KG/M2 | M2 | 47.41 | 0 |  |  |  | 0 |  | 2019_OTSKP |  | 2
PP
VV |  |  |  | 47,41=47.410 [A]
TS |  |  |  | - dodání všech předepsaných materiálů pro postřiky v předepsaném množství - provedení dle předepsaného technologického předpisu - zřízení vrstvy bez rozlišení šířky, pokládání vrstvy po etapách - úpravu napojení, ukončení
P | 21 | 572213 |  | SPOJOVACÍ POSTŘIK Z EMULZE DO 0,5KG/M2 | M2 | 88.15 | 0 |  |  |  | 0 |  | 2019_OTSKP |  | 2
PP
VV |  |  |  | 45,15+43=88.150 [A]
TS |  |  |  | - dodání všech předepsaných materiálů pro postřiky v předepsaném množství - provedení dle předepsaného technologického předpisu - zřízení vrstvy bez rozlišení šířky, pokládání vrstvy po etapách - úpravu napojení, ukončení
P | 22 | 574A33 |  | ASFALTOVÝ BETON PRO OBRUSNÉ VRSTVY ACO 11 TL. 40MM | M2 | 43 | 0 |  |  |  | 0 |  | 2019_OTSKP |  | 2
PP
VV |  |  |  | 43=43.000 [A]
TS |  |  |  | - dodání směsi v požadované kvalitě - očištění podkladu - uložení směsi dle předepsaného technologického předpisu, zhutnění vrstvy v předepsané tloušťce - zřízení vrstvy bez rozlišení šířky, pokládání vrstvy po etapách, včetně pracovních spar a spojů - úpravu napojení, ukončení podél obrubníků, dilatačních zařízení, odvodňovacích proužků, odvodňovačů, vpustí, šachet a pod. - nezahrnuje postřiky, nátěry - nezahrnuje těsnění podél obrubníků, dilatačních zařízení, odvodňovacích proužků, odvodňovačů, vpustí, šachet a pod.
P | 23 | 574C56 |  | ASFALTOVÝ BETON PRO LOŽNÍ VRSTVY ACL 16+, 16S TL. 60MM | M2 | 45.15 | 0 |  |  |  | 0 |  | 2019_OTSKP |  | 2
PP
VV |  |  |  | 45,15=45.150 [A]
TS |  |  |  | - dodání směsi v požadované kvalitě - očištění podkladu - uložení směsi dle předepsaného technologického předpisu, zhutnění vrstvy v předepsané tloušťce - zřízení vrstvy bez rozlišení šířky, pokládání vrstvy po etapách, včetně pracovních spar a spojů - úpravu napojení, ukončení podél obrubníků, dilatačních zařízení, odvodňovacích proužků, odvodňovačů, vpustí, šachet a pod. - nezahrnuje postřiky, nátěry - nezahrnuje těsnění podél obrubníků, dilatačních zařízení, odvodňovacích proužků, odvodňovačů, vpustí, šachet a pod.
P | 24 | 574E46 |  | ASFALTOVÝ BETON PRO PODKLADNÍ VRSTVY ACP 16+, 16S TL. 50MM | M2 | 47.41 | 0 |  |  |  | 0 |  | 2019_OTSKP |  | 2
PP
VV |  |  |  | 47,41=47.410 [A]
TS |  |  |  | - dodání směsi v požadované kvalitě - očištění podkladu - uložení směsi dle předepsaného technologického předpisu, zhutnění vrstvy v předepsané tloušťce - zřízení vrstvy bez rozlišení šířky, pokládání vrstvy po etapách, včetně pracovních spar a spojů - úpravu napojení, ukončení podél obrubníků, dilatačních zařízení, odvodňovacích proužků, odvodňovačů, vpustí, šachet a pod. - nezahrnuje postřiky, nátěry - nezahrnuje těsnění podél obrubníků, dilatačních zařízení, odvodňovacích proužků, odvodňovačů, vpustí, šachet a pod.
P | 25 | 582611 |  | KRYTY Z BETON DLAŽDIC SE ZÁMKEM ŠEDÝCH TL 60MM DO LOŽE Z KAM | M2 | 6.42 | 0 |  |  |  | 0 |  | 2019_OTSKP |  | 2
PP
VV |  |  |  | 7-0,58=6.420 [A]chodník
TS |  |  |  | - dodání dlažebního materiálu v požadované kvalitě, dodání materiálu pro předepsané lože v tloušťce předepsané dokumentací a pro předepsanou výplň spar - očištění podkladu - uložení dlažby dle předepsaného technologického předpisu včetně předepsané podkladní vrstvy a předepsané výplně spar - zřízení vrstvy bez rozlišení šířky, pokládání vrstvy po etapách - úpravu napojení, ukončení podél obrubníků, dilatačních zařízení, odvodňovacích proužků, odvodňovačů, vpustí, šachet a pod., nestanoví-li zadávací dokumentace jinak - nezahrnuje postřiky, nátěry - nezahrnuje těsnění podél obrubníků, dilatačních zařízení, odvodňovacích proužků, odvodňovačů, vpustí, šachet a pod.
P | 26 | 58261A |  | KRYTY Z BETON DLAŽDIC SE ZÁMKEM BAREV RELIÉF TL 60MM DO LOŽE Z KAM | M2 | 0.58 | 0 |  |  |  | 0 |  | 2019_OTSKP |  | 2
PP
VV |  |  |  | 0,58=0.580 [A]chodník
TS |  |  |  | - dodání dlažebního materiálu v požadované kvalitě, dodání materiálu pro předepsané lože v tloušťce předepsané dokumentací a pro předepsanou výplň spar - očištění podkladu - uložení dlažby dle předepsaného technologického předpisu včetně předepsané podkladní vrstvy a předepsané výplně spar - zřízení vrstvy bez rozlišení šířky, pokládání vrstvy po etapách - úpravu napojení, ukončení podél obrubníků, dilatačních zařízení, odvodňovacích proužků, odvodňovačů, vpustí, šachet a pod., nestanoví-li zadávací dokumentace jinak - nezahrnuje postřiky, nátěry - nezahrnuje těsnění podél obrubníků, dilatačních zařízení, odvodňovacích proužků, odvodňovačů, vpustí, šachet a pod.
SD |  | 9 |  | Ostatní konstrukce a práce
P | 27 | 915111 |  | VODOROVNÉ DOPRAVNÍ ZNAČENÍ BARVOU HLADKÉ - DODÁVKA A POKLÁDKA | M2 | 3.75 | 0 |  |  |  | 0 |  | 2019_OTSKP |  | 2
PP
VV |  |  |  | 15*0,25=3.750 [A]
TS |  |  |  | položka zahrnuje: - dodání a pokládku nátěrového materiálu (měří se pouze natíraná plocha) - předznačení a reflexní úpravu
P | 28 | 917224 |  | SILNIČNÍ A CHODNÍKOVÉ OBRUBY Z BETONOVÝCH OBRUBNÍKŮ ŠÍŘ 150MM | M | 10 | 0 |  |  |  | 0 |  | 2019_OTSKP |  | 2
PP
VV |  |  |  | 10=10.000 [A]
TS |  |  |  | Položka zahrnuje: dodání a pokládku betonových obrubníků o rozměrech předepsaných zadávací dokumentací betonové lože i boční betonovou opěrku.

## SO 31-33-03
SŽDC05 |  |  |  | Soupis prací objektu | [10 empty] | 3
3
S | Stavba: | 19-041.250 |  | Modernizace trati Hradec Králové - Pardubice - Chrudim, 3. stavba, zdvoukolejnění Pardubice-Rosice n | [6 empty] | E.1.3 |  | Aspe | 0,00 | 2
O | Objekt: | E.1.3 |  | Železniční přejezdy | [9 empty] | 15,00 | 2
Typ | Poř. číslo | Kód položky | Varianta | Název položky | MJ | Množství | Jednotková hmotnost | Celková hmotnost |  |  | Jednotková cena |  | Cenové soustavy | 21,00 | 2
Dodávka
[9 empty] | Jednotková | Celkem | Jednotková | Celkem |  |  |  | Počet položek s nulovou cenou
O1 |  | SO 31-33-03 |  | ŽST Pardubice-Rosice nad Labem, žel. přejezd ev. km 3,301, místní komunikace, část JHV - Engineering
SD |  | 0 |  | Všeobecné konstrukce a práce
P | 1 | 015111 |  | POPLATKY ZA LIKVIDACŮ ODPADŮ NEKONTAMINOVANÝCH - 17 05 04 VYTĚŽENÉ ZEMINY A HORNINY - I. TŘÍDA TĚŽITELNOSTI | T | 60.534 | 0 |  |  |  | 0 |  | 2019_OTSKP |  | 2
PP
VV |  |  |  | 52,8*0,35*1,8=33.264 [A]podklad stáv. komunikace 85*0,15*1,8=22.950 [B]podklad provizorní komunikace 8*0,3*1,8=4.320 [C]výkop Celkem: A+B+C=60.534 [D]
TS |  |  |  | 1. Položka obsahuje: – veškeré poplatky provozovateli skládky, recyklační linky nebo jiného zařízení na zpracování nebo likvidaci odpadů související s převzetím, uložením, zpracováním nebo likvidací odpadu 2. Položka neobsahuje: – náklady spojené s dopravou odpadu z místa stavby na místo převzetí provozovatelem skládky, recyklační linky nebo jiného zařízení na zpracování nebo likvidaci odpadů 3. Způsob měření: Tunou se rozumí hmotnost odpadu vytříděného v souladu se zákonem č. 185/2001 Sb., o nakládání s odpady, v platném znění.
P | 2 | 015130 |  | POPLATKY ZA LIKVIDACŮ ODPADŮ NEKONTAMINOVANÝCH - 17 03 02 VYBOURANÝ ASFALTOVÝ BETON BEZ DEHTU | T | 14.52 | 0 |  |  |  | 0 |  | 2019_OTSKP |  | 2
PP
VV |  |  |  | 44*0,15*2,2=14.520 [A]stáv. komunikace
TS |  |  |  | 1. Položka obsahuje: – veškeré poplatky provozovateli skládky, recyklační linky nebo jiného zařízení na zpracování nebo likvidaci odpadů související s převzetím, uložením, zpracováním nebo likvidací odpadu 2. Položka neobsahuje: – náklady spojené s dopravou odpadu z místa stavby na místo převzetí provozovatelem skládky, recyklační linky nebo jiného zařízení na zpracování nebo likvidaci odpadů 3. Způsob měření: Tunou se rozumí hmotnost odpadu vytříděného v souladu se zákonem č. 185/2001 Sb., o nakládání s odpady, v platném znění.
P | 3 | 015140 |  | POPLATKY ZA LIKVIDACŮ ODPADŮ NEKONTAMINOVANÝCH - 17 01 01 BETON Z DEMOLIC OBJEKTŮ, ZÁKLADŮ TV | T | 40.8 | 0 |  |  |  | 0 |  | 2019_OTSKP |  | 2
PP
VV |  |  |  | 85*0,2*2,4=40.800 [A]provizorní komunikace
TS |  |  |  | 1. Položka obsahuje: – veškeré poplatky provozovateli skládky, recyklační linky nebo jiného zařízení na zpracování nebo likvidaci odpadů související s převzetím, uložením, zpracováním nebo likvidací odpadu 2. Položka neobsahuje: – náklady spojené s dopravou odpadu z místa stavby na místo převzetí provozovatelem skládky, recyklační linky nebo jiného zařízení na zpracování nebo likvidaci odpadů 3. Způsob měření: Tunou se rozumí hmotnost odpadu vytříděného v souladu se zákonem č. 185/2001 Sb., o nakládání s odpady, v platném znění.
SD |  | 1 |  | Zemní práce
P | 4 | 11313A |  | ODSTRANĚNÍ KRYTU ZPEVNĚNÝCH PLOCH S ASFALTOVÝM POJIVEM - BEZ DOPRAVY | M3 | 6.6 | 0 |  |  |  | 0 |  | 2019_OTSKP |  | 2
PP
VV |  |  |  | 44*0,15=6.600 [A]
TS |  |  |  | Položka zahrnuje veškerou manipulaci s vybouranou sutí a s vybouranými hmotami, kromě vodorovné dopravy, vč. uložení na skládku. Nezahrnuje poplatek za skládku, který se vykazuje v položce 0141** (s výjimkou malého množství bouraného materiálu, kde je možné poplatek zahrnout do jednotkové ceny bourání – tento fakt musí být uveden v doplňujícím textu k položce).
P | 5 | 11313B |  | ODSTRANĚNÍ KRYTU ZPEVNĚNÝCH PLOCH S ASFALTOVÝM POJIVEM - DOPRAVA | tkm | 145.2 | 0 |  |  |  | 0 |  | 2019_OTSKP |  | 2
PP
VV |  |  |  | 6,6*2,2*10=145.200 [A]
TS |  |  |  | Položka zahrnuje samostatnou dopravu suti a vybouraných hmot. Množství se určí jako součin hmotnosti [t] a požadované vzdálenosti [km].
P | 6 | 11316A |  | ODSTRANĚNÍ KRYTU ZPEVNĚNÝCH PLOCH ZE SILNIČNÍCH DÍLCŮ - BEZ DOPRAVY | M3 | 17 | 0 |  |  |  | 0 |  | 2019_OTSKP |  | 2
PP
VV |  |  |  | 85*0,2=17.000 [A]provizorní komunikace
TS |  |  |  | Položka zahrnuje veškerou manipulaci s vybouranou sutí a s vybouranými hmotami, kromě vodorovné dopravy, vč. uložení na skládku. Nezahrnuje poplatek za skládku, který se vykazuje v položce 0141** (s výjimkou malého množství bouraného materiálu, kde je možné poplatek zahrnout do jednotkové ceny bourání – tento fakt musí být uveden v doplňujícím textu k položce).
P | 7 | 11316B |  | ODSTRANĚNÍ KRYTU ZPEVNĚNÝCH PLOCH ZE SILNIČNÍCH DÍLCŮ - DOPRAVA | tkm | 408 | 0 |  |  |  | 0 |  | 2019_OTSKP |  | 2
PP
VV |  |  |  | 17*2,4*10=408.000 [A]
TS |  |  |  | Položka zahrnuje samostatnou dopravu suti a vybouraných hmot. Množství se určí jako součin hmotnosti [t] a požadované vzdálenosti [km].
P | 8 | 11332A |  | ODSTRANĚNÍ PODKLADŮ ZPEVNĚNÝCH PLOCH Z KAMENIVA NESTMELENÉHO - BEZ DOPRAVY | M3 | 31.23 | 0 |  |  |  | 0 |  | 2019_OTSKP |  | 2
PP
VV |  |  |  | 52,8*0,35=18.480 [A]podklad stáv. komunikace 85*0,15=12.750 [B]podklad provizorní komunikace Celkem: A+B=31.230 [C]
TS |  |  |  | Položka zahrnuje veškerou manipulaci s vybouranou sutí a s vybouranými hmotami, kromě vodorovné dopravy, vč. uložení na skládku. Nezahrnuje poplatek za skládku, který se vykazuje v položce 0141** (s výjimkou malého množství bouraného materiálu, kde je možné poplatek zahrnout do jednotkové ceny bourání – tento fakt musí být uveden v doplňujícím textu k položce).
P | 9 | 11332B |  | ODSTRANĚNÍ PODKLADŮ ZPEVNĚNÝCH PLOCH Z KAMENIVA NESTMELENÉHO - DOPRAVA | tkm | 562.14 | 0 |  |  |  | 0 |  | 2019_OTSKP |  | 2
PP
VV |  |  |  | 31,23*1,8*10=562.140 [A]
TS |  |  |  | Položka zahrnuje samostatnou dopravu suti a vybouraných hmot. Množství se určí jako součin hmotnosti [t] a požadované vzdálenosti [km].
P | 10 | 12110A |  | SEJMUTÍ ORNICE NEBO LESNÍ PŮDY - BEZ DOPRAVY | M3 | 30.6 | 0 |  |  |  | 0 |  | 2019_OTSKP |  | 2
PP
VV |  |  |  | 17*0,3=5.100 [A] 85*0,3=25.500 [B]pro provizorní komunikaci Celkem: A+B=30.600 [C]
TS |  |  |  | položka zahrnuje sejmutí ornice bez ohledu na tloušťku vrstvy nezahrnuje uložení na trvalou skládku
P | 11 | 12110B |  | SEJMUTÍ ORNICE NEBO LESNÍ PŮDY - DOPRAVA | M3KM | 30.6 | 0 |  |  |  | 0 |  | 2019_OTSKP |  | 2
PP
VV |  |  |  | 30,6*1=30.600 [A]odvoz na mezideponii
TS |  |  |  | Položka zahrnuje samostatnou dopravu zeminy. Množství se určí jako součin kubatutry [m3] a požadované vzdálenosti [km].
P | 12 | 12373A |  | ODKOP PRO SPOD STAVBU SILNIC A ŽELEZNIC TŘ. I - BEZ DOPRAVY | M3 | 2.4 | 0 |  |  |  | 0 |  | 2019_OTSKP |  | 2
PP
VV |  |  |  | 8*0,3=2.400 [A]
TS |  |  |  | položka zahrnuje: - svislá doprava, přemístění, přeložení, manipulace s výkopkem - kompletní provedení vykopávky nezapažené i zapažené - ošetření výkopiště po celou dobu práce v něm vč. klimatických opatření - ztížení vykopávek v blízkosti podzemního vedení, konstrukcí a objektů vč. jejich dočasného zajištění - ztížení pod vodou, v okolí výbušnin, ve stísněných prostorech a pod. - příplatek za lepivost - těžení po vrstvách, pásech a po jiných nutných částech (figurách) - čerpání vody vč. čerpacích jímek, potrubí a pohotovostní čerpací soupravy (viz ustanovení k pol. 1151,2) - potřebné snížení hladiny podzemní vody - těžení a rozpojování jednotlivých balvanů - vytahování a nošení výkopku - svahování a přesvah. svahů do konečného tvaru, výměna hornin v podloží a v pláni znehodnocené klimatickými vlivy - ruční vykopávky, odstranění kořenů a napadávek - pažení, vzepření a rozepření vč. přepažování (vyjma štětových stěn) - úpravu, ochranu a očištění dna, základové spáry, stěn a svahů - zhutnění podloží, případně i svahů vč. svahování - zřízení stupňů v podloží a lavic na svazích, není-li pro tyto práce zřízena samostatná položka - udržování výkopiště a jeho ochrana proti vodě - odvedení nebo obvedení vody v okolí výkopiště a ve výkopišti - třídění výkopku - veškeré pomocné konstrukce umožňující provedení vykopávky (příjezdy, sjezdy, nájezdy, lešení, podpěr. konstr., přemostění, zpevněné plochy, zakrytí a pod.) - nezahrnuje uložení zeminy (na skládku, do násypu) ani poplatky za skládku, vykazují se v položce č.0141**
P | 13 | 12373B |  | ODKOP PRO SPOD STAVBU SILNIC A ŽELEZNIC TŘ. I - DOPRAVA | M3KM | 43.2 | 0 |  |  |  | 0 |  | 2019_OTSKP |  | 2
PP
VV |  |  |  | 2,4*1,8*10=43.200 [A]
TS |  |  |  | Položka zahrnuje samostatnou dopravu zeminy. Množství se určí jako součin kubatutry [m3] a požadované vzdálenosti [km].
P | 14 | 12573A |  | VYKOPÁVKY ZE ZEMNÍKŮ A SKLÁDEK TŘ. I - BEZ DOPRAVY | M3 | 1.5 | 0 |  |  |  | 0 |  | 2019_OTSKP |  | 2
PP
VV |  |  |  | 10*0,15=1.500 [A]ornice na ohumusování
TS |  |  |  | položka zahrnuje: - svislá doprava, přemístění, přeložení, manipulace s výkopkem - kompletní provedení vykopávky nezapažené i zapažené - ošetření výkopiště po celou dobu práce v něm vč. klimatických opatření - ztížení vykopávek v blízkosti podzemního vedení, konstrukcí a objektů vč. jejich dočasného zajištění - ztížení pod vodou, v okolí výbušnin, ve stísněných prostorech a pod. - příplatek za lepivost - těžení po vrstvách, pásech a po jiných nutných částech (figurách) - čerpání vody vč. čerpacích jímek, potrubí a pohotovostní čerpací soupravy (viz ustanovení k pol. 1151,2) - potřebné snížení hladiny podzemní vody - těžení a rozpojování jednotlivých balvanů - vytahování a nošení výkopku - ruční vykopávky, odstranění kořenů a napadávek - pažení, vzepření a rozepření vč. přepažování (vyjma štětových stěn) - úpravu, ochranu a očištění dna, základové spáry, stěn a svahů - udržování výkopiště a jeho ochrana proti vodě - odvedení nebo obvedení vody v okolí výkopiště a ve výkopišti - třídění výkopku - veškeré pomocné konstrukce umožňující provedení vykopávky (příjezdy, sjezdy, nájezdy, lešení, podpěr. konstr., přemostění, zpevněné plochy, zakrytí a pod.) položka nezahrnuje: - práce spojené s otvírkou zemníku
P | 15 | 12573B |  | VYKOPÁVKY ZE ZEMNÍKŮ A SKLÁDEK TŘ. I - DOPRAVA | M3KM | 1.5 | 0 |  |  |  | 0 |  | 2019_OTSKP |  | 2
PP
VV |  |  |  | 10*0,15*1=1.500 [A]dovoz ornice z mezideponie
TS |  |  |  | Položka zahrnuje samostatnou dopravu zeminy. Množství se určí jako součin kubatutry [m3] a požadované vzdálenosti [km].
P | 16 | 17380 |  | ZEMNÍ KRAJNICE A DOSYPÁVKY Z NAKUPOVANÝCH MATERIÁLŮ | M3 | 17.01 | 0 |  |  |  | 0 |  | 2019_OTSKP |  | 2
PP
VV |  |  |  | 68,04*0,25=17.010 [A]štěrkodrť
TS |  |  |  | položka zahrnuje: - kompletní provedení zemní konstrukce včetně nákupu a dopravy materiálu dle zadávací dokumentace - úprava ukládaného materiálu vlhčením, tříděním, promícháním nebo vysoušením, příp. jiné úpravy za účelem zlepšení jeho mech. vlastností - hutnění i různé míry hutnění - ošetření úložiště po celou dobu práce v něm vč. klimatických opatření - ztížení v okolí vedení, konstrukcí a objektů a jejich dočasné zajištění - ztížení provádění vč. hutnění ve ztížených podmínkách a stísněných prostorech - ztížené ukládání sypaniny pod vodu - ukládání po vrstvách a po jiných nutných částech (figurách) vč. dosypávek - spouštění a nošení materiálu - výměna částí zemní konstrukce znehodnocené klimatickými vlivy - svahování, hutnění a uzavírání povrchů svahů - udržování úložiště a jeho ochrana proti vodě - odvedení nebo obvedení vody v okolí úložiště a v úložišti - veškeré pomocné konstrukce umožňující provedení zemní konstrukce (příjezdy, sjezdy, nájezdy, lešení, podpěrné konstrukce, přemostění, zpevněné plochy, zakrytí a pod.)
P | 17 | 18110 |  | ÚPRAVA PLÁNĚ SE ZHUTNĚNÍM V HORNINĚ TŘ. I | M2 | 153.04 | 0 |  |  |  | 0 |  | 2019_OTSKP |  | 2
PP
VV |  |  |  | 68,04+85=153.040 [A]nová komunikace+provizorní kom.
TS |  |  |  | položka zahrnuje úpravu pláně včetně vyrovnání výškových rozdílů. Míru zhutnění určuje projekt.
P | 18 | 18232 |  | ROZPROSTŘENÍ ORNICE V ROVINĚ V TL DO 0,15M | M2 | 10 | 0 |  |  |  | 0 |  | 2019_OTSKP |  | 2
PP
VV |  |  |  | 10=10.000 [A]
TS |  |  |  | položka zahrnuje: nutné přemístění ornice z dočasných skládek vzdálených do 50m rozprostření ornice v předepsané tloušťce v rovině a ve svahu do 1:5
P | 19 | 18242 |  | ZALOŽENÍ TRÁVNÍKU HYDROOSEVEM NA ORNICI | M2 | 10 | 0 |  |  |  | 0 |  | 2019_OTSKP |  | 2
PP
VV |  |  |  | 10=10.000 [A]
TS |  |  |  | Zahrnuje dodání předepsané travní směsi, hydroosev na ornici, zalévání, první pokosení, to vše bez ohledu na sklon terénu
SD |  | 5 |  | Komunikace
P | 20 | 56310 |  | VOZOVKOVÉ VRSTVY Z MECHANICKY ZPEVNĚNÉHO KAMENIVA | M3 | 10.515 | 0 |  |  |  | 0 |  | 2019_OTSKP |  | 2
PP
VV |  |  |  | 61,85*0,17=10.515 [A]
TS |  |  |  | - dodání kameniva předepsané kvality a zrnitosti - rozprostření a zhutnění vrstvy v předepsané tloušťce - zřízení vrstvy bez rozlišení šířky, pokládání vrstvy po etapách - nezahrnuje postřiky, nátěry
P | 21 | 56333 |  | VOZOVKOVÉ VRSTVY ZE ŠTĚRKODRTI TL. DO 150MM | M2 | 85 | 0 |  |  |  | 0 |  | 2019_OTSKP |  | 2
PP
VV |  |  |  | 85=85.000 [A]provizorní komunikace
TS |  |  |  | - dodání kameniva předepsané kvality a zrnitosti - rozprostření a zhutnění vrstvy v předepsané tloušťce - zřízení vrstvy bez rozlišení šířky, pokládání vrstvy po etapách - nezahrnuje postřiky, nátěry
P | 22 | 56335 |  | VOZOVKOVÉ VRSTVY ZE ŠTĚRKODRTI TL. DO 250MM | M2 | 68.04 | 0 |  |  |  | 0 |  | 2019_OTSKP |  | 2
PP
VV |  |  |  | 68,04=68.040 [A]
TS |  |  |  | - dodání kameniva předepsané kvality a zrnitosti - rozprostření a zhutnění vrstvy v předepsané tloušťce - zřízení vrstvy bez rozlišení šířky, pokládání vrstvy po etapách - nezahrnuje postřiky, nátěry
P | 23 | 572123 |  | INFILTRAČNÍ POSTŘIK Z EMULZE DO 1,0KG/M2 | M2 | 56.23 | 0 |  |  |  | 0 |  | 2019_OTSKP |  | 2
PP
VV |  |  |  | 56,23=56.230 [A]
TS |  |  |  | - dodání všech předepsaných materiálů pro postřiky v předepsaném množství - provedení dle předepsaného technologického předpisu - zřízení vrstvy bez rozlišení šířky, pokládání vrstvy po etapách - úpravu napojení, ukončení
P | 24 | 572213 |  | SPOJOVACÍ POSTŘIK Z EMULZE DO 0,5KG/M2 | M2 | 104.55 | 0 |  |  |  | 0 |  | 2019_OTSKP |  | 2
PP
VV |  |  |  | 53,55+51=104.550 [A]
TS |  |  |  | - dodání všech předepsaných materiálů pro postřiky v předepsaném množství - provedení dle předepsaného technologického předpisu - zřízení vrstvy bez rozlišení šířky, pokládání vrstvy po etapách - úpravu napojení, ukončení
P | 25 | 574A33 |  | ASFALTOVÝ BETON PRO OBRUSNÉ VRSTVY ACO 11 TL. 40MM | M2 | 51 | 0 |  |  |  | 0 |  | 2019_OTSKP |  | 2
PP
VV |  |  |  | 51=51.000 [A]
TS |  |  |  | - dodání směsi v požadované kvalitě - očištění podkladu - uložení směsi dle předepsaného technologického předpisu, zhutnění vrstvy v předepsané tloušťce - zřízení vrstvy bez rozlišení šířky, pokládání vrstvy po etapách, včetně pracovních spar a spojů - úpravu napojení, ukončení podél obrubníků, dilatačních zařízení, odvodňovacích proužků, odvodňovačů, vpustí, šachet a pod. - nezahrnuje postřiky, nátěry - nezahrnuje těsnění podél obrubníků, dilatačních zařízení, odvodňovacích proužků, odvodňovačů, vpustí, šachet a pod.
P | 26 | 574C56 |  | ASFALTOVÝ BETON PRO LOŽNÍ VRSTVY ACL 16+, 16S TL. 60MM | M2 | 53.55 | 0 |  |  |  | 0 |  | 2019_OTSKP |  | 2
PP
VV |  |  |  | 53,55=53.550 [A]
TS |  |  |  | - dodání směsi v požadované kvalitě - očištění podkladu - uložení směsi dle předepsaného technologického předpisu, zhutnění vrstvy v předepsané tloušťce - zřízení vrstvy bez rozlišení šířky, pokládání vrstvy po etapách, včetně pracovních spar a spojů - úpravu napojení, ukončení podél obrubníků, dilatačních zařízení, odvodňovacích proužků, odvodňovačů, vpustí, šachet a pod. - nezahrnuje postřiky, nátěry - nezahrnuje těsnění podél obrubníků, dilatačních zařízení, odvodňovacích proužků, odvodňovačů, vpustí, šachet a pod.
P | 27 | 574E46 |  | ASFALTOVÝ BETON PRO PODKLADNÍ VRSTVY ACP 16+, 16S TL. 50MM | M2 | 56.23 | 0 |  |  |  | 0 |  | 2019_OTSKP |  | 2
PP
VV |  |  |  | 56,23=56.230 [A]
TS |  |  |  | - dodání směsi v požadované kvalitě - očištění podkladu - uložení směsi dle předepsaného technologického předpisu, zhutnění vrstvy v předepsané tloušťce - zřízení vrstvy bez rozlišení šířky, pokládání vrstvy po etapách, včetně pracovních spar a spojů - úpravu napojení, ukončení podél obrubníků, dilatačních zařízení, odvodňovacích proužků, odvodňovačů, vpustí, šachet a pod. - nezahrnuje postřiky, nátěry - nezahrnuje těsnění podél obrubníků, dilatačních zařízení, odvodňovacích proužků, odvodňovačů, vpustí, šachet a pod.
P | 28 | 58303 |  | KRYT ZE SINIČNÍCH DÍLCŮ (PANELŮ) TL 210MM | M2 | 85 | 0 |  |  |  | 0 |  | 2019_OTSKP |  | 2
PP
VV |  |  |  | 85=85.000 [A]provizorní komunikace
TS |  |  |  | - dodání dílců v požadované kvalitě, dodání materiálu pro předepsané lože v tloušťce předepsané dokumentací a pro předepsanou výplň spar - očištění podkladu - uložení dílců dle předepsaného technologického předpisu včetně předepsané podkladní vrstvy a předepsané výplně spar - zřízení vrstvy bez rozlišení šířky, pokládání vrstvy po etapách - úpravu napojení, ukončení podél obrubníků, dilatačních zařízení, odvodňovacích proužků, odvodňovačů, vpustí, šachet a pod., nestanoví-li zadávací dokumentace jinak - nezahrnuje postřiky, nátěry - nezahrnuje těsnění podél obrubníků, dilatačních zařízení, odvodňovacích proužků, odvodňovačů, vpustí, šachet a pod.
P | 29 | 58910 |  | VÝPLŇ SPAR ASFALTEM | M | 5 | 0 |  |  |  | 0 |  | 2019_OTSKP |  | 2
PP
VV |  |  |  | 5=5.000 [A]navázání na stávající komunikaci
TS |  |  |  | položka zahrnuje: - dodávku předepsaného materiálu - vyčištění a výplň spar tímto materiálem
SD |  | 9 |  | Ostatní konstrukce a práce
P | 30 | 915111 |  | VODOROVNÉ DOPRAVNÍ ZNAČENÍ BARVOU HLADKÉ - DODÁVKA A POKLÁDKA | M2 | 3.25 | 0 |  |  |  | 0 |  | 2019_OTSKP |  | 2
PP
VV |  |  |  | 13*0,25=3.250 [A]
TS |  |  |  | položka zahrnuje: - dodání a pokládku nátěrového materiálu (měří se pouze natíraná plocha) - předznačení a reflexní úpravu
P | 31 | 919113 |  | ŘEZÁNÍ ASFALTOVÉHO KRYTU VOZOVEK TL DO 150MM | M | 5 | 0 |  |  |  | 0 |  | 2019_OTSKP |  | 2
PP
VV |  |  |  | 5=5.000 [A]
TS |  |  |  | položka zahrnuje řezání vozovkové vrstvy v předepsané tloušťce, včetně spotřeby vody

## SO 31-33-04
SŽDC05 |  |  |  | Soupis prací objektu | [10 empty] | 3
3
S | Stavba: | 19-041.250 |  | Modernizace trati Hradec Králové - Pardubice - Chrudim, 3. stavba, zdvoukolejnění Pardubice-Rosice n | [6 empty] | E.1.3 |  | Aspe | 0,00 | 2
O | Objekt: | E.1.3 |  | Železniční přejezdy | [9 empty] | 15,00 | 2
Typ | Poř. číslo | Kód položky | Varianta | Název položky | MJ | Množství | Jednotková hmotnost | Celková hmotnost |  |  | Jednotková cena |  | Cenové soustavy | 21,00 | 2
Dodávka
[9 empty] | Jednotková | Celkem | Jednotková | Celkem |  |  |  | Počet položek s nulovou cenou
O1 |  | SO 31-33-04 |  | ŽST Pardubice-Rosice nad Labem, žel. přejezd ev. km 3,301, místní komunikace, část Synthesia a.s.
SD |  | 0 |  | Všeobecné konstrukce a práce
P | 1 | 015111 |  | POPLATKY ZA LIKVIDACŮ ODPADŮ NEKONTAMINOVANÝCH - 17 05 04 VYTĚŽENÉ ZEMINY A HORNINY - I. TŘÍDA TĚŽITELNOSTI | T | 20.358 | 0 |  |  |  | 0 |  | 2019_OTSKP |  | 2
PP
VV |  |  |  | 21,6*0,35*1,8=13.608 [A]podklad stáv. komunikace 25*0,15*1,8=6.750 [B]podklad provizorní komunikace Celkem: A+B=20.358 [C]
TS |  |  |  | 1. Položka obsahuje: – veškeré poplatky provozovateli skládky, recyklační linky nebo jiného zařízení na zpracování nebo likvidaci odpadů související s převzetím, uložením, zpracováním nebo likvidací odpadu 2. Položka neobsahuje: – náklady spojené s dopravou odpadu z místa stavby na místo převzetí provozovatelem skládky, recyklační linky nebo jiného zařízení na zpracování nebo likvidaci odpadů 3. Způsob měření: Tunou se rozumí hmotnost odpadu vytříděného v souladu se zákonem č. 185/2001 Sb., o nakládání s odpady, v platném znění.
P | 2 | 015130 |  | POPLATKY ZA LIKVIDACŮ ODPADŮ NEKONTAMINOVANÝCH - 17 03 02 VYBOURANÝ ASFALTOVÝ BETON BEZ DEHTU | T | 5.94 | 0 |  |  |  | 0 |  | 2019_OTSKP |  | 2
PP
VV |  |  |  | 18*0,15*2,2=5.940 [A]
TS |  |  |  | 1. Položka obsahuje: – veškeré poplatky provozovateli skládky, recyklační linky nebo jiného zařízení na zpracování nebo likvidaci odpadů související s převzetím, uložením, zpracováním nebo likvidací odpadu 2. Položka neobsahuje: – náklady spojené s dopravou odpadu z místa stavby na místo převzetí provozovatelem skládky, recyklační linky nebo jiného zařízení na zpracování nebo likvidaci odpadů 3. Způsob měření: Tunou se rozumí hmotnost odpadu vytříděného v souladu se zákonem č. 185/2001 Sb., o nakládání s odpady, v platném znění.
P | 3 | 015140 |  | POPLATKY ZA LIKVIDACŮ ODPADŮ NEKONTAMINOVANÝCH - 17 01 01 BETON Z DEMOLIC OBJEKTŮ, ZÁKLADŮ TV | T | 12 | 0 |  |  |  | 0 |  | 2019_OTSKP |  | 2
PP
VV |  |  |  | 25*0,2*2,4=12.000 [A]provizorní komunikace
TS |  |  |  | 1. Položka obsahuje: – veškeré poplatky provozovateli skládky, recyklační linky nebo jiného zařízení na zpracování nebo likvidaci odpadů související s převzetím, uložením, zpracováním nebo likvidací odpadu 2. Položka neobsahuje: – náklady spojené s dopravou odpadu z místa stavby na místo převzetí provozovatelem skládky, recyklační linky nebo jiného zařízení na zpracování nebo likvidaci odpadů 3. Způsob měření: Tunou se rozumí hmotnost odpadu vytříděného v souladu se zákonem č. 185/2001 Sb., o nakládání s odpady, v platném znění.
SD |  | 1 |  | Zemní práce
P | 4 | 11313A |  | ODSTRANĚNÍ KRYTU ZPEVNĚNÝCH PLOCH S ASFALTOVÝM POJIVEM - BEZ DOPRAVY | M3 | 2.7 | 0 |  |  |  | 0 |  | 2019_OTSKP |  | 2
PP
VV |  |  |  | 18*0,15=2.700 [A]stáv. komunikace
TS |  |  |  | Položka zahrnuje veškerou manipulaci s vybouranou sutí a s vybouranými hmotami, kromě vodorovné dopravy, vč. uložení na skládku. Nezahrnuje poplatek za skládku, který se vykazuje v položce 0141** (s výjimkou malého množství bouraného materiálu, kde je možné poplatek zahrnout do jednotkové ceny bourání – tento fakt musí být uveden v doplňujícím textu k položce).
P | 5 | 11313B |  | ODSTRANĚNÍ KRYTU ZPEVNĚNÝCH PLOCH S ASFALTOVÝM POJIVEM - DOPRAVA | tkm | 59.4 | 0 |  |  |  | 0 |  | 2019_OTSKP |  | 2
PP
VV |  |  |  | 2,7*2,2*10=59.400 [A]
TS |  |  |  | Položka zahrnuje samostatnou dopravu suti a vybouraných hmot. Množství se určí jako součin hmotnosti [t] a požadované vzdálenosti [km].
P | 6 | 11316A |  | ODSTRANĚNÍ KRYTU ZPEVNĚNÝCH PLOCH ZE SILNIČNÍCH DÍLCŮ - BEZ DOPRAVY | M3 | 5 | 0 |  |  |  | 0 |  | 2019_OTSKP |  | 2
PP
VV |  |  |  | 25*0,2=5.000 [A]provizorní komunikace
TS |  |  |  | Položka zahrnuje veškerou manipulaci s vybouranou sutí a s vybouranými hmotami, kromě vodorovné dopravy, vč. uložení na skládku. Nezahrnuje poplatek za skládku, který se vykazuje v položce 0141** (s výjimkou malého množství bouraného materiálu, kde je možné poplatek zahrnout do jednotkové ceny bourání – tento fakt musí být uveden v doplňujícím textu k položce).
P | 7 | 11316B |  | ODSTRANĚNÍ KRYTU ZPEVNĚNÝCH PLOCH ZE SILNIČNÍCH DÍLCŮ - DOPRAVA | tkm | 120 | 0 |  |  |  | 0 |  | 2019_OTSKP |  | 2
PP
VV |  |  |  | 5*2,4*10=120.000 [A]
TS |  |  |  | Položka zahrnuje samostatnou dopravu suti a vybouraných hmot. Množství se určí jako součin hmotnosti [t] a požadované vzdálenosti [km].
P | 8 | 11332A |  | ODSTRANĚNÍ PODKLADŮ ZPEVNĚNÝCH PLOCH Z KAMENIVA NESTMELENÉHO - BEZ DOPRAVY | M3 | 11.31 | 0 |  |  |  | 0 |  | 2019_OTSKP |  | 2
PP
VV |  |  |  | 21,6*0,35=7.560 [A]podklad stáv. komunikace 25*0,15=3.750 [B]podklad provizorní komunikace Celkem: A+B=11.310 [C]
TS |  |  |  | Položka zahrnuje veškerou manipulaci s vybouranou sutí a s vybouranými hmotami, kromě vodorovné dopravy, vč. uložení na skládku. Nezahrnuje poplatek za skládku, který se vykazuje v položce 0141** (s výjimkou malého množství bouraného materiálu, kde je možné poplatek zahrnout do jednotkové ceny bourání – tento fakt musí být uveden v doplňujícím textu k položce).
P | 9 | 11332B |  | ODSTRANĚNÍ PODKLADŮ ZPEVNĚNÝCH PLOCH Z KAMENIVA NESTMELENÉHO - DOPRAVA | tkm | 203.58 | 0 |  |  |  | 0 |  | 2019_OTSKP |  | 2
PP
VV |  |  |  | 11,31*1,8*10=203.580 [A]
TS |  |  |  | Položka zahrnuje samostatnou dopravu suti a vybouraných hmot. Množství se určí jako součin hmotnosti [t] a požadované vzdálenosti [km].
P | 10 | 12110A |  | SEJMUTÍ ORNICE NEBO LESNÍ PŮDY - BEZ DOPRAVY | M3 | 7.5 | 0 |  |  |  | 0 |  | 2019_OTSKP |  | 2
PP
VV |  |  |  | 25*0,3=7.500 [A]pro zřízení provizorní komunikace
TS |  |  |  | položka zahrnuje sejmutí ornice bez ohledu na tloušťku vrstvy nezahrnuje uložení na trvalou skládku
P | 11 | 12110B |  | SEJMUTÍ ORNICE NEBO LESNÍ PŮDY - DOPRAVA | M3KM | 7.5 | 0 |  |  |  | 0 |  | 2019_OTSKP |  | 2
PP
VV |  |  |  | 7,5*1=7.500 [A]odvoz na mezideponii
TS |  |  |  | Položka zahrnuje samostatnou dopravu zeminy. Množství se určí jako součin kubatutry [m3] a požadované vzdálenosti [km].
P | 12 | 12573A |  | VYKOPÁVKY ZE ZEMNÍKŮ A SKLÁDEK TŘ. I - BEZ DOPRAVY | M3 | 0.6 | 0 |  |  |  | 0 |  | 2019_OTSKP |  | 2
PP
VV |  |  |  | 4*0,15=0.600 [A]ornice na ohumusování
TS |  |  |  | položka zahrnuje: - svislá doprava, přemístění, přeložení, manipulace s výkopkem - kompletní provedení vykopávky nezapažené i zapažené - ošetření výkopiště po celou dobu práce v něm vč. klimatických opatření - ztížení vykopávek v blízkosti podzemního vedení, konstrukcí a objektů vč. jejich dočasného zajištění - ztížení pod vodou, v okolí výbušnin, ve stísněných prostorech a pod. - příplatek za lepivost - těžení po vrstvách, pásech a po jiných nutných částech (figurách) - čerpání vody vč. čerpacích jímek, potrubí a pohotovostní čerpací soupravy (viz ustanovení k pol. 1151,2) - potřebné snížení hladiny podzemní vody - těžení a rozpojování jednotlivých balvanů - vytahování a nošení výkopku - ruční vykopávky, odstranění kořenů a napadávek - pažení, vzepření a rozepření vč. přepažování (vyjma štětových stěn) - úpravu, ochranu a očištění dna, základové spáry, stěn a svahů - udržování výkopiště a jeho ochrana proti vodě - odvedení nebo obvedení vody v okolí výkopiště a ve výkopišti - třídění výkopku - veškeré pomocné konstrukce umožňující provedení vykopávky (příjezdy, sjezdy, nájezdy, lešení, podpěr. konstr., přemostění, zpevněné plochy, zakrytí a pod.) položka nezahrnuje: - práce spojené s otvírkou zemníku
P | 13 | 12573B |  | VYKOPÁVKY ZE ZEMNÍKŮ A SKLÁDEK TŘ. I - DOPRAVA | M3KM | 0.6 | 0 |  |  |  | 0 |  | 2019_OTSKP |  | 2
PP
VV |  |  |  | 4*0,15*1=0.600 [A]dpovoz ornice z mezideponie
TS |  |  |  | Položka zahrnuje samostatnou dopravu zeminy. Množství se určí jako součin kubatutry [m3] a požadované vzdálenosti [km].
P | 14 | 17380 |  | ZEMNÍ KRAJNICE A DOSYPÁVKY Z NAKUPOVANÝCH MATERIÁLŮ | M3 | 0.6 | 0 |  |  |  | 0 |  | 2019_OTSKP |  | 2
PP
VV |  |  |  | 4*0,15=0.600 [A]štěrkodrť
TS |  |  |  | položka zahrnuje: - kompletní provedení zemní konstrukce včetně nákupu a dopravy materiálu dle zadávací dokumentace - úprava ukládaného materiálu vlhčením, tříděním, promícháním nebo vysoušením, příp. jiné úpravy za účelem zlepšení jeho mech. vlastností - hutnění i různé míry hutnění - ošetření úložiště po celou dobu práce v něm vč. klimatických opatření - ztížení v okolí vedení, konstrukcí a objektů a jejich dočasné zajištění - ztížení provádění vč. hutnění ve ztížených podmínkách a stísněných prostorech - ztížené ukládání sypaniny pod vodu - ukládání po vrstvách a po jiných nutných částech (figurách) vč. dosypávek - spouštění a nošení materiálu - výměna částí zemní konstrukce znehodnocené klimatickými vlivy - svahování, hutnění a uzavírání povrchů svahů - udržování úložiště a jeho ochrana proti vodě - odvedení nebo obvedení vody v okolí úložiště a v úložišti - veškeré pomocné konstrukce umožňující provedení zemní konstrukce (příjezdy, sjezdy, nájezdy, lešení, podpěrné konstrukce, přemostění, zpevněné plochy, zakrytí a pod.)
P | 15 | 18110 |  | ÚPRAVA PLÁNĚ SE ZHUTNĚNÍM V HORNINĚ TŘ. I | M2 | 43.68 | 0 |  |  |  | 0 |  | 2019_OTSKP |  | 2
PP
VV |  |  |  | 18,68+25=43.680 [A]nová+provizorní komunikace 45MPa
TS |  |  |  | položka zahrnuje úpravu pláně včetně vyrovnání výškových rozdílů. Míru zhutnění určuje projekt.
P | 16 | 18232 |  | ROZPROSTŘENÍ ORNICE V ROVINĚ V TL DO 0,15M | M2 | 4 | 0 |  |  |  | 0 |  | 2019_OTSKP |  | 2
PP
VV |  |  |  | 4=4.000 [A]
TS |  |  |  | položka zahrnuje: nutné přemístění ornice z dočasných skládek vzdálených do 50m rozprostření ornice v předepsané tloušťce v rovině a ve svahu do 1:5
P | 17 | 18242 |  | ZALOŽENÍ TRÁVNÍKU HYDROOSEVEM NA ORNICI | M2 | 4 | 0 |  |  |  | 0 |  | 2019_OTSKP |  | 2
PP
VV |  |  |  | 4=4.000 [A]
TS |  |  |  | Zahrnuje dodání předepsané travní směsi, hydroosev na ornici, zalévání, první pokosení, to vše bez ohledu na sklon terénu
SD |  | 5 |  | Komunikace
P | 18 | 56310 |  | VOZOVKOVÉ VRSTVY Z MECHANICKY ZPEVNĚNÉHO KAMENIVA | M3 | 2.887 | 0 |  |  |  | 0 |  | 2019_OTSKP |  | 2
PP
VV |  |  |  | 16,98*0,17=2.887 [A]
TS |  |  |  | - dodání kameniva předepsané kvality a zrnitosti - rozprostření a zhutnění vrstvy v předepsané tloušťce - zřízení vrstvy bez rozlišení šířky, pokládání vrstvy po etapách - nezahrnuje postřiky, nátěry
P | 19 | 56335 |  | VOZOVKOVÉ VRSTVY ZE ŠTĚRKODRTI TL. DO 250MM | M2 | 18.68 | 0 |  |  |  | 0 |  | 2019_OTSKP |  | 2
PP
VV |  |  |  | 18,68=18.680 [A]
TS |  |  |  | - dodání kameniva předepsané kvality a zrnitosti - rozprostření a zhutnění vrstvy v předepsané tloušťce - zřízení vrstvy bez rozlišení šířky, pokládání vrstvy po etapách - nezahrnuje postřiky, nátěry
P | 20 | 572123 |  | INFILTRAČNÍ POSTŘIK Z EMULZE DO 1,0KG/M2 | M2 | 15.44 | 0 |  |  |  | 0 |  | 2019_OTSKP |  | 2
PP
VV |  |  |  | 15,44=15.440 [A]
TS |  |  |  | - dodání všech předepsaných materiálů pro postřiky v předepsaném množství - provedení dle předepsaného technologického předpisu - zřízení vrstvy bez rozlišení šířky, pokládání vrstvy po etapách - úpravu napojení, ukončení
P | 21 | 572213 |  | SPOJOVACÍ POSTŘIK Z EMULZE DO 0,5KG/M2 | M2 | 28.7 | 0 |  |  |  | 0 |  | 2019_OTSKP |  | 2
PP
VV |  |  |  | 14,7+14=28.700 [A]
TS |  |  |  | - dodání všech předepsaných materiálů pro postřiky v předepsaném množství - provedení dle předepsaného technologického předpisu - zřízení vrstvy bez rozlišení šířky, pokládání vrstvy po etapách - úpravu napojení, ukončení
P | 22 | 574A33 |  | ASFALTOVÝ BETON PRO OBRUSNÉ VRSTVY ACO 11 TL. 40MM | M2 | 14 | 0 |  |  |  | 0 |  | 2019_OTSKP |  | 2
PP
VV |  |  |  | 14=14.000 [A]
TS |  |  |  | - dodání směsi v požadované kvalitě - očištění podkladu - uložení směsi dle předepsaného technologického předpisu, zhutnění vrstvy v předepsané tloušťce - zřízení vrstvy bez rozlišení šířky, pokládání vrstvy po etapách, včetně pracovních spar a spojů - úpravu napojení, ukončení podél obrubníků, dilatačních zařízení, odvodňovacích proužků, odvodňovačů, vpustí, šachet a pod. - nezahrnuje postřiky, nátěry - nezahrnuje těsnění podél obrubníků, dilatačních zařízení, odvodňovacích proužků, odvodňovačů, vpustí, šachet a pod.
P | 23 | 574C56 |  | ASFALTOVÝ BETON PRO LOŽNÍ VRSTVY ACL 16+, 16S TL. 60MM | M2 | 14.7 | 0 |  |  |  | 0 |  | 2019_OTSKP |  | 2
PP
VV |  |  |  | 14,7=14.700 [A]
TS |  |  |  | - dodání směsi v požadované kvalitě - očištění podkladu - uložení směsi dle předepsaného technologického předpisu, zhutnění vrstvy v předepsané tloušťce - zřízení vrstvy bez rozlišení šířky, pokládání vrstvy po etapách, včetně pracovních spar a spojů - úpravu napojení, ukončení podél obrubníků, dilatačních zařízení, odvodňovacích proužků, odvodňovačů, vpustí, šachet a pod. - nezahrnuje postřiky, nátěry - nezahrnuje těsnění podél obrubníků, dilatačních zařízení, odvodňovacích proužků, odvodňovačů, vpustí, šachet a pod.
P | 24 | 574E46 |  | ASFALTOVÝ BETON PRO PODKLADNÍ VRSTVY ACP 16+, 16S TL. 50MM | M2 | 15.44 | 0 |  |  |  | 0 |  | 2019_OTSKP |  | 2
PP
VV |  |  |  | 15,44=15.440 [A]
TS |  |  |  | - dodání směsi v požadované kvalitě - očištění podkladu - uložení směsi dle předepsaného technologického předpisu, zhutnění vrstvy v předepsané tloušťce - zřízení vrstvy bez rozlišení šířky, pokládání vrstvy po etapách, včetně pracovních spar a spojů - úpravu napojení, ukončení podél obrubníků, dilatačních zařízení, odvodňovacích proužků, odvodňovačů, vpustí, šachet a pod. - nezahrnuje postřiky, nátěry - nezahrnuje těsnění podél obrubníků, dilatačních zařízení, odvodňovacích proužků, odvodňovačů, vpustí, šachet a pod.
P | 25 | 58303 |  | KRYT ZE SINIČNÍCH DÍLCŮ (PANELŮ) TL 210MM | M2 | 25 | 0 |  |  |  | 0 |  | 2019_OTSKP |  | 2
PP
VV |  |  |  | 25=25.000 [A]provizorní kom,
TS |  |  |  | - dodání dílců v požadované kvalitě, dodání materiálu pro předepsané lože v tloušťce předepsané dokumentací a pro předepsanou výplň spar - očištění podkladu - uložení dílců dle předepsaného technologického předpisu včetně předepsané podkladní vrstvy a předepsané výplně spar - zřízení vrstvy bez rozlišení šířky, pokládání vrstvy po etapách - úpravu napojení, ukončení podél obrubníků, dilatačních zařízení, odvodňovacích proužků, odvodňovačů, vpustí, šachet a pod., nestanoví-li zadávací dokumentace jinak - nezahrnuje postřiky, nátěry - nezahrnuje těsnění podél obrubníků, dilatačních zařízení, odvodňovacích proužků, odvodňovačů, vpustí, šachet a pod.
SD |  | 9 |  | Ostatní konstrukce a práce
P | 26 | 915111 |  | VODOROVNÉ DOPRAVNÍ ZNAČENÍ BARVOU HLADKÉ - DODÁVKA A POKLÁDKA | M2 | 1.25 | 0 |  |  |  | 0 |  | 2019_OTSKP |  | 2
PP
VV |  |  |  | 5*0,25=1.250 [A]
TS |  |  |  | položka zahrnuje: - dodání a pokládku nátěrového materiálu (měří se pouze natíraná plocha) - předznačení a reflexní úpravu

## SO 31-33-05
SŽDC05 |  |  |  | Soupis prací objektu | [10 empty] | 3
3
S | Stavba: | 19-041.250 |  | Modernizace trati Hradec Králové - Pardubice - Chrudim, 3. stavba, zdvoukolejnění Pardubice-Rosice n | [6 empty] | E.1.3 |  | Aspe | 0,00 | 2
O | Objekt: | E.1.3 |  | Železniční přejezdy | [9 empty] | 15,00 | 2
Typ | Poř. číslo | Kód položky | Varianta | Název položky | MJ | Množství | Jednotková hmotnost | Celková hmotnost |  |  | Jednotková cena |  | Cenové soustavy | 21,00 | 2
Dodávka
[9 empty] | Jednotková | Celkem | Jednotková | Celkem |  |  |  | Počet položek s nulovou cenou
O1 |  | SO 31-33-05 |  | ŽST Pardubice-Rosice nad L., žel. přejezd ev. km 4,232, účelová komunikace, část Správa železnic
SD |  | 0 |  | Všeobecné konstrukce a práce
P | 1 | 015111 |  | POPLATKY ZA LIKVIDACŮ ODPADŮ NEKONTAMINOVANÝCH - 17 05 04 VYTĚŽENÉ ZEMINY A HORNINY - I. TŘÍDA TĚŽITELNOSTI | T | 25.981 | 0 |  |  |  | 0 |  | 2019_OTSKP |  | 2
PP
VV |  |  |  | (33*0,2+33,17*0,2)*1,8=23.821 [A]vrstvy nezpevněné vozovky 12*0,1*1,8=2.160 [B]odkop Celkem: A+B=25.981 [C]
TS |  |  |  | 1. Položka obsahuje: – veškeré poplatky provozovateli skládky, recyklační linky nebo jiného zařízení na zpracování nebo likvidaci odpadů související s převzetím, uložením, zpracováním nebo likvidací odpadu 2. Položka neobsahuje: – náklady spojené s dopravou odpadu z místa stavby na místo převzetí provozovatelem skládky, recyklační linky nebo jiného zařízení na zpracování nebo likvidaci odpadů 3. Způsob měření: Tunou se rozumí hmotnost odpadu vytříděného v souladu se zákonem č. 185/2001 Sb., o nakládání s odpady, v platném znění.
P | 2 | 015260 |  | POPLATKY ZA LIKVIDACŮ ODPADŮ NEKONTAMINOVANÝCH - 07 02 99 PRYŽOVÉ PODLOŽKY (ŽEL. SVRŠEK) | T | 2.16 | 0 |  |  |  | 0 |  | 2019_OTSKP |  | 2
PP
VV |  |  |  | 4*1,5*0,15*2,4=2.160 [A]odstraněný pryžový přejezd
TS |  |  |  | 1. Položka obsahuje: – veškeré poplatky provozovateli skládky, recyklační linky nebo jiného zařízení na zpracování nebo likvidaci odpadů související s převzetím, uložením, zpracováním nebo likvidací odpadu 2. Položka neobsahuje: – náklady spojené s dopravou odpadu z místa stavby na místo převzetí provozovatelem skládky, recyklační linky nebo jiného zařízení na zpracování nebo likvidaci odpadů 3. Způsob měření: Tunou se rozumí hmotnost odpadu vytříděného v souladu se zákonem č. 185/2001 Sb., o nakládání s odpady, v platném znění.
SD |  | 1 |  | Zemní práce
P | 3 | 11332A |  | ODSTRANĚNÍ PODKLADŮ ZPEVNĚNÝCH PLOCH Z KAMENIVA NESTMELENÉHO - BEZ DOPRAVY | M3 | 13.234 | 0 |  |  |  | 0 |  | 2019_OTSKP |  | 2
PP
VV |  |  |  | 33*0,2+33,17*0,2=13.234 [A]odstr. nezpevněné vozovky
TS |  |  |  | Položka zahrnuje veškerou manipulaci s vybouranou sutí a s vybouranými hmotami, kromě vodorovné dopravy, vč. uložení na skládku. Nezahrnuje poplatek za skládku, který se vykazuje v položce 0141** (s výjimkou malého množství bouraného materiálu, kde je možné poplatek zahrnout do jednotkové ceny bourání – tento fakt musí být uveden v doplňujícím textu k položce).
P | 4 | 11332B |  | ODSTRANĚNÍ PODKLADŮ ZPEVNĚNÝCH PLOCH Z KAMENIVA NESTMELENÉHO - DOPRAVA | tkm | 238.14 | 0 |  |  |  | 0 |  | 2019_OTSKP |  | 2
PP
VV |  |  |  | 13,23*1,8*10=238.140 [A]odvoz na skládku
TS |  |  |  | Položka zahrnuje samostatnou dopravu suti a vybouraných hmot. Množství se určí jako součin hmotnosti [t] a požadované vzdálenosti [km].
P | 5 | 12110A |  | SEJMUTÍ ORNICE NEBO LESNÍ PŮDY - BEZ DOPRAVY | M3 | 6 | 0 |  |  |  | 0 |  | 2019_OTSKP |  | 2
PP
VV |  |  |  | 20*0,3=6.000 [A]
TS |  |  |  | položka zahrnuje sejmutí ornice bez ohledu na tloušťku vrstvy nezahrnuje uložení na trvalou skládku
P | 6 | 12110B |  | SEJMUTÍ ORNICE NEBO LESNÍ PŮDY - DOPRAVA | M3KM | 6 | 0 |  |  |  | 0 |  | 2019_OTSKP |  | 2
PP
VV |  |  |  | 6*1=6.000 [A]odvoz na mezideponii
TS |  |  |  | Položka zahrnuje samostatnou dopravu zeminy. Množství se určí jako součin kubatutry [m3] a požadované vzdálenosti [km].
P | 7 | 12373A |  | ODKOP PRO SPOD STAVBU SILNIC A ŽELEZNIC TŘ. I - BEZ DOPRAVY | M3 | 1.2 | 0 |  |  |  | 0 |  | 2019_OTSKP |  | 2
PP
VV |  |  |  | 12*0,1=1.200 [A]
TS |  |  |  | položka zahrnuje: - svislá doprava, přemístění, přeložení, manipulace s výkopkem - kompletní provedení vykopávky nezapažené i zapažené - ošetření výkopiště po celou dobu práce v něm vč. klimatických opatření - ztížení vykopávek v blízkosti podzemního vedení, konstrukcí a objektů vč. jejich dočasného zajištění - ztížení pod vodou, v okolí výbušnin, ve stísněných prostorech a pod. - příplatek za lepivost - těžení po vrstvách, pásech a po jiných nutných částech (figurách) - čerpání vody vč. čerpacích jímek, potrubí a pohotovostní čerpací soupravy (viz ustanovení k pol. 1151,2) - potřebné snížení hladiny podzemní vody - těžení a rozpojování jednotlivých balvanů - vytahování a nošení výkopku - svahování a přesvah. svahů do konečného tvaru, výměna hornin v podloží a v pláni znehodnocené klimatickými vlivy - ruční vykopávky, odstranění kořenů a napadávek - pažení, vzepření a rozepření vč. přepažování (vyjma štětových stěn) - úpravu, ochranu a očištění dna, základové spáry, stěn a svahů - zhutnění podloží, případně i svahů vč. svahování - zřízení stupňů v podloží a lavic na svazích, není-li pro tyto práce zřízena samostatná položka - udržování výkopiště a jeho ochrana proti vodě - odvedení nebo obvedení vody v okolí výkopiště a ve výkopišti - třídění výkopku - veškeré pomocné konstrukce umožňující provedení vykopávky (příjezdy, sjezdy, nájezdy, lešení, podpěr. konstr., přemostění, zpevněné plochy, zakrytí a pod.) - nezahrnuje uložení zeminy (na skládku, do násypu) ani poplatky za skládku, vykazují se v položce č.0141**
P | 8 | 12373B |  | ODKOP PRO SPOD STAVBU SILNIC A ŽELEZNIC TŘ. I - DOPRAVA | M3KM | 12 | 0 |  |  |  | 0 |  | 2019_OTSKP |  | 2
PP
VV |  |  |  | 1,2*10=12.000 [A]
TS |  |  |  | Položka zahrnuje samostatnou dopravu zeminy. Množství se určí jako součin kubatutry [m3] a požadované vzdálenosti [km].
P | 9 | 12573A |  | VYKOPÁVKY ZE ZEMNÍKŮ A SKLÁDEK TŘ. I - BEZ DOPRAVY | M3 | 1.35 | 0 |  |  |  | 0 |  | 2019_OTSKP |  | 2
PP
VV |  |  |  | 9*0,15=1.350 [A]ornice na ohumusování
TS |  |  |  | položka zahrnuje: - svislá doprava, přemístění, přeložení, manipulace s výkopkem - kompletní provedení vykopávky nezapažené i zapažené - ošetření výkopiště po celou dobu práce v něm vč. klimatických opatření - ztížení vykopávek v blízkosti podzemního vedení, konstrukcí a objektů vč. jejich dočasného zajištění - ztížení pod vodou, v okolí výbušnin, ve stísněných prostorech a pod. - příplatek za lepivost - těžení po vrstvách, pásech a po jiných nutných částech (figurách) - čerpání vody vč. čerpacích jímek, potrubí a pohotovostní čerpací soupravy (viz ustanovení k pol. 1151,2) - potřebné snížení hladiny podzemní vody - těžení a rozpojování jednotlivých balvanů - vytahování a nošení výkopku - ruční vykopávky, odstranění kořenů a napadávek - pažení, vzepření a rozepření vč. přepažování (vyjma štětových stěn) - úpravu, ochranu a očištění dna, základové spáry, stěn a svahů - udržování výkopiště a jeho ochrana proti vodě - odvedení nebo obvedení vody v okolí výkopiště a ve výkopišti - třídění výkopku - veškeré pomocné konstrukce umožňující provedení vykopávky (příjezdy, sjezdy, nájezdy, lešení, podpěr. konstr., přemostění, zpevněné plochy, zakrytí a pod.) položka nezahrnuje: - práce spojené s otvírkou zemníku
P | 10 | 12573B |  | VYKOPÁVKY ZE ZEMNÍKŮ A SKLÁDEK TŘ. I - DOPRAVA | M3KM | 1.35 | 0 |  |  |  | 0 |  | 2019_OTSKP |  | 2
PP
VV |  |  |  | 1,35*1=1.350 [A]dovoz ornice z mezideponie
TS |  |  |  | Položka zahrnuje samostatnou dopravu zeminy. Množství se určí jako součin kubatutry [m3] a požadované vzdálenosti [km].
P | 11 | 17380 |  | ZEMNÍ KRAJNICE A DOSYPÁVKY Z NAKUPOVANÝCH MATERIÁLŮ | M3 | 1.35 | 0 |  |  |  | 0 |  | 2019_OTSKP |  | 2
PP
VV |  |  |  | 9*0,15=1.350 [A]
TS |  |  |  | položka zahrnuje: - kompletní provedení zemní konstrukce včetně nákupu a dopravy materiálu dle zadávací dokumentace - úprava ukládaného materiálu vlhčením, tříděním, promícháním nebo vysoušením, příp. jiné úpravy za účelem zlepšení jeho mech. vlastností - hutnění i různé míry hutnění - ošetření úložiště po celou dobu práce v něm vč. klimatických opatření - ztížení v okolí vedení, konstrukcí a objektů a jejich dočasné zajištění - ztížení provádění vč. hutnění ve ztížených podmínkách a stísněných prostorech - ztížené ukládání sypaniny pod vodu - ukládání po vrstvách a po jiných nutných částech (figurách) vč. dosypávek - spouštění a nošení materiálu - výměna částí zemní konstrukce znehodnocené klimatickými vlivy - svahování, hutnění a uzavírání povrchů svahů - udržování úložiště a jeho ochrana proti vodě - odvedení nebo obvedení vody v okolí úložiště a v úložišti - veškeré pomocné konstrukce umožňující provedení zemní konstrukce (příjezdy, sjezdy, nájezdy, lešení, podpěrné konstrukce, přemostění, zpevněné plochy, zakrytí a pod.)
P | 12 | 18110 |  | ÚPRAVA PLÁNĚ SE ZHUTNĚNÍM V HORNINĚ TŘ. I | M2 | 48.4 | 0 |  |  |  | 0 |  | 2019_OTSKP |  | 2
PP
VV |  |  |  | 48,4=48.400 [A]pod komunikaci min. 45MPa
TS |  |  |  | položka zahrnuje úpravu pláně včetně vyrovnání výškových rozdílů. Míru zhutnění určuje projekt.
P | 13 | 18232 |  | ROZPROSTŘENÍ ORNICE V ROVINĚ V TL DO 0,15M | M2 | 9 | 0 |  |  |  | 0 |  | 2019_OTSKP |  | 2
PP
VV |  |  |  | 9=9.000 [A]
TS |  |  |  | položka zahrnuje: nutné přemístění ornice z dočasných skládek vzdálených do 50m rozprostření ornice v předepsané tloušťce v rovině a ve svahu do 1:5
P | 14 | 18242 |  | ZALOŽENÍ TRÁVNÍKU HYDROOSEVEM NA ORNICI | M2 | 9 | 0 |  |  |  | 0 |  | 2019_OTSKP |  | 2
PP
VV |  |  |  | 9=9.000 [A]
TS |  |  |  | Zahrnuje dodání předepsané travní směsi, hydroosev na ornici, zalévání, první pokosení, to vše bez ohledu na sklon terénu
SD |  | 2 |  | Základy
P | 15 | 27211 |  | ZÁKLADY Z DÍLCŮ BETONOVÝCH | M3 | 1.92 | 0 |  |  |  | 0 |  | 2019_OTSKP |  | 2
PP
VV |  |  |  | 24*0,08=1.920 [A]pod závěrnou zídku
TS |  |  |  | - dodání dílce požadovaného tvaru a vlastností, jeho skladování, doprava a osazení do definitivní polohy, včetně komplexní technologie výroby a montáže dílců, ošetření a ochrana dílců, - u dílců železobetonových a předpjatých veškerá výztuž, případně i tuhé kovové prvky a závěsná oka, - úpravy a zařízení pro uložení a transport dílce, - veškeré požadované úpravy dílců, včetně doplňkových konstrukcí a vybavení, - sestavení dílce na stavbě včetně montážních zařízení, plošin a prahů a pod., - výplň, těsnění a tmelení spár a spojů, - očištění a ošetření úložných ploch, - zednické výpomoce pro montáž dílců, - označení dílce výrobním štítkem nebo jiným způsobem, - úpravy dílce pro dodržení požadované přesnosti jeho osazení, včetně případných měření, - veškerá zařízení pro zajištění stability v každém okamžiku, - další práce dané případně specifikací k příslušnému prefabrik. dílci (úprava pohledových ploch, příp. rubových ploch, osazení měřících zařízení, zkoušení a měření dílců a pod.).
SD |  | 4 |  | Vodorovné konstrukce
P | 16 | 451314 |  | PODKLADNÍ A VÝPLŇOVÉ VRSTVY Z PROSTÉHO BETONU C25/30 | M3 | 1.54 | 0 |  |  |  | 0 |  | 2019_OTSKP |  | 2
PP
VV |  |  |  | 0,57=0.570 [A]podkladní beton tl. 100mm, viz. přejezdová konstrukce 0,97=0.970 [B]betonové lože tl. 200mm, pod vyzískanou kolejnici (oddělení zpevněné a nezpevněné části komunikace) Celkem: A+B=1.540 [C]
TS |  |  |  | - dodání čerstvého betonu (betonové směsi) požadované kvality, jeho uložení do požadovaného tvaru při jakékoliv hustotě výztuže, konzistenci čerstvého betonu a způsobu hutnění, ošetření a ochranu betonu, - zhotovení nepropustného, mrazuvzdorného betonu a betonu požadované trvanlivosti a vlastností, - užití potřebných přísad a technologií výroby betonu, - zřízení pracovních a dilatačních spar, včetně potřebných úprav, výplně, vložek, opracování, očištění a ošetření, - bednění požadovaných konstr. (i ztracené) s úpravou dle požadované kvality povrchu betonu, včetně odbedňovacích a odskružovacích prostředků, - podpěrné konstr. (skruže) a lešení všech druhů pro bednění, uložení čerstvého betonu, výztuže a doplňkových konstr., vč. požadovaných otvorů, ochranných a bezpečnostních opatření a základů těchto konstrukcí a lešení, - vytvoření kotevních čel, kapes, nálitků, a sedel, - zřízení všech požadovaných otvorů, kapes, výklenků, prostupů, dutin, drážek a pod., vč. ztížení práce a úprav kolem nich, - úpravy pro osazení výztuže, doplňkových konstrukcí a vybavení, - úpravy povrchu pro položení požadované izolace, povlaků a nátěrů, případně vyspravení, - ztížení práce u kabelových a injektážních trubek a ostatních zařízení osazovaných do betonu, - konstrukce betonových kloubů, upevnění kotevních prvků a doplňkových konstrukcí, - nátěry zabraňující soudržnost betonu a bednění, - výplň, těsnění a tmelení spar a spojů, - opatření povrchů betonu izolací proti zemní vlhkosti v částech, kde přijdou do styku se zeminou nebo kamenivem, - případné zřízení spojovací vrstvy u základů, - úpravy pro osazení zařízení ochrany konstrukce proti vlivu bludných proudů
SD |  | 5 |  | Komunikace
P | 17 | 56335 |  | VOZOVKOVÉ VRSTVY ZE ŠTĚRKODRTI TL. DO 250MM | M2 | 48.4 | 0 |  |  |  | 0 |  | 2019_OTSKP |  | 2
PP
VV |  |  |  | 48,4=48.400 [A]
TS |  |  |  | - dodání kameniva předepsané kvality a zrnitosti - rozprostření a zhutnění vrstvy v předepsané tloušťce - zřízení vrstvy bez rozlišení šířky, pokládání vrstvy po etapách - nezahrnuje postřiky, nátěry
P | 18 | 56360 |  | VOZOVKOVÉ VRSTVY Z RECYKLOVANÉHO MATERIÁLU | M3 | 2.64 | 0 |  |  |  | 0 |  | 2019_OTSKP |  | 2
PP
VV |  |  |  | 44*0,06=2.640 [A]
TS |  |  |  | - dodání recyklátu v požadované kvalitě - očištění podkladu - uložení recyklátu dle předepsaného technologického předpisu, zhutnění vrstvy v předepsané tloušťce - zřízení vrstvy bez rozlišení šířky, pokládání vrstvy po etapách, včetně pracovních spar a spojů - úpravu napojení, ukončení - nezahrnuje postřiky, nátěry
P | 19 | 572213 |  | SPOJOVACÍ POSTŘIK Z EMULZE DO 0,5KG/M2 | M2 | 40 | 0 |  |  |  | 0 |  | 2019_OTSKP |  | 2
PP
VV |  |  |  | 40=40.000 [A]
TS |  |  |  | - dodání všech předepsaných materiálů pro postřiky v předepsaném množství - provedení dle předepsaného technologického předpisu - zřízení vrstvy bez rozlišení šířky, pokládání vrstvy po etapách - úpravu napojení, ukončení
P | 20 | 574A55 |  | ASFALTOVÝ BETON PRO OBRUSNÉ VRSTVY ACO 16 TL. 60MM | M2 | 40 | 0 |  |  |  | 0 |  | 2019_OTSKP |  | 2
PP
VV |  |  |  | 40=40.000 [A]
TS |  |  |  | - dodání směsi v požadované kvalitě - očištění podkladu - uložení směsi dle předepsaného technologického předpisu, zhutnění vrstvy v předepsané tloušťce - zřízení vrstvy bez rozlišení šířky, pokládání vrstvy po etapách, včetně pracovních spar a spojů - úpravu napojení, ukončení podél obrubníků, dilatačních zařízení, odvodňovacích proužků, odvodňovačů, vpustí, šachet a pod. - nezahrnuje postřiky, nátěry - nezahrnuje těsnění podél obrubníků, dilatačních zařízení, odvodňovacích proužků, odvodňovačů, vpustí, šachet a pod.
P | 21 | 58910 |  | VÝPLŇ SPAR ASFALTEM | M | 34.2 | 0 |  |  |  | 0 |  | 2019_OTSKP |  | 2
PP
VV |  |  |  | 24=24.000 [A]mezi přejezdem a komunikací, navázání na stáv. stav 10,2=10.200 [B]podél kolejnice, oddělující zpevněnou a nezpevněnou část komunikace Celkem: A+B=34.200 [C]
TS |  |  |  | položka zahrnuje: - dodávku předepsaného materiálu - vyčištění a výplň spar tímto materiálem
SD |  | 9 |  | Ostatní konstrukce a práce
P | 22 | 921112 |  | ŽELEZNIČNÍ PŘEJEZD CELOPRYŽOVÝ NA BETONOVÝCH PRAŽCÍCH | M2 | 38.82 | 0 |  |  |  | 0 |  | 2019_OTSKP |  | 2
PP
VV |  |  |  | 38,82=38.820 [A]odměřeno ze situace
TS |  |  |  | 1. Položka obsahuje: – úpravu a hutnění podloží přejezdové konstrukce – dodávku přejezdové konstrukce s veškerými prvky a částmi daného typu přejezdové konstrukce včetně závěrných zídek a jejich betonového základu dle odpovídajících vzorových listů a TKP – montáž přejezdové konstrukce z dílů a součástí na místě při přerušení železničního a silničního provozu – speciální montážní nářadí, závěsné zařízení – ochranné náběhy, koncové i mezilehlé zarážky, podélnou fixaci atd. – příplatky za ztížené podmínky vyskytující se při zřízení přejezdu, např. za překážky na straně koleje ap. 2. Položka neobsahuje: – zřízení, pronájem a odstranění dopravního značení objízdné trasy – úpravy koleje (např. posun pražců, doplnění kolejového lože, směrová a výšková úprava) – silniční panely v přechodu těles a prefabrikované základy pod závěrnými zídkami – prahovou vpusť 3. Způsob měření: Měří se půdorysná plocha (pojízdná nebo pochozí) vlastní přejezdové konstrukce tvořené daným systémem. kolejnice a žlábky se z plochy neodečítají. Do plochy se nezapočítávají ochranné klíny, prahové vpusti apod.
P | 23 | 965321 |  | ROZEBRÁNÍ PŘEJEZDU, PŘECHODU OSTATNÍCH | M2 | 6 | 0 |  |  |  | 0 |  | 2019_OTSKP |  | 2
PP
VV |  |  |  | 4*1,5=6.000 [A]ze situece
TS |  |  |  | 1. Položka obsahuje: – rozebrání železničního přejezdu nebo přechodu do součástí včetně hrubého očištění – naložení vybouraného materiálu na dopravní prostředek – příplatky za ztížené podmínky při práci v kolejišti, např. za překážky na straně koleje apod. 2. Položka neobsahuje: – náklady na zřízení a odstranění dopravního značení objízdné trasy – odvoz vybouraného materiálu do skladu nebo na likvidaci – poplatky za likvidaci odpadů, nacení se položkami ze ssd 0 3. Způsob měření: Měří se půdorysná plocha (pojízdná nebo pochozí) vlastní přejezdové konstrukce tvořené daným systémem. kolejnice a žlábky se z plochy neodečítají. Do plochy se nezapočítávají ochranné klíny, prahové vpusti apod.
P | 24 | 965322 |  | ROZEBRÁNÍ PŘEJEZDU, PŘECHODU OSTATNÍCH - ODVOZ (NA LIKVIDACI ODPADŮ NEBO JINÉ URČENÉ MÍSTO) | tkm | 90.72 | 0 |  |  |  | 0 |  | 2019_OTSKP |  | 2
PP
VV |  |  |  | 6*0,15*2,4*42=90.720 [A]odvoz na skládku
TS |  |  |  | 1. Položka obsahuje: – odvoz jakýmkoliv dopravním prostředkem a složení – případné překládky na trase 2. Položka neobsahuje: – naložení vybouraného materiálu na dopravní prostředek (je zahrnuto ve zdrojové položce) – poplatky za likvidaci odpadů, nacení se položkami ze ssd 0 3. Způsob měření: Výměra je sumou součinů tun vybouraného materiálu v původním stavu a k nim příslušných jednotlivých odvozových vzdáleností v kilometrech.
P | 25 | R921803 |  | Prvek oddělující zpevněnou a nezpevněnou část komunikace - vyzískaná kolejnice | M | 10.2 | 0 |  |  |  | 0 |  | 2019_OTSKP |  | 2
PP
VV
TS |  |  |  | 1. Položka obsahuje: – dodávku a montáž vyzískané kolejnice, vč.veškerého pomocného materiálu 3. Způsob měření: Měří se metr délkový.

## SO 31-33-06
SŽDC05 |  |  |  | Soupis prací objektu | [10 empty] | 3
3
S | Stavba: | 19-041.250 |  | Modernizace trati Hradec Králové - Pardubice - Chrudim, 3. stavba, zdvoukolejnění Pardubice-Rosice n | [6 empty] | E.1.3 |  | Aspe | 0,00 | 2
O | Objekt: | E.1.3 |  | Železniční přejezdy | [9 empty] | 15,00 | 2
Typ | Poř. číslo | Kód položky | Varianta | Název položky | MJ | Množství | Jednotková hmotnost | Celková hmotnost |  |  | Jednotková cena |  | Cenové soustavy | 21,00 | 2
Dodávka
[9 empty] | Jednotková | Celkem | Jednotková | Celkem |  |  |  | Počet položek s nulovou cenou
O1 |  | SO 31-33-06 |  | ŽST Pardubice-Rosice nad Labem, žel. přejezd ev. km 4,232, účelová kom., část Statutár. m. Pardubice
SD |  | 0 |  | Všeobecné konstrukce a práce
P | 1 | 015111 |  | POPLATKY ZA LIKVIDACŮ ODPADŮ NEKONTAMINOVANÝCH - 17 05 04 VYTĚŽENÉ ZEMINY A HORNINY - I. TŘÍDA TĚŽITELNOSTI | T | 19.123 | 0 |  |  |  | 0 |  | 2019_OTSKP |  | 2
PP
VV |  |  |  | (23*0,2+23,12*0,2)*1,8=16.603 [A]odstraněná nezpevněná komunikace 14*0,1*1,8=2.520 [B]odkop Celkem: A+B=19.123 [C]
TS |  |  |  | 1. Položka obsahuje: – veškeré poplatky provozovateli skládky, recyklační linky nebo jiného zařízení na zpracování nebo likvidaci odpadů související s převzetím, uložením, zpracováním nebo likvidací odpadu 2. Položka neobsahuje: – náklady spojené s dopravou odpadu z místa stavby na místo převzetí provozovatelem skládky, recyklační linky nebo jiného zařízení na zpracování nebo likvidaci odpadů 3. Způsob měření: Tunou se rozumí hmotnost odpadu vytříděného v souladu se zákonem č. 185/2001 Sb., o nakládání s odpady, v platném znění.
SD |  | 1 |  | Zemní práce
P | 2 | 11332A |  | ODSTRANĚNÍ PODKLADŮ ZPEVNĚNÝCH PLOCH Z KAMENIVA NESTMELENÉHO - BEZ DOPRAVY | M3 | 9.224 | 0 |  |  |  | 0 |  | 2019_OTSKP |  | 2
PP
VV |  |  |  | (23+23,12)*0,2=9.224 [A]
TS |  |  |  | Položka zahrnuje veškerou manipulaci s vybouranou sutí a s vybouranými hmotami, kromě vodorovné dopravy, vč. uložení na skládku. Nezahrnuje poplatek za skládku, který se vykazuje v položce 0141** (s výjimkou malého množství bouraného materiálu, kde je možné poplatek zahrnout do jednotkové ceny bourání – tento fakt musí být uveden v doplňujícím textu k položce).
P | 3 | 11332B |  | ODSTRANĚNÍ PODKLADŮ ZPEVNĚNÝCH PLOCH Z KAMENIVA NESTMELENÉHO - DOPRAVA | tkm | 166.032 | 0 |  |  |  | 0 |  | 2019_OTSKP |  | 2
PP
VV |  |  |  | 9,224*1,8*10=166.032 [A]odvoz na skládku
TS |  |  |  | Položka zahrnuje samostatnou dopravu suti a vybouraných hmot. Množství se určí jako součin hmotnosti [t] a požadované vzdálenosti [km].
P | 4 | 12110A |  | SEJMUTÍ ORNICE NEBO LESNÍ PŮDY - BEZ DOPRAVY | M3 | 6.9 | 0 |  |  |  | 0 |  | 2019_OTSKP |  | 2
PP
VV |  |  |  | 23*0,3=6.900 [A]
TS |  |  |  | položka zahrnuje sejmutí ornice bez ohledu na tloušťku vrstvy nezahrnuje uložení na trvalou skládku
P | 5 | 12110B |  | SEJMUTÍ ORNICE NEBO LESNÍ PŮDY - DOPRAVA | M3KM | 6.9 | 0 |  |  |  | 0 |  | 2019_OTSKP |  | 2
PP
VV |  |  |  | 6,9*1=6.900 [A]odvoz na mezideponii
TS |  |  |  | Položka zahrnuje samostatnou dopravu zeminy. Množství se určí jako součin kubatutry [m3] a požadované vzdálenosti [km].
P | 6 | 12373A |  | ODKOP PRO SPOD STAVBU SILNIC A ŽELEZNIC TŘ. I - BEZ DOPRAVY | M3 | 1.4 | 0 |  |  |  | 0 |  | 2019_OTSKP |  | 2
PP
VV |  |  |  | 14*0,1=1.400 [A]
TS |  |  |  | položka zahrnuje: - svislá doprava, přemístění, přeložení, manipulace s výkopkem - kompletní provedení vykopávky nezapažené i zapažené - ošetření výkopiště po celou dobu práce v něm vč. klimatických opatření - ztížení vykopávek v blízkosti podzemního vedení, konstrukcí a objektů vč. jejich dočasného zajištění - ztížení pod vodou, v okolí výbušnin, ve stísněných prostorech a pod. - příplatek za lepivost - těžení po vrstvách, pásech a po jiných nutných částech (figurách) - čerpání vody vč. čerpacích jímek, potrubí a pohotovostní čerpací soupravy (viz ustanovení k pol. 1151,2) - potřebné snížení hladiny podzemní vody - těžení a rozpojování jednotlivých balvanů - vytahování a nošení výkopku - svahování a přesvah. svahů do konečného tvaru, výměna hornin v podloží a v pláni znehodnocené klimatickými vlivy - ruční vykopávky, odstranění kořenů a napadávek - pažení, vzepření a rozepření vč. přepažování (vyjma štětových stěn) - úpravu, ochranu a očištění dna, základové spáry, stěn a svahů - zhutnění podloží, případně i svahů vč. svahování - zřízení stupňů v podloží a lavic na svazích, není-li pro tyto práce zřízena samostatná položka - udržování výkopiště a jeho ochrana proti vodě - odvedení nebo obvedení vody v okolí výkopiště a ve výkopišti - třídění výkopku - veškeré pomocné konstrukce umožňující provedení vykopávky (příjezdy, sjezdy, nájezdy, lešení, podpěr. konstr., přemostění, zpevněné plochy, zakrytí a pod.) - nezahrnuje uložení zeminy (na skládku, do násypu) ani poplatky za skládku, vykazují se v položce č.0141**
P | 7 | 12373B |  | ODKOP PRO SPOD STAVBU SILNIC A ŽELEZNIC TŘ. I - DOPRAVA | M3KM | 14 | 0 |  |  |  | 0 |  | 2019_OTSKP |  | 2
PP
VV |  |  |  | 1,4*10=14.000 [A]odvoz na skládku
TS |  |  |  | Položka zahrnuje samostatnou dopravu zeminy. Množství se určí jako součin kubatutry [m3] a požadované vzdálenosti [km].
P | 8 | 12573A |  | VYKOPÁVKY ZE ZEMNÍKŮ A SKLÁDEK TŘ. I - BEZ DOPRAVY | M3 | 1.5 | 0 |  |  |  | 0 |  | 2019_OTSKP |  | 2
PP
VV |  |  |  | 10*0,15=1.500 [A]ornice na ohumusování
TS |  |  |  | položka zahrnuje: - svislá doprava, přemístění, přeložení, manipulace s výkopkem - kompletní provedení vykopávky nezapažené i zapažené - ošetření výkopiště po celou dobu práce v něm vč. klimatických opatření - ztížení vykopávek v blízkosti podzemního vedení, konstrukcí a objektů vč. jejich dočasného zajištění - ztížení pod vodou, v okolí výbušnin, ve stísněných prostorech a pod. - příplatek za lepivost - těžení po vrstvách, pásech a po jiných nutných částech (figurách) - čerpání vody vč. čerpacích jímek, potrubí a pohotovostní čerpací soupravy (viz ustanovení k pol. 1151,2) - potřebné snížení hladiny podzemní vody - těžení a rozpojování jednotlivých balvanů - vytahování a nošení výkopku - ruční vykopávky, odstranění kořenů a napadávek - pažení, vzepření a rozepření vč. přepažování (vyjma štětových stěn) - úpravu, ochranu a očištění dna, základové spáry, stěn a svahů - udržování výkopiště a jeho ochrana proti vodě - odvedení nebo obvedení vody v okolí výkopiště a ve výkopišti - třídění výkopku - veškeré pomocné konstrukce umožňující provedení vykopávky (příjezdy, sjezdy, nájezdy, lešení, podpěr. konstr., přemostění, zpevněné plochy, zakrytí a pod.) položka nezahrnuje: - práce spojené s otvírkou zemníku
P | 9 | 12573B |  | VYKOPÁVKY ZE ZEMNÍKŮ A SKLÁDEK TŘ. I - DOPRAVA | M3KM | 1.5 | 0 |  |  |  | 0 |  | 2019_OTSKP |  | 2
PP
VV |  |  |  | 1,5*1=1.500 [A]dovoz ornice z mezideponie
TS |  |  |  | Položka zahrnuje samostatnou dopravu zeminy. Množství se určí jako součin kubatutry [m3] a požadované vzdálenosti [km].
P | 10 | 17380 |  | ZEMNÍ KRAJNICE A DOSYPÁVKY Z NAKUPOVANÝCH MATERIÁLŮ | M3 | 1.5 | 0 |  |  |  | 0 |  | 2019_OTSKP |  | 2
PP
VV |  |  |  | 10*0,15=1.500 [A]
TS |  |  |  | položka zahrnuje: - kompletní provedení zemní konstrukce včetně nákupu a dopravy materiálu dle zadávací dokumentace - úprava ukládaného materiálu vlhčením, tříděním, promícháním nebo vysoušením, příp. jiné úpravy za účelem zlepšení jeho mech. vlastností - hutnění i různé míry hutnění - ošetření úložiště po celou dobu práce v něm vč. klimatických opatření - ztížení v okolí vedení, konstrukcí a objektů a jejich dočasné zajištění - ztížení provádění vč. hutnění ve ztížených podmínkách a stísněných prostorech - ztížené ukládání sypaniny pod vodu - ukládání po vrstvách a po jiných nutných částech (figurách) vč. dosypávek - spouštění a nošení materiálu - výměna částí zemní konstrukce znehodnocené klimatickými vlivy - svahování, hutnění a uzavírání povrchů svahů - udržování úložiště a jeho ochrana proti vodě - odvedení nebo obvedení vody v okolí úložiště a v úložišti - veškeré pomocné konstrukce umožňující provedení zemní konstrukce (příjezdy, sjezdy, nájezdy, lešení, podpěrné konstrukce, přemostění, zpevněné plochy, zakrytí a pod.)
P | 11 | 18110 |  | ÚPRAVA PLÁNĚ SE ZHUTNĚNÍM V HORNINĚ TŘ. I | M2 | 44.77 | 0 |  |  |  | 0 |  | 2019_OTSKP |  | 2
PP
VV |  |  |  | 44,77=44.770 [A]pod komunikaci mim. 45MPa
TS |  |  |  | položka zahrnuje úpravu pláně včetně vyrovnání výškových rozdílů. Míru zhutnění určuje projekt.
P | 12 | 18232 |  | ROZPROSTŘENÍ ORNICE V ROVINĚ V TL DO 0,15M | M2 | 10 | 0 |  |  |  | 0 |  | 2019_OTSKP |  | 2
PP
VV |  |  |  | 10=10.000 [A]
TS |  |  |  | položka zahrnuje: nutné přemístění ornice z dočasných skládek vzdálených do 50m rozprostření ornice v předepsané tloušťce v rovině a ve svahu do 1:5
P | 13 | 18242 |  | ZALOŽENÍ TRÁVNÍKU HYDROOSEVEM NA ORNICI | M2 | 10 | 0 |  |  |  | 0 |  | 2019_OTSKP |  | 2
PP
VV |  |  |  | 10=10.000 [A]
TS |  |  |  | Zahrnuje dodání předepsané travní směsi, hydroosev na ornici, zalévání, první pokosení, to vše bez ohledu na sklon terénu
SD |  | 5 |  | Komunikace
P | 14 | 56314 |  | VOZOVKOVÉ VRSTVY Z MECHANICKY ZPEVNĚNÉHO KAMENIVA TL. DO 200MM | M2 | 37 | 0 |  |  |  | 0 |  | 2019_OTSKP |  | 2
PP |  |  |  | tl. 180mm
VV |  |  |  | 37=37.000 [A]
TS |  |  |  | - dodání kameniva předepsané kvality a zrnitosti - rozprostření a zhutnění vrstvy v předepsané tloušťce - zřízení vrstvy bez rozlišení šířky, pokládání vrstvy po etapách - nezahrnuje postřiky, nátěry
P | 15 | 56334 |  | VOZOVKOVÉ VRSTVY ZE ŠTĚRKODRTI TL. DO 200MM | M2 | 40.7 | 0 |  |  |  | 0 |  | 2019_OTSKP |  | 2
PP
VV |  |  |  | 40,7=40.700 [A]
TS |  |  |  | - dodání kameniva předepsané kvality a zrnitosti - rozprostření a zhutnění vrstvy v předepsané tloušťce - zřízení vrstvy bez rozlišení šířky, pokládání vrstvy po etapách - nezahrnuje postřiky, nátěry

## SO 32-33-04
SŽDC05 |  |  |  | Soupis prací objektu | [10 empty] | 3
3
S | Stavba: | 19-041.250 |  | Modernizace trati Hradec Králové - Pardubice - Chrudim, 3. stavba, zdvoukolejnění Pardubice-Rosice n | [6 empty] | E.1.3 |  | Aspe | 0,00 | 2
O | Objekt: | E.1.3 |  | Železniční přejezdy | [9 empty] | 15,00 | 2
Typ | Poř. číslo | Kód položky | Varianta | Název položky | MJ | Množství | Jednotková hmotnost | Celková hmotnost |  |  | Jednotková cena |  | Cenové soustavy | 21,00 | 2
Dodávka
[9 empty] | Jednotková | Celkem | Jednotková | Celkem |  |  |  | Počet položek s nulovou cenou
O1 |  | SO 32-33-04 |  | Pardubice-Rosice nad L. - Stéblová, žel. přejezd ev. km 8,295, silnice III/0376, část Správa železn
SD |  | 0 |  | Všeobecné konstrukce a práce
P | 1 | 015111 |  | POPLATKY ZA LIKVIDACŮ ODPADŮ NEKONTAMINOVANÝCH - 17 05 04 VYTĚŽENÉ ZEMINY A HORNINY - I. TŘÍDA TĚŽITELNOSTI | T | 146.124 | 0 |  |  |  | 0 |  | 2019_OTSKP |  | 2
PP
VV |  |  |  | 220,8*0,35*1,8=139.104 [A]podkladní vrstvy komunikace 13*0,3*1,8=7.020 [B]odkop Celkem: A+B=146.124 [C]
TS |  |  |  | 1. Položka obsahuje: – veškeré poplatky provozovateli skládky, recyklační linky nebo jiného zařízení na zpracování nebo likvidaci odpadů související s převzetím, uložením, zpracováním nebo likvidací odpadu 2. Položka neobsahuje: – náklady spojené s dopravou odpadu z místa stavby na místo převzetí provozovatelem skládky, recyklační linky nebo jiného zařízení na zpracování nebo likvidaci odpadů 3. Způsob měření: Tunou se rozumí hmotnost odpadu vytříděného v souladu se zákonem č. 185/2001 Sb., o nakládání s odpady, v platném znění.
P | 2 | 015130 |  | POPLATKY ZA LIKVIDACŮ ODPADŮ NEKONTAMINOVANÝCH - 17 03 02 VYBOURANÝ ASFALTOVÝ BETON BEZ DEHTU | T | 65.472 | 0 |  |  |  | 0 |  | 2019_OTSKP |  | 2
PP
VV |  |  |  | 184*0,15*2,2=60.720 [A]komunikace 8*1,8*0,15*2,2=4.752 [B]stáv. přejezd Celkem: A+B=65.472 [C]
TS |  |  |  | 1. Položka obsahuje: – veškeré poplatky provozovateli skládky, recyklační linky nebo jiného zařízení na zpracování nebo likvidaci odpadů související s převzetím, uložením, zpracováním nebo likvidací odpadu 2. Položka neobsahuje: – náklady spojené s dopravou odpadu z místa stavby na místo převzetí provozovatelem skládky, recyklační linky nebo jiného zařízení na zpracování nebo likvidaci odpadů 3. Způsob měření: Tunou se rozumí hmotnost odpadu vytříděného v souladu se zákonem č. 185/2001 Sb., o nakládání s odpady, v platném znění.
P | 3 | 015260 |  | POPLATKY ZA LIKVIDACŮ ODPADŮ NEKONTAMINOVANÝCH - 07 02 99 PRYŽOVÉ PODLOŽKY (ŽEL. SVRŠEK) | T | 4.32 | 0 |  |  |  | 0 |  | 2019_OTSKP |  | 2
PP
VV |  |  |  | 8*1,5*0,15*2,4=4.320 [A]stáv. pryž. pžejezd
TS |  |  |  | 1. Položka obsahuje: – veškeré poplatky provozovateli skládky, recyklační linky nebo jiného zařízení na zpracování nebo likvidaci odpadů související s převzetím, uložením, zpracováním nebo likvidací odpadu 2. Položka neobsahuje: – náklady spojené s dopravou odpadu z místa stavby na místo převzetí provozovatelem skládky, recyklační linky nebo jiného zařízení na zpracování nebo likvidaci odpadů 3. Způsob měření: Tunou se rozumí hmotnost odpadu vytříděného v souladu se zákonem č. 185/2001 Sb., o nakládání s odpady, v platném znění.
SD |  | 1 |  | Zemní práce
P | 4 | 11313A |  | ODSTRANĚNÍ KRYTU ZPEVNĚNÝCH PLOCH S ASFALTOVÝM POJIVEM - BEZ DOPRAVY | M3 | 29.76 | 0 |  |  |  | 0 |  | 2019_OTSKP |  | 2
PP
VV |  |  |  | 8*1,8*0,15=2.160 [A]asfalt. konstrukce přejezdu 184*0,15=27.600 [B]stávající komunikace Celkem: A+B=29.760 [C]
TS |  |  |  | Položka zahrnuje veškerou manipulaci s vybouranou sutí a s vybouranými hmotami, kromě vodorovné dopravy, vč. uložení na skládku. Nezahrnuje poplatek za skládku, který se vykazuje v položce 0141** (s výjimkou malého množství bouraného materiálu, kde je možné poplatek zahrnout do jednotkové ceny bourání – tento fakt musí být uveden v doplňujícím textu k položce).
P | 5 | 11313B |  | ODSTRANĚNÍ KRYTU ZPEVNĚNÝCH PLOCH S ASFALTOVÝM POJIVEM - DOPRAVA | tkm | 654.72 | 0 |  |  |  | 0 |  | 2019_OTSKP |  | 2
PP
VV |  |  |  | (14,4*0,15+184*0,15)*2,2*10=654.720 [A]odvoz na skládku
TS |  |  |  | Položka zahrnuje samostatnou dopravu suti a vybouraných hmot. Množství se určí jako součin hmotnosti [t] a požadované vzdálenosti [km].
P | 6 | 11332A |  | ODSTRANĚNÍ PODKLADŮ ZPEVNĚNÝCH PLOCH Z KAMENIVA NESTMELENÉHO - BEZ DOPRAVY | M3 | 77.28 | 0 |  |  |  | 0 |  | 2019_OTSKP |  | 2
PP
VV |  |  |  | 220,8*0,35=77.280 [A]odstranění podkladu komunikace
TS |  |  |  | Položka zahrnuje veškerou manipulaci s vybouranou sutí a s vybouranými hmotami, kromě vodorovné dopravy, vč. uložení na skládku. Nezahrnuje poplatek za skládku, který se vykazuje v položce 0141** (s výjimkou malého množství bouraného materiálu, kde je možné poplatek zahrnout do jednotkové ceny bourání – tento fakt musí být uveden v doplňujícím textu k položce).
P | 7 | 11332B |  | ODSTRANĚNÍ PODKLADŮ ZPEVNĚNÝCH PLOCH Z KAMENIVA NESTMELENÉHO - DOPRAVA | tkm | 1391.04 | 0 |  |  |  | 0 |  | 2019_OTSKP |  | 2
PP
VV |  |  |  | 77,28*1,8*10=1 391.040 [A]odvoz na skládku
TS |  |  |  | Položka zahrnuje samostatnou dopravu suti a vybouraných hmot. Množství se určí jako součin hmotnosti [t] a požadované vzdálenosti [km].
P | 8 | 12110A |  | SEJMUTÍ ORNICE NEBO LESNÍ PŮDY - BEZ DOPRAVY | M3 | 21.3 | 0 |  |  |  | 0 |  | 2019_OTSKP |  | 2
PP
VV |  |  |  | 71*0,3=21.300 [A]
TS |  |  |  | položka zahrnuje sejmutí ornice bez ohledu na tloušťku vrstvy nezahrnuje uložení na trvalou skládku
P | 9 | 12110B |  | SEJMUTÍ ORNICE NEBO LESNÍ PŮDY - DOPRAVA | M3KM | 21.3 | 0 |  |  |  | 0 |  | 2019_OTSKP |  | 2
PP
VV |  |  |  | 71*0,3*1=21.300 [A]odvoz na mezideponii
TS |  |  |  | Položka zahrnuje samostatnou dopravu zeminy. Množství se určí jako součin kubatutry [m3] a požadované vzdálenosti [km].
P | 10 | 12373A |  | ODKOP PRO SPOD STAVBU SILNIC A ŽELEZNIC TŘ. I - BEZ DOPRAVY | M3 | 3.9 | 0 |  |  |  | 0 |  | 2019_OTSKP |  | 2
PP
VV |  |  |  | 13*0,3=3.900 [A]
TS |  |  |  | položka zahrnuje: - svislá doprava, přemístění, přeložení, manipulace s výkopkem - kompletní provedení vykopávky nezapažené i zapažené - ošetření výkopiště po celou dobu práce v něm vč. klimatických opatření - ztížení vykopávek v blízkosti podzemního vedení, konstrukcí a objektů vč. jejich dočasného zajištění - ztížení pod vodou, v okolí výbušnin, ve stísněných prostorech a pod. - příplatek za lepivost - těžení po vrstvách, pásech a po jiných nutných částech (figurách) - čerpání vody vč. čerpacích jímek, potrubí a pohotovostní čerpací soupravy (viz ustanovení k pol. 1151,2) - potřebné snížení hladiny podzemní vody - těžení a rozpojování jednotlivých balvanů - vytahování a nošení výkopku - svahování a přesvah. svahů do konečného tvaru, výměna hornin v podloží a v pláni znehodnocené klimatickými vlivy - ruční vykopávky, odstranění kořenů a napadávek - pažení, vzepření a rozepření vč. přepažování (vyjma štětových stěn) - úpravu, ochranu a očištění dna, základové spáry, stěn a svahů - zhutnění podloží, případně i svahů vč. svahování - zřízení stupňů v podloží a lavic na svazích, není-li pro tyto práce zřízena samostatná položka - udržování výkopiště a jeho ochrana proti vodě - odvedení nebo obvedení vody v okolí výkopiště a ve výkopišti - třídění výkopku - veškeré pomocné konstrukce umožňující provedení vykopávky (příjezdy, sjezdy, nájezdy, lešení, podpěr. konstr., přemostění, zpevněné plochy, zakrytí a pod.) - nezahrnuje uložení zeminy (na skládku, do násypu) ani poplatky za skládku, vykazují se v položce č.0141**
P | 11 | 12373B |  | ODKOP PRO SPOD STAVBU SILNIC A ŽELEZNIC TŘ. I - DOPRAVA | M3KM | 39 | 0 |  |  |  | 0 |  | 2019_OTSKP |  | 2
PP
VV |  |  |  | 13*0,3*10=39.000 [A]odvoz na mezideponii
TS |  |  |  | Položka zahrnuje samostatnou dopravu zeminy. Množství se určí jako součin kubatutry [m3] a požadované vzdálenosti [km].
P | 12 | 12573A |  | VYKOPÁVKY ZE ZEMNÍKŮ A SKLÁDEK TŘ. I - BEZ DOPRAVY | M3 | 4.5 | 0 |  |  |  | 0 |  | 2019_OTSKP |  | 2
PP
VV |  |  |  | 30*0,15=4.500 [A]ornice na ohumusování
TS |  |  |  | položka zahrnuje: - svislá doprava, přemístění, přeložení, manipulace s výkopkem - kompletní provedení vykopávky nezapažené i zapažené - ošetření výkopiště po celou dobu práce v něm vč. klimatických opatření - ztížení vykopávek v blízkosti podzemního vedení, konstrukcí a objektů vč. jejich dočasného zajištění - ztížení pod vodou, v okolí výbušnin, ve stísněných prostorech a pod. - příplatek za lepivost - těžení po vrstvách, pásech a po jiných nutných částech (figurách) - čerpání vody vč. čerpacích jímek, potrubí a pohotovostní čerpací soupravy (viz ustanovení k pol. 1151,2) - potřebné snížení hladiny podzemní vody - těžení a rozpojování jednotlivých balvanů - vytahování a nošení výkopku - ruční vykopávky, odstranění kořenů a napadávek - pažení, vzepření a rozepření vč. přepažování (vyjma štětových stěn) - úpravu, ochranu a očištění dna, základové spáry, stěn a svahů - udržování výkopiště a jeho ochrana proti vodě - odvedení nebo obvedení vody v okolí výkopiště a ve výkopišti - třídění výkopku - veškeré pomocné konstrukce umožňující provedení vykopávky (příjezdy, sjezdy, nájezdy, lešení, podpěr. konstr., přemostění, zpevněné plochy, zakrytí a pod.) položka nezahrnuje: - práce spojené s otvírkou zemníku
P | 13 | 12573B |  | VYKOPÁVKY ZE ZEMNÍKŮ A SKLÁDEK TŘ. I - DOPRAVA | M3KM | 4.5 | 0 |  |  |  | 0 |  | 2019_OTSKP |  | 2
PP
VV |  |  |  | 30*0,15*1=4.500 [A]dovoz ornice z mezideponie
TS |  |  |  | Položka zahrnuje samostatnou dopravu zeminy. Množství se určí jako součin kubatutry [m3] a požadované vzdálenosti [km].
P | 14 | 17380 |  | ZEMNÍ KRAJNICE A DOSYPÁVKY Z NAKUPOVANÝCH MATERIÁLŮ | M3 | 4.5 | 0 |  |  |  | 0 |  | 2019_OTSKP |  | 2
PP
VV |  |  |  | 30*0,15=4.500 [A]
TS |  |  |  | položka zahrnuje: - kompletní provedení zemní konstrukce včetně nákupu a dopravy materiálu dle zadávací dokumentace - úprava ukládaného materiálu vlhčením, tříděním, promícháním nebo vysoušením, příp. jiné úpravy za účelem zlepšení jeho mech. vlastností - hutnění i různé míry hutnění - ošetření úložiště po celou dobu práce v něm vč. klimatických opatření - ztížení v okolí vedení, konstrukcí a objektů a jejich dočasné zajištění - ztížení provádění vč. hutnění ve ztížených podmínkách a stísněných prostorech - ztížené ukládání sypaniny pod vodu - ukládání po vrstvách a po jiných nutných částech (figurách) vč. dosypávek - spouštění a nošení materiálu - výměna částí zemní konstrukce znehodnocené klimatickými vlivy - svahování, hutnění a uzavírání povrchů svahů - udržování úložiště a jeho ochrana proti vodě - odvedení nebo obvedení vody v okolí úložiště a v úložišti - veškeré pomocné konstrukce umožňující provedení zemní konstrukce (příjezdy, sjezdy, nájezdy, lešení, podpěrné konstrukce, přemostění, zpevněné plochy, zakrytí a pod.)
P | 15 | 18110 |  | ÚPRAVA PLÁNĚ SE ZHUTNĚNÍM V HORNINĚ TŘ. I | M2 | 259.33 | 0 |  |  |  | 0 |  | 2019_OTSKP |  | 2
PP
VV |  |  |  | 32,55=32.550 [A]chodník min. 30MPa 226,78=226.780 [B]komunikace min. 45MPa Celkem: A+B=259.330 [C]
TS |  |  |  | položka zahrnuje úpravu pláně včetně vyrovnání výškových rozdílů. Míru zhutnění určuje projekt.
P | 16 | 18232 |  | ROZPROSTŘENÍ ORNICE V ROVINĚ V TL DO 0,15M | M2 | 30 | 0 |  |  |  | 0 |  | 2019_OTSKP |  | 2
PP
VV |  |  |  | 30=30.000 [A]
TS |  |  |  | položka zahrnuje: nutné přemístění ornice z dočasných skládek vzdálených do 50m rozprostření ornice v předepsané tloušťce v rovině a ve svahu do 1:5
P | 17 | 18242 |  | ZALOŽENÍ TRÁVNÍKU HYDROOSEVEM NA ORNICI | M2 | 30 | 0 |  |  |  | 0 |  | 2019_OTSKP |  | 2
PP
VV |  |  |  | 30=30.000 [A]
TS |  |  |  | Zahrnuje dodání předepsané travní směsi, hydroosev na ornici, zalévání, první pokosení, to vše bez ohledu na sklon terénu
SD |  | 2 |  | Základy
P | 18 | 27211 |  | ZÁKLADY Z DÍLCŮ BETONOVÝCH | M3 | 3.84 | 0 |  |  |  | 0 |  | 2019_OTSKP |  | 2
PP
VV |  |  |  | 48*0,08=3.840 [A]základ pod závěrnou zídku
TS |  |  |  | - dodání dílce požadovaného tvaru a vlastností, jeho skladování, doprava a osazení do definitivní polohy, včetně komplexní technologie výroby a montáže dílců, ošetření a ochrana dílců, - u dílců železobetonových a předpjatých veškerá výztuž, případně i tuhé kovové prvky a závěsná oka, - úpravy a zařízení pro uložení a transport dílce, - veškeré požadované úpravy dílců, včetně doplňkových konstrukcí a vybavení, - sestavení dílce na stavbě včetně montážních zařízení, plošin a prahů a pod., - výplň, těsnění a tmelení spár a spojů, - očištění a ošetření úložných ploch, - zednické výpomoce pro montáž dílců, - označení dílce výrobním štítkem nebo jiným způsobem, - úpravy dílce pro dodržení požadované přesnosti jeho osazení, včetně případných měření, - veškerá zařízení pro zajištění stability v každém okamžiku, - další práce dané případně specifikací k příslušnému prefabrik. dílci (úprava pohledových ploch, příp. rubových ploch, osazení měřících zařízení, zkoušení a měření dílců a pod.).
SD |  | 4 |  | Vodorovné konstrukce
P | 19 | 451314 |  | PODKLADNÍ A VÝPLŇOVÉ VRSTVY Z PROSTÉHO BETONU C25/30 | M3 | 2.083 | 0 |  |  |  | 0 |  | 2019_OTSKP |  | 2
PP
VV |  |  |  | 48*0,0236=1.133 [A]pod základ závěrné zídky 9,5*0,1=0.950 [B]lože odvodňovacího žlábku Celkem: A+B=2.083 [C]
TS |  |  |  | - dodání čerstvého betonu (betonové směsi) požadované kvality, jeho uložení do požadovaného tvaru při jakékoliv hustotě výztuže, konzistenci čerstvého betonu a způsobu hutnění, ošetření a ochranu betonu, - zhotovení nepropustného, mrazuvzdorného betonu a betonu požadované trvanlivosti a vlastností, - užití potřebných přísad a technologií výroby betonu, - zřízení pracovních a dilatačních spar, včetně potřebných úprav, výplně, vložek, opracování, očištění a ošetření, - bednění požadovaných konstr. (i ztracené) s úpravou dle požadované kvality povrchu betonu, včetně odbedňovacích a odskružovacích prostředků, - podpěrné konstr. (skruže) a lešení všech druhů pro bednění, uložení čerstvého betonu, výztuže a doplňkových konstr., vč. požadovaných otvorů, ochranných a bezpečnostních opatření a základů těchto konstrukcí a lešení, - vytvoření kotevních čel, kapes, nálitků, a sedel, - zřízení všech požadovaných otvorů, kapes, výklenků, prostupů, dutin, drážek a pod., vč. ztížení práce a úprav kolem nich, - úpravy pro osazení výztuže, doplňkových konstrukcí a vybavení, - úpravy povrchu pro položení požadované izolace, povlaků a nátěrů, případně vyspravení, - ztížení práce u kabelových a injektážních trubek a ostatních zařízení osazovaných do betonu, - konstrukce betonových kloubů, upevnění kotevních prvků a doplňkových konstrukcí, - nátěry zabraňující soudržnost betonu a bednění, - výplň, těsnění a tmelení spar a spojů, - opatření povrchů betonu izolací proti zemní vlhkosti v částech, kde přijdou do styku se zeminou nebo kamenivem, - případné zřízení spojovací vrstvy u základů, - úpravy pro osazení zařízení ochrany konstrukce proti vlivu bludných proudů
SD |  | 5 |  | Komunikace
P | 20 | 56310 |  | VOZOVKOVÉ VRSTVY Z MECHANICKY ZPEVNĚNÉHO KAMENIVA | M3 | 35.049 | 0 |  |  |  | 0 |  | 2019_OTSKP |  | 2
PP
VV |  |  |  | 206,17*0,17=35.049 [A]
TS |  |  |  | - dodání kameniva předepsané kvality a zrnitosti - rozprostření a zhutnění vrstvy v předepsané tloušťce - zřízení vrstvy bez rozlišení šířky, pokládání vrstvy po etapách - nezahrnuje postřiky, nátěry
P | 21 | 56333 |  | VOZOVKOVÉ VRSTVY ZE ŠTĚRKODRTI TL. DO 150MM | M2 | 32.55 | 0 |  |  |  | 0 |  | 2019_OTSKP |  | 2
PP
VV |  |  |  | 32,55=32.550 [A]chodník
TS |  |  |  | - dodání kameniva předepsané kvality a zrnitosti - rozprostření a zhutnění vrstvy v předepsané tloušťce - zřízení vrstvy bez rozlišení šířky, pokládání vrstvy po etapách - nezahrnuje postřiky, nátěry
P | 22 | 56335 |  | VOZOVKOVÉ VRSTVY ZE ŠTĚRKODRTI TL. DO 250MM | M2 | 226.78 | 0 |  |  |  | 0 |  | 2019_OTSKP |  | 2
PP
VV |  |  |  | 226,78=226.780 [A]komunikace
TS |  |  |  | - dodání kameniva předepsané kvality a zrnitosti - rozprostření a zhutnění vrstvy v předepsané tloušťce - zřízení vrstvy bez rozlišení šířky, pokládání vrstvy po etapách - nezahrnuje postřiky, nátěry
P | 23 | 572123 |  | INFILTRAČNÍ POSTŘIK Z EMULZE DO 1,0KG/M2 | M2 | 187.43 | 0 |  |  |  | 0 |  | 2019_OTSKP |  | 2
PP
VV |  |  |  | 187,43=187.430 [A]
TS |  |  |  | - dodání všech předepsaných materiálů pro postřiky v předepsaném množství - provedení dle předepsaného technologického předpisu - zřízení vrstvy bez rozlišení šířky, pokládání vrstvy po etapách - úpravu napojení, ukončení
P | 24 | 572213 |  | SPOJOVACÍ POSTŘIK Z EMULZE DO 0,5KG/M2 | M2 | 348.5 | 0 |  |  |  | 0 |  | 2019_OTSKP |  | 2
PP
VV |  |  |  | 178,5+170=348.500 [A]
TS |  |  |  | - dodání všech předepsaných materiálů pro postřiky v předepsaném množství - provedení dle předepsaného technologického předpisu - zřízení vrstvy bez rozlišení šířky, pokládání vrstvy po etapách - úpravu napojení, ukončení
P | 25 | 574A33 |  | ASFALTOVÝ BETON PRO OBRUSNÉ VRSTVY ACO 11 TL. 40MM | M2 | 170 | 0 |  |  |  | 0 |  | 2019_OTSKP |  | 2
PP
VV |  |  |  | 170=170.000 [A]komunikace, odměřeno ze situace
TS |  |  |  | - dodání směsi v požadované kvalitě - očištění podkladu - uložení směsi dle předepsaného technologického předpisu, zhutnění vrstvy v předepsané tloušťce - zřízení vrstvy bez rozlišení šířky, pokládání vrstvy po etapách, včetně pracovních spar a spojů - úpravu napojení, ukončení podél obrubníků, dilatačních zařízení, odvodňovacích proužků, odvodňovačů, vpustí, šachet a pod. - nezahrnuje postřiky, nátěry - nezahrnuje těsnění podél obrubníků, dilatačních zařízení, odvodňovacích proužků, odvodňovačů, vpustí, šachet a pod.
P | 26 | 574C56 |  | ASFALTOVÝ BETON PRO LOŽNÍ VRSTVY ACL 16+, 16S TL. 60MM | M2 | 178.5 | 0 |  |  |  | 0 |  | 2019_OTSKP |  | 2
PP
VV |  |  |  | 178,5=178.500 [A]
TS |  |  |  | - dodání směsi v požadované kvalitě - očištění podkladu - uložení směsi dle předepsaného technologického předpisu, zhutnění vrstvy v předepsané tloušťce - zřízení vrstvy bez rozlišení šířky, pokládání vrstvy po etapách, včetně pracovních spar a spojů - úpravu napojení, ukončení podél obrubníků, dilatačních zařízení, odvodňovacích proužků, odvodňovačů, vpustí, šachet a pod. - nezahrnuje postřiky, nátěry - nezahrnuje těsnění podél obrubníků, dilatačních zařízení, odvodňovacích proužků, odvodňovačů, vpustí, šachet a pod.
P | 27 | 574E46 |  | ASFALTOVÝ BETON PRO PODKLADNÍ VRSTVY ACP 16+, 16S TL. 50MM | M2 | 187.43 | 0 |  |  |  | 0 |  | 2019_OTSKP |  | 2
PP
VV |  |  |  | 187,43=187.430 [A]
TS |  |  |  | - dodání směsi v požadované kvalitě - očištění podkladu - uložení směsi dle předepsaného technologického předpisu, zhutnění vrstvy v předepsané tloušťce - zřízení vrstvy bez rozlišení šířky, pokládání vrstvy po etapách, včetně pracovních spar a spojů - úpravu napojení, ukončení podél obrubníků, dilatačních zařízení, odvodňovacích proužků, odvodňovačů, vpustí, šachet a pod. - nezahrnuje postřiky, nátěry - nezahrnuje těsnění podél obrubníků, dilatačních zařízení, odvodňovacích proužků, odvodňovačů, vpustí, šachet a pod.
P | 28 | 582611 |  | KRYTY Z BETON DLAŽDIC SE ZÁMKEM ŠEDÝCH TL 60MM DO LOŽE Z KAM | M2 | 25.21 | 0 |  |  |  | 0 |  | 2019_OTSKP |  | 2
PP
VV |  |  |  | 31-5,79=25.210 [A]chodník, odměřeno ze situace
TS |  |  |  | - dodání dlažebního materiálu v požadované kvalitě, dodání materiálu pro předepsané lože v tloušťce předepsané dokumentací a pro předepsanou výplň spar - očištění podkladu - uložení dlažby dle předepsaného technologického předpisu včetně předepsané podkladní vrstvy a předepsané výplně spar - zřízení vrstvy bez rozlišení šířky, pokládání vrstvy po etapách - úpravu napojení, ukončení podél obrubníků, dilatačních zařízení, odvodňovacích proužků, odvodňovačů, vpustí, šachet a pod., nestanoví-li zadávací dokumentace jinak - nezahrnuje postřiky, nátěry - nezahrnuje těsnění podél obrubníků, dilatačních zařízení, odvodňovacích proužků, odvodňovačů, vpustí, šachet a pod.
P | 29 | 58261A |  | KRYTY Z BETON DLAŽDIC SE ZÁMKEM BAREV RELIÉF TL 60MM DO LOŽE Z KAM | M2 | 5.79 | 0 |  |  |  | 0 |  | 2019_OTSKP |  | 2
PP
VV |  |  |  | 1,35+2,09+1,83+0,26+0,26=5.790 [A]chodník
TS |  |  |  | - dodání dlažebního materiálu v požadované kvalitě, dodání materiálu pro předepsané lože v tloušťce předepsané dokumentací a pro předepsanou výplň spar - očištění podkladu - uložení dlažby dle předepsaného technologického předpisu včetně předepsané podkladní vrstvy a předepsané výplně spar - zřízení vrstvy bez rozlišení šířky, pokládání vrstvy po etapách - úpravu napojení, ukončení podél obrubníků, dilatačních zařízení, odvodňovacích proužků, odvodňovačů, vpustí, šachet a pod., nestanoví-li zadávací dokumentace jinak - nezahrnuje postřiky, nátěry - nezahrnuje těsnění podél obrubníků, dilatačních zařízení, odvodňovacích proužků, odvodňovačů, vpustí, šachet a pod.
P | 30 | 58910 |  | VÝPLŇ SPAR ASFALTEM | M | 7 | 0 |  |  |  | 0 |  | 2019_OTSKP |  | 2
PP
VV |  |  |  | 7=7.000 [A]
TS |  |  |  | položka zahrnuje: - dodávku předepsaného materiálu - vyčištění a výplň spar tímto materiálem
SD |  | 8 |  | Potrubí
P | 31 | 87434 |  | POTRUBÍ Z TRUB PLASTOVÝCH ODPADNÍCH DN DO 200MM | M | 1 | 0 |  |  |  | 0 |  | 2019_OTSKP |  | 2
PP
VV |  |  |  | 1=1.000 [A]svodné potrubí, viz příl. 007 Výkaz výměr a materiálu
TS |  |  |  | položky pro zhotovení potrubí platí bez ohledu na sklon zahrnuje: - výrobní dokumentaci (včetně technologického předpisu) - dodání veškerého trubního a pomocného materiálu (trouby, trubky, tvarovky, spojovací a těsnící materiál a pod.), podpěrných, závěsných a upevňovacích prvků, včetně potřebných úprav - úprava a příprava podkladu a podpěr, očištění a ošetření podkladu a podpěr - zřízení plně funkčního potrubí, kompletní soustavy, podle příslušného technologického předpisu - zřízení potrubí i jednotlivých částí po etapách, včetně pracovních spar a spojů, pracovního zaslepení konců a pod. - úprava prostupů, průchodů šachtami a komorami, okolí podpěr a vyústění, zaústění, napojení, vyvedení a upevnění odpad. výustí - ochrana potrubí nátěrem (vč. úpravy povrchu), případně izolací, nejsou-li tyto práce předmětem jiné položky - úprava, očištění a ošetření prostoru kolem potrubí - položky platí pro práce prováděné v prostoru zapaženém i nezapaženém a i v kolektorech, chráničkách - položky zahrnují i práce spojené s nutnými obtoky, převáděním a čerpáním vody nezahrnuje zkoušky vodotěsnosti a televizní prohlídku
SD |  | 9 |  | Ostatní konstrukce a práce
P | 33 | 915111 |  | VODOROVNÉ DOPRAVNÍ ZNAČENÍ BARVOU HLADKÉ - DODÁVKA A POKLÁDKA | M2 | 13.25 | 0 |  |  |  | 0 |  | 2019_OTSKP |  | 2
PP
VV |  |  |  | 53*0,25=13.250 [A]
TS |  |  |  | položka zahrnuje: - dodání a pokládku nátěrového materiálu (měří se pouze natíraná plocha) - předznačení a reflexní úpravu
P | 34 | 917224 |  | SILNIČNÍ A CHODNÍKOVÉ OBRUBY Z BETONOVÝCH OBRUBNÍKŮ ŠÍŘ 150MM | M | 30 | 0 |  |  |  | 0 |  | 2019_OTSKP |  | 2
PP
VV |  |  |  | 30=30.000 [A]dle situace
TS |  |  |  | Položka zahrnuje: dodání a pokládku betonových obrubníků o rozměrech předepsaných zadávací dokumentací betonové lože i boční betonovou opěrku.
P | 35 | 919113 |  | ŘEZÁNÍ ASFALTOVÉHO KRYTU VOZOVEK TL DO 150MM | M | 7 | 0 |  |  |  | 0 |  | 2019_OTSKP |  | 2
PP
VV |  |  |  | 7=7.000 [A]
TS |  |  |  | položka zahrnuje řezání vozovkové vrstvy v předepsané tloušťce, včetně spotřeby vody
P | 36 | 921112 |  | ŽELEZNIČNÍ PŘEJEZD CELOPRYŽOVÝ NA BETONOVÝCH PRAŽCÍCH | M2 | 69.88 | 0 |  |  |  | 0 |  | 2019_OTSKP |  | 2
PP
VV |  |  |  | 69,88=69.880 [A]odměřeno ze situace
TS |  |  |  | 1. Položka obsahuje: – úpravu a hutnění podloží přejezdové konstrukce – dodávku přejezdové konstrukce s veškerými prvky a částmi daného typu přejezdové konstrukce včetně závěrných zídek a jejich betonového základu dle odpovídajících vzorových listů a TKP – montáž přejezdové konstrukce z dílů a součástí na místě při přerušení železničního a silničního provozu – speciální montážní nářadí, závěsné zařízení – ochranné náběhy, koncové i mezilehlé zarážky, podélnou fixaci atd. – příplatky za ztížené podmínky vyskytující se při zřízení přejezdu, např. za překážky na straně koleje ap. 2. Položka neobsahuje: – zřízení, pronájem a odstranění dopravního značení objízdné trasy – úpravy koleje (např. posun pražců, doplnění kolejového lože, směrová a výšková úprava) – silniční panely v přechodu těles a prefabrikované základy pod závěrnými zídkami – prahovou vpusť 3. Způsob měření: Měří se půdorysná plocha (pojízdná nebo pochozí) vlastní přejezdové konstrukce tvořené daným systémem. kolejnice a žlábky se z plochy neodečítají. Do plochy se nezapočítávají ochranné klíny, prahové vpusti apod.
P | 37 | 93553 |  | ŽLABY Z DÍLCŮ Z BETONU SVĚTLÉ ŠÍŘKY DO 200MM VČETNĚ MŘÍŽÍ | M | 9.5 | 0 |  |  |  | 0 |  | 2019_OTSKP |  | 2
PP |  |  |  | třída zatížení D400
VV |  |  |  | 9,5=9.500 [A] viz příl. 007 Výkaz výměr a materiálů
TS |  |  |  | položka zahrnuje: -dodávku a uložení dílců žlabu z předepsaného materiálu předepsaných rozměrů včetně mříže - spárování, úpravy vtoku a výtoku - nezahrnuje nutné zemní práce, předepsané lože, obetonování - měří se v metrech běžných délky osy žlabu, odečítají se čistící kusy a vpustě
P | 40 | 965321 |  | ROZEBRÁNÍ PŘEJEZDU, PŘECHODU OSTATNÍCH | M2 | 12 | 0 |  |  |  | 0 |  | 2019_OTSKP |  | 2
PP
VV |  |  |  | 8*1,5=12.000 [A]pryžové panely
TS |  |  |  | 1. Položka obsahuje: – rozebrání železničního přejezdu nebo přechodu do součástí včetně hrubého očištění – naložení vybouraného materiálu na dopravní prostředek – příplatky za ztížené podmínky při práci v kolejišti, např. za překážky na straně koleje apod. 2. Položka neobsahuje: – náklady na zřízení a odstranění dopravního značení objízdné trasy – odvoz vybouraného materiálu do skladu nebo na likvidaci – poplatky za likvidaci odpadů, nacení se položkami ze ssd 0 3. Způsob měření: Měří se půdorysná plocha (pojízdná nebo pochozí) vlastní přejezdové konstrukce tvořené daným systémem. kolejnice a žlábky se z plochy neodečítají. Do plochy se nezapočítávají ochranné klíny, prahové vpusti apod.
P | 41 | 965322 |  | ROZEBRÁNÍ PŘEJEZDU, PŘECHODU OSTATNÍCH - ODVOZ (NA LIKVIDACI ODPADŮ NEBO JINÉ URČENÉ MÍSTO) | tkm | 181.44 | 0 |  |  |  | 0 |  | 2019_OTSKP |  | 2
PP
VV |  |  |  | 12*0,15*2,4*42=181.440 [A]odvoz na skládku
TS |  |  |  | 1. Položka obsahuje: – odvoz jakýmkoliv dopravním prostředkem a složení – případné překládky na trase 2. Položka neobsahuje: – naložení vybouraného materiálu na dopravní prostředek (je zahrnuto ve zdrojové položce) – poplatky za likvidaci odpadů, nacení se položkami ze ssd 0 3. Způsob měření: Výměra je sumou součinů tun vybouraného materiálu v původním stavu a k nim příslušných jednotlivých odvozových vzdáleností v kilometrech.
SD |  | DIO |  | Dopravní opatření při uzavření přejezdu
P | 32 | 91400 |  | DOČASNÉ ZAKRYTÍ NEBO OTOČENÍ STÁVAJÍCÍCH DOPRAVNÍCH ZNAČEK | KUS | 2 | 0 |  |  |  | 0 |  | 2019_OTSKP |  | 2
PP
VV |  |  |  | viz E.8.05.01 a E.8.05.05
TS |  |  |  | zahrnuje zakrytí dočasně neplatných svislých dopravních značek (nebo jejich částí) bez ohledu na způsob a na jejich velikost (zakrytí neprůhledným materiálem nebo otočení značky) a jeho následné odstranění
P | 38 | 953211 |  | BEZPEČNOST ZNAČKY RETROREFLEX NA HLINÍK PLECHU DOD A MONTÁŽ | KUS | 22 | 0 |  |  |  | 0 |  | 2019_OTSKP |  | 2
PP
VV |  |  |  | viz E.8.05.01 a E.8.05.05
TS |  |  |  | Součástí značky jsou i nosné prvky, připevňovací prvky a potřebný spojovací materiál.
P | 39 | 953212 |  | BEZPEČNOST ZNAČKY RETROREFLEX NA HLINÍK PLECHU MONTÁŽ S PŘESUN | KUS | 22 | 0 |  |  |  | 0 |  | 2019_OTSKP |  | 2
PP
VV |  |  |  | viz E.8.05.01 a E.8.05.05
TS |  |  |  | - demontáž stávající dopravní značky s příslušenstvím, její přemístění z původního místa a její osazení a montáž na místě určeném projektem - u dočasných (provizorních) značek a zařízení údržbu po celou dobu trvání funkce, náhradu zničených nebo ztracených kusů, nutnou opravu poškozených částí - u výstražných světel napájení z baterie včetně záložní baterie

## SO 32-33-05
SŽDC05 |  |  |  | Soupis prací objektu | [10 empty] | 3
3
S | Stavba: | 19-041.250 |  | Modernizace trati Hradec Králové - Pardubice - Chrudim, 3. stavba, zdvoukolejnění Pardubice-Rosice n | [6 empty] | E.1.3 |  | Aspe | 0,00 | 2
O | Objekt: | E.1.3 |  | Železniční přejezdy | [9 empty] | 15,00 | 2
Typ | Poř. číslo | Kód položky | Varianta | Název položky | MJ | Množství | Jednotková hmotnost | Celková hmotnost |  |  | Jednotková cena |  | Cenové soustavy | 21,00 | 2
Dodávka
[9 empty] | Jednotková | Celkem | Jednotková | Celkem |  |  |  | Počet položek s nulovou cenou
O1 |  | SO 32-33-05 |  | Pardubice-Rosice nad L. - Stéblová, žel. přejezd ev. km 8,295, silnice III/0376, část Pardubic. kraj
SD |  | 0 |  | Všeobecné konstrukce a práce
P | 1 | 015111 |  | POPLATKY ZA LIKVIDACŮ ODPADŮ NEKONTAMINOVANÝCH - 17 05 04 VYTĚŽENÉ ZEMINY A HORNINY - I. TŘÍDA TĚŽITELNOSTI | T | 8.856 | 0 |  |  |  | 0 |  | 2019_OTSKP |  | 2
PP
VV |  |  |  | 13,2*0,35*1,8=8.316 [A]podklad komunikace 1*0,3*1,8=0.540 [B]odkop Celkem: A+B=8.856 [C]
TS |  |  |  | 1. Položka obsahuje: – veškeré poplatky provozovateli skládky, recyklační linky nebo jiného zařízení na zpracování nebo likvidaci odpadů související s převzetím, uložením, zpracováním nebo likvidací odpadu 2. Položka neobsahuje: – náklady spojené s dopravou odpadu z místa stavby na místo převzetí provozovatelem skládky, recyklační linky nebo jiného zařízení na zpracování nebo likvidaci odpadů 3. Způsob měření: Tunou se rozumí hmotnost odpadu vytříděného v souladu se zákonem č. 185/2001 Sb., o nakládání s odpady, v platném znění.
P | 2 | 015130 |  | POPLATKY ZA LIKVIDACŮ ODPADŮ NEKONTAMINOVANÝCH - 17 03 02 VYBOURANÝ ASFALTOVÝ BETON BEZ DEHTU | T | 3.63 | 0 |  |  |  | 0 |  | 2019_OTSKP |  | 2
PP
VV |  |  |  | 11*0,15*2,2=3.630 [A]kryt komunikace
TS |  |  |  | 1. Položka obsahuje: – veškeré poplatky provozovateli skládky, recyklační linky nebo jiného zařízení na zpracování nebo likvidaci odpadů související s převzetím, uložením, zpracováním nebo likvidací odpadu 2. Položka neobsahuje: – náklady spojené s dopravou odpadu z místa stavby na místo převzetí provozovatelem skládky, recyklační linky nebo jiného zařízení na zpracování nebo likvidaci odpadů 3. Způsob měření: Tunou se rozumí hmotnost odpadu vytříděného v souladu se zákonem č. 185/2001 Sb., o nakládání s odpady, v platném znění.
SD |  | 1 |  | Zemní práce
P | 3 | 11332A |  | ODSTRANĚNÍ PODKLADŮ ZPEVNĚNÝCH PLOCH Z KAMENIVA NESTMELENÉHO - BEZ DOPRAVY | M3 | 4.62 | 0 |  |  |  | 0 |  | 2019_OTSKP |  | 2
PP
VV |  |  |  | 13,2*0,35=4.620 [A]podklad komunikace
TS |  |  |  | Položka zahrnuje veškerou manipulaci s vybouranou sutí a s vybouranými hmotami, kromě vodorovné dopravy, vč. uložení na skládku. Nezahrnuje poplatek za skládku, který se vykazuje v položce 0141** (s výjimkou malého množství bouraného materiálu, kde je možné poplatek zahrnout do jednotkové ceny bourání – tento fakt musí být uveden v doplňujícím textu k položce).
P | 4 | 11332B |  | ODSTRANĚNÍ PODKLADŮ ZPEVNĚNÝCH PLOCH Z KAMENIVA NESTMELENÉHO - DOPRAVA | tkm | 83.16 | 0 |  |  |  | 0 |  | 2019_OTSKP |  | 2
PP
VV |  |  |  | 4,62*1,8*10=83.160 [A]odvoz na skládku
TS |  |  |  | Položka zahrnuje samostatnou dopravu suti a vybouraných hmot. Množství se určí jako součin hmotnosti [t] a požadované vzdálenosti [km].
P | 5 | 12110A |  | SEJMUTÍ ORNICE NEBO LESNÍ PŮDY - BEZ DOPRAVY | M3 | 2.1 | 0 |  |  |  | 0 |  | 2019_OTSKP |  | 2
PP
VV |  |  |  | 7*0,3=2.100 [A]
TS |  |  |  | položka zahrnuje sejmutí ornice bez ohledu na tloušťku vrstvy nezahrnuje uložení na trvalou skládku
P | 6 | 12110B |  | SEJMUTÍ ORNICE NEBO LESNÍ PŮDY - DOPRAVA | M3KM | 2.1 | 0 |  |  |  | 0 |  | 2019_OTSKP |  | 2
PP
VV |  |  |  | 7*0,3*1=2.100 [A]odvoz na mezideponii
TS |  |  |  | Položka zahrnuje samostatnou dopravu zeminy. Množství se určí jako součin kubatutry [m3] a požadované vzdálenosti [km].
P | 7 | 12373A |  | ODKOP PRO SPOD STAVBU SILNIC A ŽELEZNIC TŘ. I - BEZ DOPRAVY | M3 | 0.3 | 0 |  |  |  | 0 |  | 2019_OTSKP |  | 2
PP
VV |  |  |  | 1*0,3=0.300 [A]
TS |  |  |  | položka zahrnuje: - svislá doprava, přemístění, přeložení, manipulace s výkopkem - kompletní provedení vykopávky nezapažené i zapažené - ošetření výkopiště po celou dobu práce v něm vč. klimatických opatření - ztížení vykopávek v blízkosti podzemního vedení, konstrukcí a objektů vč. jejich dočasného zajištění - ztížení pod vodou, v okolí výbušnin, ve stísněných prostorech a pod. - příplatek za lepivost - těžení po vrstvách, pásech a po jiných nutných částech (figurách) - čerpání vody vč. čerpacích jímek, potrubí a pohotovostní čerpací soupravy (viz ustanovení k pol. 1151,2) - potřebné snížení hladiny podzemní vody - těžení a rozpojování jednotlivých balvanů - vytahování a nošení výkopku - svahování a přesvah. svahů do konečného tvaru, výměna hornin v podloží a v pláni znehodnocené klimatickými vlivy - ruční vykopávky, odstranění kořenů a napadávek - pažení, vzepření a rozepření vč. přepažování (vyjma štětových stěn) - úpravu, ochranu a očištění dna, základové spáry, stěn a svahů - zhutnění podloží, případně i svahů vč. svahování - zřízení stupňů v podloží a lavic na svazích, není-li pro tyto práce zřízena samostatná položka - udržování výkopiště a jeho ochrana proti vodě - odvedení nebo obvedení vody v okolí výkopiště a ve výkopišti - třídění výkopku - veškeré pomocné konstrukce umožňující provedení vykopávky (příjezdy, sjezdy, nájezdy, lešení, podpěr. konstr., přemostění, zpevněné plochy, zakrytí a pod.) - nezahrnuje uložení zeminy (na skládku, do násypu) ani poplatky za skládku, vykazují se v položce č.0141**
P | 8 | 12373B |  | ODKOP PRO SPOD STAVBU SILNIC A ŽELEZNIC TŘ. I - DOPRAVA | M3KM | 3 | 0 |  |  |  | 0 |  | 2019_OTSKP |  | 2
PP
VV |  |  |  | 1*0,3*10=3.000 [A]odvoz na skládku
TS |  |  |  | Položka zahrnuje samostatnou dopravu zeminy. Množství se určí jako součin kubatutry [m3] a požadované vzdálenosti [km].
P | 9 | 12573A |  | VYKOPÁVKY ZE ZEMNÍKŮ A SKLÁDEK TŘ. I - BEZ DOPRAVY | M3 | 0.45 | 0 |  |  |  | 0 |  | 2019_OTSKP |  | 2
PP
VV |  |  |  | 3*0,15=0.450 [A]ornice na ohumusování
TS |  |  |  | položka zahrnuje: - svislá doprava, přemístění, přeložení, manipulace s výkopkem - kompletní provedení vykopávky nezapažené i zapažené - ošetření výkopiště po celou dobu práce v něm vč. klimatických opatření - ztížení vykopávek v blízkosti podzemního vedení, konstrukcí a objektů vč. jejich dočasného zajištění - ztížení pod vodou, v okolí výbušnin, ve stísněných prostorech a pod. - příplatek za lepivost - těžení po vrstvách, pásech a po jiných nutných částech (figurách) - čerpání vody vč. čerpacích jímek, potrubí a pohotovostní čerpací soupravy (viz ustanovení k pol. 1151,2) - potřebné snížení hladiny podzemní vody - těžení a rozpojování jednotlivých balvanů - vytahování a nošení výkopku - ruční vykopávky, odstranění kořenů a napadávek - pažení, vzepření a rozepření vč. přepažování (vyjma štětových stěn) - úpravu, ochranu a očištění dna, základové spáry, stěn a svahů - udržování výkopiště a jeho ochrana proti vodě - odvedení nebo obvedení vody v okolí výkopiště a ve výkopišti - třídění výkopku - veškeré pomocné konstrukce umožňující provedení vykopávky (příjezdy, sjezdy, nájezdy, lešení, podpěr. konstr., přemostění, zpevněné plochy, zakrytí a pod.) položka nezahrnuje: - práce spojené s otvírkou zemníku
P | 10 | 12573B |  | VYKOPÁVKY ZE ZEMNÍKŮ A SKLÁDEK TŘ. I - DOPRAVA | M3KM | 0.45 | 0 |  |  |  | 0 |  | 2019_OTSKP |  | 2
PP
VV |  |  |  | 3*0,15*1=0.450 [A]dovoz ornice z mezideponie
TS |  |  |  | Položka zahrnuje samostatnou dopravu zeminy. Množství se určí jako součin kubatutry [m3] a požadované vzdálenosti [km].
P | 11 | 17380 |  | ZEMNÍ KRAJNICE A DOSYPÁVKY Z NAKUPOVANÝCH MATERIÁLŮ | M3 | 0.45 | 0 |  |  |  | 0 |  | 2019_OTSKP |  | 2
PP
VV |  |  |  | 3*0,15=0.450 [A]
TS |  |  |  | položka zahrnuje: - kompletní provedení zemní konstrukce včetně nákupu a dopravy materiálu dle zadávací dokumentace - úprava ukládaného materiálu vlhčením, tříděním, promícháním nebo vysoušením, příp. jiné úpravy za účelem zlepšení jeho mech. vlastností - hutnění i různé míry hutnění - ošetření úložiště po celou dobu práce v něm vč. klimatických opatření - ztížení v okolí vedení, konstrukcí a objektů a jejich dočasné zajištění - ztížení provádění vč. hutnění ve ztížených podmínkách a stísněných prostorech - ztížené ukládání sypaniny pod vodu - ukládání po vrstvách a po jiných nutných částech (figurách) vč. dosypávek - spouštění a nošení materiálu - výměna částí zemní konstrukce znehodnocené klimatickými vlivy - svahování, hutnění a uzavírání povrchů svahů - udržování úložiště a jeho ochrana proti vodě - odvedení nebo obvedení vody v okolí úložiště a v úložišti - veškeré pomocné konstrukce umožňující provedení zemní konstrukce (příjezdy, sjezdy, nájezdy, lešení, podpěrné konstrukce, přemostění, zpevněné plochy, zakrytí a pod.)
P | 12 | 18110 |  | ÚPRAVA PLÁNĚ SE ZHUTNĚNÍM V HORNINĚ TŘ. I | M2 | 19.16 | 0 |  |  |  | 0 |  | 2019_OTSKP |  | 2
PP
VV |  |  |  | 16,01=16.010 [A]komunikace min. 45 MPa 3,15=3.150 [B]chodník min. 30 MPa Celkem: A+B=19.160 [C]
TS |  |  |  | položka zahrnuje úpravu pláně včetně vyrovnání výškových rozdílů. Míru zhutnění určuje projekt.
P | 13 | 18232 |  | ROZPROSTŘENÍ ORNICE V ROVINĚ V TL DO 0,15M | M2 | 3 | 0 |  |  |  | 0 |  | 2019_OTSKP |  | 2
PP
VV |  |  |  | 3=3.000 [A]
TS |  |  |  | položka zahrnuje: nutné přemístění ornice z dočasných skládek vzdálených do 50m rozprostření ornice v předepsané tloušťce v rovině a ve svahu do 1:5
P | 14 | 18242 |  | ZALOŽENÍ TRÁVNÍKU HYDROOSEVEM NA ORNICI | M2 | 3 | 0 |  |  |  | 0 |  | 2019_OTSKP |  | 2
PP
VV |  |  |  | 3=3.000 [A]
TS |  |  |  | Zahrnuje dodání předepsané travní směsi, hydroosev na ornici, zalévání, první pokosení, to vše bez ohledu na sklon terénu
SD |  | 5 |  | Komunikace
P | 15 | 56310 |  | VOZOVKOVÉ VRSTVY Z MECHANICKY ZPEVNĚNÉHO KAMENIVA | M3 | 4.003 | 0 |  |  |  | 0 |  | 2019_OTSKP |  | 2
PP
VV |  |  |  | 16,01*0,25=4.003 [A]
TS |  |  |  | - dodání kameniva předepsané kvality a zrnitosti - rozprostření a zhutnění vrstvy v předepsané tloušťce - zřízení vrstvy bez rozlišení šířky, pokládání vrstvy po etapách - nezahrnuje postřiky, nátěry
P | 16 | 56333 |  | VOZOVKOVÉ VRSTVY ZE ŠTĚRKODRTI TL. DO 150MM | M2 | 3.15 | 0 |  |  |  | 0 |  | 2019_OTSKP |  | 2
PP
VV |  |  |  | 3,15=3.150 [A]chodník
TS |  |  |  | - dodání kameniva předepsané kvality a zrnitosti - rozprostření a zhutnění vrstvy v předepsané tloušťce - zřízení vrstvy bez rozlišení šířky, pokládání vrstvy po etapách - nezahrnuje postřiky, nátěry
P | 17 | 56335 |  | VOZOVKOVÉ VRSTVY ZE ŠTĚRKODRTI TL. DO 250MM | M2 | 16.01 | 0 |  |  |  | 0 |  | 2019_OTSKP |  | 2
PP
VV |  |  |  | 16,01=16.010 [A]komunikace
TS |  |  |  | - dodání kameniva předepsané kvality a zrnitosti - rozprostření a zhutnění vrstvy v předepsané tloušťce - zřízení vrstvy bez rozlišení šířky, pokládání vrstvy po etapách - nezahrnuje postřiky, nátěry
P | 18 | 572123 |  | INFILTRAČNÍ POSTŘIK Z EMULZE DO 1,0KG/M2 | M2 | 13.23 | 0 |  |  |  | 0 |  | 2019_OTSKP |  | 2
PP
VV |  |  |  | 13,23=13.230 [A]
TS |  |  |  | - dodání všech předepsaných materiálů pro postřiky v předepsaném množství - provedení dle předepsaného technologického předpisu - zřízení vrstvy bez rozlišení šířky, pokládání vrstvy po etapách - úpravu napojení, ukončení
P | 19 | 572213 |  | SPOJOVACÍ POSTŘIK Z EMULZE DO 0,5KG/M2 | M2 | 24.6 | 0 |  |  |  | 0 |  | 2019_OTSKP |  | 2
PP
VV |  |  |  | 12,6+12=24.600 [A]
TS |  |  |  | - dodání všech předepsaných materiálů pro postřiky v předepsaném množství - provedení dle předepsaného technologického předpisu - zřízení vrstvy bez rozlišení šířky, pokládání vrstvy po etapách - úpravu napojení, ukončení
P | 20 | 574A33 |  | ASFALTOVÝ BETON PRO OBRUSNÉ VRSTVY ACO 11 TL. 40MM | M2 | 12 | 0 |  |  |  | 0 |  | 2019_OTSKP |  | 2
PP
VV |  |  |  | 12=12.000 [A]komunikace odměřeno ze situace
TS |  |  |  | - dodání směsi v požadované kvalitě - očištění podkladu - uložení směsi dle předepsaného technologického předpisu, zhutnění vrstvy v předepsané tloušťce - zřízení vrstvy bez rozlišení šířky, pokládání vrstvy po etapách, včetně pracovních spar a spojů - úpravu napojení, ukončení podél obrubníků, dilatačních zařízení, odvodňovacích proužků, odvodňovačů, vpustí, šachet a pod. - nezahrnuje postřiky, nátěry - nezahrnuje těsnění podél obrubníků, dilatačních zařízení, odvodňovacích proužků, odvodňovačů, vpustí, šachet a pod.
P | 21 | 574C56 |  | ASFALTOVÝ BETON PRO LOŽNÍ VRSTVY ACL 16+, 16S TL. 60MM | M2 | 12.6 | 0 |  |  |  | 0 |  | 2019_OTSKP |  | 2
PP
VV |  |  |  | 12,6=12.600 [A]
TS |  |  |  | - dodání směsi v požadované kvalitě - očištění podkladu - uložení směsi dle předepsaného technologického předpisu, zhutnění vrstvy v předepsané tloušťce - zřízení vrstvy bez rozlišení šířky, pokládání vrstvy po etapách, včetně pracovních spar a spojů - úpravu napojení, ukončení podél obrubníků, dilatačních zařízení, odvodňovacích proužků, odvodňovačů, vpustí, šachet a pod. - nezahrnuje postřiky, nátěry - nezahrnuje těsnění podél obrubníků, dilatačních zařízení, odvodňovacích proužků, odvodňovačů, vpustí, šachet a pod.
P | 22 | 574E46 |  | ASFALTOVÝ BETON PRO PODKLADNÍ VRSTVY ACP 16+, 16S TL. 50MM | M2 | 13.23 | 0 |  |  |  | 0 |  | 2019_OTSKP |  | 2
PP
VV |  |  |  | 13,23=13.230 [A]
TS |  |  |  | - dodání směsi v požadované kvalitě - očištění podkladu - uložení směsi dle předepsaného technologického předpisu, zhutnění vrstvy v předepsané tloušťce - zřízení vrstvy bez rozlišení šířky, pokládání vrstvy po etapách, včetně pracovních spar a spojů - úpravu napojení, ukončení podél obrubníků, dilatačních zařízení, odvodňovacích proužků, odvodňovačů, vpustí, šachet a pod. - nezahrnuje postřiky, nátěry - nezahrnuje těsnění podél obrubníků, dilatačních zařízení, odvodňovacích proužků, odvodňovačů, vpustí, šachet a pod.
P | 23 | 582611 |  | KRYTY Z BETON DLAŽDIC SE ZÁMKEM ŠEDÝCH TL 60MM DO LOŽE Z KAM | M2 | 1.55 | 0 |  |  |  | 0 |  | 2019_OTSKP |  | 2
PP
VV |  |  |  | 3-1,45=1.550 [A]chodník
TS |  |  |  | - dodání dlažebního materiálu v požadované kvalitě, dodání materiálu pro předepsané lože v tloušťce předepsané dokumentací a pro předepsanou výplň spar - očištění podkladu - uložení dlažby dle předepsaného technologického předpisu včetně předepsané podkladní vrstvy a předepsané výplně spar - zřízení vrstvy bez rozlišení šířky, pokládání vrstvy po etapách - úpravu napojení, ukončení podél obrubníků, dilatačních zařízení, odvodňovacích proužků, odvodňovačů, vpustí, šachet a pod., nestanoví-li zadávací dokumentace jinak - nezahrnuje postřiky, nátěry - nezahrnuje těsnění podél obrubníků, dilatačních zařízení, odvodňovacích proužků, odvodňovačů, vpustí, šachet a pod.
P | 24 | 58261A |  | KRYTY Z BETON DLAŽDIC SE ZÁMKEM BAREV RELIÉF TL 60MM DO LOŽE Z KAM | M2 | 1.45 | 0 |  |  |  | 0 |  | 2019_OTSKP |  | 2
PP
VV |  |  |  | 1,45=1.450 [A]chodník
TS |  |  |  | - dodání dlažebního materiálu v požadované kvalitě, dodání materiálu pro předepsané lože v tloušťce předepsané dokumentací a pro předepsanou výplň spar - očištění podkladu - uložení dlažby dle předepsaného technologického předpisu včetně předepsané podkladní vrstvy a předepsané výplně spar - zřízení vrstvy bez rozlišení šířky, pokládání vrstvy po etapách - úpravu napojení, ukončení podél obrubníků, dilatačních zařízení, odvodňovacích proužků, odvodňovačů, vpustí, šachet a pod., nestanoví-li zadávací dokumentace jinak - nezahrnuje postřiky, nátěry - nezahrnuje těsnění podél obrubníků, dilatačních zařízení, odvodňovacích proužků, odvodňovačů, vpustí, šachet a pod.
P | 25 | 58910 |  | VÝPLŇ SPAR ASFALTEM | M | 7 | 0 |  |  |  | 0 |  | 2019_OTSKP |  | 2
PP
VV |  |  |  | 7=7.000 [A]
TS |  |  |  | položka zahrnuje: - dodávku předepsaného materiálu - vyčištění a výplň spar tímto materiálem
SD |  | 9 |  | Ostatní konstrukce a práce
P | 26 | 915111 |  | VODOROVNÉ DOPRAVNÍ ZNAČENÍ BARVOU HLADKÉ - DODÁVKA A POKLÁDKA | M2 | 1 | 0 |  |  |  | 0 |  | 2019_OTSKP |  | 2
PP
VV |  |  |  | 4*0,25=1.000 [A]
TS |  |  |  | položka zahrnuje: - dodání a pokládku nátěrového materiálu (měří se pouze natíraná plocha) - předznačení a reflexní úpravu
P | 27 | 917224 |  | SILNIČNÍ A CHODNÍKOVÉ OBRUBY Z BETONOVÝCH OBRUBNÍKŮ ŠÍŘ 150MM | M | 5 | 0 |  |  |  | 0 |  | 2019_OTSKP |  | 2
PP
VV |  |  |  | 5=5.000 [A]
TS |  |  |  | Položka zahrnuje: dodání a pokládku betonových obrubníků o rozměrech předepsaných zadávací dokumentací betonové lože i boční betonovou opěrku.
P | 28 | 919113 |  | ŘEZÁNÍ ASFALTOVÉHO KRYTU VOZOVEK TL DO 150MM | M | 7 | 0 |  |  |  | 0 |  | 2019_OTSKP |  | 2
PP
VV |  |  |  | 7=7.000 [A]
TS |  |  |  | položka zahrnuje řezání vozovkové vrstvy v předepsané tloušťce, včetně spotřeby vody

## SO 30-34-72
SŽDC05 |  |  |  | Soupis prací objektu | [10 empty] | 3
3
S | Stavba: | 19-041.250 |  | Modernizace trati Hradec Králové - Pardubice - Chrudim, 3. stavba, zdvoukolejnění Pardubice-Rosice n | [6 empty] | E.1.4 |  | Aspe | 0,00 | 2
O | Objekt: | E.1.4 |  | Mosty, propustky, zdi | [9 empty] | 15,00 | 2
Typ | Poř. číslo | Kód položky | Varianta | Název položky | MJ | Množství | Jednotková hmotnost | Celková hmotnost |  |  | Jednotková cena |  | Cenové soustavy | 21,00 | 2
Dodávka
[9 empty] | Jednotková | Celkem | Jednotková | Celkem |  |  |  | Počet položek s nulovou cenou
O1 |  | SO 30-34-72 |  | Pardubice hl. n. Pardubice-Rosice nad Labem,opěrná zeď v km 2,051-2,106 vlevo
SD |  | 001 |  | Zemní práce
P | 1 | 111205 |  | ODSTRANĚNÍ KŘOVIN S ODVOZEM DO 8KM | M2 | 15 | 0 |  |  |  | 0 |  | 2019_OTSKP |  | 2
PP
VV
TS |  |  |  | Technická specifikace položky odpovídá příslušné cenové soustavě
P | 2 | 112215 |  | ODSTRANĚNÍ PAŘEZŮ D DO 0,5M, ODVOZ DO 8KM | KUS | 3 | 0 |  |  |  | 0 |  | 2019_OTSKP |  | 2
PP
VV
TS |  |  |  | Technická specifikace položky odpovídá příslušné cenové soustavě
P | 3 | 11231 |  | ŠTĚPKOVÁNÍ PAŘEZŮ D DO 0,5M | KUS | 3 | 0 |  |  |  | 0 |  | 2019_OTSKP |  | 2
PP
VV
TS |  |  |  | Technická specifikace položky odpovídá příslušné cenové soustavě
P | 4 | 12273 |  | ODKOPÁVKY A PROKOPÁVKY OBECNÉ TŘ. I | M3 | 12 | 0 |  |  |  | 0 |  | 2019_OTSKP |  | 2
PP
VV
TS |  |  |  | Technická specifikace položky odpovídá příslušné cenové soustavě
SD |  | 004 |  | Vodorovné konstrukce
P | 5 | 46591 |  | DLAŽBY Z KAMENICKÝCH VÝROBKŮ | M2 | 56 | 0 |  |  |  | 0 |  | 2019_OTSKP |  | 2
PP
VV |  |  |  | 1: odláždění svahu nad korunou zdi, kamen. dlažba tl. 150 mm do betonového lože C16/20n - XF1,tl. 100 mm
TS |  |  |  | Technická specifikace položky odpovídá příslušné cenové soustavě
P | 6 | 78381 |  | NÁTĚRY BETON KONSTR TYP S1 (OS-A) | M2 | 106 | 0 |  |  |  | 0 |  | 2019_OTSKP |  | 2
PP
VV |  |  |  | 1: sjednocující barevný nátěr 2: 106
TS |  |  |  | Technická specifikace položky odpovídá příslušné cenové soustavě
SD |  | 006 |  | Úpravy povrchu
P | 7 | 62547 |  | ÚPRAVA POVRCHŮ VNĚJŠ KONSTR BETON OMÍT Z MALTY ZVLÁŠTNÍ | M2 | 63 | 0 |  |  |  | 0 |  | 2019_OTSKP |  | 2
PP
VV |  |  |  | 1: sanační malta do tl max 20 mm na 60% povrchu 2: 105*0,6
TS |  |  |  | Technická specifikace položky odpovídá příslušné cenové soustavě
SD |  | 009 |  | Ostatní konstrukce a práce
P | 8 | 938543 |  | OČIŠTĚNÍ BETON KONSTR OTRYSKÁNÍM TLAK VODOU DO 1000 BARŮ | M2 | 105 | 0 |  |  |  | 0 |  | 2019_OTSKP |  | 2
PP
VV
TS |  |  |  | Technická specifikace položky odpovídá příslušné cenové soustavě
P | 9 | 931325 |  | TĚSNĚNÍ DILATAČ SPAR ASF ZÁLIVKOU MODIFIK PRŮŘ DO 600MM2 | M | 5.4 | 0 |  |  |  | 0 |  | 2019_OTSKP |  | 2
PP
VV |  |  |  | 1: 3*1,8
TS |  |  |  | Technická specifikace položky odpovídá příslušné cenové soustavě

## SO 31-34-01
SŽDC05 |  |  |  | Soupis prací objektu | [10 empty] | 3
3
S | Stavba: | 19-041.250 |  | Modernizace trati Hradec Králové - Pardubice - Chrudim, 3. stavba, zdvoukolejnění Pardubice-Rosice n | [6 empty] | E.1.4 |  | Aspe | 0,00 | 2
O | Objekt: | E.1.4 |  | Mosty, propustky, zdi | [9 empty] | 15,00 | 2
Typ | Poř. číslo | Kód položky | Varianta | Název položky | MJ | Množství | Jednotková hmotnost | Celková hmotnost |  |  | Jednotková cena |  | Cenové soustavy | 21,00 | 2
Dodávka
[9 empty] | Jednotková | Celkem | Jednotková | Celkem |  |  |  | Počet položek s nulovou cenou
O1 |  | SO 31-34-01 |  | ŽST Pardubice-Rosice nad Labem, železniční most ev. km 2,184 přes řeku Labe
SD |  | 000 |  | Všeobecné konstrukce a práce
P | 1 | R02811 |  | PRŮZKUMNÉ PRÁCE GEOTECHNICKÉ - PYROTECHNICKÝ PRŮZKUM | KPL | 1 | 0 |  |  |  | 0 |  | Firemní práce |  | 2
PP
VV |  |  |  | 1: dozor pyrotechnika a provádění měření 10dní, kalkulace dle návrhu průzkumu 120000+1750*26; 1
TS |  |  |  | zahrnuje veškeré náklady spojené s objednatelem požadovanými pracemi
P | 2 | R02812 |  | PRŮZKUMNÉ PRÁCE GEOTECHNICKÉ - POTAPĚČSKÝ PRŮZKUM | KPL | 1 | 0 |  |  |  | 0 |  | Firemní práce |  | 2
PP |  |  |  | viz. TZ
VV |  |  |  | 1: Průzkum pilíře sP02 ; 1
TS |  |  |  | zahrnuje veškeré náklady spojené s objednatelem požadovanými pracemi
P | 3 | R02861 |  | PRŮZKUMNÉ PRÁCE PROTIKOROZNÍ A BLUDNÝCH PROUDŮ NA POVRCHU | KPL | 1 | 0 |  |  |  | 0 |  | Firemní práce |  | 2
PP
VV
TS |  |  |  | zahrnuje veškeré náklady spojené s objednatelem požadovanými pracemi
P | 4 | R029711 |  | OSTAT POŽADAVKY - MĚŘENÍ (GEODET) BODY, MONITORING | KUS | 1 | 0 |  |  |  | 0 |  | Firemní práce |  | 2
PP |  |  |  | 43 DNŮ MĚŘENÍ PAŽICÍCH KONSTRUKCÍ, PODROBNÝ POPIS VIZ. TZ
VV
TS |  |  |  | zahrnuje veškeré náklady spojené s objednatelem požadovanými pracemi
SD |  | 015 |  | Poplatky za skládky
P | 5 | 015140 |  | POPLATKY ZA LIKVIDACŮ ODPADŮ NEKONTAMINOVANÝCH - 17 01 01 BETON Z DEMOLIC OBJEKTŮ, ZÁKLADŮ TV | T | 817.701 | 0 |  |  |  | 0 |  | 2019_OTSKP |  | 2
PP
VV |  |  |  | 1: 290,947*2,5+13,788*2,2+24*2,5
TS |  |  |  | Technická specifikace položky odpovídá příslušné cenové soustavě
P | 6 | 015111 |  | POPLATKY ZA LIKVIDACŮ ODPADŮ NEKONTAMINOVANÝCH - 17 05 04 VYTĚŽENÉ ZEMINY A HORNINY - I. TŘÍDA - TĚŽITELNOSTI | T | 9034.553 | 0 |  |  |  | 0 |  | 2019_OTSKP |  | 2
PP
VV |  |  |  | 1: 3013,614*1,8+2005,582*1,8
TS |  |  |  | Technická specifikace položky odpovídá příslušné cenové soustavě
P | 7 | 015330 |  | POPLATKY ZA LIKVIDACŮ ODPADŮ NEKONTAMINOVANÝCH - 17 05 04 KAMENNÁ SUŤ | T | 2470.338 | 0 |  |  |  | 0 |  | 2019_OTSKP |  | 2
PP
VV |  |  |  | 1: 914,94*2,7
TS |  |  |  | Technická specifikace položky odpovídá příslušné cenové soustavě
P | 8 | 015130 |  | POPLATKY ZA LIKVIDACŮ ODPADŮ NEKONTAMINOVANÝCH - 17 03 02 VYBOURANÝ ASFALTOVÝ BETON BEZ DEHTU | T | 180.18 | 0 |  |  |  | 0 |  | 2019_OTSKP |  | 2
PP
VV |  |  |  | 1: 81,9*2,2
TS |  |  |  | Technická specifikace položky odpovídá příslušné cenové soustavě
P | 9 | 015112 |  | POPLATKY ZA LIKVIDACŮ ODPADŮ NEKONTAMINOVANÝCH - 17 05 04 VYTĚŽENÉ ZEMINY A HORNINY - II. TŘÍDA - TĚŽITELNOSTI | T | 16545.109 | 0 |  |  |  | 0 |  | 2019_OTSKP |  | 2
PP
VV |  |  |  | 1: 104,702*2,7+6023,116*2,7
TS |  |  |  | Technická specifikace položky odpovídá příslušné cenové soustavě
SD |  | 10 |  | Zemní práce
P | 10 | 131735 |  | HLOUBENÍ JAM ZAPAŽ I NEPAŽ TŘ. I, ODVOZ DO 8KM | M3 | 3013.614 | 0 |  |  |  | 0 |  | 2019_OTSKP |  | 2
PP
VV |  |  |  | 1: Výkopy st. postup 1, provizorní přeložka+pO01+pPO1+pP03+pO02; 468,590+560,5+276,4+316,1+460,027 2: odstranění armovaných zemin; 870,867 3: odstranění podsypu pod proviz. konstr. pro výsun NK; 61,13
TS |  |  |  | Technická specifikace položky odpovídá příslušné cenové soustavě
P | 11 | 17120 |  | ULOŽENÍ SYPANINY DO NÁSYPŮ A NA SKLÁDKY BEZ ZHUTNĚNÍ | M3 | 13173.721 | 0 |  |  |  | 0 |  | 2019_OTSKP |  | 2
PP
VV |  |  |  | 1: 3013,614+6493,158+2005,582+870,867+790,5
TS |  |  |  | Technická specifikace položky odpovídá příslušné cenové soustavě
P | 12 | 127835 |  | VYKOPÁVKY POD VODOU TŘ II S ODVOZEM DO 8KM | M3 | 6023.116 | 0 |  |  |  | 0 |  | 2019_OTSKP |  | 2
PP
VV |  |  |  | 1: Výkopy v místě budoucích podpěr;2189,686+810,4734+855,9162+2167,04
TS |  |  |  | Technická specifikace položky odpovídá příslušné cenové soustavě
P | 13 | 114245 |  | ODSTR KONSTR VODNÍCH KORYT Z LOMKAM NA SUCHO, ODVOZ DO 8KM | M3 | 104.702 | 0 |  |  |  | 0 |  | 2019_OTSKP |  | 2
PP
VV |  |  |  | 1: Odstranění kamenného záhozu z fáze FV2 u pilíře pP02 (říční pilíř ); 104,702
TS |  |  |  | Technická specifikace položky odpovídá příslušné cenové soustavě
P | 14 | 125738 |  | VYKOPÁVKY ZE ZEMNÍKŮ A SKLÁDEK TŘ. I, ODVOZ DO 20KM | M3 | 5357.398 | 0 |  |  |  | 0 |  | 2019_OTSKP |  | 2
PP
VV |  |  |  | 1: Zásyp jam (nájezdové rampy do jam) ;(104,0636+154,0596+180,0604) 2: Násyp montážní plošiny - zemina vhodná ; 3640,714 3: obsyp; 488 4: ornice; 790,5
TS |  |  |  | Technická specifikace položky odpovídá příslušné cenové soustavě
P | 15 | 18245 |  | ZALOŽENÍ TRÁVNÍKU ZATRAVŇOVACÍ TEXTILIÍ (ROHOŽÍ) | M2 | 5270 | 0 |  |  |  | 0 |  | 2019_OTSKP |  | 2
PP
VV |  |  |  | 1: pril.2.4.1; 5270
TS |  |  |  | Technická specifikace položky odpovídá příslušné cenové soustavě
P | 16 | 17511 |  | OBSYP POTRUBÍ A OBJEKTŮ SE ZHUTNĚNÍM | M3 | 488 | 0 |  |  |  | 0 |  | 2019_OTSKP |  | 2
PP
VV |  |  |  | 1: dosypání svahů opěr; 488
TS |  |  |  | Technická specifikace položky odpovídá příslušné cenové soustavě
P | 17 | 11512 |  | ČERPÁNÍ VODY DO 1000 L/MIN | HOD | 11520 | 0 |  |  |  | 0 |  | 2019_OTSKP |  | 2
PP
VV |  |  |  | 1: 60*24*4*2
TS |  |  |  | Technická specifikace položky odpovídá příslušné cenové soustavě
P | 18 | 17680 |  | VÝPLNĚ Z NAKUPOVANÝCH MATERIÁLŮ | M3 | 1535.537 | 0 |  |  |  | 0 |  | 2019_OTSKP |  | 2
PP
VV |  |  |  | 1: Výplň mezi pažením říčního pilíře pP02 (hrubozrnný materiál) ; 676,184 2: Výplň mezi pažením říčního pilíře pP02 (hrubozrnný materiál) ; 859,353
TS |  |  |  | Technická specifikace položky odpovídá příslušné cenové soustavě
P | 19 | 17980 |  | NÁSYPY Z ARMOVANÝCH ZEMIN Z NAKUPOVANÝCH MATERÁLŮ | M3 | 870.867 | 0 |  |  |  | 0 |  | 2019_OTSKP |  | 2
PP
VV |  |  |  | 1: Těleso železničního spodku z vyztužených zemin - násyp (pod opěry pO01 a pO02); 870,867
TS |  |  |  | Technická specifikace položky odpovídá příslušné cenové soustavě
P | 20 | 127735 |  | VYKOPÁVKY POD VODOU TŘ I S ODVOZEM DO 8KM | M3 | 2005.582 | 0 |  |  |  | 0 |  | 2019_OTSKP |  | 2
PP
VV |  |  |  | 1: Přísyp u pilíře sP02 z hrubozrnného matreriálu budovaný z pontonu - odstranění ; 470,042 2: Výplň těsnící jímky pP02; 1535,54
TS |  |  |  | Technická specifikace položky odpovídá příslušné cenové soustavě
P | 21 | 113135 |  | ODSTRANĚNÍ KRYTU ZPEVNĚNÝCH PLOCH S ASFALT POJIVEM, ODVOZ DO 8KM | M3 | 81.9 | 0 |  |  |  | 0 |  | 2019_OTSKP |  | 2
PP
VV |  |  |  | 1: pril.2.9 cyklostezka ; 120*0,15 2: stávající chodníky;426*0,15
TS |  |  |  | Technická specifikace položky odpovídá příslušné cenové soustavě
P | 22 | 17411 |  | ZÁSYP JAM A RÝH ZEMINOU SE ZHUTNĚNÍM | M3 | 438.184 | 0 |  |  |  | 0 |  | 2019_OTSKP |  | 2
PP
VV |  |  |  | 1: Zásyp jam (nájezdové rampy do jam) (104.0636+154.0596+180.0604) - zemina ; 438,184
TS |  |  |  | Technická specifikace položky odpovídá příslušné cenové soustavě
P | 23 | 17110 |  | ULOŽENÍ SYPANINY DO NÁSYPŮ SE ZHUTNĚNÍM | M3 | 3640.714 | 0 |  |  |  | 0 |  | 2019_OTSKP |  | 2
PP
VV |  |  |  | 1: Násyp montážní plošiny - zemina vhodná ; 3640,714
TS |  |  |  | Technická specifikace položky odpovídá příslušné cenové soustavě
P | 24 | 18222 |  | ROZPROSTŘENÍ ORNICE VE SVAHU V TL DO 0,15M | M2 | 5270 | 0 |  |  |  | 0 |  | 2019_OTSKP |  | 2
PP
VV
TS |  |  |  | Technická specifikace položky odpovídá příslušné cenové soustavě
P | 25 | 121105 |  | SEJMUTÍ ORNICE NEBO LESNÍ PŮDY S ODVOZEM DO 8KM | M3 | 790.5 | 0 |  |  |  | 0 |  | 2019_OTSKP |  | 2
PP
VV |  |  |  | 1: 5270*0,15
TS |  |  |  | Technická specifikace položky odpovídá příslušné cenové soustavě
SD |  | 20 |  | Základy
P | 26 | 272314 |  | ZÁKLADY Z PROSTÉHO BETONU DO C25/30 | M3 | 152.908 | 0 |  |  |  | 0 |  | 2019_OTSKP |  | 2
PP
VV |  |  |  | 1: OP1+P1+P2+OP2; 33,68+35,31+39,65+33,68 2: Podkkladní beton pod provizorní opěry; 4,788 3: Podkladní beton pod základy trakčních podpěr, příloha 2.7.5; 5,8 m3
TS |  |  |  | Technická specifikace položky odpovídá příslušné cenové soustavě
P | 27 | 224325 |  | PILOTY ZE ŽELEZOBETONU C30/37 | M3 | 717.05 | 0 |  |  |  | 0 |  | 2019_OTSKP |  | 2
PP
VV |  |  |  | 1: pril.2.5.15; 717,05
TS |  |  |  | Technická specifikace položky odpovídá příslušné cenové soustavě
P | 28 | 224365 |  | VÝZTUŽ PILOT Z OCELI 10505, B500B | T | 44.12 | 0 |  |  |  | 0 |  | 2019_OTSKP |  | 2
PP
VV |  |  |  | 1: pril.2.5.15; 44,120
TS |  |  |  | Technická specifikace položky odpovídá příslušné cenové soustavě
P | 29 | R2883110 |  | TRYSKOVÁ INJEKTÁŽ D SLOUPU DO 1500 MM DL VRTU DO 4M NA POVRCHU | M3 | 439.039 | 0 |  |  |  | 0 |  | 2019_OTSKP |  | 2
PP
VV |  |  |  | 1: Trysková injektáž pod provizorním pilířem P1; 439,039
TS |  |  |  | Položka zahrnuje veškerý materiál, výrobky a polotovary, včetně mimostaveništní a vnitrostaveništní dopravy (rovněž přesuny), včetně naložení a složení, případně s uložením.
P | 30 | 224367 |  | VÝZTUŽ PILOT TUHÁ | T | 3.63 | 0 |  |  |  | 0 |  | 2019_OTSKP |  | 2
PP
VV |  |  |  | 1: trubky průměr 109mm; 150* 24,2/1000
TS |  |  |  | Technická specifikace položky odpovídá příslušné cenové soustavě
P | 31 | 23117 |  | ŠTĚTOVÉ STĚNY BERANĚNÉ Z KOVOVÝCH DÍLCŮ TRVALÉ (HMOTNOST) | T | 30.882 | 0 |  |  |  | 0 |  | 2019_OTSKP |  | 2
PP
VV |  |  |  | 1: ponechané štětovnice VL 604 (117 kg/m) ( 2.0907+1.8433)*7850/1000; 30,882
TS |  |  |  | Technická specifikace položky odpovídá příslušné cenové soustavě
P | 32 | 23217 |  | ŠTĚTOVÉ STĚNY BERANĚNÉ Z KOVOVÝCH DÍLCŮ DOČASNÉ (HMOTNOST) | T | 606.534 | 0 |  |  |  | 0 |  | 2019_OTSKP |  | 2
PP
VV |  |  |  | 1: Štětovnice VL 604 (74.1 kg/m)(bez převázek a vzpěr) ;(190,659+389,099)-30,882 2: "Převázky pažení stavebních jam, táhla a vzpěry mezi stěnami pažení , opeření Vzpěry: 2xU300 (46.2 kg/m) (15+13+5+5)*2*46.2/1000=3.5112 t, HEB 160 (42.6 kg/m) 14*2.51*42.6/1000=1.4969, Táhla: (9.86 kg/m) 14*2*5.0*9.9/1000=1.386, Opeření: štětovnice VL604 (74.1kg/m) (15+9)*2*74.1/1000=3.5568, Převázky: HEB 300 (117 Kg/m) (12+5)*2*117/1000=3.978" ; 13,929 3: Vzpěry u pažení ŠP03 (říční pilíř) HEB 300 (117.0 kg/m) ; 4,025 4: "Převázky pažení stavebních jam, táhla a vzpěry mezi stěnami pažení , opeření Vzpěry: 2xU300 (46.2 kg/m) (19*4+10*2)*46.2/1000=4.4352 t, HEB 160 (42.6 kg/m) 16*2.51*42.6/1000=1.7108, Táhla: (9.86 kg/m) 16*2*5.0*9.9/1000=1.584, Opeření: štětovnice VL604 (74.1kg/m) (23.2*2+17.5)*74.1/1000=4.735, Převázky: HEB 300 (117 Kg/m) (19.5*2+8.5+3.41*2+18.8*2+12.2+4.8+2.5+3.41*2+4.12*2+19+19.4+5.4+1.7+4.12*2+2.85+1.65)*117/1000=21.612"; 34,077 5: Převázky kotev štětovnicvého pažení HEB 260 ; 5,627
TS |  |  |  | Technická specifikace položky odpovídá příslušné cenové soustavě
P | 33 | 237171 |  | VYTAŽENÍ ŠTĚTOVÝCH STĚN Z KOVOVÝCH DÍLCŮ (HMOTNOST) | T | 533.926 | 0 |  |  |  | 0 |  | 2019_OTSKP |  | 2
PP
VV |  |  |  | 1: - odříznuté štětovnice VL604 (117 kg/m) (1.0063+0.8982) *7850/1000 - 14,95t; 548,876-14,95
TS |  |  |  | Technická specifikace položky odpovídá příslušné cenové soustavě
P | 34 | 237172 |  | ODŘEZÁNÍ ŠTĚTOVÝCH STĚN Z KOVOVÝCH DÍLCŮ | M | 51.8 | 0 |  |  |  | 0 |  | 2019_OTSKP |  | 2
PP
VV |  |  |  | 1: řezání štětovnic;(25,6+26,2)
TS |  |  |  | Technická specifikace položky odpovídá příslušné cenové soustavě
P | 35 | 22694 |  | ZÁPOROVÉ PAŽENÍ Z KOVU DOČASNÉ | T | 13.45 | 0 |  |  |  | 0 |  | 2019_OTSKP |  | 2
PP
VV |  |  |  | 1: ZÁPORY HEB 160 -1FV1; 9,031 2: Převázky kotev záporového pažení HEB 260 (93.0kg/m) 1.32*12*2*1.5*93/1000; 4,419
TS |  |  |  | Technická specifikace položky odpovídá příslušné cenové soustavě
P | 36 | 22695A |  | VÝDŘEVA ZÁPOROVÉHO PAŽENÍ DOČASNÁ (PLOCHA) | M2 | 105.225 | 0 |  |  |  | 0 |  | 2019_OTSKP |  | 2
PP
VV |  |  |  | 1: Výdřeva záporového pažení (hranoly 80x80x1.15) FV1; 105,225
TS |  |  |  | Technická specifikace položky odpovídá příslušné cenové soustavě
P | 37 | 285378 |  | KOTVENÍ NA POVRCHU Z PŘEDPÍNACÍ VÝZTUŽE DL. DO 10M | KUS | 35 | 0 |  |  |  | 0 |  | 2019_OTSKP |  | 2
PP
VV |  |  |  | 1: FV1 , pažící stěna; 12 2: FV3 - kotvy pažení dl do 10 m; 23
TS |  |  |  | Technická specifikace položky odpovídá příslušné cenové soustavě
P | 38 | 285379 |  | PŘÍPLATEK ZA DALŠÍ 1M KOTVENÍ NA POVRCHU Z PŘEDPÍNACÍ VÝZTUŽE | M | 8 | 0 |  |  |  | 0 |  | 2019_OTSKP |  | 2
PP
VV |  |  |  | 1: FV3; 1*8
TS |  |  |  | Technická specifikace položky odpovídá příslušné cenové soustavě
P | 39 | 272325 |  | ZÁKLADY ZE ŽELEZOBETONU DO C30/37 | M3 | 919.343 | 0 |  |  |  | 0 |  | 2019_OTSKP |  | 2
PP
VV |  |  |  | 1: OP1+OP2; 181,1*2 2: P1+P2, výztuž ve svislých konstr.; 228,11+260,325 3: Základ trakčních stožárů; 44,8 4: fv1,provizorní opěry (pO01+pO02) ; 11,954+11,954
TS |  |  |  | Technická specifikace položky odpovídá příslušné cenové soustavě
P | 40 | 272365 |  | VÝZTUŽ ZÁKLADŮ Z OCELI 10505, B500B | T | 6.926 | 0 |  |  |  | 0 |  | 2019_OTSKP |  | 2
PP
VV |  |  |  | 1: Základ trakčních stožárů - výztuž; 2144,4/1000 2: Výztuž provizorních opěr (200 kg/m3); 4,782
TS |  |  |  | Technická specifikace položky odpovídá příslušné cenové soustavě
P | 41 | 21152 |  | SANAČNÍ ŽEBRA Z KAMENIVA DRCENÉHO | M3 | 19.704 | 0 |  |  |  | 0 |  | 2019_OTSKP |  | 2
PP
VV |  |  |  | 1: 6,3*1,25*0,8+12,13*0,85*1,3
TS |  |  |  | Technická specifikace položky odpovídá příslušné cenové soustavě
P | 42 | 21197 |  | OPLÁŠTĚNÍ ODVODŇOVACÍCH ŽEBER Z GEOTEXTILIE | M2 | 89.355 | 0 |  |  |  | 0 |  | 2019_OTSKP |  | 2
PP
VV |  |  |  | 1: 0,8*6,3*2+1,25*0,8*2+5,8*1,25*2+12,13*1,25*2+0,85*1,25*2+12,13*1,25*2
TS |  |  |  | Technická specifikace položky odpovídá příslušné cenové soustavě
P | 43 | 272367 |  | VÝZTUŽ ZÁKLADŮ TUHÁ | T | 0.955 | 0 |  |  |  | 0 |  | 2019_OTSKP |  | 2
PP
VV |  |  |  | 1: S 355 Základy trakčních stožárů; 955,3/1000
TS |  |  |  | Technická specifikace položky odpovídá příslušné cenové soustavě
P | 44 | 21263 |  | TRATIVODY KOMPLET Z TRUB Z PLAST HMOT DN DO 150MM | M | 44.72 | 0 |  |  |  | 0 |  | 2019_OTSKP |  | 2
PP
VV |  |  |  | 1: Drenážní trubky HDPE poloděrované; 16,09+15,64 2: Drenáž před O02; 2,31+2,29+8,39
TS |  |  |  | Technická specifikace položky odpovídá příslušné cenové soustavě
P | 45 | 27152 |  | POLŠTÁŘE POD ZÁKLADY Z KAMENIVA DRCENÉHO | M3 | 1048.079 | 0 |  |  |  | 0 |  | 2019_OTSKP |  | 2
PP
VV |  |  |  | 1: výměna nevhodného podloží pod provizorní opěry) - štěrkodrť, pO01+pO02; 42+39,7 2: Podsyp pro provizorní podpěry a zavážecí dráhy - štěrkodrť ; 905,249 3: Fv4 Podsyp pod provizorní konstrukci pro výsun NK; 61,13
TS |  |  |  | Technická specifikace položky odpovídá příslušné cenové soustavě
P | 46 | 28995 |  | KOTEVNÍ SÍTĚ PRO GABIONY A ARMOVANÉ ZEMINY | M2 | 10003.821 | 0 |  |  |  | 0 |  | 2019_OTSKP |  | 2
PP
VV |  |  |  | 1: násyp (pod opěry pO01 a pO02), dvouosá geomříž 120/120 kN ; 1618,051+1473,62 2: za rubem nových opěr do úrovně těsnící vrstvy - dvouosá geomříž 60/60 kN ; 107,05*14,5+119,22*14,5 3: za rubem nových opěr nad úroveň těsnící vrstvy - dvouosá geomříž 40/40 kN ; 131,03*14,5+119,4*14,5
TS |  |  |  | Technická specifikace položky odpovídá příslušné cenové soustavě
P | 47 | 22818 |  | VYTAHOVÁNÍ PILOT Z DŘEVĚNÝCH DÍLCŮ | M3 | 24.75 | 0 |  |  |  | 0 |  | 2019_OTSKP |  | 2
PP
VV |  |  |  | 1: Vytažení dřevěných pilot (11.25_O01+13.5_P02); 11,25+13,5
TS |  |  |  | Technická specifikace položky odpovídá příslušné cenové soustavě
P | 206 | R2883111 |  | TRYSKOVÁ INJEKTÁŽ D SLOUPU DO 1500 MM DL VRTU DO 4M NA POVRCHU | M3 | 170 | 0 |  |  |  | 0 |  | 2019_OTSKP |  | 2
PP |  |  |  | Čerpání položky je možné pouze v případě odsouhlasení investorem na základě zastižené geologie.
VV |  |  |  | 2: "Trysková injektáž jako pažení stavební jámy (v případě, nebudeli možné provést pažení štětovnicemi) průměr 1200 hl. 7 m "; 170
TS |  |  |  | Položka zahrnuje veškerý materiál, výrobky a polotovary, včetně mimostaveništní a vnitrostaveništní dopravy (rovněž přesuny), včetně naložení a složení, případně s uložením.
SD |  | 26 |  | Vrty
P | 48 | 264242 |  | VRTY PRO PILOTY TŘ. II D DO 1200MM | M | 412 | 0 |  |  |  | 0 |  | 2019_OTSKP |  | 2
PP
VV |  |  |  | 1: OP1+P1+P2+OP2; 80+144+108+80
TS |  |  |  | Technická specifikace položky odpovídá příslušné cenové soustavě
P | 49 | 264342 |  | VRTY PRO PILOTY TŘ. III D DO 1200MM | M | 222 | 0 |  |  |  | 0 |  | 2019_OTSKP |  | 2
PP
VV |  |  |  | 1: uvažováno 3m dl. ks ,OP1+P1+P2+OP2; 48+54+72+48
TS |  |  |  | Technická specifikace položky odpovídá příslušné cenové soustavě
P | 50 | 261716 |  | VRTY PRO KOTV, INJEKT, MIKROPIL NA POVR TŘ I A II D DO 80MM | M | 1440 | 0 |  |  |  | 0 |  | 2019_OTSKP |  | 2
PP
VV |  |  |  | 1: průzkumné vrty pro pyrotech. průzkum,v celém rozsahu navržené tryskové injektáže pod pilířem pP01,v osách všech pažení (štětovnicových i záporových); 20*6+12*10+18*6+182*6
TS |  |  |  | Technická specifikace položky odpovídá příslušné cenové soustavě
P | 51 | 26112 |  | VRTY PRO KOTVENÍ, INJEKTÁŽ A MIKROPILOTY NA POVRCHU TŘ. I D DO 100MM | M | 323.8 | 0 |  |  |  | 0 |  | 2019_OTSKP |  | 2
PP
VV |  |  |  | 1: 8,4*12+223
TS |  |  |  | Technická specifikace položky odpovídá příslušné cenové soustavě
P | 52 | 264715 |  | VRTY PRO PILOTY TŘ I A II D DO 300MM | M | 508.1 | 0 |  |  |  | 0 |  | 2019_OTSKP |  | 2
PP
VV |  |  |  | 1: Vrty pro zápory (HEB 160) O250mm; 190,1 2: předvrty štětovnic u staveb. jam pilíů P01 a P02 průměru 250 mm ; 318
TS |  |  |  | Technická specifikace položky odpovídá příslušné cenové soustavě
SD |  | 30 |  | Svislé konstrukce
P | 53 | 333325 |  | MOSTNÍ OPĚRY A KŘÍDLA ZE ŽELEZOVÉHO BETONU DO C30/37 | M3 | 555.96 | 0 |  |  |  | 0 |  | 2019_OTSKP |  | 2
PP
VV |  |  |  | 1: OP1+OP2 ;(234,83+44,3)+(234,81+42,02)
TS |  |  |  | Technická specifikace položky odpovídá příslušné cenové soustavě
P | 54 | 333365 |  | VÝZTUŽ MOSTNÍCH OPĚR A KŘÍDEL Z OCELI 10505, B500B | T | 92.241 | 0 |  |  |  | 0 |  | 2019_OTSKP |  | 2
PP
VV |  |  |  | 1: O01+O02, vč. základů ; 46,193+46,0483
TS |  |  |  | Technická specifikace položky odpovídá příslušné cenové soustavě
P | 55 | 334325 |  | MOSTNÍ PILÍŘE A STATIVA ZE ŽELEZOVÉHO BETONU DO C30/37 | M3 | 398.44 | 0 |  |  |  | 0 |  | 2019_OTSKP |  | 2
PP
VV |  |  |  | 1: P1+P2;199,22*2
TS |  |  |  | Technická specifikace položky odpovídá příslušné cenové soustavě
P | 56 | 334365 |  | VÝZTUŽ MOSTNÍCH PILÍŘŮ A STATIV Z OCELI 10505, B500B | T | 87.942 | 0 |  |  |  | 0 |  | 2019_OTSKP |  | 2
PP
VV |  |  |  | 1: P1+P2; 42,9317+45,010
TS |  |  |  | Technická specifikace položky odpovídá příslušné cenové soustavě
P | 57 | 348173 |  | ZÁBRADLÍ Z DÍLCŮ KOVOVÝCH ŽÁROVĚ ZINK PONOREM S NÁTĚREM | KG | 1452 | 0 |  |  |  | 0 |  | 2019_OTSKP |  | 2
PP
VV |  |  |  | 1: pril.2.7.4 - Ocel S 235 JR, 112 ks chemických kotev; 1452
TS |  |  |  | Technická specifikace položky odpovídá příslušné cenové soustavě
P | 58 | 334326 |  | MOSTNÍ PILÍŘE A STATIVA ZE ŽELEZOVÉHO BETONU DO C40/50 | M3 | 4.4 | 0 |  |  |  | 0 |  | 2019_OTSKP |  | 2
PP
VV |  |  |  | 1: Ložiskové bloky C35/45; 0,4*2+1,80*2
TS |  |  |  | Technická specifikace položky odpovídá příslušné cenové soustavě
SD |  | 40 |  | Vodorovné konstrukce
P | 59 | 42417 |  | MOSTNÍ NOSNÍKY Z OCELI | T | 1347.8 | 0 |  |  |  | 0 |  | 2019_OTSKP |  | 2
PP |  |  |  | most o třech polích s trámovou ocelovou nosnou konstrukcí tvořenou dvěma hlavními ocelovými svařovanými nosníky a dolní ortotropní mostovkou v krajních polích a trámovou konstrukcí vyztuženou obloukem a s dolní ortotropní mostovkou v poli středním
VV |  |  |  | 1: NK1+NK3+ rezerva; 2*232,614 2: NK2; 845,591 3: Lávka; 36,703
TS |  |  |  | Technická specifikace položky odpovídá příslušné cenové soustavě
P | 60 | 458523 |  | VÝPLŇ ZA OPĚRAMI A ZDMI Z KAMENIVA DRCENÉHO, INDEX ZHUTNĚNÍ ID DO 0,9 | M3 | 2146.3 | 0 |  |  |  | 0 |  | 2019_OTSKP |  | 2
PP
VV |  |  |  | 1: Zásyp za opěrou - Část přechodového klínu za opěrami (608.3249+239.2325+545.9222+240.8207); 1634,3 2: část přechod. klínu ve fázi výstavby FV5; 258,56+253,44
TS |  |  |  | Technická specifikace položky odpovídá příslušné cenové soustavě
P | 61 | 451324 |  | PODKL A VÝPLŇ VRSTVY ZE ŽELEZOBET DO C25/30 | M3 | 29.88 | 0 |  |  |  | 0 |  | 2019_OTSKP |  | 2
PP
VV |  |  |  | 1: Těsnící vrstva O01+ O02; 14,96+14,92
TS |  |  |  | Technická specifikace položky odpovídá příslušné cenové soustavě
P | 62 | 451366 |  | VÝZTUŽ PODKL VRSTEV Z KARI-SÍTÍ | T | 1.413 | 0 |  |  |  | 0 |  | 2019_OTSKP |  | 2
PP
VV |  |  |  | 1: Do těsnící vrstvy Kari 8/100/100, (O01+O02)*1,2; (74,5+74,5)*1,2*7,9/1000
TS |  |  |  | Technická specifikace položky odpovídá příslušné cenové soustavě
P | 63 | 465512 |  | DLAŽBY Z LOMOVÉHO KAMENE NA MC | M3 | 139.007 | 0 |  |  |  | 0 |  | 2019_OTSKP |  | 2
PP
VV |  |  |  | 1: 47,5466+35,1917+34,887+21,3821
TS |  |  |  | Technická specifikace položky odpovídá příslušné cenové soustavě
P | 64 | 451314 |  | PODKLADNÍ A VÝPLŇOVÉ VRSTVY Z PROSTÉHO BETONU C25/30 | M3 | 114.8 | 0 |  |  |  | 0 |  | 2019_OTSKP |  | 2
PP
VV |  |  |  | 1: Pod dlažbu; 114,8
TS |  |  |  | Technická specifikace položky odpovídá příslušné cenové soustavě
P | 65 | 428763 |  | KALOTOVÉ LOŽISKO PRO ZATÍŽ. DO 20MN, PEVNÉ | KUS | 1 | 0 |  |  |  | 0 |  | 2019_OTSKP |  | 2
PP
VV
TS |  |  |  | Technická specifikace položky odpovídá příslušné cenové soustavě
P | 66 | 428743 |  | KALOTOVÉ LOŽISKO PRO ZATÍŽ. DO 10MN, PEVNÉ | KUS | 2 | 0 |  |  |  | 0 |  | 2019_OTSKP |  | 2
PP
VV
TS |  |  |  | Technická specifikace položky odpovídá příslušné cenové soustavě
P | 67 | 428741 |  | KALOTOVÉ LOŽISKO PRO ZATÍŽ. DO 10MN, VŠESMĚRNÉ | KUS | 2 | 0 |  |  |  | 0 |  | 2019_OTSKP |  | 2
PP
VV
TS |  |  |  | Technická specifikace položky odpovídá příslušné cenové soustavě
P | 68 | 428762 |  | KALOTOVÉ LOŽISKO PRO ZATÍŽ. DO 20MN, JEDNOSMĚRNÉ | KUS | 2 | 0 |  |  |  | 0 |  | 2019_OTSKP |  | 2
PP
VV
TS |  |  |  | Technická specifikace položky odpovídá příslušné cenové soustavě
P | 69 | 45147 |  | PODKL A VÝPLŇ VRSTVY Z MALTY PLASTICKÉ | M3 | 0.45 | 0 |  |  |  | 0 |  | 2019_OTSKP |  | 2
PP
VV |  |  |  | 1: Ložiskové bloky; 0,45
TS |  |  |  | Technická specifikace položky odpovídá příslušné cenové soustavě
P | 70 | 425138 |  | POSUN MOST POLÍ ŠÍŘ DO 10M HMOT PŘES 400T NA VZD PŘES 10M | KUS | 2 | 0 |  |  |  | 0 |  | 2019_OTSKP |  | 2
PP
VV |  |  |  | 1: stávající NK boční výsun a podélný výsun konstrukce; 1+1
TS |  |  |  | Technická specifikace položky odpovídá příslušné cenové soustavě
P | 71 | 425338 |  | POSUN MOST POLÍ ŠÍŘ DO 18M HMOT PŘES 400T NA VZD PŘES 10M | KUS | 1 | 0 |  |  |  | 0 |  | 2019_OTSKP |  | 2
PP
VV
TS |  |  |  | Technická specifikace položky odpovídá příslušné cenové soustavě
P | 72 | 458573 |  | VÝPLŇ ZA OPĚRAMI A ZDMI Z KAMENIVA TĚŽENÉHO, INDEX ZHUTNĚNÍ ID DO 0,9 | M3 | 2762.36 | 0 |  |  |  | 0 |  | 2019_OTSKP |  | 2
PP
VV |  |  |  | 1: Zásyp základů po úroveň těsnící vrstvy (919.5792+458.2788+884.7793) ; 2762,36
TS |  |  |  | Technická specifikace položky odpovídá příslušné cenové soustavě
P | 73 | 46251 |  | ZÁHOZ Z LOMOVÉHO KAMENE | M3 | 264.702 | 0 |  |  |  | 0 |  | 2019_OTSKP |  | 2
PP
VV |  |  |  | 1: Proviz. kamenný zához jako opevnění přísypu lom kámen z pontonu; 104,702 2: Trvalý kamenný zához. pril.2.9; 160
TS |  |  |  | Technická specifikace položky odpovídá příslušné cenové soustavě
P | 74 | 467384 |  | STUPNĚ A PRAHY VOD KORYT ZE ŽELBET DO C25/30 VČET VÝZT | M3 | 87.5 | 0 |  |  |  | 0 |  | 2019_OTSKP |  | 2
PP
VV |  |  |  | 1: pril.2.9 , prahy dlažby; 87,5
TS |  |  |  | Technická specifikace položky odpovídá příslušné cenové soustavě
P | 75 | 46452 |  | POHOZ DNA A SVAHŮ Z KAMENIVA DRCENÉHO | M3 | 470.042 | 0 |  |  |  | 0 |  | 2019_OTSKP |  | 2
PP
VV |  |  |  | 1: Přísyp u pilíře sP02 z hrubozrnného matreriálu budovaný z pontonu ; 470,042
TS |  |  |  | Technická specifikace položky odpovídá příslušné cenové soustavě
P | 76 | 45860 |  | VÝPLŇ ZA OPĚRAMI A ZDMI Z MEZEROVITÉHO BETONU | M3 | 73.863 | 0 |  |  |  | 0 |  | 2019_OTSKP |  | 2
PP
VV |  |  |  | 1: mezerovitý beton ;25,6186+25,6186 2: drenážní beton ;11,3358+11,2904
TS |  |  |  | Technická specifikace položky odpovídá příslušné cenové soustavě
P | 77 | 466922 |  | DLAŽBY VEGETAČNÍ Z BETONOVÝCH DLAŽDIC NA MC | M2 | 680 | 0 |  |  |  | 0 |  | 2019_OTSKP |  | 2
PP
VV |  |  |  | 1: pril.2.9; 680
TS |  |  |  | Technická specifikace položky odpovídá příslušné cenové soustavě
P | 202 | 428742 |  | KALOTOVÉ LOŽISKO PRO ZATÍŽ. DO 10MN, JEDNOSMĚRNÉ | KUS | 4 | 0 |  |  |  | 0 |  | 2019_OTSKP |  | 2
PP
VV
TS |  |  |  | Technická specifikace položky odpovídá příslušné cenové soustavě
P | 203 | 428761 |  | KALOTOVÉ LOŽISKO PRO ZATÍŽ. DO 20MN, VŠESMĚRNÉ | KUS | 1 | 0 |  |  |  | 0 |  | 2019_OTSKP |  | 2
PP
VV
TS |  |  |  | Technická specifikace položky odpovídá příslušné cenové soustavě
SD |  | 50 |  | Komunikace
P | 78 | 58300 |  | KRYT ZE SINIČNÍCH DÍLCŮ (PANELŮ) | M3 | 224.4 | 0 |  |  |  | 0 |  | 2019_OTSKP |  | 2
PP
VV |  |  |  | 1: Panelová rovnanina - základy zavážecích drah a provizorních podpěr; 224,4
TS |  |  |  | Technická specifikace položky odpovídá příslušné cenové soustavě
P | 79 | 574A41 |  | ASFALTOVÝ BETON PRO OBRUSNÉ VRSTVY ACO 8 TL. 50MM | M2 | 150 | 0 |  |  |  | 0 |  | 2019_OTSKP |  | 2
PP
VV |  |  |  | 1:úprava cyklostezky; 60*2,5
TS |  |  |  | Technická specifikace položky odpovídá příslušné cenové soustavě
P | 80 | 58730 |  | PŘEDLÁŽDĚNÍ KRYTU ZE SILNIČNÍCH DÍLCŮ (PANELŮ) | M2 | 84 | 0 |  |  |  | 0 |  | 2019_OTSKP |  | 2
PP
VV |  |  |  | 1: pro základy podpěr skruže prvního pole; (10,8+14,4)/0,3
TS |  |  |  | Technická specifikace položky odpovídá příslušné cenové soustavě
P | 81 | 56361 |  | VOZOVKOVÉ VRSTVY Z RECYKLOVANÉHO MATERIÁLU TL DO 50MM | M2 | 150 | 0 |  |  |  | 0 |  | 2019_OTSKP |  | 2
PP
VV |  |  |  | 1:úprava cyklostezky; 60*2,5
TS |  |  |  | Technická specifikace položky odpovídá příslušné cenové soustavě
P | 82 | 56343 |  | VOZOVKOVÉ VRSTVY ZE ŠTĚRKOPÍSKU TL. DO 150MM | M2 | 210 | 0 |  |  |  | 0 |  | 2019_OTSKP |  | 2
PP
VV |  |  |  | 1:úprava cyklostezky; 60*3,5
TS |  |  |  | Technická specifikace položky odpovídá příslušné cenové soustavě
P | 83 | 572213 |  | SPOJOVACÍ POSTŘIK Z EMULZE DO 0,5KG/M2 | M2 | 150 | 0 |  |  |  | 0 |  | 2019_OTSKP |  | 2
PP
VV |  |  |  | 1:úprava cyklostezky; 60*2,5
TS |  |  |  | Technická specifikace položky odpovídá příslušné cenové soustavě
P | 84 | 56932 |  | ZPEVNĚNÍ KRAJNIC ZE ŠTĚRKODRTI TL. DO 100MM | M2 | 60 | 0 |  |  |  | 0 |  | 2019_OTSKP |  | 2
PP
VV |  |  |  | 1:0,5*60*2
TS |  |  |  | Technická specifikace položky odpovídá příslušné cenové soustavě
SD |  | 711 |  | Izolace proti vodě
P | 85 | 71150 |  | OCHRANA IZOLACE NA POVRCHU | M2 | 347 | 0 |  |  |  | 0 |  | 2019_OTSKP |  | 2
PP
VV |  |  |  | 1: SVI - 3, Ochrana izolace z polysytyrenu tl. 50 mm; 347
TS |  |  |  | Technická specifikace položky odpovídá příslušné cenové soustavě
P | 86 | 711509 |  | OCHRANA IZOLACE NA POVRCHU TEXTILIÍ | M2 | 652 | 0 |  |  |  | 0 |  | 2019_OTSKP |  | 2
PP
VV |  |  |  | 1: SVI 3, Geotextílie s ochrannou funkcí, min. 500g/m2; 347 2: SVI 4, Geotextílie s ochrannou funkcí, min. 700g/m2; 305
TS |  |  |  | Technická specifikace položky odpovídá příslušné cenové soustavě
P | 87 | 711132 |  | IZOLACE BĚŽNÝCH KONSTRUKCÍ PROTI VOLNĚ STÉKAJÍCÍ VODĚ ASFALTOVÝMI PÁSY | M2 | 652 | 0 |  |  |  | 0 |  | 2019_OTSKP |  | 2
PP
VV |  |  |  | 1: SVI-3+SVI-4; 347+305
TS |  |  |  | Technická specifikace položky odpovídá příslušné cenové soustavě
P | 88 | 711415 |  | IZOLACE MOSTOVEK CELOPLOŠ POLYMERNÍ | M2 | 1825 | 0 |  |  |  | 0 |  | 2019_OTSKP |  | 2
PP
VV |  |  |  | 1: viz. pril.3, SVI-1+ SVI-2; 1632+193
TS |  |  |  | Technická specifikace položky odpovídá příslušné cenové soustavě
SD |  | 80 |  | Trubní vedení
P | 89 | 894858 |  | ŠACHTY KANALIZAČNÍ PLASTOVÉ D 600MM | KUS | 1 | 0 |  |  |  | 0 |  | 2019_OTSKP |  | 2
PP
VV
TS |  |  |  | Technická specifikace položky odpovídá příslušné cenové soustavě
P | 90 | 894471 |  | ŠACHTY KANAL ZE ŽELEZOBET VČET VÝZT NA POTRUBÍ DN DO 1000MM | KUS | 2 | 0 |  |  |  | 0 |  | 2019_OTSKP |  | 2
PP
VV |  |  |  | 1: C25/30, KARI síť 8/100/100 36,4m2; 2
TS |  |  |  | Technická specifikace položky odpovídá příslušné cenové soustavě
SD |  | 90 |  | Ostatní konstrukce a práce
P | 91 | 94894 |  | PODPĚRNÉ SKRUŽE KOVOVÉ | T | 433.402 | 0 |  |  |  | 0 |  | 2019_OTSKP |  | 2
PP
VV |  |  |  | 1: PIŽMO zavážecí dráha pO01+pP01+pP02+pP03+pO02;68,303+52,273+54,770+52,273+68,303 2: Podpěrné konstrukce Pižmo ; pP01+pP02+pP03; 43,332+50,816+43,332
TS |  |  |  | Technická specifikace položky odpovídá příslušné cenové soustavě
P | 92 | 93314 |  | ZATĚŽOVACÍ ZKOUŠKA MOSTU STATICKÁ 1. POLE PŘES 800M2 | KUS | 1 | 0 |  |  |  | 0 |  | 2019_OTSKP |  | 2
PP
VV |  |  |  | 1: pole 12,8*80; 1
TS |  |  |  | Technická specifikace položky odpovídá příslušné cenové soustavě
P | 93 | 933331 |  | ZKOUŠKA INTEGRITY ULTRAZVUKEM V TRUBKÁCH PILOT SYSTÉMOVÝCH | KUS | 4 | 0 |  |  |  | 0 |  | 2019_OTSKP |  | 2
PP
VV |  |  |  | 1: pril.2.5.15; 4
TS |  |  |  | Technická specifikace položky odpovídá příslušné cenové soustavě
P | 94 | 933333 |  | ZKOUŠKA INTEGRITY ULTRAZVUKEM ODRAZ METOD PIT PILOT SYSTÉMOVÝCH | KUS | 74 | 0 |  |  |  | 0 |  | 2019_OTSKP |  | 2
PP
VV |  |  |  | 1: pril.2.5.15; 74
TS |  |  |  | Technická specifikace položky odpovídá příslušné cenové soustavě
P | 95 | 721173 |  | VNITŘNÍ KANALIZACE Z PLAST TRUB DN 150 | M | 126.33 | 0 |  |  |  | 0 |  | 2019_OTSKP |  | 2
PP |  |  |  | svislé svody HDPE
VV |  |  |  | 1: DÉLKA POTRUBÍ HDPE DN150 NOK1 + O01 + NOK3 + O02; 31,6 + 3,8 + 31,6 + 3,3 2: DÉLKA POTRUBÍ HDPE DN110 NOK1 + NOK3 ; (1,9 + 2,7) + (1,9 + 2,7) 3: DÉLKA POTRUBÍ HDPE DN150 NOK2 + P01 + NOK2 + P02; 8,29+8,29+21*1,21 4: DÉLKA POTRUBÍ HDPE DN110 NOK2 +P01+ NOK2+P02 ; 2,42+2,42
TS |  |  |  | Technická specifikace položky odpovídá příslušné cenové soustavě
P | 96 | 936501 |  | DROBNÉ DOPLŇK KONSTR KOVOVÉ NEREZ | KG | 1848.418 | 0 |  |  |  | 0 |  | 2019_OTSKP |  | 2
PP
VV |  |  |  | 1: Průchodky NEREZ Pr1-Pr4; 39+31+75+66 2: Průchodky NEREZ pro kabelová vedení:; 37,2 3: kotvení izolace; 0,005*0,04*87,4*7850 4: tyče závitové spec. Viz TZ; 1463kg
TS |  |  |  | Technická specifikace položky odpovídá příslušné cenové soustavě
P | 97 | 917223 |  | SILNIČNÍ A CHODNÍKOVÉ OBRUBY Z BETONOVÝCH OBRUBNÍKŮ ŠÍŘ 100MM | M | 70 | 0 |  |  |  | 0 |  | 2019_OTSKP |  | 2
PP
VV |  |  |  | 1: ukončení dlažby; 70
TS |  |  |  | Technická specifikace položky odpovídá příslušné cenové soustavě
P | 98 | 783121 |  | PROTIKOROZ OCHR OK NÁTĚREM VÍCEVRST SE ZÁKL S VYS OBSAHEM ZN | M2 | 6424 | 0 |  |  |  | 0 |  | 2019_OTSKP |  | 2
PP
VV |  |  |  | 1: viz.PKO; 6424
TS |  |  |  | Technická specifikace položky odpovídá příslušné cenové soustavě
P | 99 | 938652 |  | OČIŠTĚNÍ OCEL KONSTR OTRYSKÁNÍM NA SUCHO KŘEMIČ PÍSKEM | M2 | 7569.9 | 0 |  |  |  | 0 |  | 2019_OTSKP |  | 2
PP
VV |  |  |  | 1: viz.PKO; 7569,9
TS |  |  |  | Technická specifikace položky odpovídá příslušné cenové soustavě
P | 100 | 94817 |  | DOČASNÉ KONSTRUKCE Z OCEL NOSNÍKŮ VČET ODSTRAN | T | 32.853 | 0 |  |  |  | 0 |  | 2019_OTSKP |  | 2
PP
VV |  |  |  | 1: zasouvací dráhy ; 0,6341*1,1*6*7850/1000
TS |  |  |  | Technická specifikace položky odpovídá příslušné cenové soustavě
P | 101 | 93316 |  | ZATĚŽOVACÍ ZKOUŠKA MOSTU STATICKÁ 2. A DALŠÍ POLE DO 500M2 | KUS | 2 | 0 |  |  |  | 0 |  | 2019_OTSKP |  | 2
PP
VV |  |  |  | 1: pole12,8*30; 2
TS |  |  |  | Technická specifikace položky odpovídá příslušné cenové soustavě
P | 102 | 93311 |  | ZATĚŽOVACÍ ZKOUŠKA MOSTU STATICKÁ 1. POLE DO 300M2 | KUS | 1 | 0 |  |  |  | 0 |  | 2019_OTSKP |  | 2
PP
VV |  |  |  | 1: stáv. NK; 1
TS |  |  |  | Technická specifikace položky odpovídá příslušné cenové soustavě
P | 103 | 93315 |  | ZATĚŽOVACÍ ZKOUŠKA MOSTU STATICKÁ 2. A DALŠÍ POLE DO 300M2 | KUS | 3 | 0 |  |  |  | 0 |  | 2019_OTSKP |  | 2
PP
VV |  |  |  | 1: stáv. NK; 3
TS |  |  |  | Technická specifikace položky odpovídá příslušné cenové soustavě
P | 105 | 93154 |  | MOSTNÍ ZÁVĚRY POVRCHOVÉ POSUN DO 240MM | M | 55.32 | 0 |  |  |  | 0 |  | 2019_OTSKP |  | 2
PP
VV |  |  |  | 1: Mostní závěr lamelový mezi O01 a NOK1 a mezi O02 a NOK3; 2*13,82 2: Mostní závěr lamelový mezi NOK1 a NOK2 a mezi NOK2 a NOK3; 2*13,84
TS |  |  |  | Technická specifikace položky odpovídá příslušné cenové soustavě
P | 106 | 93261 |  | POCHOZÍ ROŠT Z KOMPOZITU | M2 | 569.35 | 0 |  |  |  | 0 |  | 2019_OTSKP |  | 2
PP |  |  |  | Rošty dle MVL 725
VV |  |  |  | 1: tl.30mm, viz. příloha 2.6.18, pochozí povrch na technologické lávce; 566,5m2 2: tl.50mm, viz. příloha 2.7.3, kryt žb šachty odvodnění; 2,85m2
TS |  |  |  | Technická specifikace položky odpovídá příslušné cenové soustavě
P | 107 | 702112 |  | KABELOVÝ ŽLAB ZEMNÍ VČETNĚ KRYTU SVĚTLÉ ŠÍŘKY PŘES 120 DO 250 MM | M | 863.16 | 0 |  |  |  | 0 |  | 2019_OTSKP |  | 2
PP |  |  |  | Kabelový žlab plastový
VV |  |  |  | 1: 6*143,86
TS |  |  |  | Technická specifikace položky odpovídá příslušné cenové soustavě
P | 108 | 93650 |  | DROBNÉ DOPLŇK KONSTR KOVOVÉ | KG | 15781.6 | 0 |  |  |  | 0 |  | 2019_OTSKP |  | 2
PP
VV |  |  |  | 1: Ledolam - ocel: HEB 180 51.3 Kg/m+vzpěra HEB 160 42.6 kg/m; 15,7056*1000 2: upevnění proviz. stožárů - konzola pro ukotvení; 20*3 3: destičky pro měření bludných proudů ks 8; 8*2
TS |  |  |  | Technická specifikace položky odpovídá příslušné cenové soustavě
P | 109 | 93610 |  | DROBNÉ DOPLŇK KONSTR DŘEVĚNÉ | M3 | 36.633 | 0 |  |  |  | 0 |  | 2019_OTSKP |  | 2
PP
VV |  |  |  | 1: Ledolam - dřevo: hranoly 160x160 jako výdřeva mezi HEB profily ; 36,633
TS |  |  |  | Technická specifikace položky odpovídá příslušné cenové soustavě
P | 110 | 94890 |  | PODPĚRNÉ SKRUŽE - ZŘÍZENÍ A ODSTRANĚNÍ | M3OP | 1952.633 | 0 |  |  |  | 0 |  | 2019_OTSKP |  | 2
PP
VV |  |  |  | 1: podpěrná skruž pro montáž NK v prvním poli; 28*14,965*4,66
TS |  |  |  | Technická specifikace položky odpovídá příslušné cenové soustavě
P | 111 | 74B311 |  | STOŽÁR TV OCELOVÝ PROFILOVÝ NA SVORNÍKY, TYPU DS12, DÉLKY DO 10 M VČETNĚ | KUS | 3 | 0 |  |  |  | 0 |  | 2019_OTSKP |  | 2
PP
VV |  |  |  | 1: umístění stožáru na provizorní most; 3
TS |  |  |  | Technická specifikace položky odpovídá příslušné cenové soustavě
P | 201 | R91400 |  | PLAVEBNÍ ZNAKY | KUS | 4 | 0 |  |  |  | 0 |  | R položka |  | 2
PP |  |  |  | Viz. Technická zpráva
VV |  |  |  | 1:KS 4
TS |  |  |  | Technická specifikace: Dodávka, montáž, uchycení, osvětlení vč. uchycení
SD |  | 96 |  | Bourání a demontáže
P | 112 | 966165 |  | BOURÁNÍ KONSTRUKCÍ ZE ŽELEZOBETONU S ODVOZEM DO 8KM | M3 | 290.947 | 0 |  |  |  | 0 |  | 2019_OTSKP |  | 2
PP
VV |  |  |  | 1: 62,4364+45,329+51,3354+48,9461+58,992 2: provizorní opěry; 23,908
TS |  |  |  | Technická specifikace položky odpovídá příslušné cenové soustavě
P | 113 | 966135 |  | BOURÁNÍ KONSTRUKCÍ Z KAMENE NA MC S ODVOZEM DO 8KM | M3 | 914.94 | 0 |  |  |  | 0 |  | 2019_OTSKP |  | 2
PP
VV |  |  |  | 1: FV3; 178,3936+140,711+270,44883+147,785+177,6015
TS |  |  |  | Technická specifikace položky odpovídá příslušné cenové soustavě
P | 114 | 966184 |  | DEMONTÁŽ KONSTRUKCÍ KOVOVÝCH S ODVOZEM DO 5KM | T | 448.216 | 0 |  |  |  | 0 |  | 2019_OTSKP |  | 2
PP
VV |  |  |  | 1: stávající OK- včetně podlah, mostnic a kolejnic; 430 2: zábradlí na opěrách a chodnících; 98*25/1000 3: Ledolam - ocel: HEB 180 51.3 Kg/m+vzpěra HEB 160 42.6 kg/m; 15,7056 4: upevnění proviz. stožárů - konzola pro ukotvení; 20*3/1000; 0,06
TS |  |  |  | Technická specifikace položky odpovídá příslušné cenové soustavě
P | 115 | 11336A |  | ODSTRANĚNÍ PODKLADU ZPEVNĚNÝCH PLOCH ZE SILNIČNÍCH DÍLCŮ (PANELŮ) - BEZ DOPRAVY | M3 | 248.4 | 0 |  |  |  | 0 |  | 2019_OTSKP |  | 2
PP
VV |  |  |  | 1: Panelová rovnanina - základy zavážecích drah a provizorních podpěr; 224,4 2: odstranění stávajících panelů pod mostem; 5*32*0,15
TS |  |  |  | Technická specifikace položky odpovídá příslušné cenové soustavě
P | 116 | 11336B |  | ODSTRANĚNÍ PODKLADU ZPEVNĚNÝCH PLOCH ZE SILNIČNÍCH DÍLCŮ (PANELŮ) - DOPRAVA | tkm | 13035.586 | 0 |  |  |  | 0 |  | 2019_OTSKP |  | 2
PP |  |  |  | Podsyp ze štěrkodrti pod panelovými základy provizorních podpěr a zavážecích drah
VV |  |  |  | 1: 905,249*1,8*8
TS |  |  |  | Technická specifikace položky odpovídá příslušné cenové soustavě
P | 117 | 966155 |  | BOURÁNÍ KONSTRUKCÍ Z PROST BETONU S ODVOZEM DO 8KM | M3 | 13.788 | 0 |  |  |  | 0 |  | 2019_OTSKP |  | 2
PP
VV |  |  |  | 1: podkladní beton pod provizorní opěry; 4,788 2: schody původní; 9*2*0,5
TS |  |  |  | Technická specifikace položky odpovídá příslušné cenové soustavě
P | 118 | 11336B | 1 | ODSTRANĚNÍ PODKLADU ZPEVNĚNÝCH PLOCH ZE SILNIČNÍCH DÍLCŮ (PANELŮ) - DOPRAVA | tkm | 4968 | 0 |  |  |  | 0 |  | 2019_OTSKP |  | 2
PP
VV |  |  |  | 1: 248,4*2,5*8
TS |  |  |  | Technická specifikace položky odpovídá příslušné cenové soustavě
P | 204 | 96617A |  | BOURÁNÍ KONSTRUKCÍ ZE DŘEVA - BEZ DOPRAVY | M3 | 36.633 | 0 |  |  |  | 0 |  | 2019_OTSKP |  | 2
PP
VV |  |  |  | 1: Ledolam - dřevo: hranoly 160x160 jako výdřeva mezi HEB profily; 36,633
TS |  |  |  | Technická specifikace položky odpovídá příslušné cenové soustavě
P | 205 | 96617B |  | BOURÁNÍ KONSTRUKCÍ ZE DŘEVA - DOPRAVA | tkm | 1230.869 | 0 |  |  |  | 0 |  | 2019_OTSKP |  | 2
PP |  |  |  | výdřeva ledolamů
VV |  |  |  | 1: 36,633*0,8*42 km
TS |  |  |  | Technická specifikace položky odpovídá příslušné cenové soustavě

## SO 31-34-02
SŽDC05 |  |  |  | Soupis prací objektu | [10 empty] | 3
3
S | Stavba: | 19-041.250 |  | Modernizace trati Hradec Králové - Pardubice - Chrudim, 3. stavba, zdvoukolejnění Pardubice-Rosice n | [6 empty] | E.1.4 |  | Aspe | 0,00 | 2
O | Objekt: | E.1.4 |  | Mosty, propustky, zdi | [9 empty] | 15,00 | 2
Typ | Poř. číslo | Kód položky | Varianta | Název položky | MJ | Množství | Jednotková hmotnost | Celková hmotnost |  |  | Jednotková cena |  | Cenové soustavy | 21,00 | 2
Dodávka
[9 empty] | Jednotková | Celkem | Jednotková | Celkem |  |  |  | Počet položek s nulovou cenou
O1 |  | SO 31-34-02 |  | ŽST Pardubice - Rosice nad Labem, železniční most v km 2,769 - podchod pro cestující
SD |  | 000 |  | Všeobecné položky
P | 2 | R2940 |  | OSTATNÍ POŽADAVKY - VÝROBNÍ DOKUMENTACE | KPL | 1 | 0 |  |  |  | 0 |  | R-položka |  | 2
PP
VV |  |  |  | 1: Vypracování výrobní dokumentace madla, elektroinstalace (chráničky a prostupů) a pažení podchodu 2: 1 3: Dle požadavku Objednatele
TS |  |  |  | Položka zahrnuje náklady na zpravování výrobní dokumentace objektu v počtu paré požadované Objednatelem.
P | 3 | 015111 |  | POPLATKY ZA LIKVIDACŮ ODPADŮ NEKONTAMINOVANÝCH - 17 05 04 VYTĚŽENÉ ZEMINY A HORNINY - I. TŘÍDA - TĚŽITELNOSTI | T | 10047.6 | 0 |  |  |  | 0 |  | 2019_OTSKP |  | 2
PP
VV |  |  |  | 1: Poplatek za uložení výkopku z pol. 131735, přepočet na tuny 1 m3 = 1,8t 2: 5582*1,8 3: Viz. TZ, Výkopový plán
TS |  |  |  | Technická specifikace položky odpovídá příslušné cenové soustavě
P | 4 | 703114 |  | KABELOVÝ ROŠT/LÁVKA NOSNÝ ŽÁROVĚ ZINKOVANÝ VČETNĚ UPEVNĚNÍ A PŘÍSLUŠENSTVÍ SVĚTLÉ ŠÍŘKY PŘES 400 DO - 600 MM | M | 9 | 0 |  |  |  | 0 |  | 2019_OTSKP |  | 2
PP
VV |  |  |  | 1: provedení provizorní kabelové lávky přes výkop v etapě 0 2: 9 3: viz Výkresy výkopů a stavebních postupů
TS |  |  |  | Technická specifikace položky odpovídá příslušné cenové soustavě
SD |  | 001 |  | Zemní práce
P | 5 | 131735 |  | HLOUBENÍ JAM ZAPAŽ I NEPAŽ TŘ. I, ODVOZ DO 8KM | M3 | 5563 | 0 |  |  |  | 0 |  | 2019_OTSKP |  | 2
PP
VV |  |  |  | 1: výkopy, třída těžitelnosti I (ČSN 73 6133) 2: 381+2869,5+2312,5 3: viz Výkresy výkopů a stavebních postupů
TS |  |  |  | Technická specifikace položky odpovídá příslušné cenové soustavě
P | 6 | 11512 |  | ČERPÁNÍ VODY DO 1000 L/MIN | HOD | 1440 | 0 |  |  |  | 0 |  | 2019_OTSKP |  | 2
PP
VV |  |  |  | 1: Čerpání vody při nárazovém dešti + na základě výsledků geotechnického průzkumu z kolísání hladiny 2: 12*120 3: Viz. TZ, bude fakturováno dle skutečnosti po odsouhlasení TDS
TS |  |  |  | Technická specifikace položky odpovídá příslušné cenové soustavě
P | 7 | 18110 |  | ÚPRAVA PLÁNĚ SE ZHUTNĚNÍM V HORNINĚ TŘ. I | M2 | 897.52 | 0 |  |  |  | 0 |  | 2019_OTSKP |  | 2
PP
VV |  |  |  | 1: 140,4+7,2*29,5+13,2*5,7+8,7*8,4+83,8+4,8*54,2+5,7*9,2 2: viz Výkresy výkopů a stavebních postupů
TS |  |  |  | Technická specifikace položky odpovídá příslušné cenové soustavě
P | 8 | 17120 |  | ULOŽENÍ SYPANINY DO NÁSYPŮ A NA SKLÁDKY BEZ ZHUTNĚNÍ | M3 | 5570.5 | 0 |  |  |  | 0 |  | 2019_OTSKP |  | 2
PP
VV |  |  |  | 1: uložení výkopků na skládku 2: výkopy+studny 3: 5563+7,5
TS |  |  |  | Technická specifikace položky odpovídá příslušné cenové soustavě
P | 9 | 17481 |  | ZÁSYP JAM A RÝH Z NAKUPOVANÝCH MATERIÁLŮ | M3 | 7.5 | 0 |  |  |  | 0 |  | 2019_OTSKP |  | 2
PP
VV |  |  |  | 1: zásyp čerpacích studní štěrkordtí 2: 7,5 3: viz TZ
TS |  |  |  | Technická specifikace položky odpovídá příslušné cenové soustavě
SD |  | 002 |  | Základy
P | 10 | 272314 |  | ZÁKLADY Z PROSTÉHO BETONU DO C25/30 | M3 | 356.5 | 0 |  |  |  | 0 |  | 2019_OTSKP |  | 2
PP
VV |  |  |  | 1: podkladní beton C12/15-X0 + 100% rezerva kvůli možnosti znehodnocení základové spáry 2: (49+44)*2 3: ochrana zpětného spoje C25/30-XF2 4: 94+76,5 5: viz výkresy Výkopy a stavební postupy
TS |  |  |  | Technická specifikace položky odpovídá příslušné cenové soustavě
P | 11 | 272325 |  | ZÁKLADY ZE ŽELEZOBETONU DO C30/37 | M3 | 272 | 0 |  |  |  | 0 |  | 2019_OTSKP |  | 2
PP
VV |  |  |  | 1: HYV C30/37-XC2,XA1 2: 25,5+23+48+20,5+18,5+13,5+38+21+15+4,5+14,5+3+27 3: viz Výkresy tvaru HYV
TS |  |  |  | Technická specifikace položky odpovídá příslušné cenové soustavě
P | 12 | 272366 |  | VÝZTUŽ ZÁKLADŮ Z KARI SÍTÍ | T | 27 | 0 |  |  |  | 0 |  | 2019_OTSKP |  | 2
PP
VV |  |  |  | 1: výztuž HYV (KARI sítě) odhad 100 kg/m^3 2: 270*100/1000
TS |  |  |  | Technická specifikace položky odpovídá příslušné cenové soustavě
P | 13 | 22694 |  | ZÁPOROVÉ PAŽENÍ Z KOVU DOČASNÉ | T | 19.735 | 0 |  |  |  | 0 |  | 2019_OTSKP |  | 2
PP
VV |  |  |  | 1: zápory HEB 280 + převázka U240 2: 18,54 +1,195 3: viz Výkresy výkopů a stavebních postupů
TS |  |  |  | Technická specifikace položky odpovídá příslušné cenové soustavě
P | 14 | 22695 |  | VÝDŘEVA ZÁPOROVÉHO PAŽENÍ DOČASNÁ (KUBATURA) | M3 | 11.5 | 0 |  |  |  | 0 |  | 2019_OTSKP |  | 2
PP
VV |  |  |  | 1: 11,5 2: viz Výkresy výkopů a stavebních postupů
TS |  |  |  | Technická specifikace položky odpovídá příslušné cenové soustavě
P | 15 | 23717A |  | ODSTRANĚNÍ ŠTĚTOVÝCH STĚN Z KOVOVÝCH DÍLCŮ V PLOŠE | M2 | 148.5 | 0 |  |  |  | 0 |  | 2019_OTSKP |  | 2
PP
VV |  |  |  | 1: odstranění nových štětovnic 2: 16,5*9 3: viz Výkresy výkopů a stavebních postupů
TS |  |  |  | Technická specifikace položky odpovídá příslušné cenové soustavě
P | 16 | 23217 |  | ŠTĚTOVÉ STĚNY BERANĚNÉ Z KOVOVÝCH DÍLCŮ DOČASNÉ (HMOTNOST) | T | 24.447 | 0 |  |  |  | 0 |  | 2019_OTSKP |  | 2
PP |  |  |  | Štětovnice VL 504, převázka HEB 240, rozpěra TR 219 x 10
VV |  |  |  | 1: 330*66,6/1000+15*83,2/1000+23,7*51,5/1000 2: viz Výkresy výkopů a stavebních postupů
TS |  |  |  | Technická specifikace položky odpovídá příslušné cenové soustavě
P | 17 | 285378 |  | KOTVENÍ NA POVRCHU Z PŘEDPÍNACÍ VÝZTUŽE DL. DO 10M | KUS | 7 | 0 |  |  |  | 0 |  | 2019_OTSKP |  | 2
PP
VV |  |  |  | 1: zemní kotvy záporového pažení 2: 7 3: viz výkresy Výkopů a stavebních postupů
TS |  |  |  | Technická specifikace položky odpovídá příslušné cenové soustavě
P | 18 | 26114 |  | VRTY PRO KOTVENÍ, INJEKTÁŽ A MIKROPILOTY NA POVRCHU TŘ. I D DO 200MM | M | 84 | 0 |  |  |  | 0 |  | 2019_OTSKP |  | 2
PP
VV |  |  |  | 1: vrty pro zemní kotvy; dle pol. 285378 2: 7*12 3: viz výkresy Výkopů a stavebních postupů
TS |  |  |  | Technická specifikace položky odpovídá příslušné cenové soustavě
P | 19 | 264141 |  | VRTY PRO PILOTY TŘ. I D DO 1000MM | M | 9 | 0 |  |  |  | 0 |  | 2019_OTSKP |  | 2
PP
VV |  |  |  | 1: studny pro čerpání vody 2: 2,5*2+2*2 3: viz TZ
TS |  |  |  | Technická specifikace položky odpovídá příslušné cenové soustavě
P | 20 | 237172 |  | ODŘEZÁNÍ ŠTĚTOVÝCH STĚN Z KOVOVÝCH DÍLCŮ | M | 32 | 0 |  |  |  | 0 |  | 2019_OTSKP |  | 2
PP
VV |  |  |  | 1: odstranění stávajících štětovnic u stáv. podchodu 2: 8*4 3: viz Detail napojení na stávající podchod
TS |  |  |  | Technická specifikace položky odpovídá příslušné cenové soustavě
P | 21 | 22494 |  | PILOTY ZHOTOV NA MÍSTĚ Z KOVU (VÝPAŽNICE PONECH VE VRTU) | T | 0.65 | 0 |  |  |  | 0 |  | 2019_OTSKP |  | 2
PP
VV |  |  |  | 1: čerpací studny 2: 4*2,5*65/1000 3: viz TZ
TS |  |  |  | Technická specifikace položky odpovídá příslušné cenové soustavě
SD |  | 003 |  | Svislé konstrukce
P | 22 | 389325 |  | MOSTNÍ RÁMOVÉ KONSTRUKCE ZE ŽELEZOBETONU C30/37 | M3 | 711 | 0 |  |  |  | 0 |  | 2019_OTSKP |  | 2
PP
VV |  |  |  | 1: tubus podchodu včetně schodišť a přístupových chodníků C30/37-XC3,XD1,XF2,XA1 2: 7,5+51,5+53+31+43,5+59+69,5+92+47+52,5+43+33+23,5+97+8 3: viz Výkresy tvaru tubusu
TS |  |  |  | Technická specifikace položky odpovídá příslušné cenové soustavě
P | 23 | 389365 |  | VÝZTUŽ MOSTNÍ RÁMOVÉ KONSTRUKCE Z OCELI 10505, B500B | T | 199.08 | 0 |  |  |  | 0 |  | 2019_OTSKP |  | 2
PP
VV |  |  |  | 1: odhad 280 kg/m^3; dle pol. 389325 2: 711*0,28 3: viz Výkresy tvaru tubusu
TS |  |  |  | Technická specifikace položky odpovídá příslušné cenové soustavě
P | 24 | 348173 |  | ZÁBRADLÍ Z DÍLCŮ KOVOVÝCH ŽÁROVĚ ZINK PONOREM S NÁTĚREM | KG | 2461.64 | 0 |  |  |  | 0 |  | 2019_OTSKP |  | 2
PP
VV |  |  |  | 1: madla na schodištích, chodnících a v tubusu 2: 2461,64 3: viz výkres Madla na schodištích a chodnících
TS |  |  |  | Technická specifikace položky odpovídá příslušné cenové soustavě
SD |  | 004 |  | Vodorovné konstrukce
P | 25 | 431324 |  | SCHODIŠŤ KONSTR ZE ŽELEZOBETONU DO C25/30 | M3 | 11.968 | 0 |  |  |  | 0 |  | 2019_OTSKP |  | 2
PP
VV |  |  |  | 1: železobetonové stupně všech schodišť 2: 2,7*2,16+0,94*1,9+0,25*4,1+1,75*1,9 3: viz Přehledné výkresy
TS |  |  |  | Technická specifikace položky odpovídá příslušné cenové soustavě
P | 26 | 431366 |  | VÝZTUŽ SCHODIŠŤ KONSTR Z KARI SÍTÍ | T | 0.17 | 0 |  |  |  | 0 |  | 2019_OTSKP |  | 2
PP
VV |  |  |  | 1: KARI sítě pr. 4 oka 100/100 [3kg/m^2] 2: ((8+7,8)*1,9+12,1*2,2)*3/1000 3: viz Přehledné výkresy
TS |  |  |  | Technická specifikace položky odpovídá příslušné cenové soustavě
P | 27 | 457314 |  | VYROVNÁVACÍ A SPÁDOVÝ PROSTÝ BETON C25/30 | M3 | 67.446 | 0 |  |  |  | 0 |  | 2019_OTSKP |  | 2
PP
VV |  |  |  | 1: vyrovnávací a spádový beton podlahy tubusu C25/30-XF2 2: 132,2*0,195+1,16*4,05 3: vyrovnávací a spádový beton podlahy chodníků C25/30-XF2 4: 2,2*(2,72+5,15+8,4)+4,7*0,25 5: viz Přehledné výkresy
TS |  |  |  | Technická specifikace položky odpovídá příslušné cenové soustavě
P | 28 | 457366 |  | VÝZTUŽ VYROVNÁVACÍHO A SPÁDOVÉHO BETONU Z KARI SÍTÍ | T | 2.559 | 0 |  |  |  | 0 |  | 2019_OTSKP |  | 2
PP
VV |  |  |  | 1: podlaha tubusu KARI sítě při obou površích pr. 4 oka 100/100; 6 kg/m2 2: (132,2+11*4,05)*6/1000 3: podlaha chodníku KARI v jedné vrstvě pr. 4 oka 100/100; 6 kg/m2 4: (2*29,5*2,2+54,5*2,2)*6/1000 5: viz Přehledné výkresy
TS |  |  |  | Technická specifikace položky odpovídá příslušné cenové soustavě
P | 29 | 457384 |  | VYROVNÁVACÍ A SPÁD ŽELEZOBETON DO C25/30 VČET VÝZTUŽE | M3 | 42.906 | 0 |  |  |  | 0 |  | 2019_OTSKP |  | 2
PP
VV |  |  |  | 1: tvrdá ochrana izolace horní desky tubusu; C25/30-XC2,XF1 2: ((20,91+21,51)*5,1+0,5*(3+2,5))*0,05 3: tvrdá ochrana izolace spodní desky HYV; C25/30-XC2,XF1 4: (41,7*5+54,2*3,1+(29,6+29,8)*3,1+12,8*3+(8,9+5,9)*2,7)*0,05 5: viz Přehledné výkresy
TS |  |  |  | Technická specifikace položky odpovídá příslušné cenové soustavě
P | 30 | 45868 |  | VÝPLŇ ZA OPĚRAMI A ZDMI Z JÍLU | M3 | 544.5 | 0 |  |  |  | 0 |  | 2019_OTSKP |  | 2
PP
VV |  |  |  | 1: zásyp nepropustnou zeminou pod úrovní HYV 2: 217+327,5 3: viz Přehledné výkresy
TS |  |  |  | Technická specifikace položky odpovídá příslušné cenové soustavě
P | 31 | 45852 |  | VÝPLŇ ZA OPĚRAMI A ZDMI Z KAMENIVA DRCENÉHO | M3 | 1115.5 | 0 |  |  |  | 0 |  | 2019_OTSKP |  | 2
PP
VV |  |  |  | 1: zásyp za opěrami ze štěrkodrti nad úrovní HYV 2: 445+670,5 3: viz Přehledné výkresy
TS |  |  |  | Technická specifikace položky odpovídá příslušné cenové soustavě
SD |  | 008 |  | Trubní vedení
P | 32 | 89911B |  | PLASTOVÝ POKLOP B125 | KUS | 1 | 0 |  |  |  | 0 |  | 2019_OTSKP |  | 2
PP
VV |  |  |  | 1: 1 2: viz Přehledné výkresy
TS |  |  |  | Technická specifikace položky odpovídá příslušné cenové soustavě
P | 33 | R87615 |  | VODOTĚSNÁ PRŮCHODKA DN DO 80MM | M | 2 | 0 |  |  |  | 0 |  | Firemní práce |  | 2
PP
VV |  |  |  | 1: Vodotěsná chránička (prostup do podchodu) proti tlakové vodě DN 80 včetně těsnící vložky pro kabel elektro 2: 2 3: viz Schéma osazení chrániček
TS
P | 34 | R87633 |  | CHRÁNIČKY Z TRUB PLASTOVÝCH DN DO 150MM | M | 3 | 0 |  |  |  | 0 |  | Firemní práce |  | 2
PP
VV |  |  |  | 1: DN 90 proti tlakové vodě včetně těsnící vložky pro kabely sdělzař 2: 3 3: viz Schéma osazení chrániček
TS
SD |  | 009 |  | Ostatní konstrukce a práce
P | 35 | 931244 |  | VLOŽKA DILAT SPAR Z PRYŽ PÁSŮ ŠÍŘ DO 400MM PROFIL TL DO 12MM | M | 399.9 | 0 |  |  |  | 0 |  | 2019_OTSKP |  | 2
PP
VV |  |  |  | 1: 2x waterstop v každé dilatační spáře 2: 2*(2*(5,3+4,05+3,1+2+3,35+2,5+4,7*6+3,2*6+2,75+3,35)+2,8*4+5,2+4,3+1,8+5,2*2+4,3+3,4) 3: viz Přehledné výkresy 4: těsnění dil. spáry mezi stávajícím a novým podchodem 5: 10+10,5+1,5*2 6: viz Napojení na stávající podchod
TS |  |  |  | Technická specifikace položky odpovídá příslušné cenové soustavě
P | 36 | 94817 |  | DOČASNÉ KONSTRUKCE Z OCEL NOSNÍKŮ VČET ODSTRAN | T | 2.345 | 0 |  |  |  | 0 |  | 2019_OTSKP |  | 2
PP
VV |  |  |  | 1: provizorní kabelová lávka dlouhá 9 m přes výkop 2: (83,2*9*2+7850*0,8*0,015*9)/1000 3: viz Výkresy výkopů a stavebních postupů
TS |  |  |  | Technická specifikace položky odpovídá příslušné cenové soustavě
P | 37 | 9239R |  | TABULKA LETOPOČTU - DODÁVKA A MONTÁŽ | KUS | 1 | 0 |  |  |  | 0 |  | R-položka |  | 2
PP
VV |  |  |  | 1: vytvoření letopočtu vložením gumové matrice do bednění; 1 2: viz 008 Pohledy
TS |  |  |  | Položka zahrnuje dodávku a montáž tabulku letopočtu dle požadavků PD.
P | 38 | 9365R |  | MĚŘÍCÍ VÝVODY VČ. SVÁRŮ - NEREZ DESTIČKA | KUS | 32 | 0 |  |  |  | 0 |  | R-položka |  | 2
PP
VV |  |  |  | 1: kompletní dodávka včetně osazení a vodivého napojení na betonářskou výztuž 2: 32 3: viz Výkresy tvaru tubusu
TS |  |  |  | Položka zahrnuje dodávku a montáž nerez destičky dle požadavků PD.
P | 39 | 966166 |  | BOURÁNÍ KONSTRUKCÍ ZE ŽELEZOBETONU S ODVOZEM DO 12KM | M3 | 4.53 | 0 |  |  |  | 0 |  | 2019_OTSKP |  | 2
PP
VV |  |  |  | 1: vybourání zdi stávajícího podchodu 2: 11,1*0,3+1,2 3: viz Výkresy výkopů a stavebních postupů a Napojení na stávající podchod
TS |  |  |  | Technická specifikace položky odpovídá příslušné cenové soustavě
P | 40 | 285392 |  | DODATEČNÉ KOTVENÍ VLEPENÍM BETONÁŘSKÉ VÝZTUŽE D DO 16MM DO VRTŮ | KUS | 66 | 0 |  |  |  | 0 |  | 2019_OTSKP |  | 2
PP
VV |  |  |  | 1: smykové trny vlepené do otvorů v konstrukci stáv. podchodu 2: 2*15+2*18 3: viz Napojení na stávající podchod
TS |  |  |  | Technická specifikace položky odpovídá příslušné cenové soustavě
P | 41 | 97816 |  | ODSEKÁNÍ VRSTVY VYROVNÁVACÍHO BETONU NA MOSTECH | M3 | 1.6 | 0 |  |  |  | 0 |  | 2019_OTSKP |  | 2
PP
VV |  |  |  | 1: ubourání ochranné vrstvy izolace stávajícího podchodu 2: 1,6 3: viz Napojení na stávající podchod
TS |  |  |  | Technická specifikace položky odpovídá příslušné cenové soustavě
P | 42 | 285393 |  | DODATEČNÉ KOTVENÍ VLEPENÍM BETONÁŘSKÉ VÝZTUŽE D DO 20MM DO VRTŮ | KUS | 100 | 0 |  |  |  | 0 |  | 2019_OTSKP |  | 2
PP
VV |  |  |  | 1: kotvení izolačního pryžového pásu do konstrukce stáv. podchodu 2: 100
TS |  |  |  | Technická specifikace položky odpovídá příslušné cenové soustavě
SD |  | 08 |  | Trubní vedení
P | 43 | 87614 |  | CHRÁNIČKY Z TRUB PLAST DN DO 40MM | M | 212.64 | 0 |  |  |  | 0 |  | 2019_OTSKP |  | 2
PP
VV |  |  |  | 1: chráničky osvětlení + rezerva 20% 2: 94*1,2 3: chráničky sdělovacího vedení + rezerva 20% 4: 83,2*1,2 5: viz výkres Schéma vedení chrániček
TS |  |  |  | Technická specifikace položky odpovídá příslušné cenové soustavě
P | 44 | 87633 |  | CHRÁNIČKY Z TRUB PLASTOVÝCH DN DO 150MM | M | 19.8 | 0 |  |  |  | 0 |  | 2019_OTSKP |  | 2
PP
VV |  |  |  | 1: chráničky pro svody ze zastřešení + 10% rezerva 2: 18*1,1 3: viz výkres Schéma osazení chrániček
TS |  |  |  | Technická specifikace položky odpovídá příslušné cenové soustavě
SD |  | 711 |  | Izolace proti vodě
P | 45 | 711332 |  | IZOLACE PODZEM OBJ PROTI VOL STÉK VODĚ ASFALT PÁSY | M2 | 985.8 | 0 |  |  |  | 0 |  | 2019_OTSKP |  | 2
PP
VV |  |  |  | 1: hydroizolace z natavovaných pásů tl 10 mm + 30% rezerva na spoje (včetně zpětného spoje); horní deska tubusu 2: (98+104,2)*1,3 3: stěny tubusu 4: (24,3+28,2*2+1,53*(2,52+12,37+5,2))*1,3 5: stěny schodišť 6: (8,8+17,8+8,9+1,9*4,7+31,95+1,4*2,8+1,25*2,6+0,9*2,2)*1,3 7: stěny chodníků 8: (116,2*2+0,9*2,8+1,4*2,8+64,81+36,3+2,6*5,3+1,3*2,5+2,4*0,9)*1,3 9: viz Přehledné výkresy a PVI
TS |  |  |  | Technická specifikace položky odpovídá příslušné cenové soustavě
P | 46 | 711509 |  | OCHRANA IZOLACE NA POVRCHU TEXTILIÍ | M2 | 1838.496 | 0 |  |  |  | 0 |  | 2019_OTSKP |  | 2
PP
VV |  |  |  | 1: horní + spodní deska, 300g/m2; dle položky 457384 + 30% rezerva 2: (10,955+31,951)/0,05*1,3 3: stěny 500 g/m2; dle pol. 711332 (stěny + 30% rezerva) 4: 144,869+111,189+466,882 5: viz Přehledné výkresy a PVI
TS |  |  |  | Technická specifikace položky odpovídá příslušné cenové soustavě
P | 47 | 71150 |  | OCHRANA IZOLACE NA POVRCHU | M2 | 722.94 | 0 |  |  |  | 0 |  | 2019_OTSKP |  | 2
PP
VV |  |  |  | 1: měkká ochrana extrudovaným polystyrenem; dle položky 711509 (část se stěnami) 2: 722,94
TS |  |  |  | Technická specifikace položky odpovídá příslušné cenové soustavě
P | 48 | 711507 |  | OCHRANA IZOLACE NA POVRCHU Z PE FÓLIE | M2 | 1115.556 | 0 |  |  |  | 0 |  | 2019_OTSKP |  | 2
PP
VV |  |  |  | 1: dle položky 711509 (desky) (30% rezerva) 2: 1115,556 3: viz Přehledné výkresy a PVI
TS |  |  |  | Technická specifikace položky odpovídá příslušné cenové soustavě
P | 49 | 711322 |  | IZOLACE PODZEM OBJ PROTI TLAK VODĚ ASFALT PÁSY | M2 | 2459.116 | 0 |  |  |  | 0 |  | 2019_OTSKP |  | 2
PP
VV |  |  |  | 1: izolace proti tlakové vodě z natavovaných asfaltových pásů 2x10 mm; deska a stěny HYV + 30% rezerva na spoje (včetně zpětného spoje) 2: deska HYV 3: (167,3+16,52+26,8*3,2+27,61*2,65+7,3*3+6,1*3,5+5,2*2,75+0,75*3,25+2,75*5,4+6,2*2,4+24*3,1+30,2*3,6+8,7*5+4,5)*2*1,3 4: stěny HYV 5: ((6,35+16,1+11,7+14,8+13,7)*2,2+5,1*2+22,4*2+23,6*2+21,1*2)*2*1,3 6: viz Přehledné výkresy a PVI
TS |  |  |  | Technická specifikace položky odpovídá příslušné cenové soustavě
SD |  | 721 |  | Vnitřní kanalizace
P | 50 | 721171 |  | VNITŘNÍ KANALIZACE Z PLAST TRUB DN DO 80MM | M | 4.2 | 0 |  |  |  | 0 |  | 2019_OTSKP |  | 2
PP
VV |  |  |  | 1: výtlakové potrubí čerpadla z čerp. jímky stěnou ven z podchodu DN 32 2: 3,4 3: svod z odvodňovacího žlábku do čerpací jímky DN 50 4: 0,8 5: viz výkres Schéma osazení chrániček
TS |  |  |  | Technická specifikace položky odpovídá příslušné cenové soustavě
SD |  | 724 |  | Strojní vybavení
P | 51 | 741736 |  | KALOVÉ ČERPADLO 500-1000 W, 230 V, S TEPELNOU OCHRANOU | KUS | 1 | 0 |  |  |  | 0 |  | 2019_OTSKP |  | 2
PP
VV |  |  |  | 1: mobilní kalové čerpadlo; využito současně pro SO 32-34-02 2: 1 3: viz TZ
TS |  |  |  | Technická specifikace položky odpovídá příslušné cenové soustavě
SD |  | 740 |  | Silnoproud
P | 52 | 741154 |  | KRABICE (ROZVODKA) INSTALAČNÍ PRO ULOŽENÍ DO BETONU VČETNĚ UPEVNĚNÍ A PŘÍSLUŠENSTVÍ SE SVORKOVNICÍ - DO 4 MM2, KRYTÍ MIN. IP 44, TŘÍDA IZOLACE II | KUS | 61 | 0 |  |  |  | 0 |  | 2019_OTSKP |  | 2
PP
VV |  |  |  | 1: osvětlení a elektroinstalace 2: 47 3: sdělovací systém 4: 14 5: viz výkres Schéma osazení chrániček
TS |  |  |  | Technická specifikace položky odpovídá příslušné cenové soustavě
P | 53 | 747613 |  | MĚŘENÍ KOROZIVNÍCH ÚČÍNKŮ BLUDNÝCH PROUDŮ NA ZEMNICÍ SÍŤ ELEKTRIZOVANÉ STANICE | KUS | 3 | 0 |  |  |  | 0 |  | 2019_OTSKP |  | 2
PP
VV |  |  |  | 1: měření bludných proudů: před stavbou, během stavby, po stavbě 2: 3
TS |  |  |  | Technická specifikace položky odpovídá příslušné cenové soustavě
SD |  | 767 |  | Konstrukce zámečnické
P | 54 | 76799 |  | OSTATNÍ KOVOVÉ DOPLŇK KONSTRUKCE | T | 2.345 | 0 |  |  |  | 0 |  | 2019_OTSKP |  | 2
PP
VV |  |  |  | 1: provizorní lávka pro převedení kabelů přes výkop; dle pol. 94817 2: (83,2*9*2+7850*0,8*0,015*9)/1000 3: viz Výkresy výkopů a stavebních postupů
TS |  |  |  | Technická specifikace položky odpovídá příslušné cenové soustavě
SD |  | 772 |  | Podlahy z kamene
P | 55 | 77202 |  | PODLAHY Z PŘÍRODNÍHO KAMENE TVRDÉHO | M2 | 482.17 | 0 |  |  |  | 0 |  | 2019_OTSKP |  | 2
PP
VV |  |  |  | 1: dlažba podlahy tubusu 2: 133,6+10,9*4,05 3: stupnice schodišť+mezipodest 4: (0,33*30*(2,2+1,9)+(1+0,63)*2+2,4*4,1+1*1,9) 5: podlaha chodníků 6: 54,5*2,2+26,9*2*2,2+2,25*4,7
TS |  |  |  | Technická specifikace položky odpovídá příslušné cenové soustavě
SD |  | 782 |  | Obklady z kamene
P | 56 | 78272 |  | OBKLADY STĚN Z PŘÍROD KAMENE TVRDÉHO | M2 | 18.573 | 0 |  |  |  | 0 |  | 2019_OTSKP |  | 2
PP
VV |  |  |  | 1: podstupnice schodišť 2: (30*2,2+30*1,9)*0,151
TS |  |  |  | Technická specifikace položky odpovídá příslušné cenové soustavě
P | 57 | 78174 |  | OBKLADY STĚN Z HUTNÝCH DLAŽDIC (I POLOHUT) | M2 | 858.379 | 0 |  |  |  | 0 |  | 2019_OTSKP |  | 2
PP
VV |  |  |  | 1: keramický obklad stěn tubusu 2: (6,3+17,3+10,7+14,5+15,9)*2,57 3: keramický obklad stěn schodišť 4: 30,2*2+2,6*2,2+12,1*2+14,6*1+2,9*4,1+3,7+2,55*1,9+0,65*0,3 5: keramický obklad stěn chodníků 6: 77,5+53,6+0,65*27+2*4,7+88,9+2,5*2,2*2+154,3*2 7: viz Přehledné výkresy
TS |  |  |  | Technická specifikace položky odpovídá příslušné cenové soustavě
SD |  | 783 |  | Nátěry
P | 58 | 7838H |  | NÁTĚRY BETON KONSTR ANTIGRAFITI | M2 | 550.304 | 0 |  |  |  | 0 |  | 2019_OTSKP |  | 2
PP
VV |  |  |  | 1: nátěr stropu tubusu a zídek nad úrovní nástupišť 2: 173+1,58*(25,3+2,5+78+22+111) 3: viz Přehledné výkresy
TS |  |  |  | Technická specifikace položky odpovídá příslušné cenové soustavě

## SO 31-34-03
SŽDC05 |  |  |  | Soupis prací objektu | [10 empty] | 3
3
S | Stavba: | 19-041.250 |  | Modernizace trati Hradec Králové - Pardubice - Chrudim, 3. stavba, zdvoukolejnění Pardubice-Rosice n | [6 empty] | E.1.4 |  | Aspe | 0,00 | 2
O | Objekt: | E.1.4 |  | Mosty, propustky, zdi | [9 empty] | 15,00 | 2
Typ | Poř. číslo | Kód položky | Varianta | Název položky | MJ | Množství | Jednotková hmotnost | Celková hmotnost |  |  | Jednotková cena |  | Cenové soustavy | 21,00 | 2
Dodávka
[9 empty] | Jednotková | Celkem | Jednotková | Celkem |  |  |  | Počet položek s nulovou cenou
O1 |  | SO 31-34-03 |  | ŽST. Pardubice - Rosice nad Labem, železniční most ev. km 3,677 přes Brozanský potok
SD |  | 001 |  | Zemní práce
P | 5 | 121101 |  | SEJMUTÍ ORNICE NEBO LESNÍ PŮDY S ODVOZEM DO 1KM | M3 | 25.44 | 0 |  |  |  | 0 |  | 2019_OTSKP |  | 2
PP
VV |  |  |  | 1: Sejmutí ornice s odvozem na mezideponii 2: 15*20*0,2*2 3: přebytek ornice dle pol.121105;-94,56 4: Viz. TZ a situce
TS |  |  |  | Technická specifikace položky odpovídá příslušné cenové soustavě
P | 6 | 121105 |  | SEJMUTÍ ORNICE NEBO LESNÍ PŮDY S ODVOZEM DO 8KM | M3 | 94.56 | 0 |  |  |  | 0 |  | 2019_OTSKP |  | 2
PP
VV |  |  |  | 1: Stržení ornice s odvozem na skládku 2: 120-25,44 3: Viz. TZ, situace a vzorový příčný řez
TS |  |  |  | Technická specifikace položky odpovídá příslušné cenové soustavě
P | 7 | 131731 |  | HLOUBENÍ JAM ZAPAŽ I NEPAŽ TŘ. I, ODVOZ DO 1KM | M3 | 110.6 | 0 |  |  |  | 0 |  | 2019_OTSKP |  | 2
PP
VV |  |  |  | 1: Odkop jam s odvozem na mezideponii, výkopek bude zpětně využit 2: 70+40,6 3: Viz. TZ a situace
TS |  |  |  | Technická specifikace položky odpovídá příslušné cenové soustavě
P | 8 | 131735 |  | HLOUBENÍ JAM ZAPAŽ I NEPAŽ TŘ. I, ODVOZ DO 8KM | M3 | 629.4 | 0 |  |  |  | 0 |  | 2019_OTSKP |  | 2
PP
VV |  |  |  | 1: Odkop jam s odvozem na skládku 2: 740-(70+40,6) 3: Viz. TZ a situace
TS |  |  |  | Technická specifikace položky odpovídá příslušné cenové soustavě
P | 9 | 11512 |  | ČERPÁNÍ VODY DO 1000 L/MIN | HOD | 1200 | 0 |  |  |  | 0 |  | 2019_OTSKP |  | 2
PP
VV |  |  |  | 1: 50*24
TS |  |  |  | Technická specifikace položky odpovídá příslušné cenové soustavě
P | 10 | 11346 |  | ODSTRANĚNÍ KRYTU ZPEVNĚNÝCH PLOCH ZE SILNIČ DÍLCŮ (PANELŮ) VČET PODKL | M3 | 19.44 | 0 |  |  |  | 0 |  | 2019_OTSKP |  | 2
PP
VV |  |  |  | 1: 108*0,18
TS |  |  |  | Technická specifikace položky odpovídá příslušné cenové soustavě
P | 11 | 125731 |  | VYKOPÁVKY ZE ZEMNÍKŮ A SKLÁDEK TŘ. I, ODVOZ DO 1KM | M3 | 136.04 | 0 |  |  |  | 0 |  | 2019_OTSKP |  | 2
PP
VV |  |  |  | 1: Odtěžení ornice z mezideponii pro zpětné rozprostření 2: 127,2*0,2 3: Odtěžení výkopku pro zemní hrázky a obsyp 4: 110,6 5: Viz. TZ a situace
TS |  |  |  | Technická specifikace položky odpovídá příslušné cenové soustavě
P | 12 | 17120 |  | ULOŽENÍ SYPANINY DO NÁSYPŮ A NA SKLÁDKY BEZ ZHUTNĚNÍ | M3 | 987.17 | 0 |  |  |  | 0 |  | 2019_OTSKP |  | 2
PP
VV |  |  |  | 1: 740+9*2*9*0,785+120 2: výkop + piloty + ornice
TS |  |  |  | Technická specifikace položky odpovídá příslušné cenové soustavě
P | 13 | 17481 |  | ZÁSYP JAM A RÝH Z NAKUPOVANÝCH MATERIÁLŮ | M3 | 252.948 | 0 |  |  |  | 0 |  | 2019_OTSKP |  | 2
PP
VV |  |  |  | 1: (0,9+9,737)*11,89*2 2: zásyp pod těsnící vrstvou 3: viz příloha 2.4.3 Podélný řez
TS |  |  |  | Technická specifikace položky odpovídá příslušné cenové soustavě
P | 14 | 17511 |  | OBSYP POTRUBÍ A OBJEKTŮ SE ZHUTNĚNÍM | M3 | 70 | 0 |  |  |  | 0 |  | 2019_OTSKP |  | 2
PP
VV |  |  |  | 1: 70 2: svahové kužely podél křídel
TS |  |  |  | Technická specifikace položky odpovídá příslušné cenové soustavě
P | 15 | 17521 |  | OBSYP POTRUBÍ A OBJEKTŮ ZEMINOU BEZ ZHUT | M3 | 142.1 | 0 |  |  |  | 0 |  | 2019_OTSKP |  | 2
PP
VV |  |  |  | 1: 10,15*14 2: obsypání zatrubnění 3: viz příloha 2.9.1 fáze výstavby
TS |  |  |  | Technická specifikace položky odpovídá příslušné cenové soustavě
P | 16 | 17750 |  | ZEMNÍ HRÁZKY ZE ZEMIN NEPROPUSTNÝCH | M3 | 40.6 | 0 |  |  |  | 0 |  | 2019_OTSKP |  | 2
PP
VV |  |  |  | 1: 10,15*4 2: zemní hrázky před a za mostem 3: viz příloha 2.9.1 fáze výstavby
TS |  |  |  | Technická specifikace položky odpovídá příslušné cenové soustavě
P | 17 | 18223 |  | ROZPROSTŘENÍ ORNICE VE SVAHU V TL DO 0,20M | M2 | 127.2 | 0 |  |  |  | 0 |  | 2019_OTSKP |  | 2
PP
VV |  |  |  | 1: 43,5+4,65*4,5*4
TS |  |  |  | Technická specifikace položky odpovídá příslušné cenové soustavě
P | 18 | 18245 |  | ZALOŽENÍ TRÁVNÍKU ZATRAVŇOVACÍ TEXTILIÍ (ROHOŽÍ) | M2 | 127.2 | 0 |  |  |  | 0 |  | 2019_OTSKP |  | 2
PP
VV |  |  |  | 1: 43,5+4,65*4,5*4
TS |  |  |  | Technická specifikace položky odpovídá příslušné cenové soustavě
P | 19 | 18247 |  | OŠETŘOVÁNÍ TRÁVNÍKU | M2 | 508.8 | 0 |  |  |  | 0 |  | 2019_OTSKP |  | 2
PP
VV |  |  |  | 1: (43,5+4,65*4,5*4)*4 2: 4 x plocha trávníku
TS |  |  |  | Technická specifikace položky odpovídá příslušné cenové soustavě
P | 20 | 18600 |  | ZALÉVÁNÍ VODOU | M3 | 15.264 | 0 |  |  |  | 0 |  | 2019_OTSKP |  | 2
PP
VV |  |  |  | 1: (127,2*30*4)/1000 2: zálivka 30l/m2/týden po dobu 4 týdnů
TS |  |  |  | Technická specifikace položky odpovídá příslušné cenové soustavě
SD |  | 002 |  | Základy
P | 21 | 264141 |  | VRTY PRO PILOTY TŘ. I D DO 1000MM | M | 94.5 | 0 |  |  |  | 0 |  | 2019_OTSKP |  | 2
PP
VV |  |  |  | 1: (1+4,25)*9*2 2: 1 m hluché vrtání + 4,25 ve třídě I 3: viz 2.4.3 Podélný řez
TS |  |  |  | Technická specifikace položky odpovídá příslušné cenové soustavě
P | 22 | 264241 |  | VRTY PRO PILOTY TŘ. II D DO 1000MM | M | 85.5 | 0 |  |  |  | 0 |  | 2019_OTSKP |  | 2
PP
VV |  |  |  | 1: 4,75*9*2 2: navětralé a zdravé slínovce
TS |  |  |  | Technická specifikace položky odpovídá příslušné cenové soustavě
P | 23 | 224325 |  | PILOTY ZE ŽELEZOBETONU C30/37 | M3 | 141.372 | 0 |  |  |  | 0 |  | 2019_OTSKP |  | 2
PP
VV |  |  |  | 1: pi*0,5^2*(9+1)*9*2 2: 9 m čistá délka piloty + 1 m přebetonávka
TS |  |  |  | Technická specifikace položky odpovídá příslušné cenové soustavě
P | 24 | 224365 |  | VÝZTUŽ PILOT Z OCELI 10505, B500B | T | 9.117 | 0 |  |  |  | 0 |  | 2019_OTSKP |  | 2
PP
VV |  |  |  | 1: 18*506,5/1000 2: viz příloha 2.6.1
TS |  |  |  | Technická specifikace položky odpovídá příslušné cenové soustavě
P | 25 | 272325 |  | ZÁKLADY ZE ŽELEZOBETONU DO C30/37 | M3 | 50.898 | 0 |  |  |  | 0 |  | 2019_OTSKP |  | 2
PP
VV |  |  |  | 1: A=26,733*0,9*2 2: základové pasy 3: B=13,892*0,1*2 4: přesah do stojek výšky 0,1 m 5: A+B 6: viz příloha 2.5.1 Výkres tvaru
TS |  |  |  | Technická specifikace položky odpovídá příslušné cenové soustavě
P | 26 | 272365 |  | VÝZTUŽ ZÁKLADŮ Z OCELI 10505, B500B | T | 14.774 | 0 |  |  |  | 0 |  | 2019_OTSKP |  | 2
PP
VV |  |  |  | 1: 2*7387/1000 2: viz příloha 2.6.2
TS |  |  |  | Technická specifikace položky odpovídá příslušné cenové soustavě
P | 27 | 23117 |  | ŠTĚTOVÉ STĚNY BERANĚNÉ Z KOVOVÝCH DÍLCŮ TRVALÉ (HMOTNOST) | T | 121.355 | 0 |  |  |  | 0 |  | 2019_OTSKP |  | 2
PP
VV |  |  |  | 1: A=7,585*10,5*2+7,585*9,9*2 2: A...plocha rovnoběžně s kolejí 3: B=16,382*9,1*4 4: B...plocha kolmo na kolej 5: (A+B)*0,1218*1,1 6: hmotnost stěny ze štětovnic VL 604 - 121,8 kg/m2 7: rezerva 10 % 8: viz příloha 2.9.1 Fáze výstavby
TS |  |  |  | Technická specifikace položky odpovídá příslušné cenové soustavě
P | 28 | 21263 |  | TRATIVODY KOMPLET Z TRUB Z PLAST HMOT DN DO 150MM | M | 26 | 0 |  |  |  | 0 |  | 2019_OTSKP |  | 2
PP
VV |  |  |  | 1: 13*2 2: rubová drenáž DN 150 3: viz příloha 2.7.2 Odvodnění spodní stavby
TS |  |  |  | Technická specifikace položky odpovídá příslušné cenové soustavě
P | 29 | 237172 |  | ODŘEZÁNÍ ŠTĚTOVÝCH STĚN Z KOVOVÝCH DÍLCŮ | M | 96 | 0 |  |  |  | 0 |  | 2019_OTSKP |  | 2
PP
VV |  |  |  | 1: 48*2
TS |  |  |  | Technická specifikace položky odpovídá příslušné cenové soustavě
SD |  | 003 |  | Svislé konstrukce
P | 30 | 389326 |  | MOSTNÍ RÁMOVÉ KONSTR ZE ŽELEZOBETONU DO C40/50 | M3 | 178.965 | 0 |  |  |  | 0 |  | 2019_OTSKP |  | 2
PP
VV |  |  |  | 1: 12,19*11,89+11,301*0,8*2+9,965*0,8*2 2: viz příloha 2.5.1 Výkres tvaru
TS |  |  |  | Technická specifikace položky odpovídá příslušné cenové soustavě
P | 31 | 317325 |  | ŘÍMSY ZE ŽELEZOBETONU DO C30/37 | M3 | 11.418 | 0 |  |  |  | 0 |  | 2019_OTSKP |  | 2
PP
VV |  |  |  | 1: (0,035*21,453 + (2,001 + 4,789 + 2,229) * 0,3 + 0,105 * 21,453) * 2
TS |  |  |  | Technická specifikace položky odpovídá příslušné cenové soustavě
P | 32 | 389365 |  | VÝZTUŽ MOSTNÍ RÁMOVÉ KONSTRUKCE Z OCELI 10505, B500B | T | 33.271 | 0 |  |  |  | 0 |  | 2019_OTSKP |  | 2
PP
VV |  |  |  | 1: 33,2713 2: viz příloha 2.6.4
TS |  |  |  | Technická specifikace položky odpovídá příslušné cenové soustavě
P | 33 | 317365 |  | VÝZTUŽ ŘÍMS Z OCELI 10505, B500B | T | 1.501 | 0 |  |  |  | 0 |  | 2019_OTSKP |  | 2
PP
VV |  |  |  | 1: 2*750,4/1000 2: viz příloha 2.6.5
TS |  |  |  | Technická specifikace položky odpovídá příslušné cenové soustavě
P | 34 | 348173 |  | ZÁBRADLÍ Z DÍLCŮ KOVOVÝCH ŽÁROVĚ ZINK PONOREM S NÁTĚREM | KG | 1117.39 | 0 |  |  |  | 0 |  | 2019_OTSKP |  | 2
PP
VV |  |  |  | 1: 1117,39 2: viz příloha 2.8.1 Výkres zábradlí
TS |  |  |  | Technická specifikace položky odpovídá příslušné cenové soustavě
SD |  | 004 |  | Vodorovné konstrukce
P | 35 | 451312 |  | PODKLADNÍ A VÝPLŇOVÉ VRSTVY Z PROSTÉHO BETONU C12/15 | M3 | 13.909 | 0 |  |  |  | 0 |  | 2019_OTSKP |  | 2
PP
VV |  |  |  | 1: 46,363*0,15*2 2: podkladní beton tl. 150 mm 3: viz příloha 2.5.1 Výkres tvaru
TS |  |  |  | Technická specifikace položky odpovídá příslušné cenové soustavě
P | 36 | 458523 |  | VÝPLŇ ZA OPĚRAMI A ZDMI Z KAMENIVA DRCENÉHO, INDEX ZHUTNĚNÍ ID DO 0,9 | M3 | 190.24 | 0 |  |  |  | 0 |  | 2019_OTSKP |  | 2
PP
VV |  |  |  | 1: 8*11,89*2 2: hutněný zásyp za opěrami; 3: viz příloha 2.4.3 Podélný řez
TS |  |  |  | Technická specifikace položky odpovídá příslušné cenové soustavě
P | 37 | 46321 |  | ROVNANINA Z LOMOVÉHO KAMENE | M3 | 20.992 | 0 |  |  |  | 0 |  | 2019_OTSKP |  | 2
PP
VV |  |  |  | 1: 1,7*0,6*10,29*2 2: kamenná rovnanina tl. 600 mm za rubem opěr 3: viz. příloha 2.4.3 Podélný řez
TS |  |  |  | Technická specifikace položky odpovídá příslušné cenové soustavě
P | 38 | 467385 |  | STUPNĚ A PRAHY VOD KORYT ZE ŽELBET DO C30/37 VČET VÝZT | M3 | 12 | 0 |  |  |  | 0 |  | 2019_OTSKP |  | 2
PP
VV |  |  |  | 1: 0,5*1,0*12*2 2: betonový práh koryta před a za mostem
TS |  |  |  | Technická specifikace položky odpovídá příslušné cenové soustavě
P | 39 | 465512 |  | DLAŽBY Z LOMOVÉHO KAMENE NA MC | M3 | 31.119 | 0 |  |  |  | 0 |  | 2019_OTSKP |  | 2
PP
VV |  |  |  | 1: 11,5*12,89*0,2 2: dlažba koryta; Vyspárování bude provedeno cementovou maltou s šířkou spár max. 30 mm. Minimální rozměr kamene musí být 150 mm. Kámen použitý pro opevnění musí být trvanlivý, odolný proti obrusu a mrazu. Bude použit kámen o pevnosti v tlaku min. 50 MPa, maximální nasákavosti 1,5 % objemové hmotnosti a součinitelem odolnosti proti mrazu 0,75 (při 25-ti zmrazovacích cyklech). Vhodné druhy jsou vyvřelé horniny zejména žuly. Nevhodné jsou horniny, které snadno měknou nebo vylouhováním ztrácejí soudržnost. 3: 5,75*0,32*0,2*4 4: odláždění podél křídel
TS |  |  |  | Technická specifikace položky odpovídá příslušné cenové soustavě
P | 40 | 451314 |  | PODKLADNÍ A VÝPLŇOVÉ VRSTVY Z PROSTÉHO BETONU C25/30 | M3 | 45.256 | 0 |  |  |  | 0 |  | 2019_OTSKP |  | 2
PP
VV |  |  |  | 1: 11,5*12,89*0,1 2: podklad pro dlažbu koryta; 3: 5,75*0,32*0,1*4 4: podklad pro odláždění podél křídel 5: 1,443*10,29*2 6: těsnící vrstva 7: viz příloha 2.4.3. Podélný řez
TS |  |  |  | Technická specifikace položky odpovídá příslušné cenové soustavě
P | 41 | 457384 |  | VYROVNÁVACÍ A SPÁD ŽELEZOBETON DO C25/30 VČET VÝZTUŽE | M3 | 8.252 | 0 |  |  |  | 0 |  | 2019_OTSKP |  | 2
PP
VV |  |  |  | 1: 165,046*0,05 2: betonová ochrana izolace 3: viz příloha 3 Projekt vodotěsných izolací
TS |  |  |  | Technická specifikace položky odpovídá příslušné cenové soustavě
SD |  | 005 |  | Komunikace
P | 42 | 58302 |  | KRYT ZE SINIČNÍCH DÍLCŮ (PANELŮ) TL 180MM | M2 | 108 | 0 |  |  |  | 0 |  | 2019_OTSKP |  | 2
PP
VV |  |  |  | 1: 6*3 2: panely přes zatrubnění potoka pro realizaci hlubinného založení 3: 15*6 4: panely přes most pro přejezd stavební techniky
TS |  |  |  | Technická specifikace položky odpovídá příslušné cenové soustavě
SD |  | 008 |  | Trubní vedení
P | 43 | 86372 |  | POTRUBÍ Z TRUB OCELOVÝCH DN DO 1200MM | M | 21 | 0 |  |  |  | 0 |  | 2019_OTSKP |  | 2
PP
VV |  |  |  | 1: 21 2: Zatrubnění potoka 3: viz příloha 2.9.1 Fáze výstavby
TS |  |  |  | Technická specifikace položky odpovídá příslušné cenové soustavě
SD |  | 009 |  | Ostatní konstrukce a práce
P | 44 | 969272 |  | VYBOURÁNÍ POTRUBÍ DN DO 1200MM KANALIZAČ | M | 21 | 0 |  |  |  | 0 |  | 2019_OTSKP |  | 2
PP
VV |  |  |  | 1: 21 2: viz příloha 2.9.1 Fáze výstavby 4: odstranění zatrubnění potoka
TS |  |  |  | Technická specifikace položky odpovídá příslušné cenové soustavě
P | 45 | 91345 |  | NIVELAČNÍ ZNAČKY KOVOVÉ | KUS | 6 | 0 |  |  |  | 0 |  | 2019_OTSKP |  | 2
PP
VV |  |  |  | 1: 6
TS |  |  |  | Technická specifikace položky odpovídá příslušné cenové soustavě
P | 46 | 936501 |  | DROBNÉ DOPLŇK KONSTR KOVOVÉ NEREZ | KG | 198.344 | 0 |  |  |  | 0 |  | 2019_OTSKP |  | 2
PP
VV |  |  |  | 1: TR=pi^2/4*(0,1683^2-0,1623^2)*1,0*7850 2: nerezová trubka pro vyústění drenáže 3: LI=0,5^2*pi/4*0,004*7850 4: nerezový límec 5: BP=10 6: destičky pro měření bludných proudů 7: (TR+LI)*4+BP*2
TS |  |  |  | Technická specifikace položky odpovídá příslušné cenové soustavě
P | 47 | 917223 |  | SILNIČNÍ A CHODNÍKOVÉ OBRUBY Z BETONOVÝCH OBRUBNÍKŮ ŠÍŘ 100MM | M | 26 | 0 |  |  |  | 0 |  | 2019_OTSKP |  | 2
PP
VV |  |  |  | 1: 6,5*4
TS |  |  |  | Technická specifikace položky odpovídá příslušné cenové soustavě
P | 48 | 966156 |  | BOURÁNÍ KONSTRUKCÍ Z PROST BETONU S ODVOZEM DO 12KM | M3 | 175 | 0 |  |  |  | 0 |  | 2019_OTSKP |  | 2
PP
VV |  |  |  | 1: 155+20 2: masivní opěry a křídla, žlab koryta
TS |  |  |  | Technická specifikace položky odpovídá příslušné cenové soustavě
P | 49 | 966166 |  | BOURÁNÍ KONSTRUKCÍ ZE ŽELEZOBETONU S ODVOZEM DO 12KM | M3 | 25 | 0 |  |  |  | 0 |  | 2019_OTSKP |  | 2
PP
VV |  |  |  | 1: 25 2: deska a římsy
TS |  |  |  | Technická specifikace položky odpovídá příslušné cenové soustavě
P | 50 | 96618 |  | BOURÁNÍ KONSTRUKCÍ KOVOVÝCH | T | 7.86 | 0 |  |  |  | 0 |  | 2019_OTSKP |  | 2
PP
VV |  |  |  | 1: 7,2 2: ocelové nosníky 3: 0,66 4: zábradlí
TS |  |  |  | Technická specifikace položky odpovídá příslušné cenové soustavě
P | 51 | 97817 |  | ODSTRANĚNÍ MOSTNÍ IZOLACE | M2 | 51.52 | 0 |  |  |  | 0 |  | 2019_OTSKP |  | 2
PP
VV |  |  |  | 1: (7,2+2*0,5+2*1,5)*4,6
TS |  |  |  | Technická specifikace položky odpovídá příslušné cenové soustavě
SD |  | 100 |  | Poplatky za skládku
P | 1 | 015111 |  | POPLATKY ZA LIKVIDACŮ ODPADŮ NEKONTAMINOVANÝCH - 17 05 04 VYTĚŽENÉ ZEMINY A HORNINY - I. TŘÍDA - TĚŽITELNOSTI | T | 1132.92 | 0 |  |  |  | 0 |  | 2019_OTSKP |  | 2
PP
VV |  |  |  | 1: Přebytečný výkopek, 1 m3 = 1,8 t 2: 629,4*1,8 3: Viz. TZ a situace
TS |  |  |  | Technická specifikace položky odpovídá příslušné cenové soustavě
P | 2 | 015140 |  | POPLATKY ZA LIKVIDACŮ ODPADŮ NEKONTAMINOVANÝCH - 17 01 01 BETON Z DEMOLIC OBJEKTŮ, ZÁKLADŮ TV | T | 500 | 0 |  |  |  | 0 |  | 2019_OTSKP |  | 2
PP
VV
TS |  |  |  | Technická specifikace položky odpovídá příslušné cenové soustavě
P | 3 | 015570 |  | POPLATKY ZA LIKVIDACŮ ODPADŮ NEBEZPEČNÝCH - 17 03 03* ASFALTOVÉ STAVEBNÍ NÁTĚRY | T | 0.5 | 0 |  |  |  | 0 |  | 2019_OTSKP |  | 2
PP
VV
TS |  |  |  | Technická specifikace položky odpovídá příslušné cenové soustavě
P | 4 | R02363 |  | OSTATNÍ POŽADAVKY - PYROTECHNICKÝ PRŮZKUM | KPL | 1 | 0 |  |  |  | 0 |  | R-položka |  | 2
PP
VV |  |  |  | 1: Kompletní náklady za pyrotechnický průzkum pro případ, že by nebylo možné provést měření z povrchu. Zahrnuje nájezd vrtací soupravy a provedení průzkumných vrtů pod vrstvu navážek a ověření kopanými sondami v případě dektekce 2: 1 3: Bude fakturováno na základě skutečnosti po odsouhlasení TDS
TS |  |  |  | Položka obsahuje veškeré práce a zařízení nutné pro pyrotechn. Průzkum v případě nepříznivější varianty.
SD |  | 711 |  | Izolace proti vodě
P | 52 | 711311 |  | IZOLACE PODZEMNÍCH OBJEKTŮ PROTI ZEMNÍ VLHKOSTI ASFALTOVÝMI NÁTĚRY | M2 | 427.951 | 0 |  |  |  | 0 |  | 2019_OTSKP |  | 2
PP
VV |  |  |  | 1: penetrační nátěr + 2x asfaltový nátěr 2: A=2*0,9*(4,221+2+1,5+8,79+2,15+2+3,62+12,981) 3: svislé plochy základových pasů 4: B=(33,263-13,892)*2 5: vodorovné plochy základových pasů 6: C=6,876*2+7,805*2 7: zasypané plochy křídel 8: D=12,458*0,3*2 9: svislé plochy opěr (lícové) 10: (A+B+C+D)*3
TS |  |  |  | Technická specifikace položky odpovídá příslušné cenové soustavě
P | 53 | R711001-2091a-I |  | IZOLACE SVI 1a, IZOLACE Z NATAVOVANÝCH PÁSŮ | M2 | 165.046 | 0 |  |  |  | 0 |  | R-položka |  | 2
PP
VV |  |  |  | 1: Skladebná položka: 2: 1: SVI 1- izolace z natavovaných pásů tl.10 mm + 20% na přesahy 3: 2: Betonová ochrana izolace C25/30 XC2, XF1, je součástí položky 457384 4: 3: Geotextílie s ochrannou funkcí, min. 300g/m2 5: 4: Separační fólie PE tl. 0,3 mm 6: (11,09*12,402)*1,2 7: viz příloha 3 Projekt vodotěsných izolací
TS |  |  |  | 1) VODOTĚSNÁ VRSTVA - IZOLACE PROTI STÉKAJÍCÍ VODĚ Z MODIFIKOVANÉHO ASFALTU, PLNOPLOŠNĚ SPOJENÁ S PODKLADEM; 2) NETKANÁ GEOTEXTILE, 300F/M2 - 1 VRSTVA; 3) SEPARAČNÍ PE FÓLIE MIN. TL. 0,3 MM, VOLNĚ POKLÁDANÁ; 4) OCHRANNÁ VRSTVA - BETON C 25/30 - XC2.XF3, PRŮSAK DO 35 MM DLE ČSN EN 206-1, S VÝZTUŽNOU VLOŽKOU Z KARI SÍTÍ 4/4-100-100MM*)
P | 54 | R711001-2092-IZ |  | IZOLACE SVI 2, IZOLACE Z NATAVOVANÝCH PÁSŮ s integrovanou ochranou | M2 | 30.137 | 0 |  |  |  | 0 |  | R-položka |  | 2
PP
VV |  |  |  | 1: Skladebná položka: 2: 1: Izolace z natavovaných pásů s integrovanou ochranou + 20% na přesahy 3: 2: Nerezová přítlačná lišta (včetně kotvení dle SVI) PL 40x5, dl. 2x5,7, vč. vrtání po 30 cm, 2*(4,421+12,134+4,925)*0,04*0,005*7850= 67,5 kg 4: ((0,141*(4,421+12,134+4,925)*2)+(4,421*0,478+4,925*0,478+5,061)*2)*1,2 5: viz příloha 3 Projekt vodotěsných izolací
TS
P | 55 | R711001-2093-IZ |  | IZOLACE SVI 3, IZOLACE Z NATAVOVANÝCH PÁSŮ | M2 | 64.936 | 0 |  |  |  | 0 |  | R-položka |  | 2
PP
VV |  |  |  | 1: Skladebná položka 2: 1: Izolace z natavovaných pásů + 20% na přesahy - svislé částí mostu; 3: 2: Ochrana izolace z polsytyrenu tl. 50 mm 4: 3: Geotextílie s ochrannou funkcí, min. 500g/m2 5: (1,45*10,29*2+6,068*4)*1,2 6: viz příloha 3 Projekt vodotěsných izolací
TS
P | 56 | R711001-2094-IZ |  | IZOLACE SVI 4, IZOLACE Z NATAVOVANÝCH PÁSŮ | M2 | 180.835 | 0 |  |  |  | 0 |  | Firemní balíčky |  | 2
PP
VV |  |  |  | 1: Skladebná položka 2: 1: Izolace z natavovaných pásů - svislé části mostu a vodorovné části základu + 20% na přesahy 3: 2: Geotextílie s ochrannou funkcí, min. 800g/m2 4: A=(2,05*10,29)*2 5: rubová strana opěr pod těsnící vrstvou 6: B=4,00*4 7: rubová strana křídel pod těsnící vrstvou 8: C=(0,688+3,807)*10,29*2 9: izolace betonové těsnící vrstvy 10: (A+B+C)*1,2
TS
SD |  | 740 |  | Silnoproud
P | 57 | 747613 |  | MĚŘENÍ KOROZIVNÍCH ÚČÍNKŮ BLUDNÝCH PROUDŮ NA ZEMNICÍ SÍŤ ELEKTRIZOVANÉ STANICE | KUS | 3 | 0 |  |  |  | 0 |  | 2019_OTSKP |  | 2
PP
VV
TS |  |  |  | Technická specifikace položky odpovídá příslušné cenové soustavě

## SO 31-34-21
SŽDC05 |  |  |  | Soupis prací objektu | [10 empty] | 3
3
S | Stavba: | 19-041.250 |  | Modernizace trati Hradec Králové - Pardubice - Chrudim, 3. stavba, zdvoukolejnění Pardubice-Rosice n | [6 empty] | E.1.4 |  | Aspe | 0,00 | 2
O | Objekt: | E.1.4 |  | Mosty, propustky, zdi | [9 empty] | 15,00 | 2
Typ | Poř. číslo | Kód položky | Varianta | Název položky | MJ | Množství | Jednotková hmotnost | Celková hmotnost |  |  | Jednotková cena |  | Cenové soustavy | 21,00 | 2
Dodávka
[9 empty] | Jednotková | Celkem | Jednotková | Celkem |  |  |  | Počet položek s nulovou cenou
O1 |  | SO 31-34-21 |  | ŽST Pardubice-Rosice nad Labem, železniční propustek ev. km 1,960 přes vodoteč
SD |  | 015 |  | Poplatky za skládky
P | 1 | 015111 |  | POPLATKY ZA LIKVIDACŮ ODPADŮ NEKONTAMINOVANÝCH - 17 05 04 VYTĚŽENÉ ZEMINY A HORNINY - I. TŘÍDA - TĚŽITELNOSTI | T | 158.04 | 0 |  |  |  | 0 |  | 2019_OTSKP |  | 2
PP
VV |  |  |  | 1: 87,8*1,8
TS |  |  |  | Technická specifikace položky odpovídá příslušné cenové soustavě
P | 2 | 015140 |  | POPLATKY ZA LIKVIDACŮ ODPADŮ NEKONTAMINOVANÝCH - 17 01 01 BETON Z DEMOLIC OBJEKTŮ, ZÁKLADŮ TV | T | 4.08 | 0 |  |  |  | 0 |  | 2019_OTSKP |  | 2
PP
VV |  |  |  | 1: 1,7*2,4
TS |  |  |  | Technická specifikace položky odpovídá příslušné cenové soustavě
SD |  | 10 |  | Zemní práce
P | 3 | 17120 |  | ULOŽENÍ SYPANINY DO NÁSYPŮ A NA SKLÁDKY BEZ ZHUTNĚNÍ | M3 | 87.8 | 0 |  |  |  | 0 |  | 2019_OTSKP |  | 2
PP
VV |  |  |  | 1: 87,8
TS |  |  |  | Technická specifikace položky odpovídá příslušné cenové soustavě
P | 4 | 131735 |  | HLOUBENÍ JAM ZAPAŽ I NEPAŽ TŘ. I, ODVOZ DO 8KM | M3 | 87.789 | 0 |  |  |  | 0 |  | 2019_OTSKP |  | 2
PP
VV |  |  |  | 1: 3*19,3+5,02*3,95+1,21*3+2,1*2,5*0,35+1,12*(2,9+1,2)
TS |  |  |  | Technická specifikace položky odpovídá příslušné cenové soustavě
P | 5 | 18110 |  | ÚPRAVA PLÁNĚ SE ZHUTNĚNÍM V HORNINĚ TŘ. I | M2 | 48.4 | 0 |  |  |  | 0 |  | 2019_OTSKP |  | 2
PP
VV |  |  |  | 1: 22*2,2
TS |  |  |  | Technická specifikace položky odpovídá příslušné cenové soustavě
P | 6 | 17511 |  | OBSYP POTRUBÍ A OBJEKTŮ SE ZHUTNĚNÍM | M3 | 3.38 | 0 |  |  |  | 0 |  | 2019_OTSKP |  | 2
PP
VV |  |  |  | 1: skluz; 0,65*0,65*8
TS |  |  |  | Technická specifikace položky odpovídá příslušné cenové soustavě
SD |  | 20 |  | Základy
P | 7 | 27157 |  | POLŠTÁŘE POD ZÁKLADY Z KAMENIVA TĚŽENÉHO | M3 | 6.525 | 0 |  |  |  | 0 |  | 2019_OTSKP |  | 2
PP
VV |  |  |  | 1: vtok+výtok; 3*2*0,6+3*1,5*0,65
TS |  |  |  | Technická specifikace položky odpovídá příslušné cenové soustavě
P | 8 | 272324 |  | ZÁKLADY ZE ŽELEZOBETONU DO C25/30 | M3 | 7.519 | 0 |  |  |  | 0 |  | 2019_OTSKP |  | 2
PP
VV |  |  |  | 1: 4,342*1,5+0,234*2*2,15
TS |  |  |  | Technická specifikace položky odpovídá příslušné cenové soustavě
P | 9 | 272366 |  | VÝZTUŽ ZÁKLADŮ Z KARI SÍTÍ | T | 0.179 | 0 |  |  |  | 0 |  | 2019_OTSKP |  | 2
PP
VV |  |  |  | 1: 15,1*1,5*7,9/1000
TS |  |  |  | Technická specifikace položky odpovídá příslušné cenové soustavě
P | 10 | 272365 |  | VÝZTUŽ ZÁKLADŮ Z OCELI 10505, B500B | T | 0.291 | 0 |  |  |  | 0 |  | 2019_OTSKP |  | 2
PP
VV |  |  |  | 1: 291/1000
TS |  |  |  | Technická specifikace položky odpovídá příslušné cenové soustavě
P | 11 | 272313 |  | ZÁKLADY Z PROSTÉHO BETONU DO C16/20 | M3 | 3.947 | 0 |  |  |  | 0 |  | 2019_OTSKP |  | 2
PP
VV |  |  |  | 1: 1,794*2,2
TS |  |  |  | Technická specifikace položky odpovídá příslušné cenové soustavě
SD |  | 40 |  | Vodorovné konstrukce
P | 12 | 451311 |  | PODKL A VÝPLŇ VRSTVY Z PROST BET DO C8/10 | M3 | 27.1 | 0 |  |  |  | 0 |  | 2019_OTSKP |  | 2
PP
VV |  |  |  | 1: 2,5+20,5+4,1
TS |  |  |  | Technická specifikace položky odpovídá příslušné cenové soustavě
P | 13 | 465512 |  | DLAŽBY Z LOMOVÉHO KAMENE NA MC | M3 | 13.347 | 0 |  |  |  | 0 |  | 2019_OTSKP |  | 2
PP
VV |  |  |  | 1: vtok; (3,58+7,2)*1,2*0,2 2: výtok; 3,58*1,2*0,2+3,59*1,2*0,2+1,2*2*0,2 3: skluz; 5,613*0,5*2+0,29*10,16
TS |  |  |  | Technická specifikace položky odpovídá příslušné cenové soustavě
P | 14 | 451314 |  | PODKLADNÍ A VÝPLŇOVÉ VRSTVY Z PROSTÉHO BETONU C25/30 | M3 | 0.56 | 0 |  |  |  | 0 |  | 2019_OTSKP |  | 2
PP
VV |  |  |  | 1: 0,7*0,4*2
TS |  |  |  | Technická specifikace položky odpovídá příslušné cenové soustavě
P | 15 | 45131A |  | PODKLADNÍ A VÝPLŇOVÉ VRSTVY Z PROSTÉHO BETONU C20/25 | M3 | 9.526 | 0 |  |  |  | 0 |  | 2019_OTSKP |  | 2
PP
VV |  |  |  | 1: skluz; 2*3,254-0,7*0,4*2 2: výtok; 2,11*0,15*2+1,2*0,15*2+3,58*1,2*0,15 3: vtok; (3,58+7,2)*1,2*0,15
TS |  |  |  | Technická specifikace položky odpovídá příslušné cenové soustavě
P | 16 | 451366 |  | VÝZTUŽ PODKL VRSTEV Z KARI-SÍTÍ | T | 0.213 | 0 |  |  |  | 0 |  | 2019_OTSKP |  | 2
PP
VV |  |  |  | 1: KARI 6/100/100 vtok; (3,58+7,2)*1,2*4,44/1000 2: výtok; (3,58*1,2+3,59*1,2+1,2*2)*4,44/1000 3: skluz; 2*12*4,44/1000
TS |  |  |  | Technická specifikace položky odpovídá příslušné cenové soustavě
P | 17 | 458573 |  | VÝPLŇ ZA OPĚRAMI A ZDMI Z KAMENIVA TĚŽENÉHO, INDEX ZHUTNĚNÍ ID DO 0,9 | M3 | 100.36 | 0 |  |  |  | 0 |  | 2019_OTSKP |  | 2
PP
VV |  |  |  | 1: 5,2*19,3
TS |  |  |  | Technická specifikace položky odpovídá příslušné cenové soustavě
SD |  | 711 |  | Izolace proti vodě
P | 18 | 711111 |  | IZOLACE BĚŽNÝCH KONSTRUKCÍ PROTI ZEMNÍ VLHKOSTI ASFALTOVÝMI NÁTĚRY | M2 | 86.274 | 0 |  |  |  | 0 |  | 2019_OTSKP |  | 2
PP
VV |  |  |  | 1: 3,82*19,3+0,97*2,1*4+1,1*4
TS |  |  |  | Technická specifikace položky odpovídá příslušné cenové soustavě
SD |  | 90 |  | Ostatní konstrukce a práce
P | 19 | 9183F2 |  | PROPUSTY Z TRUB DN 1000MM ŽELEZOBETONOVÝCH | M | 19.3 | 0 |  |  |  | 0 |  | 2019_OTSKP |  | 2
PP
VV |  |  |  | 1: 16+1,65+1,65
TS |  |  |  | Technická specifikace položky odpovídá příslušné cenové soustavě
P | 20 | 967166 |  | VYBOURÁNÍ ČÁSTÍ KONSTRUKCÍ ŽELEZOBET S ODVOZEM DO 12KM | M3 | 1.7 | 0 |  |  |  | 0 |  | 2019_OTSKP |  | 2
PP
VV |  |  |  | 1: čelo výtoku; 1,7
TS |  |  |  | Technická specifikace položky odpovídá příslušné cenové soustavě
P | 21 | 967184 |  | VYBOURÁNÍ ČÁSTÍ KONSTRUKCÍ KOVOVÝCH S ODVOZEM DO 5KM | T | 0.296 | 0 |  |  |  | 0 |  | 2019_OTSKP |  | 2
PP
VV |  |  |  | 1: zábradlí vtok; 296/1000
TS |  |  |  | Technická specifikace položky odpovídá příslušné cenové soustavě

## SO 31-34-31
SŽDC05 |  |  |  | Soupis prací objektu | [10 empty] | 3
3
S | Stavba: | 19-041.250 |  | Modernizace trati Hradec Králové - Pardubice - Chrudim, 3. stavba, zdvoukolejnění Pardubice-Rosice n | [6 empty] | E.1.4 |  | Aspe | 0,00 | 2
O | Objekt: | E.1.4 |  | Mosty, propustky, zdi | [9 empty] | 15,00 | 2
Typ | Poř. číslo | Kód položky | Varianta | Název položky | MJ | Množství | Jednotková hmotnost | Celková hmotnost |  |  | Jednotková cena |  | Cenové soustavy | 21,00 | 2
Dodávka
[9 empty] | Jednotková | Celkem | Jednotková | Celkem |  |  |  | Počet položek s nulovou cenou
O1 |  | SO 31-34-31 |  | ŽST Pardubice-Rosice nad Labem, silniční most přes trať v žkm 2,494 na ulici Generála svobody , zábr
SD |  | 009 |  | Ostatní konstrukce a práce
P | 1 | 932121 |  | PROTIDOTYKOVÉ ZÁBRANY SÍŤOVÉ - ZŘÍZENÍ S DODÁNÍM | M2 | 75.6 | 0 |  |  |  | 0 |  | OTSKP-ŽS |  | 2
PP
VV |  |  |  | 1: 1,8*(22+20)
TS |  |  |  | Technická specifikace položky odpovídá příslušné cenové soustavě
P | 2 | 932122 |  | PROTIDOTYKOVÉ ZÁBRANY SÍŤOVÉ - DEMONTÁŽ | M2 | 69.2 | 0 |  |  |  | 0 |  | OTSKP-ŽS |  | 2
PP
VV |  |  |  | 1: Demontáž protidotykové zábrany trakčního vedení (výška 2m) 2: (17,3+17,3)*2 3: Viz. TZ a situace
TS |  |  |  | Technická specifikace položky odpovídá příslušné cenové soustavě
SD |  | 70 |  | Všeobecné práce pro silnoproud a slaboproud
P | 3 | 748151 |  | BEZPEČNOSTNÍ TABULKA | KUS | 4 | 0 |  |  |  | 0 |  | 2019_OTSKP |  | 2
PP
VV |  |  |  | 1: tabulka na začátku a konci zábran 2: 4
TS |  |  |  | Technická specifikace položky odpovídá příslušné cenové soustavě
SD |  | 740 |  | Silnoproud
P | 4 | 74C933 |  | UKOLEJŇOVACÍ VODIČ IZOLOVANÝ VŮČI ZEMI (VČETNĚ PŘIPOJENÍ KE KONSTRUKCÍM) | M | 15 | 0 |  |  |  | 0 |  | 2019_OTSKP |  | 2
PP
VV |  |  |  | 1: Fe Zn 10 2: 15 3: Viz. TZ
TS |  |  |  | Technická specifikace položky odpovídá příslušné cenové soustavě
SD |  | 783 |  | Nátěry
P | 5 | 78315 |  | PROTIKOROZ OCHRANA OCEL KONSTR ŽÁR ZINKOVÁNÍM PONOREM | M2 | 78.7 | 0 |  |  |  | 0 |  | OTSKP-ŽS |  | 2
PP
VV |  |  |  | 1: povrchová ochrana protidotykové zábrany trakčního vedení - pravá římsa 2: 38,5 3: povrchová ochrana protidotykové zábrany trakčního vedení - levá římsa 4: 40,2
TS |  |  |  | Technická specifikace položky odpovídá příslušné cenové soustavě
P | 6 | 78312 |  | PROTIKOROZ OCHRANA OCEL KONSTR NÁTĚREM VÍCEVRST | M2 | 160 | 0 |  |  |  | 0 |  | 2019_OTSKP |  | 2
PP
VV |  |  |  | 1: dvouvrstvý nátěr konstrukcí 2: 160
TS |  |  |  | Technická specifikace položky odpovídá příslušné cenové soustavě

## SO 32-34-02
SŽDC05 |  |  |  | Soupis prací objektu | [10 empty] | 3
3
S | Stavba: | 19-041.250 |  | Modernizace trati Hradec Králové - Pardubice - Chrudim, 3. stavba, zdvoukolejnění Pardubice-Rosice n | [6 empty] | E.1.4 |  | Aspe | 0,00 | 2
O | Objekt: | E.1.4 |  | Mosty, propustky, zdi | [9 empty] | 15,00 | 2
Typ | Poř. číslo | Kód položky | Varianta | Název položky | MJ | Množství | Jednotková hmotnost | Celková hmotnost |  |  | Jednotková cena |  | Cenové soustavy | 21,00 | 2
Dodávka
[9 empty] | Jednotková | Celkem | Jednotková | Celkem |  |  |  | Počet položek s nulovou cenou
O1 |  | SO 32-34-02 |  | Pardubice-Rosice nad Labem - Stéblová, železniční most v km 4,800 - podchod pro cestující a pěší
SD |  | 000 |  | Všeobecné položky
P | 2 | R2940 |  | OSTATNÍ POŽADAVKY - VÝROBNÍ DOKUMENTACE | KPL | 1 | 0 |  |  |  | 0 |  | R-položka |  | 2
PP
VV |  |  |  | 1: Vypracování výrobní dokumentace madla, elektroinstalace (chráničky a prostupů) a pažení podchodu 2: 1 3: Dle požadavku Objednatele
TS |  |  |  | Položka zahrnuje náklady na zpravování výrobní dokumentace objektu v počtu paré požadované Objednatelem.
P | 3 | 015111 |  | POPLATKY ZA LIKVIDACŮ ODPADŮ NEKONTAMINOVANÝCH - 17 05 04 VYTĚŽENÉ ZEMINY A HORNINY - I. TŘÍDA - TĚŽITELNOSTI | T | 3391.2 | 0 |  |  |  | 0 |  | 2019_OTSKP |  | 2
PP
VV |  |  |  | 1: Poplatek za uložení výkopku z pol. 131735, přepočet na tuny 1 m3 = 1,8t 2: 1884*1,8 3: Viz. TZ, Výkopový plán
TS |  |  |  | Technická specifikace položky odpovídá příslušné cenové soustavě
SD |  | 001 |  | Zemní práce
P | 4 | 131735 |  | HLOUBENÍ JAM ZAPAŽ I NEPAŽ TŘ. I, ODVOZ DO 8KM | M3 | 1793 | 0 |  |  |  | 0 |  | 2019_OTSKP |  | 2
PP
VV |  |  |  | 1: výkopy, třída těžitelnosti I (ČSN 73 6133) 2: 789,5+1003,5 3: viz Výkresy výkopů a stavebních postupů
TS |  |  |  | Technická specifikace položky odpovídá příslušné cenové soustavě
P | 5 | 11512 |  | ČERPÁNÍ VODY DO 1000 L/MIN | HOD | 1200 | 0 |  |  |  | 0 |  | 2019_OTSKP |  | 2
PP
VV |  |  |  | 1: Čerpání vody při nárazovém dešti + na základě výsledků geotechnického průzkumu z kolísání hladiny 2: 12*100 3: Viz. TZ, bude fakturováno dle skutečnosti po odsouhlasení TDS
TS |  |  |  | Technická specifikace položky odpovídá příslušné cenové soustavě
P | 6 | 18110 |  | ÚPRAVA PLÁNĚ SE ZHUTNĚNÍM V HORNINĚ TŘ. I | M2 | 691.406 | 0 |  |  |  | 0 |  | 2019_OTSKP |  | 2
PP
VV |  |  |  | 1: 121,7+3,91+17,72+3,9+15,21+47,1+3+42,7+2,71+8,3*(4,82+15,5)+8,4*(4,4+18,7)+6,1*(2,2+3,6+3,5+2,3) 2: viz Výkresy výkopů a stavebních postupů
TS |  |  |  | Technická specifikace položky odpovídá příslušné cenové soustavě
P | 7 | 17120 |  | ULOŽENÍ SYPANINY DO NÁSYPŮ A NA SKLÁDKY BEZ ZHUTNĚNÍ | M3 | 1884.6 | 0 |  |  |  | 0 |  | 2019_OTSKP |  | 2
PP
VV |  |  |  | 1: uložení výkopků na skládku 2: výkopy+studny+ornice 3: 1793+2,6+89 4: viz Výkresy výkopů a stavebních postupů
TS |  |  |  | Technická specifikace položky odpovídá příslušné cenové soustavě
P | 8 | 17481 |  | ZÁSYP JAM A RÝH Z NAKUPOVANÝCH MATERIÁLŮ | M3 | 2.6 | 0 |  |  |  | 0 |  | 2019_OTSKP |  | 2
PP
VV |  |  |  | 1: zásyp čerpacích studní štěrkordtí; dle pol. 264141 2: 2,6 3: viz TZ
TS |  |  |  | Technická specifikace položky odpovídá příslušné cenové soustavě
P | 9 | 121106 |  | SEJMUTÍ ORNICE NEBO LESNÍ PŮDY S ODVOZEM DO 12KM | M3 | 89 | 0 |  |  |  | 0 |  | 2019_OTSKP |  | 2
PP
VV |  |  |  | 1: etapa I + etapa II 2: (336+109)*0,2 3: viz Výkresy výkopů a stavebních postupů
TS |  |  |  | Technická specifikace položky odpovídá příslušné cenové soustavě
SD |  | 002 |  | Základy
P | 10 | 272314 |  | ZÁKLADY Z PROSTÉHO BETONU DO C25/30 | M3 | 219.042 | 0 |  |  |  | 0 |  | 2019_OTSKP |  | 2
PP
VV |  |  |  | 1: podkladní beton C12/15-X0 + 100% rezerva kvůli možnosti znehodnocení základové spáry 2: (63,7+57,6)*0,25+0,1*(3,9+15,31+47,1+5,6+5,5*8,3+15,6*8,3+3,5*6,1+2,3*6,1+17,8+3,9+42,7+2,71+5,1*8,4+18,7*8,4+3,6*6,1+2,2*6,1) 3: ochrana zpětného spoje C25/30-XF2 4: 1,1*(57,1+30,4)+0,4*(8+7,6+7,7*2+2*0,7)+0,4*2*(1,6+1,3+2,71+0,4)+0,4*(17,7+17,3+2,84+2,7) 5: viz výkresy Výkopy a stavební postupy
TS |  |  |  | Technická specifikace položky odpovídá příslušné cenové soustavě
P | 11 | 272325 |  | ZÁKLADY ZE ŽELEZOBETONU DO C30/37 | M3 | 223 | 0 |  |  |  | 0 |  | 2019_OTSKP |  | 2
PP
VV |  |  |  | 1: HYV C30/37-XC2,XA1 2: 30+11+41+28+28+13+41+31 3: viz Výkresy tvaru HYV
TS |  |  |  | Technická specifikace položky odpovídá příslušné cenové soustavě
P | 12 | 272366 |  | VÝZTUŽ ZÁKLADŮ Z KARI SÍTÍ | T | 22.3 | 0 |  |  |  | 0 |  | 2019_OTSKP |  | 2
PP
VV |  |  |  | 1: výztuž HYV (KARI sítě) odhad 100 kg/m^3 2: 223*100/1000
TS |  |  |  | Technická specifikace položky odpovídá příslušné cenové soustavě
P | 13 | 23717A |  | ODSTRANĚNÍ ŠTĚTOVÝCH STĚN Z KOVOVÝCH DÍLCŮ V PLOŠE | M2 | 60 | 0 |  |  |  | 0 |  | 2019_OTSKP |  | 2
PP
VV |  |  |  | 1: odstranění štětovnic mezi etapami 2: 6,5*8 3: odstranění štětovnic v místě piloty PHS (SO 32-40-01) 4: 1*8
TS |  |  |  | Technická specifikace položky odpovídá příslušné cenové soustavě
P | 14 | 23217 |  | ŠTĚTOVÉ STĚNY BERANĚNÉ Z KOVOVÝCH DÍLCŮ DOČASNÉ (HMOTNOST) | T | 474.441 | 0 |  |  |  | 0 |  | 2019_OTSKP |  | 2
PP |  |  |  | Štětovnice VL 504, převázky U 240, Převázky HEB 240, rozpěry TR 219 x 12,5
VV |  |  |  | 1: 235,9+214,9+0,591+0,644+7,405+6,931+4,035*2 2: viz Výkresy výkopů a stavebních postupů
TS |  |  |  | Technická specifikace položky odpovídá příslušné cenové soustavě
P | 15 | 285378 |  | KOTVENÍ NA POVRCHU Z PŘEDPÍNACÍ VÝZTUŽE DL. DO 10M | KUS | 8 | 0 |  |  |  | 0 |  | 2019_OTSKP |  | 2
PP
VV |  |  |  | 1: zemní kotvy záporového pažení 2: 8 3: viz výkresy Výkopů a stavebních postupů
TS |  |  |  | Technická specifikace položky odpovídá příslušné cenové soustavě
P | 16 | 26114 |  | VRTY PRO KOTVENÍ, INJEKTÁŽ A MIKROPILOTY NA POVRCHU TŘ. I D DO 200MM | M | 96 | 0 |  |  |  | 0 |  | 2019_OTSKP |  | 2
PP
VV |  |  |  | 1: vrty pro zemní kotvy; dle pol. 285378 2: 8*12 3: viz výkresy Výkopů a stavebních postupů
TS |  |  |  | Technická specifikace položky odpovídá příslušné cenové soustavě
P | 17 | 264141 |  | VRTY PRO PILOTY TŘ. I D DO 1000MM | M | 4 | 0 |  |  |  | 0 |  | 2019_OTSKP |  | 2
PP
VV |  |  |  | 1: studny pro čerpání vody 2: 2*2 3: viz TZ
TS |  |  |  | Technická specifikace položky odpovídá příslušné cenové soustavě
P | 18 | 237172 |  | ODŘEZÁNÍ ŠTĚTOVÝCH STĚN Z KOVOVÝCH DÍLCŮ | M | 193 | 0 |  |  |  | 0 |  | 2019_OTSKP |  | 2
PP
VV |  |  |  | 1: odřezání štětovnic pod úrovní terénu 2: 2*96,5
TS |  |  |  | Technická specifikace položky odpovídá příslušné cenové soustavě
P | 19 | 22494 |  | PILOTY ZHOTOV NA MÍSTĚ Z KOVU (VÝPAŽNICE PONECH VE VRTU) | T | 0.26 | 0 |  |  |  | 0 |  | 2019_OTSKP |  | 2
PP
VV |  |  |  | 1: čerpací studna 2: 4*65/1000 3: viz TZ
TS |  |  |  | Technická specifikace položky odpovídá příslušné cenové soustavě
SD |  | 003 |  | Svislé konstrukce
P | 20 | 389325 |  | MOSTNÍ RÁMOVÉ KONSTRUKCE ZE ŽELEZOBETONU C30/37 | M3 | 352.5 | 0 |  |  |  | 0 |  | 2019_OTSKP |  | 2
PP
VV |  |  |  | 1: tubus podchodu včetně schodišť a přístupových chodníků C30/37-XC3,XD1,XF2,XA1 2: 24*2+49,5+55,5+42+49+63+45,5 3: viz Výkresy tvaru tubusu
TS |  |  |  | Technická specifikace položky odpovídá příslušné cenové soustavě
P | 21 | 389365 |  | VÝZTUŽ MOSTNÍ RÁMOVÉ KONSTRUKCE Z OCELI 10505, B500B | T | 98.7 | 0 |  |  |  | 0 |  | 2019_OTSKP |  | 2
PP
VV |  |  |  | 1: odhad 280 kg/m^3; dle pol. 389325 2: 352,5*0,28 3: viz Výkresy tvaru tubusu
TS |  |  |  | Technická specifikace položky odpovídá příslušné cenové soustavě
P | 22 | 348173 |  | ZÁBRADLÍ Z DÍLCŮ KOVOVÝCH ŽÁROVĚ ZINK PONOREM S NÁTĚREM | KG | 1707.06 | 0 |  |  |  | 0 |  | 2019_OTSKP |  | 2
PP
VV |  |  |  | 1: madla na schodištích, chodnících a v tubusu 2: 1707,06 3: viz výkres Madla na schodištích a chodnících
TS |  |  |  | Technická specifikace položky odpovídá příslušné cenové soustavě
SD |  | 004 |  | Vodorovné konstrukce
P | 23 | 431324 |  | SCHODIŠŤ KONSTR ZE ŽELEZOBETONU DO C25/30 | M3 | 17.447 | 0 |  |  |  | 0 |  | 2019_OTSKP |  | 2
PP
VV |  |  |  | 1: železobetonové stupně všech schodišť 2: 2,6*(1,8+1,7)+2,25*(1,91+1,8) 3: viz Přehledné výkresy
TS |  |  |  | Technická specifikace položky odpovídá příslušné cenové soustavě
P | 24 | 431366 |  | VÝZTUŽ SCHODIŠŤ KONSTR Z KARI SÍTÍ | T | 0.217 | 0 |  |  |  | 0 |  | 2019_OTSKP |  | 2
PP
VV |  |  |  | 1: KARI sítě pr. 4 oka 100/100 [3kg/m^2] 2: ((6,3+7,5)*2,25+(8+7,9)*2,6)*3/1000 3: viz Přehledné výkresy
TS |  |  |  | Technická specifikace položky odpovídá příslušné cenové soustavě
P | 25 | 457314 |  | VYROVNÁVACÍ A SPÁDOVÝ PROSTÝ BETON C25/30 | M3 | 42.656 | 0 |  |  |  | 0 |  | 2019_OTSKP |  | 2
PP
VV |  |  |  | 1: vyrovnávací a spádový beton podlahy C25/30-XF2 2: 0,33*19,3+(1,53+0,22*2+1,8+0,02*2+3,4+4,97)*2,25+0,33*4,8*2+1,2*0,112 3: viz Přehledné výkresy 4: výplňový beton pod schodišti na nástupiště 5: 0,93*3*2 6: viz Přehledné výkresy
TS |  |  |  | Technická specifikace položky odpovídá příslušné cenové soustavě
P | 26 | 457366 |  | VÝZTUŽ VYROVNÁVACÍHO A SPÁDOVÉHO BETONU Z KARI SÍTÍ | T | 1.405 | 0 |  |  |  | 0 |  | 2019_OTSKP |  | 2
PP
VV |  |  |  | 1: vyrovnávací beton podlahy pr. 4 oka 100/100; 6 kg/m2 2: (63,11+11,5*2+(14,7+16,9+16,4+17,8)*2,25)*6/1000 3: viz Přehledné výkresy
TS |  |  |  | Technická specifikace položky odpovídá příslušné cenové soustavě
P | 27 | 457384 |  | VYROVNÁVACÍ A SPÁD ŽELEZOBETON DO C25/30 VČET VÝZTUŽE | M3 | 19.979 | 0 |  |  |  | 0 |  | 2019_OTSKP |  | 2
PP
VV |  |  |  | 1: tvrdá ochrana izolace horní desky tubusu; C25/30-XC2,XF1 2: 3,43*11,4*0,05 3: tvrdá ochrana izolace spodní desky HYV; C25/30-XC2,XF1 4: (73,2+0,64*4*1,14+1,83*3,28+5,7*3,28+(2,42+2,2)*3,4+18,81*3,1+2*5,54+6,13+17*2,5+15,75*3,1+1,96*5,54+7,5*3+17,5*2,5)*0,05 5: viz Přehledné výkresy
TS |  |  |  | Technická specifikace položky odpovídá příslušné cenové soustavě
P | 28 | 45860 |  | VÝPLŇ ZA OPĚRAMI A ZDMI Z MEZEROVITÉHO BETONU | M3 | 194 | 0 |  |  |  | 0 |  | 2019_OTSKP |  | 2
PP
VV |  |  |  | 1: výplň z mezerovitého betonu pod HYV zalomeného chodníku 2: 96+98 3: viz Přehledné výkresy, Výkopový plán
TS |  |  |  | Technická specifikace položky odpovídá příslušné cenové soustavě
P | 29 | 45868 |  | VÝPLŇ ZA OPĚRAMI A ZDMI Z JÍLU | M3 | 231.5 | 0 |  |  |  | 0 |  | 2019_OTSKP |  | 2
PP
VV |  |  |  | 1: zásyp nepropustnou zeminou pod úrovní HYV 2: 102+129,5 3: viz Přehledné výkresy
TS |  |  |  | Technická specifikace položky odpovídá příslušné cenové soustavě
P | 30 | 45852 |  | VÝPLŇ ZA OPĚRAMI A ZDMI Z KAMENIVA DRCENÉHO | M3 | 127.88 | 0 |  |  |  | 0 |  | 2019_OTSKP |  | 2
PP
VV |  |  |  | 1: zásyp za opěrami ze štěrkodrti nad úrovní HYV 2: 35*1,2+11,5*2,6+21*1,2+8,1*3,8 3: viz Přehledné výkresy
TS |  |  |  | Technická specifikace položky odpovídá příslušné cenové soustavě
SD |  | 008 |  | Trubní vedení
P | 31 | 89911B |  | PLASTOVÝ POKLOP B125 | KUS | 1 | 0 |  |  |  | 0 |  | 2019_OTSKP |  | 2
PP
VV |  |  |  | 1: 1 2: viz Přehledné výkresy
TS |  |  |  | Technická specifikace položky odpovídá příslušné cenové soustavě
P | 32 | R87615 |  | VODOTĚSNÁ PRŮCHODKA DN DO 80MM | M | 1 | 0 |  |  |  | 0 |  | R-položka |  | 2
PP
VV |  |  |  | 1: Vodotěsná chránička (prostup do podchodu) proti tlakové vodě DN 80 včetně těsnící vložky pro kabel elektro 2: 1 3: viz Schéma osazení chrániček
TS |  |  |  | Položka obsahuje dodání zařízení dle PD.
P | 33 | R87633 |  | CHRÁNIČKY Z TRUB PLASTOVÝCH DN DO 150MM | M | 1 | 0 |  |  |  | 0 |  | R-položka |  | 2
PP
VV |  |  |  | 1: DN 90 proti tlakové vodě včetně těsnící vložky pro kabely sdělzař 2: 1 3: viz Schéma osazení chrániček
TS |  |  |  | Položka zahrnuje dodávku chráničky a osazení dle PD.
P | 34 | 87614 |  | CHRÁNIČKY Z TRUB PLAST DN DO 40MM | M | 32.46 | 0 |  |  |  | 0 |  | 2019_OTSKP |  | 2
PP
VV |  |  |  | 1: chráničky osvětlení + rezerva 20% 2: (0,6*5+1,85+4*2,05)*1,2 3: chráničky sdělovacího vedení + rezerva 20% 4: 2*7*1,2 5: viz výkres Schéma vedení chrániček
TS |  |  |  | Technická specifikace položky odpovídá příslušné cenové soustavě
P | 35 | 87633 |  | CHRÁNIČKY Z TRUB PLASTOVÝCH DN DO 150MM | M | 22 | 0 |  |  |  | 0 |  | 2019_OTSKP |  | 2
PP
VV |  |  |  | 1: chráničky pro svody ze zastřešení + 10% rezerva 2: 10*2*1,1 3: viz výkres Schéma osazení chrániček
TS |  |  |  | Technická specifikace položky odpovídá příslušné cenové soustavě
SD |  | 009 |  | Ostatní konstrukce a práce
P | 36 | 931244 |  | VLOŽKA DILAT SPAR Z PRYŽ PÁSŮ ŠÍŘ DO 400MM PROFIL TL DO 12MM | M | 161.2 | 0 |  |  |  | 0 |  | 2019_OTSKP |  | 2
PP
VV |  |  |  | 1: 2x waterstop v každé dilatační spáře 2: 2*(2*(3,2+2,6+4+2,6+3,3+2,6+4,4+3,2+3+4+4+3,4)) 3: viz Přehledné výkresy
TS |  |  |  | Technická specifikace položky odpovídá příslušné cenové soustavě
P | 37 | 9239R |  | TABULKA LETOPOČTU - DODÁVKA A MONTÁŽ | KUS | 1 | 0 |  |  |  | 0 |  | Firemní práce |  | 2
PP
VV |  |  |  | 1: vytvoření letopočtu vložením gumové matrice do bednění; 1 2: viz 008 Pohledy
TS |  |  |  | Technická specifikace položky odpovídá příslušné cenové soustavě
P | 38 | 9365R |  | MĚŘÍCÍ VÝVODY VČ. SVÁRŮ - NEREZ DESTIČKA | KUS | 16 | 0 |  |  |  | 0 |  | Firemní práce |  | 2
PP
VV |  |  |  | 1: kompletní dodávka včetně osazení a vodivého napojení na betonářskou výztuž 2: 16 3: viz Výkresy tvaru tubusu
TS |  |  |  | Technická specifikace položky odpovídá příslušné cenové soustavě
SD |  | 711 |  | Izolace proti vodě
P | 39 | 711332 |  | IZOLACE PODZEM OBJ PROTI VOL STÉK VODĚ ASFALT PÁSY | M2 | 535.244 | 0 |  |  |  | 0 |  | 2019_OTSKP |  | 2
PP
VV |  |  |  | 1: hydroizolace z natavovaných pásů tl 10 mm + 30% rezerva na spoje (včetně zpětného spoje); horní deska tubusu 2: 3,3*(11,4+2*0,75)*1,3 3: stěny tubusu 4: (2*1,81*2*11,4)*1,3 5: stěny schodišť 6: (10+8+16+11+1,2*2*3,2+10,4+9,8+1,6*3,5*2+13,5+12)*1,3 7: stěny chodníků 8: (43,7+50+35+34+1,4*3*2+2,7*2,2)*1,3 9: viz Přehledné výkresy a PVI
TS |  |  |  | Technická specifikace položky odpovídá příslušné cenové soustavě
P | 40 | 711509 |  | OCHRANA IZOLACE NA POVRCHU TEXTILIÍ | M2 | 999.357 | 0 |  |  |  | 0 |  | 2019_OTSKP |  | 2
PP
VV |  |  |  | 1: horní + spodní deska, 300g/m2; dle položky 457384 + 30% rezerva 2: (1,955+18,024)/0,05*1,3 3: stěny 500 g/m2 + 20% rezerva; dle pol. 711332 (30% rezerva) 4: (107,297+142,454+230,152) 5: viz Přehledné výkresy a PVI
TS |  |  |  | Technická specifikace položky odpovídá příslušné cenové soustavě
P | 41 | 71150 |  | OCHRANA IZOLACE NA POVRCHU | M2 | 479.903 | 0 |  |  |  | 0 |  | 2019_OTSKP |  | 2
PP
VV |  |  |  | 1: měkká ochrana extrudovaným polystyrenem; dle položky 711509 (část se stěnami) 2: 479,903
TS |  |  |  | Technická specifikace položky odpovídá příslušné cenové soustavě
P | 42 | 711507 |  | OCHRANA IZOLACE NA POVRCHU Z PE FÓLIE | M2 | 519.454 | 0 |  |  |  | 0 |  | 2019_OTSKP |  | 2
PP
VV |  |  |  | 1: dle položky 711509 (desky) (XX% rezerva) 2: 519,454 3: viz Přehledné výkresy a PVI
TS |  |  |  | Technická specifikace položky odpovídá příslušné cenové soustavě
P | 43 | 711322 |  | IZOLACE PODZEM OBJ PROTI TLAK VODĚ ASFALT PÁSY | M2 | 1238.692 | 0 |  |  |  | 0 |  | 2019_OTSKP |  | 2
PP
VV |  |  |  | 1: izolace proti tlakové vodě z natavovaných asfaltových pásů 2x10 mm; deska a stěny HYV + 30% rezerva na spoje (včetně zpětného spoje) 2: deska HYV; dle pol. 457384 (deska HYV) 3: 18,024/0,05*2*1,3 4: stěny HYV 5: (53,5+5,9+8+24,4+27+35,4+1+4,2+0,8*3+0,8*2,6+9,1+1*5,6+31,2+22,1)*1,3 6: viz Přehledné výkresy a PVI
TS |  |  |  | Technická specifikace položky odpovídá příslušné cenové soustavě
SD |  | 721 |  | Vnitřní kanalizace
P | 44 | 721171 |  | VNITŘNÍ KANALIZACE Z PLAST TRUB DN DO 80MM | M | 5.7 | 0 |  |  |  | 0 |  | 2019_OTSKP |  | 2
PP
VV |  |  |  | 1: výtlakové potrubí čerpadla z čerp. jímky stěnou ven z podchodu DN 32 2: 2,4+2,5 3: svod z odvodňovacího žlábku do čerpací jímky DN 50 4: 0,8 5: viz výkres Schéma osazení chrániček
TS |  |  |  | Technická specifikace položky odpovídá příslušné cenové soustavě
SD |  | 740 |  | Silnoproud
P | 45 | 741154 |  | KRABICE (ROZVODKA) INSTALAČNÍ PRO ULOŽENÍ DO BETONU VČETNĚ UPEVNĚNÍ A PŘÍSLUŠENSTVÍ SE SVORKOVNICÍ - DO 4 MM2, KRYTÍ MIN. IP 44, TŘÍDA IZOLACE II | KUS | 7 | 0 |  |  |  | 0 |  | 2019_OTSKP |  | 2
PP
VV |  |  |  | 1: osvětlení a elektroinstalace 2: 1 3: sdělovací systém 4: 6 5: viz výkres Schéma osazení chrániček
TS |  |  |  | Technická specifikace položky odpovídá příslušné cenové soustavě
P | 46 | 747613 |  | MĚŘENÍ KOROZIVNÍCH ÚČÍNKŮ BLUDNÝCH PROUDŮ NA ZEMNICÍ SÍŤ ELEKTRIZOVANÉ STANICE | KUS | 3 | 0 |  |  |  | 0 |  | 2019_OTSKP |  | 2
PP
VV |  |  |  | 1: měření bludných proudů před stavbou, během stavby a po dokončení stavby 2: 3
TS |  |  |  | Technická specifikace položky odpovídá příslušné cenové soustavě
SD |  | 772 |  | Podlahy z kamene
P | 47 | 77202 |  | PODLAHY Z PŘÍRODNÍHO KAMENE TVRDÉHO | M2 | 257.779 | 0 |  |  |  | 0 |  | 2019_OTSKP |  | 2
PP
VV |  |  |  | 1: stupnice schodišť+mezipodest 2: (0,33*2*18+0,63*2+2*1)*2,6+(0,33*(16+18)+0,63+0,7*2)*2,3 3: podlaha chodníků 4: (17,8+16,4+14,7+16,9)*2,3+6,8+11,5*2+6,8 5: viz Přehledné výkresy
TS |  |  |  | Technická specifikace položky odpovídá příslušné cenové soustavě
SD |  | 782 |  | Obklady z kamene
P | 48 | 78272 |  | OBKLADY STĚN Z PŘÍROD KAMENE TVRDÉHO | M2 | 26.817 | 0 |  |  |  | 0 |  | 2019_OTSKP |  | 2
PP
VV |  |  |  | 1: podstupnice schodišť 2: (18+16)*0,158*2,3+18*0,150*2,6+18*0,159*2,6 3: viz Přehledné výkresy
TS |  |  |  | Technická specifikace položky odpovídá příslušné cenové soustavě
P | 49 | 78174 |  | OBKLADY STĚN Z HUTNÝCH DLAŽDIC (I POLOHUT) | M2 | 488.274 | 0 |  |  |  | 0 |  | 2019_OTSKP |  | 2
PP
VV |  |  |  | 1: keramický obklad stěn schodišť 2: 19,5+16,5+34,81+21,6+0,4*3,8+3,2*1,4*2+8,5*2+11,1*2 3: keramický obklad stěn chodníků 4: 47,8+0,8*0,34+12,7+32+8,5+76,7+2,6*2,6+41,4+35,6+13,4+0,34*0,8+63,5+2,8*2,6 5: viz Přehledné výkresy
TS |  |  |  | Technická specifikace položky odpovídá příslušné cenové soustavě
SD |  | 783 |  | Nátěry
P | 50 | 7838H |  | NÁTĚRY BETON KONSTR ANTIGRAFITI | M2 | 121.82 | 0 |  |  |  | 0 |  | 2019_OTSKP |  | 2
PP
VV |  |  |  | 1: nátěr tubusu a zídek nad úrovní terénu 2: 30,6+2,1*2,6*2+18,1+19+(12+13,3+9,2+8,7)*1 3: viz Přehledné výkresy
TS |  |  |  | Technická specifikace položky odpovídá příslušné cenové soustavě
SD |  | 90 |  | Ostatní konstrukce a práce
P | 51 | 63139 |  | PRŮMYSLOVÉ PODLAHY ZE ŽELEZOBETONU S ROZPTÝLENOU VÝZTUŽÍ | M3 | 4.93 | 0 |  |  |  | 0 |  | 2019_OTSKP |  | 2
PP
VV |  |  |  | 1: podlaha tubusu 2: 49,3*0,1 3: viz Přehledné výkresy
TS |  |  |  | Technická specifikace položky odpovídá příslušné cenové soustavě

## SO 32-34-03
SŽDC05 |  |  |  | Soupis prací objektu | [10 empty] | 3
3
S | Stavba: | 19-041.250 |  | Modernizace trati Hradec Králové - Pardubice - Chrudim, 3. stavba, zdvoukolejnění Pardubice-Rosice n | [6 empty] | E.1.4 |  | Aspe | 0,00 | 2
O | Objekt: | E.1.4 |  | Mosty, propustky, zdi | [9 empty] | 15,00 | 2
Typ | Poř. číslo | Kód položky | Varianta | Název položky | MJ | Množství | Jednotková hmotnost | Celková hmotnost |  |  | Jednotková cena |  | Cenové soustavy | 21,00 | 2
Dodávka
[9 empty] | Jednotková | Celkem | Jednotková | Celkem |  |  |  | Počet položek s nulovou cenou
O1 |  | SO 32-34-03 |  | Pardubice-Rosice nad Labem - Stéblová, železniční most ev. km 6,215 přes vodoteč
SD |  | 001 |  | Zemní práce
P | 5 | 17411 |  | ZÁSYP JAM A RÝH ZEMINOU SE ZHUTNĚNÍM | M3 | 132.5 | 0 |  |  |  | 0 |  | OTSKP-ŽS |  | 2
PP
VV |  |  |  | 1: obsyp křídel mostu a úhlových zídek (zeminy vhodná), hutnění na Id = 0,90, pro zásypy a obsypy mostních objektů bude použito max. 50% vytěženého výkopu 2: 0,5*265 3: odečteno z digitálního výkres
TS |  |  |  | Technická specifikace položky odpovídá příslušné cenové soustavě
P | 6 | 17481 |  | ZÁSYP JAM A RÝH Z NAKUPOVANÝCH MATERIÁLŮ | M3 | 132.5 | 0 |  |  |  | 0 |  | OTSKP-ŽS |  | 2
PP
VV |  |  |  | 1: obsyp křídel mostu a úhlových zídek (zeminy vhodná), hutnění na Id = 0,90, pro zásypy a obsypy mostních objektů bude použito min. 50% dovezená štěrkodrť, zbytek bude tvořit probírka celého původního výkopku (max. 50% vytěženého výkopu) 2: 0,5*265
TS |  |  |  | Technická specifikace položky odpovídá příslušné cenové soustavě
P | 7 | 17581 |  | OBSYP POTRUBÍ A OBJEKTŮ Z NAKUPOVANÝCH MATERIÁLŮ | M3 | 5.67 | 0 |  |  |  | 0 |  | OTSKP-ŽS |  | 2
PP
VV |  |  |  | 1: obsyp drenáže štěrkem (16-32) 2: 0,27*10,5*2 3: viz. Systém vodotěsné izolace
TS |  |  |  | Technická specifikace položky odpovídá příslušné cenové soustavě
P | 8 | 18222 |  | ROZPROSTŘENÍ ORNICE VE SVAHU V TL DO 0,15M | M2 | 36 | 0 |  |  |  | 0 |  | OTSKP-ŽS |  | 2
PP
VV |  |  |  | 1: 0,15*240 2: odečteno z digitálního výkresu
TS |  |  |  | Technická specifikace položky odpovídá příslušné cenové soustavě
P | 9 | 115311 |  | ČERPÁNÍ VODY Z PODZEMÍ DO 500L/MIN VÝŠKY DO 20M | HOD | 150 | 0 |  |  |  | 0 |  | 2019_OTSKP |  | 2
PP
VV |  |  |  | 1: 150
TS |  |  |  | Technická specifikace položky odpovídá příslušné cenové soustavě
P | 10 | 11522 |  | PŘEVEDENÍ VODY POTRUBÍM DN 200 NEBO ŽLABY R.O. DO 0,7M | M | 90 | 0 |  |  |  | 0 |  | 2019_OTSKP |  | 2
PP
VV |  |  |  | 1: převedení vody z čerpací studně 2: 90
TS |  |  |  | Technická specifikace položky odpovídá příslušné cenové soustavě
P | 11 | 121106 |  | SEJMUTÍ ORNICE NEBO LESNÍ PŮDY S ODVOZEM DO 12KM | M3 | 60 | 0 |  |  |  | 0 |  | 2019_OTSKP |  | 2
PP
VV |  |  |  | 1: sejmutí ornice v tl. 0,2 m 2: 300*0,2
TS |  |  |  | Technická specifikace položky odpovídá příslušné cenové soustavě
P | 12 | 12383 |  | ODKOP PRO SPOD STAVBU SILNIC A ŽELEZNIC TŘ. II | M3 | 1059 | 0 |  |  |  | 0 |  | 2019_OTSKP |  | 2
PP
VV |  |  |  | 1: kubatuty odečteny z digit. výkresů 2: 1059
TS |  |  |  | Technická specifikace položky odpovídá příslušné cenové soustavě
P | 13 | 123836 |  | ODKOP PRO SPOD STAVBU SILNIC A ŽELEZNIC TŘ. II, ODVOZ DO 12KM | M3 | 1059 | 0 |  |  |  | 0 |  | 2019_OTSKP |  | 2
PP
VV |  |  |  | 1: 1059
TS |  |  |  | Technická specifikace položky odpovídá příslušné cenové soustavě
P | 14 | 124836 |  | VYKOPÁVKY PRO KORYTA VODOTEČÍ TŘ. II, ODVOZ DO 12KM | M3 | 15 | 0 |  |  |  | 0 |  | 2019_OTSKP |  | 2
PP
VV |  |  |  | 1: úprava koryta na výtoku 2: 15
TS |  |  |  | Technická specifikace položky odpovídá příslušné cenové soustavě
P | 15 | 12960 |  | ČIŠTĚNÍ VODOTEČÍ A MELIORAČ KANÁLŮ OD NÁNOSŮ | M3 | 10 | 0 |  |  |  | 0 |  | 2019_OTSKP |  | 2
PP
VV |  |  |  | 1: pročištění a úprava koryta na vtoku 2: 10
TS |  |  |  | Technická specifikace položky odpovídá příslušné cenové soustavě
P | 16 | 125836 |  | VYKOPÁVKY ZE ZEMNÍKŮ A SKLÁDEK TŘ. II, ODVOZ DO 12KM | M3 | 45 | 0 |  |  |  | 0 |  | 2019_OTSKP |  | 2
PP
VV |  |  |  | 1: odstranění provizorní nájezdové rampy 2: 45
TS |  |  |  | Technická specifikace položky odpovídá příslušné cenové soustavě
SD |  | 002 |  | Základy
P | 17 | 21204 |  | TRATIVODY KOMPLET Z TRUB NEKOV DN DO 200MM | M | 22 | 0 |  |  |  | 0 |  | 2019_OTSKP |  | 2
PP
VV |  |  |  | 1: drenáž za rubem opěry z drenážních poloděrovaných PE trubek o160/7,7mm (min. průměr 150mm), včetně propojek (nedrenážní HDPE trubka DN dle poloděrované PE drenáže) 2: 2*11 3: viz. Systém vodotěsné izolace, Podélný řez, Příčné řezy
TS |  |  |  | Technická specifikace položky odpovídá příslušné cenové soustavě
P | 18 | 23217 |  | ŠTĚTOVÉ STĚNY BERANĚNÉ Z KOVOVÝCH DÍLCŮ DOČASNÉ (HMOTNOST) | T | 42.693 | 0 |  |  |  | 0 |  | 2019_OTSKP |  | 2
PP
VV |  |  |  | 1: délka 5,1 m - 95ks, délka 3,8 m - 33 ks 2: hmotnost štětovnice VL504K - 70 kg/m 3: (70*(5,1*95+3,8*33))/1000
TS |  |  |  | Technická specifikace položky odpovídá příslušné cenové soustavě
P | 19 | 237171 |  | VYTAŽENÍ ŠTĚTOVÝCH STĚN Z KOVOVÝCH DÍLCŮ (HMOTNOST) | T | 42.693 | 0 |  |  |  | 0 |  | 2019_OTSKP |  | 2
PP
VV |  |  |  | 1: viz položka 2317 2: 42,693
TS |  |  |  | Technická specifikace položky odpovídá příslušné cenové soustavě
P | 20 | 264241 |  | VRTY PRO PILOTY TŘ. II D DO 1000MM | M | 3.3 | 0 |  |  |  | 0 |  | 2019_OTSKP |  | 2
PP
VV |  |  |  | 1: vrt pro zřízení čerpací studny, průměr 0,88 m, délka 3,3 m 2: 3,3
TS |  |  |  | Technická specifikace položky odpovídá příslušné cenové soustavě
P | 21 | 24750 |  | OBSYP STUDNY Z KAMENIVA | M3 | 2.013 | 0 |  |  |  | 0 |  | 2019_OTSKP |  | 2
PP
VV |  |  |  | 1: obsyp studny z kameniva frakce 16/32 2: 0,61*3,3
TS |  |  |  | Technická specifikace položky odpovídá příslušné cenové soustavě
P | 22 | 22494 |  | PILOTY ZHOTOV NA MÍSTĚ Z KOVU (VÝPAŽNICE PONECH VE VRTU) | T | 0.215 | 0 |  |  |  | 0 |  | 2019_OTSKP |  | 2
PP
VV |  |  |  | 1: perforovaná ocelová zárubnice 540/8 mm, délka 3,3 m 2: 65 kg/m 3: 3,3*65/1000
TS |  |  |  | Technická specifikace položky odpovídá příslušné cenové soustavě
P | 23 | 272314 |  | ZÁKLADY Z PROSTÉHO BETONU DO C25/30 | M3 | 16.5 | 0 |  |  |  | 0 |  | 2019_OTSKP |  | 2
PP
VV |  |  |  | 1: základové prahy dlažeb 2: 16,5
TS |  |  |  | Technická specifikace položky odpovídá příslušné cenové soustavě
SD |  | 003 |  | Svislé konstrukce
P | 24 | 38938 |  | MOSTNÍ RÁM KONSTR ZE ŽELBET VČET VÝZTUŽE | M3 | 70 | 0 |  |  |  | 0 |  | 2019_OTSKP |  | 2
PP
VV |  |  |  | 1: nosná konstrukce - viz výkres tvaru NK 2: 70
TS |  |  |  | Technická specifikace položky odpovídá příslušné cenové soustavě
P | 25 | 272314 |  | ZÁKLADY Z PROSTÉHO BETONU DO C25/30 | M3 | 16.5 | 0 |  |  |  | 0 |  | 2019_OTSKP |  | 2
PP
VV |  |  |  | 1: základové prahy pro dlažby 2: 16,5
TS |  |  |  | Technická specifikace položky odpovídá příslušné cenové soustavě
P | 26 | 348325 |  | ZÁBRADLÍ A ZÁBRADELNÍ ZÍDKY ZE ŽELEZOBETONU C30/37 | M3 | 16.4 | 0 |  |  |  | 0 |  | 2019_OTSKP |  | 2
PP
VV |  |  |  | 1: parapetní zídky z betonu C 30/37 2: 16,4
TS |  |  |  | Technická specifikace položky odpovídá příslušné cenové soustavě
P | 27 | 348365 |  | VÝZTUŽ ZÁBRADLÍ A ZÁBRADELNÍCH ZÍDEK Z OCELI 10505, B500B | T | 1.86 | 0 |  |  |  | 0 |  | 2019_OTSKP |  | 2
PP
VV |  |  |  | 1: viz výkres výztuže parapetních zídek 2: 1859,9/1000
TS |  |  |  | Technická specifikace položky odpovídá příslušné cenové soustavě
P | 28 | 317325 |  | ŘÍMSY ZE ŽELEZOBETONU DO C30/37 | M3 | 5.3 | 0 |  |  |  | 0 |  | 2019_OTSKP |  | 2
PP
VV |  |  |  | 1: viz výkres tvaru říms 2: 5,3
TS |  |  |  | Technická specifikace položky odpovídá příslušné cenové soustavě
P | 29 | 317365 |  | VÝZTUŽ ŘÍMS Z OCELI 10505, B500B | T | 0.572 | 0 |  |  |  | 0 |  | 2019_OTSKP |  | 2
PP
VV |  |  |  | 1: viz výkres výztuže říms 2: 0,572
TS |  |  |  | Technická specifikace položky odpovídá příslušné cenové soustavě
SD |  | 004 |  | Vodorovné konstrukce
P | 30 | 451312 |  | PODKLADNÍ A VÝPLŇOVÉ VRSTVY Z PROSTÉHO BETONU C12/15 | M3 | 68.88 | 0 |  |  |  | 0 |  | 2019_OTSKP |  | 2
PP
VV |  |  |  | 1: podkladní beton C12/15-X0 pod parapetní zídky, pod NK, výplň koryta , pod prahy 2: 8,88+17+31,8+1,2+10 3: viz. Příčný +podélný řez NK, Systém vodotěsné izolace
TS |  |  |  | Technická specifikace položky odpovídá příslušné cenové soustavě
P | 31 | 45131A |  | PODKLADNÍ A VÝPLŇOVÉ VRSTVY Z PROSTÉHO BETONU C20/25 | M3 | 7.6 | 0 |  |  |  | 0 |  | 2019_OTSKP |  | 2
PP
VV |  |  |  | 1: beton pro podklad odláždění C20/25n - XF3, 2: 7,6 3: viz. Půdorys, Příčný a podélný řez NK
TS |  |  |  | Technická specifikace položky odpovídá příslušné cenové soustavě
P | 32 | 457324 |  | VYROVNÁVACÍ A SPÁD ŽELEZOBETON DO C25/30 (B30) | M3 | 6.622 | 0 |  |  |  | 0 |  | OTSKP-ŽS |  | 2
PP
VV |  |  |  | 1: beton tvrdé ochrany C25/30-XC2,XF1 2: 10,68*6,2*0,05*2 3: viz. Systém vodotěsné izolace
TS |  |  |  | Technická specifikace položky odpovídá příslušné cenové soustavě
P | 33 | 457366 |  | VÝZTUŽ VYROVNÁVACÍHO A SPÁDOVÉHO BETONU Z KARI SÍTÍ | T | 0.3 | 0 |  |  |  | 0 |  | OTSKP-ŽS |  | 2
PP
VV |  |  |  | 1: výztuž tvrdé ochrany sítěmi 100/100/4 (hmotnost 2,02 kg/m2), vč. 20% překryvů 2: 2*(10,68*5,8*1.2*2.02)/1000 3: viz. Systém vodotěsné izolace
TS |  |  |  | Technická specifikace položky odpovídá příslušné cenové soustavě
P | 34 | 46321 |  | ROVNANINA Z LOMOVÉHO KAMENE | M3 | 11.024 | 0 |  |  |  | 0 |  | OTSKP-ŽS |  | 2
PP
VV |  |  |  | 1: kamenná rovnanina za rubem opěr (lomový kámen nevětravý, vázaný v obou směrech, skládaný ručně, min. rozměr kamene 0.25m) 2: 2*0,52*10,6 3: viz. 8 Podélný řez, 26 Systém vodotěsné izolace
TS |  |  |  | Technická specifikace položky odpovídá příslušné cenové soustavě
P | 35 | 465512 |  | DLAŽBY Z LOMOVÉHO KAMENE NA MC | M3 | 15.4 | 0 |  |  |  | 0 |  | 2019_OTSKP |  | 2
PP
VV |  |  |  | 1: dlažba z lomového lamene - odláždění koryta tl. 0,2m 2: 0,2*77
TS |  |  |  | Technická specifikace položky odpovídá příslušné cenové soustavě
P | 36 | 45131A | 1 | PODKLADNÍ A VÝPLŇOVÉ VRSTVY Z PROSTÉHO BETONU C20/25 | M3 | 23.2 | 0 |  |  |  | 0 |  | 2019_OTSKP |  | 2
PP
VV |  |  |  | 1: těsnící vrstva pod rubovou drenáží z betonu C20/25-XC2 2: 11,6*2
TS |  |  |  | Technická specifikace položky odpovídá příslušné cenové soustavě
SD |  | 100 |  | Poplatky za skládku
P | 1 | 015111 |  | POPLATKY ZA LIKVIDACŮ ODPADŮ NEKONTAMINOVANÝCH - 17 05 04 VYTĚŽENÉ ZEMINY A HORNINY - I. TŘÍDA - TĚŽITELNOSTI | T | 798.84 | 0 |  |  |  | 0 |  | 2019_OTSKP |  | 2
PP
VV |  |  |  | 1: Dle položky hloubení jam - nevyužitý výkopek,přepočet dle objemové hmotnosti 1,8 t/ m3 2: (641,9-0,5*396,2)*1,8 3: Viz. výpočet kubatur, skládkovné dle ceníku rekultivace pískovny Nehvizdy
TS |  |  |  | Technická specifikace položky odpovídá příslušné cenové soustavě
P | 2 | 015140 |  | POPLATKY ZA LIKVIDACŮ ODPADŮ NEKONTAMINOVANÝCH - 17 01 01 BETON Z DEMOLIC OBJEKTŮ, ZÁKLADŮ TV | T | 201.149 | 0 |  |  |  | 0 |  | OTSKP-ŽS |  | 2
PP
VV |  |  |  | 1: Dle položky bourání konstrukcí ze ŽB , přepočet dle objemové hmotnosti m3 = 2,4 t 2: 83,812*2,4 3: Viz. výpočet kubatur, skládkovné - odpadové hospodářství
TS |  |  |  | Technická specifikace položky odpovídá příslušné cenové soustavě
P | 3 | 015170 |  | POPLATKY ZA LIKVIDACŮ ODPADŮ NEKONTAMINOVANÝCH - 17 02 01 DŘEVO PO STAVEBNÍM POUŽITÍ, Z DEMOLIC | T | 5.865 | 0 |  |  |  | 0 |  | OTSKP-ŽS |  | 2
PP
VV |  |  |  | 1: dřevo ze stavebních prací, přepočet dle objemové hmotnosti 1 m3 = 0,75 t 2: (3,02+2*2,5)*19,5*0,05*0,750 3: Viz. výpočet kubatur, skládkovné - odpadové hospodářství
TS |  |  |  | Technická specifikace položky odpovídá příslušné cenové soustavě
P | 4 | 02914 |  | OSTATNÍ POŽADAVKY - BOD ZÁKLADNÍ VYTYČOVACÍ SÍTĚ | KUS | 1 | 0 |  |  |  | 0 |  | OTSKP-ŽS |  | 2
PP
VV |  |  |  | 1: přeložení geodetického bodu 2: 1 3: Bude fakturováno podle skutečnosti po odsouhlasení TDS
TS |  |  |  | Technická specifikace položky odpovídá příslušné cenové soustavě
SD |  | 70 |  | Všeobecné práce pro silnoproud a slaboproud
P | 37 | 747613 |  | MĚŘENÍ KOROZIVNÍCH ÚČÍNKŮ BLUDNÝCH PROUDŮ NA ZEMNICÍ SÍŤ ELEKTRIZOVANÉ STANICE | KUS | 3 | 0 |  |  |  | 0 |  | 2019_OTSKP |  | 2
PP
VV |  |  |  | 1: měření bludných proudů před, během a po výstavbě 2: 3
TS |  |  |  | Technická specifikace položky odpovídá příslušné cenové soustavě
SD |  | 711 |  | Izolace proti vodě
P | 38 | 711311 |  | IZOLACE PODZEMNÍCH OBJEKTŮ PROTI ZEMNÍ VLHKOSTI ASFALTOVÝMI NÁTĚRY | M2 | 101.192 | 0 |  |  |  | 0 |  | OTSKP-ŽS |  | 2
PP
VV |  |  |  | 1: zasypané lícové plochy úhlových zídek - penetrační nátěr + 2x asfaltový nátěr 2: 4*5,54+10,68*(5+2*1,2) 3: viz. parapetní zídky - tvar, Systém vodotěsné izolace
TS |  |  |  | Technická specifikace položky odpovídá příslušné cenové soustavě
P | 39 | 711442 |  | IZOLACE MOSTOVEK CELOPLOŠNÁ ASFALTOVÝMI PÁSY S PEČETÍCÍ VRSTVOU | M2 | 475.3 | 0 |  |  |  | 0 |  | 2019_OTSKP |  | 2
PP
VV |  |  |  | 1: vodotěsná vrstva nosné konstrukce a spodní stavy z asfaltových modifikovaných pásů s vysokou průtažností (celoplošně natavené), včetně zakotvení v ozubu římsy 2: DNO - 2xvrstva + 1xvrstva - strop +stěny bok+stěny pohled+parapetní zídky + koryto+zesílení 3: Viz. příloha Systém vodotěsné izolace 4: 2*7,2*12+10,68*5,8+2*10,68*(3,2+0,7)+7,5*0,4*2+4*10,9+10,68*2*1,2+4*1,2*0,4+7,5*10,68
TS |  |  |  | Technická specifikace položky odpovídá příslušné cenové soustavě
P | 40 | 711509 |  | OCHRANA IZOLACE NA POVRCHU TEXTILIÍ | M2 | 342.893 | 0 |  |  |  | 0 |  | 2019_OTSKP |  | 2
PP
VV |  |  |  | 1: netkaná geotextilie o plošné hmotnosti min. 500 g/m2, CBR min 3 kN/m, pevnost v tahu min 15 kN/m 2: (10,68*5,8*2+2*10,68*3,3)*1,15 3: netkaná geotextilie o plošné hmotnosti min. 800 g/m2 (dle SVI), CBR min 8 kN/m, pevnost v tahu min 45 kN/m 4: (4*4,41*(1,69+1,3)+7,5*1,68+2*10,68*1,8)*1,15 5: Viz. příloha Systém vodotěsné izolace
TS |  |  |  | Technická specifikace položky odpovídá příslušné cenové soustavě
SD |  | 713 |  | Izolace tepelné
P | 41 | 71311 |  | IZOLACE TEPELNÁ BĚŽNÝCH KONSTRUKCÍ PEVNÁ | M2 | 70.488 | 0 |  |  |  | 0 |  | OTSKP-ŽS |  | 2
PP
VV |  |  |  | 1: extrudovaný polystyren v tl. 50 mm 2: 10,68*3,3*2 3: viz. Systém vodotěsné izolace
TS |  |  |  | Technická specifikace položky odpovídá příslušné cenové soustavě
SD |  | 90 |  | Ostatní konstrukce a práce
P | 42 | 9365R |  | MĚŘÍCÍ VÝVODY VČ. SVÁRŮ - NEREZ DESTIČKA | KUS | 4 | 0 |  |  |  | 0 |  | R-položka |  | 2
PP
VV |  |  |  | 1: kompletní dodávka včetně osazení a vodivého napojení na betonářskou výztuž 2: 4 3: viz výkres tvaru NK
TS |  |  |  | Položka zahrnuje dodávku a montáž zařízení předepsaného PD.
P | 43 | 936501 |  | DROBNÉ DOPLŇK KONSTR KOVOVÉ NEREZ | KG | 32.028 | 0 |  |  |  | 0 |  | OTSKP-ŽS |  | 2
PP
VV |  |  |  | 1: Podélný pásek pro kotvení izolace na římse, šíře 40 mm , VRUT M10 á 300 mm, OCEL 1.4310 2: 7850*(5,1*2*0,04*0,01) 3: Viz. Systém vodotěsné izolace
TS |  |  |  | Technická specifikace položky odpovídá příslušné cenové soustavě
P | 44 | 921920 |  | SILNIČNÍ PANELY ŠÍŘKY 1 M V PŘECHODU TĚLES | M | 40 | 0 |  |  |  | 0 |  | 2019_OTSKP |  | 2
PP
VV |  |  |  | 1: zřízení příjezdové cesty ke staveništi 2: 40
TS |  |  |  | Technická specifikace položky odpovídá příslušné cenové soustavě
P | 45 | 966116 |  | BOURÁNÍ KONSTRUKCÍ Z BETON DÍLCŮ S ODVOZEM DO 12KM | M3 | 5 | 0 |  |  |  | 0 |  | 2019_OTSKP |  | 2
PP
VV |  |  |  | 1: vybourání stávajícího propustku. Délka cca 11 m, průměr 1,0 m 2: 5
TS |  |  |  | Technická specifikace položky odpovídá příslušné cenové soustavě

## SO 32-34-04
SŽDC05 |  |  |  | Soupis prací objektu | [10 empty] | 3
3
S | Stavba: | 19-041.250 |  | Modernizace trati Hradec Králové - Pardubice - Chrudim, 3. stavba, zdvoukolejnění Pardubice-Rosice n | [6 empty] | E.1.4 |  | Aspe | 0,00 | 2
O | Objekt: | E.1.4 |  | Mosty, propustky, zdi | [9 empty] | 15,00 | 2
Typ | Poř. číslo | Kód položky | Varianta | Název položky | MJ | Množství | Jednotková hmotnost | Celková hmotnost |  |  | Jednotková cena |  | Cenové soustavy | 21,00 | 2
Dodávka
[9 empty] | Jednotková | Celkem | Jednotková | Celkem |  |  |  | Počet položek s nulovou cenou
O1 |  | SO 32-34-04 |  | Pardubice-Rosice nad Labem - Stéblová, železniční most ev. km 8,176 přes Velkou strouhu
SD |  | 000 |  | Všeobecné položky
P | 3 | R2940 |  | OSTATNÍ POŽADAVKY - VÝROBNÍ DOKUMENTACE | KPL | 1 | 0 |  |  |  | 0 |  | R-položka |  | 2
PP
VV |  |  |  | 1: Vypracování výrobní dokumentace zábradlí 2: 1 3: Dle požadavku Objednatele
TS |  |  |  | Položka obsahuje zpracování výrobní dokumentace objektu v počtu paré požadovaném Objednatelem.
SD |  | 001 |  | Zemní práce
P | 4 | 18245 |  | ZALOŽENÍ TRÁVNÍKU ZATRAVŇOVACÍ TEXTILIÍ (ROHOŽÍ) | M2 | 114.75 | 0 |  |  |  | 0 |  | 2019_OTSKP |  | 2
PP
VV |  |  |  | 1: viz Výkres 2.4.1. 2: 4,5*(9+4,5+6,5+5,5)
TS |  |  |  | Technická specifikace položky odpovídá příslušné cenové soustavě
P | 5 | 18247 |  | OŠETŘOVÁNÍ TRÁVNÍKU | M2 | 459 | 0 |  |  |  | 0 |  | 2019_OTSKP |  | 2
PP
VV |  |  |  | 1: viz Výkres 2.4.1. 2: (4,5*(9+4,5+6,5+5,5))*4 3: 4x plocha trávníku
TS |  |  |  | Technická specifikace položky odpovídá příslušné cenové soustavě
P | 6 | 18600 |  | ZALÉVÁNÍ VODOU | M3 | 13.77 | 0 |  |  |  | 0 |  | 2019_OTSKP |  | 2
PP
VV |  |  |  | 1: viz Výkres 2.4.1. 2: ((4,5*(9+4,5+6,5+5,5))*30*4)/1000 3: Zálivka 30l/m2/týden po dobu 4 týdnů
TS |  |  |  | Technická specifikace položky odpovídá příslušné cenové soustavě
P | 7 | 17521 |  | OBSYP POTRUBÍ A OBJEKTŮ ZEMINOU BEZ ZHUT | M3 | 1.575 | 0 |  |  |  | 0 |  | 2019_OTSKP |  | 2
PP
VV |  |  |  | 1: viz Výkres 2.4.2. 2: (0.075*10.5*2) 3: Obsyp drenáže štěrkem 16/32
TS |  |  |  | Technická specifikace položky odpovídá příslušné cenové soustavě
P | 8 | 17750 |  | ZEMNÍ HRÁZKY ZE ZEMIN NEPROPUSTNÝCH | M3 | 135.388 | 0 |  |  |  | 0 |  | 2019_OTSKP |  | 2
PP
VV |  |  |  | 1: Viz Výkres 2.9.1. 2: 14*2,2*3,3+11,8*2,2*1,3
TS |  |  |  | Technická specifikace položky odpovídá příslušné cenové soustavě
P | 9 | 17481 |  | ZÁSYP JAM A RÝH Z NAKUPOVANÝCH MATERIÁLŮ | M3 | 196.088 | 0 |  |  |  | 0 |  | 2019_OTSKP |  | 2
PP
VV |  |  |  | 1: viz Výkres 2.9.1. 2: ((3*2,1*6)/2)*4+(4,5*(9+4,5+6,5+5,5)*2,1)/2 3: Svahy koryta
TS |  |  |  | Technická specifikace položky odpovídá příslušné cenové soustavě
P | 10 | 131736 |  | HLOUBENÍ JAM ZAPAŽ I NEPAŽ TŘ. I, ODVOZ DO 12KM | M3 | 702 | 0 |  |  |  | 0 |  | 2019_OTSKP |  | 2
PP
VV |  |  |  | 1: viz Výkres 2.9.1. 2: (545+135+22) 3: Výkop, Výkop pilot, Výkop hrázek
TS |  |  |  | Technická specifikace položky odpovídá příslušné cenové soustavě
P | 11 | 17120 |  | ULOŽENÍ SYPANINY DO NÁSYPŮ A NA SKLÁDKY BEZ ZHUTNĚNÍ | M3 | 351 | 0 |  |  |  | 0 |  | 2019_OTSKP |  | 2
PP
VV |  |  |  | 1: 50% z výkopů 2: 702*0,5 3: max 50% z výkopů
TS |  |  |  | Technická specifikace položky odpovídá příslušné cenové soustavě
P | 12 | 11512 |  | ČERPÁNÍ VODY DO 1000 L/MIN | HOD | 252 | 0 |  |  |  | 0 |  | 2019_OTSKP |  | 2
PP
VV |  |  |  | 1: 21*12 2: Případné čerpání vody po zatrubnění + při odláždění 3: Úvaha: 21 dní - 12hodin směna 4: V případě čerpání zhotovitel zajistí laboratorní prověření případné kontaminace odčerpávané vody. Na základě výsledků pak bude určen způsob odvedení čerpané vody, eventuálně bezpeční způsob likvidace v případě kontaminace
TS |  |  |  | Technická specifikace položky odpovídá příslušné cenové soustavě
P | 13 | 11346 |  | ODSTRANĚNÍ KRYTU ZPEVNĚNÝCH PLOCH ZE SILNIČ DÍLCŮ (PANELŮ) VČET PODKL | M3 | 8.1 | 0 |  |  |  | 0 |  | 2019_OTSKP |  | 2
PP
VV |  |  |  | 1: viz Výkres 2.9.1. 2: 15*3*0,18 3: Betonové panely pro přejezd stavební techniky
TS |  |  |  | Technická specifikace položky odpovídá příslušné cenové soustavě
P | 14 | 58302 |  | KRYT ZE SINIČNÍCH DÍLCŮ (PANELŮ) TL 180MM | M2 | 45 | 0 |  |  |  | 0 |  | 2019_OTSKP |  | 2
PP
VV |  |  |  | 1: viz Výkres 2.9.1. 2: 15*3 3: Betonové panely pro přejezd stavební techniky
TS |  |  |  | Technická specifikace položky odpovídá příslušné cenové soustavě
P | 15 | 121106 |  | SEJMUTÍ ORNICE NEBO LESNÍ PŮDY S ODVOZEM DO 12KM | M3 | 36.4 | 0 |  |  |  | 0 |  | 2019_OTSKP |  | 2
PP
VV |  |  |  | 1: viz Výkres 2.4.1. 2: (7*5*4+7*3*2)*0,2
TS |  |  |  | Technická specifikace položky odpovídá příslušné cenové soustavě
P | 16 | 18223 |  | ROZPROSTŘENÍ ORNICE VE SVAHU V TL DO 0,20M | M2 | 114.75 | 0 |  |  |  | 0 |  | 2019_OTSKP |  | 2
PP
VV |  |  |  | 1: viz Výkres 2.9.1. 2: 4,5*(9+4,5+6,5+5,5)
TS |  |  |  | Technická specifikace položky odpovídá příslušné cenové soustavě
P | 17 | 12110B |  | SEJMUTÍ ORNICE NEBO LESNÍ PŮDY - DOPRAVA | M3KM | 168.75 | 0 |  |  |  | 0 |  | 2019_OTSKP |  | 2
PP
VV |  |  |  | 1: viz Výkres 2.9.1. 2: 4,5*(9+4,5+12+12) 3: Odvoz a přívoz ornice na mezideponii - 12km
TS |  |  |  | Technická specifikace položky odpovídá příslušné cenové soustavě
SD |  | 002 |  | Základy
P | 18 | 264141 |  | VRTY PRO PILOTY TŘ. I D DO 1000MM | M | 28 | 0 |  |  |  | 0 |  | 2019_OTSKP |  | 2
PP
VV |  |  |  | 1: viz Výkres 2.5.1 2: 7*4
TS |  |  |  | Technická specifikace položky odpovídá příslušné cenové soustavě
P | 19 | 224325 |  | PILOTY ZE ŽELEZOBETONU C30/37 | M3 | 21.98 | 0 |  |  |  | 0 |  | 2019_OTSKP |  | 2
PP
VV |  |  |  | 1: viz Výkres 2.5.1. 2: 3,14*0,5*0,5*7*4 3: C30/37C2, XF1, XA1
TS |  |  |  | Technická specifikace položky odpovídá příslušné cenové soustavě
P | 20 | 224365 |  | VÝZTUŽ PILOT Z OCELI 10505, B500B | T | 1.2 | 0 |  |  |  | 0 |  | 2019_OTSKP |  | 2
PP
VV |  |  |  | 1: viz Výkres 2.6.1. 2: 1,2
TS |  |  |  | Technická specifikace položky odpovídá příslušné cenové soustavě
P | 21 | 272325 |  | ZÁKLADY ZE ŽELEZOBETONU DO C30/37 | M3 | 8 | 0 |  |  |  | 0 |  | 2019_OTSKP |  | 2
PP
VV |  |  |  | 1: viz 2.5.2. 2: 8 3: C30/37 - XC2, XF1, XA1
TS |  |  |  | Technická specifikace položky odpovídá příslušné cenové soustavě
P | 22 | 272365 |  | VÝZTUŽ ZÁKLADŮ Z OCELI 10505, B500B | T | 0.8 | 0 |  |  |  | 0 |  | 2019_OTSKP |  | 2
PP
VV |  |  |  | 1: viz Výkres 2.6.2 2: 0,8
TS |  |  |  | Technická specifikace položky odpovídá příslušné cenové soustavě
P | 23 | 21263 |  | TRATIVODY KOMPLET Z TRUB Z PLAST HMOT DN DO 150MM | M | 21 | 0 |  |  |  | 0 |  | 2019_OTSKP |  | 2
PP
VV |  |  |  | 1: viz Výkres 2.4.1. 2: 2*10,5
TS |  |  |  | Technická specifikace položky odpovídá příslušné cenové soustavě
SD |  | 003 |  | Svislé konstrukce
P | 24 | 389326 |  | MOSTNÍ RÁMOVÉ KONSTR ZE ŽELEZOBETONU DO C40/50 | M3 | 36 | 0 |  |  |  | 0 |  | 2019_OTSKP |  | 2
PP
VV |  |  |  | 1: viz Výkres 2.5.2. 2: 36 3: C35/45 - XC4, XF3
TS |  |  |  | Technická specifikace položky odpovídá příslušné cenové soustavě
P | 25 | 317325 |  | ŘÍMSY ZE ŽELEZOBETONU DO C30/37 | M3 | 2.5 | 0 |  |  |  | 0 |  | 2019_OTSKP |  | 2
PP
VV |  |  |  | 1: viz Výkres 2.5.3. 2: 2,5 3: C30/37 - XC4, XF3
TS |  |  |  | Technická specifikace položky odpovídá příslušné cenové soustavě
P | 26 | 389365 |  | VÝZTUŽ MOSTNÍ RÁMOVÉ KONSTRUKCE Z OCELI 10505, B500B | T | 11.1 | 0 |  |  |  | 0 |  | 2019_OTSKP |  | 2
PP
VV |  |  |  | 1: viz Výkres 2.6.2. 2: 11,1
TS |  |  |  | Technická specifikace položky odpovídá příslušné cenové soustavě
P | 27 | 317365 |  | VÝZTUŽ ŘÍMS Z OCELI 10505, B500B | T | 0.3 | 0 |  |  |  | 0 |  | 2019_OTSKP |  | 2
PP
VV |  |  |  | 1: viz výkres 2.6.3. 2: 0.3
TS |  |  |  | Technická specifikace položky odpovídá příslušné cenové soustavě
P | 28 | 348173 |  | ZÁBRADLÍ Z DÍLCŮ KOVOVÝCH ŽÁROVĚ ZINK PONOREM S NÁTĚREM | KG | 1080 | 0 |  |  |  | 0 |  | 2019_OTSKP |  | 2
PP
VV |  |  |  | 1: viz Výkres 2.8.1 2: 540*2 3: Nové zábradlí na nové části mostu + Demontáž, PKO, barevný nátěr a následná montáž stávajícího zábradlí na stávající konstrukci
TS |  |  |  | Technická specifikace položky odpovídá příslušné cenové soustavě
SD |  | 004 |  | Vodorovné konstrukce
P | 29 | 451312 |  | PODKLADNÍ A VÝPLŇOVÉ VRSTVY Z PROSTÉHO BETONU C12/15 | M3 | 169.3 | 0 |  |  |  | 0 |  | 2019_OTSKP |  | 2
PP
VV |  |  |  | 1: viz Výkres 2.4.1. a 2.5.2. 2: 9,5*8,7*2+4 3: C12/15 X0 4: Výplňový a podkladní beton
TS |  |  |  | Technická specifikace položky odpovídá příslušné cenové soustavě
P | 30 | 46321 |  | ROVNANINA Z LOMOVÉHO KAMENE | M3 | 11.484 | 0 |  |  |  | 0 |  | 2019_OTSKP |  | 2
PP
VV |  |  |  | 1: viz Výkres 2.4.1. 2: 1,1*0,6*8,7*2 3: kamenná rovnanina
TS |  |  |  | Technická specifikace položky odpovídá příslušné cenové soustavě
P | 31 | 467385 |  | STUPNĚ A PRAHY VOD KORYT ZE ŽELBET DO C30/37 VČET VÝZT | M3 | 26.64 | 0 |  |  |  | 0 |  | 2019_OTSKP |  | 2
PP
VV |  |  |  | 1: viz Výkres 2.4.1 2: 0,8*0,4*(5,3+5,9+3,5+2*10,8+7+5+2.2+4,7+4,5*1,65+4*1,65+4,5*1,65+4*1,65) 3: C25/30 XC4, XF3 4: Betonový práh pod dlažbu
TS |  |  |  | Technická specifikace položky odpovídá příslušné cenové soustavě
P | 32 | 465512 |  | DLAŽBY Z LOMOVÉHO KAMENE NA MC | M3 | 18.978 | 0 |  |  |  | 0 |  | 2019_OTSKP |  | 2
PP
VV |  |  |  | 1: viz Výkres 2.4.1. 2: (7*8+1*11,5+1*3,7*1,65+1*4,2*1,65+1*4,5*1,65+1*4,2*1,65)*0,2
TS |  |  |  | Technická specifikace položky odpovídá příslušné cenové soustavě
P | 33 | 451314 |  | PODKLADNÍ A VÝPLŇOVÉ VRSTVY Z PROSTÉHO BETONU C25/30 | M3 | 9.489 | 0 |  |  |  | 0 |  | 2019_OTSKP |  | 2
PP
VV |  |  |  | 1: viz výkres 2.4.1. 2: (7*8+1*11,5+1*3,7*1,65+1*4,2*1,65+1*4,5*1,65+1*4,2*1,65)*0,1 3: C25/30 XC4, XF3 4: Betonové ložé pod dlažbu
TS |  |  |  | Technická specifikace položky odpovídá příslušné cenové soustavě
P | 34 | 457384 |  | VYROVNÁVACÍ A SPÁD ŽELEZOBETON DO C25/30 VČET VÝZTUŽE | M3 | 4.1 | 0 |  |  |  | 0 |  | 2019_OTSKP |  | 2
PP
VV |  |  |  | 1: viz Příloha 3 Projekt vodotěsných izolací 2: 4,1 3: C25/30 - XC2, XF1 4: Tvrdá ochranná izolace
TS |  |  |  | Technická specifikace položky odpovídá příslušné cenové soustavě
SD |  | 005 |  | Komunikace
P | 35 | R5914035220 |  | Zřízení otevřených odvodňovacích zařízení skluzu z lomového kamene | M | 15.7 | 0 |  |  |  | 0 |  | Práce OÚŽI 2019 |  | 2
PP
VV |  |  |  | 1: viz Výkres 2.4.1. 2: 6+4,5+5,2
TS |  |  |  | Technická specifikace položky odpovídá příslušné cenové soustavě
SD |  | 008 |  | Trubní vedení
P | 36 | 86384 |  | POTRUBÍ Z TRUB OCELOVÝCH DN DO 1600MM | M | 25 | 0 |  |  |  | 0 |  | 2019_OTSKP |  | 2
PP
VV |  |  |  | 1: viz výkres 2.9.1. 2: 25 3: zatrubnění potoka (min plocha průtoku = 1,6m2)
TS |  |  |  | Technická specifikace položky odpovídá příslušné cenové soustavě
SD |  | 009 |  | Ostatní konstrukce a práce
P | 37 | 9239R |  | TABULKA LETOPOČTU - DODÁVKA A MONTÁŽ | KUS | 1 | 0 |  |  |  | 0 |  | R-položka |  | 2
PP
VV |  |  |  | 1: vytvoření letopočtu vložením gumové matrice do bednění; 1 2: viz Výkres 2.4.2
TS |  |  |  | Položka zahrnuje dodávku a montáž předepsaného zařízení.
P | 38 | 9365R |  | MĚŘÍCÍ VÝVODY VČ. SVÁRŮ - NEREZ DESTIČKA | KUS | 2 | 0 |  |  |  | 0 |  | R-položka |  | 2
PP
VV |  |  |  | 1: kompletní dodávka včetně osazení a vodivého napojení na betonářskou výztuž 2: 2 3: viz Výkres 2.5.2
TS |  |  |  | Položka zahrnuje dodávku a montáž předepsaného zařízení.
P | 39 | 91345 |  | NIVELAČNÍ ZNAČKY KOVOVÉ | KUS | 7 | 0 |  |  |  | 0 |  | 2019_OTSKP |  | 2
PP
VV |  |  |  | 1: viz příloha č. 1 2: 4+3
TS |  |  |  | Technická specifikace položky odpovídá příslušné cenové soustavě
P | 40 | 936501 |  | DROBNÉ DOPLŇK KONSTR KOVOVÉ NEREZ | KG | 100 | 0 |  |  |  | 0 |  | 2019_OTSKP |  | 2
PP
VV |  |  |  | 1: viz příloha č. 3 2: 100 3: 2ks nerezové trubky pro vyústění drenáže, 2 ks nerezový límec
TS |  |  |  | Technická specifikace položky odpovídá příslušné cenové soustavě
P | 41 | 966166 |  | BOURÁNÍ KONSTRUKCÍ ZE ŽELEZOBETONU S ODVOZEM DO 12KM | M3 | 10.3 | 0 |  |  |  | 0 |  | 2019_OTSKP |  | 2
PP
VV |  |  |  | 1: viz Výkres 2.2. 2: 0.35*14.9+0.5*0.45+0.12*3*13.5 3: Odbourání části stávající římsy + části křídla
TS |  |  |  | Technická specifikace položky odpovídá příslušné cenové soustavě
P | 42 | 96618 |  | BOURÁNÍ KONSTRUKCÍ KOVOVÝCH | T | 0.465 | 0 |  |  |  | 0 |  | 2019_OTSKP |  | 2
PP
VV |  |  |  | 1: viz Výkres 2.2. 2: (1,1*14,1*0,030) 3: Stávající zábradlí - demontáž na zřízení nové PKO
TS |  |  |  | Technická specifikace položky odpovídá příslušné cenové soustavě
P | 43 | 93639 |  | ZAÚSTĚNÍ SKLUZŮ (VČET DLAŽBY Z LOM KAMENE) | KUS | 3 | 0 |  |  |  | 0 |  | 2019_OTSKP |  | 2
PP
VV |  |  |  | 1: viz Výkres 2.4.1 2: 3
TS |  |  |  | Technická specifikace položky odpovídá příslušné cenové soustavě
SD |  | 100 |  | Poplatky za skládku
P | 1 | 015111 |  | POPLATKY ZA LIKVIDACŮ ODPADŮ NEKONTAMINOVANÝCH - 17 05 04 VYTĚŽENÉ ZEMINY A HORNINY - I. TŘÍDA - TĚŽITELNOSTI | T | 1474.2 | 0 |  |  |  | 0 |  | 2019_OTSKP |  | 2
PP
VV |  |  |  | 1: viz Výkres 2.9.1 2: (545+135+22)*2.1 3: 2,1t/m3
TS |  |  |  | Technická specifikace položky odpovídá příslušné cenové soustavě
P | 2 | 015140 |  | POPLATKY ZA LIKVIDACŮ ODPADŮ NEKONTAMINOVANÝCH - 17 01 01 BETON Z DEMOLIC OBJEKTŮ, ZÁKLADŮ TV | T | 25.75 | 0 |  |  |  | 0 |  | 2019_OTSKP |  | 2
PP
VV |  |  |  | 1: viz výkres 2.2 2: (0.35*14.9+0.5*0.45+0.12*3*13.5)*2.5 3: Odbourání části stávající římsy + část křídla 4: 2,5t/m3
TS |  |  |  | Technická specifikace položky odpovídá příslušné cenové soustavě
SD |  | 711 |  | Izolace proti vodě
P | 44 | 711311 |  | IZOLACE PODZEMNÍCH OBJEKTŮ PROTI ZEMNÍ VLHKOSTI ASFALTOVÝMI NÁTĚRY | M2 | 180.396 | 0 |  |  |  | 0 |  | OTSKP-SPK+ŽS 2018 |  | 2
PP
VV |  |  |  | 1: viz Příloha 3 Projekt vodotěsných izolací 2: 3*((0,45+0,45+0,475)*2*4,2+(0,45+0,45+0,7)*2*5,8+20)*1,2 3: penetrační nátěr + 2x asfaltový nátěr (rezerva 20%)
TS |  |  |  | Technická specifikace položky odpovídá příslušné cenové soustavě
P | 45 | R711001-2091a-I |  | IZOLACE SVI 1a, IZOLACE Z NATAVOVANÝCH PÁSŮ | M2 | 96.9 | 0 |  |  |  | 0 |  | R-položka |  | 2
PP
VV |  |  |  | 1: viz Příloha 3 Projekt vodotěsných izolací 2: (8,5*9,5)*1,2 3: Skladebná položka: 1: SVI 1- izolace z natavovaných pásů tl.10 mm + 20% na přesahy 2: Betonová ochrana izolace C25/30 XC2, XF1, je součástí položky 457384 3: Geotextílie s ochrannou funkcí, min. 300g/m2 4: Separační fólie PE tl. 0,4 mm; 5: Trvale pružný tmel v pracovních a dilatačních spárách
TS |  |  |  | 1) VODOTĚSNÁ VRSTVA - IZOLACE PROTI STÉKAJÍCÍ VODĚ Z MODIFIKOVANÉHO ASFALTU, PLNOPLOŠNĚ SPOJENÁ S PODKLADEM; 2) NETKANÁ GEOTEXTILE, 300F/M2 - 1 VRSTVA; 3) SEPARAČNÍ PE FÓLIE MIN. TL. 0,3 MM, VOLNĚ POKLÁDANÁ; 4) OCHRANNÁ VRSTVA - BETON C 25/30 - XC2.XF3, PRŮSAK DO 35 MM DLE ČSN EN 206-1, S VÝZTUŽNOU VLOŽKOU Z KARI SÍTÍ 4/4-100-100MM*)
P | 46 | R711001-2092-IZ |  | IZOLACE SVI 2, IZOLACE Z NATAVOVANÝCH PÁSŮ s integrovanou ochranou | M2 | 35.52 | 0 |  |  |  | 0 |  | R-položka |  | 2
PP
VV |  |  |  | 1: viz Příloha 3 Projekt vodotěsných izolací 2: (2*(1*14,8))*1,2 3: Skladebná položka: 1: Izolace z natavovaných pásů s integrovanou ochranou + 20% na přesahy 2: Nerezová přítlačná lišta (včetně kotvení dle SVI) PL 40x5, dl. 2x5,7, vč. vrtání po 30 cm, 2*14,8*0,04*0,005*7850= 46,5 kg 3: Povrchové profilové těsnění v dilatační spáře
TS
P | 47 | R711001-2093-IZ |  | IZOLACE SVI 3, IZOLACE Z NATAVOVANÝCH PÁSŮ | M2 | 78.168 | 0 |  |  |  | 0 |  | R-položka |  | 2
PP
VV |  |  |  | 1: viz Příloha 3 Projekt vodotěsných izolací 2: (2*2,5*3,62+2*5,6*4,2)*1,2 3: Skladebná položka 1: Izolace z natavovaných pásů + 20% na přesahy - svislé částí mostu; 2: Ochrana izolace z polsytyrenu tl. 50 mm 3: Geotextílie s ochrannou funkcí, min. 500g/m2; 4: Trvale pružný tmel v pracovních a dilatačních spárách
TS
P | 48 | R711001-2094-IZ |  | IZOLACE SVI 4, IZOLACE Z NATAVOVANÝCH PÁSŮ | M2 | 73.704 | 0 |  |  |  | 0 |  | R-položka |  | 2
PP
VV |  |  |  | 1: viz Příloha 3 Projekt vodotěsných izolací 2: (2*8,3*3,7)*1,2 3: Skladebná položka 4: 1: Izolace z natavovaných pásů - svislé části mostu a vodorovné části základu + 20% na přesahy 5: 2: Geotextílie s ochrannou funkcí, min. 800g/m2
TS
P | 49 | 71311 |  | IZOLACE TEPELNÁ BĚŽNÝCH KONSTRUKCÍ PEVNÁ | M2 | 9.2 | 0 |  |  |  | 0 |  | 2019_OTSKP |  | 2
PP
VV |  |  |  | 1: viz Příloha 3 Projekt vodotěsných izolací 2: 0.1*2+9 3: dilatace římsy, NK
TS |  |  |  | Technická specifikace položky odpovídá příslušné cenové soustavě
SD |  | 740 |  | Silnoproud
P | 50 | 747613 |  | MĚŘENÍ KOROZIVNÍCH ÚČÍNKŮ BLUDNÝCH PROUDŮ NA ZEMNICÍ SÍŤ ELEKTRIZOVANÉ STANICE | KUS | 3 | 0 |  |  |  | 0 |  | 2019_OTSKP |  | 2
PP
VV |  |  |  | 1: měření bludných proudů před stavbou, během stavby a po dokončení stavby 2: 3
TS |  |  |  | Technická specifikace položky odpovídá příslušné cenové soustavě

## SO 32-34-21
SŽDC05 |  |  |  | Soupis prací objektu | [10 empty] | 3
3
S | Stavba: | 19-041.250 |  | Modernizace trati Hradec Králové - Pardubice - Chrudim, 3. stavba, zdvoukolejnění Pardubice-Rosice n | [6 empty] | E.1.4 |  | Aspe | 0,00 | 2
O | Objekt: | E.1.4 |  | Mosty, propustky, zdi | [9 empty] | 15,00 | 2
Typ | Poř. číslo | Kód položky | Varianta | Název položky | MJ | Množství | Jednotková hmotnost | Celková hmotnost |  |  | Jednotková cena |  | Cenové soustavy | 21,00 | 2
Dodávka
[9 empty] | Jednotková | Celkem | Jednotková | Celkem |  |  |  | Počet položek s nulovou cenou
O1 |  | SO 32-34-21 |  | Pardubice-Rosice nad Labem-Stéblová, železniční propustek ev. km 4,578 přes občasnou vodoteč
SD |  | 000 |  | Všeobecné položky
P | 1 | 015111 |  | POPLATKY ZA LIKVIDACŮ ODPADŮ NEKONTAMINOVANÝCH - 17 05 04 VYTĚŽENÉ ZEMINY A HORNINY - I. TŘÍDA - TĚŽITELNOSTI | T | 149.94 | 0 |  |  |  | 0 |  | 2019_OTSKP |  | 2
PP
VV |  |  |  | 1: uložení nevyužitého výkopku na skládku, 1 m3 = 1,8 t 2: 83,3*1,8 3: Viz. TZ a situace
TS |  |  |  | Technická specifikace položky odpovídá příslušné cenové soustavě
P | 2 | 015140 |  | POPLATKY ZA LIKVIDACŮ ODPADŮ NEKONTAMINOVANÝCH - 17 01 01 BETON Z DEMOLIC OBJEKTŮ, ZÁKLADŮ TV | T | 141.001 | 0 |  |  |  | 0 |  | 2019_OTSKP |  | 2
PP
VV |  |  |  | 1: Poplatek za vybouraný beton v kusovitosti nad 600 MM (truby propustku + ŽB: 1 m3 = 2,4 t) 2: 16*0,5+55,417*2,4 3: Viz. TZ
TS |  |  |  | Technická specifikace položky odpovídá příslušné cenové soustavě
P | 3 | 015420 |  | POPLATKY ZA LIKVIDACŮ ODPADŮ NEKONTAMINOVANÝCH - 17 06 04 ZBYTKY IZOLAČNÍCH MATERIÁLŮ | T | 0.4 | 0 |  |  |  | 0 |  | 2019_OTSKP |  | 2
PP
VV |  |  |  | 1: odstraněná izolace 2: odhad hmotnosti; 0,4 3: Viz. TZ
TS |  |  |  | Technická specifikace položky odpovídá příslušné cenové soustavě
P | 4 | 02861 |  | PRŮZKUMNÉ PRÁCE PROTIKOROZNÍ A BLUDNÝCH PROUDŮ NA POVRCHU | KPL | 1 | 0 |  |  |  | 0 |  | OTSKP-ŽS |  | 2
PP
VV |  |  |  | 1: Položka obsahuje: Cenu za provedení měření vč. vyhotovení protokolu. Dále obsahuje cenu za pom. mechanismy včetně všech ostatních vedlejších nákladů. Dle technické zprávy, výkresových příloh projektové dokumentace a dle TKP staveb státních drah. Dle výkazů materiálu projektu. 2: 1
TS |  |  |  | Technická specifikace položky odpovídá příslušné cenové soustavě
P | 5 | 03770 |  | POMOC PRÁCE ZAJIŠŤ NEBO ZŘÍZ ČERPÁNÍ VODY | KPL | 1 | 0 |  |  |  | 0 |  | OTSKP-SPK+ŽS 2018 |  | 2
PP
VV |  |  |  | 1: 1
TS |  |  |  | Technická specifikace položky odpovídá příslušné cenové soustavě
SD |  | 001 |  | Zemní práce
P | 6 | 11511 |  | ČERPÁNÍ VODY DO 500 L/MIN | HOD | 200 | 0 |  |  |  | 0 |  | 2019_OTSKP |  | 2
PP
VV |  |  |  | 1: 200
TS |  |  |  | Technická specifikace položky odpovídá příslušné cenové soustavě
P | 7 | 131731 |  | HLOUBENÍ JAM ZAPAŽ I NEPAŽ TŘ. I, ODVOZ DO 1KM | M3 | 35.7 | 0 |  |  |  | 0 |  | 2019_OTSKP |  | 2
PP
VV |  |  |  | 1: 35,7 2: Viz. TZ a situace
TS |  |  |  | Technická specifikace položky odpovídá příslušné cenové soustavě
P | 8 | 131735 |  | HLOUBENÍ JAM ZAPAŽ I NEPAŽ TŘ. I, ODVOZ DO 8KM | M3 | 83.3 | 0 |  |  |  | 0 |  | 2019_OTSKP |  | 2
PP
VV |  |  |  | 1: 83,3 2: Viz. TZ a situace
TS |  |  |  | Technická specifikace položky odpovídá příslušné cenové soustavě
P | 9 | 125731 |  | VYKOPÁVKY ZE ZEMNÍKŮ A SKLÁDEK TŘ. I, ODVOZ DO 1KM | M3 | 71.5 | 0 |  |  |  | 0 |  | 2019_OTSKP |  | 2
PP
VV |  |  |  | 1: Odtěžení zeminy z mezideponie pro zpětný zásyp 2: 63,3 3: Odtěžení ornice z mezideponie pro zpětný zásyp; 8,2 4: Viz. TZ a situace
TS |  |  |  | Technická specifikace položky odpovídá příslušné cenové soustavě
P | 10 | 17411 |  | ZÁSYP JAM A RÝH ZEMINOU SE ZHUTNĚNÍM | M3 | 63.3 | 0 |  |  |  | 0 |  | 2019_OTSKP |  | 2
PP
VV |  |  |  | 1: ZÁSYP JAM A RÝH Z nesoudržných materiálů - využití stávajícího materiálu 2: 63,3 3: Viz. TZ a vzorový příčný řez
TS |  |  |  | Technická specifikace položky odpovídá příslušné cenové soustavě
P | 11 | 17481 |  | ZÁSYP JAM A RÝH Z NAKUPOVANÝCH MATERIÁLŮ | M3 | 27.1 | 0 |  |  |  | 0 |  | 2019_OTSKP |  | 2
PP
VV |  |  |  | 1: 27,1 2: Viz. TZ a vzorový příčný řez
TS |  |  |  | Technická specifikace položky odpovídá příslušné cenové soustavě
P | 12 | 121101 |  | SEJMUTÍ ORNICE NEBO LESNÍ PŮDY S ODVOZEM DO 1KM | M3 | 8.2 | 0 |  |  |  | 0 |  | 2019_OTSKP |  | 2
PP
VV |  |  |  | 1: Stržení ornice s odvozem na mezideponii, materiál bude zpětně využit 2: 8,2 3: Viz. TZ, situace a vzorový příčný řez
TS |  |  |  | Technická specifikace položky odpovídá příslušné cenové soustavě
P | 13 | 121105 |  | SEJMUTÍ ORNICE NEBO LESNÍ PŮDY S ODVOZEM DO 8KM | M3 | 5.6 | 0 |  |  |  | 0 |  | 2019_OTSKP |  | 2
PP
VV |  |  |  | 1: Stržení ornice s odvozem na skládku 2: 5,6 3: Viz. TZ, situace a vzorový příčný řez
TS |  |  |  | Technická specifikace položky odpovídá příslušné cenové soustavě
P | 14 | 17120 |  | ULOŽENÍ SYPANINY DO NÁSYPŮ A NA SKLÁDKY BEZ ZHUTNĚNÍ | M3 | 132.8 | 0 |  |  |  | 0 |  | 2019_OTSKP |  | 2
PP
VV |  |  |  | 1: uložení výkopku a ornice 2: 119+13,8 3: Viz. TZ a situace
TS |  |  |  | Technická specifikace položky odpovídá příslušné cenové soustavě
P | 15 | 18220 |  | ROZPROSTŘENÍ ORNICE VE SVAHU | M3 | 8.2 | 0 |  |  |  | 0 |  | 2019_OTSKP |  | 2
PP
VV |  |  |  | 1: zpětné ohumusování 2: 8,2 3: Viz. TZ, situace a vzorový příčný řez
TS |  |  |  | Technická specifikace položky odpovídá příslušné cenové soustavě
P | 16 | 18241 |  | ZALOŽENÍ TRÁVNÍKU RUČNÍM VÝSEVEM | M2 | 4.2 | 0 |  |  |  | 0 |  | 2019_OTSKP |  | 2
PP
VV |  |  |  | 1: založení trávníku 2: 4,2 3: Viz. TZ a situace
TS |  |  |  | Technická specifikace položky odpovídá příslušné cenové soustavě
SD |  | 002 |  | Základy
P | 17 | 272324 |  | ZÁKLADY ZE ŽELEZOBETONU DO C25/30 | M3 | 1.85 | 0 |  |  |  | 0 |  | 2019_OTSKP |  | 2
PP
VV |  |  |  | 1: 1,85 2: Viz. TZ a vzorový příčný řez
TS |  |  |  | Technická specifikace položky odpovídá příslušné cenové soustavě
P | 18 | 272365 |  | VÝZTUŽ ZÁKLADŮ Z OCELI 10505, B500B | T | 0.2 | 0 |  |  |  | 0 |  | 2019_OTSKP |  | 2
PP
VV |  |  |  | 1: 0,2 2: Viz. TZ a vzorový příčný řez
TS |  |  |  | Technická specifikace položky odpovídá příslušné cenové soustavě
SD |  | 004 |  | Vodorovné konstrukce
P | 19 | 465512 |  | DLAŽBY Z LOMOVÉHO KAMENE NA MC | M3 | 4.3 | 0 |  |  |  | 0 |  | 2019_OTSKP |  | 2
PP
VV |  |  |  | 1: 4,3 2: Viz. TZ a vzorový příčný řez
TS |  |  |  | Technická specifikace položky odpovídá příslušné cenové soustavě
P | 20 | 451314 |  | PODKLADNÍ A VÝPLŇOVÉ VRSTVY Z PROSTÉHO BETONU C25/30 | M3 | 7.27 | 0 |  |  |  | 0 |  | 2019_OTSKP |  | 2
PP
VV |  |  |  | 1: 7,27 2: Viz. TZ a vzorový příčný řez
TS |  |  |  | Technická specifikace položky odpovídá příslušné cenové soustavě
P | 21 | 467314 |  | STUPNĚ A PRAHY VODNÍCH KORYT Z PROSTÉHO BETONU C25/30 | M3 | 4.2 | 0 |  |  |  | 0 |  | 2019_OTSKP |  | 2
PP
VV |  |  |  | 1: 4,2 2: Viz. TZ a vzorový příčný řez
TS |  |  |  | Technická specifikace položky odpovídá příslušné cenové soustavě
SD |  | 005 |  | Komunikace
P | 22 | 501102 |  | ZŘÍZENÍ KONSTRUKČNÍ VRSTVY TĚLESA ŽELEZNIČNÍHO SPODKU ZE ŠTĚRKODRTI RECYKLOVANÉ | M3 | 89.7 | 0 |  |  |  | 0 |  | 2019_OTSKP |  | 2
PP
VV |  |  |  | 1: 89,7 2: Viz. TZ a výkres propustku
TS |  |  |  | Technická specifikace položky odpovídá příslušné cenové soustavě
P | 23 | 501410 |  | ZŘÍZENÍ KONSTRUKČNÍ VRSTVY TĚLESA ŽELEZNIČNÍHO SPODKU ZE ZEMINY ZLEPŠENÉ (STABILIZOVANÉ) CEMENTEM | M3 | 149.5 | 0 |  |  |  | 0 |  | 2019_OTSKP |  | 2
PP
VV |  |  |  | 1: 149,5 2: Viz. TZ a výkres propustku
TS |  |  |  | Technická specifikace položky odpovídá příslušné cenové soustavě
SD |  | 008 |  | Trubní vedení
P | 24 | 386365 |  | VÝZTUŽ KOMPLETNÍCH KONSTRUKCÍ JÍMEK Z OCELI 10505, B500B | T | 1 | 0 |  |  |  | 0 |  | 2019_OTSKP |  | 2
PP
VV |  |  |  | 1: 1 2: Viz. TZ a situace
TS |  |  |  | Technická specifikace položky odpovídá příslušné cenové soustavě
P | 25 | 371365 |  | VÝZTUŽ PRIMÁRNÍHO OSTĚNÍ ŠACHTY Z BET OCELI 10505, B500B | T | 0.14 | 0 |  |  |  | 0 |  | 2019_OTSKP |  | 2
PP
VV |  |  |  | 1: výztuž šachty z oceli 10505 2: 0,14 3: Viz. TZ
TS |  |  |  | Technická specifikace položky odpovídá příslušné cenové soustavě
P | 26 | 386366 |  | VÝZTUŽ KOMPL KONSTR JÍMEK Z KARI SÍTÍ | T | 0.05 | 0 |  |  |  | 0 |  | 2019_OTSKP |  | 2
PP
VV |  |  |  | 1: výztuž šachty ze svařovaných sítí 2: 0,05 3: Viz. TZ
TS |  |  |  | Technická specifikace položky odpovídá příslušné cenové soustavě
P | 27 | 899123 |  | MŘÍŽE Z KOMPOZITU SAMOSTATNÉ | KUS | 1 | 0 |  |  |  | 0 |  | 2019_OTSKP |  | 2
PP
VV
TS |  |  |  | Technická specifikace položky odpovídá příslušné cenové soustavě
SD |  | 009 |  | Ostatní konstrukce a práce
P | 28 | 918371 |  | PROPUSTY Z TRUB DN 1000MM | M | 14.55 | 0 |  |  |  | 0 |  | 2019_OTSKP |  | 2
PP
VV |  |  |  | 1: 14,55 2: Viz. TZ a vzorový příčný řez
TS |  |  |  | Technická specifikace položky odpovídá příslušné cenové soustavě
P | 29 | 966371 |  | BOURÁNÍ PROPUSTŮ Z TRUB DN DO 1000MM | M | 16 | 0 |  |  |  | 0 |  | 2019_OTSKP |  | 2
PP
VV |  |  |  | 1: 16 2: Viz. TZ a situace
TS |  |  |  | Technická specifikace položky odpovídá příslušné cenové soustavě
P | 30 | 966165 |  | BOURÁNÍ KONSTRUKCÍ ZE ŽELEZOBETONU S ODVOZEM DO 8KM | M3 | 55.417 | 0 |  |  |  | 0 |  | 2019_OTSKP |  | 2
PP
VV |  |  |  | 1: 133/2,4 2: Viz. TZ
TS |  |  |  | Technická specifikace položky odpovídá příslušné cenové soustavě
P | 31 | 97817 |  | ODSTRANĚNÍ MOSTNÍ IZOLACE | M2 | 73 | 0 |  |  |  | 0 |  | 2019_OTSKP |  | 2
PP
VV |  |  |  | 1: 73 2: Viz. TZ
TS |  |  |  | Technická specifikace položky odpovídá příslušné cenové soustavě
SD |  | 711 |  | Izolace proti vodě
P | 32 | 711211 |  | IZOLACE ZVLÁŠT KONSTR PROTI ZEM VLHK ASFALT NÁTĚRY | M2 | 196.43 | 0 |  |  |  | 0 |  | 2019_OTSKP |  | 2
PP
VV |  |  |  | 1: 196,43 2: Viz. TZ a vzorový příčný řez
TS |  |  |  | Technická specifikace položky odpovídá příslušné cenové soustavě

## SO 32-34-22
SŽDC05 |  |  |  | Soupis prací objektu | [10 empty] | 3
3
S | Stavba: | 19-041.250 |  | Modernizace trati Hradec Králové - Pardubice - Chrudim, 3. stavba, zdvoukolejnění Pardubice-Rosice n | [6 empty] | E.1.4 |  | Aspe | 0,00 | 2
O | Objekt: | E.1.4 |  | Mosty, propustky, zdi | [9 empty] | 15,00 | 2
Typ | Poř. číslo | Kód položky | Varianta | Název položky | MJ | Množství | Jednotková hmotnost | Celková hmotnost |  |  | Jednotková cena |  | Cenové soustavy | 21,00 | 2
Dodávka
[9 empty] | Jednotková | Celkem | Jednotková | Celkem |  |  |  | Počet položek s nulovou cenou
O1 |  | SO 32-34-22 |  | Pardubice-Rosice nad Labem-Stéblová, železniční propustek ev. km 5,375 přes vodoteč
SD |  | 000 |  | Všeobecné položky
P | 1 | 015111 |  | POPLATKY ZA LIKVIDACŮ ODPADŮ NEKONTAMINOVANÝCH - 17 05 04 VYTĚŽENÉ ZEMINY A HORNINY - I. TŘÍDA - TĚŽITELNOSTI | T | 147.78 | 0 |  |  |  | 0 |  | 2019_OTSKP |  | 2
PP
VV |  |  |  | 1: uložení nevyužitého výkopku na skládku, 1 m3 = 1,8 t 2: 82,1*1,8 3: Viz. TZ a situace
TS |  |  |  | Technická specifikace položky odpovídá příslušné cenové soustavě
P | 2 | 015140 |  | POPLATKY ZA LIKVIDACŮ ODPADŮ NEKONTAMINOVANÝCH - 17 01 01 BETON Z DEMOLIC OBJEKTŮ, ZÁKLADŮ TV | T | 132.79 | 0 |  |  |  | 0 |  | 2019_OTSKP |  | 2
PP
VV |  |  |  | 1: Poplatek za vybouraný beton a ŽB v kusovitosti nad 600 MM : 1 m3 = 2,4 t) 2: 1,7*2,3+53,7*2,4 3: Viz. TZ
TS |  |  |  | Technická specifikace položky odpovídá příslušné cenové soustavě
P | 3 | 015420 |  | POPLATKY ZA LIKVIDACŮ ODPADŮ NEKONTAMINOVANÝCH - 17 06 04 ZBYTKY IZOLAČNÍCH MATERIÁLŮ | T | 0.15 | 0 |  |  |  | 0 |  | 2019_OTSKP |  | 2
PP
VV |  |  |  | 1: odstraněná izolace 2: odhad hmotnosti; 0,15 3: Viz. TZ
TS |  |  |  | Technická specifikace položky odpovídá příslušné cenové soustavě
P | 4 | 03770 |  | POMOC PRÁCE ZAJIŠŤ NEBO ZŘÍZ ČERPÁNÍ VODY | KPL | 1 | 0 |  |  |  | 0 |  | OTSKP-SPK+ŽS 2018 |  | 2
PP
VV |  |  |  | 1: 1
TS |  |  |  | Technická specifikace položky odpovídá příslušné cenové soustavě
SD |  | 001 |  | Zemní práce
P | 5 | 11511 |  | ČERPÁNÍ VODY DO 500 L/MIN | HOD | 200 | 0 |  |  |  | 0 |  | 2019_OTSKP |  | 2
PP
VV |  |  |  | 1: 200
TS |  |  |  | Technická specifikace položky odpovídá příslušné cenové soustavě
P | 6 | 121101 |  | SEJMUTÍ ORNICE NEBO LESNÍ PŮDY S ODVOZEM DO 1KM | M3 | 18 | 0 |  |  |  | 0 |  | 2019_OTSKP |  | 2
PP
VV |  |  |  | 1: Stržení ornice s odvozem na mezideponii, materiál bude zpětně využit 2: 18 3: Viz. TZ, situace a vzorový příčný řez
TS |  |  |  | Technická specifikace položky odpovídá příslušné cenové soustavě
P | 7 | 121105 |  | SEJMUTÍ ORNICE NEBO LESNÍ PŮDY S ODVOZEM DO 8KM | M3 | 82.1 | 0 |  |  |  | 0 |  | 2019_OTSKP |  | 2
PP
VV |  |  |  | 1: Stržení ornice s odvozem na skládku 2: 82,1 3: Viz. TZ, situace a vzorový příčný řez
TS |  |  |  | Technická specifikace položky odpovídá příslušné cenové soustavě
P | 8 | 131731 |  | HLOUBENÍ JAM ZAPAŽ I NEPAŽ TŘ. I, ODVOZ DO 1KM | M3 | 25.4 | 0 |  |  |  | 0 |  | 2019_OTSKP |  | 2
PP
VV |  |  |  | 1: 25,4 2: Viz. TZ a situace
TS |  |  |  | Technická specifikace položky odpovídá příslušné cenové soustavě
P | 9 | 131735 |  | HLOUBENÍ JAM ZAPAŽ I NEPAŽ TŘ. I, ODVOZ DO 8KM | M3 | 82.1 | 0 |  |  |  | 0 |  | 2019_OTSKP |  | 2
PP
VV |  |  |  | 1: 82,1 2: Viz. TZ a situace
TS |  |  |  | Technická specifikace položky odpovídá příslušné cenové soustavě
P | 10 | 125731 |  | VYKOPÁVKY ZE ZEMNÍKŮ A SKLÁDEK TŘ. I, ODVOZ DO 1KM | M3 | 43 | 0 |  |  |  | 0 |  | 2019_OTSKP |  | 2
PP
VV |  |  |  | 1: Odtěžení zeminy z mezideponie pro zpětný zásyp 2: 25 3: Odtěžení ornice z mezideponie pro zpětný zásyp; 18 4: Viz. TZ a situace
TS |  |  |  | Technická specifikace položky odpovídá příslušné cenové soustavě
P | 11 | 17411 |  | ZÁSYP JAM A RÝH ZEMINOU SE ZHUTNĚNÍM | M3 | 25 | 0 |  |  |  | 0 |  | 2019_OTSKP |  | 2
PP
VV |  |  |  | 1: ZÁSYP JAM A RÝH Z nesoudržných materiálů - využití stávajícího materiálu 2: 25 3: Viz. TZ a vzorový příčný řez
TS |  |  |  | Technická specifikace položky odpovídá příslušné cenové soustavě
P | 12 | 17481 |  | ZÁSYP JAM A RÝH Z NAKUPOVANÝCH MATERIÁLŮ | M3 | 59 | 0 |  |  |  | 0 |  | 2019_OTSKP |  | 2
PP
VV
TS |  |  |  | Technická specifikace položky odpovídá příslušné cenové soustavě
P | 13 | 17120 |  | ULOŽENÍ SYPANINY DO NÁSYPŮ A NA SKLÁDKY BEZ ZHUTNĚNÍ | M3 | 148.5 | 0 |  |  |  | 0 |  | 2019_OTSKP |  | 2
PP
VV |  |  |  | 1: uložení výkopku a ornice 2: 107,5+41 3: Viz. TZ a situace
TS |  |  |  | Technická specifikace položky odpovídá příslušné cenové soustavě
P | 14 | 18220 |  | ROZPROSTŘENÍ ORNICE VE SVAHU | M3 | 18 | 0 |  |  |  | 0 |  | 2019_OTSKP |  | 2
PP
VV |  |  |  | 1: zpětné ohumusování 2: 18 3: Viz. TZ, situace a vzorový příčný řez
TS |  |  |  | Technická specifikace položky odpovídá příslušné cenové soustavě
P | 15 | 18241 |  | ZALOŽENÍ TRÁVNÍKU RUČNÍM VÝSEVEM | M2 | 89 | 0 |  |  |  | 0 |  | 2019_OTSKP |  | 2
PP
VV |  |  |  | 1: založení trávníku 2: 89 3: Viz. TZ a situace
TS |  |  |  | Technická specifikace položky odpovídá příslušné cenové soustavě
SD |  | 002 |  | Základy
P | 16 | 272324 |  | ZÁKLADY ZE ŽELEZOBETONU DO C25/30 | M3 | 8.8 | 0 |  |  |  | 0 |  | 2019_OTSKP |  | 2
PP
VV |  |  |  | 1: 8,8 2: Viz. TZ, situace a vzorový příčný řez
TS |  |  |  | Technická specifikace položky odpovídá příslušné cenové soustavě
SD |  | 003 |  | Svislé konstrukce
P | 17 | 317325 |  | ŘÍMSY ZE ŽELEZOBETONU DO C30/37 | M3 | 2.8 | 0 |  |  |  | 0 |  | 2019_OTSKP |  | 2
PP
VV |  |  |  | 1: 2,8 2: Viz. TZ a vzorový příčný řez
TS |  |  |  | Technická specifikace položky odpovídá příslušné cenové soustavě
P | 18 | 317365 |  | VÝZTUŽ ŘÍMS Z OCELI 10505, B500B | T | 0.4 | 0 |  |  |  | 0 |  | 2019_OTSKP |  | 2
PP
VV |  |  |  | 1: 0,4 2: Viz. TZ a vzorový příčný řez
TS |  |  |  | Technická specifikace položky odpovídá příslušné cenové soustavě
P | 19 | 348173 |  | ZÁBRADLÍ Z DÍLCŮ KOVOVÝCH ŽÁROVĚ ZINK PONOREM S NÁTĚREM | KG | 249 | 0 |  |  |  | 0 |  | 2019_OTSKP |  | 2
PP
VV |  |  |  | 1: 249 2: Viz. TZ a vzorový příčný řez
TS |  |  |  | Technická specifikace položky odpovídá příslušné cenové soustavě
P | 20 | 333324 |  | MOSTNÍ OPĚRY A KŘÍDLA ZE ŽELEZOVÉHO BETONU DO C25/30 | M3 | 20.7 | 0 |  |  |  | 0 |  | 2019_OTSKP |  | 2
PP
VV |  |  |  | 1: 20,7 2: Viz. TZ a vzorový příčný řez
TS |  |  |  | Technická specifikace položky odpovídá příslušné cenové soustavě
P | 21 | 333364 |  | VÝZTUŽ MOST OPĚR A KŘÍDEL Z OCELI 10425, B420B | T | 2.1 | 0 |  |  |  | 0 |  | 2019_OTSKP |  | 2
PP
VV |  |  |  | 1: 2,1 2: Viz. TZ a vzorový příčný řez
TS |  |  |  | Technická specifikace položky odpovídá příslušné cenové soustavě
SD |  | 004 |  | Vodorovné konstrukce
P | 22 | 451314 |  | PODKLADNÍ A VÝPLŇOVÉ VRSTVY Z PROSTÉHO BETONU C25/30 | M3 | 8.7 | 0 |  |  |  | 0 |  | 2019_OTSKP |  | 2
PP
VV |  |  |  | 1: 8,7 2: Viz. TZ a výkres propustku
TS |  |  |  | Technická specifikace položky odpovídá příslušné cenové soustavě
P | 23 | 46251 |  | ZÁHOZ Z LOMOVÉHO KAMENE | M3 | 5.3 | 0 |  |  |  | 0 |  | 2019_OTSKP |  | 2
PP
VV |  |  |  | 1: 5,3 2: Viz. TZ a výkres propustku
TS |  |  |  | Technická specifikace položky odpovídá příslušné cenové soustavě
P | 24 | 465512 |  | DLAŽBY Z LOMOVÉHO KAMENE NA MC | M3 | 13.8 | 0 |  |  |  | 0 |  | 2019_OTSKP |  | 2
PP
VV |  |  |  | 1: 13,8 2: Viz. TZ a výkres propustku
TS |  |  |  | Technická specifikace položky odpovídá příslušné cenové soustavě
P | 25 | 467314 |  | STUPNĚ A PRAHY VODNÍCH KORYT Z PROSTÉHO BETONU C25/30 | M3 | 5.4 | 0 |  |  |  | 0 |  | 2019_OTSKP |  | 2
PP
VV |  |  |  | 1: 5,4 2: Viz. TZ a výkres propustku
TS |  |  |  | Technická specifikace položky odpovídá příslušné cenové soustavě
SD |  | 005 |  | Komunikace
P | 26 | 501102 |  | ZŘÍZENÍ KONSTRUKČNÍ VRSTVY TĚLESA ŽELEZNIČNÍHO SPODKU ZE ŠTĚRKODRTI RECYKLOVANÉ | M3 | 94.53 | 0 |  |  |  | 0 |  | 2019_OTSKP |  | 2
PP
VV |  |  |  | 1: 94,53 2: Viz. TZ a výkres propustku
TS |  |  |  | Technická specifikace položky odpovídá příslušné cenové soustavě
P | 27 | 501410 |  | ZŘÍZENÍ KONSTRUKČNÍ VRSTVY TĚLESA ŽELEZNIČNÍHO SPODKU ZE ZEMINY ZLEPŠENÉ (STABILIZOVANÉ) CEMENTEM | M3 | 157.55 | 0 |  |  |  | 0 |  | 2019_OTSKP |  | 2
PP
VV |  |  |  | 1: 157,55 2: Viz. TZ a výkres propustku
TS |  |  |  | Technická specifikace položky odpovídá příslušné cenové soustavě
SD |  | 009 |  | Ostatní konstrukce a práce
P | 28 | 91842 |  | PROPUSTY RÁMOVÉ 200/150 | M | 11 | 0 |  |  |  | 0 |  | 2019_OTSKP |  | 2
PP
VV
TS |  |  |  | Technická specifikace položky odpovídá příslušné cenové soustavě
P | 29 | 966155 |  | BOURÁNÍ KONSTRUKCÍ Z PROST BETONU S ODVOZEM DO 8KM | M3 | 1.7 | 0 |  |  |  | 0 |  | 2019_OTSKP |  | 2
PP
VV |  |  |  | 1: 1,7 2: Viz. TZ a výkres propustku
TS |  |  |  | Technická specifikace položky odpovídá příslušné cenové soustavě
P | 30 | 966165 |  | BOURÁNÍ KONSTRUKCÍ ZE ŽELEZOBETONU S ODVOZEM DO 8KM | M3 | 53.7 | 0 |  |  |  | 0 |  | 2019_OTSKP |  | 2
PP
VV |  |  |  | 1: 53,7 2: Viz. TZ a výkres propustku
TS |  |  |  | Technická specifikace položky odpovídá příslušné cenové soustavě
P | 31 | 97817 |  | ODSTRANĚNÍ MOSTNÍ IZOLACE | M2 | 27.7 | 0 |  |  |  | 0 |  | 2019_OTSKP |  | 2
PP
VV
TS |  |  |  | Technická specifikace položky odpovídá příslušné cenové soustavě
SD |  | 711 |  | Izolace proti vodě
P | 32 | 711211 |  | IZOLACE ZVLÁŠT KONSTR PROTI ZEM VLHK ASFALT NÁTĚRY | M2 | 268 | 0 |  |  |  | 0 |  | 2019_OTSKP |  | 2
PP
VV |  |  |  | 1: 268 2: Viz. TZ a výkres propustku
TS |  |  |  | Technická specifikace položky odpovídá příslušné cenové soustavě

## SO 32-34-23
SŽDC05 |  |  |  | Soupis prací objektu | [10 empty] | 3
3
S | Stavba: | 19-041.250 |  | Modernizace trati Hradec Králové - Pardubice - Chrudim, 3. stavba, zdvoukolejnění Pardubice-Rosice n | [6 empty] | E.1.4 |  | Aspe | 0,00 | 2
O | Objekt: | E.1.4 |  | Mosty, propustky, zdi | [9 empty] | 15,00 | 2
Typ | Poř. číslo | Kód položky | Varianta | Název položky | MJ | Množství | Jednotková hmotnost | Celková hmotnost |  |  | Jednotková cena |  | Cenové soustavy | 21,00 | 2
Dodávka
[9 empty] | Jednotková | Celkem | Jednotková | Celkem |  |  |  | Počet položek s nulovou cenou
O1 |  | SO 32-34-23 |  | Pardubice-Rosice nad Labem-Stéblová, železniční propustek ev. km 7,254 přes vodoteč
SD |  | 000 |  | Všeobecné položky
P | 1 | 015111 |  | POPLATKY ZA LIKVIDACŮ ODPADŮ NEKONTAMINOVANÝCH - 17 05 04 VYTĚŽENÉ ZEMINY A HORNINY - I. TŘÍDA - TĚŽITELNOSTI | T | 257.539 | 0 |  |  |  | 0 |  | 2019_OTSKP |  | 2
PP
VV |  |  |  | 1: Uložení přebytečného výkopku na skládce, 1 m3 = 1,8 t 2: (28,858+15,519+10+88,7)*1,8 3: Viz. TZ
TS |  |  |  | Technická specifikace položky odpovídá příslušné cenové soustavě
P | 2 | 015190 |  | POPLATKY ZA LIKVIDACŮ ODPADŮ NEKONTAMINOVANÝCH - 17 02 03 PLASTY Z INTERIÉRŮ REKONSTRUOVANÝCH - OBJEKTŮ | T | 0.517 | 0 |  |  |  | 0 |  | 2019_OTSKP |  | 2
PP
VV |  |  |  | 1: vybourané potrubí z PVC, odhad hmotnosti 7 kg / 1 m 2: 73,9*7/1000 3: Viz. TZ
TS |  |  |  | Technická specifikace položky odpovídá příslušné cenové soustavě
P | 3 | 015140 |  | POPLATKY ZA LIKVIDACŮ ODPADŮ NEKONTAMINOVANÝCH - 17 01 01 BETON Z DEMOLIC OBJEKTŮ, ZÁKLADŮ TV | T | 143.066 | 0 |  |  |  | 0 |  | 2019_OTSKP |  | 2
PP
VV |  |  |  | 1: Poplatek za vybouraný beton tří šachet , 1 m 3 = 2,4 t 2: 5,644*2,4 3: Poplatek z bourání betonu a ŽB propustku 4: 5,6*2,3+48,6*2,4 5: Viz. TZ
TS |  |  |  | Technická specifikace položky odpovídá příslušné cenové soustavě
P | 4 | 015420 |  | POPLATKY ZA LIKVIDACŮ ODPADŮ NEKONTAMINOVANÝCH - 17 06 04 ZBYTKY IZOLAČNÍCH MATERIÁLŮ | T | 0.24 | 0 |  |  |  | 0 |  | 2019_OTSKP |  | 2
PP
VV |  |  |  | 1: odstraněná izolace 2: odhad hmotnosti; 0,24 3: Viz. TZ
TS |  |  |  | Technická specifikace položky odpovídá příslušné cenové soustavě
P | 5 | 03770 |  | POMOC PRÁCE ZAJIŠŤ NEBO ZŘÍZ ČERPÁNÍ VODY | KPL | 1 | 0 |  |  |  | 0 |  | OTSKP-SPK+ŽS 2018 |  | 2
PP
VV |  |  |  | 1: 1
TS |  |  |  | Technická specifikace položky odpovídá příslušné cenové soustavě
SD |  | 001 |  | Zemní práce
P | 6 | 709120 |  | PROVIZORNÍ ZAJIŠTĚNÍ POTRUBÍ VE VÝKOPU | KUS | 3 | 0 |  |  |  | 0 |  | 2019_OTSKP |  | 2
PP
VV |  |  |  | 1: Dočasné zajištění podzemního potrubí nebo vedení ve výkopu 2: 002,51 m kabely, š. výkopu 0,8 m PVC DN 250;1 3: 023,80 m kabely. š. start jámy 2,0; 1 4: 043,80 m kabely; š. cíl jámy 2,2; 1 5: Viz. Úprava melioračního zařízení
TS |  |  |  | Technická specifikace položky odpovídá příslušné cenové soustavě
P | 7 | 11511 |  | ČERPÁNÍ VODY DO 500 L/MIN | HOD | 368 | 0 |  |  |  | 0 |  | 2019_OTSKP |  | 2
PP
VV |  |  |  | 1: Čerpání vody na dopravní výšku do 10 m vč. pohotovostního čerpání vody po dobu 21 dní 2: hod; 168 + 200 3: Viz. TZ
TS |  |  |  | Technická specifikace položky odpovídá příslušné cenové soustavě
P | 8 | 121101 |  | SEJMUTÍ ORNICE NEBO LESNÍ PŮDY S ODVOZEM DO 1KM | M3 | 50.231 | 0 |  |  |  | 0 |  | 2019_OTSKP |  | 2
PP
VV |  |  |  | 1: Sejmutí ornice v tl. 0,2 m 2: 99,6*0,2 3: Viz. Úprava melioračního zařízení 4: 0,2*(90,3*1,118+50,6) 5: Viz. výkres propustku
TS |  |  |  | Technická specifikace položky odpovídá příslušné cenové soustavě
P | 9 | 124731 |  | VYKOPÁVKY PRO KORYTA VODOTEČÍ TŘ. I, ODVOZ DO 1KM | M3 | 62.602 | 0 |  |  |  | 0 |  | 2019_OTSKP |  | 2
PP
VV |  |  |  | 1: Odtěžení výkopku pro zpětný zásyp 2: 42,682 3: Odtěžení ornice z mezideponie pro zpětný zásyp 4: 99,6*0,2 5: Viz. TZ a situace
TS |  |  |  | Technická specifikace položky odpovídá příslušné cenové soustavě
P | 10 | 125731 |  | VYKOPÁVKY ZE ZEMNÍKŮ A SKLÁDEK TŘ. I, ODVOZ DO 1KM | M3 | 67.8 | 0 |  |  |  | 0 |  | 2019_OTSKP |  | 2
PP
VV |  |  |  | 1: Odtěžení výkopku z mezideponie pro zpětný zásyp propustku 2: 57,3 3: Odtěžení ornice z mezideponie pro zpětné ohumusování; 4: 10,5 5: Viz. TZ, situace a vzorový příčný řez
TS |  |  |  | Technická specifikace položky odpovídá příslušné cenové soustavě
P | 11 | 131731 |  | HLOUBENÍ JAM ZAPAŽ I NEPAŽ TŘ. I, ODVOZ DO 1KM | M3 | 82.7 | 0 |  |  |  | 0 |  | 2019_OTSKP |  | 2
PP
VV |  |  |  | 1: úprava melioračního zař.; 25,4 2: propustek; 57,3 3: Viz. TZ a situace
TS |  |  |  | Technická specifikace položky odpovídá příslušné cenové soustavě
P | 12 | 131735 |  | HLOUBENÍ JAM ZAPAŽ I NEPAŽ TŘ. I, ODVOZ DO 8KM | M3 | 117.558 | 0 |  |  |  | 0 |  | 2019_OTSKP |  | 2
PP
VV |  |  |  | 1: Úprava melioračního zařízení: 2: startovací jáma; 14,434 3: cílová jáma; 14,424 4: Propustek; 88,7 5: Viz. TZ a situace
TS |  |  |  | Technická specifikace položky odpovídá příslušné cenové soustavě
P | 13 | 132731 |  | HLOUBENÍ RÝH ŠÍŘ DO 2M PAŽ I NEPAŽ TŘ. I, ODVOZ DO 1KM | M3 | 27.667 | 0 |  |  |  | 0 |  | 2019_OTSKP |  | 2
PP
VV |  |  |  | 1: výústní objekt; 5,889 2: přeložka odvodnění; 21,778 3: Viz. Úprava melioračního zařízení
TS |  |  |  | Technická specifikace položky odpovídá příslušné cenové soustavě
P | 14 | 132735 |  | HLOUBENÍ RÝH ŠÍŘ DO 2M PAŽ I NEPAŽ TŘ. I, ODVOZ DO 8KM | M3 | 25.519 | 0 |  |  |  | 0 |  | 2019_OTSKP |  | 2
PP
VV |  |  |  | 1: demontáž stávajícího melioračního plastového potrubí DN 200 2: 15,519+10 3: Vi. TZ a situace
TS |  |  |  | Technická specifikace položky odpovídá příslušné cenové soustavě
P | 15 | 133731 |  | HLOUBENÍ ŠACHET ZAPAŽ I NEPAŽ TŘ. I, ODVOZ DO 1KM | M3 | 0.34 | 0 |  |  |  | 0 |  | 2019_OTSKP |  | 2
PP
VV |  |  |  | 1: čerpaní jímka ve startovací jámě; 0,34 2: Viz. Úprava melioračního zařízení
TS |  |  |  | Technická specifikace položky odpovídá příslušné cenové soustavě
P | 16 | 141146 |  | PROTLAČOVÁNÍ OCELOVÉHO POTRUBÍ DN DO 400MM | M | 21.5 | 0 |  |  |  | 0 |  | 2019_OTSKP |  | 2
PP
VV |  |  |  | 1: Řízený zemní protlak trub ocel. DN 400 v hloubce do 6 m 2: 21,5 3: Viz. TZ a situace
TS |  |  |  | Technická specifikace položky odpovídá příslušné cenové soustavě
P | 17 | 17120 |  | ULOŽENÍ SYPANINY DO NÁSYPŮ A NA SKLÁDKY BEZ ZHUTNĚNÍ | M3 | 304.015 | 0 |  |  |  | 0 |  | 2019_OTSKP |  | 2
PP
VV |  |  |  | 1: uložení výkopku a ornice 2: 253,784+50,231 3: Viz. TZ a situace
TS |  |  |  | Technická specifikace položky odpovídá příslušné cenové soustavě
P | 18 | 17411 |  | ZÁSYP JAM A RÝH ZEMINOU SE ZHUTNĚNÍM | M3 | 99.982 | 0 |  |  |  | 0 |  | 2019_OTSKP |  | 2
PP
VV |  |  |  | 1: ZÁSYP JAM A RÝH Z nesoudržných materiálů - využití stávajícího materiálu 2: úprava melioračního zařízení; 42,682 3: propustek; 57,3 4: Viz. TZ a vzorový příčný řez
TS |  |  |  | Technická specifikace položky odpovídá příslušné cenové soustavě
P | 19 | 17481 |  | ZÁSYP JAM A RÝH Z NAKUPOVANÝCH MATERIÁLŮ | M3 | 24.5 | 0 |  |  |  | 0 |  | 2019_OTSKP |  | 2
PP
VV |  |  |  | 1: zásyp propustku; 24,5
TS |  |  |  | Technická specifikace položky odpovídá příslušné cenové soustavě
P | 20 | 17581 |  | OBSYP POTRUBÍ A OBJEKTŮ Z NAKUPOVANÝCH MATERIÁLŮ | M3 | 20.926 | 0 |  |  |  | 0 |  | 2019_OTSKP |  | 2
PP
VV |  |  |  | 1: Obsyp potrubí DN 250 štěrkopískem fr. 0/4 2: 20,926 3: Viz. Úprava melioračního zařízení
TS |  |  |  | Technická specifikace položky odpovídá příslušné cenové soustavě
P | 21 | 18214 |  | ÚPRAVA POVRCHŮ SROVNÁNÍM ÚZEMÍ V TL DO 0,25M | M2 | 163.832 | 0 |  |  |  | 0 |  | 2019_OTSKP |  | 2
PP
VV |  |  |  | 1: Rozprostření a urovnání přebytku výkopku v souvislé ploše tl. vrstvy 200 mm 2: 163,832 3: Viz. Úprava melioračního zařízení
TS |  |  |  | Technická specifikace položky odpovídá příslušné cenové soustavě
P | 22 | 18223 |  | ROZPROSTŘENÍ ORNICE VE SVAHU V TL DO 0,20M | M2 | 152.146 | 0 |  |  |  | 0 |  | 2019_OTSKP |  | 2
PP
VV |  |  |  | 1: Rozprostření ornice 2: úprava meliorařního zařízení; 99,6 3: propustek; 47*1,118 4: Viz. TZ a situace
TS |  |  |  | Technická specifikace položky odpovídá příslušné cenové soustavě
P | 23 | 18241 |  | ZALOŽENÍ TRÁVNÍKU RUČNÍM VÝSEVEM | M2 | 152.146 | 0 |  |  |  | 0 |  | 2019_OTSKP |  | 2
PP
VV |  |  |  | 1: založení trávníku 2: úprava melioračného zařízení; 99,6 3: propustek; 47*1,118 4: Viz. TZ a situace
TS |  |  |  | Technická specifikace položky odpovídá příslušné cenové soustavě
P | 24 | 129945 |  | ČIŠTĚNÍ POTRUBÍ DN DO 300MM | M | 66.8 | 0 |  |  |  | 0 |  | 2019_OTSKP |  | 2
PP
VV |  |  |  | 1: Vyčištění stoky z PVC trub DN 250; 66,8 2: Viz. Úprava melioračního zařízení
TS |  |  |  | Technická specifikace položky odpovídá příslušné cenové soustavě
SD |  | 002 |  | Základy
P | 25 | 272324 |  | ZÁKLADY ZE ŽELEZOBETONU DO C25/30 | M3 | 7.1 | 0 |  |  |  | 0 |  | 2019_OTSKP |  | 2
PP
VV |  |  |  | 1: 7,1 2: Viz. TZ a výkres propustku
TS |  |  |  | Technická specifikace položky odpovídá příslušné cenové soustavě
P | 26 | 272365 |  | VÝZTUŽ ZÁKLADŮ Z OCELI 10505, B500B | T | 0.32 | 0 |  |  |  | 0 |  | 2019_OTSKP |  | 2
PP
VV |  |  |  | 1: 0,32 2: Viz. TZ a výkres propustku
TS |  |  |  | Technická specifikace položky odpovídá příslušné cenové soustavě
P | 27 | 27152 |  | POLŠTÁŘE POD ZÁKLADY Z KAMENIVA DRCENÉHO | M3 | 4.648 | 0 |  |  |  | 0 |  | 2019_OTSKP |  | 2
PP
VV |  |  |  | 1: Podsyp pod základové konstrukce ze ŠD fr. 0-63 mm v tl. 200 mm 2: startovací jáma - dno; 2,8 3: cílová jáma - dno; 1,848 4: Viz. Úprava melioračního zařízení
TS |  |  |  | Technická specifikace položky odpovídá příslušné cenové soustavě
SD |  | 003 |  | Svislé konstrukce
P | 28 | 327314 |  | ZDI OPĚRNÉ, ZÁRUBNÍ, NÁBŘEŽNÍ Z PROSTÉHO BETONU DO C25/30 | M3 | 0.473 | 0 |  |  |  | 0 |  | 2019_OTSKP |  | 2
PP
VV |  |  |  | 1: Výústní objekt z betonu tř. C 20/25, se zřízením a odstraněním bednění 2: 0,30*1,05*(0,60+0,10+0,80) 3: Viz. Úprava melioračního zařízení
TS |  |  |  | Technická specifikace položky odpovídá příslušné cenové soustavě
SD |  | 004 |  | Vodorovné konstrukce
P | 29 | 451314 |  | PODKLADNÍ A VÝPLŇOVÉ VRSTVY Z PROSTÉHO BETONU C25/30 | M3 | 2.6 | 0 |  |  |  | 0 |  | 2019_OTSKP |  | 2
PP
VV |  |  |  | 1: 2,6 2: Viz. TZ a výkres propustku
TS |  |  |  | Technická specifikace položky odpovídá příslušné cenové soustavě
P | 30 | 46251 |  | ZÁHOZ Z LOMOVÉHO KAMENE | M3 | 0.7 | 0 |  |  |  | 0 |  | 2019_OTSKP |  | 2
PP
VV |  |  |  | 1: 0,7 2: Viz. TZ a výkres propustku
TS |  |  |  | Technická specifikace položky odpovídá příslušné cenové soustavě
P | 31 | 465512 |  | DLAŽBY Z LOMOVÉHO KAMENE NA MC | M3 | 9.2 | 0 |  |  |  | 0 |  | 2019_OTSKP |  | 2
PP
VV |  |  |  | 1: 9,2 2: Viz. TZ a výkres propustku
TS |  |  |  | Technická specifikace položky odpovídá příslušné cenové soustavě
P | 32 | 467314 |  | STUPNĚ A PRAHY VODNÍCH KORYT Z PROSTÉHO BETONU C25/30 | M3 | 4.2 | 0 |  |  |  | 0 |  | 2019_OTSKP |  | 2
PP
VV |  |  |  | 1: 4,2 2: Viz. TZ a výkres propustku
TS |  |  |  | Technická specifikace položky odpovídá příslušné cenové soustavě
SD |  | 005 |  | Komunikace
P | 33 | 501102 |  | ZŘÍZENÍ KONSTRUKČNÍ VRSTVY TĚLESA ŽELEZNIČNÍHO SPODKU ZE ŠTĚRKODRTI RECYKLOVANÉ | M3 | 89.7 | 0 |  |  |  | 0 |  | 2019_OTSKP |  | 2
PP
VV |  |  |  | 1: 89,7 2: Viz. TZ a výkres propustku
TS |  |  |  | Technická specifikace položky odpovídá příslušné cenové soustavě
P | 34 | 501410 |  | ZŘÍZENÍ KONSTRUKČNÍ VRSTVY TĚLESA ŽELEZNIČNÍHO SPODKU ZE ZEMINY ZLEPŠENÉ (STABILIZOVANÉ) CEMENTEM | M3 | 149.5 | 0 |  |  |  | 0 |  | 2019_OTSKP |  | 2
PP
VV |  |  |  | 1: 149,5 2: Viz. TZ a výkres propustku
TS |  |  |  | Technická specifikace položky odpovídá příslušné cenové soustavě
SD |  | 008 |  | Trubní vedení
P | 35 | 87146 |  | POTRUBÍ Z TRUB PLAST TLAK HRDL DN DO 400MM | M | 27 | 0 |  |  |  | 0 |  | 2019_OTSKP |  | 2
PP
VV |  |  |  | 1: 27 2: Viz. výkres propustku
TS |  |  |  | Technická specifikace položky odpovídá příslušné cenové soustavě
P | 36 | 86916 |  | POTRUBÍ ODPADNÍ MOSTNÍCH OBJEKTŮ Z OCEL TRUB DN DO 400MM | M | 22.763 | 0 |  |  |  | 0 |  | 2019_OTSKP |  | 2
PP
VV |  |  |  | 1: Trubka oceloví bezešvá hladká tl. 10 mm ČSN 41 1375 D 426 mm 2: +ztratné 3% 3: 22,763 4: Viz. Úprava melioračního zařízení
TS |  |  |  | Technická specifikace položky odpovídá příslušné cenové soustavě
P | 37 | 87444 |  | POTRUBÍ Z TRUB PLASTOVÝCH ODPADNÍCH DN DO 250MM | M | 66.8 | 0 |  |  |  | 0 |  | 2019_OTSKP |  | 2
PP
VV |  |  |  | 1: potrubí z PVC DN 250 vč. 1 ks koncové (žabí) klapky pro výústní objekt, 15 ks kluzných objímek pro zasunutí potrubí do chráničky a 2 ks koncových uzavíracích manžet 2: 66,8 3: Viz. úprava melioračního zařízení
TS |  |  |  | Technická specifikace položky odpovídá příslušné cenové soustavě
P | 38 | 89980 |  | TELEVIZNÍ PROHLÍDKA POTRUBÍ | M | 66.8 | 0 |  |  |  | 0 |  | 2019_OTSKP |  | 2
PP
VV |  |  |  | 1: Kamerový monitoring stoky z trub PVC DN 250 2: 66,8 3: Viz. Úprava melioračního zařízení
TS |  |  |  | Technická specifikace položky odpovídá příslušné cenové soustavě
P | 39 | 899651 |  | TLAKOVÉ ZKOUŠKY POTRUBÍ DN DO 300MM | M | 66.8 | 0 |  |  |  | 0 |  | 2019_OTSKP |  | 2
PP
VV
TS |  |  |  | Technická specifikace položky odpovídá příslušné cenové soustavě
P | 40 | 894471 |  | ŠACHTY KANAL ZE ŽELEZOBET VČET VÝZT NA POTRUBÍ DN DO 1000MM | KUS | 2 | 0 |  |  |  | 0 |  | 2019_OTSKP |  | 2
PP
VV |  |  |  | 1: Dod. a mtž ŽB šachet DN 1000 2: 2 3: Viz. Úprava melioračního zařízení
TS |  |  |  | Technická specifikace položky odpovídá příslušné cenové soustavě
P | 41 | 89911G |  | LITINOVÝ POKLOP D400 | KUS | 2 | 0 |  |  |  | 0 |  | 2019_OTSKP |  | 2
PP
VV
TS |  |  |  | Technická specifikace položky odpovídá příslušné cenové soustavě
P | 42 | 899308 |  | DOPLŇKY NA POTRUBÍ - SIGNALIZAČ VODIČ | M | 66.8 | 0 |  |  |  | 0 |  | 2019_OTSKP |  | 2
PP
VV
TS |  |  |  | Technická specifikace položky odpovídá příslušné cenové soustavě
P | 43 | 702312 |  | ZAKRYTÍ KABELŮ VÝSTRAŽNOU FÓLIÍ ŠÍŘKY PŘES 20 DO 40 CM | M | 52.4 | 0 |  |  |  | 0 |  | 2019_OTSKP |  | 2
PP
VV |  |  |  | 1: Krytí potrubí výstražnou fólií z PVC šířky 40 cm 2: 52,4 3: ¨Viz. Úprava melioračního zařízení
TS |  |  |  | Technická specifikace položky odpovídá příslušné cenové soustavě
SD |  | 009 |  | Ostatní konstrukce a práce
P | 44 | 918371 |  | PROPUSTY Z TRUB DN 1000MM | M | 14.2 | 0 |  |  |  | 0 |  | 2019_OTSKP |  | 2
PP
VV |  |  |  | 1: 14,2 2: Viz. TZ a výkres propustku
TS |  |  |  | Technická specifikace položky odpovídá příslušné cenové soustavě
P | 45 | 96688 |  | VYBOURÁNÍ KANALIZAČ ŠACHET KOMPLETNÍCH | KUS | 3 | 0 |  |  |  | 0 |  | 2019_OTSKP |  | 2
PP
VV |  |  |  | 1: stávající betonové šachty; 3 2: Viz. Úprava melioračního zařízení
TS |  |  |  | Technická specifikace položky odpovídá příslušné cenové soustavě
P | 46 | 966155 |  | BOURÁNÍ KONSTRUKCÍ Z PROST BETONU S ODVOZEM DO 8KM | M3 | 5.6 | 0 |  |  |  | 0 |  | 2019_OTSKP |  | 2
PP
VV |  |  |  | 1: 5,6 2: Viz. TZ a výkres propustku
TS |  |  |  | Technická specifikace položky odpovídá příslušné cenové soustavě
P | 47 | 966165 |  | BOURÁNÍ KONSTRUKCÍ ZE ŽELEZOBETONU S ODVOZEM DO 8KM | M3 | 48.6 | 0 |  |  |  | 0 |  | 2019_OTSKP |  | 2
PP
VV |  |  |  | 1: 48,6 2: Viz. TZ a výkres propustku
TS |  |  |  | Technická specifikace položky odpovídá příslušné cenové soustavě
P | 48 | 969234 |  | VYBOURÁNÍ POTRUBÍ DN DO 200MM KANALIZAČ | M | 73.9 | 0 |  |  |  | 0 |  | 2019_OTSKP |  | 2
PP
VV |  |  |  | 1: Vybourání stávajícího potrubí z PVC DN 200 2: 73,9 3: Viz. Úprava melioračního zařízení
TS |  |  |  | Technická specifikace položky odpovídá příslušné cenové soustavě
P | 49 | 97817 |  | ODSTRANĚNÍ MOSTNÍ IZOLACE | M2 | 42.5 | 0 |  |  |  | 0 |  | 2019_OTSKP |  | 2
PP
VV |  |  |  | 1: 42,5 2: Viz. TZ a výkres propustku
TS |  |  |  | Technická specifikace položky odpovídá příslušné cenové soustavě
SD |  | 711 |  | Izolace proti vodě
P | 50 | 711211 |  | IZOLACE ZVLÁŠT KONSTR PROTI ZEM VLHK ASFALT NÁTĚRY | M2 | 191.7 | 0 |  |  |  | 0 |  | 2019_OTSKP |  | 2
PP
VV |  |  |  | 1: 191,7 2: Viz. TZ a výkres propustku
TS |  |  |  | Technická specifikace položky odpovídá příslušné cenové soustavě

## SO 32-34-24
SŽDC05 |  |  |  | Soupis prací objektu | [10 empty] | 3
3
S | Stavba: | 19-041.250 |  | Modernizace trati Hradec Králové - Pardubice - Chrudim, 3. stavba, zdvoukolejnění Pardubice-Rosice n | [6 empty] | E.1.4 |  | Aspe | 0,00 | 2
O | Objekt: | E.1.4 |  | Mosty, propustky, zdi | [9 empty] | 15,00 | 2
Typ | Poř. číslo | Kód položky | Varianta | Název položky | MJ | Množství | Jednotková hmotnost | Celková hmotnost |  |  | Jednotková cena |  | Cenové soustavy | 21,00 | 2
Dodávka
[9 empty] | Jednotková | Celkem | Jednotková | Celkem |  |  |  | Počet položek s nulovou cenou
O1 |  | SO 32-34-24 |  | Pardubice-Rosice nad Labem-Stéblová, železniční propustek ev. km 7,857 přes vodoteč
SD |  | 000 |  | Všeobecné položky
P | 1 | 015111 |  | POPLATKY ZA LIKVIDACŮ ODPADŮ NEKONTAMINOVANÝCH - 17 05 04 VYTĚŽENÉ ZEMINY A HORNINY - I. TŘÍDA - TĚŽITELNOSTI | T | 33.66 | 0 |  |  |  | 0 |  | 2019_OTSKP |  | 2
PP
VV |  |  |  | 1: Přebytek výkopku, 1 m3 = 1,8 t 2: 18,7*1,8 3: Viz. TZ
TS |  |  |  | Technická specifikace položky odpovídá příslušné cenové soustavě
P | 2 | 015140 |  | POPLATKY ZA LIKVIDACŮ ODPADŮ NEKONTAMINOVANÝCH - 17 01 01 BETON Z DEMOLIC OBJEKTŮ, ZÁKLADŮ TV | T | 30.48 | 0 |  |  |  | 0 |  | 2019_OTSKP |  | 2
PP
VV |  |  |  | 1: Poplatek za vybouraný ŽB, 1 m3 = 2,4 t 2: 12,7*2,4 3: Viz. TZ
TS |  |  |  | Technická specifikace položky odpovídá příslušné cenové soustavě
P | 3 | 015420 |  | POPLATKY ZA LIKVIDACŮ ODPADŮ NEKONTAMINOVANÝCH - 17 06 04 ZBYTKY IZOLAČNÍCH MATERIÁLŮ | T | 0.3 | 0 |  |  |  | 0 |  | 2019_OTSKP |  | 2
PP
VV |  |  |  | 1: odstraněná izolace 2: odhad hmotnosti; 0,3 3: Viz. TZ
TS |  |  |  | Technická specifikace položky odpovídá příslušné cenové soustavě
P | 4 | 03770 |  | POMOC PRÁCE ZAJIŠŤ NEBO ZŘÍZ ČERPÁNÍ VODY | KPL | 1 | 0 |  |  |  | 0 |  | OTSKP-SPK+ŽS 2018 |  | 2
PP
VV |  |  |  | 1: 1
TS |  |  |  | Technická specifikace položky odpovídá příslušné cenové soustavě
P | 5 | 02861 |  | PRŮZKUMNÉ PRÁCE PROTIKOROZNÍ A BLUDNÝCH PROUDŮ NA POVRCHU | KPL | 1 | 0 |  |  |  | 0 |  | OTSKP-ŽS |  | 2
PP
VV |  |  |  | 1: Položka obsahuje: Cenu za provedení měření vč. vyhotovení protokolu. Dále obsahuje cenu za pom. mechanismy včetně všech ostatních vedlejších nákladů. Dle technické zprávy, výkresových příloh projektové dokumentace a dle TKP staveb státních drah. Dle výkazů materiálu projektu. 2: 1
TS |  |  |  | Technická specifikace položky odpovídá příslušné cenové soustavě
SD |  | 001 |  | Zemní práce
P | 6 | 11511 |  | ČERPÁNÍ VODY DO 500 L/MIN | HOD | 200 | 0 |  |  |  | 0 |  | 2019_OTSKP |  | 2
PP
VV |  |  |  | 1: 200
TS |  |  |  | Technická specifikace položky odpovídá příslušné cenové soustavě
P | 7 | 121101 |  | SEJMUTÍ ORNICE NEBO LESNÍ PŮDY S ODVOZEM DO 1KM | M3 | 4.606 | 0 |  |  |  | 0 |  | 2019_OTSKP |  | 2
PP
VV |  |  |  | 1: Stržení ornice s odvozem na mezideponii, materiál bude zpětně využit 2: 4,606 3: Viz. TZ, situace a vzorový příčný řez
TS |  |  |  | Technická specifikace položky odpovídá příslušné cenové soustavě
P | 8 | 121105 |  | SEJMUTÍ ORNICE NEBO LESNÍ PŮDY S ODVOZEM DO 8KM | M3 | 8.922 | 0 |  |  |  | 0 |  | 2019_OTSKP |  | 2
PP
VV |  |  |  | 1: Stržení ornice s odvozem na skládku 2: 8,922 3: Viz. TZ, situace a vzorový příčný řez
TS |  |  |  | Technická specifikace položky odpovídá příslušné cenové soustavě
P | 9 | 12930 |  | ČIŠTĚNÍ PŘÍKOPŮ OD NÁNOSU | M3 | 120 | 0 |  |  |  | 0 |  | 2019_OTSKP |  | 2
PP
VV |  |  |  | 1: 120 2: Viz. TZ a výkres propustku
TS |  |  |  | Technická specifikace položky odpovídá příslušné cenové soustavě
P | 10 | 125731 |  | VYKOPÁVKY ZE ZEMNÍKŮ A SKLÁDEK TŘ. I, ODVOZ DO 1KM | M3 | 14.306 | 0 |  |  |  | 0 |  | 2019_OTSKP |  | 2
PP
VV |  |  |  | 1: Odtěžení zeminy z mezideponie pro zpětný zásyp 2: 9,7 3: Odtěžení ornice z mezideponie pro zpětný zásyp; 4,606 4: Viz. TZ a situace
TS |  |  |  | Technická specifikace položky odpovídá příslušné cenové soustavě
P | 11 | 131731 |  | HLOUBENÍ JAM ZAPAŽ I NEPAŽ TŘ. I, ODVOZ DO 1KM | M3 | 9.7 | 0 |  |  |  | 0 |  | 2019_OTSKP |  | 2
PP
VV |  |  |  | 1: 9,7 2: Viz. TZ a situace
TS |  |  |  | Technická specifikace položky odpovídá příslušné cenové soustavě
P | 12 | 131735 |  | HLOUBENÍ JAM ZAPAŽ I NEPAŽ TŘ. I, ODVOZ DO 8KM | M3 | 18.7 | 0 |  |  |  | 0 |  | 2019_OTSKP |  | 2
PP
VV |  |  |  | 1: 18,7 2: Viz. TZ a situace
TS |  |  |  | Technická specifikace položky odpovídá příslušné cenové soustavě
P | 13 | 17120 |  | ULOŽENÍ SYPANINY DO NÁSYPŮ A NA SKLÁDKY BEZ ZHUTNĚNÍ | M3 | 41.938 | 0 |  |  |  | 0 |  | 2019_OTSKP |  | 2
PP
VV |  |  |  | 1: uložení výkopku a ornice 2: 28,4+13,538 3: Viz. TZ a situace
TS |  |  |  | Technická specifikace položky odpovídá příslušné cenové soustavě
P | 14 | 17411 |  | ZÁSYP JAM A RÝH ZEMINOU SE ZHUTNĚNÍM | M3 | 9.7 | 0 |  |  |  | 0 |  | 2019_OTSKP |  | 2
PP
VV |  |  |  | 1: ZÁSYP JAM A RÝH Z nesoudržných materiálů - využití stávajícího materiálu 2: 9,7 3: Viz. TZ a vzorový příčný řez
TS |  |  |  | Technická specifikace položky odpovídá příslušné cenové soustavě
P | 15 | 17481 |  | ZÁSYP JAM A RÝH Z NAKUPOVANÝCH MATERIÁLŮ | M3 | 4.2 | 0 |  |  |  | 0 |  | 2019_OTSKP |  | 2
PP
VV |  |  |  | 1: 4,2 2: Viz. TZ a vzorový příčný řez
TS |  |  |  | Technická specifikace položky odpovídá příslušné cenové soustavě
P | 16 | 18220 |  | ROZPROSTŘENÍ ORNICE VE SVAHU | M3 | 4.606 | 0 |  |  |  | 0 |  | 2019_OTSKP |  | 2
PP
VV |  |  |  | 1: zpětné ohumusování 2: 4,606 3: Viz. TZ, situace a vzorový příčný řez
TS |  |  |  | Technická specifikace položky odpovídá příslušné cenové soustavě
P | 17 | 18241 |  | ZALOŽENÍ TRÁVNÍKU RUČNÍM VÝSEVEM | M2 | 23.031 | 0 |  |  |  | 0 |  | 2019_OTSKP |  | 2
PP
VV |  |  |  | 1: založení trávníku 2: 23,031 3: Viz. TZ a situace
TS |  |  |  | Technická specifikace položky odpovídá příslušné cenové soustavě
SD |  | 002 |  | Základy
P | 18 | 272324 |  | ZÁKLADY ZE ŽELEZOBETONU DO C25/30 | M3 | 1.92 | 0 |  |  |  | 0 |  | 2019_OTSKP |  | 2
PP
VV |  |  |  | 1: 1,92 2: Viz. TZ a výkres propustku
TS |  |  |  | Technická specifikace položky odpovídá příslušné cenové soustavě
SD |  | 003 |  | Svislé konstrukce
P | 19 | 317325 |  | ŘÍMSY ZE ŽELEZOBETONU DO C30/37 | M3 | 1 | 0 |  |  |  | 0 |  | 2019_OTSKP |  | 2
PP
VV |  |  |  | 1: 1 2: Viz. TZ a výkres propustku
TS |  |  |  | Technická specifikace položky odpovídá příslušné cenové soustavě
P | 20 | 317365 |  | VÝZTUŽ ŘÍMS Z OCELI 10505, B500B | T | 0.16 | 0 |  |  |  | 0 |  | 2019_OTSKP |  | 2
PP
VV |  |  |  | 1: 0,16 2: Viz. TZ a výkres propustku
TS |  |  |  | Technická specifikace položky odpovídá příslušné cenové soustavě
P | 21 | 348173 |  | ZÁBRADLÍ Z DÍLCŮ KOVOVÝCH ŽÁROVĚ ZINK PONOREM S NÁTĚREM | KG | 179 | 0 |  |  |  | 0 |  | 2019_OTSKP |  | 2
PP
VV
TS |  |  |  | Technická specifikace položky odpovídá příslušné cenové soustavě
SD |  | 004 |  | Vodorovné konstrukce
P | 22 | 451314 |  | PODKLADNÍ A VÝPLŇOVÉ VRSTVY Z PROSTÉHO BETONU C25/30 | M3 | 7.6 | 0 |  |  |  | 0 |  | 2019_OTSKP |  | 2
PP
VV |  |  |  | 1: 7,6 2: Viz. TZ a výkres propustku
TS |  |  |  | Technická specifikace položky odpovídá příslušné cenové soustavě
P | 23 | 46251 |  | ZÁHOZ Z LOMOVÉHO KAMENE | M3 | 0.225 | 0 |  |  |  | 0 |  | 2019_OTSKP |  | 2
PP
VV |  |  |  | 1: 0,225 2: Viz. TZ a výkres propustku
TS |  |  |  | Technická specifikace položky odpovídá příslušné cenové soustavě
P | 24 | 465512 |  | DLAŽBY Z LOMOVÉHO KAMENE NA MC | M3 | 15.3 | 0 |  |  |  | 0 |  | 2019_OTSKP |  | 2
PP
VV |  |  |  | 1: 15,3 2: Viz. TZ a výkres propustku
TS |  |  |  | Technická specifikace položky odpovídá příslušné cenové soustavě
P | 25 | 467314 |  | STUPNĚ A PRAHY VODNÍCH KORYT Z PROSTÉHO BETONU C25/30 | M3 | 2.21 | 0 |  |  |  | 0 |  | 2019_OTSKP |  | 2
PP
VV |  |  |  | 1: 2,21 2: Viz. TZ a výkres propustku
TS |  |  |  | Technická specifikace položky odpovídá příslušné cenové soustavě
SD |  | 005 |  | Komunikace
P | 26 | 501102 |  | ZŘÍZENÍ KONSTRUKČNÍ VRSTVY TĚLESA ŽELEZNIČNÍHO SPODKU ZE ŠTĚRKODRTI RECYKLOVANÉ | M3 | 93.53 | 0 |  |  |  | 0 |  | 2019_OTSKP |  | 2
PP
VV |  |  |  | 1: 93,53 2: Viz. TZ a výkres propustku
TS |  |  |  | Technická specifikace položky odpovídá příslušné cenové soustavě
P | 27 | 501410 |  | ZŘÍZENÍ KONSTRUKČNÍ VRSTVY TĚLESA ŽELEZNIČNÍHO SPODKU ZE ZEMINY ZLEPŠENÉ (STABILIZOVANÉ) CEMENTEM | M3 | 143.75 | 0 |  |  |  | 0 |  | 2019_OTSKP |  | 2
PP
VV |  |  |  | 1: 143,75 2: Viz. TZ a výkres propustku
TS |  |  |  | Technická specifikace položky odpovídá příslušné cenové soustavě
SD |  | 008 |  | Trubní vedení
P | 28 | 87146 |  | POTRUBÍ Z TRUB PLAST TLAK HRDL DN DO 400MM | M | 25 | 0 |  |  |  | 0 |  | 2019_OTSKP |  | 2
PP
VV |  |  |  | 1: 25 2: Viz. TZ a výkres propustku
TS |  |  |  | Technická specifikace položky odpovídá příslušné cenové soustavě
SD |  | 009 |  | Ostatní konstrukce a práce
P | 29 | 91841 |  | PROPUSTY RÁMOVÉ 200/100 | M | 14 | 0 |  |  |  | 0 |  | 2019_OTSKP |  | 2
PP
VV
TS |  |  |  | Technická specifikace položky odpovídá příslušné cenové soustavě
P | 30 | 966165 |  | BOURÁNÍ KONSTRUKCÍ ZE ŽELEZOBETONU S ODVOZEM DO 8KM | M3 | 12.7 | 0 |  |  |  | 0 |  | 2019_OTSKP |  | 2
PP
VV |  |  |  | 1: 12,7 2: Viz. TZ a výkres propustku
TS |  |  |  | Technická specifikace položky odpovídá příslušné cenové soustavě
P | 31 | 97817 |  | ODSTRANĚNÍ MOSTNÍ IZOLACE | M2 | 39.8 | 0 |  |  |  | 0 |  | 2019_OTSKP |  | 2
PP
VV |  |  |  | 1: 39,8 2: Viz. TZ a situace
TS |  |  |  | Technická specifikace položky odpovídá příslušné cenové soustavě
SD |  | 711 |  | Izolace proti vodě
P | 32 | 711211 |  | IZOLACE ZVLÁŠT KONSTR PROTI ZEM VLHK ASFALT NÁTĚRY | M2 | 54 | 0 |  |  |  | 0 |  | 2019_OTSKP |  | 2
PP
VV |  |  |  | 1: 54 2: Viz. TZ a výkres propustku
TS |  |  |  | Technická specifikace položky odpovídá příslušné cenové soustavě

## SO 32-34-25
SŽDC05 |  |  |  | Soupis prací objektu | [10 empty] | 3
3
S | Stavba: | 19-041.250 |  | Modernizace trati Hradec Králové - Pardubice - Chrudim, 3. stavba, zdvoukolejnění Pardubice-Rosice n | [6 empty] | E.1.4 |  | Aspe | 0,00 | 2
O | Objekt: | E.1.4 |  | Mosty, propustky, zdi | [9 empty] | 15,00 | 2
Typ | Poř. číslo | Kód položky | Varianta | Název položky | MJ | Množství | Jednotková hmotnost | Celková hmotnost |  |  | Jednotková cena |  | Cenové soustavy | 21,00 | 2
Dodávka
[9 empty] | Jednotková | Celkem | Jednotková | Celkem |  |  |  | Počet položek s nulovou cenou
O1 |  | SO 32-34-25 |  | Pardubice-Rosice nad Labem-Stéblová, železniční propustek ev. km 8,505 přes vodoteč
SD |  | 000 |  | Všeobecné položky
P | 1 | 015111 |  | POPLATKY ZA LIKVIDACŮ ODPADŮ NEKONTAMINOVANÝCH - 17 05 04 VYTĚŽENÉ ZEMINY A HORNINY - I. TŘÍDA - TĚŽITELNOSTI | T | 72.18 | 0 |  |  |  | 0 |  | 2019_OTSKP |  | 2
PP
VV |  |  |  | 1: 40,1*1,8 2: Viz. TZ
TS |  |  |  | Technická specifikace položky odpovídá příslušné cenové soustavě
P | 2 | 015140 |  | POPLATKY ZA LIKVIDACŮ ODPADŮ NEKONTAMINOVANÝCH - 17 01 01 BETON Z DEMOLIC OBJEKTŮ, ZÁKLADŮ TV | T | 39 | 0 |  |  |  | 0 |  | 2019_OTSKP |  | 2
PP
VV |  |  |  | 1: Poplatek za vybouraný beton 2: 39 3: Viz. TZ
TS |  |  |  | Technická specifikace položky odpovídá příslušné cenové soustavě
P | 3 | 015420 |  | POPLATKY ZA LIKVIDACŮ ODPADŮ NEKONTAMINOVANÝCH - 17 06 04 ZBYTKY IZOLAČNÍCH MATERIÁLŮ | T | 0.3 | 0 |  |  |  | 0 |  | 2019_OTSKP |  | 2
PP
VV |  |  |  | 1: odstraněná izolace 2: odhad hmotnosti; 0,3 3: Viz. TZ
TS |  |  |  | Technická specifikace položky odpovídá příslušné cenové soustavě
P | 4 | 03770 |  | POMOC PRÁCE ZAJIŠŤ NEBO ZŘÍZ ČERPÁNÍ VODY | KPL | 1 | 0 |  |  |  | 0 |  | OTSKP-SPK+ŽS 2018 |  | 2
PP
VV |  |  |  | 1: 1
TS |  |  |  | Technická specifikace položky odpovídá příslušné cenové soustavě
SD |  | 001 |  | Zemní práce
P | 5 | 11511 |  | ČERPÁNÍ VODY DO 500 L/MIN | HOD | 200 | 0 |  |  |  | 0 |  | 2019_OTSKP |  | 2
PP
VV |  |  |  | 1: 200
TS |  |  |  | Technická specifikace položky odpovídá příslušné cenové soustavě
P | 6 | 121101 |  | SEJMUTÍ ORNICE NEBO LESNÍ PŮDY S ODVOZEM DO 1KM | M3 | 1.227 | 0 |  |  |  | 0 |  | 2019_OTSKP |  | 2
PP
VV |  |  |  | 1: Stržení ornice s odvozem na mezideponii, materiál bude zpětně využit 2: 1,227 3: Viz. TZ, situace a vzorový příčný řez
TS |  |  |  | Technická specifikace položky odpovídá příslušné cenové soustavě
P | 7 | 121105 |  | SEJMUTÍ ORNICE NEBO LESNÍ PŮDY S ODVOZEM DO 8KM | M3 | 4.599 | 0 |  |  |  | 0 |  | 2019_OTSKP |  | 2
PP
VV |  |  |  | 1: Stržení ornice s odvozem na skládku 2: 4,599 3: Viz. TZ, situace a vzorový příčný řez
TS |  |  |  | Technická specifikace položky odpovídá příslušné cenové soustavě
P | 8 | 125731 |  | VYKOPÁVKY ZE ZEMNÍKŮ A SKLÁDEK TŘ. I, ODVOZ DO 1KM | M3 | 49.027 | 0 |  |  |  | 0 |  | 2019_OTSKP |  | 2
PP
VV |  |  |  | 1: Odtěžení zeminy z mezideponie pro zpětný zásyp 2: 47,8 3: Odtěžení ornice z mezideponie pro zpětný zásyp; 1,227 4: Viz. TZ a situace
TS |  |  |  | Technická specifikace položky odpovídá příslušné cenové soustavě
P | 9 | 131735 |  | HLOUBENÍ JAM ZAPAŽ I NEPAŽ TŘ. I, ODVOZ DO 8KM | M3 | 40.1 | 0 |  |  |  | 0 |  | 2019_OTSKP |  | 2
PP
VV |  |  |  | 1: 40,1 2: Viz. TZ a situace
TS |  |  |  | Technická specifikace položky odpovídá příslušné cenové soustavě
P | 10 | 131731 |  | HLOUBENÍ JAM ZAPAŽ I NEPAŽ TŘ. I, ODVOZ DO 1KM | M3 | 47.8 | 0 |  |  |  | 0 |  | 2019_OTSKP |  | 2
PP
VV |  |  |  | 1: 47,8 2: Viz. TZ a situace
TS |  |  |  | Technická specifikace položky odpovídá příslušné cenové soustavě
P | 11 | 17120 |  | ULOŽENÍ SYPANINY DO NÁSYPŮ A NA SKLÁDKY BEZ ZHUTNĚNÍ | M3 | 93.726 | 0 |  |  |  | 0 |  | 2019_OTSKP |  | 2
PP
VV |  |  |  | 1: uložení výkopku a ornice 2: 87,9+5,826 3: Viz. TZ a situace
TS |  |  |  | Technická specifikace položky odpovídá příslušné cenové soustavě
P | 12 | 17411 |  | ZÁSYP JAM A RÝH ZEMINOU SE ZHUTNĚNÍM | M3 | 47.8 | 0 |  |  |  | 0 |  | 2019_OTSKP |  | 2
PP
VV |  |  |  | 1: ZÁSYP JAM A RÝH Z nesoudržných materiálů - využití stávajícího materiálu 2: 47,8 3: Viz. TZ a vzorový příčný řez
TS |  |  |  | Technická specifikace položky odpovídá příslušné cenové soustavě
P | 13 | 17481 |  | ZÁSYP JAM A RÝH Z NAKUPOVANÝCH MATERIÁLŮ | M3 | 20.5 | 0 |  |  |  | 0 |  | 2019_OTSKP |  | 2
PP
VV |  |  |  | 1: 20,5 2: Viz. TZ a výkres propustku
TS |  |  |  | Technická specifikace položky odpovídá příslušné cenové soustavě
P | 14 | 18110 |  | ÚPRAVA PLÁNĚ SE ZHUTNĚNÍM V HORNINĚ TŘ. I | M2 | 18.6 | 0 |  |  |  | 0 |  | 2019_OTSKP |  | 2
PP
VV
TS |  |  |  | Technická specifikace položky odpovídá příslušné cenové soustavě
P | 15 | 18220 |  | ROZPROSTŘENÍ ORNICE VE SVAHU | M3 | 1.227 | 0 |  |  |  | 0 |  | 2019_OTSKP |  | 2
PP
VV |  |  |  | 1: zpětné ohumusování 2: 1,227 3: Viz. TZ, situace a vzorový příčný řez
TS |  |  |  | Technická specifikace položky odpovídá příslušné cenové soustavě
P | 16 | 18241 |  | ZALOŽENÍ TRÁVNÍKU RUČNÍM VÝSEVEM | M2 | 6.136 | 0 |  |  |  | 0 |  | 2019_OTSKP |  | 2
PP
VV |  |  |  | 1: založení trávníku 2: 6,136 3: Viz. TZ a situace
TS |  |  |  | Technická specifikace položky odpovídá příslušné cenové soustavě
SD |  | 002 |  | Základy
P | 8 | 272314 |  | ZÁKLADY Z PROSTÉHO BETONU DO C25/30 | M3 | 3.39 | 0 |  |  |  | 0 |  | 2019_OTSKP |  | 2
PP
VV
TS |  |  |  | Technická specifikace položky odpovídá příslušné cenové soustavě
P | 9 | 272324 |  | ZÁKLADY ZE ŽELEZOBETONU DO C25/30 | M3 | 1.44 | 0 |  |  |  | 0 |  | 2019_OTSKP |  | 2
PP
VV |  |  |  | 1: 1,44 2: Viz. TZ a výkres propustku
TS |  |  |  | Technická specifikace položky odpovídá příslušné cenové soustavě
P | 10 | 272365 |  | VÝZTUŽ ZÁKLADŮ Z OCELI 10505, B500B | T | 0.13 | 0 |  |  |  | 0 |  | 2019_OTSKP |  | 2
PP
VV |  |  |  | 1: 0,13 2: Viz. TZ a výkres propustku
TS |  |  |  | Technická specifikace položky odpovídá příslušné cenové soustavě
SD |  | 003 |  | Svislé konstrukce
P | 11 | 386325 |  | KOMPLETNÍ KONSTRUKCE JÍMEK ZE ŽELEZOBETONU C30/37 | M3 | 3.2 | 0 |  |  |  | 0 |  | 2019_OTSKP |  | 2
PP
VV
TS |  |  |  | Technická specifikace položky odpovídá příslušné cenové soustavě
P | 12 | 386365 |  | VÝZTUŽ KOMPLETNÍCH KONSTRUKCÍ JÍMEK Z OCELI 10505, B500B | T | 0.17 | 0 |  |  |  | 0 |  | 2019_OTSKP |  | 2
PP
VV
TS |  |  |  | Technická specifikace položky odpovídá příslušné cenové soustavě
P | 13 | 386368 |  | VÝZTUŽ KOMPL KONSTR JÍMEK ZE SVAŘ SÍTÍ | T | 0.14 | 0 |  |  |  | 0 |  | 2019_OTSKP |  | 2
PP
VV
TS |  |  |  | Technická specifikace položky odpovídá příslušné cenové soustavě
SD |  | 004 |  | Vodorovné konstrukce
P | 14 | 451314 |  | PODKLADNÍ A VÝPLŇOVÉ VRSTVY Z PROSTÉHO BETONU C25/30 | M3 | 2.5 | 0 |  |  |  | 0 |  | 2019_OTSKP |  | 2
PP
VV |  |  |  | 1: 2,5 2: Viz. TZ a výkres propustku
TS |  |  |  | Technická specifikace položky odpovídá příslušné cenové soustavě
P | 15 | 46251 |  | ZÁHOZ Z LOMOVÉHO KAMENE | M3 | 1.05 | 0 |  |  |  | 0 |  | 2019_OTSKP |  | 2
PP
VV
TS |  |  |  | Technická specifikace položky odpovídá příslušné cenové soustavě
P | 16 | 465512 |  | DLAŽBY Z LOMOVÉHO KAMENE NA MC | M3 | 2.5 | 0 |  |  |  | 0 |  | 2019_OTSKP |  | 2
PP
VV |  |  |  | 1: 2,5 2: Viz. TZ a výkres propustku
TS |  |  |  | Technická specifikace položky odpovídá příslušné cenové soustavě
P | 17 | R45135 |  | PREFABRIKOVANÁ STROPNÍ DESKA 1300/1900 S INTEGR. POKLOPEM 700/700 - PRO TŘ. ZATÍŽENÍ D400 | M3 | 0.618 | 0 |  |  |  | 0 |  | R-položka |  | 2
PP |  |  |  | 1. 0,618
VV |  |  |  | 2. Viz. TZ a výkres propustku
TS |  |  |  | Položka obsahuje dodávku a osazení konstrukce dle PD.
P | 18 | 467314 |  | STUPNĚ A PRAHY VODNÍCH KORYT Z PROSTÉHO BETONU C25/30 | M3 | 2.256 | 0 |  |  |  | 0 |  | 2019_OTSKP |  | 2
PP
VV
TS |  |  |  | Technická specifikace položky odpovídá příslušné cenové soustavě
SD |  | 005 |  | Komunikace
P | 19 | 501102 |  | ZŘÍZENÍ KONSTRUKČNÍ VRSTVY TĚLESA ŽELEZNIČNÍHO SPODKU ZE ŠTĚRKODRTI RECYKLOVANÉ | M3 | 89.01 | 0 |  |  |  | 0 |  | 2019_OTSKP |  | 2
PP
VV |  |  |  | 1: 89,01 2: Viz. TZ a výkres propustku
TS |  |  |  | Technická specifikace položky odpovídá příslušné cenové soustavě
P | 20 | 501410 |  | ZŘÍZENÍ KONSTRUKČNÍ VRSTVY TĚLESA ŽELEZNIČNÍHO SPODKU ZE ZEMINY ZLEPŠENÉ (STABILIZOVANÉ) CEMENTEM | M3 | 148.35 | 0 |  |  |  | 0 |  | 2019_OTSKP |  | 2
PP
VV |  |  |  | 1: 148,35 2: Viz. TZ a výkres propustku
TS |  |  |  | Technická specifikace položky odpovídá příslušné cenové soustavě
P | 21 | 56333 |  | VOZOVKOVÉ VRSTVY ZE ŠTĚRKODRTI TL. DO 150MM | M2 | 37.2 | 0 |  |  |  | 0 |  | 2019_OTSKP |  | 2
PP
VV
TS |  |  |  | Technická specifikace položky odpovídá příslušné cenové soustavě
P | 22 | 56962 |  | ZPEVNĚNÍ KRAJNIC Z RECYKLOVANÉHO MATERIÁLU TL DO 100MM | M2 | 1.3 | 0 |  |  |  | 0 |  | 2019_OTSKP |  | 2
PP
VV
TS |  |  |  | Technická specifikace položky odpovídá příslušné cenové soustavě
SD |  | 008 |  | Trubní vedení
P | 23 | 87146 |  | POTRUBÍ Z TRUB PLAST TLAK HRDL DN DO 400MM | M | 18 | 0 |  |  |  | 0 |  | 2019_OTSKP |  | 2
PP
VV |  |  |  | 1: 18
TS |  |  |  | Technická specifikace položky odpovídá příslušné cenové soustavě
SD |  | 009 |  | Ostatní konstrukce a práce
P | 24 | 966166 |  | BOURÁNÍ KONSTRUKCÍ ZE ŽELEZOBETONU S ODVOZEM DO 12KM | M3 | 12.7 | 0 |  |  |  | 0 |  | 2019_OTSKP |  | 2
PP
VV
TS |  |  |  | Technická specifikace položky odpovídá příslušné cenové soustavě
P | 25 | 966115 |  | BOURÁNÍ KONSTRUKCÍ Z BETON DÍLCŮ S ODVOZEM DO 8KM | M3 | 8.9 | 0 |  |  |  | 0 |  | 2019_OTSKP |  | 2
PP
VV
TS |  |  |  | Technická specifikace položky odpovídá příslušné cenové soustavě
P | 26 | 966165 |  | BOURÁNÍ KONSTRUKCÍ ZE ŽELEZOBETONU S ODVOZEM DO 8KM | M3 | 18.1 | 0 |  |  |  | 0 |  | 2019_OTSKP |  | 2
PP
VV
TS |  |  |  | Technická specifikace položky odpovídá příslušné cenové soustavě
P | 27 | 91836 |  | PROPUSTY Z TRUB DN 800MM | M | 13.5 | 0 |  |  |  | 0 |  | 2019_OTSKP |  | 2
PP
VV
TS |  |  |  | Technická specifikace položky odpovídá příslušné cenové soustavě
P | 28 | 97817 |  | ODSTRANĚNÍ MOSTNÍ IZOLACE | M2 | 51.6 | 0 |  |  |  | 0 |  | 2019_OTSKP |  | 2
PP
VV |  |  |  | 1: 51,6
TS |  |  |  | Technická specifikace položky odpovídá příslušné cenové soustavě
SD |  | 711 |  | Izolace proti vodě
P | 29 | 711211 |  | IZOLACE ZVLÁŠT KONSTR PROTI ZEM VLHK ASFALT NÁTĚRY | M2 | 170.82 | 0 |  |  |  | 0 |  | 2019_OTSKP |  | 2
PP
VV |  |  |  | 1: 3*((3,1*13)+2*(1,9+1,3)*2,6) 2: Viz. TZ a výkres propustku
TS |  |  |  | Technická specifikace položky odpovídá příslušné cenové soustavě

## SO 32-34-31
SŽDC05 |  |  |  | Soupis prací objektu | [10 empty] | 3
3
S | Stavba: | 19-041.250 |  | Modernizace trati Hradec Králové - Pardubice - Chrudim, 3. stavba, zdvoukolejnění Pardubice-Rosice n | [6 empty] | E.1.4 |  | Aspe | 0,00 | 2
O | Objekt: | E.1.4 |  | Mosty, propustky, zdi | [9 empty] | 15,00 | 2
Typ | Poř. číslo | Kód položky | Varianta | Název položky | MJ | Množství | Jednotková hmotnost | Celková hmotnost |  |  | Jednotková cena |  | Cenové soustavy | 21,00 | 2
Dodávka
[9 empty] | Jednotková | Celkem | Jednotková | Celkem |  |  |  | Počet položek s nulovou cenou
O1 |  | SO 32-34-31 |  | Pardubice-Rosice nad Labem - Stéblová, silniční most přes trať v žkm 4,608 na silnici I/36, zábrany
SD |  | 000 |  | Všeobecné položky
P | 1 | R2940 |  | OSTATNÍ POŽADAVKY - VÝROBNÍ DOKUMENTACE | KPL | 1 | 0 |  |  |  | 0 |  | R-položka |  | 2
PP
VV |  |  |  | 1: Vypracování výrobní dokumentace ochranných sítí a omezovačů zdvihu 2: 1 3: Dle požadavku Objednatele
TS |  |  |  | Položka obsahuje zpracování výrobní dokumentace objektu v počtu paré požadovaném Objednatelem.
SD |  | 009 |  | Ostatní konstrukce a práce
P | 2 | 936501 |  | DROBNÉ DOPLŇK KONSTR KOVOVÉ NEREZ | KG | 200 | 0 |  |  |  | 0 |  | 2019_OTSKP |  | 2
PP
VV |  |  |  | 1: viz výkres 2.4.2. 2: 200 3: Omezovač zdvihu s izolátorem
TS |  |  |  | Technická specifikace položky odpovídá příslušné cenové soustavě
P | 3 | 932121 |  | PROTIDOTYKOVÉ ZÁBRANY SÍŤOVÉ - ZŘÍZENÍ S DODÁNÍM | M2 | 49.32 | 0 |  |  |  | 0 |  | 2019_OTSKP |  | 2
PP
VV |  |  |  | 1: viz výkres 2.3.2. 2: 13,7*1,8*2
TS |  |  |  | Technická specifikace položky odpovídá příslušné cenové soustavě
P | 4 | 932122 |  | PROTIDOTYKOVÉ ZÁBRANY SÍŤOVÉ - DEMONTÁŽ | M2 | 17.88 | 0 |  |  |  | 0 |  | 2019_OTSKP |  | 2
PP
VV |  |  |  | 1: viz Výkres 2.2. 2: 4.47*2*2
TS |  |  |  | Technická specifikace položky odpovídá příslušné cenové soustavě
SD |  | 711 |  | Izolace proti vodě
P | 5 | 78315 |  | PROTIKOROZ OCHRANA OCEL KONSTR ŽÁR ZINKOVÁNÍM PONOREM | M2 | 176 | 0 |  |  |  | 0 |  | 2019_OTSKP |  | 2
PP
VV |  |  |  | 1: viz výkres 2.4.2. 2: 176 3: Protikorozní ochrana zábran proti dotyku
TS |  |  |  | Technická specifikace položky odpovídá příslušné cenové soustavě
SD |  | 740 |  | Silnoproud
P | 6 | 748151 |  | BEZPEČNOSTNÍ TABULKA | KUS | 4 | 0 |  |  |  | 0 |  | 2019_OTSKP |  | 2
PP
VV |  |  |  | 1: viz TZ 2: 4
TS |  |  |  | Technická specifikace položky odpovídá příslušné cenové soustavě
P | 7 | 74C933 |  | UKOLEJŇOVACÍ VODIČ IZOLOVANÝ VŮČI ZEMI (VČETNĚ PŘIPOJENÍ KE KONSTRUKCÍM) | M | 15 | 0 |  |  |  | 0 |  | 2019_OTSKP |  | 2
PP
VV |  |  |  | 1: Fe Zn 10 2: 15 3: Viz. TZ
TS |  |  |  | Technická specifikace položky odpovídá příslušné cenové soustavě

## SO 32-34-32
SŽDC05 |  |  |  | Soupis prací objektu | [10 empty] | 3
3
S | Stavba: | 19-041.250 |  | Modernizace trati Hradec Králové - Pardubice - Chrudim, 3. stavba, zdvoukolejnění Pardubice-Rosice n | [6 empty] | E.1.4 |  | Aspe | 0,00 | 2
O | Objekt: | E.1.4 |  | Mosty, propustky, zdi | [9 empty] | 15,00 | 2
Typ | Poř. číslo | Kód položky | Varianta | Název položky | MJ | Množství | Jednotková hmotnost | Celková hmotnost |  |  | Jednotková cena |  | Cenové soustavy | 21,00 | 2
Dodávka
[9 empty] | Jednotková | Celkem | Jednotková | Celkem |  |  |  | Počet položek s nulovou cenou
O1 |  | SO 32-34-32 |  | Pardubice-Rosice nad Labem - Stéblová, silniční most přes trať v žkm 7,005 na silnici III/0375, zábr
SD |  | 000 |  | Všeobecné položky
P | 1 | R2940 |  | OSTATNÍ POŽADAVKY - VÝROBNÍ DOKUMENTACE | KPL | 1 | 0 |  |  |  | 0 |  | R-položka |  | 2
PP
VV |  |  |  | 1: Vypracování výrobní dokumentace ochranných sítí a omezovačů zdvihu 2: 1 3: Dle požadavku Objednatele
TS |  |  |  | Položka obsahuje výrobní dokumentaci dle požadavků Objednatele,
SD |  | 009 |  | Ostatní konstrukce a práce
P | 2 | 932121 |  | PROTIDOTYKOVÉ ZÁBRANY SÍŤOVÉ - ZŘÍZENÍ S DODÁNÍM | M2 | 64.8 | 0 |  |  |  | 0 |  | 2019_OTSKP |  | 2
PP
VV |  |  |  | 1: viz výkres 2.4.2. 2: (18+18)*1,8
TS |  |  |  | Technická specifikace položky odpovídá příslušné cenové soustavě
P | 3 | 932122 |  | PROTIDOTYKOVÉ ZÁBRANY SÍŤOVÉ - DEMONTÁŽ | M2 | 40 | 0 |  |  |  | 0 |  | 2019_OTSKP |  | 2
PP
VV |  |  |  | 1: viz výkres 2.3.1. 2: 10*2*2
TS |  |  |  | Technická specifikace položky odpovídá příslušné cenové soustavě
SD |  | 711 |  | Izolace proti vodě
P | 4 | 78315 |  | PROTIKOROZ OCHRANA OCEL KONSTR ŽÁR ZINKOVÁNÍM PONOREM | M2 | 131 | 0 |  |  |  | 0 |  | 2019_OTSKP |  | 2
PP
VV |  |  |  | 1: viz výkres 2.4.2. 2: 131 3: Protikorozní ochrana zábran proti dotyku
TS |  |  |  | Technická specifikace položky odpovídá příslušné cenové soustavě
SD |  | 740 |  | Silnoproud
P | 5 | 748151 |  | BEZPEČNOSTNÍ TABULKA | KUS | 4 | 0 |  |  |  | 0 |  | 2019_OTSKP |  | 2
PP
VV |  |  |  | 1: viz TZ 2: 4
TS |  |  |  | Technická specifikace položky odpovídá příslušné cenové soustavě
P | 6 | 74C933 |  | UKOLEJŇOVACÍ VODIČ IZOLOVANÝ VŮČI ZEMI (VČETNĚ PŘIPOJENÍ KE KONSTRUKCÍM) | M | 15 | 0 |  |  |  | 0 |  | 2019_OTSKP |  | 2
PP
VV |  |  |  | 1: Fe Zn 10 2: 15 3: Viz. TZ
TS |  |  |  | Technická specifikace položky odpovídá příslušné cenové soustavě

## SO 32-34-41
SŽDC05 |  |  |  | Soupis prací objektu | [10 empty] | 3
3
S | Stavba: | 19-041.250 |  | Modernizace trati Hradec Králové - Pardubice - Chrudim, 3. stavba, zdvoukolejnění Pardubice-Rosice n | [6 empty] | E.1.4 |  | Aspe | 0,00 | 2
O | Objekt: | E.1.4 |  | Mosty, propustky, zdi | [9 empty] | 15,00 | 2
Typ | Poř. číslo | Kód položky | Varianta | Název položky | MJ | Množství | Jednotková hmotnost | Celková hmotnost |  |  | Jednotková cena |  | Cenové soustavy | 21,00 | 2
Dodávka
[9 empty] | Jednotková | Celkem | Jednotková | Celkem |  |  |  | Počet položek s nulovou cenou
O1 |  | SO 32-34-41 |  | Pardubice-Rosice nad Labem-Stéblová, silniční propustek přes přítok Hledíkovského potoka
SD |  | 000 |  | Všeobecné položky
P | 1 | 015111 |  | POPLATKY ZA LIKVIDACŮ ODPADŮ NEKONTAMINOVANÝCH - 17 05 04 VYTĚŽENÉ ZEMINY A HORNINY - I. TŘÍDA - TĚŽITELNOSTI | T | 165.78 | 0 |  |  |  | 0 |  | 2019_OTSKP |  | 2
PP
VV |  |  |  | 1: Uložení přebytku výkopku 1 m3 = 1,8 t 2: 47,1*1,8 3: nános z čištění příkopů; 90*0,5*1,8 4: Viz. TZ
TS |  |  |  | Technická specifikace položky odpovídá příslušné cenové soustavě
P | 2 | 03770 |  | POMOC PRÁCE ZAJIŠŤ NEBO ZŘÍZ ČERPÁNÍ VODY | KPL | 1 | 0 |  |  |  | 0 |  | OTSKP-SPK+ŽS 2018 |  | 2
PP
VV |  |  |  | 1: zřízení čerpacích jímek a jejich likvidace po výstavbě; 1
TS |  |  |  | Technická specifikace položky odpovídá příslušné cenové soustavě
SD |  | 001 |  | Zemní práce
P | 3 | 12932 |  | ČIŠTĚNÍ PŘÍKOPŮ OD NÁNOSU DO 0,5M3/M | M | 90 | 0 |  |  |  | 0 |  | 2019_OTSKP |  | 2
PP
VV |  |  |  | 1: 90 2: Viz. TZ a situace
TS |  |  |  | Technická specifikace položky odpovídá příslušné cenové soustavě
P | 4 | 11511 |  | ČERPÁNÍ VODY DO 500 L/MIN | HOD | 200 | 0 |  |  |  | 0 |  | 2019_OTSKP |  | 2
PP
VV |  |  |  | 1: 200
TS |  |  |  | Technická specifikace položky odpovídá příslušné cenové soustavě
P | 5 | 125731 |  | VYKOPÁVKY ZE ZEMNÍKŮ A SKLÁDEK TŘ. I, ODVOZ DO 1KM | M3 | 91 | 0 |  |  |  | 0 |  | 2019_OTSKP |  | 2
PP
VV |  |  |  | 1: Odtěžení zeminy z mezideponie pro zpětný zásyp 2: 18 3: Odtěžení ornice z mezideponie pro zpětný zásyp; 73 4: Viz. TZ a situace
TS |  |  |  | Technická specifikace položky odpovídá příslušné cenové soustavě
P | 6 | 121105 |  | SEJMUTÍ ORNICE NEBO LESNÍ PŮDY S ODVOZEM DO 8KM | M3 | 2.7 | 0 |  |  |  | 0 |  | 2019_OTSKP |  | 2
PP
VV |  |  |  | 1: Stržení ornice s odvozem na skládku 2: 2,7 3: Viz. TZ, situace a vzorový příčný řez
TS |  |  |  | Technická specifikace položky odpovídá příslušné cenové soustavě
P | 7 | 131731 |  | HLOUBENÍ JAM ZAPAŽ I NEPAŽ TŘ. I, ODVOZ DO 1KM | M3 | 18 | 0 |  |  |  | 0 |  | 2019_OTSKP |  | 2
PP
VV |  |  |  | 1: 18 2: Viz. TZ a situace
TS |  |  |  | Technická specifikace položky odpovídá příslušné cenové soustavě
P | 8 | 121101 |  | SEJMUTÍ ORNICE NEBO LESNÍ PŮDY S ODVOZEM DO 1KM | M3 | 73 | 0 |  |  |  | 0 |  | 2019_OTSKP |  | 2
PP
VV |  |  |  | 1: Stržení ornice s odvozem na mezideponii, materiál bude zpětně využit 2: 73 3: Viz. TZ, situace a vzorový příčný řez
TS |  |  |  | Technická specifikace položky odpovídá příslušné cenové soustavě
P | 9 | 131735 |  | HLOUBENÍ JAM ZAPAŽ I NEPAŽ TŘ. I, ODVOZ DO 8KM | M3 | 47.1 | 0 |  |  |  | 0 |  | 2019_OTSKP |  | 2
PP
VV |  |  |  | 1: 47,1 2: Viz. TZ a situace
TS |  |  |  | Technická specifikace položky odpovídá příslušné cenové soustavě
P | 10 | 17120 |  | ULOŽENÍ SYPANINY DO NÁSYPŮ A NA SKLÁDKY BEZ ZHUTNĚNÍ | M3 | 127.6 | 0 |  |  |  | 0 |  | 2019_OTSKP |  | 2
PP
VV |  |  |  | 1: Uložení ornice a výkopku na skládku a mezideponii 2: 78,7+48,9 3: Viz. TZ
TS |  |  |  | Technická specifikace položky odpovídá příslušné cenové soustavě
P | 11 | 17411 |  | ZÁSYP JAM A RÝH ZEMINOU SE ZHUTNĚNÍM | M3 | 18 | 0 |  |  |  | 0 |  | 2019_OTSKP |  | 2
PP
VV |  |  |  | 1: ZÁSYP JAM A RÝH Z nesoudržných materiálů - využití stávajícího materiálu 2: 18 3: Viz. TZ a vzorový příčný řez
TS |  |  |  | Technická specifikace položky odpovídá příslušné cenové soustavě
P | 12 | 17481 |  | ZÁSYP JAM A RÝH Z NAKUPOVANÝCH MATERIÁLŮ | M3 | 7.7 | 0 |  |  |  | 0 |  | 2019_OTSKP |  | 2
PP
VV |  |  |  | 1: 7,7 2: Viz. TZ a situace
TS |  |  |  | Technická specifikace položky odpovídá příslušné cenové soustavě
P | 13 | 18220 |  | ROZPROSTŘENÍ ORNICE VE SVAHU | M3 | 73 | 0 |  |  |  | 0 |  | 2019_OTSKP |  | 2
PP
VV |  |  |  | 1: zpětné ohumusování 2: 73 3: Viz. TZ, situace a vzorový příčný řez
TS |  |  |  | Technická specifikace položky odpovídá příslušné cenové soustavě
P | 14 | 18241 |  | ZALOŽENÍ TRÁVNÍKU RUČNÍM VÝSEVEM | M2 | 364.8 | 0 |  |  |  | 0 |  | 2019_OTSKP |  | 2
PP
VV |  |  |  | 1: založení trávníku 2: 364,8 3: Viz. TZ a situace
TS |  |  |  | Technická specifikace položky odpovídá příslušné cenové soustavě
SD |  | 002 |  | Základy
P | 15 | 272314 |  | ZÁKLADY Z PROSTÉHO BETONU DO C25/30 | M3 | 1.52 | 0 |  |  |  | 0 |  | 2019_OTSKP |  | 2
PP
VV |  |  |  | 1: 1,52 2: Viz. TZ a výkres propustku
TS |  |  |  | Technická specifikace položky odpovídá příslušné cenové soustavě
SD |  | 003 |  | Svislé konstrukce
P | 16 | 317325 |  | ŘÍMSY ZE ŽELEZOBETONU DO C30/37 | M3 | 0.8 | 0 |  |  |  | 0 |  | 2019_OTSKP |  | 2
PP
VV |  |  |  | 1: 0,8 2: Viz. TZ a výkres propustku
TS |  |  |  | Technická specifikace položky odpovídá příslušné cenové soustavě
P | 17 | 317365 |  | VÝZTUŽ ŘÍMS Z OCELI 10505, B500B | T | 0.1 | 0 |  |  |  | 0 |  | 2019_OTSKP |  | 2
PP
VV |  |  |  | 1: 0,1 2: Viz. TZ a výkres propustku
TS |  |  |  | Technická specifikace položky odpovídá příslušné cenové soustavě
P | 18 | 348173 |  | ZÁBRADLÍ Z DÍLCŮ KOVOVÝCH ŽÁROVĚ ZINK PONOREM S NÁTĚREM | KG | 80 | 0 |  |  |  | 0 |  | 2019_OTSKP |  | 2
PP
VV |  |  |  | 1: 80 2: Viz. TZ a vzorový příčný řez
TS |  |  |  | Technická specifikace položky odpovídá příslušné cenové soustavě
SD |  | 004 |  | Vodorovné konstrukce
P | 16 | 451314 |  | PODKLADNÍ A VÝPLŇOVÉ VRSTVY Z PROSTÉHO BETONU C25/30 | M3 | 6.58 | 0 |  |  |  | 0 |  | 2019_OTSKP |  | 2
PP
VV |  |  |  | 1: 6,58 2: Viz. TZ a situace
TS |  |  |  | Technická specifikace položky odpovídá příslušné cenové soustavě
P | 20 | 465512 |  | DLAŽBY Z LOMOVÉHO KAMENE NA MC | M3 | 9.2 | 0 |  |  |  | 0 |  | 2019_OTSKP |  | 2
PP
VV |  |  |  | 1: 9,2 2: Viz. TZ a výkres propustku
TS |  |  |  | Technická specifikace položky odpovídá příslušné cenové soustavě
P | 21 | 467314 |  | STUPNĚ A PRAHY VODNÍCH KORYT Z PROSTÉHO BETONU C25/30 | M3 | 5.52 | 0 |  |  |  | 0 |  | 2019_OTSKP |  | 2
PP
VV |  |  |  | 1: 5,52 2: Viz. TZ a situace
TS |  |  |  | Technická specifikace položky odpovídá příslušné cenové soustavě
P | 22 | 46251 |  | ZÁHOZ Z LOMOVÉHO KAMENE | M3 | 0.8 | 0 |  |  |  | 0 |  | 2019_OTSKP |  | 2
PP
VV |  |  |  | 1: 0,8 2: Viz. TZ a výkres propustku
TS |  |  |  | Technická specifikace položky odpovídá příslušné cenové soustavě
SD |  | 009 |  | Ostatní konstrukce a práce
P | 23 | 91841 |  | PROPUSTY RÁMOVÉ 200/100 | M | 14 | 0 |  |  |  | 0 |  | 2019_OTSKP |  | 2
PP
VV |  |  |  | 1: propusty rámové 150/100 2: 14 3: Viz. TZ a výkres propustku
TS |  |  |  | Technická specifikace položky odpovídá příslušné cenové soustavě
SD |  | 711 |  | Izolace proti vodě
P | 24 | 711211 |  | IZOLACE ZVLÁŠT KONSTR PROTI ZEM VLHK ASFALT NÁTĚRY | M2 | 197.4 | 0 |  |  |  | 0 |  | 2019_OTSKP |  | 2
PP
VV |  |  |  | 1: 197,4 2: Viz. TZ a výkres propustku
TS |  |  |  | Technická specifikace položky odpovídá příslušné cenové soustavě

## SO 31-35-03
SŽDC05 |  |  |  | Soupis prací objektu | [10 empty] | 3
3
S | Stavba: | 19-041.250 |  | Modernizace trati Hradec Králové - Pardubice - Chrudim, 3. stavba, zdvoukolejnění Pardubice-Rosice n | [6 empty] | E.1.5 |  | Aspe | 0,00 | 2
O | Objekt: | E.1.5 |  | Ostatní inženýrské objekty | [9 empty] | 15,00 | 2
Typ | Poř. číslo | Kód položky | Varianta | Název položky | MJ | Množství | Jednotková hmotnost | Celková hmotnost |  |  | Jednotková cena |  | Cenové soustavy | 21,00 | 2
Dodávka
[9 empty] | Jednotková | Celkem | Jednotková | Celkem |  |  |  | Počet položek s nulovou cenou
O1 |  | SO 31-35-03 |  | ŽST Pardubice-Rosice nad Labem, úprava sdělovacího vedení T-Mobile km 2,410
SD |  | 000 |  | Všeobecné konstrukce a práce
P | 1 | R02911 |  | OSTATNÍ POŽADAVKY - GEODETICKÉ ZAMĚŘENÍ | KPL | 1 | 0 |  |  |  | 0 |  | Firemní práce |  | 2
PP
VV |  |  |  | Vytyčení trasy 40m, zaměření do 100m; 1
TS |  |  |  | Vytyčení trasy v zastavěném terénu, zaměření trasy pro stavbu do 100m
P | 2 | R029511 |  | OSTATNÍ POŽADAVKY - POSUDKY A KONTROLY | HOD | 5 | 0 |  |  |  | 0 |  | Firemní práce |  | 2
PP
VV
TS |  |  |  | Kontrola provedení ochránění pověřeným pracovníkem
SD |  | 10 |  | Zemní práce
P | 3 | 13173 |  | HLOUBENÍ JAM ZAPAŽ I NEPAŽ TŘ. I | M3 | 48.75 | 0 |  |  |  | 0 |  | 2019_OTSKP |  | 2
PP
VV |  |  |  | 1: 5*1,5*2,5+4*1,5*5
TS |  |  |  | Technická specifikace položky odpovídá příslušné cenové soustavě
P | 4 | 17411 |  | ZÁSYP JAM A RÝH ZEMINOU SE ZHUTNĚNÍM | M3 | 48.75 | 0 |  |  |  | 0 |  | 2019_OTSKP |  | 2
PP
VV |  |  |  | 1: pol.3 - 48,75m3
TS |  |  |  | Technická specifikace položky odpovídá příslušné cenové soustavě
SD |  | 20 |  | Základy
P | 5 | 272125 |  | ZÁKLADY Z DÍLCŮ ŽELEZOBETONOVÝCH DO C30/37 | M3 | 0.6 | 0 |  |  |  | 0 |  | 2019_OTSKP |  | 2
PP
VV |  |  |  | 1:Silniční panel 2ks; (2*1*0,15)*2
TS |  |  |  | Technická specifikace položky odpovídá příslušné cenové soustavě
SD |  | 750 |  | Slaboproud
P | 6 | 702113 |  | KABELOVÝ ŽLAB ZEMNÍ VČETNĚ KRYTU SVĚTLÉ ŠÍŘKY PŘES 250 MM | M | 7 | 0 |  |  |  | 0 |  | 2019_OTSKP |  | 2
PP
VV |  |  |  | 1: Kabelový žlab 1000*410*290; 7
TS |  |  |  | Technická specifikace položky odpovídá příslušné cenové soustavě
P | 7 | 702312 |  | ZAKRYTÍ KABELŮ VÝSTRAŽNOU FÓLIÍ ŠÍŘKY PŘES 20 CM DO 40CM | M | 22 | 0 |  |  |  | 0 |  | 2019_OTSKP |  | 2
PP
VV |  |  |  | 1:Fólie výztražná 330mm PE; 22
TS |  |  |  | Technická specifikace položky odpovídá příslušné cenové soustavě
P | 8 | 702313 |  | ZAKRYTÍ KABELŮ VÝSTRAŽNOU FÓLIÍ ŠÍŘKY PŘES 40 CM | M | 80 | 0 |  |  |  | 0 |  | 2019_OTSKP |  | 2
PP
VV |  |  |  | 1:Fólie výztražná 800mm PE červenobílá; 80
TS |  |  |  | Technická specifikace položky odpovídá příslušné cenové soustavě
SD |  | 90 |  | Ostatní konstrukce a práce
P | 9 | 899525 |  | OBETONOVÁNÍ POTRUBÍ Z PROSTÉHO BETONU DO C30/37 | M3 | 2.16 | 0 |  |  |  | 0 |  | 2019_OTSKP |  | 2
PP
VV |  |  |  | 1:2.16
TS |  |  |  | Technická specifikace položky odpovídá příslušné cenové soustavě
P | 10 | R91682 |  | OCHRANA KABELOVÉ TRASY | KS | 2 | 0 |  |  |  | 0 |  | Firemní práce |  | 2
PP
VV |  |  |  | 1:KS 2
TS |  |  |  | Ochránění kabelové trasy u TS č.25 a 26. Viz. Technická zpráva

## SO 31-35-60
SŽDC05 |  |  |  | Soupis prací objektu | [10 empty] | 3
3
S | Stavba: | 19-041.250 |  | Modernizace trati Hradec Králové - Pardubice - Chrudim, 3. stavba, zdvoukolejnění Pardubice-Rosice n | [6 empty] | E.1.5 |  | Aspe | 0,00 | 2
O | Objekt: | E.1.5 |  | Ostatní inženýrské objekty | [9 empty] | 15,00 | 2
Typ | Poř. číslo | Kód položky | Varianta | Název položky | MJ | Množství | Jednotková hmotnost | Celková hmotnost |  |  | Jednotková cena |  | Cenové soustavy | 21,00 | 2
Dodávka
[9 empty] | Jednotková | Celkem | Jednotková | Celkem |  |  |  | Počet položek s nulovou cenou
O1 |  | SO 31-35-60 |  | ŽST PARDUBICE-ROSICE NAD LABEM, ÚPRAVA VO MĚSTO PARDUBICE
SD |  | 0 |  | VŠEOBECNÉ KONSTRUKCE A PRÁCE
P | 34 | 015112 |  | POPLATKY ZA LIKVIDACŮ ODPADŮ NEKONTAMINOVANÝCH - 17 05 04 VYTĚŽENÉ ZEMINY A HORNINY - II. TŘÍDA TĚŽITELNOSTI | T | 2.67 | 0 |  |  |  | 0 |  | 2019_OTSKP |  | 2
PP
VV
TS |  |  |  | Technická specifikace položky odpovídá příslušné cenové soustavě
P | 35 | 015140 |  | POPLATKY ZA LIKVIDACŮ ODPADŮ NEKONTAMINOVANÝCH - 17 01 01 BETON Z DEMOLIC OBJEKTŮ, ZÁKLADŮ TV | T | 0.48 | 0 |  |  |  | 0 |  | 2019_OTSKP |  | 2
PP
VV
TS |  |  |  | Technická specifikace položky odpovídá příslušné cenové soustavě
P | 36 | 015420 |  | POPLATKY ZA LIKVIDACŮ ODPADŮ NEKONTAMINOVANÝCH - 17 06 04 ZBYTKY IZOLAČNÍCH MATERIÁLŮ | T | 0.1 | 0 |  |  |  | 0 |  | 2019_OTSKP |  | 2
PP
VV
TS |  |  |  | Technická specifikace položky odpovídá příslušné cenové soustavě
P | 37 | 015130 |  | POPLATKY ZA LIKVIDACŮ ODPADŮ NEKONTAMINOVANÝCH - 17 03 02 VYBOURANÝ ASFALTOVÝ BETON BEZ DEHTU | T | 1.14 | 0 |  |  |  | 0 |  | 2019_OTSKP |  | 2
PP
VV
TS |  |  |  | Technická specifikace položky odpovídá příslušné cenové soustavě
P | 38 | 02940 |  | OSTATNÍ POŽADAVKY - VYPRACOVÁNÍ DOKUMENTACE | KPL | 1 | 0 |  |  |  | 0 |  | 2019_OTSKP |  | 2
PP |  |  |  | DSPS
VV
TS |  |  |  | Technická specifikace položky odpovídá příslušné cenové soustavě
SD |  | 11 |  | Přípravné práce (a přidružené)
P | 27 | 113135 |  | ODSTRANĚNÍ KRYTU ZPEVNĚNÝCH PLOCH S ASFALT POJIVEM, ODVOZ DO 8KM | M3 | 0.475 | 0 |  |  |  | 0 |  | 2019_OTSKP |  | 2
PP
VV
TS |  |  |  | Technická specifikace položky odpovídá příslušné cenové soustavě
SD |  | 13 |  | Hloubené vykopávky
P | 24 | 13283 |  | HLOUBENÍ RÝH ŠÍŘ DO 2M PAŽ I NEPAŽ TŘ. II | M3 | 30.58 | 0 |  |  |  | 0 |  | 2019_OTSKP |  | 2
PP
VV
TS |  |  |  | Technická specifikace položky odpovídá příslušné cenové soustavě
P | 25 | 132835 |  | HLOUBENÍ RÝH ŠÍŘ DO 2M PAŽ I NEPAŽ TŘ. II, ODVOZ DO 8KM | M3 | 1.78 | 0 |  |  |  | 0 |  | 2019_OTSKP |  | 2
PP
VV
TS |  |  |  | Technická specifikace položky odpovídá příslušné cenové soustavě
SD |  | 17 |  | Konstrukce ze zemin
P | 26 | 17411 |  | ZÁSYP JAM A RÝH ZEMINOU SE ZHUTNĚNÍM | M3 | 29.91 | 0 |  |  |  | 0 |  | 2019_OTSKP |  | 2
PP
VV
TS |  |  |  | Technická specifikace položky odpovídá příslušné cenové soustavě
SD |  | 18 |  | Povrchové úpravy terénu (i vegetační)
P | 39 | 18231 |  | ROZPROSTŘENÍ ORNICE V ROVINĚ V TL DO 0,10M | M2 | 15.525 | 0 |  |  |  | 0 |  | 2019_OTSKP |  | 2
PP
VV
TS |  |  |  | Technická specifikace položky odpovídá příslušné cenové soustavě
P | 40 | 18241 |  | ZALOŽENÍ TRÁVNÍKU RUČNÍM VÝSEVEM | M2 | 15.525 | 0 |  |  |  | 0 |  | 2019_OTSKP |  | 2
PP
VV
TS |  |  |  | Technická specifikace položky odpovídá příslušné cenové soustavě
P | 41 | 18120 |  | ÚPRAVA PLÁNĚ SE ZHUTNĚNÍM V HORNINĚ TŘ. II | M2 | 19.2 | 0 |  |  |  | 0 |  | 2019_OTSKP |  | 2
PP
VV
TS |  |  |  | Technická specifikace položky odpovídá příslušné cenové soustavě
SD |  | 5 |  | KOMUNIKACE
P | 28 | 56342 |  | VOZOVKOVÉ VRSTVY ZE ŠTĚRKOPÍSKU TL. DO 100MM | M2 | 9.5 | 0 |  |  |  | 0 |  | 2019_OTSKP |  | 2
PP
VV
TS |  |  |  | Technická specifikace položky odpovídá příslušné cenové soustavě
P | 29 | 572111 |  | INFILTRAČNÍ POSTŘIK ASFALTOVÝ DO 0,5KG/M2 | M2 | 9.5 | 0 |  |  |  | 0 |  | 2019_OTSKP |  | 2
PP
VV
TS |  |  |  | Technická specifikace položky odpovídá příslušné cenové soustavě
P | 30 | 5774AB |  | VRSTVY PRO OBNOVU A OPRAVY Z ASF BETONU ACO 8 | M3 | 0.475 | 0 |  |  |  | 0 |  | 2019_OTSKP |  | 2
PP
VV |  |  |  | uvažováno 50mm v délce 9,5m šíři 1m
TS |  |  |  | Technická specifikace položky odpovídá příslušné cenové soustavě
P | 31 | 587206 |  | PŘEDLÁŽDĚNÍ KRYTU Z BETONOVÝCH DLAŽDIC SE ZÁMKEM | M2 | 1 | 0 |  |  |  | 0 |  | 2019_OTSKP |  | 2
PP
VV
TS |  |  |  | Technická specifikace položky odpovídá příslušné cenové soustavě
SD |  | 6 |  | ÚPRAVA POVRCHŮ, PODLAHY, VÝPLNĚ OTVORŮ
P | 32 | 631312 |  | MAZANINA Z PROSTÉHO BETONU C12/15 | M3 | 0.2 | 0 |  |  |  | 0 |  | 2019_OTSKP |  | 2
PP |  |  |  | oprava vstupů do stožárů a zhotovení nového betonového límce
VV
TS |  |  |  | Technická specifikace položky odpovídá příslušné cenové soustavě
SD |  | 70 |  | Všeobecné práce pro silnoproud a slaboproud
P | 18 | 702111 |  | KABELOVÝ ŽLAB ZEMNÍ VČETNĚ KRYTU SVĚTLÉ ŠÍŘKY DO 120 MM | M | 23 | 0 |  |  |  | 0 |  | 2019_OTSKP |  | 2
PP |  |  |  | betonový žlab 100 x 100mm s betonovým víkem
VV
TS |  |  |  | Technická specifikace položky odpovídá příslušné cenové soustavě
P | 19 | 702211 |  | KABELOVÁ CHRÁNIČKA ZEMNÍ DN DO 100 MM | M | 41 | 0 |  |  |  | 0 |  | 2019_OTSKP |  | 2
PP |  |  |  | HDPE 110mm + HDPE 40mm
VV
TS |  |  |  | Technická specifikace položky odpovídá příslušné cenové soustavě
P | 20 | 702311 |  | ZAKRYTÍ KABELŮ VÝSTRAŽNOU FÓLIÍ ŠÍŘKY DO 20 CM | M | 55 | 0 |  |  |  | 0 |  | 2019_OTSKP |  | 2
PP
VV
TS |  |  |  | Technická specifikace položky odpovídá příslušné cenové soustavě
P | 21 | 709210 |  | KŘIŽOVATKA KABELOVÝCH VEDENÍ SE STÁVAJÍCÍ INŽENÝRSKOU SÍTÍ (KABELEM, POTRUBÍM APOD.) | KUS | 2 | 0 |  |  |  | 0 |  | 2019_OTSKP |  | 2
PP
VV
TS |  |  |  | Technická specifikace položky odpovídá příslušné cenové soustavě
P | 22 | 709400 |  | ZATAŽENÍ LANKA DO CHRÁNIČKY NEBO ŽLABU | M | 64 | 0 |  |  |  | 0 |  | 2019_OTSKP |  | 2
PP
VV |  |  |  | 23+41
TS |  |  |  | Technická specifikace položky odpovídá příslušné cenové soustavě
P | 23 | 702901 |  | ZASYPÁNÍ KABELOVÉHO ŽLABU VRSTVOU Z PŘESÁTÉHO PÍSKU SVĚTLÉ ŠÍŘKY DO 120 MM | M | 35 | 0 |  |  |  | 0 |  | 2019_OTSKP |  | 2
PP |  |  |  | pískové lože pro ochrannou trubku hdpe 110mm
VV
TS |  |  |  | Technická specifikace položky odpovídá příslušné cenové soustavě
SD |  | 74 |  | Silnoproud
P | 1 | 741811 |  | UZEMŇOVACÍ VODIČ NA POVRCHU FEZN DO 120 MM2 | M | 2 | 0 |  |  |  | 0 |  | 2019_OTSKP |  | 2
PP |  |  |  | vodič v místě osvětlovacího stožáru opatřete nátěrem případně návlekem v barvě ZŽ
VV
TS |  |  |  | Technická specifikace položky odpovídá příslušné cenové soustavě
P | 2 | 741911 |  | UZEMŇOVACÍ VODIČ V ZEMI FEZN DO 120 MM2 | M | 87 | 0 |  |  |  | 0 |  | 2019_OTSKP |  | 2
PP
VV |  |  |  | FeZn prům. 10mm
TS |  |  |  | Technická specifikace položky odpovídá příslušné cenové soustavě
P | 3 | 741C02 |  | UZEMŇOVACÍ SVORKA | KUS | 10 | 0 |  |  |  | 0 |  | 2019_OTSKP |  | 2
PP |  |  |  | SS+SP svorky
VV
TS |  |  |  | Technická specifikace položky odpovídá příslušné cenové soustavě
P | 4 | 741C05 |  | SPOJOVÁNÍ UZEMŇOVACÍCH VODIČŮ | KUS | 10 | 0 |  |  |  | 0 |  | 2019_OTSKP |  | 2
PP
VV
TS |  |  |  | Technická specifikace položky odpovídá příslušné cenové soustavě
P | 5 | 741Z05 |  | DEMONTÁŽ VNĚJŠÍHO UZEMNĚNÍ | M | 49 | 0 |  |  |  | 0 |  | 2019_OTSKP |  | 2
PP
VV
TS |  |  |  | Technická specifikace položky odpovídá příslušné cenové soustavě
P | 6 | 742H12 |  | KABEL NN ČTYŘ- A PĚTIŽÍLOVÝ CU S PLASTOVOU IZOLACÍ OD 4 DO 16 MM2 | M | 93 | 0 |  |  |  | 0 |  | 2019_OTSKP |  | 2
PP |  |  |  | CYKY-J 4x16mm2
VV
TS |  |  |  | Technická specifikace položky odpovídá příslušné cenové soustavě
P | 7 | 742L22 |  | UKONČENÍ DVOU AŽ PĚTIŽÍLOVÉHO KABELU KABELOVOU SPOJKOU OD 4 DO 16 MM2 | KUS | 4 | 0 |  |  |  | 0 |  | 2019_OTSKP |  | 2
PP
VV
TS |  |  |  | Technická specifikace položky odpovídá příslušné cenové soustavě
P | 8 | 742P11 |  | ODJUTOVÁNÍ A OČIŠTĚNÍ KABELU PRŮŘEZU DO 300 MM2 | M | 0.84 | 0 |  |  |  | 0 |  | 2019_OTSKP |  | 2
PP |  |  |  | odjutování kabelu, pomocné práce při protahování kabelu v ochranných trubkách
VV |  |  |  | 2% z celkové délky kabelového vedení v trubkách - 42m
TS |  |  |  | Technická specifikace položky odpovídá příslušné cenové soustavě
P | 9 | 742P13 |  | ZATAŽENÍ KABELU DO CHRÁNIČKY - KABEL DO 4 KG/M | M | 93 | 0 |  |  |  | 0 |  | 2019_OTSKP |  | 2
PP |  |  |  | zatažení kabelu do chráničky, žalbů a lávky
VV
TS |  |  |  | Technická specifikace položky odpovídá příslušné cenové soustavě
P | 10 | 742P15 |  | OZNAČOVACÍ ŠTÍTEK NA KABEL | KUS | 4 | 0 |  |  |  | 0 |  | 2019_OTSKP |  | 2
PP
VV
TS |  |  |  | Technická specifikace položky odpovídá příslušné cenové soustavě
P | 11 | 743151 |  | OSVĚTLOVACÍ STOŽÁR - STOŽÁROVÁ ROZVODNICE S 1-2 JISTÍCÍMI PRVKY | KUS | 2 | 0 |  |  |  | 0 |  | 2019_OTSKP |  | 2
PP |  |  |  | typ svorkovnice dle požadavku SmP a.s.
VV
TS |  |  |  | Technická specifikace položky odpovídá příslušné cenové soustavě
P | 12 | 743Z31 |  | DEMONTÁŽ ELEKTROVÝZBROJE OSVĚTLOVACÍHO STOŽÁRU VÝŠKY DO 15 M | KUS | 2 | 0 |  |  |  | 0 |  | 2019_OTSKP |  | 2
PP
VV
TS |  |  |  | Technická specifikace položky odpovídá příslušné cenové soustavě
P | 13 | 747211 |  | CELKOVÁ PROHLÍDKA, ZKOUŠENÍ, MĚŘENÍ A VYHOTOVENÍ VÝCHOZÍ REVIZNÍ ZPRÁVY, PRO OBJEM IN DO 100 TIS. KČ | KUS | 1 | 0 |  |  |  | 0 |  | 2019_OTSKP |  | 2
PP
VV
TS |  |  |  | Technická specifikace položky odpovídá příslušné cenové soustavě
P | 14 | 747701 |  | DOKONČOVACÍ MONTÁŽNÍ PRÁCE NA ELEKTRICKÉM ZAŘÍZENÍ | HOD | 16 | 0 |  |  |  | 0 |  | 2019_OTSKP |  | 2
PP
VV
TS |  |  |  | Technická specifikace položky odpovídá příslušné cenové soustavě
P | 15 | 747705 |  | MANIPULACE NA ZAŘÍZENÍCH PROVÁDĚNÉ PROVOZOVATELEM | HOD | 16 | 0 |  |  |  | 0 |  | 2019_OTSKP |  | 2
PP
VV
TS |  |  |  | Technická specifikace položky odpovídá příslušné cenové soustavě
P | 16 | 742Z23 |  | DEMONTÁŽ KABELOVÉHO VEDENÍ NN | M | 51 | 0 |  |  |  | 0 |  | 2019_OTSKP |  | 2
PP
VV
TS |  |  |  | Technická specifikace položky odpovídá příslušné cenové soustavě
P | 17 | R02911-06 |  | Geodetické zaměření | HOD | 4 | 0 |  |  |  | 0 |  | R-položka |  | 2
PP
VV
TS |  |  |  | Technická specifikace položky odpovídá příslušné cenové soustavě
SD |  | 97 |  | Drobné bourací práce
P | 33 | 97611 |  | VYBOURÁNÍ DROBNÝCH PŘEDMĚTŮ Z BETON DÍLCŮ | KUS | 2 | 0 |  |  |  | 0 |  | 2019_OTSKP |  | 2
PP |  |  |  | vybourání stávajících vstupů do stožárů VO
VV
TS |  |  |  | Technická specifikace položky odpovídá příslušné cenové soustavě

## SO 99-35-02
SŽDC05 |  |  |  | Soupis prací objektu | [10 empty] | 3
3
S | Stavba: | 19-041.250 |  | Modernizace trati Hradec Králové - Pardubice - Chrudim, 3. stavba, zdvoukolejnění Pardubice-Rosice n | [6 empty] | E.1.5 |  | Aspe | 0,00 | 2
O | Objekt: | E.1.5 |  | Ostatní inženýrské objekty | [9 empty] | 15,00 | 2
Typ | Poř. číslo | Kód položky | Varianta | Název položky | MJ | Množství | Jednotková hmotnost | Celková hmotnost |  |  | Jednotková cena |  | Cenové soustavy | 21,00 | 2
Dodávka
[9 empty] | Jednotková | Celkem | Jednotková | Celkem |  |  |  | Počet položek s nulovou cenou
O1 |  | SO 99-35-02 |  | Pardubice-Rosice nad Labem – Stéblová, úprava DK Správa železnic
SD |  | 1 |  | Provizorní sdělovací zařízení
P | 1 | R993502a |  | ZEMNÍ PRÁCE | KOMPLET | 1 | 0 |  |  |  | 0 |  | R-položka |  | 2
PP
VV |  |  |  | viz textová a výkresová část projektové dokumentace
TS |  |  |  | Položka obsahuje veškeré náklady na pořízení materiálu a provedení prací uvedených v názvu položky se všemi pomocnými a doplňujícími pracemi a drobným materiálem. Položka dále obsahuje veškeré potřebné mechanizmy, včetně obsluhy, náklady na mzdy, dopravu, skladování a manipulaci s materiálem.
P | 2 | R993502b |  | DODÁVKY, MONTÁŽE, DEMONTÁŽE A NOSNÝ MATERIÁL | KOMPLET | 1 | 0 |  |  |  | 0 |  | R-položka |  | 2
PP
VV |  |  |  | viz textová a výkresová část projektové dokumentace
TS |  |  |  | Položka obsahuje veškeré náklady na pořízení materiálu a provedení prací uvedených v názvu položky se všemi pomocnými a doplňujícími pracemi a drobným materiálem. Položka dále obsahuje veškeré potřebné mechanizmy, včetně obsluhy, náklady na mzdy, dopravu, skladování a manipulaci s materiálem.
P | 3 | R993502c |  | PŘEVZETÍ A PŘÍPRAVA STAVENIŠTĚ, VYTÝČENÍ SÍTÍ, REVIZE, ZAJIŠTĚNÍ VÝLUK A DOZORŮ V CELÉM ÚSEKU PS | KOMPLET | 1 | 0 |  |  |  | 0 |  | R-položka |  | 2
PP
VV |  |  |  | viz textová a výkresová část projektové dokumentace
TS |  |  |  | Položka obsahuje veškeré náklady na pořízení materiálu a provedení prací uvedených v názvu položky se všemi pomocnými a doplňujícími pracemi a drobným materiálem. Položka dále obsahuje veškeré potřebné mechanizmy, včetně obsluhy, náklady na mzdy, dopravu, skladování a manipulaci s materiálem.
P | 4 | R993502d |  | PYROTECHNCKÝ PRŮZKUM A DOZOR PŘI PROVÁDĚNÍ ZEMNÍCH PRACÍ, VČETNĚ PŘÍPRAVNÝCH PRACÍ | KOMPLET | 1 | 0 |  |  |  | 0 |  | R-položka |  | 2
PP
VV |  |  |  | viz textová a výkresová část dokumentace a dokumentace části E.5.10.1.6
TS |  |  |  | Položka obsahuje veškeré náklady na pořízení materiálu a provedení prací a montáží uvedených v názvu položky se všemi pomocnými a doplňujícími pracemi a drobným materiálem, včetně úprav již nevyužívaných povrchů a prostupů. Položka dále obsahuje veškeré potřebné mechanizmy, včetně obsluhy, náklady na mzdy, dopravu, skladování a manipulaci s materiálem.
SD |  | 2 |  | Definitivní sdělovací zařízení
P | 5 | R993502e |  | ZEMNÍ PRÁCE | KOMPLET | 1 | 0 |  |  |  | 0 |  | R-položka |  | 2
PP
VV |  |  |  | viz textová a výkresová část projektové dokumentace
TS |  |  |  | Položka obsahuje veškeré náklady na pořízení materiálu a provedení prací uvedených v názvu položky se všemi pomocnými a doplňujícími pracemi a drobným materiálem. Položka dále obsahuje veškeré potřebné mechanizmy, včetně obsluhy, náklady na mzdy, dopravu, skladování a manipulaci s materiálem.
P | 6 | R993502f |  | DODÁVKY, MONTÁŽE, DEMONTÁŽE A NOSNÝ MATERIÁL | KOMPLET | 1 | 0 |  |  |  | 0 |  | R-položka |  | 2
PP
VV |  |  |  | viz textová a výkresová část projektové dokumentace
TS |  |  |  | Položka obsahuje veškeré náklady na pořízení materiálu a provedení prací uvedených v názvu položky se všemi pomocnými a doplňujícími pracemi a drobným materiálem. Položka dále obsahuje veškeré potřebné mechanizmy, včetně obsluhy, náklady na mzdy, dopravu, skladování a manipulaci s materiálem.
P | 7 | R993502g |  | VYTÝČENÍ SÍTÍ, REVIZE, ZAJIŠTĚNÍ VÝLUK A DOZORŮ V CELÉM ÚSEKU PS | KOMPLET | 1 | 0 |  |  |  | 0 |  | R-položka |  | 2
PP
VV |  |  |  | viz textová a výkresová část projektové dokumentace
TS |  |  |  | Položka obsahuje veškeré náklady na pořízení materiálu a provedení prací uvedených v názvu položky se všemi pomocnými a doplňujícími pracemi a drobným materiálem. Položka dále obsahuje veškeré potřebné mechanizmy, včetně obsluhy, náklady na mzdy, dopravu, skladování a manipulaci s materiálem.
P | 8 | R993502h |  | GEODETICKÉ ZAMĚŘENÍ A KABELOVÁ KNIHA PLÁNŮ | KOMPLET | 1 | 0 |  |  |  | 0 |  | R-položka |  | 2
PP
VV |  |  |  | viz textová a výkresová část projektové dokumentace
TS |  |  |  | Položka obsahuje veškeré náklady na pořízení materiálu a provedení prací uvedených v názvu položky se všemi pomocnými a doplňujícími pracemi a drobným materiálem. Položka dále obsahuje veškeré potřebné mechanizmy, včetně obsluhy, náklady na mzdy, dopravu, skladování a manipulaci s materiálem.
P | 9 | R993502i |  | PYROTECHNCKÝ PRŮZKUM A DOZOR PŘI PROVÁDĚNÍ ZEMNÍCH PRACÍ, VČETNĚ PŘÍPRAVNÝCH PRACÍ | KOMPLET | 1 | 0 |  |  |  | 0 |  | R-položka |  | 2
PP
VV |  |  |  | viz textová a výkresová část dokumentace a dokumentace části E.5.10.1.6
TS |  |  |  | Položka obsahuje veškeré náklady na pořízení materiálu a provedení prací a montáží uvedených v názvu položky se všemi pomocnými a doplňujícími pracemi a drobným materiálem, včetně úprav již nevyužívaných povrchů a prostupů. Položka dále obsahuje veškeré potřebné mechanizmy, včetně obsluhy, náklady na mzdy, dopravu, skladování a manipulaci s materiálem.
SD |  | 3 |  | Poplatky za skládky
P | 10 | R993502j |  | ODPADY | KOMPLET | 1 | 0 |  |  |  | 0 |  | R-položka |  | 2
PP
VV |  |  |  | viz textová a výkresová část projektové dokumentace
TS |  |  |  | Položka obsahuje veškeré poplatky provozovateli skládky, recyklační linky nebo jiného zařízení na zpracování nebo likvidaci odpadů související s převzetím, uložením, zpracováním nebo likvidací odpadu včetně nákladů spojený s dopravou odpadu z místa stavby na místo převzetí provozovatelem skládky, recyklační linky nebo jiného zařízení na zpracování nebo likvidaci odpadů

## SO 99-80-01
SŽDC05 |  |  |  | Soupis prací objektu | [10 empty] | 3
3
S | Stavba: | 19-041.250 |  | Modernizace trati Hradec Králové - Pardubice - Chrudim, 3. stavba, zdvoukolejnění Pardubice-Rosice n | [6 empty] | E.1.5 |  | Aspe | 0,00 | 2
O | Objekt: | E.1.5 |  | Ostatní inženýrské objekty | [9 empty] | 15,00 | 2
Typ | Poř. číslo | Kód položky | Varianta | Název položky | MJ | Množství | Jednotková hmotnost | Celková hmotnost |  |  | Jednotková cena |  | Cenové soustavy | 21,00 | 2
Dodávka
[9 empty] | Jednotková | Celkem | Jednotková | Celkem |  |  |  | Počet položek s nulovou cenou
O1 |  | SO 99-80-01 |  | Odstranění lesní zeleně primární
SD |  | 11 |  | Zemní práce
P | 1 | R111208 |  | ODSTRANĚNÍ KŘOVIN S ODVOZEM DO 20KM | M2 | 735 | 0 |  |  |  | 0 |  | R-položka |  | 2
PP
VV |  |  |  | 1: z dendrologického průzkumu (dokumentace E.5.7.7)
TS |  |  |  | odstranění křovin a stromů do průměru 100 mm doprava dřevin na předepsanou vzdálenost spálení na hromadách nebo štěpkování
P | 2 | R112018 |  | KÁCENÍ STROMŮ D KMENE DO 0,5M S ODSTRANĚNÍM PAŘEZŮ, ODVOZ DO 20KM | KUS | 368 | 0 |  |  |  | 0 |  | R-položka |  | 2
PP
VV |  |  |  | 1: z dendrologického průzkumu (dokumentace E.5.7.7)
TS |  |  |  | Kácení stromů se měří v [ks] poražených stromů (průměr stromů se měří v místě řezu) a zahrnuje zejména: - poražení stromu a osekání větví - spálení větví na hromadách nebo štěpkování - dopravu a uložení kmenů, případné další práce s nimi dle pokynů zadávací dokumentace Odstranění pařezů se měří v [ks] vytrhaných nebo vykopaných pařezů a zahrnuje zejména: - vytrhání nebo vykopání pařezů - veškeré zemní práce spojené s odstraněním pařezů - dopravu a uložení pařezů, případně další práce s nimi dle pokynů zadávací dokumentace - zásyp jam po pařezech
P | 3 | R112028 |  | KÁCENÍ STROMŮ D KMENE DO 0,9M S ODSTRANĚNÍM PAŘEZŮ, ODVOZ DO 20KM | KUS | 123 | 0 |  |  |  | 0 |  | R-položka |  | 2
PP
VV |  |  |  | 1: z dendrologického průzkumu (dokumentace E.5.7.7)
TS |  |  |  | Kácení stromů se měří v [ks] poražených stromů (průměr stromů se měří v místě řezu) a zahrnuje zejména: - poražení stromu a osekání větví - spálení větví na hromadách nebo štěpkování - dopravu a uložení kmenů, případné další práce s nimi dle pokynů zadávací dokumentace Odstranění pařezů se měří v [ks] vytrhaných nebo vykopaných pařezů a zahrnuje zejména: - vytrhání nebo vykopání pařezů - veškeré zemní práce spojené s odstraněním pařezů - dopravu a uložení pařezů, případně další práce s nimi dle pokynů zadávací dokumentace - zásyp jam po pařezech
P | 4 | R11231 |  | ŠTĚPKOVÁNÍ PAŘEZŮ D DO 0,5M | KUS | 368 | 0 |  |  |  | 0 |  | R-položka |  | 2
PP
VV |  |  |  | 1: z dendrologického průzkumu (dokumentace E.5.7.7)
TS |  |  |  | zahrnuje potřebný stroj a odvoz vyzískaného materiálu dle pokynů zadávací dokumentace položka je určena pro zpracování hmoty z odstraněných pařezů, které nebyly frézované
P | 5 | R11232 |  | ŠTĚPKOVÁNÍ PAŘEZŮ D DO 0,9M | KUS | 123 | 0 |  |  |  | 0 |  | R-položka |  | 2
PP
VV |  |  |  | 1: z dendrologického průzkumu (dokumentace E.5.7.7)
TS |  |  |  | zahrnuje potřebný stroj a odvoz vyzískaného materiálu dle pokynů zadávací dokumentace položka je určena pro zpracování hmoty z odstraněných pařezů, které nebyly frézované
P | 6 | 112318R |  | Štěpkování ořezaných větví D do 10 cm s odvozem do 20 km | M3 | 85.1 | 0 |  |  |  | 0 |  | R-položka |  | 2
PP
VV |  |  |  | 1: z dendrologického průzkumu (dokumentace E.5.7.7)
TS |  |  |  | veškeré myslitelné dokončovací dřevařské práce, včetně příslušné manipulace a dopravy
SD |  | 15 |  | Poplatky za skládky:
P | 7 | Rodpadeko1 |  | 02 01 03 - Smýcené stromy a keře (včetně dopravy) | T | 59.6 | 0 |  |  |  | 0 |  | R-položka |  | 2
PP
VV |  |  |  | 1: z dokumentace odpadové hospodářství
TS |  |  |  | Skládkování odpadů vzniklých tímto stavebním objektem včetně ceny dopravy a manipulace.

## SO 99-80-03
SŽDC05 |  |  |  | Soupis prací objektu | [10 empty] | 3
3
S | Stavba: | 19-041.250 |  | Modernizace trati Hradec Králové - Pardubice - Chrudim, 3. stavba, zdvoukolejnění Pardubice-Rosice n | [6 empty] | E.1.5 |  | Aspe | 0,00 | 2
O | Objekt: | E.1.5 |  | Ostatní inženýrské objekty | [9 empty] | 15,00 | 2
Typ | Poř. číslo | Kód položky | Varianta | Název položky | MJ | Množství | Jednotková hmotnost | Celková hmotnost |  |  | Jednotková cena |  | Cenové soustavy | 21,00 | 2
Dodávka
[9 empty] | Jednotková | Celkem | Jednotková | Celkem |  |  |  | Počet položek s nulovou cenou
O1 |  | SO 99-80-03 |  | Odstranění mimolesní zeleně primární
SD |  | 11 |  | Zemní práce
P | 1 | R111208 |  | ODSTRANĚNÍ KŘOVIN S ODVOZEM DO 20KM | M2 | 51190 | 0 |  |  |  | 0 |  | R-položka |  | 2
PP
VV |  |  |  | 1: z dendrologického průzkumu (dokumentace E.5.7.7)
TS |  |  |  | odstranění křovin a stromů do průměru 100 mm doprava dřevin na předepsanou vzdálenost spálení na hromadách nebo štěpkování
P | 2 | R112018 |  | KÁCENÍ STROMŮ D KMENE DO 0,5M S ODSTRANĚNÍM PAŘEZŮ, ODVOZ DO 20KM | KUS | 7284 | 0 |  |  |  | 0 |  | R-položka |  | 2
PP
VV |  |  |  | 1: z dendrologického průzkumu (dokumentace E.5.7.7)
TS |  |  |  | Kácení stromů se měří v [ks] poražených stromů (průměr stromů se měří v místě řezu) a zahrnuje zejména: - poražení stromu a osekání větví - spálení větví na hromadách nebo štěpkování - dopravu a uložení kmenů, případné další práce s nimi dle pokynů zadávací dokumentace Odstranění pařezů se měří v [ks] vytrhaných nebo vykopaných pařezů a zahrnuje zejména: - vytrhání nebo vykopání pařezů - veškeré zemní práce spojené s odstraněním pařezů - dopravu a uložení pařezů, případně další práce s nimi dle pokynů zadávací dokumentace - zásyp jam po pařezech
P | 3 | R112028 |  | KÁCENÍ STROMŮ D KMENE DO 0,9M S ODSTRANĚNÍM PAŘEZŮ, ODVOZ DO 20KM | KUS | 104 | 0 |  |  |  | 0 |  | R-položka |  | 2
PP
VV |  |  |  | 1: z dendrologického průzkumu (dokumentace E.5.7.7)
TS |  |  |  | Kácení stromů se měří v [ks] poražených stromů (průměr stromů se měří v místě řezu) a zahrnuje zejména: - poražení stromu a osekání větví - spálení větví na hromadách nebo štěpkování - dopravu a uložení kmenů, případné další práce s nimi dle pokynů zadávací dokumentace Odstranění pařezů se měří v [ks] vytrhaných nebo vykopaných pařezů a zahrnuje zejména: - vytrhání nebo vykopání pařezů - veškeré zemní práce spojené s odstraněním pařezů - dopravu a uložení pařezů, případně další práce s nimi dle pokynů zadávací dokumentace - zásyp jam po pařezech
P | 4 | R11231 |  | ŠTĚPKOVÁNÍ PAŘEZŮ D DO 0,5M | KUS | 7284 | 0 |  |  |  | 0 |  | R-položka |  | 2
PP
VV |  |  |  | 1: z dendrologického průzkumu (dokumentace E.5.7.7)
TS |  |  |  | zahrnuje potřebný stroj a odvoz vyzískaného materiálu dle pokynů zadávací dokumentace položka je určena pro zpracování hmoty z odstraněných pařezů, které nebyly frézované
P | 5 | R11232 |  | ŠTĚPKOVÁNÍ PAŘEZŮ D DO 0,9M | KUS | 104 | 0 |  |  |  | 0 |  | R-položka |  | 2
PP
VV |  |  |  | 1: z dendrologického průzkumu (dokumentace E.5.7.7)
TS |  |  |  | zahrnuje potřebný stroj a odvoz vyzískaného materiálu dle pokynů zadávací dokumentace položka je určena pro zpracování hmoty z odstraněných pařezů, které nebyly frézované
P | 6 | 112318R |  | Štěpkování ořezaných větví D do 10 cm s odvozem do 20 km | M3 | 1275 | 0 |  |  |  | 0 |  | R-položka |  | 2
PP
VV |  |  |  | 1: z dendrologického průzkumu (dokumentace E.5.7.7)
TS |  |  |  | veškeré myslitelné dokončovací dřevařské práce, včetně příslušné manipulace a dopravy
SD |  | 15 |  | Poplatky za skládky:
P | 7 | Rodpadeko1 |  | 02 01 03 - Smýcené stromy a keře (včetně dopravy) | T | 892.5 | 0 |  |  |  | 0 |  | R-položka |  | 2
PP
VV |  |  |  | 1: z dokumentace odpadové hospodářství
TS |  |  |  | Skládkování odpadů vzniklých tímto stavebním objektem včetně ceny dopravy a manipulace.

## SO 99-80-03.01
SŽDC05 |  |  |  | Soupis prací objektu | [10 empty] | 3
3
S | Stavba: | 19-041.250 |  | Modernizace trati Hradec Králové - Pardubice - Chrudim, 3. stavba, zdvoukolejnění Pardubice-Rosice n | [6 empty] | E.1.5 |  | Aspe | 0,00 | 2
O | Objekt: | E.1.5 |  | Ostatní inženýrské objekty | [9 empty] | 15,00 | 2
Typ | Poř. číslo | Kód položky | Varianta | Název položky | MJ | Množství | Jednotková hmotnost | Celková hmotnost |  |  | Jednotková cena |  | Cenové soustavy | 21,00 | 2
Dodávka
[9 empty] | Jednotková | Celkem | Jednotková | Celkem |  |  |  | Počet položek s nulovou cenou
O1 |  | SO 99-80-03.01 |  | Ekologická opatření - tůně
SD |  | 11 |  | Zemní práce
P | 1 | R-eko1 |  | Tůň Stébelská, vyhloubení tůně 50 x 5 metrů, hloubka cca 1 m, za provozu železniční trati, dle pokynů ekodozoru | M3 | 250 | 0 |  |  |  | 0 |  | R-položka |  | 2
PP
VV |  |  |  | 1: z biologického průzkumu, podmínka státní správy
TS |  |  |  | Součástí položky je i vodorovná a svislá doprava, přemístění, přeložení, manipulace s výkopkem, příplatek za lepivost, dočasné deponie pro případné vyschnutí bahna, těžení a rozpojování jednotlivých balvanů, vytahování a nošení výkopku, svahování a přesvahování svahů do konečného tvaru, ruční vykopávky, odstranění kořenů a napadávek, třídění výkopku, veškeré pomocné konstrukce umožňující provedení vykopávky (příjezdy, sjezdy, nájezdy, lešení, podpěr. konstr., přemostění, zpevněné plochy, zakrytí a pod.)
P | 2 | R-eko2 |  | Tůň Semtínská, vyhloubení tůně 50 x 5 metrů, hloubka cca 1,4 m, za provozu železniční trati, dle pokynů ekodozoru | M3 | 350 | 0 |  |  |  | 0 |  | R-položka |  | 2
PP
VV |  |  |  | 1: z biologického průzkumu, podmínka státní správy
TS |  |  |  | Součástí položky je i vodorovná a svislá doprava, přemístění, přeložení, manipulace s výkopkem, příplatek za lepivost, dočasné deponie pro případné vyschnutí bahna, těžení a rozpojování jednotlivých balvanů, vytahování a nošení výkopku, svahování a přesvahování svahů do konečného tvaru, ruční vykopávky, odstranění kořenů a napadávek, třídění výkopku, veškeré pomocné konstrukce umožňující provedení vykopávky (příjezdy, sjezdy, nájezdy, lešení, podpěr. konstr., přemostění, zpevněné plochy, zakrytí a pod.)
P | 3 | R-eko3 |  | Ruční transfer žábronožek, dle pokynu ekodozoru | litr | 1000 | 0 |  |  |  | 0 |  | R-položka |  | 2
PP
VV |  |  |  | 1: z biologického průzkumu, podmínka státní správy
TS |  |  |  | Přenášení sedimetu se žábronožkami, ručně pomocí kbelíků, ve vhodném termínu, dle pokynu ekodozoru
SD |  | 15 |  | Poplatky za skládky:
P | 4 | Rodpadeko2 |  | 17 05 04 - Zemina a kamení neuvedené pod číslem 17 05 03 | T | 1080 | 0 |  |  |  | 0 |  | R-položka |  | 2
PP
VV |  |  |  | 1: z dokumentace odpadové hospodářství
TS |  |  |  | Skládkování odpadů vzniklých tímto stavebním objektem včetně ceny dopravy a manipulace.

## SO 99-83-01
SŽDC05 |  |  |  | Soupis prací objektu | [10 empty] | 3
3
S | Stavba: | 19-041.250 |  | Modernizace trati Hradec Králové - Pardubice - Chrudim, 3. stavba, zdvoukolejnění Pardubice-Rosice n | [6 empty] | E.1.5 |  | Aspe | 0,00 | 2
O | Objekt: | E.1.5 |  | Ostatní inženýrské objekty | [9 empty] | 15,00 | 2
Typ | Poř. číslo | Kód položky | Varianta | Název položky | MJ | Množství | Jednotková hmotnost | Celková hmotnost |  |  | Jednotková cena |  | Cenové soustavy | 21,00 | 2
Dodávka
[9 empty] | Jednotková | Celkem | Jednotková | Celkem |  |  |  | Počet položek s nulovou cenou
O1 |  | SO 99-83-01 |  | Náhradní výsadby
SD |  | 11 |  | Zemní práce
P | 1 | R184B14 |  | VYSAZOVÁNÍ STROMŮ LISTNATÝCH S BALEM OBVOD KMENE DO 14CM, PODCHOZÍ VÝŠ MIN 2,2M | KUS | 5000 | 0 |  |  |  | 0 |  | R-položka |  | 2
PP |  |  |  | tzv. alejový strom
VV |  |  |  | 1: náhradní výsadby
TS |  |  |  | Položka vysazování stromů zahrnuje i hloubení jamek (min. rozměry pro stromy min. 1,5 násobek balu výpěstku) s event. výměnou půdy, s hnojením anorganickým hnojivem a přídavkem organického hnojiva min. 5kg pro stromy, zálivku, kůly, chráničky ke stromům nebo ochrana stromů nátěrem a pod. Obvod kmene se měří ve výšce 1,00m nad zemí. položka zahrnuje veškerý materiál, výrobky a polotovary, včetně mimostaveništní a vnitrostaveništní dopravy (rovněž přesuny), včetně naložení a složení, případně s uložením
P | 2 | R18421 |  | VYSAZOVÁNÍ STROMŮ LISTNATÝCH S BALEM VČET VÝKOPU JAMKY | KUS | 5000 | 0 |  |  |  | 0 |  | R-položka |  | 2
PP |  |  |  | tzv. špičák
VV |  |  |  | 1: náhradní výsadby
TS |  |  |  | Položka vysazování stromů zahrnuje i hloubení jamek (min. rozměry pro stromy min. 1,5 násobek balu výpěstku) s event. výměnou půdy, s hnojením anorganickým hnojivem a přídavkem organického hnojiva min. 5kg pro stromy, zálivku, kůly, chráničky ke stromům nebo ochrana stromů nátěrem a pod. Obvod kmene se měří ve výšce 1,00m nad zemí. položka zahrnuje veškerý materiál, výrobky a polotovary, včetně mimostaveništní a vnitrostaveništní dopravy (rovněž přesuny), včetně naložení a složení, případně s uložením
P | 3 | R184A2NV |  | VYSAZOVÁNÍ KEŘŮ LISTNATÝCH BEZ BALU VČETNĚ VÝKOPU JAMKY | KUS | 2000 | 0 |  |  |  | 0 |  | R-položka |  | 2
PP
VV |  |  |  | 1: náhradní výsadby
TS |  |  |  | Položka vysazování keřů zahrnuje i hloubení jamek (min. rozměry pro keře 30/30/30cm) s event. výměnou půdy, s hnojením anorganickým hnojivem a přídavkem organického hnojiva min. 2kg pro keře, zálivku, kůly, a pod. položka zahrnuje veškerý materiál, výrobky a polotovary, včetně mimostaveništní a vnitrostaveništní dopravy (rovněž přesuny), včetně naložení a složení, případně s uložením
P | 4 | R18331 |  | SADOVNICKÉ OBDĚLÁNÍ PŮDY | M2 | 12000 | 0 |  |  |  | 0 |  | R-položka |  | 2
PP
VV |  |  |  | 1 m2 na dřevinu průměrně
TS |  |  |  | položka zahrnuje strojové obdělání nejsvrchnější vrstvy půdy původního horizontu nebo nově rozprostřené vrchní vrstvy půdy, dále zahrnuje urovnání pozemku, zejména základní výškové úpravy terénu tak, aby povrch podkladu byl bez prohlubní a výstupků
P | 5 | R18351 |  | CHEMICKÉ ODPLEVELENÍ | M2 | 18000 | 0 |  |  |  | 0 |  | R-položka |  | 2
PP
VV |  |  |  | 1: průměrně 1,5 x násobek zamulčované plochy
TS |  |  |  | položka zahrnuje celoplošný postřik a chemickou likvidace nežádoucích rostlin nebo jejích částí a zabránění jejich dalšímu růstu na urovnaném volném terénu
P | 6 | R18461 |  | MULČOVÁNÍ | M2 | 12000 | 0 |  |  |  | 0 |  | R-položka |  | 2
PP
VV |  |  |  | 1 m2 na dřevinu
TS |  |  |  | položka zahrnuje dodání a rozprostření mulčovací kůry nebo štěpky v předepsané tloušťce nebo mulčovací textilie bez ohledu na sklon terénu, stabilizaci mulče proti erozi, přísady proti vznícení mulče, naložení a odvoz odpadu
P | 7 | R18471 |  | OŠETŘENÍ DŘEVIN VE SKUPINÁCH | M2 | 10000 | 0 |  |  |  | 0 |  | R-položka |  | 2
PP
VV |  |  |  | 1: plocha u keřů x 5 (roky údržba)
TS |  |  |  | položka zahrnuje odplevelení s nakypřením, vypletí, ošetření řezem, hnojením, odstranění poškozených částí dřevin s případným složením odpadu na hromady, naložením na dopravní prostředek, odvozem a složením
P | 8 | R18472 |  | OŠETŘENÍ DŘEVIN SOLITÉRNÍCH | KUS | 50000 | 0 |  |  |  | 0 |  | R-položka |  | 2
PP
VV |  |  |  | 1: počet stromů*5 (roky údržba)
TS |  |  |  | odplevelení s nakypřením, vypletí, řezem, hnojením, odstranění poškozených částí dřevin s případným složením odpadu na hromady, naložením na dopravní prostředek, odvozem a složením
P | 9 | R18481 |  | OCHRANA STROMŮ BEDNĚNÍM (kůly) | KUS | 20000 | 0 |  |  |  | 0 |  | R-položka |  | 2
PP
VV |  |  |  | 1: 3 kůly na alejový strom, 1 kůl pro špičáky
TS |  |  |  | Popisy prací zahrnují veškerý materiál, výrobky a polotovary, včetně mimostaveništní a vnitrostaveništní dopravy(rovněž přesuny), včetně naložení a složení,případně s uloženímViz : – Předpis S4 Železniční spodek. – Vzorové listy železničního spodku Ž2, Ž3, Ž5. – Technické kvalitativní podmínky staveb Státních drah, kap.1, 2, 3, 4, 5, 15, 24.
P | 10 | R18600 |  | ZALÉVÁNÍ VODOU | M3 | 2550 | 0 |  |  |  | 0 |  | R-položka |  | 2
PP
VV |  |  |  | 1: 50l/strom, 1l/keř - celkem 5 zálivek
TS |  |  |  | položka zahrnuje veškerý materiál, výrobky a polotovary, včetně mimostaveništní a vnitrostaveništní dopravy (rovněž přesuny), včetně naložení a složení, případně s uložením

## SO 99-83-01.01
SŽDC05 |  |  |  | Soupis prací objektu | [10 empty] | 3
3
S | Stavba: | 19-041.250 |  | Modernizace trati Hradec Králové - Pardubice - Chrudim, 3. stavba, zdvoukolejnění Pardubice-Rosice n | [6 empty] | E.1.5 |  | Aspe | 0,00 | 2
O | Objekt: | E.1.5 |  | Ostatní inženýrské objekty | [9 empty] | 15,00 | 2
Typ | Poř. číslo | Kód položky | Varianta | Název položky | MJ | Množství | Jednotková hmotnost | Celková hmotnost |  |  | Jednotková cena |  | Cenové soustavy | 21,00 | 2
Dodávka
[9 empty] | Jednotková | Celkem | Jednotková | Celkem |  |  |  | Počet položek s nulovou cenou
O1 |  | SO 99-83-01.01 |  | Odstranění lesní zeleně sekundární
SD |  | 11 |  | Zemní práce
P | 1 | R111208 |  | ODSTRANĚNÍ KŘOVIN S ODVOZEM DO 20KM | M2 | 5000 | 0 |  |  |  | 0 |  | R-položka |  | 2
PP
VV |  |  |  | 1: z dendrologického průzkumu (dokumentace E.5.7.7)
TS |  |  |  | odstranění křovin a stromů do průměru 100 mm doprava dřevin na předepsanou vzdálenost spálení na hromadách nebo štěpkování
P | 2 | R112018 |  | KÁCENÍ STROMŮ D KMENE DO 0,5M S ODSTRANĚNÍM PAŘEZŮ, ODVOZ DO 20KM | KUS | 400 | 0 |  |  |  | 0 |  | R-položka |  | 2
PP
VV |  |  |  | 1: z dendrologického průzkumu (dokumentace E.5.7.7)
TS |  |  |  | Kácení stromů se měří v [ks] poražených stromů (průměr stromů se měří v místě řezu) a zahrnuje zejména: - poražení stromu a osekání větví - spálení větví na hromadách nebo štěpkování - dopravu a uložení kmenů, případné další práce s nimi dle pokynů zadávací dokumentace Odstranění pařezů se měří v [ks] vytrhaných nebo vykopaných pařezů a zahrnuje zejména: - vytrhání nebo vykopání pařezů - veškeré zemní práce spojené s odstraněním pařezů - dopravu a uložení pařezů, případně další práce s nimi dle pokynů zadávací dokumentace - zásyp jam po pařezech
P | 3 | R112028 |  | KÁCENÍ STROMŮ D KMENE DO 0,9M S ODSTRANĚNÍM PAŘEZŮ, ODVOZ DO 20KM | KUS | 100 | 0 |  |  |  | 0 |  | R-položka |  | 2
PP
VV |  |  |  | 1: z dendrologického průzkumu (dokumentace E.5.7.7)
TS |  |  |  | Kácení stromů se měří v [ks] poražených stromů (průměr stromů se měří v místě řezu) a zahrnuje zejména: - poražení stromu a osekání větví - spálení větví na hromadách nebo štěpkování - dopravu a uložení kmenů, případné další práce s nimi dle pokynů zadávací dokumentace Odstranění pařezů se měří v [ks] vytrhaných nebo vykopaných pařezů a zahrnuje zejména: - vytrhání nebo vykopání pařezů - veškeré zemní práce spojené s odstraněním pařezů - dopravu a uložení pařezů, případně další práce s nimi dle pokynů zadávací dokumentace - zásyp jam po pařezech
P | 4 | R11231 |  | ŠTĚPKOVÁNÍ PAŘEZŮ D DO 0,5M | KUS | 400 | 0 |  |  |  | 0 |  | R-položka |  | 2
PP
VV |  |  |  | 1: z dendrologického průzkumu (dokumentace E.5.7.7)
TS |  |  |  | zahrnuje potřebný stroj a odvoz vyzískaného materiálu dle pokynů zadávací dokumentace položka je určena pro zpracování hmoty z odstraněných pařezů, které nebyly frézované
P | 5 | R11232 |  | ŠTĚPKOVÁNÍ PAŘEZŮ D DO 0,9M | KUS | 100 | 0 |  |  |  | 0 |  | R-položka |  | 2
PP
VV |  |  |  | 1: z dendrologického průzkumu (dokumentace E.5.7.7)
TS |  |  |  | zahrnuje potřebný stroj a odvoz vyzískaného materiálu dle pokynů zadávací dokumentace položka je určena pro zpracování hmoty z odstraněných pařezů, které nebyly frézované
P | 6 | 112318R |  | Štěpkování ořezaných větví D do 10 cm s odvozem do 20 km | M3 | 123.3 | 0 |  |  |  | 0 |  | R-položka |  | 2
PP
VV |  |  |  | 1: z dendrologického průzkumu (dokumentace E.5.7.7)
TS |  |  |  | veškeré myslitelné dokončovací dřevařské práce, včetně příslušné manipulace a dopravy
SD |  | 15 |  | Poplatky za skládky:
P | 7 | Rodpadeko1 |  | 02 01 03 - Smýcené stromy a keře (včetně dopravy) | T | 86.3 | 0 |  |  |  | 0 |  | R-položka |  | 2
PP
VV |  |  |  | 1: z dokumentace odpadové hospodářství
TS |  |  |  | Skládkování odpadů vzniklých tímto stavebním objektem včetně ceny dopravy a manipulace.

## SO 99-83-01.02
SŽDC05 |  |  |  | Soupis prací objektu | [10 empty] | 3
3
S | Stavba: | 19-041.250 |  | Modernizace trati Hradec Králové - Pardubice - Chrudim, 3. stavba, zdvoukolejnění Pardubice-Rosice n | [6 empty] | E.1.5 |  | Aspe | 0,00 | 2
O | Objekt: | E.1.5 |  | Ostatní inženýrské objekty | [9 empty] | 15,00 | 2
Typ | Poř. číslo | Kód položky | Varianta | Název položky | MJ | Množství | Jednotková hmotnost | Celková hmotnost |  |  | Jednotková cena |  | Cenové soustavy | 21,00 | 2
Dodávka
[9 empty] | Jednotková | Celkem | Jednotková | Celkem |  |  |  | Počet položek s nulovou cenou
O1 |  | SO 99-83-01.02 |  | Odstranění mimolesní zeleně sekundární
SD |  | 11 |  | Zemní práce
P | 1 | R111208 |  | ODSTRANĚNÍ KŘOVIN S ODVOZEM DO 20KM | M2 | 15000 | 0 |  |  |  | 0 |  | R-položka |  | 2
PP
VV |  |  |  | 1: z dendrologického průzkumu (dokumentace E.5.7.7)
TS |  |  |  | odstranění křovin a stromů do průměru 100 mm doprava dřevin na předepsanou vzdálenost spálení na hromadách nebo štěpkování
P | 2 | R112018 |  | KÁCENÍ STROMŮ D KMENE DO 0,5M S ODSTRANĚNÍM PAŘEZŮ, ODVOZ DO 20KM | KUS | 1900 | 0 |  |  |  | 0 |  | R-položka |  | 2
PP
VV |  |  |  | 1: z dendrologického průzkumu (dokumentace E.5.7.7)
TS |  |  |  | Kácení stromů se měří v [ks] poražených stromů (průměr stromů se měří v místě řezu) a zahrnuje zejména: - poražení stromu a osekání větví - spálení větví na hromadách nebo štěpkování - dopravu a uložení kmenů, případné další práce s nimi dle pokynů zadávací dokumentace Odstranění pařezů se měří v [ks] vytrhaných nebo vykopaných pařezů a zahrnuje zejména: - vytrhání nebo vykopání pařezů - veškeré zemní práce spojené s odstraněním pařezů - dopravu a uložení pařezů, případně další práce s nimi dle pokynů zadávací dokumentace - zásyp jam po pařezech
P | 3 | R112028 |  | KÁCENÍ STROMŮ D KMENE DO 0,9M S ODSTRANĚNÍM PAŘEZŮ, ODVOZ DO 20KM | KUS | 100 | 0 |  |  |  | 0 |  | R-položka |  | 2
PP
VV |  |  |  | 1: z dendrologického průzkumu (dokumentace E.5.7.7)
TS |  |  |  | Kácení stromů se měří v [ks] poražených stromů (průměr stromů se měří v místě řezu) a zahrnuje zejména: - poražení stromu a osekání větví - spálení větví na hromadách nebo štěpkování - dopravu a uložení kmenů, případné další práce s nimi dle pokynů zadávací dokumentace Odstranění pařezů se měří v [ks] vytrhaných nebo vykopaných pařezů a zahrnuje zejména: - vytrhání nebo vykopání pařezů - veškeré zemní práce spojené s odstraněním pařezů - dopravu a uložení pařezů, případně další práce s nimi dle pokynů zadávací dokumentace - zásyp jam po pařezech
P | 4 | R11231 |  | ŠTĚPKOVÁNÍ PAŘEZŮ D DO 0,5M | KUS | 1900 | 0 |  |  |  | 0 |  | R-položka |  | 2
PP
VV |  |  |  | 1: z dendrologického průzkumu (dokumentace E.5.7.7)
TS |  |  |  | zahrnuje potřebný stroj a odvoz vyzískaného materiálu dle pokynů zadávací dokumentace položka je určena pro zpracování hmoty z odstraněných pařezů, které nebyly frézované
P | 5 | R11232 |  | ŠTĚPKOVÁNÍ PAŘEZŮ D DO 0,9M | KUS | 100 | 0 |  |  |  | 0 |  | R-položka |  | 2
PP
VV |  |  |  | 1: z dendrologického průzkumu (dokumentace E.5.7.7)
TS |  |  |  | zahrnuje potřebný stroj a odvoz vyzískaného materiálu dle pokynů zadávací dokumentace položka je určena pro zpracování hmoty z odstraněných pařezů, které nebyly frézované
P | 6 | 112318R |  | Štěpkování ořezaných větví D do 10 cm s odvozem do 20 km | M3 | 373.3 | 0 |  |  |  | 0 |  | R-položka |  | 2
PP
VV |  |  |  | 1: z dendrologického průzkumu (dokumentace E.5.7.7)
TS |  |  |  | veškeré myslitelné dokončovací dřevařské práce, včetně příslušné manipulace a dopravy
SD |  | 15 |  | Poplatky za skládky:
P | 7 | Rodpadeko1 |  | 02 01 03 - Smýcené stromy a keře (včetně dopravy) | T | 261.3 | 0 |  |  |  | 0 |  | R-položka |  | 2
PP
VV |  |  |  | 1: z dokumentace odpadové hospodářství
TS |  |  |  | Skládkování odpadů vzniklých tímto stavebním objektem včetně ceny dopravy a manipulace.

## SO 31-36-01
SŽDC05 |  |  |  | Soupis prací objektu | [10 empty] | 3
3
S | Stavba: | 19-041.250 |  | Modernizace trati Hradec Králové - Pardubice - Chrudim, 3. stavba, zdvoukolejnění Pardubice-Rosice n | [6 empty] | E.1.6 |  | Aspe | 0,00 | 2
O | Objekt: | E.1.6 |  | Potrubní vedení | [9 empty] | 15,00 | 2
Typ | Poř. číslo | Kód položky | Varianta | Název položky | MJ | Množství | Jednotková hmotnost | Celková hmotnost |  |  | Jednotková cena |  | Cenové soustavy | 21,00 | 2
Dodávka
[9 empty] | Jednotková | Celkem | Jednotková | Celkem |  |  |  | Počet položek s nulovou cenou
O1 |  | SO 31-36-01 |  | ŽST Pardubice-Rosice nad Labem, ochrana jednotné kanalizace DN 1400 VaK Pardubice v žkm 2,517
SD |  | 1 |  | Zemní práce
P | 1 | 11512 |  | ČERPÁNÍ VODY DO 1000 L/MIN | HOD | 200 | 0 |  |  |  | 0 |  | 2019_OTSKP |  | 2
PP
VV
TS |  |  |  | Technická specifikace položky odpovídá příslušné cenové soustavě
P | 2 | 13173 |  | HLOUBENÍ JAM ZAPAŽ I NEPAŽ TŘ. I | M3 | 15.625 | 0 |  |  |  | 0 |  | 2019_OTSKP |  | 2
PP |  |  |  | výkop jámy pro startovací šachtu
VV |  |  |  | 2,5 m x 2,5 m x 2,5 m
TS |  |  |  | Technická specifikace položky odpovídá příslušné cenové soustavě
P | 3 | 17411 |  | ZÁSYP JAM A RÝH ZEMINOU SE ZHUTNĚNÍM | M3 | 15.625 | 0 |  |  |  | 0 |  | 2019_OTSKP |  | 2
PP |  |  |  | zásyp jámy
VV |  |  |  | 2,5 m x 2,5 m x 2,5 m
TS |  |  |  | Technická specifikace položky odpovídá příslušné cenové soustavě
SD |  | 8 |  | Potrubí
P | 4 | R888888 |  | VYVLOŽKOVÁNÍ STOKY DN 1400 SANAČNÍM RUKÁVCEM | M | 85 | 0 |  |  |  | 0 |  | [bez vazby na CS] |  | 2
PP
VV
TS |  |  |  | kompletní provedení vyvložkování, včetně instalace technologie, sanace stoky před zavedením rukávce a sanace šachetních den a skruží
P | 5 | R894199 |  | ROZEBRÁNÍ A OBNOVA KANALIZAČNÍCH ŠACHET PRO INSTALACI VLOŽKY | KUS | 2 | 0 |  |  |  | 0 |  | [bez vazby na CS] |  | 2
PP
VV
TS |  |  |  | Technická specifikace položky odpovídá příslušné cenové soustavě

## SO 31-36-02
SŽDC05 |  |  |  | Soupis prací objektu | [10 empty] | 3
3
S | Stavba: | 19-041.250 |  | Modernizace trati Hradec Králové - Pardubice - Chrudim, 3. stavba, zdvoukolejnění Pardubice-Rosice n | [6 empty] | E.1.6 |  | Aspe | 0,00 | 2
O | Objekt: | E.1.6 |  | Potrubní vedení | [9 empty] | 15,00 | 2
Typ | Poř. číslo | Kód položky | Varianta | Název položky | MJ | Množství | Jednotková hmotnost | Celková hmotnost |  |  | Jednotková cena |  | Cenové soustavy | 21,00 | 2
Dodávka
[9 empty] | Jednotková | Celkem | Jednotková | Celkem |  |  |  | Počet položek s nulovou cenou
O1 |  | SO 31-36-02 |  | ŽST Pardubice-Rosice nad Labem, odvodnění podchodu v km 2,769
SD |  | 000 |  | Všeobecné konstrukce a práce
P | 2 | 02811R |  | PRŮZKUMNÉ PRÁCE GEOTECHNICKÉ - PYROTECHNICKÝ PRŮZKUM | HOD | 8 | 0 |  |  |  | 0 |  | 2019_OTSKP |  | 2
PP |  |  |  | 1: dozor pyrotechnika a provádění měření, kalkulace dle návrhu průzkumu
VV
TS |  |  |  | Technická specifikace položky odpovídá příslušné cenové soustavě
SD |  | 1 |  | Zemní práce
P | 3 | 12110 |  | SEJMUTÍ ORNICE NEBO LESNÍ PŮDY | M3 | 4 | 0 |  |  |  | 0 |  | OTSKP_ŽS17 |  | 2
PP |  |  |  | Trávník u výpravní budovy
VV |  |  |  | 20,0 m x 0,2 m x 1,0 m
TS |  |  |  | Technická specifikace položky odpovídá příslušné cenové soustavě
P | 4 | 11317 |  | ODSTRAN KRYTU ZPEVNĚNÝCH PLOCH Z DLAŽEB KOSTEK | M3 | 1.7 | 0 |  |  |  | 0 |  | 2019_OTSKP |  | 2
PP |  |  |  | Před výpravní budovou
VV |  |  |  | 8,5 m x 1,0 m x 0,2 m
TS |  |  |  | Technická specifikace položky odpovídá příslušné cenové soustavě
P | 5 | 11511 |  | ČERPÁNÍ VODY DO 500 L/MIN | HOD | 5 | 0 |  |  |  | 0 |  | 2019_OTSKP |  | 2
PP |  |  |  | Případné čerpání na splaškové kanalizaci z výpravní budovy
VV
TS |  |  |  | Technická specifikace položky odpovídá příslušné cenové soustavě
P | 6 | 13273 |  | HLOUBENÍ RÝH ŠÍŘ DO 2M PAŽ I NEPAŽ TŘ. I | M3 | 26.28 | 0 |  |  |  | 0 |  | 2019_OTSKP |  | 2
PP |  |  |  | rýhy se zpětným zasypem zeminou - potrubí výtlaku
VV |  |  |  | 0,8 m (prům. výška zásypu) x 1,0 m (šířka výkopu) x32,85 m (délka rýhy)
TS |  |  |  | Technická specifikace položky odpovídá příslušné cenové soustavě
P | 7 | 132736 |  | HLOUBENÍ RÝH ŠÍŘ DO 2M PAŽ I NEPAŽ TŘ. I, ODVOZ DO 12KM | M3 | 34.637 | 0 |  |  |  | 0 |  | 2019_OTSKP |  | 2
PP |  |  |  | rýhy se zpětným zasypem štěrkopískem - gravitační potrubí v chodníku před budovou
VV |  |  |  | [0,55 (vytlačená kubatura obsyp a podsyp)*1,0*41,34] + [1,4 m (prům. výška zásypu) x 1,0 m (šířka výkopu) x 8,5 m (délka rýhy)]
TS |  |  |  | Technická specifikace položky odpovídá příslušné cenové soustavě
P | 8 | 17120 |  | ULOŽENÍ SYPANINY DO NÁSYPŮ A NA SKLÁDKY BEZ ZHUTNĚNÍ | M3 | 34.637 | 0 |  |  |  | 0 |  | 2019_OTSKP |  | 2
PP
VV
TS |  |  |  | Technická specifikace položky odpovídá příslušné cenové soustavě
P | 9 | 17411 |  | ZÁSYP JAM A RÝH ZEMINOU SE ZHUTNĚNÍM | M3 | 26.28 | 0 |  |  |  | 0 |  | 2019_OTSKP |  | 2
PP |  |  |  | zásyp rýhy zeminou - potrubí výtlaku - pouze v případě vhodnosti vytěžené zeminy
VV
TS |  |  |  | Technická specifikace položky odpovídá příslušné cenové soustavě
P | 10 | 17481 |  | ZÁSYP JAM A RÝH Z NAKUPOVANÝCH MATERIÁLŮ | M3 | 11.9 | 0 |  |  |  | 0 |  | 2019_OTSKP |  | 2
PP |  |  |  | zásyp štěrkopískem 0-32, gravitačnípotrubí před výpravní budovou
VV |  |  |  | 1,4 m (prům. výška zásypu) x 1,0 m (šířka výkopu) x 8,5 m (délka rýhy)
TS |  |  |  | Technická specifikace položky odpovídá příslušné cenové soustavě
P | 11 | 18230 |  | ROZPROSTŘENÍ ORNICE V ROVINĚ | M3 | 4 | 0 |  |  |  | 0 |  | OTSKP_ŽS17 |  | 2
PP |  |  |  | Trávník u výpravní budovy
VV |  |  |  | 20,0 m x 0,2 m x 1,0 m
TS |  |  |  | Technická specifikace položky odpovídá příslušné cenové soustavě
P | 12 | 18241 |  | ZALOŽENÍ TRÁVNÍKU RUČNÍM VÝSEVEM | M2 | 20 | 0 |  |  |  | 0 |  | OTSKP_ŽS17 |  | 2
PP |  |  |  | Trávník u výpravní budovy
VV |  |  |  | 20,0 m x 1,0 m
TS |  |  |  | Technická specifikace položky odpovídá příslušné cenové soustavě
P | 13 | 17581 |  | OBSYP POTRUBÍ A OBJEKTŮ Z NAKUPOVANÝCH MATERIÁLŮ | M3 | 18.608 | 0 |  |  |  | 0 |  | 2019_OTSKP |  | 2
PP |  |  |  | štěrkopísek 0-20
VV |  |  |  | 0,45 m x 1,0 m x 41,35 m
TS |  |  |  | Technická specifikace položky odpovídá příslušné cenové soustavě
SD |  | 15 |  | Poplatky za likvidaci odpadů
P | 1 | 015111 |  | POPLATKY ZA LIKVIDACI ODPADŮ NEKONTAMINOVANÝCH - 17 05 04 VYTĚŽENÉ ZEMINY A HORNINY - I. TŘÍDA TĚŽITELNOSTI | T | 62.347 | 0 |  |  |  | 0 |  | 2019_OTSKP |  | 2
PP
VV
TS |  |  |  | Technická specifikace položky odpovídá příslušné cenové soustavě
SD |  | 4 |  | Vodorovné konstrukce
P | 14 | 451523 |  | VÝPLŇ VRSTVY Z KAMENIVA DRCENÉHO, INDEX ZHUTNĚNÍ ID DO 0,9 | M3 | 4.135 | 0 |  |  |  | 0 |  | 2019_OTSKP |  | 2
PP |  |  |  | podsyp štěrkopísek 0-20
VV |  |  |  | 0,1 m x 1,0 x 41,35 m
TS |  |  |  | Technická specifikace položky odpovídá příslušné cenové soustavě
SD |  | 5 |  | Komunikace
P | 15 | 587205 |  | PŘEDLÁŽDĚNÍ KRYTU Z BETONOVÝCH DLAŽDIC | M2 | 8.5 | 0 |  |  |  | 0 |  | 2019_OTSKP |  | 2
PP |  |  |  | před výpravní budovou
VV |  |  |  | 1,0 m x 8,5 m
TS |  |  |  | Technická specifikace položky odpovídá příslušné cenové soustavě
SD |  | 8 |  | Potrubí
P | 16 | 87434 |  | POTRUBÍ Z TRUB PLASTOVÝCH ODPADNÍCH DN DO 200MM | M | 8.5 | 0 |  |  |  | 0 |  | 2019_OTSKP |  | 2
PP
VV
TS |  |  |  | Technická specifikace položky odpovídá příslušné cenové soustavě
P | 17 | 87314 |  | POTRUBÍ Z TRUB PLASTOVÝCH TLAKOVÝCH SVAŘOVANÝCH DN DO 40MM | M | 32.85 | 0 |  |  |  | 0 |  | 2019_OTSKP |  | 2
PP
VV
TS |  |  |  | Technická specifikace položky odpovídá příslušné cenové soustavě
P | 18 | 89413 |  | ŠACHTY KANALIZAČNÍ Z BETON DÍLCŮ NA POTRUBÍ DN DO 200MM | KUS | 1 | 0 |  |  |  | 0 |  | 2019_OTSKP |  | 2
PP
VV
TS |  |  |  | Technická specifikace položky odpovídá příslušné cenové soustavě
P | 19 | 89944 |  | VÝŘEZ, VÝSEK, ÚTES NA POTRUBÍ DN DO 200MM | KUS | 1 | 0 |  |  |  | 0 |  | 2019_OTSKP |  | 2
PP
VV
TS |  |  |  | Technická specifikace položky odpovídá příslušné cenové soustavě
P | 20 | 899642 |  | ZKOUŠKA VODOTĚSNOSTI POTRUBÍ DN DO 200MM | M | 8.5 | 0 |  |  |  | 0 |  | 2019_OTSKP |  | 2
PP
VV
TS |  |  |  | Technická specifikace položky odpovídá příslušné cenové soustavě
P | 21 | 89980 |  | TELEVIZNÍ PROHLÍDKA POTRUBÍ | M | 8.5 | 0 |  |  |  | 0 |  | 2019_OTSKP |  | 2
PP
VV
TS |  |  |  | Technická specifikace položky odpovídá příslušné cenové soustavě

## SO 31-36-03
SŽDC05 |  |  |  | Soupis prací objektu | [10 empty] | 3
3
S | Stavba: | 19-041.250 |  | Modernizace trati Hradec Králové - Pardubice - Chrudim, 3. stavba, zdvoukolejnění Pardubice-Rosice n | [6 empty] | E.1.6 |  | Aspe | 0,00 | 2
O | Objekt: | E.1.6 |  | Potrubní vedení | [9 empty] | 15,00 | 2
Typ | Poř. číslo | Kód položky | Varianta | Název položky | MJ | Množství | Jednotková hmotnost | Celková hmotnost |  |  | Jednotková cena |  | Cenové soustavy | 21,00 | 2
Dodávka
[9 empty] | Jednotková | Celkem | Jednotková | Celkem |  |  |  | Počet položek s nulovou cenou
O1 |  | SO 31-36-03 |  | ŽST Pardubice-Rosice nad Labem, dešťová kanalizace pro nový provozní objekt Správy železnic v žkm 3,
SD |  | 1 |  | Zemní práce
P | 2 | 12110 |  | SEJMUTÍ ORNICE NEBO LESNÍ PŮDY | M3 | 8 | 0 |  |  |  | 0 |  | OTSKP_ŽS17 |  | 2
PP |  |  |  | Plocha nad vsakovací jímkou
VV
TS |  |  |  | Technická specifikace položky odpovídá příslušné cenové soustavě
P | 3 | 13173 |  | HLOUBENÍ JAM ZAPAŽ I NEPAŽ TŘ. I | M3 | 40.2 | 0 |  |  |  | 0 |  | 2019_OTSKP |  | 2
PP |  |  |  | výkop jamy vsakovací jímky zpětný zásyp
VV |  |  |  | (6,7 m x 7,5 m x 1,5 m) - (6,7 x 7,5 x 0,7) - vytlačená kubatura jímka a obsyp)
TS |  |  |  | Technická specifikace položky odpovídá příslušné cenové soustavě
P | 4 | 131736 |  | HLOUBENÍ JAM ZAPAŽ I NEPAŽ TŘ. I, ODVOZ DO 12KM | M3 | 35.175 | 0 |  |  |  | 0 |  | 2019_OTSKP |  | 2
PP |  |  |  | výkop jamy vsakovací jímky vytlačená kubatura
VV |  |  |  | (6,7 m x 7,5 m x 0,7 m - vytlačená kubatura jímka a obsyp)
TS |  |  |  | Technická specifikace položky odpovídá příslušné cenové soustavě
P | 5 | 13273 |  | HLOUBENÍ RÝH ŠÍŘ DO 2M PAŽ I NEPAŽ TŘ. I | M3 | 13.44 | 0 |  |  |  | 0 |  | 2019_OTSKP |  | 2
PP |  |  |  | rýhy se zpětným zasypem zeminou
VV |  |  |  | 0,8 m (prům. výška zásypu) x 1,0 m (šířka výkopu) x 45,0 m (délka rýhy)
TS |  |  |  | Technická specifikace položky odpovídá příslušné cenové soustavě
P | 6 | 132736 |  | HLOUBENÍ RÝH ŠÍŘ DO 2M PAŽ I NEPAŽ TŘ. I, ODVOZ DO 12KM | M3 | 41 | 0 |  |  |  | 0 |  | 2019_OTSKP |  | 2
PP |  |  |  | rýhy se zpětným zasypem štěrkopískem - pod komunikací
VV |  |  |  | [0,6 (vytlačená kubatura obsyp a podsyp) x 1,0 x 55,0] + [0,8 m (prům. výška zásypu) x 1,0 m (šířka výkopu) x 10,0 m (délka rýhy)]
TS |  |  |  | Technická specifikace položky odpovídá příslušné cenové soustavě
P | 7 | 17120 |  | ULOŽENÍ SYPANINY DO NÁSYPŮ A NA SKLÁDKY BEZ ZHUTNĚNÍ | M3 | 76.175 | 0 |  |  |  | 0 |  | 2019_OTSKP |  | 2
PP
VV
TS |  |  |  | Technická specifikace položky odpovídá příslušné cenové soustavě
P | 8 | 17411 |  | ZÁSYP JAM A RÝH ZEMINOU SE ZHUTNĚNÍM | M3 | 53.64 | 0 |  |  |  | 0 |  | 2019_OTSKP |  | 2
PP |  |  |  | zásyp rýhy a jámy pro vsakovací jímku a rýhy - pouze v případě vhodnosti vytěžené zeminy
VV
TS |  |  |  | Technická specifikace položky odpovídá příslušné cenové soustavě
P | 9 | 17481 |  | ZÁSYP JAM A RÝH Z NAKUPOVANÝCH MATERIÁLŮ | M3 | 8 | 0 |  |  |  | 0 |  | 2019_OTSKP |  | 2
PP |  |  |  | zásyp štěrkopískem 0-32
VV |  |  |  | 0,8 m (prům. výška zásypu) x 1,0 m (šířka výkopu) x 10,0 m (délka rýhy)
TS |  |  |  | Technická specifikace položky odpovídá příslušné cenové soustavě
P | 10 | 18230 |  | ROZPROSTŘENÍ ORNICE V ROVINĚ | M3 | 8 | 0 |  |  |  | 0 |  | OTSKP_ŽS17 |  | 2
PP |  |  |  | Plocha nad vsakovací jímkou
VV
TS |  |  |  | Technická specifikace položky odpovídá příslušné cenové soustavě
P | 11 | 18241 |  | ZALOŽENÍ TRÁVNÍKU RUČNÍM VÝSEVEM | M2 | 40 | 0 |  |  |  | 0 |  | OTSKP_ŽS17 |  | 2
PP |  |  |  | Plocha nad vsakovací jímkou
VV
TS |  |  |  | Technická specifikace položky odpovídá příslušné cenové soustavě
P | 12 | 17581 |  | OBSYP POTRUBÍ A OBJEKTŮ Z NAKUPOVANÝCH MATERIÁLŮ | M3 | 27.5 | 0 |  |  |  | 0 |  | 2019_OTSKP |  | 2
PP |  |  |  | štěrkopísek 0-20
VV |  |  |  | 0,5 m x 1,0 m x 55,0 m
TS |  |  |  | Technická specifikace položky odpovídá příslušné cenové soustavě
SD |  | 15 |  | Poplatky za likvidaci odpadů
P | 1 | 015111 |  | POPLATKY ZA LIKVIDACI ODPADŮ NEKONTAMINOVANÝCH - 17 05 04 VYTĚŽENÉ ZEMINY A HORNINY - I. TŘÍDA TĚŽITELNOSTI | T | 137.115 | 0 |  |  |  | 0 |  | 2019_OTSKP |  | 2
PP |  |  |  | odvoz vytěžené zeminy
VV |  |  |  | výkaz výměr
TS |  |  |  | Technická specifikace položky odpovídá příslušné cenové soustavě
SD |  | 2 |  | Základy
P | 13 | 21450 |  | SANAČNÍ VRSTVY Z KAMENIVA | M3 | 23.655 | 0 |  |  |  | 0 |  | 2019_OTSKP |  | 2
PP |  |  |  | Vsakovací jímka - štěrkový obsyp a podsyp 8-16
VV |  |  |  | 6,7 x 7,5 x 0,7 - (4,8 x 4 x 0,6)
TS |  |  |  | Technická specifikace položky odpovídá příslušné cenové soustavě
P | 14 | 21361 |  | DRENÁŽNÍ VRSTVY Z GEOTEXTILIE | M2 | 58.752 | 0 |  |  |  | 0 |  | 2019_OTSKP |  | 2
PP |  |  |  | Vsakovací jímka - geotextilie 200g/m2
VV |  |  |  | ((2 x 4,8 m x 4,0 m) + (2 x 4,8 m x 0,6 m) + (2 x 4,0 m x 0,6 m)) x 1,2
TS
SD |  | 4 |  | Vodorovné konstrukce
P | 15 | 451523 |  | VÝPLŇ VRSTVY Z KAMENIVA DRCENÉHO, INDEX ZHUTNĚNÍ ID DO 0,9 | M3 | 5.5 | 0 |  |  |  | 0 |  | 2019_OTSKP |  | 2
PP |  |  |  | podsyp štěrkopísek 0-20
VV |  |  |  | 0,1 m x 1,0 x 55,0 m
TS |  |  |  | Technická specifikace položky odpovídá příslušné cenové soustavě
SD |  | 8 |  | Potrubí
P | 16 | 87433 |  | POTRUBÍ Z TRUB PLASTOVÝCH ODPADNÍCH DN DO 150MM | M | 7 | 0 |  |  |  | 0 |  | 2019_OTSKP |  | 2
PP
VV
TS |  |  |  | Technická specifikace položky odpovídá příslušné cenové soustavě
P | 17 | 87434 |  | POTRUBÍ Z TRUB PLASTOVÝCH ODPADNÍCH DN DO 200MM | M | 55 | 0 |  |  |  | 0 |  | 2019_OTSKP |  | 2
PP
VV
TS |  |  |  | Technická specifikace položky odpovídá příslušné cenové soustavě
P | 18 | 894858 |  | ŠACHTY KANALIZAČNÍ PLASTOVÉ D 600MM | KUS | 4 | 0 |  |  |  | 0 |  | 2019_OTSKP |  | 2
PP
VV
TS |  |  |  | Technická specifikace položky odpovídá příslušné cenové soustavě
P | 19 | R894871 |  | ŠACHTY KANALIZAČNÍ PLASTOVÉ D 1000MM - sedimentační | KUS | 1 | 0 |  |  |  | 0 |  | 2019_OTSKP |  | 2
PP
VV
TS |  |  |  | Technická specifikace položky odpovídá příslušné cenové soustavě
P | 20 | R80011 |  | VSAKOVACÍ JÍMKA Z PLASTOVÝCH BOXŮ VJ3 | KUS | 1 | 0 |  |  |  | 0 |  | [bez vazby na CS] |  | 2
PP |  |  |  | Objem 11,5 m3
VV
TS |  |  |  | Kompletní dodávka a montáž
P | 21 | 899632 |  | ZKOUŠKA VODOTĚSNOSTI POTRUBÍ DN DO 150MM | M | 7 | 0 |  |  |  | 0 |  | 2019_OTSKP |  | 2
PP
VV
TS |  |  |  | Technická specifikace položky odpovídá příslušné cenové soustavě
P | 22 | 899642 |  | ZKOUŠKA VODOTĚSNOSTI POTRUBÍ DN DO 200MM | M | 55 | 0 |  |  |  | 0 |  | 2019_OTSKP |  | 2
PP
VV
TS |  |  |  | Technická specifikace položky odpovídá příslušné cenové soustavě
P | 23 | 89980 |  | TELEVIZNÍ PROHLÍDKA POTRUBÍ | M | 55 | 0 |  |  |  | 0 |  | 2019_OTSKP |  | 2
PP
VV
TS |  |  |  | Technická specifikace položky odpovídá příslušné cenové soustavě

## SO 31-36-04
SŽDC05 |  |  |  | Soupis prací objektu | [10 empty] | 3
3
S | Stavba: | 19-041.250 |  | Modernizace trati Hradec Králové - Pardubice - Chrudim, 3. stavba, zdvoukolejnění Pardubice-Rosice n | [6 empty] | E.1.6 |  | Aspe | 0,00 | 2
O | Objekt: | E.1.6 |  | Potrubní vedení | [9 empty] | 15,00 | 2
Typ | Poř. číslo | Kód položky | Varianta | Název položky | MJ | Množství | Jednotková hmotnost | Celková hmotnost |  |  | Jednotková cena |  | Cenové soustavy | 21,00 | 2
Dodávka
[9 empty] | Jednotková | Celkem | Jednotková | Celkem |  |  |  | Počet položek s nulovou cenou
O1 |  | SO 31-36-04 |  | ŽST Pardubice-Rosice nad Labem, odvodnění zastřešení nástupišť
SD |  | 000 |  | Všeobecné konstrukce a práce
P | 2 | 02811R |  | PRŮZKUMNÉ PRÁCE GEOTECHNICKÉ - PYROTECHNICKÝ PRŮZKUM | HOD | 24 | 0 |  |  |  | 0 |  | 2019_OTSKP |  | 2
PP |  |  |  | 1: dozor pyrotechnika a provádění měření, kalkulace dle návrhu průzkumu
VV
TS |  |  |  | Technická specifikace položky odpovídá příslušné cenové soustavě
SD |  | 1 |  | Zemní práce
P | 3 | 12110 |  | SEJMUTÍ ORNICE NEBO LESNÍ PŮDY | M3 | 40.488 | 0 |  |  |  | 0 |  | OTSKP_ŽS17 |  | 2
PP |  |  |  | Plocha nad vsakovací jímkou VJ1 a VJ2
VV
TS |  |  |  | Technická specifikace položky odpovídá příslušné cenové soustavě
P | 4 | 13173 |  | HLOUBENÍ JAM ZAPAŽ I NEPAŽ TŘ. I | M3 | 379.92 | 0 |  |  |  | 0 |  | 2019_OTSKP |  | 2
PP |  |  |  | výkop jamy vsakovací jímky zpětný zásyp
VV |  |  |  | viz. výpočet kubatur
TS |  |  |  | Technická specifikace položky odpovídá příslušné cenové soustavě
P | 5 | 131736 |  | HLOUBENÍ JAM ZAPAŽ I NEPAŽ TŘ. I, ODVOZ DO 12KM | M3 | 187.5 | 0 |  |  |  | 0 |  | 2019_OTSKP |  | 2
PP |  |  |  | výkop jamy vsakovací jímky vytlačená kubatura
VV |  |  |  | viz. výpočet kubatur
TS |  |  |  | Technická specifikace položky odpovídá příslušné cenové soustavě
P | 6 | 13273 |  | HLOUBENÍ RÝH ŠÍŘ DO 2M PAŽ I NEPAŽ TŘ. I | M3 | 36 | 0 |  |  |  | 0 |  | 2019_OTSKP |  | 2
PP |  |  |  | rýhy se zpětným zasypem zeminou pro stoku D2
VV |  |  |  | viz. výpočet kubatur
TS |  |  |  | Technická specifikace položky odpovídá příslušné cenové soustavě
P | 7 | 132736 |  | HLOUBENÍ RÝH ŠÍŘ DO 2M PAŽ I NEPAŽ TŘ. I, ODVOZ DO 12KM | M3 | 475 | 0 |  |  |  | 0 |  | 2019_OTSKP |  | 2
PP |  |  |  | rýhy se zpětným zasypem štěrkopískem - pod nástupišti a kolejištěm
VV |  |  |  | viz. výpočet kubatur
TS |  |  |  | Technická specifikace položky odpovídá příslušné cenové soustavě
P | 8 | 17120 |  | ULOŽENÍ SYPANINY DO NÁSYPŮ A NA SKLÁDKY BEZ ZHUTNĚNÍ | M3 | 662 | 0 |  |  |  | 0 |  | 2019_OTSKP |  | 2
PP
VV
TS |  |  |  | Technická specifikace položky odpovídá příslušné cenové soustavě
P | 9 | 17411 |  | ZÁSYP JAM A RÝH ZEMINOU SE ZHUTNĚNÍM | M3 | 415.92 | 0 |  |  |  | 0 |  | 2019_OTSKP |  | 2
PP |  |  |  | zásyp rýhy a jámy pro vsakovací jímku a rýhy - pouze v případě vhodnosti vytěžené zeminy
VV
TS |  |  |  | Technická specifikace položky odpovídá příslušné cenové soustavě
P | 10 | 17481 |  | ZÁSYP JAM A RÝH Z NAKUPOVANÝCH MATERIÁLŮ | M3 | 262 | 0 |  |  |  | 0 |  | 2019_OTSKP |  | 2
PP |  |  |  | zásyp štěrkopískem 0-32 rýha
VV |  |  |  | viz. výpočet kubatur
TS |  |  |  | Technická specifikace položky odpovídá příslušné cenové soustavě
P | 11 | 18230 |  | ROZPROSTŘENÍ ORNICE V ROVINĚ | M3 | 40.488 | 0 |  |  |  | 0 |  | OTSKP_ŽS17 |  | 2
PP |  |  |  | Plocha nad vsakovací jímkou VJ1 a VJ1
VV
TS |  |  |  | Technická specifikace položky odpovídá příslušné cenové soustavě
P | 12 | 18241 |  | ZALOŽENÍ TRÁVNÍKU RUČNÍM VÝSEVEM | M2 | 202.44 | 0 |  |  |  | 0 |  | OTSKP_ŽS17 |  | 2
PP |  |  |  | Plocha nad vsakovací jímkou VJ1 a VJ1
VV
TS |  |  |  | Technická specifikace položky odpovídá příslušné cenové soustavě
P | 13 | 17581 |  | OBSYP POTRUBÍ A OBJEKTŮ Z NAKUPOVANÝCH MATERIÁLŮ | M3 | 151.8 | 0 |  |  |  | 0 |  | 2019_OTSKP |  | 2
PP |  |  |  | štěrkopísek 0-20
VV |  |  |  | viz. výpočet kubatur
TS |  |  |  | Technická specifikace položky odpovídá příslušné cenové soustavě
SD |  | 15 |  | Poplatky za likvidaci odpadů
P | 1 | 015111 |  | POPLATKY ZA LIKVIDACI ODPADŮ NEKONTAMINOVANÝCH - 17 05 04 VYTĚŽENÉ ZEMINY A HORNINY - I. TŘÍDA TĚŽITELNOSTI | T | 1191.6 | 0 |  |  |  | 0 |  | 2019_OTSKP |  | 2
PP |  |  |  | popis položky
VV |  |  |  | výkaz výměr
TS |  |  |  | Technická specifikace položky odpovídá příslušné cenové soustavě
SD |  | 2 |  | Základy
P | 14 | 21450 |  | SANAČNÍ VRSTVY Z KAMENIVA | M3 | 113.736 | 0 |  |  |  | 0 |  | 2019_OTSKP |  | 2
PP |  |  |  | Vsakovací jímka - štěrkový obsyp a podsyp 8-16
VV |  |  |  | 24,6 x 6,2 x 1,0 - (21,6 x 3,2 x 0,9) VJ1 10,4 x 4,8 x 0,7 - (8,0 x 2,4 x 0,6) VJ2
TS |  |  |  | Technická specifikace položky odpovídá příslušné cenové soustavě
P | 15 | 21361 |  | DRENÁŽNÍ VRSTVY Z GEOTEXTILIE | M2 | 280.512 | 0 |  |  |  | 0 |  | 2019_OTSKP |  | 2
PP |  |  |  | Vsakovací jímka - geotextilie 200g/m2
VV |  |  |  | ((2 x 21,6 m x 3,2 m) + (2 x 21,6 m x 0,9 m) + (2 x 3,2 m x 0,9 m)) x 1,2 VJ1 ((2 x 8,0 m x 2,4 m)+(2 x 8,0 m x 0,6 m)+(2 x 2,4 x 0,6 m)) x 1.2 VJ2
TS
SD |  | 4 |  | Vodorovné konstrukce
P | 16 | 451523 |  | VÝPLŇ VRSTVY Z KAMENIVA DRCENÉHO, INDEX ZHUTNĚNÍ ID DO 0,9 | M3 | 48.3 | 0 |  |  |  | 0 |  | 2019_OTSKP |  | 2
PP |  |  |  | podsyp štěrkopísek 0-20
VV |  |  |  | viz. výpočet kubatur
TS |  |  |  | Technická specifikace položky odpovídá příslušné cenové soustavě
SD |  | 8 |  | Potrubí
P | 17 | 87433 |  | POTRUBÍ Z TRUB PLASTOVÝCH ODPADNÍCH DN DO 150MM | M | 50 | 0 |  |  |  | 0 |  | 2019_OTSKP |  | 2
PP
VV
TS |  |  |  | Technická specifikace položky odpovídá příslušné cenové soustavě
P | 18 | 87434 |  | POTRUBÍ Z TRUB PLASTOVÝCH ODPADNÍCH DN DO 200MM | M | 227 | 0 |  |  |  | 0 |  | 2019_OTSKP |  | 2
PP
VV
TS |  |  |  | Technická specifikace položky odpovídá příslušné cenové soustavě
P | 19 | 87445 |  | POTRUBÍ Z TRUB PLASTOVÝCH ODPADNÍCH DN DO 300MM | M | 45 | 0 |  |  |  | 0 |  | 2019_OTSKP |  | 2
PP
VV
TS |  |  |  | Technická specifikace položky odpovídá příslušné cenové soustavě
P | 20 | 89413 |  | ŠACHTY KANALIZAČNÍ Z BETON DÍLCŮ NA POTRUBÍ DN DO 200MM | KUS | 1 | 0 |  |  |  | 0 |  | 2019_OTSKP |  | 2
PP
VV
TS |  |  |  | Technická specifikace položky odpovídá příslušné cenové soustavě
P | 21 | R894145 |  | ŠACHTY KANALIZAČNÍ Z BETON DÍLCŮ NA POTRUBÍ DN DO 300MM | KUS | 1 | 0 |  |  |  | 0 |  | 2019_OTSKP |  | 2
PP |  |  |  | Revizní nástavec
VV
TS |  |  |  | Technická specifikace položky odpovídá příslušné cenové soustavě
P | 22 | 894858 |  | ŠACHTY KANALIZAČNÍ PLASTOVÉ D 600MM | KUS | 10 | 0 |  |  |  | 0 |  | 2019_OTSKP |  | 2
PP
VV
TS |  |  |  | Technická specifikace položky odpovídá příslušné cenové soustavě
P | 23 | R894871 |  | ŠACHTY KANALIZAČNÍ PLASTOVÉ D 1000MM - sedimentační | KUS | 2 | 0 |  |  |  | 0 |  | 2019_OTSKP |  | 2
PP
VV
TS |  |  |  | Technická specifikace položky odpovídá příslušné cenové soustavě
P | 24 | R80012 |  | VSAKOVACÍ JÍMKA Z PLASTOVÝCH BOXŮ VJ1 | KUS | 1 | 0 |  |  |  | 0 |  | [bez vazby na CS] |  | 2
PP |  |  |  | Objem 52,2 m3
VV
TS |  |  |  | Kompletní dodávka a montáž
P | 25 | R80013 |  | VSAKOVACÍ JÍMKA Z PLASTOVÝCH BOXŮ VJ2 | KUS | 1 | 0 |  |  |  | 0 |  | [bez vazby na CS] |  | 2
PP |  |  |  | Objem 11,5 m3
VV
TS |  |  |  | Kompletní dodávka a montáž
P | 26 | 899632 |  | ZKOUŠKA VODOTĚSNOSTI POTRUBÍ DN DO 150MM | M | 50 | 0 |  |  |  | 0 |  | 2019_OTSKP |  | 2
PP
VV
TS |  |  |  | Technická specifikace položky odpovídá příslušné cenové soustavě
P | 27 | 899642 |  | ZKOUŠKA VODOTĚSNOSTI POTRUBÍ DN DO 200MM | M | 227 | 0 |  |  |  | 0 |  | 2019_OTSKP |  | 2
PP
VV
TS |  |  |  | Technická specifikace položky odpovídá příslušné cenové soustavě
P | 28 | 899652 |  | ZKOUŠKA VODOTĚSNOSTI POTRUBÍ DN DO 300MM | M | 45 | 0 |  |  |  | 0 |  | 2019_OTSKP |  | 2
PP
VV
TS |  |  |  | Technická specifikace položky odpovídá příslušné cenové soustavě
P | 29 | 89980 |  | TELEVIZNÍ PROHLÍDKA POTRUBÍ | M | 272 | 0 |  |  |  | 0 |  | 2019_OTSKP |  | 2
PP
VV
TS |  |  |  | Technická specifikace položky odpovídá příslušné cenové soustavě

## SO 31-36-11
SŽDC05 |  |  |  | Soupis prací objektu | [10 empty] | 3
3
S | Stavba: | 19-041.250 |  | Modernizace trati Hradec Králové - Pardubice - Chrudim, 3. stavba, zdvoukolejnění Pardubice-Rosice n | [6 empty] | E.1.6 |  | Aspe | 0,00 | 2
O | Objekt: | E.1.6 |  | Potrubní vedení | [9 empty] | 15,00 | 2
Typ | Poř. číslo | Kód položky | Varianta | Název položky | MJ | Množství | Jednotková hmotnost | Celková hmotnost |  |  | Jednotková cena |  | Cenové soustavy | 21,00 | 2
Dodávka
[9 empty] | Jednotková | Celkem | Jednotková | Celkem |  |  |  | Počet položek s nulovou cenou
O1 |  | SO 31-36-11 |  | ŽST Pardubice-Rosice nad Labem, přeložka vodovodu LT DN 200 VaK Pardubice v žkm 2,508
SD |  | 000 |  | Všeobecné konstrukce a práce
P | 4 | 02811R |  | PRŮZKUMNÉ PRÁCE GEOTECHNICKÉ - PYROTECHNICKÝ PRŮZKUM | HOD | 24 | 0 |  |  |  | 0 |  | 2019_OTSKP |  | 2
PP |  |  |  | 1: dozor pyrotechnika a provádění měření, kalkulace dle návrhu průzkumu
VV
TS |  |  |  | Technická specifikace položky odpovídá příslušné cenové soustavě
SD |  | 1 |  | Zemní práce
P | 5 | 113136 |  | ODSTRANĚNÍ KRYTU ZPEVNĚNÝCH PLOCH S ASFALT POJIVEM, ODVOZ DO 12KM | M3 | 8.4 | 0 |  |  |  | 0 |  | 2019_OTSKP |  | 2
PP |  |  |  | asfaltová plocha v areálu
VV |  |  |  | 14,0 m x 1,2 m x 0,5 m
TS |  |  |  | Technická specifikace položky odpovídá příslušné cenové soustavě
P | 6 | 12110 |  | SEJMUTÍ ORNICE NEBO LESNÍ PŮDY | M3 | 17.28 | 0 |  |  |  | 0 |  | OTSKP_ŽS17 |  | 2
PP
VV |  |  |  | 72,0 m x 1,2 m x 0,2 m
TS |  |  |  | Technická specifikace položky odpovídá příslušné cenové soustavě
P | 7 | 13173 |  | HLOUBENÍ JAM ZAPAŽ I NEPAŽ TŘ. I | M3 | 112.12 | 0 |  |  |  | 0 |  | 2019_OTSKP |  | 2
PP |  |  |  | jámy pro armaturní šachty zpětný zához zeminou
VV |  |  |  | viz. výpočet kubatur
TS |  |  |  | Technická specifikace položky odpovídá příslušné cenové soustavě
P | 8 | 131736 |  | HLOUBENÍ JAM ZAPAŽ I NEPAŽ TŘ. I, ODVOZ DO 12KM | M3 | 20.42 | 0 |  |  |  | 0 |  | 2019_OTSKP |  | 2
PP |  |  |  | jámy pro armaturní šachty vytlačená kubatura
VV |  |  |  | viz. výpočet kubatur
TS |  |  |  | Technická specifikace položky odpovídá příslušné cenové soustavě
P | 9 | 13273 |  | HLOUBENÍ RÝH ŠÍŘ DO 2M PAŽ I NEPAŽ TŘ. I | M3 | 106.5 | 0 |  |  |  | 0 |  | 2019_OTSKP |  | 2
PP |  |  |  | rýhy se zpětným zasypem zeminou
VV |  |  |  | viz. výpočet kubatur
TS |  |  |  | Technická specifikace položky odpovídá příslušné cenové soustavě
P | 10 | 132736 |  | HLOUBENÍ RÝH ŠÍŘ DO 2M PAŽ I NEPAŽ TŘ. I, ODVOZ DO 12KM | M3 | 153.5 | 0 |  |  |  | 0 |  | 2019_OTSKP |  | 2
PP |  |  |  | rýhy se zpětným zasypem štěrkopískem - pod komunikací pod kolejištěm
VV |  |  |  | viz. výpočet kubatur
TS |  |  |  | Technická specifikace položky odpovídá příslušné cenové soustavě
P | 11 | 17120 |  | ULOŽENÍ SYPANINY DO NÁSYPŮ A NA SKLÁDKY BEZ ZHUTNĚNÍ | M3 | 173.92 | 0 |  |  |  | 0 |  | 2019_OTSKP |  | 2
PP
VV
TS |  |  |  | Technická specifikace položky odpovídá příslušné cenové soustavě
P | 12 | 17411 |  | ZÁSYP JAM A RÝH ZEMINOU SE ZHUTNĚNÍM | M3 | 218.62 | 0 |  |  |  | 0 |  | 2019_OTSKP |  | 2
PP
VV |  |  |  | viz. výpočet kubatur
TS |  |  |  | Technická specifikace položky odpovídá příslušné cenové soustavě
P | 13 | 17481 |  | ZÁSYP JAM A RÝH Z NAKUPOVANÝCH MATERIÁLŮ | M3 | 65.5 | 0 |  |  |  | 0 |  | 2019_OTSKP |  | 2
PP
VV |  |  |  | viz. výpočet kubatur
TS |  |  |  | Technická specifikace položky odpovídá příslušné cenové soustavě
P | 14 | 18230 |  | ROZPROSTŘENÍ ORNICE V ROVINĚ | M3 | 17.28 | 0 |  |  |  | 0 |  | OTSKP_ŽS17 |  | 2
PP
VV
TS |  |  |  | Technická specifikace položky odpovídá příslušné cenové soustavě
P | 15 | 18241 |  | ZALOŽENÍ TRÁVNÍKU RUČNÍM VÝSEVEM | M2 | 86.4 | 0 |  |  |  | 0 |  | OTSKP_ŽS17 |  | 2
PP
VV
TS |  |  |  | Technická specifikace položky odpovídá příslušné cenové soustavě
P | 16 | 17581 |  | OBSYP POTRUBÍ A OBJEKTŮ Z NAKUPOVANÝCH MATERIÁLŮ | M3 | 68 | 0 |  |  |  | 0 |  | 2019_OTSKP |  | 2
PP
VV |  |  |  | viz. výpočet kubatur
TS |  |  |  | Technická specifikace položky odpovídá příslušné cenové soustavě
SD |  | 15 |  | Poplatky za likvidaci odpadů
P | 1 | 015111 |  | POPLATKY ZA LIKVIDACI ODPADŮ NEKONTAMINOVANÝCH - 17 05 04 VYTĚŽENÉ ZEMINY A HORNINY - I. TŘÍDA TĚŽITELNOSTI | T | 313.056 | 0 |  |  |  | 0 |  | 2019_OTSKP |  | 2
PP |  |  |  | popis položky
VV |  |  |  | výkaz výměr
TS |  |  |  | Technická specifikace položky odpovídá příslušné cenové soustavě
P | 2 | 015130 |  | POPLATKY ZA LIKVIDACI ODPADŮ NEKONTAMINOVANÝCH - 17 03 02 VYBOURANÝ ASFALTOVÝ BETON BEZ DEHTU | T | 19.32 | 0 |  |  |  | 0 |  | 2019_OTSKP |  | 2
PP |  |  |  | popis položky
VV |  |  |  | výkaz výměr
TS |  |  |  | Technická specifikace položky odpovídá příslušné cenové soustavě
P | 3 | 015140 |  | POPLATKY ZA LIKVIDACI ODPADŮ NEKONTAMINOVANÝCH - 17 01 01 BETON Z DEMOLIC OBJEKTŮ, ZÁKLADŮ TV | T | 6.9 | 0 |  |  |  | 0 |  | 2019_OTSKP |  | 2
PP |  |  |  | popis položky
VV |  |  |  | výkaz výměr
TS |  |  |  | Technická specifikace položky odpovídá příslušné cenové soustavě
SD |  | 4 |  | Vodorovné konstrukce
P | 17 | 451523 |  | VÝPLŇ VRSTVY Z KAMENIVA DRCENÉHO, INDEX ZHUTNĚNÍ ID DO 0,9 | M3 | 23 | 0 |  |  |  | 0 |  | 2019_OTSKP |  | 2
PP
VV |  |  |  | viz. výpočet kubatur
TS |  |  |  | Technická specifikace položky odpovídá příslušné cenové soustavě
SD |  | 5 |  | Komunikace
P | 18 | 567301 |  | VRSTVY PRO OBNOVU A OPRAVY Z MECHAN ZPEV KAMENIVA | M3 | 3.36 | 0 |  |  |  | 0 |  | 2019_OTSKP |  | 2
PP |  |  |  | asfaltová plocha v areálu
VV |  |  |  | 14,0 m x 1,2 m x 0,2 m
TS |  |  |  | Technická specifikace položky odpovídá příslušné cenové soustavě
P | 19 | 567303 |  | VRSTVY PRO OBNOVU A OPRAVY ZE ŠTĚRKODRTI | M3 | 1.68 | 0 |  |  |  | 0 |  | 2019_OTSKP |  | 2
PP |  |  |  | asfaltová plocha v areálu
VV |  |  |  | 14,0 m x 1,2 m x 0,1 m
TS |  |  |  | Technická specifikace položky odpovídá příslušné cenové soustavě
P | 20 | 567401 |  | VRSTVY PRO OBNOVU A OPRAVY Z ASF CEM BETONU | M3 | 3.36 | 0 |  |  |  | 0 |  | 2019_OTSKP |  | 2
PP |  |  |  | asfaltová plocha v areálu
VV |  |  |  | 14,0 m x 1,2 m x 0,2 m
TS |  |  |  | Technická specifikace položky odpovídá příslušné cenové soustavě
SD |  | 8 |  | Potrubí
P | 21 | 85134 |  | POTRUBÍ Z TRUB LITINOVÝCH TLAKOVÝCH HRDLOVÝCH DN DO 200MM | M | 74 | 0 |  |  |  | 0 |  | 2019_OTSKP |  | 2
PP |  |  |  | zamčené spoje, ochrana proti bludným proudům
VV
TS |  |  |  | Technická specifikace položky odpovídá příslušné cenové soustavě
P | 22 | R85134 |  | POTRUBÍ Z TRUB LITINOVÝCH TLAKOVÝCH HRDLOVÝCH DN DO 200MM V CHRÁNIČCE | M | 37 | 0 |  |  |  | 0 |  | 2019_OTSKP |  | 2
PP |  |  |  | Poturbí v chráničce uzamčeno dle popisu v TZ, ochrana proti bludným proudům
VV
TS |  |  |  | Technická specifikace položky odpovídá příslušné cenové soustavě
P | 23 | 87334 |  | POTRUBÍ Z TRUB PLASTOVÝCH TLAKOVÝCH SVAŘOVANÝCH DN DO 200MM | M | 12 | 0 |  |  |  | 0 |  | 2019_OTSKP |  | 2
PP |  |  |  | Provizorní přeložka PE100 SDR11 De200
VV
TS |  |  |  | Technická specifikace položky odpovídá příslušné cenové soustavě
P | 24 | 87314 |  | POTRUBÍ Z TRUB PLASTOVÝCH TLAKOVÝCH SVAŘOVANÝCH DN DO 40MM | M | 29 | 0 |  |  |  | 0 |  | 2019_OTSKP |  | 2
PP
VV
TS |  |  |  | Technická specifikace položky odpovídá příslušné cenové soustavě
P | 25 | 87346 |  | POTRUBÍ Z TRUB PLAST TLAK SVAŘ DN DO 400MM | M | 35 | 0 |  |  |  | 0 |  | 2019_OTSKP |  | 2
PP |  |  |  | Chránička pod kolejištěm mezi šachtami PE100 SDR11 De400
VV
TS |  |  |  | Technická specifikace položky odpovídá příslušné cenové soustavě
P | 26 | 85834 |  | NASUNUTÍ LITIN TRUB DN DO 200MM DO CHRÁNIČKY | M | 37 | 0 |  |  |  | 0 |  | 2019_OTSKP |  | 2
PP
VV
TS |  |  |  | Technická specifikace položky odpovídá příslušné cenové soustavě
P | 27 | 891134 |  | ŠOUPÁTKA DN DO 200MM | KUS | 2 | 0 |  |  |  | 0 |  | 2019_OTSKP |  | 2
PP
VV
TS |  |  |  | Technická specifikace položky odpovídá příslušné cenové soustavě
P | 28 | 891114 |  | ŠOUPÁTKA DN DO 40MM | KUS | 2 | 0 |  |  |  | 0 |  | 2019_OTSKP |  | 2
PP
VV
TS |  |  |  | Technická specifikace položky odpovídá příslušné cenové soustavě
P | 29 | 891915 |  | ZEMNÍ SOUPRAVY DN DO 50MM S POKLOPEM | KUS | 2 | 0 |  |  |  | 0 |  | 2019_OTSKP |  | 2
PP
VV
TS |  |  |  | Technická specifikace položky odpovídá příslušné cenové soustavě
P | 30 | 89944 |  | VÝŘEZ, VÝSEK, ÚTES NA POTRUBÍ DN DO 200MM | KUS | 4 | 0 |  |  |  | 0 |  | 2019_OTSKP |  | 2
PP |  |  |  | Přepojování potrubí, finální přepojení a provizorní propoj
VV
TS |  |  |  | Technická specifikace položky odpovídá příslušné cenové soustavě
P | 31 | 899308 |  | DOPLŇKY NA POTRUBÍ - SIGNALIZAČ VODIČ | M | 111 | 0 |  |  |  | 0 |  | 2019_OTSKP |  | 2
PP
VV
TS |  |  |  | Technická specifikace položky odpovídá příslušné cenové soustavě
P | 32 | 899309 |  | DOPLŇKY NA POTRUBÍ - VÝSTRAŽNÁ FÓLIE | M | 111 | 0 |  |  |  | 0 |  | 2019_OTSKP |  | 2
PP
VV
TS |  |  |  | Technická specifikace položky odpovídá příslušné cenové soustavě
P | 33 | 893385 |  | ŠACHTY ARMATURNÍ ZE ŽELBET VČET VÝTUŽE PŮDORYS PLOCHY DO 5,5M2 | KUS | 2 | 0 |  |  |  | 0 |  | 2019_OTSKP |  | 2
PP
VV
TS |  |  |  | Technická specifikace položky odpovídá příslušné cenové soustavě
P | 34 | R89952 |  | ZAFOUKÁNÍ POTRUBÍ V ZEMI | M3 | 9.396 | 0 |  |  |  | 0 |  | [bez vazby na CS] |  | 2
PP |  |  |  | Vyplnění stávajícího potrubí a ubouraných armaturních šachet
VV |  |  |  | (35,0 m x 0,4 x 0,4 x 3.14 / 4) + 5 (arm. Šachty)
TS |  |  |  | - dodání čerstvého betonu (betonové směsi) požadované kvality, jeho uložení do požadovaného tvaru při jakékoliv hustotě výztuže, konzistenci čerstvého betonu a způsobu hutnění, ošetření a ochranu betonu, - zhotovení nepropustného, mrazuvzdorného betonu a betonu požadované trvanlivosti a vlastností, - užití potřebných přísad a technologií výroby betonu, - zřízení pracovních a dilatačních spar, včetně potřebných úprav, výplně, vložek, opracování, očištění a ošetření, - bednění požadovaných konstr. (i ztracené) s úpravou dle požadované kvality povrchu betonu, včetně odbedňovacích a odskružovacích prostředků, - podpěrné konstr. (skruže) a lešení všech druhů pro bednění, uložení čerstvého betonu, výztuže a doplňkových konstr., vč. požadovaných otvorů, ochranných a bezpečnostních opatření a základů těchto konstrukcí a lešení, - vytvoření kotevních čel, kapes, nálitků, a sedel, - zřízení všech požadovaných otvorů, kapes, výklenků, prostupů, dutin, drážek a pod., vč. ztížení práce a úprav kolem nich, - úpravy pro osazení výztuže, doplňkových konstrukcí a vybavení, - úpravy povrchu pro položení požadované izolace, povlaků a nátěrů, případně vyspravení, - ztížení práce u kabelových a injektážních trubek a ostatních zařízení osazovaných do betonu, - konstrukce betonových kloubů, upevnění kotevních prvků a doplňkových konstrukcí, - nátěry zabraňující soudržnost betonu a bednění, - výplň, těsnění a tmelení spar a spojů, - opatření povrchů betonu izolací proti zemní vlhkosti v částech, kde přijdou do styku se zeminou nebo kamenivem, - případné zřízení spojovací vrstvy u základů, - úpravy pro osazení zařízení ochrany konstrukce proti vlivu bludných proudů
P | 35 | 899901 |  | PŘEPOJENÍ PŘÍPOJEK | KUS | 2 | 0 |  |  |  | 0 |  | 2019_OTSKP |  | 2
PP
VV
TS |  |  |  | Technická specifikace položky odpovídá příslušné cenové soustavě
P | 36 | 899641 |  | TLAKOVÉ ZKOUŠKY POTRUBÍ DN DO 200MM | M | 200 | 0 |  |  |  | 0 |  | 2019_OTSKP |  | 2
PP |  |  |  | provede se i pro provizorní přeložku
VV
TS |  |  |  | Technická specifikace položky odpovídá příslušné cenové soustavě
P | 37 | 89974 |  | PROPLACH A DEZINFEKCE VODOVODNÍHO POTRUBÍ DN DO 200MM | M | 200 | 0 |  |  |  | 0 |  | 2019_OTSKP |  | 2
PP |  |  |  | provede se i pro provizorní přeložku
VV
TS |  |  |  | Technická specifikace položky odpovídá příslušné cenové soustavě
SD |  | 9 |  | Ostatní práce
P | 38 | 969134 |  | VYBOURÁNÍ POTRUBÍ DN DO 200MM VODOVODNÍCH | M | 20 | 0 |  |  |  | 0 |  | 2019_OTSKP |  | 2
PP
VV
TS |  |  |  | Technická specifikace položky odpovídá příslušné cenové soustavě
P | 39 | 96716 |  | VYBOURÁNÍ ČÁSTÍ KONSTRUKCÍ ŽELEZOBET | M3 | 3 | 0 |  |  |  | 0 |  | 2019_OTSKP |  | 2
PP |  |  |  | Ubourání stávajících armaturních šachet
VV
TS |  |  |  | Technická specifikace položky odpovídá příslušné cenové soustavě
P | 40 | R96716 |  | VYBOURÁNÍ A OBNOVA PLOTU | KPL | 1 | 0 |  |  |  | 0 |  | 2019_OTSKP |  | 2
PP
VV
TS |  |  |  | kompletní provedení prací na ubourání a obnově plotu

## SO 31-36-21
SŽDC05 |  |  |  | Soupis prací objektu | [10 empty] | 3
3
S | Stavba: | 19-041.250 |  | Modernizace trati Hradec Králové - Pardubice - Chrudim, 3. stavba, zdvoukolejnění Pardubice-Rosice n | [6 empty] | E.1.6 |  | Aspe | 0,00 | 2
O | Objekt: | E.1.6 |  | Potrubní vedení | [9 empty] | 15,00 | 2
Typ | Poř. číslo | Kód položky | Varianta | Název položky | MJ | Množství | Jednotková hmotnost | Celková hmotnost |  |  | Jednotková cena |  | Cenové soustavy | 21,00 | 2
Dodávka
[9 empty] | Jednotková | Celkem | Jednotková | Celkem |  |  |  | Počet položek s nulovou cenou
O1 |  | SO 31-36-21 |  | ŽST Pardubice-Rosice nad Labem, přeložka STL plynovodu OC DN 200 RWE v žkm 2,396
SD |  | 0 |  | Všeobecné konstrukce a práce
P | 1 | R02812 |  | PRŮZKUMNÉ PRÁCE PYROTECHNICKÝ DOZOR/PRŮZKUM V PODZEMÍ | KPL | 1 | 0 |  |  |  | 0 |  | 2019_OTSKP |  | 2
PP
VV |  |  |  | 1=1,000 [A]
TS |  |  |  | Technická specifikace položky odpovídá příslušné cenové soustavě
P | 2 | R02812a |  | PRŮZKUMNÉ PRÁCE PYROTECHNICKÝ PRŮZKUM V PODZEMÍ-PŘÍPRAVNÉ PRÁCE | KPL | 1 | 0 |  |  |  | 0 |  | 2019_OTSKP |  | 2
PP
VV |  |  |  | 1=1,000 [A]
TS |  |  |  | Technická specifikace položky odpovídá příslušné cenové soustavě
P | 3 | R02852 |  | PRŮZKUMNÉ PRÁCE DIAGNOSTIKY KONSTRUKCÍ V PODZEMÍ | KČ | 1 | 0 |  |  |  | 0 |  | 2019_OTSKP |  | 2
PP |  |  |  | zjištění stáv.stavu plynovodu, chráničky, izolace a utěsnění čela chráničky
VV |  |  |  | 1=1,000 [A]
TS |  |  |  | Technická specifikace položky odpovídá příslušné cenové soustavě
P | 4 | R02911 |  | OSTATNÍ POŽADAVKY - GEODETICKÉ ZAMĚŘENÍ A VYTÝČENÍ | KPL | 1 | 0 |  |  |  | 0 |  | 2019_OTSKP |  | 2
PP |  |  |  | ověření směrové a výškové polohy plynovodu
VV |  |  |  | 1=1,000 [A]
TS |  |  |  | Technická specifikace položky odpovídá příslušné cenové soustavě
P | 5 | R02943 |  | OSTATNÍ POŽADAVKY - VYPRACOVÁNÍ RDS | KPL | 1 | 0 |  |  |  | 0 |  | 2019_OTSKP |  | 2
PP
VV |  |  |  | 1=1,000 [A]
TS |  |  |  | Technická specifikace položky odpovídá příslušné cenové soustavě
P | 6 | R02944 |  | OSTAT POŽADAVKY - DOKUMENTACE SKUTEČ PROVEDENÍ V DIGIT FORMĚ | KPL | 1 | 0 |  |  |  | 0 |  | 2019_OTSKP |  | 2
PP
VV
TS |  |  |  | Technická specifikace položky odpovídá příslušné cenové soustavě
P | 7 | R02945 |  | OSTAT POŽADAVKY - GEOMETRICKÝ PLÁN | KČ | 1 | 0 |  |  |  | 0 |  | 2019_OTSKP |  | 2
PP
VV |  |  |  | 1=1,000 [A]
TS |  |  |  | Technická specifikace položky odpovídá příslušné cenové soustavě
P | 8 | R02960 |  | OSTATNÍ POŽADAVKY - ODBORNÝ DOZOR | KPL | 1 | 0 |  |  |  | 0 |  | 2019_OTSKP |  | 2
PP
VV |  |  |  | 1=1,000 [A]
TS |  |  |  | Technická specifikace položky odpovídá příslušné cenové soustavě
P | 9 | R02960b |  | OSTATNÍ POŽADAVKY | KPL | 1 | 0 |  |  |  | 0 |  | 2019_OTSKP |  | 2
PP |  |  |  | provádění - zabalonování stáv.potrubí oc. DN 200 na koncích přeložky
VV |  |  |  | 1=1,000 [A]
TS |  |  |  | Technická specifikace položky odpovídá příslušné cenové soustavě
SD |  | 015 |  | Poplatky za likvidaci odpadů
P | 10 | R01502 |  | Poplatek za uložení výkopové zeminy na skládku | T | 76.77 | 0 |  |  |  | 0 |  | 2019_OTSKP |  | 2
PP |  |  |  | přebytek výkopku
VV |  |  |  | 42,65*1,8=76,770 [A]
TS |  |  |  | Technická specifikace položky odpovídá příslušné cenové soustavě
P | 11 | R01504 |  | Poplatek za uložení vybouraného ocel.potrubí na skládku | T | 1.533 | 0 |  |  |  | 0 |  | 2019_OTSKP |  | 2
PP |  |  |  | stáv.ocelové potrubí DN 200 - výkup - sběrna, případně předání provozovateli plynovodu
VV |  |  |  | 51,1*0,030=1,533 [A]
TS |  |  |  | Technická specifikace položky odpovídá příslušné cenové soustavě
SD |  | 1 |  | Zemní práce
P | 12 | 13173 |  | HLOUBENÍ JAM ZAPAŽ I NEPAŽ TŘ. I | M3 | 3 | 0 |  |  |  | 0 |  | 2019_OTSKP |  | 2
PP |  |  |  | sondy na plynovodu, hloubení jámy 1x1x1,5 m(2ks) pro diagnostiku stáv.stavu plynovodu
VV |  |  |  | 1*1*1,5*2=3,000 [A]
TS |  |  |  | Technická specifikace položky odpovídá příslušné cenové soustavě
P | 13 | 13273A |  | HLOUBENÍ RÝH ŠÍŘ DO 2M PAŽ I NEPAŽ TŘ. I - BEZ DOPRAVY | M3 | 84.5 | 0 |  |  |  | 0 |  | 2019_OTSKP |  | 2
PP |  |  |  | rýha šíře 1,10 m přeložka, 1,55 m chránička na obou koncích přeložky, výkop pro přeložku (84,50 m3), výkopek pro zásyp (44,85 m3) uložen podél rýhy
VV |  |  |  | 14,9+69,6=84,500 [A]
TS |  |  |  | Technická specifikace položky odpovídá příslušné cenové soustavě
P | 14 | 13273B |  | HLOUBENÍ RÝH ŠÍŘ DO 2M PAŽ I NEPAŽ TŘ. I - DOPRAVA | M3KM | 426.5 | 0 |  |  |  | 0 |  | 2019_OTSKP |  | 2
PP |  |  |  | přebytek výkopku, skládka 10 km
VV |  |  |  | (84,50-41,85)*10=426,500 [A]
TS |  |  |  | Technická specifikace položky odpovídá příslušné cenové soustavě
P | 15 | 17120 |  | ULOŽENÍ SYPANINY DO NÁSYPŮ A NA SKLÁDKY BEZ ZHUTNĚNÍ | M3 | 42.65 | 0 |  |  |  | 0 |  | 2019_OTSKP |  | 2
PP |  |  |  | uložení přebytku výkopku na skládku
VV |  |  |  | 42,65=42,650 [A]
TS |  |  |  | Technická specifikace položky odpovídá příslušné cenové soustavě
P | 16 | 17411 |  | ZÁSYP JAM A RÝH ZEMINOU SE ZHUTNĚNÍM | M3 | 44.85 | 0 |  |  |  | 0 |  | 2019_OTSKP |  | 2
PP |  |  |  | zásyp jam-sond (3 m3), zásyp rýhy pro přeložku (41,85 m3) výkopkem
VV |  |  |  | 3+41,85=44,850 [A]
TS |  |  |  | Technická specifikace položky odpovídá příslušné cenové soustavě
P | 17 | 17581 |  | OBSYP POTRUBÍ A OBJEKTŮ Z NAKUPOVANÝCH MATERIÁLŮ | M3 | 27.62 | 0 |  |  |  | 0 |  | 2019_OTSKP |  | 2
PP |  |  |  | Obsyp potrubí štěrkopískem - zrno do 8 mm, 300 mm nad vrchol potrubí
VV |  |  |  | 27,62=27,620 [A]
TS |  |  |  | Technická specifikace položky odpovídá příslušné cenové soustavě
SD |  | 2 |  | Základy
P | 18 | 212625 |  | TRATIVODY KOMPL Z TRUB Z PLAST HM DN DO 100MM, RÝHA TŘ I | M | 27.5 | 0 |  |  |  | 0 |  | 2019_OTSKP |  | 2
PP |  |  |  | flexibilní drenáž DN 100,vč.obsypu kačírkem
VV |  |  |  | 27,50=27,500 [A]
TS |  |  |  | Technická specifikace položky odpovídá příslušné cenové soustavě
SD |  | 4 |  | Vodorovné konstrukce
P | 19 | 45157 |  | PODKLADNÍ A VÝPLŇOVÉ VRSTVY Z KAMENIVA TĚŽENÉHO | M3 | 6.34 | 0 |  |  |  | 0 |  | 2019_OTSKP |  | 2
PP |  |  |  | pískové lože pod potrubím, tl. 130 mm, 170 mm - chránička, vč.dodávky písku - zrna do 8 mm
VV |  |  |  | 6,34=6,340 [A]
TS |  |  |  | Technická specifikace položky odpovídá příslušné cenové soustavě
SD |  | 8 |  | Potrubí
P | 20 | 86759 |  | CHRÁNIČKY Z TRUB OCELOVÝCH PODÉLNĚ PŮLENÝCH DN DO 700MM | M | 17.4 | 0 |  |  |  | 0 |  | 2019_OTSKP |  | 2
PP |  |  |  | prodloužení stáv.chráničky - půlené ocelové potrubí zinkované DN 700, ocel L 360 NE/ME 711x8,8 mm N-n, pro liniové svary potrubí bude použito smršťovacích manžet a rukávů WPC
VV |  |  |  | 17,400 [A]
TS |  |  |  | Technická specifikace položky odpovídá příslušné cenové soustavě
P | 21 | 87334 |  | POTRUBÍ Z TRUB PLASTOVÝCH TLAKOVÝCH SVAŘOVANÝCH DN DO 200MM | M | 51.1 | 0 |  |  |  | 0 |  | 2019_OTSKP |  | 2
PP |  |  |  | přeložka PE 100 d.225x12,5 SDR 17,6, 7 m uloženo v zemi, 45 m v oc.chráničce
VV |  |  |  | 51,100=51,100 [A]
TS |  |  |  | Technická specifikace položky odpovídá příslušné cenové soustavě
P | 22 | 87834 |  | NASUNUTÍ PLAST TRUB DN DO 200MM DO CHRÁNIČKY | M | 42.4 | 0 |  |  |  | 0 |  | 2019_OTSKP |  | 2
PP |  |  |  | plast. potrubí d.225 do ocel.chráničky DN 700, vč.středících prvků, vč. pryž.manžety EPDM 2 ks
VV |  |  |  | 42,400=42,400 [A]
TS |  |  |  | Technická specifikace položky odpovídá příslušné cenové soustavě
P | 23 | 891859 |  | NAVRTÁVACÍ PASY DN DO 700MM | KUS | 2 | 0 |  |  |  | 0 |  | 2019_OTSKP |  | 2
PP |  |  |  | pro čichačky
VV |  |  |  | 2=2,000 [A]
TS |  |  |  | Technická specifikace položky odpovídá příslušné cenové soustavě
P | 24 | 899302 |  | DOPLŇKY NA PLYN POTRUBÍ - ČICHAČKY | KUS | 2 | 0 |  |  |  | 0 |  | 2019_OTSKP |  | 2
PP |  |  |  | nadzemní ocel DN 40 2 ks
VV |  |  |  | 2=2,000 [A]
TS |  |  |  | Technická specifikace položky odpovídá příslušné cenové soustavě
P | 25 | 899303 |  | DOPLŇKY NA POTRUBÍ - POCH | KUS | 1 | 0 |  |  |  | 0 |  | 2019_OTSKP |  | 2
PP |  |  |  | katodová ochrana potrubí - POCH
VV |  |  |  | 1=1,000 [A]
TS |  |  |  | Technická specifikace položky odpovídá příslušné cenové soustavě
P | 26 | 899305 |  | DOPLŇKY NA POTRUBÍ - ORIENTAČ SLOUPKY | KUS | 3 | 0 |  |  |  | 0 |  | 2019_OTSKP |  | 2
PP |  |  |  | orientační sloupek - ocel.trubka DN 40, dl.3,5 m žárově zinkovaná, vč.uzavření vrchu trubky, vč.oranžovo černého povlaku
VV |  |  |  | 3=3,000 [A]
TS |  |  |  | Technická specifikace položky odpovídá příslušné cenové soustavě
P | 27 | 899308 |  | DOPLŇKY NA POTRUBÍ - SIGNALIZAČ VODIČ | M | 28.875 | 0 |  |  |  | 0 |  | 2019_OTSKP |  | 2
PP |  |  |  | Vytyčovací vodič CY min.4 mm2 - délka potrubí +5%
VV |  |  |  | 27,5*1,05=28,875 [A]
TS |  |  |  | Technická specifikace položky odpovídá příslušné cenové soustavě
P | 28 | 899309 |  | DOPLŇKY NA POTRUBÍ - VÝSTRAŽNÁ FÓLIE | M | 27.5 | 0 |  |  |  | 0 |  | 2019_OTSKP |  | 2
PP |  |  |  | výstražná perforovaná fólie žluté barvy šíře 0,33 m - pozor plyn
VV |  |  |  | 27,5=27,500 [A]
TS |  |  |  | Technická specifikace položky odpovídá příslušné cenové soustavě
P | 29 | 89944 |  | VÝŘEZ, VÝSEK, ÚTES NA POTRUBÍ DN DO 200MM | KUS | 2 | 0 |  |  |  | 0 |  | 2019_OTSKP |  | 2
PP |  |  |  | vyřez na stávajícím oc.potrubí DN 200 v místě napojení přeložky
VV |  |  |  | 2=2,000 [A]
TS |  |  |  | Technická specifikace položky odpovídá příslušné cenové soustavě
P | 30 | 899641 |  | TLAKOVÉ ZKOUŠKY POTRUBÍ DN DO 200MM | M | 51.1 | 0 |  |  |  | 0 |  | 2019_OTSKP |  | 2
PP |  |  |  | tlak.zkouška PE .potrubí DN 200
VV |  |  |  | 51,100=51,100 [A]
TS |  |  |  | Technická specifikace položky odpovídá příslušné cenové soustavě
P | 31 | R899683 |  | RADIOGRAFICKÁ ZKOUŠKA POTRUBÍ | M | 17.4 | 0 |  |  |  | 0 |  | 2019_OTSKP |  | 2
PP |  |  |  | radiogr.zkouška ocel.potrubí DN 700
VV |  |  |  | 17,400=17,400 [A]
TS |  |  |  | Technická specifikace položky odpovídá příslušné cenové soustavě
P | 32 | R899684 |  | KALIBRACE POTRUBÍ | M | 17.4 | 0 |  |  |  | 0 |  | 2019_OTSKP |  | 2
PP |  |  |  | kalibrace ocel.potrubí DN 700
VV |  |  |  | 17,400=17,400 [A]
TS |  |  |  | Technická specifikace položky odpovídá příslušné cenové soustavě
P | 33 | R899685 |  | STRESSTESTOVÁ ZKOUŠKA | M | 17.4 | 0 |  |  |  | 0 |  | 2019_OTSKP |  | 2
PP |  |  |  | stresstestová zkouška ocel.potrubí DN 700
VV |  |  |  | 17,400=17,400 [A]
TS |  |  |  | Technická specifikace položky odpovídá příslušné cenové soustavě
P | 34 | R899689 |  | JISKROVÁ ZKOUŠKA | M | 17.4 | 0 |  |  |  | 0 |  | 2019_OTSKP |  | 2
PP |  |  |  | jiskrová zkouška ocel.potrubí DN 700
VV |  |  |  | 17,400=17,400 [A]
TS |  |  |  | Technická specifikace položky odpovídá příslušné cenové soustavě
SD |  | 9 |  | Ostatní konstrukce a práce
P | 35 | 969334 |  | VYBOURÁNÍ POTRUBÍ DN DO 200MM PLYNOVÝCH | M | 51.1 | 0 |  |  |  | 0 |  | 2019_OTSKP |  | 2
PP |  |  |  | vybourání stáv. plynovodního potrubí ocel DN 200 a předání provozovateli distribuční soustavy (PDS) a technické infrastruktury nebo odvoz a uložení na skládku
VV |  |  |  | 51,100=51,100 [A]
TS |  |  |  | Technická specifikace položky odpovídá příslušné cenové soustavě
P | 36 | 969434 |  | PROPLACH PLYN POTRUBÍ DN DO 200MM VZDUCHEM NEBO INERT PLYNEM | M | 51.1 | 0 |  |  |  | 0 |  | 2019_OTSKP |  | 2
PP |  |  |  | odplynění a proplach vzduchem odpojeného plyn.potrubí DN 200
VV |  |  |  | 51,100=51,100 [A]
TS |  |  |  | Technická specifikace položky odpovídá příslušné cenové soustavě

## SO 32-36-01
SŽDC05 |  |  |  | Soupis prací objektu | [10 empty] | 3
3
S | Stavba: | 19-041.250 |  | Modernizace trati Hradec Králové - Pardubice - Chrudim, 3. stavba, zdvoukolejnění Pardubice-Rosice n | [6 empty] | E.1.6 |  | Aspe | 0,00 | 2
O | Objekt: | E.1.6 |  | Potrubní vedení | [9 empty] | 15,00 | 2
Typ | Poř. číslo | Kód položky | Varianta | Název položky | MJ | Množství | Jednotková hmotnost | Celková hmotnost |  |  | Jednotková cena |  | Cenové soustavy | 21,00 | 2
Dodávka
[9 empty] | Jednotková | Celkem | Jednotková | Celkem |  |  |  | Počet položek s nulovou cenou
O1 |  | SO 32-36-01 |  | Pardubice-Rosice nad Labem - Stéblová, přeložka jednotné kanalizace 2 x DN 600 VaK Pardubice v žkm 4
SD |  | 1 |  | Zemní práce
P | 3 | 11512 |  | ČERPÁNÍ VODY DO 1000 L/MIN | HOD | 200 | 0 |  |  |  | 0 |  | 2019_OTSKP |  | 2
PP
VV
TS |  |  |  | Technická specifikace položky odpovídá příslušné cenové soustavě
P | 4 | 12110 |  | SEJMUTÍ ORNICE NEBO LESNÍ PŮDY | M3 | 26.4 | 0 |  |  |  | 0 |  | OTSKP_ŽS17 |  | 2
PP |  |  |  | Po obou stranách kolejiště
VV |  |  |  | 22,0 m x 6,0 m x 0,2 m
TS |  |  |  | Technická specifikace položky odpovídá příslušné cenové soustavě
P | 5 | 13173 |  | HLOUBENÍ JAM ZAPAŽ I NEPAŽ TŘ. I | M3 | 72.32 | 0 |  |  |  | 0 |  | 2019_OTSKP |  | 2
PP |  |  |  | výkop jamy pro spojnou a rozdělovací komoru, zpětný zásyp
VV |  |  |  | 2 x ((4,4 m x 3,8 m x 3,0 m) - (2,0 x 2,5 x 2,8) vytlačená kubatura sachty)
TS |  |  |  | Technická specifikace položky odpovídá příslušné cenové soustavě
P | 6 | 131736 |  | HLOUBENÍ JAM ZAPAŽ I NEPAŽ TŘ. I, ODVOZ DO 12KM | M3 | 28 | 0 |  |  |  | 0 |  | 2019_OTSKP |  | 2
PP |  |  |  | výkop jamy pro spojnou a rozdělovací komoru, vytlačená kubatura
VV |  |  |  | (2,0 x 2,5 x 2,8) x 2
TS |  |  |  | Technická specifikace položky odpovídá příslušné cenové soustavě
P | 7 | 13273 |  | HLOUBENÍ RÝH ŠÍŘ DO 2M PAŽ I NEPAŽ TŘ. I | M3 | 72 | 0 |  |  |  | 0 |  | 2019_OTSKP |  | 2
PP |  |  |  | rýhy se zpětným zasypem zeminou
VV |  |  |  | 2 x 6,0 m (délka rýky) x 1,5 m (šířka rýhy) x 2,0 m (prům. výška zásypu) + 9,6 m (délka rýhy) x 2,5 m (šířka rýhy) x 1,5 (prům. výška zásypu)
TS |  |  |  | Technická specifikace položky odpovídá příslušné cenové soustavě
P | 8 | 132736 |  | HLOUBENÍ RÝH ŠÍŘ DO 2M PAŽ I NEPAŽ TŘ. I, ODVOZ DO 12KM | M3 | 196.524 | 0 |  |  |  | 0 |  | 2019_OTSKP |  | 2
PP |  |  |  | rýhy se zpětným zasypem štěrkopískem - pod kolejištěm
VV |  |  |  | 2 x 23,6 m x 1,5 m x 0,98 m (vytlačená kubatura obsyp a podsyp pro DN600) + 9,6 m x 2,5 m x 2,02 m (vytlačená kubatura obsyp a podsyp pro DN1200) + 2 x 17,48 m x 1,5 m x 1,5 m (vytl. Kubatura, zásyp v kolejišti)
TS |  |  |  | Technická specifikace položky odpovídá příslušné cenové soustavě
P | 9 | 17120 |  | ULOŽENÍ SYPANINY DO NÁSYPŮ A NA SKLÁDKY BEZ ZHUTNĚNÍ | M3 | 224.524 | 0 |  |  |  | 0 |  | 2019_OTSKP |  | 2
PP
VV
TS |  |  |  | Technická specifikace položky odpovídá příslušné cenové soustavě
P | 10 | 17411 |  | ZÁSYP JAM A RÝH ZEMINOU SE ZHUTNĚNÍM | M3 | 144.32 | 0 |  |  |  | 0 |  | 2019_OTSKP |  | 2
PP |  |  |  | zásyp rýhy a jámy - pouze v případě vhodnosti vytěžené zeminy
VV
TS |  |  |  | Technická specifikace položky odpovídá příslušné cenové soustavě
P | 11 | 17481 |  | ZÁSYP JAM A RÝH Z NAKUPOVANÝCH MATERIÁLŮ | M3 | 78.66 | 0 |  |  |  | 0 |  | 2019_OTSKP |  | 2
PP |  |  |  | zásyp štěrkopískem 0-32
VV |  |  |  | 2 x 17,48 m x 1,5 m x 1,5 m
TS |  |  |  | Technická specifikace položky odpovídá příslušné cenové soustavě
P | 12 | 18230 |  | ROZPROSTŘENÍ ORNICE V ROVINĚ | M3 | 26.4 | 0 |  |  |  | 0 |  | OTSKP_ŽS17 |  | 2
PP
VV
TS |  |  |  | Technická specifikace položky odpovídá příslušné cenové soustavě
P | 13 | 18241 |  | ZALOŽENÍ TRÁVNÍKU RUČNÍM VÝSEVEM | M2 | 132 | 0 |  |  |  | 0 |  | OTSKP_ŽS17 |  | 2
PP
VV
TS |  |  |  | Technická specifikace položky odpovídá příslušné cenové soustavě
P | 14 | 17581 |  | OBSYP POTRUBÍ A OBJEKTŮ Z NAKUPOVANÝCH MATERIÁLŮ | M3 | 61.312 | 0 |  |  |  | 0 |  | 2019_OTSKP |  | 2
PP |  |  |  | obsyp štěrkopískem 0-20
VV |  |  |  | 2 x 23,6 x ((1,5 x 0,64)-0,14) (pro DN 600) + 9,6 x ((2,5 x 1,65)-1.77) (pro DN 1200
TS |  |  |  | Technická specifikace položky odpovídá příslušné cenové soustavě
SD |  | 15 |  | Poplatky za likvidaci odpadů
P | 1 | 015111 |  | POPLATKY ZA LIKVIDACI ODPADŮ NEKONTAMINOVANÝCH - 17 05 04 VYTĚŽENÉ ZEMINY A HORNINY - I. TŘÍDA TĚŽITELNOSTI | T | 404.143 | 0 |  |  |  | 0 |  | 2019_OTSKP |  | 2
PP |  |  |  | popis položky
VV |  |  |  | výkaz výměr
TS |  |  |  | Technická specifikace položky odpovídá příslušné cenové soustavě
P | 2 | 015140 |  | POPLATKY ZA LIKVIDACI ODPADŮ NEKONTAMINOVANÝCH - 17 01 01 BETON Z DEMOLIC OBJEKTŮ, ZÁKLADŮ TV | T | 4 | 0 |  |  |  | 0 |  | 2019_OTSKP |  | 2
PP |  |  |  | popis položky
VV |  |  |  | výkaz výměr
TS |  |  |  | Technická specifikace
SD |  | 4 |  | Vodorovné konstrukce
P | 15 | 451523 |  | VÝPLŇ VRSTVY Z KAMENIVA DRCENÉHO, INDEX ZHUTNĚNÍ ID DO 0,9 | M3 | 33.424 | 0 |  |  |  | 0 |  | 2019_OTSKP |  | 2
PP |  |  |  | podsyp štěrkopísek 0-20
VV |  |  |  | 2 x 23,6 x ((1,5 x 0,44)-0,14) (pro DN 600) + 9,6 x 2,5 x 0.37 (pro DN 1200
TS |  |  |  | Technická specifikace položky odpovídá příslušné cenové soustavě
SD |  | 8 |  | Potrubí
P | 16 | 87458 |  | POTRUBÍ Z TRUB PLAST ODPAD DN DO 600MM | M | 48 | 0 |  |  |  | 0 |  | 2019_OTSKP |  | 2
PP
VV
TS |  |  |  | Technická specifikace položky odpovídá příslušné cenové soustavě
P | 17 | 82472 |  | POTRUBÍ Z TRUB ŽELEZOBETONOVÝCH DN DO 1200MM | M | 10 | 0 |  |  |  | 0 |  | 2019_OTSKP |  | 2
PP
VV
TS |  |  |  | Technická specifikace položky odpovídá příslušné cenové soustavě
P | 18 | 894158 |  | ŠACHTY KANALIZAČNÍ Z BETON DÍLCŮ NA POTRUBÍ DN DO 600MM | KUS | 4 | 0 |  |  |  | 0 |  | 2019_OTSKP |  | 2
PP
VV
TS |  |  |  | Technická specifikace položky odpovídá příslušné cenové soustavě
P | 19 | 894172 |  | ŠACHTY KANALIZAČ Z BETON DÍLCŮ NA POTRUBÍ DN DO 1200MM | KUS | 2 | 0 |  |  |  | 0 |  | 2019_OTSKP |  | 2
PP |  |  |  | spojná a rozdělovací komora kompletní dodávka
VV
TS |  |  |  | Technická specifikace položky odpovídá příslušné cenové soustavě
P | 20 | 899525 |  | OBETONOVÁNÍ POTRUBÍ Z PROSTÉHO BETONU DO C30/37 | M3 | 5.247 | 0 |  |  |  | 0 |  | 2019_OTSKP |  | 2
PP
VV |  |  |  | 2 x 17,49 x 1,5 x 0,1
TS |  |  |  | Technická specifikace položky odpovídá příslušné cenové soustavě
P | 21 | 89949 |  | VÝŘEZ, VÝSEK, ÚTES NA POTRUBÍ DN PŘES 800MM | KUS | 2 | 0 |  |  |  | 0 |  | 2019_OTSKP |  | 2
PP
VV
TS |  |  |  | Technická specifikace položky odpovídá příslušné cenové soustavě
P | 22 | 899672 |  | ZKOUŠKA VODOTĚSNOSTI POTRUBÍ DN DO 600MM | M | 48 | 0 |  |  |  | 0 |  | 2019_OTSKP |  | 2
PP
VV
TS |  |  |  | Technická specifikace položky odpovídá příslušné cenové soustavě
P | 23 | 899692 |  | ZKOUŠKA VODOTĚSNOSTI POTRUBÍ DN PŘES 800MM | M | 10 | 0 |  |  |  | 0 |  | 2019_OTSKP |  | 2
PP
VV
TS |  |  |  | Technická specifikace položky odpovídá příslušné cenové soustavě
P | 24 | R89952 |  | ZAFOUKÁNÍ POTRUBÍ V ZEMI | M3 | 12.011 | 0 |  |  |  | 0 |  | [bez vazby na CS] |  | 2
PP |  |  |  | Vyplnění stávajících potrubí hubený beton
VV |  |  |  | 42,5 m x 0,6 m x 0,6 m x 3,14 / 4
TS |  |  |  | - dodání čerstvého betonu (betonové směsi) požadované kvality, jeho uložení do požadovaného tvaru při jakékoliv hustotě výztuže, konzistenci čerstvého betonu a způsobu hutnění, ošetření a ochranu betonu, - zhotovení nepropustného, mrazuvzdorného betonu a betonu požadované trvanlivosti a vlastností, - užití potřebných přísad a technologií výroby betonu, - zřízení pracovních a dilatačních spar, včetně potřebných úprav, výplně, vložek, opracování, očištění a ošetření, - bednění požadovaných konstr. (i ztracené) s úpravou dle požadované kvality povrchu betonu, včetně odbedňovacích a odskružovacích prostředků, - podpěrné konstr. (skruže) a lešení všech druhů pro bednění, uložení čerstvého betonu, výztuže a doplňkových konstr., vč. požadovaných otvorů, ochranných a bezpečnostních opatření a základů těchto konstrukcí a lešení, - vytvoření kotevních čel, kapes, nálitků, a sedel, - zřízení všech požadovaných otvorů, kapes, výklenků, prostupů, dutin, drážek a pod., vč. ztížení práce a úprav kolem nich, - úpravy pro osazení výztuže, doplňkových konstrukcí a vybavení, - úpravy povrchu pro položení požadované izolace, povlaků a nátěrů, případně vyspravení, - ztížení práce u kabelových a injektážních trubek a ostatních zařízení osazovaných do betonu, - konstrukce betonových kloubů, upevnění kotevních prvků a doplňkových konstrukcí, - nátěry zabraňující soudržnost betonu a bednění, - výplň, těsnění a tmelení spar a spojů, - opatření povrchů betonu izolací proti zemní vlhkosti v částech, kde přijdou do styku se zeminou nebo kamenivem, - případné zřízení spojovací vrstvy u základů, - úpravy pro osazení zařízení ochrany konstrukce proti vlivu bludných proudů
P | 25 | 89980 |  | TELEVIZNÍ PROHLÍDKA POTRUBÍ | M | 48 | 0 |  |  |  | 0 |  | 2019_OTSKP |  | 2
PP
VV
TS |  |  |  | Technická specifikace položky odpovídá příslušné cenové soustavě
SD |  | 9 |  | Ostatní práce
P | 26 | 96688 |  | VYBOURÁNÍ KANALIZAČ ŠACHET KOMPLETNÍCH | KUS | 4 | 0 |  |  |  | 0 |  | 2019_OTSKP |  | 2
PP |  |  |  | vybourání spojné a rozdělovací komory a šachet DN 1000
VV
TS |  |  |  | Technická specifikace položky odpovídá příslušné cenové soustavě
P | 27 | 969258 |  | VYBOURÁNÍ POTRUBÍ DN DO 600MM KANALIZAČ | M | 15 | 0 |  |  |  | 0 |  | OTSKP_ŽS17 |  | 2
PP
VV
TS |  |  |  | Technická specifikace položky odpovídá příslušné cenové soustavě
P | 28 | 969272 |  | VYBOURÁNÍ POTRUBÍ DN DO 1200MM KANALIZAČ | M | 10 | 0 |  |  |  | 0 |  | OTSKP_ŽS17 |  | 2
PP
VV
TS |  |  |  | Technická specifikace položky odpovídá příslušné cenové soustavě

## SO 32-36-02
SŽDC05 |  |  |  | Soupis prací objektu | [10 empty] | 3
3
S | Stavba: | 19-041.250 |  | Modernizace trati Hradec Králové - Pardubice - Chrudim, 3. stavba, zdvoukolejnění Pardubice-Rosice n | [6 empty] | E.1.6 |  | Aspe | 0,00 | 2
O | Objekt: | E.1.6 |  | Potrubní vedení | [9 empty] | 15,00 | 2
Typ | Poř. číslo | Kód položky | Varianta | Název položky | MJ | Množství | Jednotková hmotnost | Celková hmotnost |  |  | Jednotková cena |  | Cenové soustavy | 21,00 | 2
Dodávka
[9 empty] | Jednotková | Celkem | Jednotková | Celkem |  |  |  | Počet položek s nulovou cenou
O1 |  | SO 32-36-02 |  | Pardubice-Rosice nad Labem - Stéblová, odvodnění podchodu v km 4,800
SD |  | 1 |  | Zemní práce
P | 2 | 12110 |  | SEJMUTÍ ORNICE NEBO LESNÍ PŮDY | M3 | 22.768 | 0 |  |  |  | 0 |  | OTSKP_ŽS17 |  | 2
PP |  |  |  | Plocha nad vsakovací jímkou VJ4 a VJ5 a nad stokami mimo nástupiště a chodníky
VV
TS |  |  |  | Technická specifikace položky odpovídá příslušné cenové soustavě
P | 3 | 13173 |  | HLOUBENÍ JAM ZAPAŽ I NEPAŽ TŘ. I | M3 | 82.318 | 0 |  |  |  | 0 |  | 2019_OTSKP |  | 2
PP |  |  |  | výkop jamy vsakovací jímky zpětný zásyp
VV |  |  |  | (7,6 m x 4,4 m x 1,76 m) - (7,6 x 4,4 x 0,7) - vytlačená kubatura jímka a obsyp) VJ4 (8,4 m x 6,0 m x 1,38 m) - (8,4 x 6,0 x 0,45) - vytlačená kubatura jímka a obsyp) VJ5
TS |  |  |  | Technická specifikace položky odpovídá příslušné cenové soustavě
P | 4 | 131736 |  | HLOUBENÍ JAM ZAPAŽ I NEPAŽ TŘ. I, ODVOZ DO 12KM | M3 | 46.088 | 0 |  |  |  | 0 |  | 2019_OTSKP |  | 2
PP |  |  |  | výkop jamy vsakovací jímky vytlačená kubatura
VV |  |  |  | (7,6 x 4,4 x 0,7) - vytlačená kubatura jímka a obsyp) VJ4 (8,4 x 6,0 x 0,45) - vytlačená kubatura jímka a obsyp) VJ5
TS |  |  |  | Technická specifikace položky odpovídá příslušné cenové soustavě
P | 5 | 13273 |  | HLOUBENÍ RÝH ŠÍŘ DO 2M PAŽ I NEPAŽ TŘ. I | M3 | 82.32 | 0 |  |  |  | 0 |  | 2019_OTSKP |  | 2
PP |  |  |  | zpětný zasyp zeminou
VV |  |  |  | viz. výpočet kubatur
TS |  |  |  | Technická specifikace položky odpovídá příslušné cenové soustavě
P | 6 | 132736 |  | HLOUBENÍ RÝH ŠÍŘ DO 2M PAŽ I NEPAŽ TŘ. I, ODVOZ DO 12KM | M3 | 366 | 0 |  |  |  | 0 |  | 2019_OTSKP |  | 2
PP
VV |  |  |  | viz. výpočet kubatur
TS |  |  |  | Technická specifikace položky odpovídá příslušné cenové soustavě
P | 7 | 17120 |  | ULOŽENÍ SYPANINY DO NÁSYPŮ A NA SKLÁDKY BEZ ZHUTNĚNÍ | M3 | 412.088 | 0 |  |  |  | 0 |  | 2019_OTSKP |  | 2
PP
VV
TS |  |  |  | Technická specifikace položky odpovídá příslušné cenové soustavě
P | 8 | 17411 |  | ZÁSYP JAM A RÝH ZEMINOU SE ZHUTNĚNÍM | M3 | 164.638 | 0 |  |  |  | 0 |  | 2019_OTSKP |  | 2
PP |  |  |  | zásyp rýhy a jámy pro vsakovací jímku a rýhy - pouze v případě vhodnosti vytěžené zeminy
VV |  |  |  | viz. výpočet kubatur
TS |  |  |  | Technická specifikace položky odpovídá příslušné cenové soustavě
P | 9 | 17481 |  | ZÁSYP JAM A RÝH Z NAKUPOVANÝCH MATERIÁLŮ | M3 | 194 | 0 |  |  |  | 0 |  | 2019_OTSKP |  | 2
PP |  |  |  | zásyp štěrkopískem 0-32
VV |  |  |  | viz. výpočet kubatur
TS |  |  |  | Technická specifikace položky odpovídá příslušné cenové soustavě
P | 10 | 18230 |  | ROZPROSTŘENÍ ORNICE V ROVINĚ | M3 | 22.768 | 0 |  |  |  | 0 |  | OTSKP_ŽS17 |  | 2
PP
VV
TS |  |  |  | Technická specifikace položky odpovídá příslušné cenové soustavě
P | 11 | 18241 |  | ZALOŽENÍ TRÁVNÍKU RUČNÍM VÝSEVEM | M2 | 113.84 | 0 |  |  |  | 0 |  | OTSKP_ŽS17 |  | 2
PP
VV
TS |  |  |  | Technická specifikace položky odpovídá příslušné cenové soustavě
P | 12 | 17581 |  | OBSYP POTRUBÍ A OBJEKTŮ Z NAKUPOVANÝCH MATERIÁLŮ | M3 | 123 | 0 |  |  |  | 0 |  | 2019_OTSKP |  | 2
PP
VV |  |  |  | viz. výpočet kubatur
TS |  |  |  | Technická specifikace položky odpovídá příslušné cenové soustavě
SD |  | 15 |  | Poplatky za likvidaci odpadů
P | 1 | 015111 |  | POPLATKY ZA LIKVIDACI ODPADŮ NEKONTAMINOVANÝCH - 17 05 04 VYTĚŽENÉ ZEMINY A HORNINY - I. TŘÍDA TĚŽITELNOSTI | T | 741.758 | 0 |  |  |  | 0 |  | 2019_OTSKP |  | 2
PP |  |  |  | popis položky
VV |  |  |  | výkaz výměr
TS |  |  |  | Technická specifikace položky odpovídá příslušné cenové soustavě
SD |  | 2 |  | Základy
P | 13 | 21450 |  | SANAČNÍ VRSTVY Z KAMENIVA | M3 | 29 | 0 |  |  |  | 0 |  | 2019_OTSKP |  | 2
PP |  |  |  | Vsakovací jímka - štěrkový obsyp a podsyp 8-16
VV |  |  |  | viz. výpočet kubatur
TS |  |  |  | Technická specifikace položky odpovídá příslušné cenové soustavě
P | 14 | 21361 |  | DRENÁŽNÍ VRSTVY Z GEOTEXTILIE | M2 | 113.952 | 0 |  |  |  | 0 |  | 2019_OTSKP |  | 2
PP |  |  |  | Vsakovací jímka - geotextilie 200g/m2
VV |  |  |  | ((2 x 5,6 m x 2,4 m) + (2 x 5,6 m x 0,6 m) + (2 x 2,4 m x 0,6 m)) x 1,2 VJ4 ((2 x 6,4 m x 4,0 m) + (2 x 6,4 m x 0,35 m) + (2 x 4,0 m x 0,35m)) x 1,2 VJ5
TS
SD |  | 4 |  | Vodorovné konstrukce
P | 15 | 451523 |  | VÝPLŇ VRSTVY Z KAMENIVA DRCENÉHO, INDEX ZHUTNĚNÍ ID DO 0,9 | M3 | 39 | 0 |  |  |  | 0 |  | 2019_OTSKP |  | 2
PP |  |  |  | podsyp štěrkopísek 0-20
VV |  |  |  | viz. výpočet kubatur
TS |  |  |  | Technická specifikace položky odpovídá příslušné cenové soustavě
SD |  | 8 |  | Potrubí
P | 16 | 87433 |  | POTRUBÍ Z TRUB PLASTOVÝCH ODPADNÍCH DN DO 150MM | M | 35.7 | 0 |  |  |  | 0 |  | 2019_OTSKP |  | 2
PP
VV
TS |  |  |  | Technická specifikace položky odpovídá příslušné cenové soustavě
P | 17 | 87434 |  | POTRUBÍ Z TRUB PLASTOVÝCH ODPADNÍCH DN DO 200MM | M | 133 | 0 |  |  |  | 0 |  | 2019_OTSKP |  | 2
PP
VV
TS |  |  |  | Technická specifikace položky odpovídá příslušné cenové soustavě
P | 18 | 87445 |  | POTRUBÍ Z TRUB PLASTOVÝCH ODPADNÍCH DN DO 300MM | M | 74 | 0 |  |  |  | 0 |  | 2019_OTSKP |  | 2
PP
VV
TS |  |  |  | Technická specifikace položky odpovídá příslušné cenové soustavě
P | 19 | 89413 |  | ŠACHTY KANALIZAČNÍ Z BETON DÍLCŮ NA POTRUBÍ DN DO 200MM | KUS | 2 | 0 |  |  |  | 0 |  | 2019_OTSKP |  | 2
PP
VV
TS |  |  |  | Technická specifikace položky odpovídá příslušné cenové soustavě
P | 20 | 894145 |  | ŠACHTY KANALIZAČNÍ Z BETON DÍLCŮ NA POTRUBÍ DN DO 300MM | KUS | 1 | 0 |  |  |  | 0 |  | 2019_OTSKP |  | 2
PP
VV
TS |  |  |  | Technická specifikace položky odpovídá příslušné cenové soustavě
P | 21 | 894858 |  | ŠACHTY KANALIZAČNÍ PLASTOVÉ D 600MM | KUS | 10 | 0 |  |  |  | 0 |  | 2019_OTSKP |  | 2
PP
VV
TS |  |  |  | Technická specifikace položky odpovídá příslušné cenové soustavě
P | 22 | R894871 |  | ŠACHTY KANALIZAČNÍ PLASTOVÉ D 1000MM - sedimentační | KUS | 2 | 0 |  |  |  | 0 |  | 2019_OTSKP |  | 2
PP
VV
TS |  |  |  | Technická specifikace položky odpovídá příslušné cenové soustavě
P | 23 | R80014 |  | VSAKOVACÍ JÍMKA Z PLASTOVÝCH BOXŮ VJ4 | KUS | 1 | 0 |  |  |  | 0 |  | [bez vazby na CS] |  | 2
PP |  |  |  | objem 8,9 m3
VV
TS |  |  |  | Kompletní dodávka a montáž
P | 24 | R80015 |  | VSAKOVACÍ JÍMKA Z PLASTOVÝCH BOXŮ VJ5 | KUS | 1 | 0 |  |  |  | 0 |  | [bez vazby na CS] |  | 2
PP |  |  |  | objem 8,06 m3
VV
TS |  |  |  | Kompletní dodávka a montáž
P | 25 | 899632 |  | ZKOUŠKA VODOTĚSNOSTI POTRUBÍ DN DO 150MM | M | 35.7 | 0 |  |  |  | 0 |  | 2019_OTSKP |  | 2
PP
VV
TS |  |  |  | Technická specifikace položky odpovídá příslušné cenové soustavě
P | 26 | 899642 |  | ZKOUŠKA VODOTĚSNOSTI POTRUBÍ DN DO 200MM | M | 133 | 0 |  |  |  | 0 |  | 2019_OTSKP |  | 2
PP
VV
TS |  |  |  | Technická specifikace položky odpovídá příslušné cenové soustavě
P | 27 | 899652 |  | ZKOUŠKA VODOTĚSNOSTI POTRUBÍ DN DO 300MM | M | 74 | 0 |  |  |  | 0 |  | 2019_OTSKP |  | 2
PP
VV
TS |  |  |  | Technická specifikace položky odpovídá příslušné cenové soustavě
P | 28 | 89980 |  | TELEVIZNÍ PROHLÍDKA POTRUBÍ | M | 207 | 0 |  |  |  | 0 |  | 2019_OTSKP |  | 2
PP
VV
TS |  |  |  | Technická specifikace položky odpovídá příslušné cenové soustavě

## SO 32-36-03
SŽDC05 |  |  |  | Soupis prací objektu | [10 empty] | 3
3
S | Stavba: | 19-041.250 |  | Modernizace trati Hradec Králové - Pardubice - Chrudim, 3. stavba, zdvoukolejnění Pardubice-Rosice n | [6 empty] | E.1.6 |  | Aspe | 0,00 | 2
O | Objekt: | E.1.6 |  | Potrubní vedení | [9 empty] | 15,00 | 2
Typ | Poř. číslo | Kód položky | Varianta | Název položky | MJ | Množství | Jednotková hmotnost | Celková hmotnost |  |  | Jednotková cena |  | Cenové soustavy | 21,00 | 2
Dodávka
[9 empty] | Jednotková | Celkem | Jednotková | Celkem |  |  |  | Počet položek s nulovou cenou
O1 |  | SO 32-36-03 |  | Pardubice-Rosice nad Labem - Stéblová, ochrana kanalizačního výtlaku PE d.110 VaK Pardubice v žkm 6,
SD |  | 1 |  | Zemní práce
P | 2 | 12110 | 1 | SEJMUTÍ ORNICE NEBO LESNÍ PŮDY | M3 | 1 | 0 |  |  |  | 0 |  | OTSKP_ŽS17 |  | 2
PP |  |  |  | mimo kolejiště
VV |  |  |  | 17,5 m x 1,0 m x 0,2 m
TS |  |  |  | Technická specifikace položky odpovídá příslušné cenové soustavě
P | 3 | 11511 |  | ČERPÁNÍ VODY DO 500 L/MIN | HOD | 1 | 0 |  |  |  | 0 |  | 2019_OTSKP |  | 2
PP
VV
TS |  |  |  | Technická specifikace položky odpovídá příslušné cenové soustavě
P | 4 | 13273 |  | HLOUBENÍ RÝH ŠÍŘ DO 2M PAŽ I NEPAŽ TŘ. I | M3 | 1 | 0 |  |  |  | 0 |  | 2019_OTSKP |  | 2
PP |  |  |  | rýhy se zpětným zasypem zeminou
VV |  |  |  | viz. výpočet kubatur
TS |  |  |  | Technická specifikace položky odpovídá příslušné cenové soustavě
P | 5 | 132736 |  | HLOUBENÍ RÝH ŠÍŘ DO 2M PAŽ I NEPAŽ TŘ. I, ODVOZ DO 12KM | M3 | 1 | 0 |  |  |  | 0 |  | 2019_OTSKP |  | 2
PP |  |  |  | rýhy se zpětným zasypem štěrkopískem - pod kolejištěm
VV |  |  |  | viz. výpočet kubatur
TS |  |  |  | Technická specifikace položky odpovídá příslušné cenové soustavě
P | 6 | 17120 |  | ULOŽENÍ SYPANINY DO NÁSYPŮ A NA SKLÁDKY BEZ ZHUTNĚNÍ | M3 | 1 | 0 |  |  |  | 0 |  | 2019_OTSKP |  | 2
PP
VV |  |  |  | viz. výpočet kubatur
TS |  |  |  | Technická specifikace položky odpovídá příslušné cenové soustavě
P | 7 | 17411 |  | ZÁSYP JAM A RÝH ZEMINOU SE ZHUTNĚNÍM | M3 | 6 | 0 |  |  |  | 0 |  | 2019_OTSKP |  | 2
PP |  |  |  | zásyp sondy, zásyp rýhy mimo kolejiště - pouze v případě vhodnosti vytěžené zeminy
VV
TS |  |  |  | Technická specifikace položky odpovídá příslušné cenové soustavě
P | 8 | 17481 |  | ZÁSYP JAM A RÝH Z NAKUPOVANÝCH MATERIÁLŮ | M3 | 1 | 0 |  |  |  | 0 |  | 2019_OTSKP |  | 2
PP |  |  |  | zásyp štěrkopískem 0-32
VV |  |  |  | viz. výpočet kubatur
TS |  |  |  | Technická specifikace položky odpovídá příslušné cenové soustavě
P | 9 | 18230 |  | ROZPROSTŘENÍ ORNICE V ROVINĚ | M3 | 1 | 0 |  |  |  | 0 |  | OTSKP_ŽS17 |  | 2
PP
VV
TS |  |  |  | Technická specifikace položky odpovídá příslušné cenové soustavě
P | 10 | 18241 |  | ZALOŽENÍ TRÁVNÍKU RUČNÍM VÝSEVEM | M2 | 1 | 0 |  |  |  | 0 |  | OTSKP_ŽS17 |  | 2
PP
VV
TS |  |  |  | Technická specifikace položky odpovídá příslušné cenové soustavě
P | 11 | 17581 |  | OBSYP POTRUBÍ A OBJEKTŮ Z NAKUPOVANÝCH MATERIÁLŮ | M3 | 1 | 0 |  |  |  | 0 |  | 2019_OTSKP |  | 2
PP
VV |  |  |  | viz. výpočet kubatur
TS |  |  |  | Technická specifikace položky odpovídá příslušné cenové soustavě
P | 12 | 12110 |  | SEJMUTÍ ORNICE NEBO LESNÍ PŮDY | M3 | 1 | 0 |  |  |  | 0 |  | OTSKP_ŽS17 |  | 2
PP |  |  |  | mimo nástupiště a komiunikace
VV |  |  |  | 17,5 m x 1,0 m x 0,2 m
TS |  |  |  | Technická specifikace položky odpovídá příslušné cenové soustavě
P | 13 | 13173 |  | HLOUBENÍ JAM ZAPAŽ I NEPAŽ TŘ. I | M3 | 6 | 0 |  |  |  | 0 |  | 2019_OTSKP |  | 2
PP |  |  |  | výkop jamy pro sondu
VV |  |  |  | 2 x ((1,0 m x 1,0 m x 3,0 m)
TS |  |  |  | Technická specifikace položky odpovídá příslušné cenové soustavě
SD |  | 15 |  | Poplatky za likvidaci odpadů
P | 1 | 015111 |  | POPLATKY ZA LIKVIDACI ODPADŮ NEKONTAMINOVANÝCH - 17 05 04 VYTĚŽENÉ ZEMINY A HORNINY - I. TŘÍDA TĚŽITELNOSTI | T | 1 | 0 |  |  |  | 0 |  | 2019_OTSKP |  | 2
PP |  |  |  | popis položky
VV |  |  |  | výkaz výměr
TS |  |  |  | Technická specifikace položky odpovídá příslušné cenové soustavě
SD |  | 4 |  | Vodorovné konstrukce
P | 14 | 451523 |  | VÝPLŇ VRSTVY Z KAMENIVA DRCENÉHO, INDEX ZHUTNĚNÍ ID DO 0,9 | M3 | 1 | 0 |  |  |  | 0 |  | 2019_OTSKP |  | 2
PP |  |  |  | podsyp štěrkopísek 0-20
VV
TS |  |  |  | Technická specifikace položky odpovídá příslušné cenové soustavě
SD |  | 8 |  | Potrubí
P | 15 | 87333 |  | POTRUBÍ Z TRUB PLASTOVÝCH TLAKOVÝCH SVAŘOVANÝCH DN DO 150MM | M | 1 | 0 |  |  |  | 0 |  | 2019_OTSKP |  | 2
PP |  |  |  | De 110 PE100 RC SDR 11
VV
TS |  |  |  | Technická specifikace položky odpovídá příslušné cenové soustavě
P | 16 | 87344 |  | POTRUBÍ Z TRUB PLASTOVÝCH TLAKOVÝCH SVAŘOVANÝCH DN DO 250MM | M | 1 | 0 |  |  |  | 0 |  | 2019_OTSKP |  | 2
PP |  |  |  | Chránička De 225 PE100 RC SDR 11
VV
TS |  |  |  | Technická specifikace položky odpovídá příslušné cenové soustavě
P | 17 | 87827 |  | NASUNUTÍ PLAST TRUB DN DO 100MM DO CHRÁNIČKY | M | 1 | 0 |  |  |  | 0 |  | 2019_OTSKP |  | 2
PP
VV
TS |  |  |  | Technická specifikace položky odpovídá příslušné cenové soustavě
P | 18 | 89944 |  | VÝŘEZ, VÝSEK, ÚTES NA POTRUBÍ DN DO 200MM | KUS | 1 | 0 |  |  |  | 0 |  | 2019_OTSKP |  | 2
PP
VV
TS |  |  |  | Technická specifikace položky odpovídá příslušné cenové soustavě
P | 19 | 899631 |  | TLAKOVÉ ZKOUŠKY POTRUBÍ DN DO 150MM | M | 1 | 0 |  |  |  | 0 |  | 2019_OTSKP |  | 2
PP
VV
TS |  |  |  | Technická specifikace položky odpovídá příslušné cenové soustavě
P | 20 | R89952 |  | ZAFOUKÁNÍ POTRUBÍ V ZEMI | M3 | 0.1 | 0 |  |  |  | 0 |  | [bez vazby na CS] |  | 2
PP |  |  |  | Vyplnění stávající chráničky pod komunikací a rušených potrubí
VV
TS |  |  |  | - dodání čerstvého betonu (betonové směsi) požadované kvality, jeho uložení do požadovaného tvaru při jakékoliv hustotě výztuže, konzistenci čerstvého betonu a způsobu hutnění, ošetření a ochranu betonu, - zhotovení nepropustného, mrazuvzdorného betonu a betonu požadované trvanlivosti a vlastností, - užití potřebných přísad a technologií výroby betonu, - zřízení pracovních a dilatačních spar, včetně potřebných úprav, výplně, vložek, opracování, očištění a ošetření, - bednění požadovaných konstr. (i ztracené) s úpravou dle požadované kvality povrchu betonu, včetně odbedňovacích a odskružovacích prostředků, - podpěrné konstr. (skruže) a lešení všech druhů pro bednění, uložení čerstvého betonu, výztuže a doplňkových konstr., vč. požadovaných otvorů, ochranných a bezpečnostních opatření a základů těchto konstrukcí a lešení, - vytvoření kotevních čel, kapes, nálitků, a sedel, - zřízení všech požadovaných otvorů, kapes, výklenků, prostupů, dutin, drážek a pod., vč. ztížení práce a úprav kolem nich, - úpravy pro osazení výztuže, doplňkových konstrukcí a vybavení, - úpravy povrchu pro položení požadované izolace, povlaků a nátěrů, případně vyspravení, - ztížení práce u kabelových a injektážních trubek a ostatních zařízení osazovaných do betonu, - konstrukce betonových kloubů, upevnění kotevních prvků a doplňkových konstrukcí, - nátěry zabraňující soudržnost betonu a bednění, - výplň, těsnění a tmelení spar a spojů, - opatření povrchů betonu izolací proti zemní vlhkosti v částech, kde přijdou do styku se zeminou nebo kamenivem, - případné zřízení spojovací vrstvy u základů, - úpravy pro osazení zařízení ochrany konstrukce proti vlivu bludných proudů
SD |  | 9 |  | Ostatní práce
P | 21 | 969234 |  | VYBOURÁNÍ POTRUBÍ DN DO 200MM KANALIZAČ | M | 1 | 0 |  |  |  | 0 |  | 2019_OTSKP |  | 2
PP
VV
TS |  |  |  | Technická specifikace položky odpovídá příslušné cenové soustavě

## SO 32-36-04
SŽDC05 |  |  |  | Soupis prací objektu | [10 empty] | 3
3
S | Stavba: | 19-041.250 |  | Modernizace trati Hradec Králové - Pardubice - Chrudim, 3. stavba, zdvoukolejnění Pardubice-Rosice n | [6 empty] | E.1.6 |  | Aspe | 0,00 | 2
O | Objekt: | E.1.6 |  | Potrubní vedení | [9 empty] | 15,00 | 2
Typ | Poř. číslo | Kód položky | Varianta | Název položky | MJ | Množství | Jednotková hmotnost | Celková hmotnost |  |  | Jednotková cena |  | Cenové soustavy | 21,00 | 2
Dodávka
[9 empty] | Jednotková | Celkem | Jednotková | Celkem |  |  |  | Počet položek s nulovou cenou
O1 |  | SO 32-36-04 |  | Pardubice-Rosice nad Labem - Stéblová, přeložka kanalizačního výtlaku VaK Pardubice v žkm 8,314
SD |  | 1 |  | Zemní práce
P | 2 | 12110 |  | SEJMUTÍ ORNICE NEBO LESNÍ PŮDY | M3 | 3.5 | 0 |  |  |  | 0 |  | OTSKP_ŽS17 |  | 2
PP |  |  |  | mimo nástupiště a komiunikace
VV |  |  |  | 17,5 m x 1,0 m x 0,2 m
TS |  |  |  | Technická specifikace položky odpovídá příslušné cenové soustavě
P | 3 | 11511 |  | ČERPÁNÍ VODY DO 500 L/MIN | HOD | 5 | 0 |  |  |  | 0 |  | 2019_OTSKP |  | 2
PP
VV
TS |  |  |  | Technická specifikace položky odpovídá příslušné cenové soustavě
P | 4 | 13273 |  | HLOUBENÍ RÝH ŠÍŘ DO 2M PAŽ I NEPAŽ TŘ. I | M3 | 11.3 | 0 |  |  |  | 0 |  | 2019_OTSKP |  | 2
PP |  |  |  | rýhy se zpětným zasypem zeminou
VV |  |  |  | viz. výpočet kubatur
TS |  |  |  | Technická specifikace položky odpovídá příslušné cenové soustavě
P | 5 | 132736 |  | HLOUBENÍ RÝH ŠÍŘ DO 2M PAŽ I NEPAŽ TŘ. I, ODVOZ DO 12KM | M3 | 26.5 | 0 |  |  |  | 0 |  | 2019_OTSKP |  | 2
PP |  |  |  | rýhy se zpětným zasypem štěrkopískem - pod nástupišti a komunikací
VV |  |  |  | viz. výpočet kubatur
TS |  |  |  | Technická specifikace položky odpovídá příslušné cenové soustavě
P | 6 | 17120 |  | ULOŽENÍ SYPANINY DO NÁSYPŮ A NA SKLÁDKY BEZ ZHUTNĚNÍ | M3 | 26.5 | 0 |  |  |  | 0 |  | 2019_OTSKP |  | 2
PP
VV |  |  |  | viz. výpočet kubatur
TS |  |  |  | Technická specifikace položky odpovídá příslušné cenové soustavě
P | 7 | 17411 |  | ZÁSYP JAM A RÝH ZEMINOU SE ZHUTNĚNÍM | M3 | 11.3 | 0 |  |  |  | 0 |  | 2019_OTSKP |  | 2
PP |  |  |  | zásyp rýhy mimo nástupiště a komunikaci - pouze v případě vhodnosti vytěžené zeminy
VV |  |  |  | viz. výpočet kubatur
TS |  |  |  | Technická specifikace položky odpovídá příslušné cenové soustavě
P | 8 | 17481 |  | ZÁSYP JAM A RÝH Z NAKUPOVANÝCH MATERIÁLŮ | M3 | 10 | 0 |  |  |  | 0 |  | 2019_OTSKP |  | 2
PP |  |  |  | zásyp štěrkopískem 0-32
VV |  |  |  | viz. výpočet kubatur
TS |  |  |  | Technická specifikace položky odpovídá příslušné cenové soustavě
P | 9 | 18230 |  | ROZPROSTŘENÍ ORNICE V ROVINĚ | M3 | 3.5 | 0 |  |  |  | 0 |  | OTSKP_ŽS17 |  | 2
PP
VV
TS |  |  |  | Technická specifikace položky odpovídá příslušné cenové soustavě
P | 10 | 18241 |  | ZALOŽENÍ TRÁVNÍKU RUČNÍM VÝSEVEM | M2 | 17.5 | 0 |  |  |  | 0 |  | OTSKP_ŽS17 |  | 2
PP
VV
TS |  |  |  | Technická specifikace položky odpovídá příslušné cenové soustavě
P | 11 | 17581 |  | OBSYP POTRUBÍ A OBJEKTŮ Z NAKUPOVANÝCH MATERIÁLŮ | M3 | 11 | 0 |  |  |  | 0 |  | 2019_OTSKP |  | 2
PP
VV |  |  |  | viz. výpočet kubatur
TS |  |  |  | Technická specifikace položky odpovídá příslušné cenové soustavě
SD |  | 15 |  | Poplatky za likvidaci odpadů
P | 1 | 015111 |  | POPLATKY ZA LIKVIDACI ODPADŮ NEKONTAMINOVANÝCH - 17 05 04 VYTĚŽENÉ ZEMINY A HORNINY - I. TŘÍDA TĚŽITELNOSTI | T | 47.7 | 0 |  |  |  | 0 |  | 2019_OTSKP |  | 2
PP |  |  |  | popis položky
VV |  |  |  | výkaz výměr
TS |  |  |  | Technická specifikace položky odpovídá příslušné cenové soustavě
SD |  | 4 |  | Vodorovné konstrukce
P | 12 | 451523 |  | VÝPLŇ VRSTVY Z KAMENIVA DRCENÉHO, INDEX ZHUTNĚNÍ ID DO 0,9 | M3 | 4.17 | 0 |  |  |  | 0 |  | 2019_OTSKP |  | 2
PP |  |  |  | podsyp štěrkopísek 0-20
VV |  |  |  | viz. výpočet kubatur
TS |  |  |  | Technická specifikace položky odpovídá příslušné cenové soustavě
SD |  | 8 |  | Potrubí
P | 13 | 87327 |  | POTRUBÍ Z TRUB PLASTOVÝCH TLAKOVÝCH SVAŘOVANÝCH DN DO 100MM | M | 31 | 0 |  |  |  | 0 |  | 2019_OTSKP |  | 2
PP
VV
TS |  |  |  | Technická specifikace položky odpovídá příslušné cenové soustavě
P | 14 | 87334 |  | POTRUBÍ Z TRUB PLASTOVÝCH TLAKOVÝCH SVAŘOVANÝCH DN DO 200MM | M | 15.5 | 0 |  |  |  | 0 |  | 2019_OTSKP |  | 2
PP |  |  |  | Chránička De 160 PE100 RC SDR 11
VV
TS |  |  |  | Technická specifikace položky odpovídá příslušné cenové soustavě
P | 15 | 87827 |  | NASUNUTÍ PLAST TRUB DN DO 100MM DO CHRÁNIČKY | M | 15.5 | 0 |  |  |  | 0 |  | 2019_OTSKP |  | 2
PP
VV
TS |  |  |  | Technická specifikace položky odpovídá příslušné cenové soustavě
P | 16 | 89944 |  | VÝŘEZ, VÝSEK, ÚTES NA POTRUBÍ DN DO 200MM | KUS | 2 | 0 |  |  |  | 0 |  | 2019_OTSKP |  | 2
PP
VV
TS |  |  |  | Technická specifikace položky odpovídá příslušné cenové soustavě
P | 17 | 899631 |  | TLAKOVÉ ZKOUŠKY POTRUBÍ DN DO 150MM | M | 31 | 0 |  |  |  | 0 |  | 2019_OTSKP |  | 2
PP
VV
TS |  |  |  | Technická specifikace položky odpovídá příslušné cenové soustavě
P | 18 | R89952 |  | ZAFOUKÁNÍ POTRUBÍ V ZEMI | M3 | 0.486 | 0 |  |  |  | 0 |  | [bez vazby na CS] |  | 2
PP |  |  |  | Vyplnění stávající chráničky pod komunikací a rušených potrubí
VV
TS |  |  |  | - dodání čerstvého betonu (betonové směsi) požadované kvality, jeho uložení do požadovaného tvaru při jakékoliv hustotě výztuže, konzistenci čerstvého betonu a způsobu hutnění, ošetření a ochranu betonu, - zhotovení nepropustného, mrazuvzdorného betonu a betonu požadované trvanlivosti a vlastností, - užití potřebných přísad a technologií výroby betonu, - zřízení pracovních a dilatačních spar, včetně potřebných úprav, výplně, vložek, opracování, očištění a ošetření, - bednění požadovaných konstr. (i ztracené) s úpravou dle požadované kvality povrchu betonu, včetně odbedňovacích a odskružovacích prostředků, - podpěrné konstr. (skruže) a lešení všech druhů pro bednění, uložení čerstvého betonu, výztuže a doplňkových konstr., vč. požadovaných otvorů, ochranných a bezpečnostních opatření a základů těchto konstrukcí a lešení, - vytvoření kotevních čel, kapes, nálitků, a sedel, - zřízení všech požadovaných otvorů, kapes, výklenků, prostupů, dutin, drážek a pod., vč. ztížení práce a úprav kolem nich, - úpravy pro osazení výztuže, doplňkových konstrukcí a vybavení, - úpravy povrchu pro položení požadované izolace, povlaků a nátěrů, případně vyspravení, - ztížení práce u kabelových a injektážních trubek a ostatních zařízení osazovaných do betonu, - konstrukce betonových kloubů, upevnění kotevních prvků a doplňkových konstrukcí, - nátěry zabraňující soudržnost betonu a bednění, - výplň, těsnění a tmelení spar a spojů, - opatření povrchů betonu izolací proti zemní vlhkosti v částech, kde přijdou do styku se zeminou nebo kamenivem, - případné zřízení spojovací vrstvy u základů, - úpravy pro osazení zařízení ochrany konstrukce proti vlivu bludných proudů
SD |  | 9 |  | Ostatní práce
P | 19 | 969234 |  | VYBOURÁNÍ POTRUBÍ DN DO 200MM KANALIZAČ | M | 10 | 0 |  |  |  | 0 |  | 2019_OTSKP |  | 2
PP
VV
TS |  |  |  | Technická specifikace položky odpovídá příslušné cenové soustavě

## SO 32-36-11
SŽDC05 |  |  |  | Soupis prací objektu | [10 empty] | 3
3
S | Stavba: | 19-041.250 |  | Modernizace trati Hradec Králové - Pardubice - Chrudim, 3. stavba, zdvoukolejnění Pardubice-Rosice n | [6 empty] | E.1.6 |  | Aspe | 0,00 | 2
O | Objekt: | E.1.6 |  | Potrubní vedení | [9 empty] | 15,00 | 2
Typ | Poř. číslo | Kód položky | Varianta | Název položky | MJ | Množství | Jednotková hmotnost | Celková hmotnost |  |  | Jednotková cena |  | Cenové soustavy | 21,00 | 2
Dodávka
[9 empty] | Jednotková | Celkem | Jednotková | Celkem |  |  |  | Počet položek s nulovou cenou
O1 |  | SO 32-36-11 |  | Pardubice-Rosice nad Labem - Stéblová, přeložka vodovodu LT DN 400 VaK Pardubice v žkm 4,530
SD |  | 1 |  | Zemní práce
P | 3 | 12110 |  | SEJMUTÍ ORNICE NEBO LESNÍ PŮDY | M3 | 35 | 0 |  |  |  | 0 |  | OTSKP_ŽS17 |  | 2
PP
VV |  |  |  | 60.0 m x 1,4 m x 0,2 m + 2 x (6,5 x 7) x 0,2
TS |  |  |  | Technická specifikace položky odpovídá příslušné cenové soustavě
P | 4 | 13173 |  | HLOUBENÍ JAM ZAPAŽ I NEPAŽ TŘ. I | M3 | 155 | 0 |  |  |  | 0 |  | 2019_OTSKP |  | 2
PP |  |  |  | jámy pro armaturní šachty zpětný zához zeminou
VV |  |  |  | viz. výpočet kubatur
TS |  |  |  | Technická specifikace položky odpovídá příslušné cenové soustavě
P | 5 | 131736 |  | HLOUBENÍ JAM ZAPAŽ I NEPAŽ TŘ. I, ODVOZ DO 12KM | M3 | 28 | 0 |  |  |  | 0 |  | 2019_OTSKP |  | 2
PP |  |  |  | jámy pro armaturní šachty vytlačená kubatura
VV |  |  |  | viz. výpočet kubatur
TS |  |  |  | Technická specifikace položky odpovídá příslušné cenové soustavě
P | 6 | 13273 |  | HLOUBENÍ RÝH ŠÍŘ DO 2M PAŽ I NEPAŽ TŘ. I | M3 | 131 | 0 |  |  |  | 0 |  | 2019_OTSKP |  | 2
PP |  |  |  | rýhy se zpětným zasypem zeminou
VV |  |  |  | viz. výpočet kubatur
TS |  |  |  | Technická specifikace položky odpovídá příslušné cenové soustavě
P | 7 | 132736 |  | HLOUBENÍ RÝH ŠÍŘ DO 2M PAŽ I NEPAŽ TŘ. I, ODVOZ DO 12KM | M3 | 186 | 0 |  |  |  | 0 |  | 2019_OTSKP |  | 2
PP |  |  |  | rýhy se zpětným zasypem štěrkopískem - pod komunikací pod kolejištěm
VV |  |  |  | viz. výpočet kubatur
TS |  |  |  | Technická specifikace položky odpovídá příslušné cenové soustavě
P | 8 | 17120 |  | ULOŽENÍ SYPANINY DO NÁSYPŮ A NA SKLÁDKY BEZ ZHUTNĚNÍ | M3 | 214 | 0 |  |  |  | 0 |  | 2019_OTSKP |  | 2
PP
VV
TS |  |  |  | Technická specifikace položky odpovídá příslušné cenové soustavě
P | 9 | 17411 |  | ZÁSYP JAM A RÝH ZEMINOU SE ZHUTNĚNÍM | M3 | 286 | 0 |  |  |  | 0 |  | 2019_OTSKP |  | 2
PP
VV |  |  |  | viz. výpočet kubatur
TS |  |  |  | Technická specifikace položky odpovídá příslušné cenové soustavě
P | 10 | 17481 |  | ZÁSYP JAM A RÝH Z NAKUPOVANÝCH MATERIÁLŮ | M3 | 60 | 0 |  |  |  | 0 |  | 2019_OTSKP |  | 2
PP |  |  |  | zásyp štěrkopískem 0-32
VV |  |  |  | viz. výpočet kubatur
TS |  |  |  | Technická specifikace položky odpovídá příslušné cenové soustavě
P | 11 | 18230 |  | ROZPROSTŘENÍ ORNICE V ROVINĚ | M3 | 35 | 0 |  |  |  | 0 |  | OTSKP_ŽS17 |  | 2
PP
VV
TS |  |  |  | Technická specifikace položky odpovídá příslušné cenové soustavě
P | 12 | 18241 |  | ZALOŽENÍ TRÁVNÍKU RUČNÍM VÝSEVEM | M2 | 23.8 | 0 |  |  |  | 0 |  | OTSKP_ŽS17 |  | 2
PP |  |  |  | mimo pole
VV
TS |  |  |  | Technická specifikace položky odpovídá příslušné cenové soustavě
P | 13 | 17581 |  | OBSYP POTRUBÍ A OBJEKTŮ Z NAKUPOVANÝCH MATERIÁLŮ | M3 | 81 | 0 |  |  |  | 0 |  | 2019_OTSKP |  | 2
PP |  |  |  | štěrkopísek 0-20
VV |  |  |  | viz. výpočet kubatur
TS |  |  |  | Technická specifikace položky odpovídá příslušné cenové soustavě
SD |  | 15 |  | Poplatky za likvidaci odpadů
P | 1 | 015111 |  | POPLATKY ZA LIKVIDACI ODPADŮ NEKONTAMINOVANÝCH - 17 05 04 VYTĚŽENÉ ZEMINY A HORNINY - I. TŘÍDA TĚŽITELNOSTI | T | 385.2 | 0 |  |  |  | 0 |  | 2019_OTSKP |  | 2
PP |  |  |  | popis položky
VV |  |  |  | výkaz výměr
TS |  |  |  | Technická specifikace položky odpovídá příslušné cenové soustavě
P | 2 | 015140 |  | POPLATKY ZA LIKVIDACI ODPADŮ NEKONTAMINOVANÝCH - 17 01 01 BETON Z DEMOLIC OBJEKTŮ, ZÁKLADŮ TV | T | 6.9 | 0 |  |  |  | 0 |  | 2019_OTSKP |  | 2
PP |  |  |  | popis položky
VV |  |  |  | výkaz výměr
TS |  |  |  | Technická specifikace položky odpovídá příslušné cenové soustavě
SD |  | 4 |  | Vodorovné konstrukce
P | 14 | 451523 |  | VÝPLŇ VRSTVY Z KAMENIVA DRCENÉHO, INDEX ZHUTNĚNÍ ID DO 0,9 | M3 | 24 | 0 |  |  |  | 0 |  | 2019_OTSKP |  | 2
PP |  |  |  | podsyp štěrkopísek 0-20
VV |  |  |  | viz. výpočet kubatur
TS |  |  |  | Technická specifikace položky odpovídá příslušné cenové soustavě
SD |  | 8 |  | Potrubí
P | 15 | 85146 |  | POTRUBÍ Z TRUB LITINOVÝCH TLAKOVÝCH HRDLOVÝCH DN DO 400MM | M | 69 | 0 |  |  |  | 0 |  | 2019_OTSKP |  | 2
PP |  |  |  | zamčené spoje, ochrana proti bludným proudům
VV
TS |  |  |  | Technická specifikace položky odpovídá příslušné cenové soustavě
P | 16 | R85146 |  | POTRUBÍ Z TRUB LITINOVÝCH TLAKOVÝCH HRDLOVÝCH DN DO 400MM V CHRÁNIČCE | M | 31 | 0 |  |  |  | 0 |  | 2019_OTSKP |  | 2
PP |  |  |  | Poturbí v chráničce uzamčeno dle popisu v TZ, ochrana proti bludným proudům
VV
TS |  |  |  | Technická specifikace položky odpovídá příslušné cenové soustavě
P | 17 | 87346 |  | POTRUBÍ Z TRUB PLAST TLAK SVAŘ DN DO 400MM | M | 17.3 | 0 |  |  |  | 0 |  | 2019_OTSKP |  | 2
PP |  |  |  | provizorní přepoj
VV
TS |  |  |  | Technická specifikace položky odpovídá příslušné cenové soustavě
P | 18 | 87458 |  | POTRUBÍ Z TRUB PLAST ODPAD DN DO 600MM | M | 31 | 0 |  |  |  | 0 |  | 2019_OTSKP |  | 2
PP |  |  |  | Chránička pod kolejištěm mezi šachtami
VV
TS |  |  |  | Technická specifikace položky odpovídá příslušné cenové soustavě
P | 19 | 85846 |  | NASUNUTÍ LITIN TRUB DN DO 400MM DO CHRÁNIČKY | M | 31 | 0 |  |  |  | 0 |  | 2019_OTSKP |  | 2
PP
VV
TS |  |  |  | Technická specifikace položky odpovídá příslušné cenové soustavě
P | 20 | 891146 |  | ŠOUPÁTKA DN DO 400MM | KUS | 2 | 0 |  |  |  | 0 |  | 2019_OTSKP |  | 2
PP
VV
TS |  |  |  | Technická specifikace položky odpovídá příslušné cenové soustavě
P | 21 | 89946 |  | VÝŘEZ, VÝSEK, ÚTES NA POTRUBÍ DN DO 400MM | KUS | 4 | 0 |  |  |  | 0 |  | 2019_OTSKP |  | 2
PP |  |  |  | Přepojování potrubí, finální přepojení a provizorní propoj
VV
TS |  |  |  | Technická specifikace položky odpovídá příslušné cenové soustavě
P | 22 | 899525 |  | OBETONOVÁNÍ POTRUBÍ Z PROSTÉHO BETONU DO C30/37 | M3 | 4.5 | 0 |  |  |  | 0 |  | 2019_OTSKP |  | 2
PP |  |  |  | Roznášecí deska
VV |  |  |  | 30 x 1,5 x 0,1
TS |  |  |  | Technická specifikace položky odpovídá příslušné cenové soustavě
P | 23 | 89916 |  | BETONOVÉ DOPLŇKY TRUB VEDENÍ | M3 | 1.5 | 0 |  |  |  | 0 |  | 2019_OTSKP |  | 2
PP |  |  |  | betonové bloky na potrubí C20/25
VV
TS |  |  |  | Technická specifikace položky odpovídá příslušné cenové soustavě
P | 24 | 899308 |  | DOPLŇKY NA POTRUBÍ - SIGNALIZAČ VODIČ | M | 69 | 0 |  |  |  | 0 |  | 2019_OTSKP |  | 2
PP
VV
TS |  |  |  | Technická specifikace položky odpovídá příslušné cenové soustavě
P | 25 | 899309 |  | DOPLŇKY NA POTRUBÍ - VÝSTRAŽNÁ FÓLIE | M | 69 | 0 |  |  |  | 0 |  | 2019_OTSKP |  | 2
PP
VV
TS |  |  |  | Technická specifikace položky odpovídá příslušné cenové soustavě
P | 26 | 893385 |  | ŠACHTY ARMATURNÍ ZE ŽELBET VČET VÝTUŽE PŮDORYS PLOCHY DO 5,5M2 | KUS | 1 | 0 |  |  |  | 0 |  | 2019_OTSKP |  | 2
PP |  |  |  | AŠ1
VV |  |  |  | kompletní dodávka
TS |  |  |  | Technická specifikace položky odpovídá příslušné cenové soustavě
P | 27 | 893317 |  | ŠACHTY ARMATUR Z PROST BETONU PŮDORYS PLOCHY DO 7,5M2 | KUS | 1 | 0 |  |  |  | 0 |  | 2019_OTSKP |  | 2
PP |  |  |  | AŠ2
VV |  |  |  | kompletní dodávka
TS |  |  |  | Technická specifikace položky odpovídá příslušné cenové soustavě
P | 28 | R89952 |  | ZAFOUKÁNÍ POTRUBÍ V ZEMI | M3 | 14.413 | 0 |  |  |  | 0 |  | [bez vazby na CS] |  | 2
PP |  |  |  | Vyplnění stávajícího potrubí včetně chráničky
VV |  |  |  | 54,0 m x 0,4 x 0,4 x 3.14 / 4 + 27,0 m x 0,6 x 0,6 x 3.14 / 4
TS |  |  |  | - dodání čerstvého betonu (betonové směsi) požadované kvality, jeho uložení do požadovaného tvaru při jakékoliv hustotě výztuže, konzistenci čerstvého betonu a způsobu hutnění, ošetření a ochranu betonu, - zhotovení nepropustného, mrazuvzdorného betonu a betonu požadované trvanlivosti a vlastností, - užití potřebných přísad a technologií výroby betonu, - zřízení pracovních a dilatačních spar, včetně potřebných úprav, výplně, vložek, opracování, očištění a ošetření, - bednění požadovaných konstr. (i ztracené) s úpravou dle požadované kvality povrchu betonu, včetně odbedňovacích a odskružovacích prostředků, - podpěrné konstr. (skruže) a lešení všech druhů pro bednění, uložení čerstvého betonu, výztuže a doplňkových konstr., vč. požadovaných otvorů, ochranných a bezpečnostních opatření a základů těchto konstrukcí a lešení, - vytvoření kotevních čel, kapes, nálitků, a sedel, - zřízení všech požadovaných otvorů, kapes, výklenků, prostupů, dutin, drážek a pod., vč. ztížení práce a úprav kolem nich, - úpravy pro osazení výztuže, doplňkových konstrukcí a vybavení, - úpravy povrchu pro položení požadované izolace, povlaků a nátěrů, případně vyspravení, - ztížení práce u kabelových a injektážních trubek a ostatních zařízení osazovaných do betonu, - konstrukce betonových kloubů, upevnění kotevních prvků a doplňkových konstrukcí, - nátěry zabraňující soudržnost betonu a bednění, - výplň, těsnění a tmelení spar a spojů, - opatření povrchů betonu izolací proti zemní vlhkosti v částech, kde přijdou do styku se zeminou nebo kamenivem, - případné zřízení spojovací vrstvy u základů, - úpravy pro osazení zařízení ochrany konstrukce proti vlivu bludných proudů
P | 29 | 899661 |  | TLAKOVÉ ZKOUŠKY POTRUBÍ DN DO 400MM | M | 140 | 0 |  |  |  | 0 |  | 2019_OTSKP |  | 2
PP |  |  |  | Včetně provizorní přeložky
VV
TS |  |  |  | Technická specifikace položky odpovídá příslušné cenové soustavě
P | 30 | 89976 |  | PROPLACH A DEZINFEKCE VODOVODNÍHO POTRUBÍ DN DO 400MM | M | 140 | 0 |  |  |  | 0 |  | 2019_OTSKP |  | 2
PP |  |  |  | Včetně provizorní přeložky
VV
TS |  |  |  | Technická specifikace položky odpovídá příslušné cenové soustavě
SD |  | 9 |  | Ostatní práce
P | 31 | 969146 |  | VYBOURÁNÍ POTRUBÍ DN DO 400MM VODOVODNÍCH | M | 20 | 0 |  |  |  | 0 |  | 2019_OTSKP |  | 2
PP
VV
TS |  |  |  | Technická specifikace položky odpovídá příslušné cenové soustavě
P | 32 | 96716 |  | VYBOURÁNÍ ČÁSTÍ KONSTRUKCÍ ŽELEZOBET | M3 | 3 | 0 |  |  |  | 0 |  | 2019_OTSKP |  | 2
PP |  |  |  | Ubourání stávající armaturní šachty
VV
TS |  |  |  | Technická specifikace položky odpovídá příslušné cenové soustavě

## SO 32-36-12
SŽDC05 |  |  |  | Soupis prací objektu | [10 empty] | 3
3
S | Stavba: | 19-041.250 |  | Modernizace trati Hradec Králové - Pardubice - Chrudim, 3. stavba, zdvoukolejnění Pardubice-Rosice n | [6 empty] | E.1.6 |  | Aspe | 0,00 | 2
O | Objekt: | E.1.6 |  | Potrubní vedení | [9 empty] | 15,00 | 2
Typ | Poř. číslo | Kód položky | Varianta | Název položky | MJ | Množství | Jednotková hmotnost | Celková hmotnost |  |  | Jednotková cena |  | Cenové soustavy | 21,00 | 2
Dodávka
[9 empty] | Jednotková | Celkem | Jednotková | Celkem |  |  |  | Počet položek s nulovou cenou
O1 |  | SO 32-36-12 |  | Pardubice-Rosice nad Labem - Stéblová, přeložka vodovodu PE d.315 VaK Pardubice v žkm 5,295
SD |  | 1 |  | Zemní práce
P | 2 | 12110 |  | SEJMUTÍ ORNICE NEBO LESNÍ PŮDY | M3 | 14.05 | 0 |  |  |  | 0 |  | OTSKP_ŽS17 |  | 2
PP
VV |  |  |  | 20.0 m x 1,4 m x 0,2 m + 2 x (6,5 x 6,5) x 0,2
TS |  |  |  | Technická specifikace položky odpovídá příslušné cenové soustavě
P | 3 | 13173 |  | HLOUBENÍ JAM ZAPAŽ I NEPAŽ TŘ. I | M3 | 122 | 0 |  |  |  | 0 |  | 2019_OTSKP |  | 2
PP |  |  |  | jámy pro armaturní šachty zpětný zához zeminou
VV |  |  |  | viz. výpočet kubatur
TS |  |  |  | Technická specifikace položky odpovídá příslušné cenové soustavě
P | 4 | 131736 |  | HLOUBENÍ JAM ZAPAŽ I NEPAŽ TŘ. I, ODVOZ DO 12KM | M3 | 20 | 0 |  |  |  | 0 |  | 2019_OTSKP |  | 2
PP |  |  |  | jámy pro armaturní šachty vytlačená kubatura
VV |  |  |  | viz. výpočet kubatur
TS |  |  |  | Technická specifikace položky odpovídá příslušné cenové soustavě
P | 5 | 13273 |  | HLOUBENÍ RÝH ŠÍŘ DO 2M PAŽ I NEPAŽ TŘ. I | M3 | 29 | 0 |  |  |  | 0 |  | 2019_OTSKP |  | 2
PP |  |  |  | rýhy se zpětným zasypem zeminou
VV |  |  |  | viz. výpočet kubatur
TS |  |  |  | Technická specifikace položky odpovídá příslušné cenové soustavě
P | 6 | 132736 |  | HLOUBENÍ RÝH ŠÍŘ DO 2M PAŽ I NEPAŽ TŘ. I, ODVOZ DO 12KM | M3 | 74 | 0 |  |  |  | 0 |  | 2019_OTSKP |  | 2
PP |  |  |  | rýhy se zpětným zasypem štěrkopískem - pod kolejištěm
VV |  |  |  | viz. výpočet kubatur
TS |  |  |  | Technická specifikace položky odpovídá příslušné cenové soustavě
P | 7 | 17120 |  | ULOŽENÍ SYPANINY DO NÁSYPŮ A NA SKLÁDKY BEZ ZHUTNĚNÍ | M3 | 94 | 0 |  |  |  | 0 |  | 2019_OTSKP |  | 2
PP
VV
TS |  |  |  | Technická specifikace položky odpovídá příslušné cenové soustavě
P | 8 | 17411 |  | ZÁSYP JAM A RÝH ZEMINOU SE ZHUTNĚNÍM | M3 | 151 | 0 |  |  |  | 0 |  | 2019_OTSKP |  | 2
PP
VV |  |  |  | viz. výpočet kubatur
TS |  |  |  | Technická specifikace položky odpovídá příslušné cenové soustavě
P | 9 | 17481 |  | ZÁSYP JAM A RÝH Z NAKUPOVANÝCH MATERIÁLŮ | M3 | 28 | 0 |  |  |  | 0 |  | 2019_OTSKP |  | 2
PP
VV |  |  |  | viz. výpočet kubatur
TS |  |  |  | Technická specifikace položky odpovídá příslušné cenové soustavě
P | 10 | 18230 |  | ROZPROSTŘENÍ ORNICE V ROVINĚ | M3 | 14.05 | 0 |  |  |  | 0 |  | OTSKP_ŽS17 |  | 2
PP
VV
TS |  |  |  | Technická specifikace položky odpovídá příslušné cenové soustavě
P | 11 | 18241 |  | ZALOŽENÍ TRÁVNÍKU RUČNÍM VÝSEVEM | M2 | 2.81 | 0 |  |  |  | 0 |  | OTSKP_ŽS17 |  | 2
PP
VV
TS |  |  |  | Technická specifikace položky odpovídá příslušné cenové soustavě
P | 12 | 17581 |  | OBSYP POTRUBÍ A OBJEKTŮ Z NAKUPOVANÝCH MATERIÁLŮ | M3 | 28 | 0 |  |  |  | 0 |  | 2019_OTSKP |  | 2
PP
VV |  |  |  | viz. výpočet kubatur
TS |  |  |  | Technická specifikace položky odpovídá příslušné cenové soustavě
SD |  | 15 |  | Poplatky za likvidaci odpadů
P | 1 | 015111 |  | POPLATKY ZA LIKVIDACI ODPADŮ NEKONTAMINOVANÝCH - 17 05 04 VYTĚŽENÉ ZEMINY A HORNINY - I. TŘÍDA TĚŽITELNOSTI | T | 169.2 | 0 |  |  |  | 0 |  | 2019_OTSKP |  | 2
PP |  |  |  | popis položky
VV |  |  |  | výkaz výměr
TS |  |  |  | Technická specifikace položky odpovídá příslušné cenové soustavě
SD |  | 4 |  | Vodorovné konstrukce
P | 13 | 451523 |  | VÝPLŇ VRSTVY Z KAMENIVA DRCENÉHO, INDEX ZHUTNĚNÍ ID DO 0,9 | M3 | 11.5 | 0 |  |  |  | 0 |  | 2019_OTSKP |  | 2
PP
VV |  |  |  | viz. výpočet kubatur
TS |  |  |  | Technická specifikace položky odpovídá příslušné cenové soustavě
SD |  | 8 |  | Potrubí
P | 14 | 87345 |  | POTRUBÍ Z TRUB PLASTOVÝCH TLAKOVÝCH SVAŘOVANÝCH DN DO 300MM | M | 49 | 0 |  |  |  | 0 |  | 2019_OTSKP |  | 2
PP |  |  |  | PE 100 SDR 11 De 315
VV
TS |  |  |  | Technická specifikace položky odpovídá příslušné cenové soustavě
P | 15 | R87456 |  | POTRUBÍ Z TRUB PLAST TLAK SVAŘ DN DO 500MM | M | 22 | 0 |  |  |  | 0 |  | 2019_OTSKP |  | 2
PP |  |  |  | Chránička pod kolejištěm mezi šachtami, PE100, SDR11, 500X45,5
VV
TS |  |  |  | Technická specifikace položky odpovídá příslušné cenové soustavě
P | 16 | R87835 |  | NASUNUTÍ PLAST TRUB DN DO 300MM DO CHRÁNIČKY | M | 22 | 0 |  |  |  | 0 |  | 2019_OTSKP |  | 2
PP
VV
TS |  |  |  | Technická specifikace položky odpovídá příslušné cenové soustavě
P | 17 | 891145 |  | ŠOUPÁTKA DN DO 300MM | KUS | 2 | 0 |  |  |  | 0 |  | 2019_OTSKP |  | 2
PP
VV
TS |  |  |  | Technická specifikace položky odpovídá příslušné cenové soustavě
P | 18 | 89945 |  | VÝŘEZ, VÝSEK, ÚTES NA POTRUBÍ DN DO 300MM | KUS | 2 | 0 |  |  |  | 0 |  | 2019_OTSKP |  | 2
PP |  |  |  | Přepojování potrubí, finální přepojení a provizorní propoj
VV
TS |  |  |  | Technická specifikace položky odpovídá příslušné cenové soustavě
P | 19 | 899308 |  | DOPLŇKY NA POTRUBÍ - SIGNALIZAČ VODIČ | M | 49 | 0 |  |  |  | 0 |  | 2019_OTSKP |  | 2
PP
VV
TS |  |  |  | Technická specifikace položky odpovídá příslušné cenové soustavě
P | 20 | 899309 |  | DOPLŇKY NA POTRUBÍ - VÝSTRAŽNÁ FÓLIE | M | 49 | 0 |  |  |  | 0 |  | 2019_OTSKP |  | 2
PP
VV
TS |  |  |  | Technická specifikace položky odpovídá příslušné cenové soustavě
P | 21 | 893385 |  | ŠACHTY ARMATURNÍ ZE ŽELBET VČET VÝTUŽE PŮDORYS PLOCHY DO 5,5M2 | KUS | 2 | 0 |  |  |  | 0 |  | 2019_OTSKP |  | 2
PP
VV
TS |  |  |  | Technická specifikace položky odpovídá příslušné cenové soustavě
P | 22 | R89952 |  | ZAFOUKÁNÍ POTRUBÍ V ZEMI | M3 | 2.473 | 0 |  |  |  | 0 |  | [bez vazby na CS] |  | 2
PP |  |  |  | Vyplnění stávajícího potrubí
VV |  |  |  | 40,0 m x 0,3 x 0,3 x 3.14 / 4
TS |  |  |  | - dodání čerstvého betonu (betonové směsi) požadované kvality, jeho uložení do požadovaného tvaru při jakékoliv hustotě výztuže, konzistenci čerstvého betonu a způsobu hutnění, ošetření a ochranu betonu, - zhotovení nepropustného, mrazuvzdorného betonu a betonu požadované trvanlivosti a vlastností, - užití potřebných přísad a technologií výroby betonu, - zřízení pracovních a dilatačních spar, včetně potřebných úprav, výplně, vložek, opracování, očištění a ošetření, - bednění požadovaných konstr. (i ztracené) s úpravou dle požadované kvality povrchu betonu, včetně odbedňovacích a odskružovacích prostředků, - podpěrné konstr. (skruže) a lešení všech druhů pro bednění, uložení čerstvého betonu, výztuže a doplňkových konstr., vč. požadovaných otvorů, ochranných a bezpečnostních opatření a základů těchto konstrukcí a lešení, - vytvoření kotevních čel, kapes, nálitků, a sedel, - zřízení všech požadovaných otvorů, kapes, výklenků, prostupů, dutin, drážek a pod., vč. ztížení práce a úprav kolem nich, - úpravy pro osazení výztuže, doplňkových konstrukcí a vybavení, - úpravy povrchu pro položení požadované izolace, povlaků a nátěrů, případně vyspravení, - ztížení práce u kabelových a injektážních trubek a ostatních zařízení osazovaných do betonu, - konstrukce betonových kloubů, upevnění kotevních prvků a doplňkových konstrukcí, - nátěry zabraňující soudržnost betonu a bednění, - výplň, těsnění a tmelení spar a spojů, - opatření povrchů betonu izolací proti zemní vlhkosti v částech, kde přijdou do styku se zeminou nebo kamenivem, - případné zřízení spojovací vrstvy u základů, - úpravy pro osazení zařízení ochrany konstrukce proti vlivu bludných proudů
P | 23 | 899651 |  | TLAKOVÉ ZKOUŠKY POTRUBÍ DN DO 300MM | M | 49 | 0 |  |  |  | 0 |  | 2019_OTSKP |  | 2
PP
VV
TS |  |  |  | Technická specifikace položky odpovídá příslušné cenové soustavě
P | 24 | 89975 |  | PROPLACH A DEZINFEKCE VODOVODNÍHO POTRUBÍ DN DO 300MM | M | 49 | 0 |  |  |  | 0 |  | 2019_OTSKP |  | 2
PP
VV
TS |  |  |  | Technická specifikace položky odpovídá příslušné cenové soustavě
SD |  | 9 |  | Ostatní práce
P | 25 | 969145 |  | VYBOURÁNÍ POTRUBÍ DN DO 300MM VODOVODNÍCH | M | 10 | 0 |  |  |  | 0 |  | 2019_OTSKP |  | 2
PP
VV
TS |  |  |  | Technická specifikace položky odpovídá příslušné cenové soustavě

## SO 32-36-13
SŽDC05 |  |  |  | Soupis prací objektu | [10 empty] | 3
3
S | Stavba: | 19-041.250 |  | Modernizace trati Hradec Králové - Pardubice - Chrudim, 3. stavba, zdvoukolejnění Pardubice-Rosice n | [6 empty] | E.1.6 |  | Aspe | 0,00 | 2
O | Objekt: | E.1.6 |  | Potrubní vedení | [9 empty] | 15,00 | 2
Typ | Poř. číslo | Kód položky | Varianta | Název položky | MJ | Množství | Jednotková hmotnost | Celková hmotnost |  |  | Jednotková cena |  | Cenové soustavy | 21,00 | 2
Dodávka
[9 empty] | Jednotková | Celkem | Jednotková | Celkem |  |  |  | Počet položek s nulovou cenou
O1 |  | SO 32-36-13 |  | Pardubice-Rosice nad Labem - Stéblová, přeložka vodovodu OC DN 500 VaK Pardubice v žkm 5,458
SD |  | 1 |  | Zemní práce
P | 2 | 12110 |  | SEJMUTÍ ORNICE NEBO LESNÍ PŮDY | M3 | 14.61 | 0 |  |  |  | 0 |  | OTSKP_ŽS17 |  | 2
PP
VV |  |  |  | 22,0 m x 1,4 m x 0,2 m + 2 x (6,5 x 6,5) x 0,2
TS |  |  |  | Technická specifikace položky odpovídá příslušné cenové soustavě
P | 3 | 13173 |  | HLOUBENÍ JAM ZAPAŽ I NEPAŽ TŘ. I | M3 | 144 | 0 |  |  |  | 0 |  | 2019_OTSKP |  | 2
PP |  |  |  | jámy pro armaturní šachty zpětný zához zeminou
VV |  |  |  | viz. výpočet kubatur
TS |  |  |  | Technická specifikace položky odpovídá příslušné cenové soustavě
P | 4 | 131736 |  | HLOUBENÍ JAM ZAPAŽ I NEPAŽ TŘ. I, ODVOZ DO 12KM | M3 | 30.62 | 0 |  |  |  | 0 |  | 2019_OTSKP |  | 2
PP |  |  |  | jámy pro armaturní šachty vytlačená kubatura
VV |  |  |  | viz. výpočet kubatur
TS |  |  |  | Technická specifikace položky odpovídá příslušné cenové soustavě
P | 5 | 13273 |  | HLOUBENÍ RÝH ŠÍŘ DO 2M PAŽ I NEPAŽ TŘ. I | M3 | 52 | 0 |  |  |  | 0 |  | 2019_OTSKP |  | 2
PP |  |  |  | rýhy se zpětným zasypem zeminou
VV |  |  |  | viz. výpočet kubatur
TS |  |  |  | Technická specifikace položky odpovídá příslušné cenové soustavě
P | 6 | 132736 |  | HLOUBENÍ RÝH ŠÍŘ DO 2M PAŽ I NEPAŽ TŘ. I, ODVOZ DO 12KM | M3 | 115 | 0 |  |  |  | 0 |  | 2019_OTSKP |  | 2
PP |  |  |  | rýhy se zpětným zasypem štěrkopískem - pod kolejištěm
VV |  |  |  | viz. výpočet kubatur
TS |  |  |  | Technická specifikace položky odpovídá příslušné cenové soustavě
P | 7 | 17120 |  | ULOŽENÍ SYPANINY DO NÁSYPŮ A NA SKLÁDKY BEZ ZHUTNĚNÍ | M3 | 145.62 | 0 |  |  |  | 0 |  | 2019_OTSKP |  | 2
PP
VV
TS |  |  |  | Technická specifikace položky odpovídá příslušné cenové soustavě
P | 8 | 17411 |  | ZÁSYP JAM A RÝH ZEMINOU SE ZHUTNĚNÍM | M3 | 196 | 0 |  |  |  | 0 |  | 2019_OTSKP |  | 2
PP
VV |  |  |  | viz. výpočet kubatur
TS |  |  |  | Technická specifikace položky odpovídá příslušné cenové soustavě
P | 9 | 17481 |  | ZÁSYP JAM A RÝH Z NAKUPOVANÝCH MATERIÁLŮ | M3 | 25 | 0 |  |  |  | 0 |  | 2019_OTSKP |  | 2
PP |  |  |  | zásyp štěrkopískem 0-32
VV |  |  |  | viz. výpočet kubatur
TS |  |  |  | Technická specifikace položky odpovídá příslušné cenové soustavě
P | 10 | 18230 |  | ROZPROSTŘENÍ ORNICE V ROVINĚ | M3 | 14.61 | 0 |  |  |  | 0 |  | OTSKP_ŽS17 |  | 2
PP
VV
TS |  |  |  | Technická specifikace položky odpovídá příslušné cenové soustavě
P | 11 | 18241 |  | ZALOŽENÍ TRÁVNÍKU RUČNÍM VÝSEVEM | M2 | 73.05 | 0 |  |  |  | 0 |  | OTSKP_ŽS17 |  | 2
PP
VV
TS |  |  |  | Technická specifikace položky odpovídá příslušné cenové soustavě
P | 12 | 17581 |  | OBSYP POTRUBÍ A OBJEKTŮ Z NAKUPOVANÝCH MATERIÁLŮ | M3 | 47 | 0 |  |  |  | 0 |  | 2019_OTSKP |  | 2
PP |  |  |  | štěrkopísek 0-20
VV |  |  |  | viz. výpočet kubatur
TS |  |  |  | Technická specifikace položky odpovídá příslušné cenové soustavě
SD |  | 15 |  | Poplatky za likvidaci odpadů
P | 1 | 015111 |  | POPLATKY ZA LIKVIDACI ODPADŮ NEKONTAMINOVANÝCH - 17 05 04 VYTĚŽENÉ ZEMINY A HORNINY - I. TŘÍDA TĚŽITELNOSTI | T | 262.116 | 0 |  |  |  | 0 |  | 2019_OTSKP |  | 2
PP |  |  |  | popis položky
VV |  |  |  | výkaz výměr
TS |  |  |  | Technická specifikace položky odpovídá příslušné cenové soustavě
SD |  | 4 |  | Vodorovné konstrukce
P | 13 | 451523 |  | VÝPLŇ VRSTVY Z KAMENIVA DRCENÉHO, INDEX ZHUTNĚNÍ ID DO 0,9 | M3 | 23 | 0 |  |  |  | 0 |  | 2019_OTSKP |  | 2
PP |  |  |  | podsyp štěrkopísek 0-20
VV |  |  |  | viz. výpočet kubatur
TS |  |  |  | Technická specifikace položky odpovídá příslušné cenové soustavě
SD |  | 8 |  | Potrubí
P | 14 | 85157 |  | POTRUBÍ Z TRUB LITINOVÝCH TLAKOVÝCH HRDLOVÝCH DN DO 500MM | M | 17.9 | 0 |  |  |  | 0 |  | 2019_OTSKP |  | 2
PP |  |  |  | zamčené spoje, ochrana proti bludným proudům
VV
TS |  |  |  | Technická specifikace položky odpovídá příslušné cenové soustavě
P | 15 | R85157 |  | POTRUBÍ Z TRUB LITINOVÝCH TLAKOVÝCH HRDLOVÝCH DN DO 500MM | M | 35.1 | 0 |  |  |  | 0 |  | 2019_OTSKP |  | 2
PP |  |  |  | Poturbí v chráničce uzamčeno dle popisu v TZ, ochrana proti bludným proudům
VV
TS |  |  |  | Technická specifikace položky odpovídá příslušné cenové soustavě
P | 16 | 87460 |  | POTRUBÍ Z TRUB PLAST ODPAD DN DO 800MM | M | 33.6 | 0 |  |  |  | 0 |  | 2019_OTSKP |  | 2
PP |  |  |  | Chránička pod kolejištěm mezi šachtami, PP SN 16
VV
TS |  |  |  | Technická specifikace položky odpovídá příslušné cenové soustavě
P | 17 | 85857 |  | NASUNUTÍ LITIN TRUB DN DO 500MM DO CHRÁNIČKY | M | 33.6 | 0 |  |  |  | 0 |  | 2019_OTSKP |  | 2
PP
VV
TS |  |  |  | Technická specifikace položky odpovídá příslušné cenové soustavě
P | 18 | 891157 |  | ŠOUPÁTKA DN DO 500MM | KUS | 2 | 0 |  |  |  | 0 |  | 2019_OTSKP |  | 2
PP
VV
TS |  |  |  | Technická specifikace položky odpovídá příslušné cenové soustavě
P | 19 | 89947 |  | VÝŘEZ, VÝSEK, ÚTES NA POTRUBÍ DN DO 600MM | KUS | 2 | 0 |  |  |  | 0 |  | 2019_OTSKP |  | 2
PP |  |  |  | Přepojování potrubí, finální přepojení a provizorní propoj
VV
TS |  |  |  | Technická specifikace položky odpovídá příslušné cenové soustavě
P | 20 | 899308 |  | DOPLŇKY NA POTRUBÍ - SIGNALIZAČ VODIČ | M | 17.9 | 0 |  |  |  | 0 |  | 2019_OTSKP |  | 2
PP
VV
TS |  |  |  | Technická specifikace položky odpovídá příslušné cenové soustavě
P | 21 | 899309 |  | DOPLŇKY NA POTRUBÍ - VÝSTRAŽNÁ FÓLIE | M | 17.9 | 0 |  |  |  | 0 |  | 2019_OTSKP |  | 2
PP
VV
TS |  |  |  | Technická specifikace položky odpovídá příslušné cenové soustavě
P | 22 | 893385 |  | ŠACHTY ARMATURNÍ ZE ŽELBET VČET VÝTUŽE PŮDORYS PLOCHY DO 5,5M2 | KUS | 1 | 0 |  |  |  | 0 |  | 2019_OTSKP |  | 2
PP
VV
TS |  |  |  | Technická specifikace položky odpovídá příslušné cenové soustavě
P | 23 | 893386 |  | ŠACHTY ARMATURNÍ ZE ŽELBET VČET VÝTUŽE PŮDORYS PLOCHY DO 6,5M2 | KUS | 1 | 0 |  |  |  | 0 |  | 2019_OTSKP |  | 2
PP
VV
TS |  |  |  | Technická specifikace položky odpovídá příslušné cenové soustavě
P | 24 | R89952 |  | ZAFOUKÁNÍ POTRUBÍ V ZEMI | M3 | 10.205 | 0 |  |  |  | 0 |  | [bez vazby na CS] |  | 2
PP |  |  |  | Vyplnění stávajícího potrubí
VV |  |  |  | 52,0 m x 0,5 x 0,5 x 3.14 / 4
TS |  |  |  | - dodání čerstvého betonu (betonové směsi) požadované kvality, jeho uložení do požadovaného tvaru při jakékoliv hustotě výztuže, konzistenci čerstvého betonu a způsobu hutnění, ošetření a ochranu betonu, - zhotovení nepropustného, mrazuvzdorného betonu a betonu požadované trvanlivosti a vlastností, - užití potřebných přísad a technologií výroby betonu, - zřízení pracovních a dilatačních spar, včetně potřebných úprav, výplně, vložek, opracování, očištění a ošetření, - bednění požadovaných konstr. (i ztracené) s úpravou dle požadované kvality povrchu betonu, včetně odbedňovacích a odskružovacích prostředků, - podpěrné konstr. (skruže) a lešení všech druhů pro bednění, uložení čerstvého betonu, výztuže a doplňkových konstr., vč. požadovaných otvorů, ochranných a bezpečnostních opatření a základů těchto konstrukcí a lešení, - vytvoření kotevních čel, kapes, nálitků, a sedel, - zřízení všech požadovaných otvorů, kapes, výklenků, prostupů, dutin, drážek a pod., vč. ztížení práce a úprav kolem nich, - úpravy pro osazení výztuže, doplňkových konstrukcí a vybavení, - úpravy povrchu pro položení požadované izolace, povlaků a nátěrů, případně vyspravení, - ztížení práce u kabelových a injektážních trubek a ostatních zařízení osazovaných do betonu, - konstrukce betonových kloubů, upevnění kotevních prvků a doplňkových konstrukcí, - nátěry zabraňující soudržnost betonu a bednění, - výplň, těsnění a tmelení spar a spojů, - opatření povrchů betonu izolací proti zemní vlhkosti v částech, kde přijdou do styku se zeminou nebo kamenivem, - případné zřízení spojovací vrstvy u základů, - úpravy pro osazení zařízení ochrany konstrukce proti vlivu bludných proudů
P | 25 | 899671 |  | TLAKOVÉ ZKOUŠKY POTRUBÍ DN DO 600MM | M | 53 | 0 |  |  |  | 0 |  | 2019_OTSKP |  | 2
PP
VV
TS |  |  |  | Technická specifikace položky odpovídá příslušné cenové soustavě
P | 26 | 89977 |  | PROPLACH A DEZINFEKCE VODOVODNÍHO POTRUBÍ DN DO 600MM | M | 53 | 0 |  |  |  | 0 |  | 2019_OTSKP |  | 2
PP
VV
TS |  |  |  | Technická specifikace položky odpovídá příslušné cenové soustavě
SD |  | 9 |  | Ostatní práce
P | 27 | 969157 |  | VYBOURÁNÍ POTRUBÍ DN DO 500MM VODOVODNÍCH | M | 10 | 0 |  |  |  | 0 |  | 2019_OTSKP |  | 2
PP
VV
TS |  |  |  | Technická specifikace položky odpovídá příslušné cenové soustavě

## SO 32-36-14
SŽDC05 |  |  |  | Soupis prací objektu | [10 empty] | 3
3
S | Stavba: | 19-041.250 |  | Modernizace trati Hradec Králové - Pardubice - Chrudim, 3. stavba, zdvoukolejnění Pardubice-Rosice n | [6 empty] | E.1.6 |  | Aspe | 0,00 | 2
O | Objekt: | E.1.6 |  | Potrubní vedení | [9 empty] | 15,00 | 2
Typ | Poř. číslo | Kód položky | Varianta | Název položky | MJ | Množství | Jednotková hmotnost | Celková hmotnost |  |  | Jednotková cena |  | Cenové soustavy | 21,00 | 2
Dodávka
[9 empty] | Jednotková | Celkem | Jednotková | Celkem |  |  |  | Počet položek s nulovou cenou
O1 |  | SO 32-36-14 |  | Pardubice-Rosice nad Labem - Stéblová, přeložka vodovodu PE d.90 VaK Pardubice v žkm 8,308
SD |  | 1 |  | Zemní práce
P | 2 | 12110 |  | SEJMUTÍ ORNICE NEBO LESNÍ PŮDY | M3 | 1.4 | 0 |  |  |  | 0 |  | OTSKP_ŽS17 |  | 2
PP |  |  |  | mimo nástupiště a komunikace
VV |  |  |  | 7,0 m x 1,0 m x 0,2 m
TS |  |  |  | Technická specifikace položky odpovídá příslušné cenové soustavě
P | 3 | 13273 |  | HLOUBENÍ RÝH ŠÍŘ DO 2M PAŽ I NEPAŽ TŘ. I | M3 | 5 | 0 |  |  |  | 0 |  | 2019_OTSKP |  | 2
PP |  |  |  | rýhy se zpětným zasypem zeminou
VV |  |  |  | viz. výpočet kubatur
TS |  |  |  | Technická specifikace položky odpovídá příslušné cenové soustavě
P | 4 | 132736 |  | HLOUBENÍ RÝH ŠÍŘ DO 2M PAŽ I NEPAŽ TŘ. I, ODVOZ DO 12KM | M3 | 17.5 | 0 |  |  |  | 0 |  | 2019_OTSKP |  | 2
PP |  |  |  | rýhy se zpětným zasypem štěrkopískem - pod nástupišti a komunikací
VV |  |  |  | viz. výpočet kubatur
TS |  |  |  | Technická specifikace položky odpovídá příslušné cenové soustavě
P | 5 | 17120 |  | ULOŽENÍ SYPANINY DO NÁSYPŮ A NA SKLÁDKY BEZ ZHUTNĚNÍ | M3 | 17.5 | 0 |  |  |  | 0 |  | 2019_OTSKP |  | 2
PP
VV |  |  |  | viz. výpočet kubatur
TS |  |  |  | Technická specifikace položky odpovídá příslušné cenové soustavě
P | 6 | 17411 |  | ZÁSYP JAM A RÝH ZEMINOU SE ZHUTNĚNÍM | M3 | 5 | 0 |  |  |  | 0 |  | 2019_OTSKP |  | 2
PP |  |  |  | zásyp rýhy mimo nástupiště a komunikaci - pouze v případě vhodnosti vytěžené zeminy
VV |  |  |  | viz. výpočet kubatur
TS |  |  |  | Technická specifikace položky odpovídá příslušné cenové soustavě
P | 7 | 17481 |  | ZÁSYP JAM A RÝH Z NAKUPOVANÝCH MATERIÁLŮ | M3 | 8 | 0 |  |  |  | 0 |  | 2019_OTSKP |  | 2
PP |  |  |  | zásyp štěrkopískem 0-32
VV |  |  |  | viz. výpočet kubatur
TS |  |  |  | Technická specifikace položky odpovídá příslušné cenové soustavě
P | 8 | 18230 |  | ROZPROSTŘENÍ ORNICE V ROVINĚ | M3 | 1.4 | 0 |  |  |  | 0 |  | OTSKP_ŽS17 |  | 2
PP
VV
TS |  |  |  | Technická specifikace položky odpovídá příslušné cenové soustavě
P | 9 | 18241 |  | ZALOŽENÍ TRÁVNÍKU RUČNÍM VÝSEVEM | M2 | 7 | 0 |  |  |  | 0 |  | OTSKP_ŽS17 |  | 2
PP
VV
TS |  |  |  | Technická specifikace položky odpovídá příslušné cenové soustavě
P | 10 | 17581 |  | OBSYP POTRUBÍ A OBJEKTŮ Z NAKUPOVANÝCH MATERIÁLŮ | M3 | 7 | 0 |  |  |  | 0 |  | 2019_OTSKP |  | 2
PP
VV |  |  |  | viz. výpočet kubatur
TS |  |  |  | Technická specifikace položky odpovídá příslušné cenové soustavě
SD |  | 15 |  | Poplatky za likvidaci odpadů
P | 1 | 015111 |  | POPLATKY ZA LIKVIDACI ODPADŮ NEKONTAMINOVANÝCH - 17 05 04 VYTĚŽENÉ ZEMINY A HORNINY - I. TŘÍDA TĚŽITELNOSTI | T | 31.5 | 0 |  |  |  | 0 |  | 2019_OTSKP |  | 2
PP |  |  |  | popis položky
VV |  |  |  | výkaz výměr
TS |  |  |  | Technická specifikace položky odpovídá příslušné cenové soustavě
SD |  | 4 |  | Vodorovné konstrukce
P | 11 | 451523 |  | VÝPLŇ VRSTVY Z KAMENIVA DRCENÉHO, INDEX ZHUTNĚNÍ ID DO 0,9 | M3 | 3 | 0 |  |  |  | 0 |  | 2019_OTSKP |  | 2
PP |  |  |  | podsyp štěrkopísek 0-20
VV |  |  |  | viz. výpočet kubatur
TS |  |  |  | Technická specifikace položky odpovídá příslušné cenové soustavě
SD |  | 8 |  | Potrubí
P | 12 | 87327 |  | POTRUBÍ Z TRUB PLASTOVÝCH TLAKOVÝCH SVAŘOVANÝCH DN DO 100MM | M | 20 | 0 |  |  |  | 0 |  | 2019_OTSKP |  | 2
PP
VV
TS |  |  |  | Technická specifikace položky odpovídá příslušné cenové soustavě
P | 13 | 87334 |  | POTRUBÍ Z TRUB PLASTOVÝCH TLAKOVÝCH SVAŘOVANÝCH DN DO 200MM | M | 12.6 | 0 |  |  |  | 0 |  | 2019_OTSKP |  | 2
PP |  |  |  | Chránička De 160 PE100 RC SDR 11
VV
TS |  |  |  | Technická specifikace položky odpovídá příslušné cenové soustavě
P | 14 | 87827 |  | NASUNUTÍ PLAST TRUB DN DO 100MM DO CHRÁNIČKY | M | 12.6 | 0 |  |  |  | 0 |  | 2019_OTSKP |  | 2
PP
VV
TS |  |  |  | Technická specifikace položky odpovídá příslušné cenové soustavě
P | 15 | 89944 |  | VÝŘEZ, VÝSEK, ÚTES NA POTRUBÍ DN DO 200MM | KUS | 2 | 0 |  |  |  | 0 |  | 2019_OTSKP |  | 2
PP
VV
TS |  |  |  | Technická specifikace položky odpovídá příslušné cenové soustavě
P | 16 | 899631 |  | TLAKOVÉ ZKOUŠKY POTRUBÍ DN DO 150MM | M | 20 | 0 |  |  |  | 0 |  | 2019_OTSKP |  | 2
PP
VV
TS |  |  |  | Technická specifikace položky odpovídá příslušné cenové soustavě
P | 17 | 89972 |  | PROPLACH A DEZINFEKCE VODOVODNÍHO POTRUBÍ DN DO 100MM | M | 20 | 0 |  |  |  | 0 |  | 2019_OTSKP |  | 2
PP
VV
TS |  |  |  | Technická specifikace položky odpovídá příslušné cenové soustavě
P | 18 | R89952 |  | ZAFOUKÁNÍ POTRUBÍ V ZEMI | M3 | 0.283 | 0 |  |  |  | 0 |  | [bez vazby na CS] |  | 2
PP |  |  |  | Vyplnění stávající chráničky pod komunikací
VV
TS |  |  |  | - dodání čerstvého betonu (betonové směsi) požadované kvality, jeho uložení do požadovaného tvaru při jakékoliv hustotě výztuže, konzistenci čerstvého betonu a způsobu hutnění, ošetření a ochranu betonu, - zhotovení nepropustného, mrazuvzdorného betonu a betonu požadované trvanlivosti a vlastností, - užití potřebných přísad a technologií výroby betonu, - zřízení pracovních a dilatačních spar, včetně potřebných úprav, výplně, vložek, opracování, očištění a ošetření, - bednění požadovaných konstr. (i ztracené) s úpravou dle požadované kvality povrchu betonu, včetně odbedňovacích a odskružovacích prostředků, - podpěrné konstr. (skruže) a lešení všech druhů pro bednění, uložení čerstvého betonu, výztuže a doplňkových konstr., vč. požadovaných otvorů, ochranných a bezpečnostních opatření a základů těchto konstrukcí a lešení, - vytvoření kotevních čel, kapes, nálitků, a sedel, - zřízení všech požadovaných otvorů, kapes, výklenků, prostupů, dutin, drážek a pod., vč. ztížení práce a úprav kolem nich, - úpravy pro osazení výztuže, doplňkových konstrukcí a vybavení, - úpravy povrchu pro položení požadované izolace, povlaků a nátěrů, případně vyspravení, - ztížení práce u kabelových a injektážních trubek a ostatních zařízení osazovaných do betonu, - konstrukce betonových kloubů, upevnění kotevních prvků a doplňkových konstrukcí, - nátěry zabraňující soudržnost betonu a bednění, - výplň, těsnění a tmelení spar a spojů, - opatření povrchů betonu izolací proti zemní vlhkosti v částech, kde přijdou do styku se zeminou nebo kamenivem, - případné zřízení spojovací vrstvy u základů, - úpravy pro osazení zařízení ochrany konstrukce proti vlivu bludných proudů
SD |  | 9 |  | Ostatní práce
P | 19 | 969134 |  | VYBOURÁNÍ POTRUBÍ DN DO 200MM VODOVODNÍCH | M | 5 | 0 |  |  |  | 0 |  | 2019_OTSKP |  | 2
PP
VV
TS |  |  |  | Technická specifikace položky odpovídá příslušné cenové soustavě

## SO 32-36-21
SŽDC05 |  |  |  | Soupis prací objektu | [10 empty] | 3
3
S | Stavba: | 19-041.250 |  | Modernizace trati Hradec Králové - Pardubice - Chrudim, 3. stavba, zdvoukolejnění Pardubice-Rosice n | [6 empty] | E.1.6 |  | Aspe | 0,00 | 2
O | Objekt: | E.1.6 |  | Potrubní vedení | [9 empty] | 15,00 | 2
Typ | Poř. číslo | Kód položky | Varianta | Název položky | MJ | Množství | Jednotková hmotnost | Celková hmotnost |  |  | Jednotková cena |  | Cenové soustavy | 21,00 | 2
Dodávka
[9 empty] | Jednotková | Celkem | Jednotková | Celkem |  |  |  | Počet položek s nulovou cenou
O1 |  | SO 32-36-21 |  | Pardubice-Rosice nad Labem - Stéblová, přeložka VTL plynovodu OC DN 200 RWE v žkm 3,971
SD |  | 0 |  | Všeobecné konstrukce a práce
P | 1 | R02852 |  | PRŮZKUMNÉ PRÁCE DIAGNOSTIKY KONSTRUKCÍ V PODZEMÍ | KČ | 1 | 0 |  |  |  | 0 |  | 2019_OTSKP |  | 2
PP |  |  |  | zjištění stáv.stavu plynovodu, chráničky, izolace a utěsnění čela chráničky
VV |  |  |  | 1=1,000 [A]
TS |  |  |  | Technická specifikace položky odpovídá příslušné cenové soustavě
P | 2 | R02911 |  | OSTATNÍ POŽADAVKY - GEODETICKÉ ZAMĚŘENÍ A VYTÝČENÍ | KPL | 1 | 0 |  |  |  | 0 |  | 2019_OTSKP |  | 2
PP |  |  |  | ověření směrové a výškové polohy plynovodu
VV |  |  |  | 1=1,000 [A]
TS |  |  |  | Technická specifikace položky odpovídá příslušné cenové soustavě
P | 3 | R02943 |  | OSTATNÍ POŽADAVKY - VYPRACOVÁNÍ RDS | KPL | 1 | 0 |  |  |  | 0 |  | 2019_OTSKP |  | 2
PP
VV |  |  |  | 1=1,000 [A]
TS |  |  |  | Technická specifikace položky odpovídá příslušné cenové soustavě
P | 4 | R02944 |  | OSTAT POŽADAVKY - DOKUMENTACE SKUTEČ PROVEDENÍ V DIGIT FORMĚ | KPL | 1 | 0 |  |  |  | 0 |  | 2019_OTSKP |  | 2
PP
VV
TS |  |  |  | Technická specifikace položky odpovídá příslušné cenové soustavě
P | 5 | R02945 |  | OSTAT POŽADAVKY - GEOMETRICKÝ PLÁN | KČ | 1 | 0 |  |  |  | 0 |  | 2019_OTSKP |  | 2
PP
VV |  |  |  | 1=1,000 [A]
TS |  |  |  | Technická specifikace položky odpovídá příslušné cenové soustavě
P | 6 | R02960 |  | OSTATNÍ POŽADAVKY - ODBORNÝ DOZOR | KPL | 1 | 0 |  |  |  | 0 |  | 2019_OTSKP |  | 2
PP
VV |  |  |  | 1=1,000 [A]
TS |  |  |  | Technická specifikace položky odpovídá příslušné cenové soustavě
P | 7 | R02960b |  | OSTATNÍ POŽADAVKY | KPL | 1 | 0 |  |  |  | 0 |  | 2019_OTSKP |  | 2
PP |  |  |  | provádění - na koncích přeložky dle PD souprava STOPLE, uzavření stáv.potrubí DN 100
VV |  |  |  | 1=1,000 [A]
TS |  |  |  | Technická specifikace položky odpovídá příslušné cenové soustavě
SD |  | 015 |  | Poplatky za likvidaci odpadů
P | 8 | R01502 |  | Poplatek za uložení výkopové zeminy na skládku | T | 60.102 | 0 |  |  |  | 0 |  | 2019_OTSKP |  | 2
PP |  |  |  | přebytek výkopku
VV |  |  |  | 33,39*1,8=60,102 [A]
TS |  |  |  | Technická specifikace položky odpovídá příslušné cenové soustavě
P | 9 | R01504 |  | Poplatek za uložení vybouraného ocel.potrubí na skládku | T | 1.167 | 0 |  |  |  | 0 |  | 2019_OTSKP |  | 2
PP |  |  |  | stáv.ocelové potrubí DN 100 a 200 - výkup - sběrna, případně předání provozovateli plynovodu
VV |  |  |  | 56,9*0,011+18*0,030=1,167 [A]
TS |  |  |  | Technická specifikace položky odpovídá příslušné cenové soustavě
SD |  | 1 |  | Zemní práce
P | 10 | 13173 |  | HLOUBENÍ JAM ZAPAŽ I NEPAŽ TŘ. I | M3 | 4 | 0 |  |  |  | 0 |  | 2019_OTSKP |  | 2
PP |  |  |  | sondy na plynovodu, hloubení jámy 1x1x2 m(2ks) pro diagnostiku stáv.stavu plynovodu, výkopek pro zásyp uložen podél rýhy
VV |  |  |  | 1*1*2*2=4,000 [A]
TS |  |  |  | Technická specifikace položky odpovídá příslušné cenové soustavě
P | 11 | 13273A |  | HLOUBENÍ RÝH ŠÍŘ DO 2M PAŽ I NEPAŽ TŘ. I - BEZ DOPRAVY | M3 | 281.91 | 0 |  |  |  | 0 |  | 2019_OTSKP |  | 2
PP |  |  |  | rýha šíře 1,05 m přeložka a rušené potrubí, 1,15 m chránička i rušená, výkop pro přeložku (150,48 m3), rušené potrubí (131,43 m3), výkopek pro zásyp (248,52 m3) uložen podél rýhy
VV |  |  |  | 150,48+131,43=281,910 [A]
TS |  |  |  | Technická specifikace položky odpovídá příslušné cenové soustavě
P | 12 | 13273B |  | HLOUBENÍ RÝH ŠÍŘ DO 2M PAŽ I NEPAŽ TŘ. I - DOPRAVA | M3KM | 333.9 | 0 |  |  |  | 0 |  | 2019_OTSKP |  | 2
PP |  |  |  | přebytek výkopku, skládka 10 km
VV |  |  |  | (285,91-252,52)*10=333,900 [A]
TS |  |  |  | Technická specifikace položky odpovídá příslušné cenové soustavě
P | 13 | 17120 |  | ULOŽENÍ SYPANINY DO NÁSYPŮ A NA SKLÁDKY BEZ ZHUTNĚNÍ | M3 | 33.39 | 0 |  |  |  | 0 |  | 2019_OTSKP |  | 2
PP |  |  |  | uložení přebytku výkopku na skládku
VV |  |  |  | 33,39=33,390 [A]
TS |  |  |  | Technická specifikace položky odpovídá příslušné cenové soustavě
P | 14 | 17411 |  | ZÁSYP JAM A RÝH ZEMINOU SE ZHUTNĚNÍM | M3 | 252.52 | 0 |  |  |  | 0 |  | 2019_OTSKP |  | 2
PP |  |  |  | zásyp jam-sond (4 m3), zásyp rýhy pro přeložku (107,73 m3) a rušené potrubí (140,79) výkopkem
VV |  |  |  | 4+107,73+140,79=252,520 [A]
TS |  |  |  | Technická specifikace položky odpovídá příslušné cenové soustavě
P | 15 | 17581 |  | OBSYP POTRUBÍ A OBJEKTŮ Z NAKUPOVANÝCH MATERIÁLŮ | M3 | 31.5 | 0 |  |  |  | 0 |  | 2019_OTSKP |  | 2
PP |  |  |  | Obsyp potrubí štěrkopískem - zrno do 8 mm, 300 mm nad vrchol potrubí
VV |  |  |  | 31,50=31,500 [A]
TS |  |  |  | Technická specifikace položky odpovídá příslušné cenové soustavě
SD |  | 2 |  | Základy
P | 16 | 212625 |  | TRATIVODY KOMPL Z TRUB Z PLAST HM DN DO 100MM, RÝHA TŘ I | M | 61 | 0 |  |  |  | 0 |  | 2019_OTSKP |  | 2
PP |  |  |  | flexibilní drenáž DN 100,vč.obsypu kačírkem
VV |  |  |  | 61,00=61,000 [A]
TS |  |  |  | Technická specifikace položky odpovídá příslušné cenové soustavě
SD |  | 4 |  | Vodorovné konstrukce
P | 17 | 45157 |  | PODKLADNÍ A VÝPLŇOVÉ VRSTVY Z KAMENIVA TĚŽENÉHO | M3 | 8.66 | 0 |  |  |  | 0 |  | 2019_OTSKP |  | 2
PP |  |  |  | pískové lože pod potrubím a chráničkou tl. 130 mm, vč.dodávky písku - zrna do 8 mm
VV |  |  |  | 8,66=8,660 [A]
TS |  |  |  | Technická specifikace položky odpovídá příslušné cenové soustavě
SD |  | 8 |  | Potrubí
P | 18 | 86645 |  | CHRÁNIČKY Z TRUB OCELOVÝCH DN DO 300MM | M | 26.9 | 0 |  |  |  | 0 |  | 2019_OTSKP |  | 2
PP |  |  |  | ocelové potrubí DN 300, ocel L 360 N 323,9 x5,6 mm
VV |  |  |  | 26,9=26,900 [A]
TS |  |  |  | Technická specifikace položky odpovídá příslušné cenové soustavě
P | 19 | 86827 |  | NASUNUTÍ OCELOVÉ POTRUBNÍ SEKCE DN DO 100MM DO OCELOVÉ CHRÁNIČKY | M | 26.9 | 0 |  |  |  | 0 |  | 2019_OTSKP |  | 2
PP |  |  |  | ocel. potrubí DN 100 do ocel.chráničky DN 300, vč.středících prvků, vč. pryž.manžety EPDM 2 ks
VV |  |  |  | 26,9=26,900 [A]
TS |  |  |  | Technická specifikace položky odpovídá příslušné cenové soustavě
P | 20 | 891845 |  | NAVRTÁVACÍ PASY DN DO 300MM | KUS | 2 | 0 |  |  |  | 0 |  | 2019_OTSKP |  | 2
PP |  |  |  | pro čichačky
VV |  |  |  | 2=2,000 [A]
TS |  |  |  | Technická specifikace položky odpovídá příslušné cenové soustavě
P | 21 | 899302 |  | DOPLŇKY NA PLYN POTRUBÍ - ČICHAČKY | KUS | 2 | 0 |  |  |  | 0 |  | 2019_OTSKP |  | 2
PP |  |  |  | nadzemní ocel DN 40 2 ks
VV |  |  |  | 2=2,000 [A]
TS |  |  |  | Technická specifikace položky odpovídá příslušné cenové soustavě
P | 22 | 899303 |  | DOPLŇKY NA POTRUBÍ - POCH | KUS | 1 | 0 |  |  |  | 0 |  | 2019_OTSKP |  | 2
PP |  |  |  | katodová ochrana potrubí - POCH
VV |  |  |  | 1=1,000 [A]
TS |  |  |  | Technická specifikace položky odpovídá příslušné cenové soustavě
P | 23 | 899305 |  | DOPLŇKY NA POTRUBÍ - ORIENTAČ SLOUPKY | KUS | 3 | 0 |  |  |  | 0 |  | 2019_OTSKP |  | 2
PP |  |  |  | orientační sloupek - ocel.trubka DN 40, dl.3,5 m žárově zinkovaná, vč.uzavření vrchu trubky, vč.oranžovo černého povlaku
VV |  |  |  | 3=3,000 [A]
TS |  |  |  | Technická specifikace položky odpovídá příslušné cenové soustavě
P | 24 | 899308 |  | DOPLŇKY NA POTRUBÍ - SIGNALIZAČ VODIČ | M | 64.05 | 0 |  |  |  | 0 |  | 2019_OTSKP |  | 2
PP |  |  |  | Vytyčovací vodič CY min.4 mm2 - délka potrubí +5%
VV |  |  |  | 61,0*1,05=64,050 [A]
TS |  |  |  | Technická specifikace položky odpovídá příslušné cenové soustavě
P | 25 | 899309 |  | DOPLŇKY NA POTRUBÍ - VÝSTRAŽNÁ FÓLIE | M | 61 | 0 |  |  |  | 0 |  | 2019_OTSKP |  | 2
PP |  |  |  | výstražná perforovaná fólie žluté barvy šíře 0,33 m - pozor plyn
VV |  |  |  | 61=61,000 [A]
TS |  |  |  | Technická specifikace položky odpovídá příslušné cenové soustavě
P | 26 | 89942 |  | VÝŘEZ, VÝSEK, ÚTES NA POTRUBÍ DN DO 100MM | KUS | 2 | 0 |  |  |  | 0 |  | 2019_OTSKP |  | 2
PP |  |  |  | vyřez na stávajícím oc.potrubí DN 100 v místě napojení přeložky
VV |  |  |  | 2=2,000 [A]
TS |  |  |  | Technická specifikace položky odpovídá příslušné cenové soustavě
P | 27 | 899621 |  | TLAKOVÉ ZKOUŠKY POTRUBÍ DN DO 100MM | M | 61 | 0 |  |  |  | 0 |  | 2019_OTSKP |  | 2
PP |  |  |  | tlak.zkouška oc. potrubí DN 100
VV |  |  |  | 61=61,000 [A]
TS |  |  |  | Technická specifikace položky odpovídá příslušné cenové soustavě
P | 28 | R86327 |  | POTRUBÍ Z TRUB OCELOVÝCH DN DO 100MM | M | 61 | 0 |  |  |  | 0 |  | 2019_OTSKP |  | 2
PP |  |  |  | ocelové potrubí 114,3x4 mm L 245NE/ME, továrně izolované pol.systémem 3LPE, v chráničce vlák.cement.bandáž FZM-N (26 m)
VV |  |  |  | 61=61,000 [A]
TS |  |  |  | Technická specifikace položky odpovídá příslušné cenové soustavě
P | 29 | R899683 |  | RADIOGRAFICKÁ ZKOUŠKA POTRUBÍ | M | 61 | 0 |  |  |  | 0 |  | 2019_OTSKP |  | 2
PP |  |  |  | radiogr.zkouška ocel.potrubí DN 100
VV |  |  |  | 61=61,000 [A]
TS |  |  |  | Technická specifikace položky odpovídá příslušné cenové soustavě
P | 30 | R899684 |  | KALIBRACE POTRUBÍ | M | 26.9 | 0 |  |  |  | 0 |  | 2019_OTSKP |  | 2
PP |  |  |  | kalibrace ocel.potrubí DN 300
VV |  |  |  | 26,9=26,900 [A]
TS |  |  |  | Technická specifikace položky odpovídá příslušné cenové soustavě
P | 31 | R899685 |  | STRESSTESTOVÁ ZKOUŠKA | M | 26.9 | 0 |  |  |  | 0 |  | 2019_OTSKP |  | 2
PP |  |  |  | stresstestová zkouška ocel.potrubí DN 300
VV |  |  |  | 26,9=26,900 [A]
TS |  |  |  | Technická specifikace položky odpovídá příslušné cenové soustavě
P | 32 | R899689 |  | JISKROVÁ ZKOUŠKA | M | 61 | 0 |  |  |  | 0 |  | 2019_OTSKP |  | 2
PP |  |  |  | jiskrová zkouška ocel.potrubí DN 100
VV |  |  |  | 61=61,000 [A]
TS |  |  |  | Technická specifikace položky odpovídá příslušné cenové soustavě
SD |  | 9 |  | Ostatní konstrukce a práce
P | 33 | 96932 |  | VYBOURÁNÍ POTRUBÍ DN DO 100MM PLYNOVÝCH | M | 56.9 | 0 |  |  |  | 0 |  | 2019_OTSKP |  | 2
PP |  |  |  | vybourání stáv. plynovodního potrubí ocel DN 100 a předání provozovateli distribuční soustavy (PDS) a technické infrastruktury nebo odvoz a uložení na skládku
VV |  |  |  | 56,9=56,900 [A]
TS |  |  |  | Technická specifikace položky odpovídá příslušné cenové soustavě
P | 34 | 969334 |  | VYBOURÁNÍ POTRUBÍ DN DO 200MM PLYNOVÝCH | M | 18 | 0 |  |  |  | 0 |  | 2019_OTSKP |  | 2
PP |  |  |  | vybourání stáv. plynovodního potrubí ocel DN 200 - chránička a předání provozovateli distribuční soustavy (PDS) a technické infrastruktury nebo odvoz a uložení na skládku
VV |  |  |  | 18=18,000 [A]
TS |  |  |  | Technická specifikace položky odpovídá příslušné cenové soustavě
P | 35 | 96942 |  | PROPLACH PLYN POTRUBÍ DN DO 100MM VZDUCHEM NEBO INERT PLYNEM | M | 56.9 | 0 |  |  |  | 0 |  | 2019_OTSKP |  | 2
PP |  |  |  | odplynění a proplach vzduchem odpojeného plyn.potrubí DN 100
VV |  |  |  | 56,9=56,900 [A]
TS |  |  |  | Technická specifikace položky odpovídá příslušné cenové soustavě

## SO 32-36-22
SŽDC05 |  |  |  | Soupis prací objektu | [10 empty] | 3
3
S | Stavba: | 19-041.250 |  | Modernizace trati Hradec Králové - Pardubice - Chrudim, 3. stavba, zdvoukolejnění Pardubice-Rosice n | [6 empty] | E.1.6 |  | Aspe | 0,00 | 2
O | Objekt: | E.1.6 |  | Potrubní vedení | [9 empty] | 15,00 | 2
Typ | Poř. číslo | Kód položky | Varianta | Název položky | MJ | Množství | Jednotková hmotnost | Celková hmotnost |  |  | Jednotková cena |  | Cenové soustavy | 21,00 | 2
Dodávka
[9 empty] | Jednotková | Celkem | Jednotková | Celkem |  |  |  | Počet položek s nulovou cenou
O1 |  | SO 32-36-22 |  | Pardubice-Rosice nad Labem - Stéblová, ochrana VTL plynovodu OC DN 200 RWE v žkm 5,485
SD |  | 0 |  | Všeobecné konstrukce a práce
P | 1 | R02852 |  | PRŮZKUMNÉ PRÁCE DIAGNOSTIKY KONSTRUKCÍ V PODZEMÍ | KČ | 1 | 0 |  |  |  | 0 |  | 2019_OTSKP |  | 2
PP |  |  |  | zjištění stáv.stavu plynovodu, chráničky, izolace a utěsnění čela chráničky
VV |  |  |  | 1=1,000 [A]
TS |  |  |  | Technická specifikace položky odpovídá příslušné cenové soustavě
P | 2 | R02911 |  | OSTATNÍ POŽADAVKY - GEODETICKÉ ZAMĚŘENÍ A VYTÝČENÍ | KPL | 1 | 0 |  |  |  | 0 |  | 2019_OTSKP |  | 2
PP |  |  |  | ověření směrové a výškové polohy plynovodu
VV |  |  |  | 1=1,000 [A]
TS |  |  |  | Technická specifikace položky odpovídá příslušné cenové soustavě
P | 3 | R02943 |  | OSTATNÍ POŽADAVKY - VYPRACOVÁNÍ RDS | KPL | 1 | 0 |  |  |  | 0 |  | 2019_OTSKP |  | 2
PP
VV |  |  |  | 1=1,000 [A]
TS |  |  |  | Technická specifikace položky odpovídá příslušné cenové soustavě
P | 4 | R02944 |  | OSTAT POŽADAVKY - DOKUMENTACE SKUTEČ PROVEDENÍ V DIGIT FORMĚ | KPL | 1 | 0 |  |  |  | 0 |  | 2019_OTSKP |  | 2
PP
VV
TS |  |  |  | Technická specifikace položky odpovídá příslušné cenové soustavě
P | 5 | R02945 |  | OSTAT POŽADAVKY - GEOMETRICKÝ PLÁN | KČ | 1 | 0 |  |  |  | 0 |  | 2019_OTSKP |  | 2
PP
VV |  |  |  | 1=1,000 [A]
TS |  |  |  | Technická specifikace položky odpovídá příslušné cenové soustavě
P | 6 | R02960 |  | OSTATNÍ POŽADAVKY - ODBORNÝ DOZOR | KPL | 1 | 0 |  |  |  | 0 |  | 2019_OTSKP |  | 2
PP
VV |  |  |  | 1=1,000 [A]
TS |  |  |  | Technická specifikace položky odpovídá příslušné cenové soustavě
P | 7 | R02960b |  | OSTATNÍ POŽADAVKY | KPL | 1 | 0 |  |  |  | 0 |  | 2019_OTSKP |  | 2
PP |  |  |  | provádění - na koncích přeložky dle PD souprava STOPLE, uzavření stáv.potrubí DN 200
VV |  |  |  | 1=1,000 [A]
TS |  |  |  | Technická specifikace položky odpovídá příslušné cenové soustavě
SD |  | 015 |  | Poplatky za likvidaci odpadů
P | 8 | R01502 |  | Poplatek za uložení výkopové zeminy na skládku | T | 79.596 | 0 |  |  |  | 0 |  | 2019_OTSKP |  | 2
PP |  |  |  | přebytek výkopku
VV |  |  |  | 44,22*1,8=79,596 [A]
TS |  |  |  | Technická specifikace položky odpovídá příslušné cenové soustavě
SD |  | 1 |  | Zemní práce
P | 10 | 13173 |  | HLOUBENÍ JAM ZAPAŽ I NEPAŽ TŘ. I | M3 | 12 | 0 |  |  |  | 0 |  | 2019_OTSKP |  | 2
PP |  |  |  | sondy na plynovodu, hloubení jámy 2x2x1,5 m(2ks) pro diagnostiku stáv.stavu plynovodu, výkopek pro zásyp uložen podél rýhy
VV |  |  |  | 2*2*1,5*2=12,000 [A]
TS |  |  |  | Technická specifikace položky odpovídá příslušné cenové soustavě
P | 11 | 13273A |  | HLOUBENÍ RÝH ŠÍŘ DO 2M PAŽ I NEPAŽ TŘ. I - BEZ DOPRAVY | M3 | 299.63 | 0 |  |  |  | 0 |  | 2019_OTSKP |  | 2
PP |  |  |  | rýha šíře 1,15 m přeložka a rušené potrubí, 1,20 m chránička i rušená, výkop pro přeložku (164,91 m3), rušené potrubí (134,72 m3), výkopek pro zásyp (255,41 m3) uložen podél rýhy
VV |  |  |  | 164,91+134,72=299,630 [A]
TS |  |  |  | Technická specifikace položky odpovídá příslušné cenové soustavě
P | 12 | 13273B |  | HLOUBENÍ RÝH ŠÍŘ DO 2M PAŽ I NEPAŽ TŘ. I - DOPRAVA | M3KM | 442.2 | 0 |  |  |  | 0 |  | 2019_OTSKP |  | 2
PP |  |  |  | přebytek výkopku, skládka 10 km
VV |  |  |  | (299,63-255,41)*10=442,200 [A]
TS |  |  |  | Technická specifikace položky odpovídá příslušné cenové soustavě
P | 13 | 17120 |  | ULOŽENÍ SYPANINY DO NÁSYPŮ A NA SKLÁDKY BEZ ZHUTNĚNÍ | M3 | 44.22 | 0 |  |  |  | 0 |  | 2019_OTSKP |  | 2
PP |  |  |  | uložení přebytku výkopku na skládku
VV |  |  |  | 44,22=44,220 [A]
TS |  |  |  | Technická specifikace položky odpovídá příslušné cenové soustavě
P | 14 | 17411 |  | ZÁSYP JAM A RÝH ZEMINOU SE ZHUTNĚNÍM | M3 | 267.41 | 0 |  |  |  | 0 |  | 2019_OTSKP |  | 2
PP |  |  |  | zásyp jam-sond (12 m3), zásyp rýhy pro přeložku (110,41 m3) a rušené potrubí (145,00) výkopkem
VV |  |  |  | 12+110,41+145,00=267,410 [A]
TS |  |  |  | Technická specifikace položky odpovídá příslušné cenové soustavě
P | 15 | 17581 |  | OBSYP POTRUBÍ A OBJEKTŮ Z NAKUPOVANÝCH MATERIÁLŮ | M3 | 40.24 | 0 |  |  |  | 0 |  | 2019_OTSKP |  | 2
PP |  |  |  | Obsyp potrubí štěrkopískem - zrno do 8 mm, 300 mm nad vrchol potrubí
VV |  |  |  | 40,24=40,240 [A]
TS |  |  |  | Technická specifikace položky odpovídá příslušné cenové soustavě
SD |  | 2 |  | Základy
P | 16 | 212625 |  | TRATIVODY KOMPL Z TRUB Z PLAST HM DN DO 100MM, RÝHA TŘ I | M | 66 | 0 |  |  |  | 0 |  | 2019_OTSKP |  | 2
PP |  |  |  | flexibilní drenáž DN 100,vč.obsypu kačírkem
VV |  |  |  | 66,00=66,000 [A]
TS |  |  |  | Technická specifikace položky odpovídá příslušné cenové soustavě
SD |  | 4 |  | Vodorovné konstrukce
P | 17 | 45157 |  | PODKLADNÍ A VÝPLŇOVÉ VRSTVY Z KAMENIVA TĚŽENÉHO | M3 | 10.02 | 0 |  |  |  | 0 |  | 2019_OTSKP |  | 2
PP |  |  |  | pískové lože pod potrubím a chráničkou tl. 130 mm, vč.dodávky písku - zrna do 8 mm
VV |  |  |  | 10,02=10,020 [A]
TS |  |  |  | Technická specifikace položky odpovídá příslušné cenové soustavě
SD |  | 8 |  | Potrubí
P | 18 | 86646 |  | CHRÁNIČKY Z TRUB OCELOVÝCH DN DO 400MM | M | 22.5 | 0 |  |  |  | 0 |  | 2019_OTSKP |  | 2
PP |  |  |  | ocelové potrubí DN 350, ocel L 360 N 355,6x8,0 mm
VV |  |  |  | 22,5=22,500 [A]
TS |  |  |  | Technická specifikace položky odpovídá příslušné cenové soustavě
P | 19 | 86834 |  | NASUNUTÍ OCELOVÉ POTRUBNÍ SEKCE DN DO 200MM DO OCELOVÉ CHRÁNIČKY | M | 22.5 | 0 |  |  |  | 0 |  | 2019_OTSKP |  | 2
PP |  |  |  | ocel. potrubí DN 200 do ocel.chráničky DN 350, vč.středících prvků, vč. pryž.manžety EPDM 2 ks
VV |  |  |  | 22,5=22,500 [A]
TS |  |  |  | Technická specifikace položky odpovídá příslušné cenové soustavě
P | 20 | 891846 |  | NAVRTÁVACÍ PASY DN DO 400MM | KUS | 2 | 0 |  |  |  | 0 |  | 2019_OTSKP |  | 2
PP |  |  |  | pro čichačky
VV |  |  |  | 2=2,000 [A]
TS |  |  |  | Technická specifikace položky odpovídá příslušné cenové soustavě
P | 21 | 899302 |  | DOPLŇKY NA PLYN POTRUBÍ - ČICHAČKY | KUS | 2 | 0 |  |  |  | 0 |  | 2019_OTSKP |  | 2
PP |  |  |  | nadzemní ocel DN 40 2 ks
VV |  |  |  | 2=2,000 [A]
TS |  |  |  | Technická specifikace položky odpovídá příslušné cenové soustavě
P | 22 | 899303 |  | DOPLŇKY NA POTRUBÍ - POCH | KUS | 1 | 0 |  |  |  | 0 |  | 2019_OTSKP |  | 2
PP |  |  |  | katodová ochrana potrubí - POCH
VV |  |  |  | 1=1,000 [A]
TS |  |  |  | Technická specifikace položky odpovídá příslušné cenové soustavě
P | 23 | 899305 |  | DOPLŇKY NA POTRUBÍ - ORIENTAČ SLOUPKY | KUS | 3 | 0 |  |  |  | 0 |  | 2019_OTSKP |  | 2
PP |  |  |  | orientační sloupek - ocel.trubka DN 40, dl.3,5 m žárově zinkovaná, vč.uzavření vrchu trubky, vč.oranžovo černého povlaku
VV |  |  |  | 3=3,000 [A]
TS |  |  |  | Technická specifikace položky odpovídá příslušné cenové soustavě
P | 24 | 899308 |  | DOPLŇKY NA POTRUBÍ - SIGNALIZAČ VODIČ | M | 68.36 | 0 |  |  |  | 0 |  | 2019_OTSKP |  | 2
PP |  |  |  | Vytyčovací vodič CY min.4 mm2 - délka potrubí +5%
VV |  |  |  | 65,1*1,05=68,360 [A]
TS |  |  |  | Technická specifikace položky odpovídá příslušné cenové soustavě
P | 25 | 899309 |  | DOPLŇKY NA POTRUBÍ - VÝSTRAŽNÁ FÓLIE | M | 65.1 | 0 |  |  |  | 0 |  | 2019_OTSKP |  | 2
PP |  |  |  | výstražná perforovaná fólie žluté barvy šíře 0,33 m - pozor plyn
VV |  |  |  | 65,1=65,100 [A]
TS |  |  |  | Technická specifikace položky odpovídá příslušné cenové soustavě
P | 26 | 89944 |  | VÝŘEZ, VÝSEK, ÚTES NA POTRUBÍ DN DO 200MM | KUS | 2 | 0 |  |  |  | 0 |  | 2019_OTSKP |  | 2
PP |  |  |  | vyřez na stávajícím oc.potrubí DN 200 v místě napojení přeložky
VV |  |  |  | 2=2,000 [A]
TS |  |  |  | Technická specifikace položky odpovídá příslušné cenové soustavě
P | 27 | 899641 |  | TLAKOVÉ ZKOUŠKY POTRUBÍ DN DO 200MM | M | 65.1 | 0 |  |  |  | 0 |  | 2019_OTSKP |  | 2
PP |  |  |  | tlak.zkouška oc. potrubí DN 200
VV |  |  |  | 65,1=65,100 [A]
TS |  |  |  | Technická specifikace položky odpovídá příslušné cenové soustavě
P | 28 | R86334 |  | POTRUBÍ Z TRUB OCELOVÝCH DN DO 200MM | M | 65.1 | 0 |  |  |  | 0 |  | 2019_OTSKP |  | 2
PP |  |  |  | ocelové potrubí 219,1x4,5 mm L 245NE/ME, továrně izolované pol.systémem 3LPE, v chráničce vlák.cement.bandáž FZM-N (23 m)
VV |  |  |  | 65,1=65,100 [A]
TS |  |  |  | Technická specifikace položky odpovídá příslušné cenové soustavě
P | 29 | R899683 |  | RADIOGRAFICKÁ ZKOUŠKA POTRUBÍ | M | 65.1 | 0 |  |  |  | 0 |  | 2019_OTSKP |  | 2
PP |  |  |  | radiogr.zkouška ocel.potrubí DN 200
VV |  |  |  | 65,1=65,100 [A]
TS |  |  |  | Technická specifikace položky odpovídá příslušné cenové soustavě
P | 30 | R899684 |  | KALIBRACE POTRUBÍ | M | 22.5 | 0 |  |  |  | 0 |  | 2019_OTSKP |  | 2
PP |  |  |  | kalibrace ocel.potrubí DN 350
VV |  |  |  | 22,5=22,500 [A]
TS |  |  |  | Technická specifikace položky odpovídá příslušné cenové soustavě
P | 31 | R899685 |  | STRESSTESTOVÁ ZKOUŠKA | M | 22.5 | 0 |  |  |  | 0 |  | 2019_OTSKP |  | 2
PP |  |  |  | stresstestová zkouška ocel.potrubí DN 350
VV |  |  |  | 22,5=22,500 [A]
TS |  |  |  | Technická specifikace položky odpovídá příslušné cenové soustavě
P | 32 | R899689 |  | JISKROVÁ ZKOUŠKA | M | 65.1 | 0 |  |  |  | 0 |  | 2019_OTSKP |  | 2
PP |  |  |  | jiskrová zkouška ocel.potrubí DN 200
VV |  |  |  | 65,1=65,100 [A]
TS |  |  |  | Technická specifikace položky odpovídá příslušné cenové soustavě
SD |  | 9 |  | Ostatní konstrukce a práce
P | 33 | 969334 |  | VYBOURÁNÍ POTRUBÍ DN DO 200MM PLYNOVÝCH | M | 57.9 | 0 |  |  |  | 0 |  | 2019_OTSKP |  | 2
PP |  |  |  | vybourání stáv. plynovodního potrubí ocel DN 200 - chránička a předání provozovateli distribuční soustavy (PDS) a technické infrastruktury nebo odvoz a uložení na skládku
VV |  |  |  | 57,9=57,900 [A]
TS |  |  |  | Technická specifikace položky odpovídá příslušné cenové soustavě
P | 34 | 969345 |  | VYBOURÁNÍ POTRUBÍ DN DO 300MM PLYNOVÝCH | M | 33 | 0 |  |  |  | 0 |  | 2019_OTSKP |  | 2
PP |  |  |  | vybourání stáv. plynovodního potrubí - chránička ocel DN 300 a předání provozovateli distribuční soustavy (PDS) a technické infrastruktury nebo odvoz a uložení na skládku
VV |  |  |  | 33=33,000 [A]
TS |  |  |  | Technická specifikace položky odpovídá příslušné cenové soustavě
P | 35 | 969358 |  | VYBOURÁNÍ POTRUBÍ DN DO 600MM PLYNOVÝCH | M | 33 | 0 |  |  |  | 0 |  | 2019_OTSKP |  | 2
PP |  |  |  | vybourání stáv. plynovodního potrubí - chránička ocel DN 600 a předání provozovateli distribuční soustavy (PDS) a technické infrastruktury nebo odvoz a uložení na skládku
VV |  |  |  | 33=33,000 [A]
TS |  |  |  | Technická specifikace položky odpovídá příslušné cenové soustavě
P | 36 | 969434 |  | PROPLACH PLYN POTRUBÍ DN DO 200MM VZDUCHEM NEBO INERT PLYNEM | M | 66 | 0 |  |  |  | 0 |  | 2019_OTSKP |  | 2
PP |  |  |  | odplynění a proplach vzduchem odpojeného plyn.potrubí DN 200
VV |  |  |  | 66,0=66,000 [A]
TS |  |  |  | Technická specifikace položky odpovídá příslušné cenové soustavě

## SO 32-36-23
SŽDC05 |  |  |  | Soupis prací objektu | [10 empty] | 3
3
S | Stavba: | 19-041.250 |  | Modernizace trati Hradec Králové - Pardubice - Chrudim, 3. stavba, zdvoukolejnění Pardubice-Rosice n | [6 empty] | E.1.6 |  | Aspe | 0,00 | 2
O | Objekt: | E.1.6 |  | Potrubní vedení | [9 empty] | 15,00 | 2
Typ | Poř. číslo | Kód položky | Varianta | Název položky | MJ | Množství | Jednotková hmotnost | Celková hmotnost |  |  | Jednotková cena |  | Cenové soustavy | 21,00 | 2
Dodávka
[9 empty] | Jednotková | Celkem | Jednotková | Celkem |  |  |  | Počet položek s nulovou cenou
O1 |  | SO 32-36-23 |  | Pardubice-Rosice nad Labem - Stéblová, přeložka STL plynovodu PE d.63 RWE v žkm 8,315
SD |  | 0 |  | Všeobecné konstrukce a práce
P | 1 | R02852 |  | PRŮZKUMNÉ PRÁCE DIAGNOSTIKY KONSTRUKCÍ V PODZEMÍ | KČ | 1 | 0 |  |  |  | 0 |  | 2019_OTSKP |  | 2
PP |  |  |  | zjištění stáv.stavu plynovodu, chráničky, izolace a utěsnění čela chráničky
VV |  |  |  | 1=1,000 [A]
TS |  |  |  | Technická specifikace položky odpovídá příslušné cenové soustavě
P | 2 | R02911 |  | OSTATNÍ POŽADAVKY - GEODETICKÉ ZAMĚŘENÍ A VYTÝČENÍ | KPL | 1 | 0 |  |  |  | 0 |  | 2019_OTSKP |  | 2
PP |  |  |  | ověření směrové a výškové polohy plynovodu
VV |  |  |  | 1=1,000 [A]
TS |  |  |  | Technická specifikace položky odpovídá příslušné cenové soustavě
P | 3 | R02943 |  | OSTATNÍ POŽADAVKY - VYPRACOVÁNÍ RDS | KPL | 1 | 0 |  |  |  | 0 |  | 2019_OTSKP |  | 2
PP
VV |  |  |  | 1=1,000 [A]
TS |  |  |  | Technická specifikace položky odpovídá příslušné cenové soustavě
P | 4 | R02944 |  | OSTAT POŽADAVKY - DOKUMENTACE SKUTEČ PROVEDENÍ V DIGIT FORMĚ | KPL | 1 | 0 |  |  |  | 0 |  | 2019_OTSKP |  | 2
PP
VV
TS |  |  |  | Technická specifikace položky odpovídá příslušné cenové soustavě
P | 5 | R02945 |  | OSTAT POŽADAVKY - GEOMETRICKÝ PLÁN | KČ | 1 | 0 |  |  |  | 0 |  | 2019_OTSKP |  | 2
PP
VV |  |  |  | 1=1,000 [A]
TS |  |  |  | Technická specifikace položky odpovídá příslušné cenové soustavě
P | 6 | R02960 |  | OSTATNÍ POŽADAVKY - ODBORNÝ DOZOR | KPL | 1 | 0 |  |  |  | 0 |  | 2019_OTSKP |  | 2
PP
VV |  |  |  | 1=1,000 [A]
TS |  |  |  | Technická specifikace položky odpovídá příslušné cenové soustavě
P | 7 | R02960b |  | OSTATNÍ POŽADAVKY | KPL | 1 | 0 |  |  |  | 0 |  | 2019_OTSKP |  | 2
PP |  |  |  | provádění - zabalonování stáv.potrubí PE d.63 na koncích přeložky
VV |  |  |  | 1=1,000 [A]
TS |  |  |  | Technická specifikace položky odpovídá příslušné cenové soustavě
SD |  | 015 |  | Poplatky za likvidaci odpadů
P | 8 | R01502 |  | Poplatek za uložení výkopové zeminy na skládku | T | 50.202 | 0 |  |  |  | 0 |  | 2019_OTSKP |  | 2
PP |  |  |  | přebytek výkopku
VV |  |  |  | 27,89*1,8=50,202 [A]
TS |  |  |  | Technická specifikace položky odpovídá příslušné cenové soustavě
P | 9 | R01505 |  | Poplatek za uložení vybouraného plastového potrubí na skládku | T | 0.054 | 0 |  |  |  | 0 |  | 2019_OTSKP |  | 2
PP |  |  |  | stáv.plastové potrubí PE d.63 - výkup - sběrna, případně předání provozovateli plynovodu
VV |  |  |  | 52,4*0,00105=0,054 [A]
TS |  |  |  | Technická specifikace položky odpovídá příslušné cenové soustavě
SD |  | 1 |  | Zemní práce
P | 10 | 13173 |  | HLOUBENÍ JAM ZAPAŽ I NEPAŽ TŘ. I | M3 | 16 | 0 |  |  |  | 0 |  | 2019_OTSKP |  | 2
PP |  |  |  | sondy na plynovodu, hloubení jámy 2x2x2 m(2ks) pro diagnostiku stáv.stavu plynovodu
VV |  |  |  | 2*2*2*2=16,000 [A]
TS |  |  |  | Technická specifikace položky odpovídá příslušné cenové soustavě
P | 11 | 13273A |  | HLOUBENÍ RÝH ŠÍŘ DO 2M PAŽ I NEPAŽ TŘ. I - BEZ DOPRAVY | M3 | 130.7 | 0 |  |  |  | 0 |  | 2019_OTSKP |  | 2
PP |  |  |  | rýha šíře 1,00 m přeložka, 1,10 m chránička a ochr.trubka, výkop pro přeložku (73,30 m3), rušené potrubí (57,40 m3), výkopek pro zásyp (102,81 m3) uložen podél rýhy
VV |  |  |  | 73,30+57,4=130,700 [A]
TS |  |  |  | Technická specifikace položky odpovídá příslušné cenové soustavě
P | 12 | 13273B |  | HLOUBENÍ RÝH ŠÍŘ DO 2M PAŽ I NEPAŽ TŘ. I - DOPRAVA | M3KM | 278.9 | 0 |  |  |  | 0 |  | 2019_OTSKP |  | 2
PP |  |  |  | přebytek výkopku, skládka 10 km
VV |  |  |  | (130,70-102,81)*10=278,900 [A]
TS |  |  |  | Technická specifikace položky odpovídá příslušné cenové soustavě
P | 13 | 17120 |  | ULOŽENÍ SYPANINY DO NÁSYPŮ A NA SKLÁDKY BEZ ZHUTNĚNÍ | M3 | 27.89 | 0 |  |  |  | 0 |  | 2019_OTSKP |  | 2
PP |  |  |  | uložení přebytku výkopku na skládku
VV |  |  |  | 27,89=27,890 [A]
TS |  |  |  | Technická specifikace položky odpovídá příslušné cenové soustavě
P | 14 | 17411 |  | ZÁSYP JAM A RÝH ZEMINOU SE ZHUTNĚNÍM | M3 | 115.81 | 0 |  |  |  | 0 |  | 2019_OTSKP |  | 2
PP |  |  |  | zásyp jam-sond (16 m3), zásyp rýhy pro přeložku (45,41 m3) a rušené potrubí (57,40) výkopkem
VV |  |  |  | 16+45,41+54,4=115,810 [A]
TS |  |  |  | Technická specifikace položky odpovídá příslušné cenové soustavě
P | 15 | 17581 |  | OBSYP POTRUBÍ A OBJEKTŮ Z NAKUPOVANÝCH MATERIÁLŮ | M3 | 20.44 | 0 |  |  |  | 0 |  | 2019_OTSKP |  | 2
PP |  |  |  | Obsyp potrubí štěrkopískem - zrno do 8 mm, 300 mm nad vrchol potrubí
VV |  |  |  | 20,44=20,440 [A]
TS |  |  |  | Technická specifikace položky odpovídá příslušné cenové soustavě
SD |  | 2 |  | Základy
P | 16 | 212625 |  | TRATIVODY KOMPL Z TRUB Z PLAST HM DN DO 100MM, RÝHA TŘ I | M | 32 | 0 |  |  |  | 0 |  | 2019_OTSKP |  | 2
PP |  |  |  | flexibilní drenáž DN 100,vč.obsypu kačírkem
VV |  |  |  | 54-22=32,000 [A]
TS |  |  |  | Technická specifikace položky odpovídá příslušné cenové soustavě
SD |  | 4 |  | Vodorovné konstrukce
P | 17 | 45157 |  | PODKLADNÍ A VÝPLŇOVÉ VRSTVY Z KAMENIVA TĚŽENÉHO | M3 | 7.22 | 0 |  |  |  | 0 |  | 2019_OTSKP |  | 2
PP |  |  |  | pískové lože pod potrubím a chráničkou, tl. 130 mm, vč.dodávky písku - zrna do 8 mm
VV |  |  |  | 7,22=7,220 [A]
TS |  |  |  | Technická specifikace položky odpovídá příslušné cenové soustavě
SD |  | 8 |  | Potrubí
P | 18 | 87315 |  | POTRUBÍ Z TRUB PLASTOVÝCH TLAKOVÝCH SVAŘOVANÝCH DN DO 50MM | M | 54 | 0 |  |  |  | 0 |  | 2019_OTSKP |  | 2
PP |  |  |  | přeložka PE 100 d.63x5,8 SDR 11, 16 m uloženo v zemi, 38 m v PE chráničce, spojování elektrotvarovkami
VV |  |  |  | 54=54,000 [A]
TS |  |  |  | Technická specifikace položky odpovídá příslušné cenové soustavě
P | 19 | 87627 |  | CHRÁNIČKY Z TRUB PLASTOVÝCH DN DO 100MM | M | 16.6 | 0 |  |  |  | 0 |  | 2019_OTSKP |  | 2
PP |  |  |  | prodloužení stáv.chráničky - 7 m, PE 100 SDR 11, d.90x8,2 mm, ochranná trubka PE 100 SDR 11, d.110x10 mm - 9,6 m, spojování elektrotvarovkami
VV |  |  |  | 7+9,6=16,600 [A]
TS |  |  |  | Technická specifikace položky odpovídá příslušné cenové soustavě
P | 20 | 87815 |  | NASUNUTÍ PLAST TRUB DN DO 50MM DO CHRÁNIČKY | M | 38.6 | 0 |  |  |  | 0 |  | 2019_OTSKP |  | 2
PP |  |  |  | plast. potrubí d.63 do stáv. a nové PE chráničky d. 90 - 29 m, do ochr.trubky PE d.110 - 9,6 m, vč.středících prvků, vč. pryž.manžety EPDM 4 ks
VV |  |  |  | 29+9,6=38,600 [A]
TS |  |  |  | Technická specifikace položky odpovídá příslušné cenové soustavě
P | 21 | 891826 |  | NAVRTÁVACÍ PASY DN DO 80MM | KUS | 2 | 0 |  |  |  | 0 |  | 2019_OTSKP |  | 2
PP |  |  |  | pro čichačky
VV |  |  |  | 2=2,000 [A]
TS |  |  |  | Technická specifikace položky odpovídá příslušné cenové soustavě
P | 22 | 899302 |  | DOPLŇKY NA PLYN POTRUBÍ - ČICHAČKY | KUS | 2 | 0 |  |  |  | 0 |  | 2019_OTSKP |  | 2
PP |  |  |  | nadzemní ocel DN 40 2 ks
VV |  |  |  | 2=2,000 [A]
TS |  |  |  | Technická specifikace položky odpovídá příslušné cenové soustavě
P | 23 | 899305 |  | DOPLŇKY NA POTRUBÍ - ORIENTAČ SLOUPKY | KUS | 4 | 0 |  |  |  | 0 |  | 2019_OTSKP |  | 2
PP |  |  |  | orientační sloupek - ocel.trubka DN 40, dl.3,5 m žárově zinkovaná, vč.uzavření vrchu trubky, vč.oranžovo černého povlaku
VV |  |  |  | 4=4,000 [A]
TS |  |  |  | Technická specifikace položky odpovídá příslušné cenové soustavě
P | 24 | 899308 |  | DOPLŇKY NA POTRUBÍ - SIGNALIZAČ VODIČ | M | 56.7 | 0 |  |  |  | 0 |  | 2019_OTSKP |  | 2
PP |  |  |  | Vytyčovací vodič CY min.4 mm2 - délka potrubí +5%
VV |  |  |  | 54*1,05=56,700 [A]
TS |  |  |  | Technická specifikace položky odpovídá příslušné cenové soustavě
P | 25 | 899309 |  | DOPLŇKY NA POTRUBÍ - VÝSTRAŽNÁ FÓLIE | M | 32 | 0 |  |  |  | 0 |  | 2019_OTSKP |  | 2
PP |  |  |  | výstražná perforovaná fólie žluté barvy šíře 0,33 m - pozor plyn
VV |  |  |  | 32=32,000 [A]
TS |  |  |  | Technická specifikace položky odpovídá příslušné cenové soustavě
P | 26 | 89941 |  | VÝŘEZ, VÝSEK, ÚTES NA POTRUBÍ DN DO 80MM | KUS | 2 | 0 |  |  |  | 0 |  | 2019_OTSKP |  | 2
PP |  |  |  | vyřez na stávajícím PE potrubí d.63 v místě napojení přeložky
VV |  |  |  | 2=2,000 [A]
TS |  |  |  | Technická specifikace položky odpovídá příslušné cenové soustavě
P | 27 | 899611 |  | TLAKOVÉ ZKOUŠKY POTRUBÍ DN DO 80MM | M | 54 | 0 |  |  |  | 0 |  | 2019_OTSKP |  | 2
PP |  |  |  | tlak.zkouška PE .potrubí d. 63
VV |  |  |  | 54=54,000 [A]
TS |  |  |  | Technická specifikace položky odpovídá příslušné cenové soustavě
SD |  | 9 |  | Ostatní konstrukce a práce
P | 28 | 96931 |  | VYBOURÁNÍ POTRUBÍ DN DO 50MM PLYNOVÝCH | M | 52.4 | 0 |  |  |  | 0 |  | 2019_OTSKP |  | 2
PP |  |  |  | vybourání stáv. plynovodního potrubí PE d.63 a předání provozovateli distribuční soustavy (PDS) a technické infrastruktury nebo odvoz a uložení na skládku
VV |  |  |  | 52,4=52,400 [A]
TS |  |  |  | Technická specifikace položky odpovídá příslušné cenové soustavě
P | 29 | 96941 |  | PROPLACH PLYN POTRUBÍ DN DO 50MM VZDUCHEM NEBO INERT PLYNEM | M | 52.4 | 0 |  |  |  | 0 |  | 2019_OTSKP |  | 2
PP |  |  |  | odplynění a proplach vzduchem odpojeného plyn.potrubí PE d.63
VV |  |  |  | 52,4=52,400 [A]
TS |  |  |  | Technická specifikace položky odpovídá příslušné cenové soustavě

## SO 32-36-31
SŽDC05 |  |  |  | Soupis prací objektu | [10 empty] | 3
3
S | Stavba: | 19-041.250 |  | Modernizace trati Hradec Králové - Pardubice - Chrudim, 3. stavba, zdvoukolejnění Pardubice-Rosice n | [6 empty] | E.1.6 |  | Aspe | 0,00 | 2
O | Objekt: | E.1.6 |  | Potrubní vedení | [9 empty] | 15,00 | 2
Typ | Poř. číslo | Kód položky | Varianta | Název položky | MJ | Množství | Jednotková hmotnost | Celková hmotnost |  |  | Jednotková cena |  | Cenové soustavy | 21,00 | 2
Dodávka
[9 empty] | Jednotková | Celkem | Jednotková | Celkem |  |  |  | Počet položek s nulovou cenou
O1 |  | SO 32-36-31 |  | Pardubice-Rosice nad Labem - Stéblová, přeložka horkovodu 2 x DN 350 EOP v žkm 4,555
SD |  | 0 |  | Všeobecné konstrukce a práce
P | 1 | R02852 |  | PRŮZKUMNÉ PRÁCE DIAGNOSTIKY KONSTRUKCÍ V PODZEMÍ | KČ | 1 | 0 |  |  |  | 0 |  | 2019_OTSKP |  | 2
PP |  |  |  | zjištění stáv.stavu horkovodu, chráničky, izolace a utěsnění čela chráničky
VV |  |  |  | 1=1,000 [A]
TS |  |  |  | Technická specifikace položky odpovídá příslušné cenové soustavě
P | 2 | R02911 |  | OSTATNÍ POŽADAVKY - GEODETICKÉ ZAMĚŘENÍ A VYTÝČENÍ | KPL | 1 | 0 |  |  |  | 0 |  | 2020_OTSKP |  | 2
PP |  |  |  | ověření směrové a výškové polohy horkovodu
VV |  |  |  | 1=1,000 [A]
TS |  |  |  | Technická specifikace položky odpovídá příslušné cenové soustavě
P | 3 | R02943 |  | OSTATNÍ POŽADAVKY - VYPRACOVÁNÍ RDS | KPL | 1 | 0 |  |  |  | 0 |  | 2020_OTSKP |  | 2
PP
VV |  |  |  | 1=1,000 [A]
TS |  |  |  | Technická specifikace položky odpovídá příslušné cenové soustavě
P | 4 | R02944 |  | OSTAT POŽADAVKY - DOKUMENTACE SKUTEČ PROVEDENÍ V DIGIT FORMĚ | KPL | 1 | 0 |  |  |  | 0 |  | 2020_OTSKP |  | 2
PP
VV
TS |  |  |  | Technická specifikace položky odpovídá příslušné cenové soustavě
P | 5 | R02945 |  | OSTAT POŽADAVKY - GEOMETRICKÝ PLÁN | KČ | 1 | 0 |  |  |  | 0 |  | 2020_OTSKP |  | 2
PP
VV |  |  |  | 1=1,000 [A]
TS |  |  |  | Technická specifikace položky odpovídá příslušné cenové soustavě
P | 6 | R02960 |  | OSTATNÍ POŽADAVKY - ODBORNÝ DOZOR | KPL | 1 | 0 |  |  |  | 0 |  | 2020_OTSKP |  | 2
PP
VV |  |  |  | 1=1,000 [A]
TS |  |  |  | Technická specifikace položky odpovídá příslušné cenové soustavě
SD |  | 015 |  | Poplatky za likvidaci odpadů
P | 7 | R01502 |  | Poplatek za uložení výkopové zeminy na skládku | T | 88.884 | 0 |  |  |  | 0 |  | 2020_OTSKP |  | 2
PP |  |  |  | přebytek výkopku
VV |  |  |  | 49,38*1,8=88,884 [A]
TS |  |  |  | Technická specifikace položky odpovídá příslušné cenové soustavě
P | 8 | R01504 |  | Poplatek za uložení vybouraného ocel.potrubí na skládku | T | 9.558 | 0 |  |  |  | 0 |  | 2020_OTSKP |  | 2
PP |  |  |  | stáv.ocelové potrubí horkovodu DN 350,chránička DN 700 - výkup - sběrna, případně předání provozovateli horkovodu
VV |  |  |  | 9,558=9,558 [A]
TS |  |  |  | Technická specifikace položky odpovídá příslušné cenové soustavě
P | 9 | R01506 |  | Poplatek za uložení nebezpečného odpadu - tepelné izolace na skládku | T | 0.14 | 0 |  |  |  | 0 |  | 2020_OTSKP |  | 2
PP |  |  |  | vybouraná tepelná izolace stávajícího potrubí horkovodu - skelná vata
VV |  |  |  | 0,14=0,140 [A]
TS |  |  |  | Technická specifikace položky odpovídá příslušné cenové soustavě
SD |  | 1 |  | Zemní práce
P | 10 | 13173A |  | HLOUBENÍ JAM ZAPAŽ I NEPAŽ TŘ. I - BEZ DOPRAVY | M3 | 63.492 | 0 |  |  |  | 0 |  | 2020_OTSKP |  | 2
PP |  |  |  | pažená jáma šíře 2,20 m, výkopek pro zásyp (14,11 m3) uložen podél rýhy
VV |  |  |  | 2,2*1,3*22,20=63,492 [A]
TS |  |  |  | Technická specifikace položky odpovídá příslušné cenové soustavě
P | 11 | 13173B |  | HLOUBENÍ JAM ZAPAŽ I NEPAŽ TŘ. I - DOPRAVA | M3KM | 493.772 | 0 |  |  |  | 0 |  | 2020_OTSKP |  | 2
PP |  |  |  | přebytek výkopku, skládka 10 km
VV |  |  |  | 2,2*1,011*22,2*10=493,772 [A]
TS |  |  |  | Technická specifikace položky odpovídá příslušné cenové soustavě
P | 12 | 17120 |  | ULOŽENÍ SYPANINY DO NÁSYPŮ A NA SKLÁDKY BEZ ZHUTNĚNÍ | M3 | 49.38 | 0 |  |  |  | 0 |  | 2020_OTSKP |  | 2
PP |  |  |  | uložení přebytku výkopku na skládku
VV |  |  |  | 49,380=49,380 [A]
TS |  |  |  | Technická specifikace položky odpovídá příslušné cenové soustavě
P | 13 | 17411 |  | ZÁSYP JAM A RÝH ZEMINOU SE ZHUTNĚNÍM | M3 | 14.11 | 0 |  |  |  | 0 |  | 2020_OTSKP |  | 2
PP |  |  |  | zásyp jam pro přeložku výkopkem
VV |  |  |  | 63,49-49,38=14,110 [A]
TS |  |  |  | Technická specifikace položky odpovídá příslušné cenové soustavě
P | 14 | 17581 |  | OBSYP POTRUBÍ A OBJEKTŮ Z NAKUPOVANÝCH MATERIÁLŮ | M3 | 7.97 | 0 |  |  |  | 0 |  | 2020_OTSKP |  | 2
PP |  |  |  | Obsyp potrubí chráničky štěrkopískem - zrno do 8 mm, 200 mm nad vrchol potrubí
VV |  |  |  | 7,97=7,970 [A]
TS |  |  |  | Technická specifikace položky odpovídá příslušné cenové soustavě
SD |  | 4 |  | Vodorovné konstrukce
P | 15 | 45157 |  | PODKLADNÍ A VÝPLŇOVÉ VRSTVY Z KAMENIVA TĚŽENÉHO | M3 | 4.884 | 0 |  |  |  | 0 |  | 2020_OTSKP |  | 2
PP |  |  |  | pískové lože pod chráničkami tl. 100 mm, vč.dodávky písku - zrna do 8 mm
VV |  |  |  | 2,2*0,1*22,2=4,884 [A]
TS |  |  |  | Technická specifikace položky odpovídá příslušné cenové soustavě
SD |  | 8 |  | Potrubí
P | 16 | 86660 |  | CHRÁNIČKY Z TRUB OCELOVÝCH DN DO 800MM | M | 30.6 | 0 |  |  |  | 0 |  | 2020_OTSKP |  | 2
PP |  |  |  | ocelové potrubí zinkované DN 700 (711x17,5 mm) ocel L 360 NE/ME N-n, pro liniové svary potrubí bude použito smršťovacích manžet a rukávů WPC
VV |  |  |  | 2*15,3=30,600 [A]
TS |  |  |  | Technická specifikace položky odpovídá příslušné cenové soustavě
P | 17 | 86846 |  | NASUNUTÍ OCELOVÉ POTRUBNÍ SEKCE DN DO 400MM DO OCELOVÉ CHRÁNIČKY | M | 30.6 | 0 |  |  |  | 0 |  | 2020_OTSKP |  | 2
PP |  |  |  | ocel. potrubí DN 350 - nasunutí do chráničky DN 700, vč.středících prvků průměr 560 mm (18ks), průměr průměr 500 mm (11ks) vč. pryž.manžety 711/560 (2ks), 711/500 (2ks)
VV |  |  |  | 30,6=30,600 [A]
TS |  |  |  | Technická specifikace položky odpovídá příslušné cenové soustavě
P | 18 | 87633 |  | CHRÁNIČKY Z TRUB PLASTOVÝCH DN DO 150MM | M | 15.6 | 0 |  |  |  | 0 |  | 2020_OTSKP |  | 2
PP |  |  |  | chránička z plastových trub PVC DN 150 pro kabely, uložena v souběhu s chráničkami pro horkovod
VV |  |  |  | 15,6=15,600 [A]
TS |  |  |  | Technická specifikace položky odpovídá příslušné cenové soustavě
P | 19 | 899309 |  | DOPLŇKY NA POTRUBÍ - VÝSTRAŽNÁ FÓLIE | M | 44.4 | 0 |  |  |  | 0 |  | 2020_OTSKP |  | 2
PP |  |  |  | výstražná perforovaná fólie nad potrubím horkovodu
VV |  |  |  | 2*16,2+6*2=44,400 [A]
TS |  |  |  | Technická specifikace položky odpovídá příslušné cenové soustavě
P | 20 | 89946 |  | VÝŘEZ, VÝSEK, ÚTES NA POTRUBÍ DN DO 400MM | KUS | 6 | 0 |  |  |  | 0 |  | 2020_OTSKP |  | 2
PP |  |  |  | vyřez na stávajícím oc.potrubí DN 350 v místě napojení přeložky (4ks) a v místě demontáže stáv.potrubí z důvodů montáže (2ks)
VV |  |  |  | 4+2=6,000 [A]
TS |  |  |  | Technická specifikace položky odpovídá příslušné cenové soustavě
P | 21 | 89952A |  | OBETONOVÁNÍ POTRUBÍ Z PROSTÉHO BETONU DO C20/25 | M3 | 14.21 | 0 |  |  |  | 0 |  | 2020_OTSKP |  | 2
PP |  |  |  | obetonování chrániček v délce 15,3 m, vč.podklad.bet. prahů, beton C 20/25
VV |  |  |  | 15,47+3,24=14,21 [A]
TS |  |  |  | Technická specifikace položky odpovídá příslušné cenové soustavě
P | 22 | 899661 |  | TLAKOVÉ ZKOUŠKY POTRUBÍ DN DO 400MM | M | 44.4 | 0 |  |  |  | 0 |  | 2020_OTSKP |  | 2
PP |  |  |  | tlak.zkouška oc. potrubí DN 350
VV |  |  |  | 2*16,2+2*6=44,400 [A]
TS |  |  |  | Technická specifikace položky odpovídá příslušné cenové soustavě
P | 23 | R86345 |  | POTRUBÍ Z TRUB OCELOVÝCH DN DO 400MM | M | 12 | 0 |  |  |  | 0 |  | 2020_OTSKP |  | 2
PP |  |  |  | zpětná montáž stávajícího ocelového izolovaného potrubí DN 350 demontovaného před provedením přeložky v délce 2x6 m, vč.doizolování svarů - 2ks
VV |  |  |  | 2*6=12,000 [A]
TS |  |  |  | Technická specifikace položky odpovídá příslušné cenové soustavě
P | 24 | R86346 |  | POTRUBÍ Z TRUB OCELOVÝCH DN DO 400MM S IZOLACÍ Z VÝROBY | M | 32.4 | 0 |  |  |  | 0 |  | 2020_OTSKP |  | 2
PP |  |  |  | Ocelové potrubí (ocelová vysokofrekvenčně svařovaná trubka podle DIN 2458/1626 o 355,6 x 5,6 mm v toleranci dle EN253, materiál trubky P235GH, P235TR1, St 37.0 BW - délka trubky 6 m) továrně izolované tvrdou PUR pěnou H2130 a ocelovým pláštěm z pozinkovaného plechu,vnější průměr 560 mm - 16,2 m, a 500 mm-16,2 m. v předizolované trubce je výrobcem osazen dvouvodičový kontrolní a výstražný systém, spojování trubek svářením, vč. továrně vyrobeného přechodu na stáv.ocel.potrubí (4ks), vč.zaizolování svarů - 10ks
VV |  |  |  | 2*16,2=32,400 [A]
TS |  |  |  | Technická specifikace položky odpovídá příslušné cenové soustavě
P | 25 | R899683 |  | RADIOGRAFICKÁ ZKOUŠKA POTRUBÍ | M | 44.4 | 0 |  |  |  | 0 |  | 2020_OTSKP |  | 2
PP |  |  |  | radiogr.zkouška ocel.potrubí DN 350 - kontrola svarů - 10 ks
VV |  |  |  | 2*16,2+2*6=44,400 [A]
TS |  |  |  | Technická specifikace položky odpovídá příslušné cenové soustavě
P | 26 | R899685 |  | STRESSTESTOVÁ ZKOUŠKA | M | 30.6 | 0 |  |  |  | 0 |  | 2020_OTSKP |  | 2
PP |  |  |  | stresstestová zkouška ocel.chrániček- potrubí DN 700
VV |  |  |  | 2*15,3=30,600 [A]
TS |  |  |  | Technická specifikace položky odpovídá příslušné cenové soustavě
P | 27 | R899689 |  | JISKROVÁ ZKOUŠKA | M | 44.4 | 0 |  |  |  | 0 |  | 2020_OTSKP |  | 2
PP |  |  |  | jiskrová zkouška ocel.potrubí DN 350
VV |  |  |  | 2*16,2+2*6=44,400 [A]
TS |  |  |  | Technická specifikace položky odpovídá příslušné cenové soustavě
SD |  | 9 |  | Ostatní konstrukce a práce
P | 28 | 969146 |  | VYBOURÁNÍ POTRUBÍ DN DO 400MM VODOVODNÍCH | M | 44.4 | 0 |  |  |  | 0 |  | 2020_OTSKP |  | 2
PP |  |  |  | vybourání stáv. horkovodního potrubí - ocel DN 350 - 32,4 m, vč.kluzných uložení a předání provozovateli distribuční soustavy (PDS) a technické infrastruktury nebo odvoz a uložení na skládku, vč.odstranění tepelné izolace - odvoz a uložení na skládku nebezpečného odpadu vybourání stáv. horkovodního potrubí - ocel DN 350 - demontáž stávajícího potrubí pro montáž přeložky - 12 m, potrubí bude zpětně namontováno
VV |  |  |  | 16,2*2+2*6=44,400 [A]
TS |  |  |  | Technická specifikace položky odpovídá příslušné cenové soustavě
P | 29 | 96916 |  | VYBOURÁNÍ POTRUBÍ DN DO 800MM VODOVODNÍCH | M | 22 | 0 |  |  |  | 0 |  | 2020_OTSKP |  | 2
PP |  |  |  | vybourání stáv. horkovodního potrubí - chránička ocel DN 700 a předání provozovateli distribuční soustavy (PDS) a technické infrastruktury nebo odvoz a uložení na skládku
VV |  |  |  | 2*11=22,000 [A]
TS |  |  |  | Technická specifikace položky odpovídá příslušné cenové soustavě

## SO 31-38-03
SŽDC05 |  |  |  | Soupis prací objektu | [10 empty] | 3
3
S | Stavba: | 19-041.250 |  | Modernizace trati Hradec Králové - Pardubice - Chrudim, 3. stavba, zdvoukolejnění Pardubice-Rosice n | [6 empty] | E.1.8 |  | Aspe | 0,00 | 2
O | Objekt: | E.1.8 |  | Pozemní komunikace | [9 empty] | 15,00 | 2
Typ | Poř. číslo | Kód položky | Varianta | Název položky | MJ | Množství | Jednotková hmotnost | Celková hmotnost |  |  | Jednotková cena |  | Cenové soustavy | 21,00 | 2
Dodávka
[9 empty] | Jednotková | Celkem | Jednotková | Celkem |  |  |  | Počet položek s nulovou cenou
O1 |  | SO 31-38-03 |  | ŽST Par.-Rosice n. L., příst. kom. od Př.ev. km 3,301 ,část St.m. Pardubice
SD |  | 1 |  | Zemní práce
P | 1 | 113326 |  | ODSTRAN PODKL ZPEVNĚNÝCH PLOCH Z KAMENIVA NESTMEL, ODVOZ DO 12KM | M3 | 31.5 | 0 |  |  |  | 0 |  | 2019_OTSKP |  | 2
PP |  |  |  | včetně odvozu a uložení na recyklační středisko
VV |  |  |  | stávající nezpevněná cesta 105*0,3=31,500 [A] Celkem: A=31,500 [B]
TS |  |  |  | Položka zahrnuje veškerou manipulaci s vybouranou sutí a s vybouranými hmotami vč. uložení na skládku. Nezahrnuje poplatek za skládku, který se vykazuje v položce 0141** (s výjimkou malého množství bouraného materiálu, kde je možné poplatek zahrnout do jednotkové ceny bourání – tento fakt musí být uveden v doplňujícím textu k položce).
P | 2 | 123736 |  | ODKOP PRO SPOD STAVBU SILNIC A ŽELEZNIC TŘ. I, ODVOZ DO 12KM | M3 | 12.6 | 0 |  |  |  | 0 |  | 2019_OTSKP |  | 2
PP |  |  |  | včetně odvozu a uložení na skládku
VV |  |  |  | 42*0,3=12,600 [A] Celkem: A=12,600 [B]
TS |  |  |  | položka zahrnuje: - vodorovná a svislá doprava, přemístění, přeložení, manipulace s výkopkem - kompletní provedení vykopávky nezapažené i zapažené - ošetření výkopiště po celou dobu práce v něm vč. klimatických opatření - ztížení vykopávek v blízkosti podzemního vedení, konstrukcí a objektů vč. jejich dočasného zajištění - ztížení pod vodou, v okolí výbušnin, ve stísněných prostorech a pod. - příplatek za lepivost - těžení po vrstvách, pásech a po jiných nutných částech (figurách) - čerpání vody vč. čerpacích jímek, potrubí a pohotovostní čerpací soupravy (viz ustanovení k pol. 1151,2) - potřebné snížení hladiny podzemní vody - těžení a rozpojování jednotlivých balvanů - vytahování a nošení výkopku - svahování a přesvah. svahů do konečného tvaru, výměna hornin v podloží a v pláni znehodnocené klimatickými vlivy - ruční vykopávky, odstranění kořenů a napadávek - pažení, vzepření a rozepření vč. přepažování (vyjma štětových stěn) - úpravu, ochranu a očištění dna, základové spáry, stěn a svahů - zhutnění podloží, případně i svahů vč. svahování - zřízení stupňů v podloží a lavic na svazích, není-li pro tyto práce zřízena samostatná položka - udržování výkopiště a jeho ochrana proti vodě - odvedení nebo obvedení vody v okolí výkopiště a ve výkopišti - třídění výkopku - veškeré pomocné konstrukce umožňující provedení vykopávky (příjezdy, sjezdy, nájezdy, lešení, podpěr. konstr., přemostění, zpevněné plochy, zakrytí a pod.) - nezahrnuje uložení zeminy (na skládku, do násypu) ani poplatky za skládku, vykazují se v položce č.0141**
P | 3 | 18110 |  | ÚPRAVA PLÁNĚ SE ZHUTNĚNÍM V HORNINĚ TŘ. I | M2 | 137.25 | 0 |  |  |  | 0 |  | 2019_OTSKP |  | 2
PP |  |  |  | Edef=30MPa
VV |  |  |  | 110=110,000 [A] rozšíření pod krajnice (38+16,5)*0,5=27,250 [B] Celkem: (A+B)=137,250 [C]
TS |  |  |  | položka zahrnuje úpravu pláně včetně vyrovnání výškových rozdílů. Míru zhutnění určuje projekt.
P | 4 | 18130 |  | ÚPRAVA PLÁNĚ BEZ ZHUTNĚNÍ | M2 | 137.25 | 0 |  |  |  | 0 |  | 2019_OTSKP |  | 2
PP
VV |  |  |  | 110=110,000 [A] rozšíření pod krajnice (38+16,5)*0,5=27,250 [B] Celkem: (A+B)=137,250 [C]
TS |  |  |  | položka zahrnuje úpravu pláně včetně vyrovnání výškových rozdílů
SD |  | 5 |  | Komunikace
P | 5 | 56330 |  | VOZOVKOVÉ VRSTVY ZE ŠTĚRKODRTI | M3 | 27.45 | 0 |  |  |  | 0 |  | 2019_OTSKP |  | 2
PP |  |  |  | ŠDb fr. 0/32 tl.200mm
VV |  |  |  | 110=110,000 [A] rozšíření pod krajnice (38+16,5)*0,5=27,250 [B] Celkem: (A+B)*0,2=27,450 [C]
TS |  |  |  | - dodání směsi, postřiku, nátěru, dlažeb nebo dílců v požadované kvalitě - očištění podkladu případně zřízení spojovací vrstvy - uložení směsi, dlažby nebo dílců a provedení nátěrů a postřiků dle předepsaného technologického předpisu - zřízení vrstvy bez rozlišení šířky, pokládání vrstvy po etapách, včetně pracovních spar a spojů - úpravu napojení, ukončení a těsnění podél obrubníků, dilatačních zařízení, odvodňovacích proužků, odvodňovačů, vpustí, šachet a pod., nestanoví-li zadávací dokumentace jinak - těsnění, tmelení a výplň spar a otvorů - úpravu dilatačních spar a povrchu vrstvy
P | 6 | 56360 |  | VOZOVKOVÉ VRSTVY Z RECYKLOVANÉHO MATERIÁLU | M3 | 9.9 | 0 |  |  |  | 0 |  | 2019_OTSKP |  | 2
PP |  |  |  | R materiál tl. 90mm
VV |  |  |  | 110*0,09=9,900 [A] Celkem: A=9,900 [B]
TS |  |  |  | - dodání recyklátu v požadované kvalitě - očištění podkladu - uložení recyklátu dle předepsaného technologického předpisu, zhutnění vrstvy v předepsané tloušťce - zřízení vrstvy bez rozlišení šířky, pokládání vrstvy po etapách, včetně pracovních spar a spojů - úpravu napojení, ukončení - nezahrnuje postřiky, nátěry
P | 7 | 56930 |  | ZPEVNĚNÍ KRAJNIC ZE ŠTĚRKODRTI | M3 | 2.725 | 0 |  |  |  | 0 |  | 2019_OTSKP |  | 2
PP |  |  |  | ŠDb fr. 0/32 tl. 100mm
VV |  |  |  | 0,5*(38+16,5)*0,1=2,725 [A] Celkem: A=2,725 [B]
TS |  |  |  | - dodání kameniva předepsané kvality a zrnitosti - rozprostření a zhutnění vrstvy v předepsané tloušťce - zřízení vrstvy bez rozlišení šířky, pokládání vrstvy po etapách
P | 8 | 572741 |  | DVOUVRSTVÝ ASFALTOVÝ NÁTĚR DO 2,0KG/M2 | M2 | 110 | 0 |  |  |  | 0 |  | 2019_OTSKP |  | 2
PP |  |  |  | DV 20
VV |  |  |  | 110=110,000 [A] Celkem: A=110,000 [B]
TS |  |  |  | - dodání všech předepsaných materiálů pro nátěry v předepsaném množství - provedení dle předepsaného technologického předpisu - zřízení vrstvy bez rozlišení šířky, pokládání vrstvy po etapách - úpravu napojení, ukončení
SD |  | 990 |  | Poplatky za skládky
P | 9 | 014111 |  | POPLATKY ZA SKLÁDKU TYP S-IO (INERTNÍ ODPAD) | T | 69.3 | 0 |  |  |  | 0 |  | 2019_OTSKP |  | 2
PP |  |  |  | 17 05 04 O demoliční materiál - stavební suť (kámen, beton, železobeton) Recyklační středisko stavebních odpadů
VV |  |  |  | pol. 11332A kamenivo 31,5*2,2=69,300 [A] Celkem: A=69,300 [B]
TS |  |  |  | zahrnuje veškeré poplatky provozovateli skládky související s uložením odpadu na skládce.
P | 10 | 014121 |  | POPLATKY ZA SKLÁDKU TYP S-OO (OSTATNÍ ODPAD) | T | 22.68 | 0 |  |  |  | 0 |  | 2019_OTSKP |  | 2
PP |  |  |  | 17 05 04 O Vytěžené zeminy a horniny - I. třída těžitelnosti (dříve třídy 1, 2, 3, 4 a), 4 b), 4 c), 4 f)) Rekultivace - zemina splňující podmínky pro využívání odpadů na povrchu terénu dle vyhlášky č. 294/2005 Sb.
VV |  |  |  | pol. 123735 odkop 12,6*1,8=22,680 [A] Celkem: A=22,680 [B]
TS |  |  |  | zahrnuje veškeré poplatky provozovateli skládky související s uložením odpadu na skládce.

## SO 31-38-04
SŽDC05 |  |  |  | Soupis prací objektu | [10 empty] | 3
3
S | Stavba: | 19-041.250 |  | Modernizace trati Hradec Králové - Pardubice - Chrudim, 3. stavba, zdvoukolejnění Pardubice-Rosice n | [6 empty] | E.1.8 |  | Aspe | 0,00 | 2
O | Objekt: | E.1.8 |  | Pozemní komunikace | [9 empty] | 15,00 | 2
Typ | Poř. číslo | Kód položky | Varianta | Název položky | MJ | Množství | Jednotková hmotnost | Celková hmotnost |  |  | Jednotková cena |  | Cenové soustavy | 21,00 | 2
Dodávka
[9 empty] | Jednotková | Celkem | Jednotková | Celkem |  |  |  | Počet položek s nulovou cenou
O1 |  | SO 31-38-04 |  | ŽST Pardubice-Rosice nad Labem, přístupová komunikace k novému technologickému objektu
SD |  | 1 |  | Zemní práce
P | 1 | 113326 |  | ODSTRAN PODKL ZPEVNĚNÝCH PLOCH Z KAMENIVA NESTMEL, ODVOZ DO 12KM | M3 | 10.8 | 0 |  |  |  | 0 |  | 2019_OTSKP |  | 2
PP |  |  |  | včetně odvozu a uložení na recyklační středisko
VV |  |  |  | (40+14)*0,20=10,800 [A]
TS |  |  |  | Položka zahrnuje veškerou manipulaci s vybouranou sutí a s vybouranými hmotami vč. uložení na skládku. Nezahrnuje poplatek za skládku, který se vykazuje v položce 0141** (s výjimkou malého množství bouraného materiálu, kde je možné poplatek zahrnout do jednotkové ceny bourání – tento fakt musí být uveden v doplňujícím textu k položce).
P | 2 | 113436 |  | ODSTRAN KRYTU ZPEVNĚNÝCH PLOCH S ASFALT POJIVEM VČET PODKLADU, ODVOZ DO 12KM | M3 | 1.5 | 0 |  |  |  | 0 |  | 2019_OTSKP |  | 2
PP
VV |  |  |  | asfalt (10+5)*0,1=1,500 [A]
TS |  |  |  | Položka zahrnuje veškerou manipulaci s vybouranou sutí a s vybouranými hmotami vč. uložení na skládku. Nezahrnuje poplatek za skládku, který se vykazuje v položce 0141** (s výjimkou malého množství bouraného materiálu, kde je možné poplatek zahrnout do jednotkové ceny bourání – tento fakt musí být uveden v doplňujícím textu k položce).
P | 3 | 123736 |  | ODKOP PRO SPOD STAVBU SILNIC A ŽELEZNIC TŘ. I, ODVOZ DO 12KM | M3 | 31.8 | 0 |  |  |  | 0 |  | 2019_OTSKP |  | 2
PP
VV |  |  |  | vozovka 85*0,2=17,000 [A] odstupňování kce 46*0,2=9,200 [B] chodník 28*0,2=5,600 [C] Celkem: A+B+C=31,800 [D]
TS |  |  |  | položka zahrnuje: - vodorovná a svislá doprava, přemístění, přeložení, manipulace s výkopkem - kompletní provedení vykopávky nezapažené i zapažené - ošetření výkopiště po celou dobu práce v něm vč. klimatických opatření - ztížení vykopávek v blízkosti podzemního vedení, konstrukcí a objektů vč. jejich dočasného zajištění - ztížení pod vodou, v okolí výbušnin, ve stísněných prostorech a pod. - příplatek za lepivost - těžení po vrstvách, pásech a po jiných nutných částech (figurách) - čerpání vody vč. čerpacích jímek, potrubí a pohotovostní čerpací soupravy (viz ustanovení k pol. 1151,2) - potřebné snížení hladiny podzemní vody - těžení a rozpojování jednotlivých balvanů - vytahování a nošení výkopku - svahování a přesvah. svahů do konečného tvaru, výměna hornin v podloží a v pláni znehodnocené klimatickými vlivy - ruční vykopávky, odstranění kořenů a napadávek - pažení, vzepření a rozepření vč. přepažování (vyjma štětových stěn) - úpravu, ochranu a očištění dna, základové spáry, stěn a svahů - zhutnění podloží, případně i svahů vč. svahování - zřízení stupňů v podloží a lavic na svazích, není-li pro tyto práce zřízena samostatná položka - udržování výkopiště a jeho ochrana proti vodě - odvedení nebo obvedení vody v okolí výkopiště a ve výkopišti - třídění výkopku - veškeré pomocné konstrukce umožňující provedení vykopávky (příjezdy, sjezdy, nájezdy, lešení, podpěr. konstr., přemostění, zpevněné plochy, zakrytí a pod.) - nezahrnuje uložení zeminy (na skládku, do násypu) ani poplatky za skládku, vykazují se v položce č.0141**
P | 4 | 17180 |  | ULOŽENÍ SYPANINY DO NÁSYPŮ Z NAKUPOVANÝCH MATERIÁLŮ | M3 | 67.9 | 0 |  |  |  | 0 |  | 2019_OTSKP |  | 2
PP |  |  |  | nenamrzavý, nesoudržný materiál
VV |  |  |  | vozovka 85*0,5=42,500 [A] odstupňování kce 46*0,8*0,5=18,400 [B] chodník 28*0,25=7,000 [C] Celkem: A+B+C=67,900 [D]
TS |  |  |  | položka zahrnuje: - kompletní provedení zemní konstrukce (násypového tělesa včetně aktivní zóny) včetně nákupu a dopravy materiálu dle zadávací dokumentace - úprava ukládaného materiálu vlhčením, tříděním, promícháním nebo vysoušením, příp. jiné úpravy za účelem zlepšení jeho mech. vlastností - hutnění i různé míry hutnění - ošetření úložiště po celou dobu práce v něm vč. klimatických opatření - ztížení v okolí vedení, konstrukcí a objektů a jejich dočasné zajištění - ztížení provádění vč. hutnění ve ztížených podmínkách a stísněných prostorech - ztížené ukládání sypaniny pod vodu - ukládání po vrstvách a po jiných nutných částech (figurách) vč. dosypávek - spouštění a nošení materiálu - výměna částí zemní konstrukce znehodnocené klimatickými vlivy - ruční hutnění a výplň jam a prohlubní v podloží - úprava, očištění, ochrana a zhutnění podloží - svahování, hutnění a uzavírání povrchů svahů - zřízení lavic na svazích - udržování úložiště a jeho ochrana proti vodě - odvedení nebo obvedení vody v okolí úložiště a v úložišti - veškeré pomocné konstrukce umožňující provedení zemní konstrukce (příjezdy, sjezdy, nájezdy, lešení, podpěrné konstrukce, přemostění, zpevněné plochy, zakrytí a pod.)
P | 5 | 18110 |  | ÚPRAVA PLÁNĚ SE ZHUTNĚNÍM V HORNINĚ TŘ. I | M2 | 136 | 0 |  |  |  | 0 |  | 2019_OTSKP |  | 2
PP |  |  |  | Edef=30MPa
VV |  |  |  | vozovka 85=85,000 [A] odstupňování kce 46*0,5=23,000 [B] chodník 28=28,000 [C] Celkem: A+B+C=136,000 [D]
TS |  |  |  | položka zahrnuje úpravu pláně včetně vyrovnání výškových rozdílů. Míru zhutnění určuje projekt.
P | 6 | 18130 |  | ÚPRAVA PLÁNĚ BEZ ZHUTNĚNÍ | M2 | 136 | 0 |  |  |  | 0 |  | 2019_OTSKP |  | 2
PP
VV |  |  |  | vozovka 85=85,000 [A] odstupňování kce 46*0,5=23,000 [B] chodník 28=28,000 [C] Celkem: A+B+C=136,000 [D]
TS |  |  |  | položka zahrnuje úpravu pláně včetně vyrovnání výškových rozdílů
SD |  | 2 |  | Základy
P | 7 | 28999 |  | OPLÁŠTĚNÍ (ZPEVNĚNÍ) Z FÓLIE | M2 | 30 | 0 |  |  |  | 0 |  | 2019_OTSKP |  | 2
PP |  |  |  | nopová folie z HDPE pevnost v tlaku 400kN/m2, včetně kotvení a krycí lišty
VV |  |  |  | podél domu 20*1,5=30,000 [A]
TS |  |  |  | Položka zahrnuje: - dodávku předepsané fólie - úpravu, očištění a ochranu podkladu - přichycení k podkladu, případně zatížení - úpravy spojů a zajištění okrajů - úpravy pro odvodnění - nutné přesahy - mimostaveništní a vnitrostaveništní dopravu
SD |  | 5 |  | Komunikace
P | 8 | 56330 |  | VOZOVKOVÉ VRSTVY ZE ŠTĚRKODRTI | M3 | 34 | 0 |  |  |  | 0 |  | 2019_OTSKP |  | 2
PP |  |  |  | ŠDb fr. 0/32 tl. 250mm
VV |  |  |  | vozovka 85*0,25=21,250 [A] odstupňování kce 46*0,5*0,25=5,750 [B] chodník 28*0,25=7,000 [C] Celkem: A+B+C=34,000 [D]
TS |  |  |  | - dodání směsi, postřiku, nátěru, dlažeb nebo dílců v požadované kvalitě - očištění podkladu případně zřízení spojovací vrstvy - uložení směsi, dlažby nebo dílců a provedení nátěrů a postřiků dle předepsaného technologického předpisu - zřízení vrstvy bez rozlišení šířky, pokládání vrstvy po etapách, včetně pracovních spar a spojů - úpravu napojení, ukončení a těsnění podél obrubníků, dilatačních zařízení, odvodňovacích proužků, odvodňovačů, vpustí, šachet a pod., nestanoví-li zadávací dokumentace jinak - těsnění, tmelení a výplň spar a otvorů - úpravu dilatačních spar a povrchu vrstvy
P | 9 | 56360 |  | VOZOVKOVÉ VRSTVY Z RECYKLOVANÉHO MATERIÁLU | M3 | 5.238 | 0 |  |  |  | 0 |  | 2019_OTSKP |  | 2
PP |  |  |  | R materiál tl. 60mm
VV |  |  |  | vozovka 85=85,000 [A] odstupňování kce 46*0,05=2,300 [B] Celkem: (A+B)*0,06=5,238 [C]
TS |  |  |  | - dodání recyklátu v požadované kvalitě - očištění podkladu - uložení recyklátu dle předepsaného technologického předpisu, zhutnění vrstvy v předepsané tloušťce - zřízení vrstvy bez rozlišení šířky, pokládání vrstvy po etapách, včetně pracovních spar a spojů - úpravu napojení, ukončení - nezahrnuje postřiky, nátěry
P | 10 | 56930 |  | ZPEVNĚNÍ KRAJNIC ZE ŠTĚRKODRTI | M3 | 2 | 0 |  |  |  | 0 |  | 2019_OTSKP |  | 2
PP |  |  |  | ŠDb fr. 0/32 tl. 100mm
VV |  |  |  | 20=20,000 [A] Celkem: A*0,1=2,000 [B]
TS |  |  |  | - dodání kameniva předepsané kvality a zrnitosti - rozprostření a zhutnění vrstvy v předepsané tloušťce - zřízení vrstvy bez rozlišení šířky, pokládání vrstvy po etapách
P | 11 | 572133 |  | INFILTRAČNÍ POSTŘIK Z EMULZE DO 1,5KG/M2 | M2 | 27 | 0 |  |  |  | 0 |  | 2019_OTSKP |  | 2
PP
VV |  |  |  | vozovka 85*0,25=21,250 [A] odstupňování kce 46*0,5*0,25=5,750 [B] Celkem: A+B=27,000 [C]
TS |  |  |  | - dodání všech předepsaných materiálů pro postřiky v předepsaném množství - provedení dle předepsaného technologického předpisu - zřízení vrstvy bez rozlišení šířky, pokládání vrstvy po etapách - úpravu napojení, ukončení
P | 12 | 572213 |  | SPOJOVACÍ POSTŘIK Z EMULZE DO 0,5KG/M2 | M2 | 87.3 | 0 |  |  |  | 0 |  | 2019_OTSKP |  | 2
PP
VV |  |  |  | 85=85,000 [A] odstupňování kce 46*0,05=2,300 [B] Celkem: (A+B)=87,300 [C]
TS |  |  |  | - dodání všech předepsaných materiálů pro postřiky v předepsaném množství - provedení dle předepsaného technologického předpisu - zřízení vrstvy bez rozlišení šířky, pokládání vrstvy po etapách - úpravu napojení, ukončení
P | 13 | 574A55 |  | ASFALTOVÝ BETON PRO OBRUSNÉ VRSTVY ACO 16 TL. 60MM | M2 | 85 | 0 |  |  |  | 0 |  | 2019_OTSKP |  | 2
PP
VV |  |  |  | 85=85,000 [A] Celkem: A=85,000 [B]
TS |  |  |  | - dodání směsi v požadované kvalitě - očištění podkladu - uložení směsi dle předepsaného technologického předpisu, zhutnění vrstvy v předepsané tloušťce - zřízení vrstvy bez rozlišení šířky, pokládání vrstvy po etapách, včetně pracovních spar a spojů - úpravu napojení, ukončení podél obrubníků, dilatačních zařízení, odvodňovacích proužků, odvodňovačů, vpustí, šachet a pod. - nezahrnuje postřiky, nátěry - nezahrnuje těsnění podél obrubníků, dilatačních zařízení, odvodňovacích proužků, odvodňovačů, vpustí, šachet a pod.
P | 14 | 582612 |  | KRYTY Z BETON DLAŽDIC SE ZÁMKEM ŠEDÝCH TL 80MM DO LOŽE Z KAM | M2 | 28 | 0 |  |  |  | 0 |  | 2019_OTSKP |  | 2
PP |  |  |  | bet. zámková dlažba vzor ičko, včetně lože a spárování drtí
VV |  |  |  | kce chodník 15+13=28,000 [A]
TS |  |  |  | - dodání dlažebního materiálu v požadované kvalitě, dodání materiálu pro předepsané lože v tloušťce předepsané dokumentací a pro předepsanou výplň spar - očištění podkladu - uložení dlažby dle předepsaného technologického předpisu včetně předepsané podkladní vrstvy a předepsané výplně spar - zřízení vrstvy bez rozlišení šířky, pokládání vrstvy po etapách - úpravu napojení, ukončení podél obrubníků, dilatačních zařízení, odvodňovacích proužků, odvodňovačů, vpustí, šachet a pod., nestanoví-li zadávací dokumentace jinak - nezahrnuje postřiky, nátěry - nezahrnuje těsnění podél obrubníků, dilatačních zařízení, odvodňovacích proužků, odvodňovačů, vpustí, šachet a pod.
SD |  | 9 |  | Ostatní konstrukce a práce
P | 15 | 917212 |  | ZÁHONOVÉ OBRUBY Z BETONOVÝCH OBRUBNÍKŮ ŠÍŘ 80MM | M | 30 | 0 |  |  |  | 0 |  | 2019_OTSKP |  | 2
PP |  |  |  | betonový záhonový obr. přímý 80/250/1000 včetně bet lože s boční opěrou
VV |  |  |  | 30=30,000 [A] Celkem: A=30,000 [B]
TS |  |  |  | Položka zahrnuje: dodání a pokládku betonových obrubníků o rozměrech předepsaných zadávací dokumentací betonové lože i boční betonovou opěrku.
P | 16 | 919112 |  | ŘEZÁNÍ ASFALTOVÉHO KRYTU VOZOVEK TL DO 100MM | M | 9 | 0 |  |  |  | 0 |  | 2019_OTSKP |  | 2
PP |  |  |  | napojení na stávající asf. plochu
VV |  |  |  | 4+5=9,000 [A]
TS |  |  |  | položka zahrnuje řezání vozovkové vrstvy v předepsané tloušťce, včetně spotřeby vody
P | 17 | 931311 |  | TĚSNĚNÍ DILATAČ SPAR ASF ZÁLIVKOU PRŮŘ DO 100MM2 | M | 9 | 0 |  |  |  | 0 |  | 2019_OTSKP |  | 2
PP |  |  |  | napojení na stávající asf. plochu
VV |  |  |  | 4+5=9,000 [A]
TS |  |  |  | položka zahrnuje dodávku a osazení předepsaného materiálu, očištění ploch spáry před úpravou, očištění okolí spáry po úpravě nezahrnuje těsnící profil
SD |  | 990 |  | Poplatky za skládky
P | 18 | 014111 | 1 | POPLATKY ZA SKLÁDKU TYP S-IO (INERTNÍ ODPAD) | T | 23.76 | 0 |  |  |  | 0 |  | 2019_OTSKP |  | 2
PP |  |  |  | 17 05 04 O demoliční materiál - stavební suť (kámen, beton, železobeton) Recyklační středisko stavebních odpadů
VV |  |  |  | pol. 11332A kamenivo 10,8*2,2=23,760 [A]
TS |  |  |  | zahrnuje veškeré poplatky provozovateli skládky související s uložením odpadu na skládce.
P | 19 | 014111 | 2 | POPLATKY ZA SKLÁDKU TYP S-IO (INERTNÍ ODPAD) | T | 3.75 | 0 |  |  |  | 0 |  | 2019_OTSKP |  | 2
PP |  |  |  | k.č. 17 03 02 - Vybouraný asfaltový beton bez dehtu
VV |  |  |  | pol. 113435 vybouraný asf. 1,5*2,5=3,750 [A]
TS |  |  |  | zahrnuje veškeré poplatky provozovateli skládky související s uložením odpadu na skládce.
P | 20 | 014121 |  | POPLATKY ZA SKLÁDKU TYP S-OO (OSTATNÍ ODPAD) | T | 56.484 | 0 |  |  |  | 0 |  | 2019_OTSKP |  | 2
PP |  |  |  | 17 05 04 O Vytěžené zeminy a horniny - I. třída těžitelnosti (dříve třídy 1, 2, 3, 4 a), 4 b), 4 c), 4 f)) Rekultivace - zemina splňující podmínky pro využívání odpadů na povrchu terénu dle vyhlášky č. 294/2005 Sb.
VV |  |  |  | pol. 123735 odkop 31,38*1,8=56,484 [A]
TS |  |  |  | zahrnuje veškeré poplatky provozovateli skládky související s uložením odpadu na skládce.

## SO 31-38-06
SŽDC05 |  |  |  | Soupis prací objektu | [10 empty] | 3
3
S | Stavba: | 19-041.250 |  | Modernizace trati Hradec Králové - Pardubice - Chrudim, 3. stavba, zdvoukolejnění Pardubice-Rosice n | [6 empty] | E.1.8 |  | Aspe | 0,00 | 2
O | Objekt: | E.1.8 |  | Pozemní komunikace | [9 empty] | 15,00 | 2
Typ | Poř. číslo | Kód položky | Varianta | Název položky | MJ | Množství | Jednotková hmotnost | Celková hmotnost |  |  | Jednotková cena |  | Cenové soustavy | 21,00 | 2
Dodávka
[9 empty] | Jednotková | Celkem | Jednotková | Celkem |  |  |  | Počet položek s nulovou cenou
O1 |  | SO 31-38-06 |  | ŽST Par.-Rosice n. L., příst. kom. od Př.ev. km 3,301 ,část soukr. vlastník
SD |  | 1 |  | Zemní práce
P | 1 | 113326 |  | ODSTRAN PODKL ZPEVNĚNÝCH PLOCH Z KAMENIVA NESTMEL, ODVOZ DO 12KM | M3 | 21 | 0 |  |  |  | 0 |  | 2019_OTSKP |  | 2
PP |  |  |  | včetně odvozu a uložení na recyklační středisko
VV |  |  |  | stávající nezpevněná cesta 70*0,3=21,000 [A] Celkem: A=21,000 [B]
TS |  |  |  | Položka zahrnuje veškerou manipulaci s vybouranou sutí a s vybouranými hmotami vč. uložení na skládku. Nezahrnuje poplatek za skládku, který se vykazuje v položce 0141** (s výjimkou malého množství bouraného materiálu, kde je možné poplatek zahrnout do jednotkové ceny bourání – tento fakt musí být uveden v doplňujícím textu k položce).
P | 2 | 123736 |  | ODKOP PRO SPOD STAVBU SILNIC A ŽELEZNIC TŘ. I, ODVOZ DO 12KM | M3 | 60 | 0 |  |  |  | 0 |  | 2019_OTSKP |  | 2
PP |  |  |  | včetně odvozu a uložení na skládku
VV |  |  |  | 200*0,3=60,000 [A] Celkem: A=60,000 [B]
TS |  |  |  | položka zahrnuje: - vodorovná a svislá doprava, přemístění, přeložení, manipulace s výkopkem - kompletní provedení vykopávky nezapažené i zapažené - ošetření výkopiště po celou dobu práce v něm vč. klimatických opatření - ztížení vykopávek v blízkosti podzemního vedení, konstrukcí a objektů vč. jejich dočasného zajištění - ztížení pod vodou, v okolí výbušnin, ve stísněných prostorech a pod. - příplatek za lepivost - těžení po vrstvách, pásech a po jiných nutných částech (figurách) - čerpání vody vč. čerpacích jímek, potrubí a pohotovostní čerpací soupravy (viz ustanovení k pol. 1151,2) - potřebné snížení hladiny podzemní vody - těžení a rozpojování jednotlivých balvanů - vytahování a nošení výkopku - svahování a přesvah. svahů do konečného tvaru, výměna hornin v podloží a v pláni znehodnocené klimatickými vlivy - ruční vykopávky, odstranění kořenů a napadávek - pažení, vzepření a rozepření vč. přepažování (vyjma štětových stěn) - úpravu, ochranu a očištění dna, základové spáry, stěn a svahů - zhutnění podloží, případně i svahů vč. svahování - zřízení stupňů v podloží a lavic na svazích, není-li pro tyto práce zřízena samostatná položka - udržování výkopiště a jeho ochrana proti vodě - odvedení nebo obvedení vody v okolí výkopiště a ve výkopišti - třídění výkopku - veškeré pomocné konstrukce umožňující provedení vykopávky (příjezdy, sjezdy, nájezdy, lešení, podpěr. konstr., přemostění, zpevněné plochy, zakrytí a pod.) - nezahrnuje uložení zeminy (na skládku, do násypu) ani poplatky za skládku, vykazují se v položce č.0141**
P | 3 | 17180 |  | ULOŽENÍ SYPANINY DO NÁSYPŮ Z NAKUPOVANÝCH MATERIÁLŮ | M3 | 295 | 0 |  |  |  | 0 |  | 2019_OTSKP |  | 2
PP
VV |  |  |  | 590*0,5=295,000 [A] Celkem: A=295,000 [B]
TS |  |  |  | položka zahrnuje: - kompletní provedení zemní konstrukce (násypového tělesa včetně aktivní zóny) včetně nákupu a dopravy materiálu dle zadávací dokumentace - úprava ukládaného materiálu vlhčením, tříděním, promícháním nebo vysoušením, příp. jiné úpravy za účelem zlepšení jeho mech. vlastností - hutnění i různé míry hutnění - ošetření úložiště po celou dobu práce v něm vč. klimatických opatření - ztížení v okolí vedení, konstrukcí a objektů a jejich dočasné zajištění - ztížení provádění vč. hutnění ve ztížených podmínkách a stísněných prostorech - ztížené ukládání sypaniny pod vodu - ukládání po vrstvách a po jiných nutných částech (figurách) vč. dosypávek - spouštění a nošení materiálu - výměna částí zemní konstrukce znehodnocené klimatickými vlivy - ruční hutnění a výplň jam a prohlubní v podloží - úprava, očištění, ochrana a zhutnění podloží - svahování, hutnění a uzavírání povrchů svahů - zřízení lavic na svazích - udržování úložiště a jeho ochrana proti vodě - odvedení nebo obvedení vody v okolí úložiště a v úložišti - veškeré pomocné konstrukce umožňující provedení zemní konstrukce (příjezdy, sjezdy, nájezdy, lešení, podpěrné konstrukce, přemostění, zpevněné plochy, zakrytí a pod.)
P | 4 | 18110 |  | ÚPRAVA PLÁNĚ SE ZHUTNĚNÍM V HORNINĚ TŘ. I | M2 | 796.5 | 0 |  |  |  | 0 |  | 2019_OTSKP |  | 2
PP |  |  |  | Edef=30MPa
VV |  |  |  | 650=650,000 [A] rozšíření pod krajnice (160+133)*0,5=146,500 [B] Celkem: (A+B)=796,500 [C]
TS |  |  |  | položka zahrnuje úpravu pláně včetně vyrovnání výškových rozdílů. Míru zhutnění určuje projekt.
P | 5 | 18130 |  | ÚPRAVA PLÁNĚ BEZ ZHUTNĚNÍ | M2 | 796.5 | 0 |  |  |  | 0 |  | 2019_OTSKP |  | 2
PP
VV |  |  |  | 650=650,000 [A] rozšíření pod krajnice (160+133)*0,5=146,500 [B] Celkem: (A+B)=796,500 [C]
TS |  |  |  | položka zahrnuje úpravu pláně včetně vyrovnání výškových rozdílů
P | 6 | 18230 |  | ROZPROSTŘENÍ ORNICE V ROVINĚ | M3 | 65.925 | 0 |  |  |  | 0 |  | 2019_OTSKP |  | 2
PP
VV |  |  |  | 1,5*(160+133)*0,15=65,925 [A] Celkem: A=65,925 [B]
TS |  |  |  | položka zahrnuje: nutné přemístění ornice z dočasných skládek vzdálených do 50m rozprostření ornice v předepsané tloušťce v rovině a ve svahu do 1:5
P | 7 | 18241 |  | ZALOŽENÍ TRÁVNÍKU RUČNÍM VÝSEVEM | M2 | 439.5 | 0 |  |  |  | 0 |  | 2019_OTSKP |  | 2
PP
VV |  |  |  | 1,5*(160+133)=439,500 [A] Celkem: A=439,500 [B]
TS |  |  |  | Zahrnuje dodání předepsané travní směsi, její výsev na ornici, zalévání, první pokosení, to vše bez ohledu na sklon terénu
SD |  | 5 |  | Komunikace
P | 8 | 56330 |  | VOZOVKOVÉ VRSTVY ZE ŠTĚRKODRTI | M3 | 153.3 | 0 |  |  |  | 0 |  | 2019_OTSKP |  | 2
PP |  |  |  | ŠDb fr. 0/32 tl.200mm
VV |  |  |  | 620=620,000 [A] rozšíření pod krajnicí (160+133)*0,5=146,500 [B] Celkem: (A+B)*0,2=153,300 [C]
TS |  |  |  | - dodání směsi, postřiku, nátěru, dlažeb nebo dílců v požadované kvalitě - očištění podkladu případně zřízení spojovací vrstvy - uložení směsi, dlažby nebo dílců a provedení nátěrů a postřiků dle předepsaného technologického předpisu - zřízení vrstvy bez rozlišení šířky, pokládání vrstvy po etapách, včetně pracovních spar a spojů - úpravu napojení, ukončení a těsnění podél obrubníků, dilatačních zařízení, odvodňovacích proužků, odvodňovačů, vpustí, šachet a pod., nestanoví-li zadávací dokumentace jinak - těsnění, tmelení a výplň spar a otvorů - úpravu dilatačních spar a povrchu vrstvy
P | 9 | 56360 |  | VOZOVKOVÉ VRSTVY Z RECYKLOVANÉHO MATERIÁLU | M3 | 55.8 | 0 |  |  |  | 0 |  | 2019_OTSKP |  | 2
PP |  |  |  | R materiál tl. 90mm
VV |  |  |  | 620*0,09=55,800 [A] Celkem: A=55,800 [B]
TS |  |  |  | - dodání recyklátu v požadované kvalitě - očištění podkladu - uložení recyklátu dle předepsaného technologického předpisu, zhutnění vrstvy v předepsané tloušťce - zřízení vrstvy bez rozlišení šířky, pokládání vrstvy po etapách, včetně pracovních spar a spojů - úpravu napojení, ukončení - nezahrnuje postřiky, nátěry
P | 10 | 56930 |  | ZPEVNĚNÍ KRAJNIC ZE ŠTĚRKODRTI | M3 | 14.65 | 0 |  |  |  | 0 |  | 2019_OTSKP |  | 2
PP |  |  |  | ŠDb fr. 0/32 tl. 100mm
VV |  |  |  | 0,5*(160+133)*0,1=14,650 [A] Celkem: A=14,650 [B]
TS |  |  |  | - dodání kameniva předepsané kvality a zrnitosti - rozprostření a zhutnění vrstvy v předepsané tloušťce - zřízení vrstvy bez rozlišení šířky, pokládání vrstvy po etapách
P | 11 | 572741 |  | DVOUVRSTVÝ ASFALTOVÝ NÁTĚR DO 2,0KG/M2 | M2 | 620 | 0 |  |  |  | 0 |  | 2019_OTSKP |  | 2
PP |  |  |  | DV 20
VV |  |  |  | 620=620,000 [A] Celkem: A=620,000 [B]
TS |  |  |  | - dodání všech předepsaných materiálů pro nátěry v předepsaném množství - provedení dle předepsaného technologického předpisu - zřízení vrstvy bez rozlišení šířky, pokládání vrstvy po etapách - úpravu napojení, ukončení
SD |  | 990 |  | Poplatky za skládky
P | 12 | 014111 |  | POPLATKY ZA SKLÁDKU TYP S-IO (INERTNÍ ODPAD) | T | 46.2 | 0 |  |  |  | 0 |  | 2019_OTSKP |  | 2
PP |  |  |  | 17 05 04 O demoliční materiál - stavební suť (kámen, beton, železobeton) Recyklační středisko stavebních odpadů
VV |  |  |  | pol. 11332A kamenivo 21*2,2=46,200 [A] Celkem: A=46,200 [B]
TS |  |  |  | zahrnuje veškeré poplatky provozovateli skládky související s uložením odpadu na skládce.
P | 13 | 014121 |  | POPLATKY ZA SKLÁDKU TYP S-OO (OSTATNÍ ODPAD) | T | 108 | 0 |  |  |  | 0 |  | 2019_OTSKP |  | 2
PP |  |  |  | 17 05 04 O Vytěžené zeminy a horniny - I. třída těžitelnosti (dříve třídy 1, 2, 3, 4 a), 4 b), 4 c), 4 f)) Rekultivace - zemina splňující podmínky pro využívání odpadů na povrchu terénu dle vyhlášky č. 294/2005 Sb.
VV |  |  |  | pol. 123735 odkop 200*0,3*1,8=108,000 [A] Celkem: A=108,000 [B]
TS |  |  |  | zahrnuje veškeré poplatky provozovateli skládky související s uložením odpadu na skládce.

## SO 32-38-01
SŽDC05 |  |  |  | Soupis prací objektu | [10 empty] | 3
3
S | Stavba: | 19-041.250 |  | Modernizace trati Hradec Králové - Pardubice - Chrudim, 3. stavba, zdvoukolejnění Pardubice-Rosice n | [6 empty] | E.1.8 |  | Aspe | 0,00 | 2
O | Objekt: | E.1.8 |  | Pozemní komunikace | [9 empty] | 15,00 | 2
Typ | Poř. číslo | Kód položky | Varianta | Název položky | MJ | Množství | Jednotková hmotnost | Celková hmotnost |  |  | Jednotková cena |  | Cenové soustavy | 21,00 | 2
Dodávka
[9 empty] | Jednotková | Celkem | Jednotková | Celkem |  |  |  | Počet položek s nulovou cenou
O1 |  | SO 32-38-01 |  | Pard.-Rosice n.L.- Stéblová, zastávka Pard.-Semtín, přístupové kom. na nást., část Správa železnic
SD |  | 1 |  | Zemní práce
P | 1 | 113326 |  | ODSTRAN PODKL ZPEVNĚNÝCH PLOCH Z KAMENIVA NESTMEL, ODVOZ DO 12KM | M3 | 2 | 0 |  |  |  | 0 |  | 2019_OTSKP |  | 2
PP |  |  |  | včetně odvozu a uložení na recyklační středisko
VV |  |  |  | (10)*0,20=2,000 [A]
TS |  |  |  | Položka zahrnuje veškerou manipulaci s vybouranou sutí a s vybouranými hmotami vč. uložení na skládku. Nezahrnuje poplatek za skládku, který se vykazuje v položce 0141** (s výjimkou malého množství bouraného materiálu, kde je možné poplatek zahrnout do jednotkové ceny bourání – tento fakt musí být uveden v doplňujícím textu k položce).
P | 2 | 123736 |  | ODKOP PRO SPOD STAVBU SILNIC A ŽELEZNIC TŘ. I, ODVOZ DO 12KM | M3 | 26 | 0 |  |  |  | 0 |  | 2019_OTSKP |  | 2
PP |  |  |  | včetně odvozu a uložení na skládku
VV |  |  |  | (140+120)*0,1=26,000 [A]
TS |  |  |  | položka zahrnuje: - vodorovná a svislá doprava, přemístění, přeložení, manipulace s výkopkem - kompletní provedení vykopávky nezapažené i zapažené - ošetření výkopiště po celou dobu práce v něm vč. klimatických opatření - ztížení vykopávek v blízkosti podzemního vedení, konstrukcí a objektů vč. jejich dočasného zajištění - ztížení pod vodou, v okolí výbušnin, ve stísněných prostorech a pod. - příplatek za lepivost - těžení po vrstvách, pásech a po jiných nutných částech (figurách) - čerpání vody vč. čerpacích jímek, potrubí a pohotovostní čerpací soupravy (viz ustanovení k pol. 1151,2) - potřebné snížení hladiny podzemní vody - těžení a rozpojování jednotlivých balvanů - vytahování a nošení výkopku - svahování a přesvah. svahů do konečného tvaru, výměna hornin v podloží a v pláni znehodnocené klimatickými vlivy - ruční vykopávky, odstranění kořenů a napadávek - pažení, vzepření a rozepření vč. přepažování (vyjma štětových stěn) - úpravu, ochranu a očištění dna, základové spáry, stěn a svahů - zhutnění podloží, případně i svahů vč. svahování - zřízení stupňů v podloží a lavic na svazích, není-li pro tyto práce zřízena samostatná položka - udržování výkopiště a jeho ochrana proti vodě - odvedení nebo obvedení vody v okolí výkopiště a ve výkopišti - třídění výkopku - veškeré pomocné konstrukce umožňující provedení vykopávky (příjezdy, sjezdy, nájezdy, lešení, podpěr. konstr., přemostění, zpevněné plochy, zakrytí a pod.) - nezahrnuje uložení zeminy (na skládku, do násypu) ani poplatky za skládku, vykazují se v položce č.0141**
P | 3 | 17180 |  | ULOŽENÍ SYPANINY DO NÁSYPŮ Z NAKUPOVANÝCH MATERIÁLŮ | M3 | 26.25 | 0 |  |  |  | 0 |  | 2019_OTSKP |  | 2
PP
VV |  |  |  | chodník západní přístup 4,0*3,5=14,000 [A] chodník východní přístup 3,5*3,5=12,250 [B] Celkem: A+B=26,250 [C]
TS |  |  |  | položka zahrnuje: - kompletní provedení zemní konstrukce (násypového tělesa včetně aktivní zóny) včetně nákupu a dopravy materiálu dle zadávací dokumentace - úprava ukládaného materiálu vlhčením, tříděním, promícháním nebo vysoušením, příp. jiné úpravy za účelem zlepšení jeho mech. vlastností - hutnění i různé míry hutnění - ošetření úložiště po celou dobu práce v něm vč. klimatických opatření - ztížení v okolí vedení, konstrukcí a objektů a jejich dočasné zajištění - ztížení provádění vč. hutnění ve ztížených podmínkách a stísněných prostorech - ztížené ukládání sypaniny pod vodu - ukládání po vrstvách a po jiných nutných částech (figurách) vč. dosypávek - spouštění a nošení materiálu - výměna částí zemní konstrukce znehodnocené klimatickými vlivy - ruční hutnění a výplň jam a prohlubní v podloží - úprava, očištění, ochrana a zhutnění podloží - svahování, hutnění a uzavírání povrchů svahů - zřízení lavic na svazích - udržování úložiště a jeho ochrana proti vodě - odvedení nebo obvedení vody v okolí úložiště a v úložišti - veškeré pomocné konstrukce umožňující provedení zemní konstrukce (příjezdy, sjezdy, nájezdy, lešení, podpěrné konstrukce, přemostění, zpevněné plochy, zakrytí a pod.)
P | 4 | 18110 |  | ÚPRAVA PLÁNĚ SE ZHUTNĚNÍM V HORNINĚ TŘ. I | M2 | 260 | 0 |  |  |  | 0 |  | 2019_OTSKP |  | 2
PP |  |  |  | Edef=30MPa
VV |  |  |  | (140+120)=260,000 [A]
TS |  |  |  | položka zahrnuje úpravu pláně včetně vyrovnání výškových rozdílů. Míru zhutnění určuje projekt.
P | 5 | 18130 |  | ÚPRAVA PLÁNĚ BEZ ZHUTNĚNÍ | M2 | 260 | 0 |  |  |  | 0 |  | 2019_OTSKP |  | 2
PP
VV |  |  |  | (140+120)=260,000 [A]
TS |  |  |  | položka zahrnuje úpravu pláně včetně vyrovnání výškových rozdílů
P | 6 | 18230 |  | ROZPROSTŘENÍ ORNICE V ROVINĚ | M3 | 10.1 | 0 |  |  |  | 0 |  | 2019_OTSKP |  | 2
PP
VV |  |  |  | chodník západní přístup 36+10=46,000 [A] chodník východní přístup 55=55,000 [B] Celkem: (A+B)*0,1=10,100 [C]
TS |  |  |  | položka zahrnuje: nutné přemístění ornice z dočasných skládek vzdálených do 50m rozprostření ornice v předepsané tloušťce v rovině a ve svahu do 1:5
P | 7 | 18241 |  | ZALOŽENÍ TRÁVNÍKU RUČNÍM VÝSEVEM | M2 | 101 | 0 |  |  |  | 0 |  | 2019_OTSKP |  | 2
PP
VV |  |  |  | chodník západní přístup 36+10=46,000 [A] chodník východní přístup 55=55,000 [B] Celkem: A+B=101,000 [C]
TS |  |  |  | Zahrnuje dodání předepsané travní směsi, její výsev na ornici, zalévání, první pokosení, to vše bez ohledu na sklon terénu
SD |  | 2 |  | Základy
P | 8 | 28999 |  | OPLÁŠTĚNÍ (ZPEVNĚNÍ) Z FÓLIE | M2 | 69 | 0 |  |  |  | 0 |  | 2019_OTSKP |  | 2
PP |  |  |  | nopová folie z HDPE pevnost v tlaku 400kN/m2, včetně kotvení a krycí lišty
VV |  |  |  | nopová folie na rozranní chodníku a objektu podchodu (15+31)*1,5=69,000 [A]
TS |  |  |  | Položka zahrnuje: - dodávku předepsané fólie - úpravu, očištění a ochranu podkladu - přichycení k podkladu, případně zatížení - úpravy spojů a zajištění okrajů - úpravy pro odvodnění - nutné přesahy - mimostaveništní a vnitrostaveništní dopravu
SD |  | 5 |  | Komunikace
P | 9 | 56330 |  | VOZOVKOVÉ VRSTVY ZE ŠTĚRKODRTI | M3 | 19.65 | 0 |  |  |  | 0 |  | 2019_OTSKP |  | 2
PP |  |  |  | ŠDb fr. 0/32 tl. 240mm
VV |  |  |  | chodník západní přístup 61=61,000 [A] chodník východní přístup 70=70,000 [B] Celkem: (A+B)*0,15=19,650 [C]
TS |  |  |  | - dodání směsi, postřiku, nátěru, dlažeb nebo dílců v požadované kvalitě - očištění podkladu případně zřízení spojovací vrstvy - uložení směsi, dlažby nebo dílců a provedení nátěrů a postřiků dle předepsaného technologického předpisu - zřízení vrstvy bez rozlišení šířky, pokládání vrstvy po etapách, včetně pracovních spar a spojů - úpravu napojení, ukončení a těsnění podél obrubníků, dilatačních zařízení, odvodňovacích proužků, odvodňovačů, vpustí, šachet a pod., nestanoví-li zadávací dokumentace jinak - těsnění, tmelení a výplň spar a otvorů - úpravu dilatačních spar a povrchu vrstvy
P | 10 | 56930 |  | ZPEVNĚNÍ KRAJNIC ZE ŠTĚRKODRTI | M3 | 5.425 | 0 |  |  |  | 0 |  | 2019_OTSKP |  | 2
PP
VV |  |  |  | chodník západní přístup 31+6+24=61,000 [A] chodník východní přístup 7,5+36+4=47,500 [B] Celkem: (A+B)*0,5*0,1=5,425 [C]
TS |  |  |  | - dodání kameniva předepsané kvality a zrnitosti - rozprostření a zhutnění vrstvy v předepsané tloušťce - zřízení vrstvy bez rozlišení šířky, pokládání vrstvy po etapách
P | 11 | 582611 |  | KRYTY Z BETON DLAŽDIC SE ZÁMKEM ŠEDÝCH TL 60MM DO LOŽE Z KAM | M2 | 131 | 0 |  |  |  | 0 |  | 2019_OTSKP |  | 2
PP |  |  |  | bet. zámková dlažba vzor ičko, včetně lože a spárování drtí
VV |  |  |  | chodník západní přístup 61=61,000 [A] chodník východní přístup 70=70,000 [B] Celkem: A+B=131,000 [C]
TS |  |  |  | - dodání dlažebního materiálu v požadované kvalitě, dodání materiálu pro předepsané lože v tloušťce předepsané dokumentací a pro předepsanou výplň spar - očištění podkladu - uložení dlažby dle předepsaného technologického předpisu včetně předepsané podkladní vrstvy a předepsané výplně spar - zřízení vrstvy bez rozlišení šířky, pokládání vrstvy po etapách - úpravu napojení, ukončení podél obrubníků, dilatačních zařízení, odvodňovacích proužků, odvodňovačů, vpustí, šachet a pod., nestanoví-li zadávací dokumentace jinak - nezahrnuje postřiky, nátěry - nezahrnuje těsnění podél obrubníků, dilatačních zařízení, odvodňovacích proužků, odvodňovačů, vpustí, šachet a pod.
SD |  | 9 |  | Ostatní konstrukce a práce
P | 12 | 917211 |  | ZÁHONOVÉ OBRUBY Z BETONOVÝCH OBRUBNÍKŮ ŠÍŘ 50MM | M | 64 | 0 |  |  |  | 0 |  | 2019_OTSKP |  | 2
PP |  |  |  | betonový záhonový obr. přímý 50/200/500 včetně bet lože s boční opěrou
VV |  |  |  | chodník západní přístup 25+30=55,000 [A] chodník východní přístup 9=9,000 [B] Celkem: A+B=64,000 [C]
TS |  |  |  | Položka zahrnuje: dodání a pokládku betonových obrubníků o rozměrech předepsaných zadávací dokumentací betonové lože i boční betonovou opěrku.
SD |  | 990 |  | Poplatky za skládky
P | 13 | 014111 | 1 | POPLATKY ZA SKLÁDKU TYP S-IO (INERTNÍ ODPAD) | T | 4.4 | 0 |  |  |  | 0 |  | 2019_OTSKP |  | 2
PP |  |  |  | 17 05 04 O demoliční materiál - stavební suť (kámen, beton, železobeton) Recyklační středisko stavebních odpadů
VV |  |  |  | pol. 11332A kamenivo 2*2,2=4,400 [A]
TS |  |  |  | zahrnuje veškeré poplatky provozovateli skládky související s uložením odpadu na skládce.
P | 14 | 014121 |  | POPLATKY ZA SKLÁDKU TYP S-OO (OSTATNÍ ODPAD) | T | 46.8 | 0 |  |  |  | 0 |  | 2019_OTSKP |  | 2
PP |  |  |  | 17 05 04 O Vytěžené zeminy a horniny - I. třída těžitelnosti (dříve třídy 1, 2, 3, 4 a), 4 b), 4 c), 4 f)) Rekultivace - zemina splňující podmínky pro využívání odpadů na povrchu terénu dle vyhlášky č. 294/2005 Sb.
VV |  |  |  | pol. 123735 odkop 26*1,8=46,800 [A]
TS |  |  |  | zahrnuje veškeré poplatky provozovateli skládky související s uložením odpadu na skládce.

## SO 32-38-02
SŽDC05 |  |  |  | Soupis prací objektu | [10 empty] | 3
3
S | Stavba: | 19-041.250 |  | Modernizace trati Hradec Králové - Pardubice - Chrudim, 3. stavba, zdvoukolejnění Pardubice-Rosice n | [6 empty] | E.1.8 |  | Aspe | 0,00 | 2
O | Objekt: | E.1.8 |  | Pozemní komunikace | [9 empty] | 15,00 | 2
Typ | Poř. číslo | Kód položky | Varianta | Název položky | MJ | Množství | Jednotková hmotnost | Celková hmotnost |  |  | Jednotková cena |  | Cenové soustavy | 21,00 | 2
Dodávka
[9 empty] | Jednotková | Celkem | Jednotková | Celkem |  |  |  | Počet položek s nulovou cenou
O1 |  | SO 32-38-02 |  | Pard.-Rosice n. L. - Stéblová, zast. Par.-Semtín, přístupové kom. na nást.,část St. m. Pardubice
SD |  | 1 |  | Zemní práce
P | 1 | 113326 |  | ODSTRAN PODKL ZPEVNĚNÝCH PLOCH Z KAMENIVA NESTMEL, ODVOZ DO 12KM | M3 | 3 | 0 |  |  |  | 0 |  | 2019_OTSKP |  | 2
PP |  |  |  | včetně odvozu a uložení na recyklační středisko
VV |  |  |  | (15)*0,20=3,000 [A]
TS |  |  |  | Položka zahrnuje veškerou manipulaci s vybouranou sutí a s vybouranými hmotami vč. uložení na skládku. Nezahrnuje poplatek za skládku, který se vykazuje v položce 0141** (s výjimkou malého množství bouraného materiálu, kde je možné poplatek zahrnout do jednotkové ceny bourání – tento fakt musí být uveden v doplňujícím textu k položce).
P | 2 | 123736 |  | ODKOP PRO SPOD STAVBU SILNIC A ŽELEZNIC TŘ. I, ODVOZ DO 12KM | M3 | 14.3 | 0 |  |  |  | 0 |  | 2019_OTSKP |  | 2
PP |  |  |  | včetně odvozu a uložení na skládku
VV |  |  |  | (20+123)*0,1=14,300 [A]
TS |  |  |  | položka zahrnuje: - vodorovná a svislá doprava, přemístění, přeložení, manipulace s výkopkem - kompletní provedení vykopávky nezapažené i zapažené - ošetření výkopiště po celou dobu práce v něm vč. klimatických opatření - ztížení vykopávek v blízkosti podzemního vedení, konstrukcí a objektů vč. jejich dočasného zajištění - ztížení pod vodou, v okolí výbušnin, ve stísněných prostorech a pod. - příplatek za lepivost - těžení po vrstvách, pásech a po jiných nutných částech (figurách) - čerpání vody vč. čerpacích jímek, potrubí a pohotovostní čerpací soupravy (viz ustanovení k pol. 1151,2) - potřebné snížení hladiny podzemní vody - těžení a rozpojování jednotlivých balvanů - vytahování a nošení výkopku - svahování a přesvah. svahů do konečného tvaru, výměna hornin v podloží a v pláni znehodnocené klimatickými vlivy - ruční vykopávky, odstranění kořenů a napadávek - pažení, vzepření a rozepření vč. přepažování (vyjma štětových stěn) - úpravu, ochranu a očištění dna, základové spáry, stěn a svahů - zhutnění podloží, případně i svahů vč. svahování - zřízení stupňů v podloží a lavic na svazích, není-li pro tyto práce zřízena samostatná položka - udržování výkopiště a jeho ochrana proti vodě - odvedení nebo obvedení vody v okolí výkopiště a ve výkopišti - třídění výkopku - veškeré pomocné konstrukce umožňující provedení vykopávky (příjezdy, sjezdy, nájezdy, lešení, podpěr. konstr., přemostění, zpevněné plochy, zakrytí a pod.) - nezahrnuje uložení zeminy (na skládku, do násypu) ani poplatky za skládku, vykazují se v položce č.0141**
P | 3 | 17180 |  | ULOŽENÍ SYPANINY DO NÁSYPŮ Z NAKUPOVANÝCH MATERIÁLŮ | M3 | 9 | 0 |  |  |  | 0 |  | 2019_OTSKP |  | 2
PP
VV |  |  |  | chodník východní přístup (42+30+18)*0,1=9,000 [A] Celkem: A=9,000 [B]
TS |  |  |  | položka zahrnuje: - kompletní provedení zemní konstrukce (násypového tělesa včetně aktivní zóny) včetně nákupu a dopravy materiálu dle zadávací dokumentace - úprava ukládaného materiálu vlhčením, tříděním, promícháním nebo vysoušením, příp. jiné úpravy za účelem zlepšení jeho mech. vlastností - hutnění i různé míry hutnění - ošetření úložiště po celou dobu práce v něm vč. klimatických opatření - ztížení v okolí vedení, konstrukcí a objektů a jejich dočasné zajištění - ztížení provádění vč. hutnění ve ztížených podmínkách a stísněných prostorech - ztížené ukládání sypaniny pod vodu - ukládání po vrstvách a po jiných nutných částech (figurách) vč. dosypávek - spouštění a nošení materiálu - výměna částí zemní konstrukce znehodnocené klimatickými vlivy - ruční hutnění a výplň jam a prohlubní v podloží - úprava, očištění, ochrana a zhutnění podloží - svahování, hutnění a uzavírání povrchů svahů - zřízení lavic na svazích - udržování úložiště a jeho ochrana proti vodě - odvedení nebo obvedení vody v okolí úložiště a v úložišti - veškeré pomocné konstrukce umožňující provedení zemní konstrukce (příjezdy, sjezdy, nájezdy, lešení, podpěrné konstrukce, přemostění, zpevněné plochy, zakrytí a pod.)
P | 4 | 18110 |  | ÚPRAVA PLÁNĚ SE ZHUTNĚNÍM V HORNINĚ TŘ. I | M2 | 143 | 0 |  |  |  | 0 |  | 2019_OTSKP |  | 2
PP |  |  |  | Edef=30MPa
VV |  |  |  | (20+123)=143,000 [A]
TS |  |  |  | položka zahrnuje úpravu pláně včetně vyrovnání výškových rozdílů. Míru zhutnění určuje projekt.
P | 5 | 18130 |  | ÚPRAVA PLÁNĚ BEZ ZHUTNĚNÍ | M2 | 143 | 0 |  |  |  | 0 |  | 2019_OTSKP |  | 2
PP
VV |  |  |  | (20+123)=143,000 [A]
TS |  |  |  | položka zahrnuje úpravu pláně včetně vyrovnání výškových rozdílů
P | 6 | 18230 |  | ROZPROSTŘENÍ ORNICE V ROVINĚ | M3 | 0.6 | 0 |  |  |  | 0 |  | 2019_OTSKP |  | 2
PP
VV |  |  |  | chodník západní přístup 2=2,000 [A] chodník východní přístup 3+1=4,000 [B] Celkem: (A+B)*0,1=0,600 [C]
TS |  |  |  | položka zahrnuje: nutné přemístění ornice z dočasných skládek vzdálených do 50m rozprostření ornice v předepsané tloušťce v rovině a ve svahu do 1:5
P | 7 | 18241 |  | ZALOŽENÍ TRÁVNÍKU RUČNÍM VÝSEVEM | M2 | 6 | 0 |  |  |  | 0 |  | 2019_OTSKP |  | 2
PP
VV |  |  |  | chodník západní přístup 2=2,000 [A] chodník východní přístup 3+1=4,000 [B] Celkem: A+B=6,000 [C]
TS |  |  |  | Zahrnuje dodání předepsané travní směsi, její výsev na ornici, zalévání, první pokosení, to vše bez ohledu na sklon terénu
SD |  | 2 |  | Základy
P | 8 | 28999 |  | OPLÁŠTĚNÍ (ZPEVNĚNÍ) Z FÓLIE | M2 | 12 | 0 |  |  |  | 0 |  | 2019_OTSKP |  | 2
PP |  |  |  | nopová folie z HDPE pevnost v tlaku 400kN/m2, včetně kotvení a krycí lišty
VV |  |  |  | nopová folie na rozranní chodníku a objektu podchodu (5+3)*1,5=12,000 [A]
TS |  |  |  | Položka zahrnuje: - dodávku předepsané fólie - úpravu, očištění a ochranu podkladu - přichycení k podkladu, případně zatížení - úpravy spojů a zajištění okrajů - úpravy pro odvodnění - nutné přesahy - mimostaveništní a vnitrostaveništní dopravu
SD |  | 5 |  | Komunikace
P | 9 | 56330 |  | VOZOVKOVÉ VRSTVY ZE ŠTĚRKODRTI | M3 | 14.7 | 0 |  |  |  | 0 |  | 2019_OTSKP |  | 2
PP |  |  |  | ŠDb fr. 0/32 tl. 240mm
VV |  |  |  | šedá dlažba chodník západní přístup 8=8,000 [A] chodník východní přístup 40+30+18=88,000 [B] varovné pásy 2=2,000 [C] Celkem: (A+B+C)*0,15=14,700 [D]
TS |  |  |  | - dodání směsi, postřiku, nátěru, dlažeb nebo dílců v požadované kvalitě - očištění podkladu případně zřízení spojovací vrstvy - uložení směsi, dlažby nebo dílců a provedení nátěrů a postřiků dle předepsaného technologického předpisu - zřízení vrstvy bez rozlišení šířky, pokládání vrstvy po etapách, včetně pracovních spar a spojů - úpravu napojení, ukončení a těsnění podél obrubníků, dilatačních zařízení, odvodňovacích proužků, odvodňovačů, vpustí, šachet a pod., nestanoví-li zadávací dokumentace jinak - těsnění, tmelení a výplň spar a otvorů - úpravu dilatačních spar a povrchu vrstvy
P | 10 | 56930 |  | ZPEVNĚNÍ KRAJNIC ZE ŠTĚRKODRTI | M3 | 3 | 0 |  |  |  | 0 |  | 2019_OTSKP |  | 2
PP
VV |  |  |  | chodník západní přístup 5=5,000 [A] chodník východní přístup 28+27=55,000 [B] Celkem: (A+B)*0,5*0,1=3,000 [C]
TS |  |  |  | - dodání kameniva předepsané kvality a zrnitosti - rozprostření a zhutnění vrstvy v předepsané tloušťce - zřízení vrstvy bez rozlišení šířky, pokládání vrstvy po etapách
P | 11 | 58250 |  | DLÁŽDĚNÉ KRYTY Z BETONOVÝCH DLAŽDIC BEZ LOŽE | M2 | 0.8 | 0 |  |  |  | 0 |  | 2019_OTSKP |  | 2
PP |  |  |  | rovinné dlaždice o rozměrech 200 x 200 mm bez sražené hrany, podél varovného a signálního pásu
VV |  |  |  | 4*0,2=0,800 [A]
TS |  |  |  | - dodání dlažebního materiálu v požadované kvalitě, dodání materiálu pro předepsanou výplň spar - očištění podkladu - uložení dlažby dle předepsaného technologického předpisu včetně předepsané výplně spar - zřízení vrstvy bez rozlišení šířky, pokládání vrstvy po etapách - úpravu napojení, ukončení podél obrubníků, dilatačních zařízení, odvodňovacích proužků, odvodňovačů, vpustí, šachet a pod., nestanoví-li zadávací dokumentace jinak - nezahrnuje postřiky, nátěry - nezahrnuje těsnění podél obrubníků, dilatačních zařízení, odvodňovacích proužků, odvodňovačů, vpustí, šachet a pod.
P | 12 | 582611 |  | KRYTY Z BETON DLAŽDIC SE ZÁMKEM ŠEDÝCH TL 60MM DO LOŽE Z KAM | M2 | 96 | 0 |  |  |  | 0 |  | 2019_OTSKP |  | 2
PP |  |  |  | bet. zámková dlažba vzor ičko, včetně lože a spárování drtí
VV |  |  |  | chodník západní přístup 8=8,000 [A] chodník východní přístup 40+30+18=88,000 [B] Celkem: A+B=96,000 [C]
TS |  |  |  | - dodání dlažebního materiálu v požadované kvalitě, dodání materiálu pro předepsané lože v tloušťce předepsané dokumentací a pro předepsanou výplň spar - očištění podkladu - uložení dlažby dle předepsaného technologického předpisu včetně předepsané podkladní vrstvy a předepsané výplně spar - zřízení vrstvy bez rozlišení šířky, pokládání vrstvy po etapách - úpravu napojení, ukončení podél obrubníků, dilatačních zařízení, odvodňovacích proužků, odvodňovačů, vpustí, šachet a pod., nestanoví-li zadávací dokumentace jinak - nezahrnuje postřiky, nátěry - nezahrnuje těsnění podél obrubníků, dilatačních zařízení, odvodňovacích proužků, odvodňovačů, vpustí, šachet a pod.
P | 13 | 58261A |  | KRYTY Z BETON DLAŽDIC SE ZÁMKEM BAREV RELIÉF TL 60MM DO LOŽE Z KAM | M2 | 2 | 0 |  |  |  | 0 |  | 2019_OTSKP |  | 2
PP
VV |  |  |  | 0,5*4=2,000 [A]
TS |  |  |  | - dodání dlažebního materiálu v požadované kvalitě, dodání materiálu pro předepsané lože v tloušťce předepsané dokumentací a pro předepsanou výplň spar - očištění podkladu - uložení dlažby dle předepsaného technologického předpisu včetně předepsané podkladní vrstvy a předepsané výplně spar - zřízení vrstvy bez rozlišení šířky, pokládání vrstvy po etapách - úpravu napojení, ukončení podél obrubníků, dilatačních zařízení, odvodňovacích proužků, odvodňovačů, vpustí, šachet a pod., nestanoví-li zadávací dokumentace jinak - nezahrnuje postřiky, nátěry - nezahrnuje těsnění podél obrubníků, dilatačních zařízení, odvodňovacích proužků, odvodňovačů, vpustí, šachet a pod.
SD |  | 9 |  | Ostatní konstrukce a práce
P | 14 | 917211 |  | ZÁHONOVÉ OBRUBY Z BETONOVÝCH OBRUBNÍKŮ ŠÍŘ 50MM | M | 111 | 0 |  |  |  | 0 |  | 2019_OTSKP |  | 2
PP |  |  |  | betonový záhonový obr. přímý 50/200/500 včetně bet lože s boční opěrou
VV |  |  |  | chodník západní přístup 25+30=55,000 [A] chodník východní přístup 8+20+28=56,000 [B] Celkem: A+B=111,000 [C]
TS |  |  |  | Položka zahrnuje: dodání a pokládku betonových obrubníků o rozměrech předepsaných zadávací dokumentací betonové lože i boční betonovou opěrku.
P | 15 | 917224 |  | SILNIČNÍ A CHODNÍKOVÉ OBRUBY Z BETONOVÝCH OBRUBNÍKŮ ŠÍŘ 150MM | M | 4 | 0 |  |  |  | 0 |  | 2019_OTSKP |  | 2
PP |  |  |  | sil. obr. přímý 250/1000/150 (v,d,š) včetně bet lože C16/20 s boční opěrou
VV |  |  |  | 4=4,000 [A]
TS |  |  |  | Položka zahrnuje: dodání a pokládku betonových obrubníků o rozměrech předepsaných zadávací dokumentací betonové lože i boční betonovou opěrku.
SD |  | 990 |  | Poplatky za skládky
P | 16 | 014111 | 1 | POPLATKY ZA SKLÁDKU TYP S-IO (INERTNÍ ODPAD) | T | 6.6 | 0 |  |  |  | 0 |  | 2019_OTSKP |  | 2
PP |  |  |  | 17 05 04 O demoliční materiál - stavební suť (kámen, beton, železobeton) Recyklační středisko stavebních odpadů
VV |  |  |  | pol. 11332A kamenivo 3*2,2=6,600 [A]
TS |  |  |  | zahrnuje veškeré poplatky provozovateli skládky související s uložením odpadu na skládce.
P | 17 | 014121 |  | POPLATKY ZA SKLÁDKU TYP S-OO (OSTATNÍ ODPAD) | T | 25.74 | 0 |  |  |  | 0 |  | 2019_OTSKP |  | 2
PP |  |  |  | 17 05 04 O Vytěžené zeminy a horniny - I. třída těžitelnosti (dříve třídy 1, 2, 3, 4 a), 4 b), 4 c), 4 f)) Rekultivace - zemina splňující podmínky pro využívání odpadů na povrchu terénu dle vyhlášky č. 294/2005 Sb.
VV |  |  |  | pol. 123735 odkop 14,3*1,8=25,740 [A]
TS |  |  |  | zahrnuje veškeré poplatky provozovateli skládky související s uložením odpadu na skládce.

## SO 32-38-05
SŽDC05 |  |  |  | Soupis prací objektu | [10 empty] | 3
3
S | Stavba: | 19-041.250 |  | Modernizace trati Hradec Králové - Pardubice - Chrudim, 3. stavba, zdvoukolejnění Pardubice-Rosice n | [6 empty] | E.1.8 |  | Aspe | 0,00 | 2
O | Objekt: | E.1.8 |  | Pozemní komunikace | [9 empty] | 15,00 | 2
Typ | Poř. číslo | Kód položky | Varianta | Název položky | MJ | Množství | Jednotková hmotnost | Celková hmotnost |  |  | Jednotková cena |  | Cenové soustavy | 21,00 | 2
Dodávka
[9 empty] | Jednotková | Celkem | Jednotková | Celkem |  |  |  | Počet položek s nulovou cenou
O1 |  | SO 32-38-05 |  | Pardubice-Rosice n. L. - Stéblová, příst.kom. za rušený přejezd ev. km 5,953, část Správa železnic
SD |  | 1 |  | Zemní práce
P | 1 | 123736 |  | ODKOP PRO SPOD STAVBU SILNIC A ŽELEZNIC TŘ. I, ODVOZ DO 12KM | M3 | 2560.68 | 0 |  |  |  | 0 |  | 2019_OTSKP |  | 2
PP |  |  |  | včetně odvozu a uložení na skládku
VV |  |  |  | odečteno ze situace 1387+1396=2 783,000 [A] rozšíření pod krajnicí (927+929)*0,8=1 484,800 [B] Celkem: (A+B)*0,6=2 560,680 [C]
TS |  |  |  | položka zahrnuje: - vodorovná a svislá doprava, přemístění, přeložení, manipulace s výkopkem - kompletní provedení vykopávky nezapažené i zapažené - ošetření výkopiště po celou dobu práce v něm vč. klimatických opatření - ztížení vykopávek v blízkosti podzemního vedení, konstrukcí a objektů vč. jejich dočasného zajištění - ztížení pod vodou, v okolí výbušnin, ve stísněných prostorech a pod. - příplatek za lepivost - těžení po vrstvách, pásech a po jiných nutných částech (figurách) - čerpání vody vč. čerpacích jímek, potrubí a pohotovostní čerpací soupravy (viz ustanovení k pol. 1151,2) - potřebné snížení hladiny podzemní vody - těžení a rozpojování jednotlivých balvanů - vytahování a nošení výkopku - svahování a přesvah. svahů do konečného tvaru, výměna hornin v podloží a v pláni znehodnocené klimatickými vlivy - ruční vykopávky, odstranění kořenů a napadávek - pažení, vzepření a rozepření vč. přepažování (vyjma štětových stěn) - úpravu, ochranu a očištění dna, základové spáry, stěn a svahů - zhutnění podloží, případně i svahů vč. svahování - zřízení stupňů v podloží a lavic na svazích, není-li pro tyto práce zřízena samostatná položka - udržování výkopiště a jeho ochrana proti vodě - odvedení nebo obvedení vody v okolí výkopiště a ve výkopišti - třídění výkopku - veškeré pomocné konstrukce umožňující provedení vykopávky (příjezdy, sjezdy, nájezdy, lešení, podpěr. konstr., přemostění, zpevněné plochy, zakrytí a pod.) - nezahrnuje uložení zeminy (na skládku, do násypu) ani poplatky za skládku, vykazují se v položce č.0141**
P | 2 | 17180 |  | ULOŽENÍ SYPANINY DO NÁSYPŮ Z NAKUPOVANÝCH MATERIÁLŮ | M3 | 853.56 | 0 |  |  |  | 0 |  | 2019_OTSKP |  | 2
PP |  |  |  | nesoudržný nenamrzavý materiál
VV |  |  |  | odečteno ze situace 1387+1396=2 783,000 [A] rozšíření pod krajnicí (927+929)*0,8=1 484,800 [B] Celkem: (A+B)*0,2=853,560 [C]
TS |  |  |  | položka zahrnuje: - kompletní provedení zemní konstrukce (násypového tělesa včetně aktivní zóny) včetně nákupu a dopravy materiálu dle zadávací dokumentace - úprava ukládaného materiálu vlhčením, tříděním, promícháním nebo vysoušením, příp. jiné úpravy za účelem zlepšení jeho mech. vlastností - hutnění i různé míry hutnění - ošetření úložiště po celou dobu práce v něm vč. klimatických opatření - ztížení v okolí vedení, konstrukcí a objektů a jejich dočasné zajištění - ztížení provádění vč. hutnění ve ztížených podmínkách a stísněných prostorech - ztížené ukládání sypaniny pod vodu - ukládání po vrstvách a po jiných nutných částech (figurách) vč. dosypávek - spouštění a nošení materiálu - výměna částí zemní konstrukce znehodnocené klimatickými vlivy - ruční hutnění a výplň jam a prohlubní v podloží - úprava, očištění, ochrana a zhutnění podloží - svahování, hutnění a uzavírání povrchů svahů - zřízení lavic na svazích - udržování úložiště a jeho ochrana proti vodě - odvedení nebo obvedení vody v okolí úložiště a v úložišti - veškeré pomocné konstrukce umožňující provedení zemní konstrukce (příjezdy, sjezdy, nájezdy, lešení, podpěrné konstrukce, přemostění, zpevněné plochy, zakrytí a pod.)
P | 3 | 18110 |  | ÚPRAVA PLÁNĚ SE ZHUTNĚNÍM V HORNINĚ TŘ. I | M2 | 5567 | 0 |  |  |  | 0 |  | 2019_OTSKP |  | 2
PP |  |  |  | Edef=30MPa
VV |  |  |  | odečteno ze situace 1387+1396=2 783,000 [A] rozšíření pod krajnicí (927+929)*1,5=2 784,000 [B] Celkem: (A+B)=5 567,000 [C]
TS |  |  |  | položka zahrnuje úpravu pláně včetně vyrovnání výškových rozdílů. Míru zhutnění určuje projekt.
P | 4 | 18130 |  | ÚPRAVA PLÁNĚ BEZ ZHUTNĚNÍ | M2 | 5567 | 0 |  |  |  | 0 |  | 2019_OTSKP |  | 2
PP
VV |  |  |  | odečteno ze situace 1387+1396=2 783,000 [A] rozšíření pod krajnicí (927+929)*1,5=2 784,000 [B] Celkem: (A+B)=5 567,000 [C]
TS |  |  |  | položka zahrnuje úpravu pláně včetně vyrovnání výškových rozdílů
P | 5 | 18230 |  | ROZPROSTŘENÍ ORNICE V ROVINĚ | M3 | 32.1 | 0 |  |  |  | 0 |  | 2019_OTSKP |  | 2
PP
VV |  |  |  | 0,5*(313+329)*0,1=32,100 [A]
TS |  |  |  | položka zahrnuje: nutné přemístění ornice z dočasných skládek vzdálených do 50m rozprostření ornice v předepsané tloušťce v rovině a ve svahu do 1:5
P | 6 | 18241 |  | ZALOŽENÍ TRÁVNÍKU RUČNÍM VÝSEVEM | M2 | 321 | 0 |  |  |  | 0 |  | 2019_OTSKP |  | 2
PP
VV |  |  |  | 0,5*(313+329)=321,000 [A]
TS |  |  |  | Zahrnuje dodání předepsané travní směsi, její výsev na ornici, zalévání, první pokosení, to vše bez ohledu na sklon terénu
SD |  | 2 |  | Základy
P | 7 | 21452 |  | SANAČNÍ VRSTVY Z KAMENIVA DRCENÉHO | M3 | 1280.34 | 0 |  |  |  | 0 |  | 2019_OTSKP |  | 2
PP |  |  |  | sanace podloží lomovým kámenem LKD 63-125mm tl. 300mm
VV |  |  |  | odečteno ze situace 1387+1396=2 783,000 [A] rozšíření pod krajnicí (927+929)*0,8=1 484,800 [B] Celkem: (A+B)*0,3=1 280,340 [C]
TS |  |  |  | položka zahrnuje dodávku předepsaného kameniva, mimostaveništní a vnitrostaveništní dopravu a jeho uložení není-li v zadávací dokumentaci uvedeno jinak, jedná se o nakupovaný materiál
P | 8 | 21461C |  | SEPARAČNÍ GEOTEXTILIE DO 300G/M2 | M2 | 5567 | 0 |  |  |  | 0 |  | 2019_OTSKP |  | 2
PP |  |  |  | netkaná separační geotextilie 300g/m2
VV |  |  |  | odečteno ze situace 1387+1396=2 783,000 [A] rozšíření pod krajnicí (927+929)*1,5=2 784,000 [B] Celkem: (A+B)=5 567,000 [C]
TS |  |  |  | Položka zahrnuje: - dodávku předepsané geotextilie - úpravu, očištění a ochranu podkladu - přichycení k podkladu, případně zatížení - úpravy spojů a zajištění okrajů - úpravy pro odvodnění - nutné přesahy - mimostaveništní a vnitrostaveništní dopravu
SD |  | 5 |  | Komunikace
P | 9 | 56330 |  | VOZOVKOVÉ VRSTVY ZE ŠTĚRKODRTI | M3 | 742.2 | 0 |  |  |  | 0 |  | 2019_OTSKP |  | 2
PP |  |  |  | ŠDb fr. 0/32 tl.200mm
VV |  |  |  | 1387+1396=2 783,000 [A] rozšíření pod krajnicí (927+929)*0,5=928,000 [B] Celkem: (A+B)*0,2=742,200 [C]
TS |  |  |  | - dodání směsi, postřiku, nátěru, dlažeb nebo dílců v požadované kvalitě - očištění podkladu případně zřízení spojovací vrstvy - uložení směsi, dlažby nebo dílců a provedení nátěrů a postřiků dle předepsaného technologického předpisu - zřízení vrstvy bez rozlišení šířky, pokládání vrstvy po etapách, včetně pracovních spar a spojů - úpravu napojení, ukončení a těsnění podél obrubníků, dilatačních zařízení, odvodňovacích proužků, odvodňovačů, vpustí, šachet a pod., nestanoví-li zadávací dokumentace jinak - těsnění, tmelení a výplň spar a otvorů - úpravu dilatačních spar a povrchu vrstvy
P | 10 | 56360 |  | VOZOVKOVÉ VRSTVY Z RECYKLOVANÉHO MATERIÁLU | M3 | 250.47 | 0 |  |  |  | 0 |  | 2019_OTSKP |  | 2
PP |  |  |  | R materiál tl. 90mm
VV |  |  |  | (1387+1396)*0,09=250,470 [A]
TS |  |  |  | - dodání recyklátu v požadované kvalitě - očištění podkladu - uložení recyklátu dle předepsaného technologického předpisu, zhutnění vrstvy v předepsané tloušťce - zřízení vrstvy bez rozlišení šířky, pokládání vrstvy po etapách, včetně pracovních spar a spojů - úpravu napojení, ukončení - nezahrnuje postřiky, nátěry
P | 11 | 56930 |  | ZPEVNĚNÍ KRAJNIC ZE ŠTĚRKODRTI | M3 | 92.8 | 0 |  |  |  | 0 |  | 2019_OTSKP |  | 2
PP |  |  |  | ŠDb fr. 0/32 tl 100mm
VV |  |  |  | 0,5*(927+929)*0,1=92,800 [A] Celkem: A=92,800 [B]
TS |  |  |  | - dodání kameniva předepsané kvality a zrnitosti - rozprostření a zhutnění vrstvy v předepsané tloušťce - zřízení vrstvy bez rozlišení šířky, pokládání vrstvy po etapách
P | 12 | 572741 |  | DVOUVRSTVÝ ASFALTOVÝ NÁTĚR DO 2,0KG/M2 | M2 | 2783 | 0 |  |  |  | 0 |  | 2019_OTSKP |  | 2
PP |  |  |  | DV 20
VV |  |  |  | 1387+1396=2 783,000 [A]
TS |  |  |  | - dodání všech předepsaných materiálů pro nátěry v předepsaném množství - provedení dle předepsaného technologického předpisu - zřízení vrstvy bez rozlišení šířky, pokládání vrstvy po etapách - úpravu napojení, ukončení
SD |  | 990 |  | Poplatky za skládky
P | 13 | 014121 |  | POPLATKY ZA SKLÁDKU TYP S-OO (OSTATNÍ ODPAD) | T | 4609.224 | 0 |  |  |  | 0 |  | 2019_OTSKP |  | 2
PP |  |  |  | 17 05 04 O Vytěžené zeminy a horniny - I. třída těžitelnosti (dříve třídy 1, 2, 3, 4 a), 4 b), 4 c), 4 f)) Rekultivace - zemina splňující podmínky pro využívání odpadů na povrchu terénu dle vyhlášky č. 294/2005 Sb.
VV |  |  |  | pol. 123735 odkop 2560,68*1,8=4 609,224 [A] Celkem: A=4 609,224 [B]
TS |  |  |  | zahrnuje veškeré poplatky provozovateli skládky související s uložením odpadu na skládce.

## SO 32-38-06
SŽDC05 |  |  |  | Soupis prací objektu | [10 empty] | 3
3
S | Stavba: | 19-041.250 |  | Modernizace trati Hradec Králové - Pardubice - Chrudim, 3. stavba, zdvoukolejnění Pardubice-Rosice n | [6 empty] | E.1.8 |  | Aspe | 0,00 | 2
O | Objekt: | E.1.8 |  | Pozemní komunikace | [9 empty] | 15,00 | 2
Typ | Poř. číslo | Kód položky | Varianta | Název položky | MJ | Množství | Jednotková hmotnost | Celková hmotnost |  |  | Jednotková cena |  | Cenové soustavy | 21,00 | 2
Dodávka
[9 empty] | Jednotková | Celkem | Jednotková | Celkem |  |  |  | Počet položek s nulovou cenou
O1 |  | SO 32-38-06 |  | Pardubice-Rosice n.L. - Stéblová, příst. kom. za rušený přejezd ev. km 5,953, část obec Srch
SD |  | 1 |  | Zemní práce
P | 1 | 123736 |  | ODKOP PRO SPOD STAVBU SILNIC A ŽELEZNIC TŘ. I, ODVOZ DO 12KM | M3 | 920.04 | 0 |  |  |  | 0 |  | 2019_OTSKP |  | 2
PP
VV |  |  |  | 1055=1 055,000 [A] rozšíření pod krajnicí (280+290+28)*0,8=478,400 [B] Celkem: (A+B)*0,6=920,040 [C]
TS |  |  |  | položka zahrnuje: - vodorovná a svislá doprava, přemístění, přeložení, manipulace s výkopkem - kompletní provedení vykopávky nezapažené i zapažené - ošetření výkopiště po celou dobu práce v něm vč. klimatických opatření - ztížení vykopávek v blízkosti podzemního vedení, konstrukcí a objektů vč. jejich dočasného zajištění - ztížení pod vodou, v okolí výbušnin, ve stísněných prostorech a pod. - příplatek za lepivost - těžení po vrstvách, pásech a po jiných nutných částech (figurách) - čerpání vody vč. čerpacích jímek, potrubí a pohotovostní čerpací soupravy (viz ustanovení k pol. 1151,2) - potřebné snížení hladiny podzemní vody - těžení a rozpojování jednotlivých balvanů - vytahování a nošení výkopku - svahování a přesvah. svahů do konečného tvaru, výměna hornin v podloží a v pláni znehodnocené klimatickými vlivy - ruční vykopávky, odstranění kořenů a napadávek - pažení, vzepření a rozepření vč. přepažování (vyjma štětových stěn) - úpravu, ochranu a očištění dna, základové spáry, stěn a svahů - zhutnění podloží, případně i svahů vč. svahování - zřízení stupňů v podloží a lavic na svazích, není-li pro tyto práce zřízena samostatná položka - udržování výkopiště a jeho ochrana proti vodě - odvedení nebo obvedení vody v okolí výkopiště a ve výkopišti - třídění výkopku - veškeré pomocné konstrukce umožňující provedení vykopávky (příjezdy, sjezdy, nájezdy, lešení, podpěr. konstr., přemostění, zpevněné plochy, zakrytí a pod.) - nezahrnuje uložení zeminy (na skládku, do násypu) ani poplatky za skládku, vykazují se v položce č.0141**
P | 2 | 17180 |  | ULOŽENÍ SYPANINY DO NÁSYPŮ Z NAKUPOVANÝCH MATERIÁLŮ | M3 | 306.68 | 0 |  |  |  | 0 |  | 2019_OTSKP |  | 2
PP |  |  |  | nesoudržný nenamrzavý materiál
VV |  |  |  | 1055=1 055,000 [A] rozšíření pod krajnicí (280+290+28)*0,8=478,400 [B] Celkem: (A+B)*0,2=306,680 [C]
TS |  |  |  | položka zahrnuje: - kompletní provedení zemní konstrukce (násypového tělesa včetně aktivní zóny) včetně nákupu a dopravy materiálu dle zadávací dokumentace - úprava ukládaného materiálu vlhčením, tříděním, promícháním nebo vysoušením, příp. jiné úpravy za účelem zlepšení jeho mech. vlastností - hutnění i různé míry hutnění - ošetření úložiště po celou dobu práce v něm vč. klimatických opatření - ztížení v okolí vedení, konstrukcí a objektů a jejich dočasné zajištění - ztížení provádění vč. hutnění ve ztížených podmínkách a stísněných prostorech - ztížené ukládání sypaniny pod vodu - ukládání po vrstvách a po jiných nutných částech (figurách) vč. dosypávek - spouštění a nošení materiálu - výměna částí zemní konstrukce znehodnocené klimatickými vlivy - ruční hutnění a výplň jam a prohlubní v podloží - úprava, očištění, ochrana a zhutnění podloží - svahování, hutnění a uzavírání povrchů svahů - zřízení lavic na svazích - udržování úložiště a jeho ochrana proti vodě - odvedení nebo obvedení vody v okolí úložiště a v úložišti - veškeré pomocné konstrukce umožňující provedení zemní konstrukce (příjezdy, sjezdy, nájezdy, lešení, podpěrné konstrukce, přemostění, zpevněné plochy, zakrytí a pod.)
P | 3 | 18110 |  | ÚPRAVA PLÁNĚ SE ZHUTNĚNÍM V HORNINĚ TŘ. I | M2 | 1354 | 0 |  |  |  | 0 |  | 2019_OTSKP |  | 2
PP |  |  |  | Edef=30MPa
VV |  |  |  | 1055=1 055,000 [A] rozšíření pod krajnicí (280+290+28)*0,5=299,000 [B] Celkem: (A+B)=1 354,000 [C]
TS |  |  |  | položka zahrnuje úpravu pláně včetně vyrovnání výškových rozdílů. Míru zhutnění určuje projekt.
P | 4 | 18130 |  | ÚPRAVA PLÁNĚ BEZ ZHUTNĚNÍ | M2 | 1354 | 0 |  |  |  | 0 |  | 2019_OTSKP |  | 2
PP
VV |  |  |  | 1055=1 055,000 [A] rozšíření pod krajnicí (280+290+28)*0,5=299,000 [B] Celkem: (A+B)=1 354,000 [C]
TS |  |  |  | položka zahrnuje úpravu pláně včetně vyrovnání výškových rozdílů
P | 5 | 18230 |  | ROZPROSTŘENÍ ORNICE V ROVINĚ | M3 | 92.1 | 0 |  |  |  | 0 |  | 2019_OTSKP |  | 2
PP
VV |  |  |  | 323=323,000 [A] rozšíření pod krajnicí (280+290+28)=598,000 [B] Celkem: (A+B)*0,5*2*0,1=92,100 [C]
TS |  |  |  | položka zahrnuje: nutné přemístění ornice z dočasných skládek vzdálených do 50m rozprostření ornice v předepsané tloušťce v rovině a ve svahu do 1:5
P | 6 | 18241 |  | ZALOŽENÍ TRÁVNÍKU RUČNÍM VÝSEVEM | M2 | 921 | 0 |  |  |  | 0 |  | 2019_OTSKP |  | 2
PP
VV |  |  |  | 323=323,000 [A] rozšíření pod krajnicí (280+290+28)=598,000 [B] Celkem: (A+B)*0,5*2=921,000 [C]
TS |  |  |  | Zahrnuje dodání předepsané travní směsi, její výsev na ornici, zalévání, první pokosení, to vše bez ohledu na sklon terénu
SD |  | 2 |  | Základy
P | 7 | 21452 |  | SANAČNÍ VRSTVY Z KAMENIVA DRCENÉHO | M3 | 460.02 | 0 |  |  |  | 0 |  | 2019_OTSKP |  | 2
PP |  |  |  | sanace podloží lomovým kámenem LKD 63-125mm tl. 300mm
VV |  |  |  | 1055=1 055,000 [A] rozšíření pod krajnicí (280+290+28)*0,8=478,400 [B] Celkem: (A+B)*0,3=460,020 [C]
TS |  |  |  | položka zahrnuje dodávku předepsaného kameniva, mimostaveništní a vnitrostaveništní dopravu a jeho uložení není-li v zadávací dokumentaci uvedeno jinak, jedná se o nakupovaný materiál
P | 8 | 21461C |  | SEPARAČNÍ GEOTEXTILIE DO 300G/M2 | M2 | 1952 | 0 |  |  |  | 0 |  | 2019_OTSKP |  | 2
PP |  |  |  | netkaná separační geotextilie 300g/m2
VV |  |  |  | 1055=1 055,000 [A] rozšíření pod krajnicí (280+290+28)*1,5=897,000 [B] Celkem: A+B=1 952,000 [C]
TS |  |  |  | Položka zahrnuje: - dodávku předepsané geotextilie - úpravu, očištění a ochranu podkladu - přichycení k podkladu, případně zatížení - úpravy spojů a zajištění okrajů - úpravy pro odvodnění - nutné přesahy - mimostaveništní a vnitrostaveništní dopravu
SD |  | 5 |  | Komunikace
P | 9 | 56330 |  | VOZOVKOVÉ VRSTVY ZE ŠTĚRKODRTI | M3 | 270.8 | 0 |  |  |  | 0 |  | 2019_OTSKP |  | 2
PP |  |  |  | ŠDb fr. 0/32 tl.200mm
VV |  |  |  | 1055=1 055,000 [A] rozšíření pod krajnicí (280+290+28)*0,5=299,000 [B] Celkem: (A+B)*0,2=270,800 [C]
TS |  |  |  | - dodání směsi, postřiku, nátěru, dlažeb nebo dílců v požadované kvalitě - očištění podkladu případně zřízení spojovací vrstvy - uložení směsi, dlažby nebo dílců a provedení nátěrů a postřiků dle předepsaného technologického předpisu - zřízení vrstvy bez rozlišení šířky, pokládání vrstvy po etapách, včetně pracovních spar a spojů - úpravu napojení, ukončení a těsnění podél obrubníků, dilatačních zařízení, odvodňovacích proužků, odvodňovačů, vpustí, šachet a pod., nestanoví-li zadávací dokumentace jinak - těsnění, tmelení a výplň spar a otvorů - úpravu dilatačních spar a povrchu vrstvy
P | 10 | 56360 |  | VOZOVKOVÉ VRSTVY Z RECYKLOVANÉHO MATERIÁLU | M3 | 94.95 | 0 |  |  |  | 0 |  | 2019_OTSKP |  | 2
PP |  |  |  | R materiál tl. 90mm
VV |  |  |  | 1055*0,09=94,950 [A] Celkem: A=94,950 [B]
TS |  |  |  | - dodání recyklátu v požadované kvalitě - očištění podkladu - uložení recyklátu dle předepsaného technologického předpisu, zhutnění vrstvy v předepsané tloušťce - zřízení vrstvy bez rozlišení šířky, pokládání vrstvy po etapách, včetně pracovních spar a spojů - úpravu napojení, ukončení - nezahrnuje postřiky, nátěry
P | 11 | 56930 |  | ZPEVNĚNÍ KRAJNIC ZE ŠTĚRKODRTI | M3 | 29.9 | 0 |  |  |  | 0 |  | 2019_OTSKP |  | 2
PP |  |  |  | ŠDb fr. 0/32 tl 100mm
VV |  |  |  | 0,5*(280+290+28)*0,1=29,900 [A] Celkem: A=29,900 [B]
TS |  |  |  | - dodání kameniva předepsané kvality a zrnitosti - rozprostření a zhutnění vrstvy v předepsané tloušťce - zřízení vrstvy bez rozlišení šířky, pokládání vrstvy po etapách
P | 12 | 572741 |  | DVOUVRSTVÝ ASFALTOVÝ NÁTĚR DO 2,0KG/M2 | M2 | 1055 | 0 |  |  |  | 0 |  | 2019_OTSKP |  | 2
PP |  |  |  | DV 20
VV |  |  |  | 1055=1 055,000 [A] Celkem: A=1 055,000 [B]
TS |  |  |  | - dodání všech předepsaných materiálů pro nátěry v předepsaném množství - provedení dle předepsaného technologického předpisu - zřízení vrstvy bez rozlišení šířky, pokládání vrstvy po etapách - úpravu napojení, ukončení
SD |  | 990 |  | Poplatky za skládky
P | 13 | 014121 |  | POPLATKY ZA SKLÁDKU TYP S-OO (OSTATNÍ ODPAD) | T | 1656.072 | 0 |  |  |  | 0 |  | 2019_OTSKP |  | 2
PP |  |  |  | 17 05 04 O Vytěžené zeminy a horniny - I. třída těžitelnosti (dříve třídy 1, 2, 3, 4 a), 4 b), 4 c), 4 f)) Rekultivace - zemina splňující podmínky pro využívání odpadů na povrchu terénu dle vyhlášky č. 294/2005 Sb.
VV |  |  |  | pol. 123735 odkop 920,04*1,8=1 656,072 [A] Celkem: A=1 656,072 [B]
TS |  |  |  | zahrnuje veškeré poplatky provozovateli skládky související s uložením odpadu na skládce.

## SO 34-38-01
SŽDC05 |  |  |  | Soupis prací objektu | [10 empty] | 3
3
S | Stavba: | 19-041.250 |  | Modernizace trati Hradec Králové - Pardubice - Chrudim, 3. stavba, zdvoukolejnění Pardubice-Rosice n | [6 empty] | E.1.8 |  | Aspe | 0,00 | 2
O | Objekt: | E.1.8 |  | Pozemní komunikace | [9 empty] | 15,00 | 2
Typ | Poř. číslo | Kód položky | Varianta | Název položky | MJ | Množství | Jednotková hmotnost | Celková hmotnost |  |  | Jednotková cena |  | Cenové soustavy | 21,00 | 2
Dodávka
[9 empty] | Jednotková | Celkem | Jednotková | Celkem |  |  |  | Počet položek s nulovou cenou
O1 |  | SO 34-38-01 |  | Medlešice - Pardubice-Rosice n. L., zastávka Staré Jesenčany, úprava příst. kom. na nást.
SD |  | 1 |  | Zemní práce
P | 1 | 113436 |  | ODSTRAN KRYTU ZPEVNĚNÝCH PLOCH S ASFALT POJIVEM VČET PODKLADU, ODVOZ DO 12KM | M3 | 0.875 | 0 |  |  |  | 0 |  | 2019_OTSKP |  | 2
PP
VV |  |  |  | asfalt 3,5*0,5*0,5=0,875 [A]
TS |  |  |  | Položka zahrnuje veškerou manipulaci s vybouranou sutí a s vybouranými hmotami vč. uložení na skládku. Nezahrnuje poplatek za skládku, který se vykazuje v položce 0141** (s výjimkou malého množství bouraného materiálu, kde je možné poplatek zahrnout do jednotkové ceny bourání – tento fakt musí být uveden v doplňujícím textu k položce).
P | 2 | 123736 |  | ODKOP PRO SPOD STAVBU SILNIC A ŽELEZNIC TŘ. I, ODVOZ DO 12KM | M3 | 7 | 0 |  |  |  | 0 |  | 2019_OTSKP |  | 2
PP |  |  |  | včetně odvozu a uložení na skládku
VV |  |  |  | 35*0,2=7,000 [A]
TS |  |  |  | položka zahrnuje: - vodorovná a svislá doprava, přemístění, přeložení, manipulace s výkopkem - kompletní provedení vykopávky nezapažené i zapažené - ošetření výkopiště po celou dobu práce v něm vč. klimatických opatření - ztížení vykopávek v blízkosti podzemního vedení, konstrukcí a objektů vč. jejich dočasného zajištění - ztížení pod vodou, v okolí výbušnin, ve stísněných prostorech a pod. - příplatek za lepivost - těžení po vrstvách, pásech a po jiných nutných částech (figurách) - čerpání vody vč. čerpacích jímek, potrubí a pohotovostní čerpací soupravy (viz ustanovení k pol. 1151,2) - potřebné snížení hladiny podzemní vody - těžení a rozpojování jednotlivých balvanů - vytahování a nošení výkopku - svahování a přesvah. svahů do konečného tvaru, výměna hornin v podloží a v pláni znehodnocené klimatickými vlivy - ruční vykopávky, odstranění kořenů a napadávek - pažení, vzepření a rozepření vč. přepažování (vyjma štětových stěn) - úpravu, ochranu a očištění dna, základové spáry, stěn a svahů - zhutnění podloží, případně i svahů vč. svahování - zřízení stupňů v podloží a lavic na svazích, není-li pro tyto práce zřízena samostatná položka - udržování výkopiště a jeho ochrana proti vodě - odvedení nebo obvedení vody v okolí výkopiště a ve výkopišti - třídění výkopku - veškeré pomocné konstrukce umožňující provedení vykopávky (příjezdy, sjezdy, nájezdy, lešení, podpěr. konstr., přemostění, zpevněné plochy, zakrytí a pod.) - nezahrnuje uložení zeminy (na skládku, do násypu) ani poplatky za skládku, vykazují se v položce č.0141**
P | 3 | 17180 |  | ULOŽENÍ SYPANINY DO NÁSYPŮ Z NAKUPOVANÝCH MATERIÁLŮ | M3 | 21 | 0 |  |  |  | 0 |  | 2019_OTSKP |  | 2
PP
VV |  |  |  | 35*0,6=21,000 [A]
TS |  |  |  | položka zahrnuje: - kompletní provedení zemní konstrukce (násypového tělesa včetně aktivní zóny) včetně nákupu a dopravy materiálu dle zadávací dokumentace - úprava ukládaného materiálu vlhčením, tříděním, promícháním nebo vysoušením, příp. jiné úpravy za účelem zlepšení jeho mech. vlastností - hutnění i různé míry hutnění - ošetření úložiště po celou dobu práce v něm vč. klimatických opatření - ztížení v okolí vedení, konstrukcí a objektů a jejich dočasné zajištění - ztížení provádění vč. hutnění ve ztížených podmínkách a stísněných prostorech - ztížené ukládání sypaniny pod vodu - ukládání po vrstvách a po jiných nutných částech (figurách) vč. dosypávek - spouštění a nošení materiálu - výměna částí zemní konstrukce znehodnocené klimatickými vlivy - ruční hutnění a výplň jam a prohlubní v podloží - úprava, očištění, ochrana a zhutnění podloží - svahování, hutnění a uzavírání povrchů svahů - zřízení lavic na svazích - udržování úložiště a jeho ochrana proti vodě - odvedení nebo obvedení vody v okolí úložiště a v úložišti - veškeré pomocné konstrukce umožňující provedení zemní konstrukce (příjezdy, sjezdy, nájezdy, lešení, podpěrné konstrukce, přemostění, zpevněné plochy, zakrytí a pod.)
P | 4 | 18110 |  | ÚPRAVA PLÁNĚ SE ZHUTNĚNÍM V HORNINĚ TŘ. I | M2 | 35 | 0 |  |  |  | 0 |  | 2019_OTSKP |  | 2
PP |  |  |  | Edef=30MPa
VV |  |  |  | 35=35,000 [A]
TS |  |  |  | položka zahrnuje úpravu pláně včetně vyrovnání výškových rozdílů. Míru zhutnění určuje projekt.
P | 5 | 18130 |  | ÚPRAVA PLÁNĚ BEZ ZHUTNĚNÍ | M2 | 35 | 0 |  |  |  | 0 |  | 2019_OTSKP |  | 2
PP
VV |  |  |  | 35=35,000 [A]
TS |  |  |  | položka zahrnuje úpravu pláně včetně vyrovnání výškových rozdílů
P | 6 | 18230 |  | ROZPROSTŘENÍ ORNICE V ROVINĚ | M3 | 0.775 | 0 |  |  |  | 0 |  | 2019_OTSKP |  | 2
PP
VV |  |  |  | (8+7,5)*0,5*0,1=0,775 [A]
TS |  |  |  | položka zahrnuje: nutné přemístění ornice z dočasných skládek vzdálených do 50m rozprostření ornice v předepsané tloušťce v rovině a ve svahu do 1:5
P | 7 | 18241 |  | ZALOŽENÍ TRÁVNÍKU RUČNÍM VÝSEVEM | M2 | 15.5 | 0 |  |  |  | 0 |  | 2019_OTSKP |  | 2
PP
VV |  |  |  | 8+7,5=15,500 [A]
TS |  |  |  | Zahrnuje dodání předepsané travní směsi, její výsev na ornici, zalévání, první pokosení, to vše bez ohledu na sklon terénu
SD |  | 5 |  | Komunikace
P | 8 | 56330 |  | VOZOVKOVÉ VRSTVY ZE ŠTĚRKODRTI | M3 | 17.7 | 0 |  |  |  | 0 |  | 2019_OTSKP |  | 2
PP |  |  |  | ŠDb fr. 0/32 tl. 150mm
VV |  |  |  | šedá 15=15,000 [A] barevná reliefni 2=2,000 [B] podél sil. 32226 3,5*0,5*0,4=0,700 [C] Celkem: A+B+C=17,700 [D]
TS |  |  |  | - dodání směsi, postřiku, nátěru, dlažeb nebo dílců v požadované kvalitě - očištění podkladu případně zřízení spojovací vrstvy - uložení směsi, dlažby nebo dílců a provedení nátěrů a postřiků dle předepsaného technologického předpisu - zřízení vrstvy bez rozlišení šířky, pokládání vrstvy po etapách, včetně pracovních spar a spojů - úpravu napojení, ukončení a těsnění podél obrubníků, dilatačních zařízení, odvodňovacích proužků, odvodňovačů, vpustí, šachet a pod., nestanoví-li zadávací dokumentace jinak - těsnění, tmelení a výplň spar a otvorů - úpravu dilatačních spar a povrchu vrstvy
P | 9 | 56930 |  | ZPEVNĚNÍ KRAJNIC ZE ŠTĚRKODRTI | M3 | 2.13 | 0 |  |  |  | 0 |  | 2019_OTSKP |  | 2
PP
VV |  |  |  | (9,5+10+1,8)*0,1=2,130 [A]
TS |  |  |  | - dodání kameniva předepsané kvality a zrnitosti - rozprostření a zhutnění vrstvy v předepsané tloušťce - zřízení vrstvy bez rozlišení šířky, pokládání vrstvy po etapách
P | 10 | 577222 |  | VRSTVY PRO OBNOVU, OPRAVY - SPOJ POSTŘIK DO 1,0KG/M2 | M2 | 0.175 | 0 |  |  |  | 0 |  | 2019_OTSKP |  | 2
PP
VV |  |  |  | podél sil. 32226 3,5*0,5*0,05*2=0,175 [A]
TS |  |  |  | - dodání všech předepsaných materiálů pro postřiky v předepsaném množství - provedení dle předepsaného technologického předpisu - zřízení vrstvy bez rozlišení šířky, pokládání vrstvy po etapách - úpravu napojení, ukončení položka je určena pro obnovu asfaltového krytu drobných oprav a plošných rozpadů (vztahuje se na plochu jednotlivě do 800m2). Není určena pro souvislou obnovu asfaltového krytu (ta se vykáže položkami 572***) a pro výspravu výtluků (ta je zahrnuta v položkách 5779**).
P | 11 | 5774AE |  | VRSTVY PRO OBNOVU A OPRAVY Z ASF BETONU ACO 11+, 11S | M3 | 0.175 | 0 |  |  |  | 0 |  | 2019_OTSKP |  | 2
PP |  |  |  | ACO 11 2 x 50mm
VV |  |  |  | podél sil. 32226 3,5*0,5*0,05*2=0,175 [A]
TS |  |  |  | - dodání směsi v požadované kvalitě - očištění podkladu - uložení směsi dle předepsaného technologického předpisu, zhutnění vrstvy v předepsané tloušťce - zřízení vrstvy bez rozlišení šířky, pokládání vrstvy po etapách, včetně pracovních spar a spojů - úpravu napojení, ukončení podél obrubníků, dilatačních zařízení, odvodňovacích proužků, odvodňovačů, vpustí, šachet a pod. - nezahrnuje postřiky, nátěry - nezahrnuje těsnění podél obrubníků, dilatačních zařízení, odvodňovacích proužků, odvodňovačů, vpustí, šachet a pod. - položka je určena pro obnovu asfaltového krytu drobných oprav a plošných rozpadů (vztahuje se na plochu jednotlivě do 10000m2). Není určena pro souvislou obnovu asfaltového krytu (ta se vykáže položkami 574*** a 575***) a pro výspravu výtluků (ta se vykáže položkami 5779**, vztahuje se na plochu jednotlivě do 10m2). -nezahrnuje očištění podkladu po veřejném provozu
P | 12 | 58250 |  | DLÁŽDĚNÉ KRYTY Z BETONOVÝCH DLAŽDIC BEZ LOŽE | M2 | 0.6 | 0 |  |  |  | 0 |  | 2019_OTSKP |  | 2
PP |  |  |  | rovinné dlaždice o rozměrech 200 x 200 mm bez sražené hrany, podél varovného a signálního pásu
VV |  |  |  | 3*0,2=0,600 [A]
TS |  |  |  | - dodání dlažebního materiálu v požadované kvalitě, dodání materiálu pro předepsanou výplň spar - očištění podkladu - uložení dlažby dle předepsaného technologického předpisu včetně předepsané výplně spar - zřízení vrstvy bez rozlišení šířky, pokládání vrstvy po etapách - úpravu napojení, ukončení podél obrubníků, dilatačních zařízení, odvodňovacích proužků, odvodňovačů, vpustí, šachet a pod., nestanoví-li zadávací dokumentace jinak - nezahrnuje postřiky, nátěry - nezahrnuje těsnění podél obrubníků, dilatačních zařízení, odvodňovacích proužků, odvodňovačů, vpustí, šachet a pod.
P | 13 | 582611 |  | KRYTY Z BETON DLAŽDIC SE ZÁMKEM ŠEDÝCH TL 60MM DO LOŽE Z KAM | M2 | 15 | 0 |  |  |  | 0 |  | 2019_OTSKP |  | 2
PP |  |  |  | bet. zámková dlažba vzor ičko, včetně lože a spárování drtí
VV |  |  |  | 13+2=15,000 [A]
TS |  |  |  | - dodání dlažebního materiálu v požadované kvalitě, dodání materiálu pro předepsané lože v tloušťce předepsané dokumentací a pro předepsanou výplň spar - očištění podkladu - uložení dlažby dle předepsaného technologického předpisu včetně předepsané podkladní vrstvy a předepsané výplně spar - zřízení vrstvy bez rozlišení šířky, pokládání vrstvy po etapách - úpravu napojení, ukončení podél obrubníků, dilatačních zařízení, odvodňovacích proužků, odvodňovačů, vpustí, šachet a pod., nestanoví-li zadávací dokumentace jinak - nezahrnuje postřiky, nátěry - nezahrnuje těsnění podél obrubníků, dilatačních zařízení, odvodňovacích proužků, odvodňovačů, vpustí, šachet a pod.
P | 14 | 58261A |  | KRYTY Z BETON DLAŽDIC SE ZÁMKEM BAREV RELIÉF TL 60MM DO LOŽE Z KAM | M2 | 1.5 | 0 |  |  |  | 0 |  | 2019_OTSKP |  | 2
PP |  |  |  | varovné a signální pásy
VV |  |  |  | 1,5=1,500 [A]
TS |  |  |  | - dodání dlažebního materiálu v požadované kvalitě, dodání materiálu pro předepsané lože v tloušťce předepsané dokumentací a pro předepsanou výplň spar - očištění podkladu - uložení dlažby dle předepsaného technologického předpisu včetně předepsané podkladní vrstvy a předepsané výplně spar - zřízení vrstvy bez rozlišení šířky, pokládání vrstvy po etapách - úpravu napojení, ukončení podél obrubníků, dilatačních zařízení, odvodňovacích proužků, odvodňovačů, vpustí, šachet a pod., nestanoví-li zadávací dokumentace jinak - nezahrnuje postřiky, nátěry - nezahrnuje těsnění podél obrubníků, dilatačních zařízení, odvodňovacích proužků, odvodňovačů, vpustí, šachet a pod.
SD |  | 9 |  | Ostatní konstrukce a práce
P | 15 | 9111A1 |  | ZÁBRADLÍ SILNIČNÍ S VODOR MADLY - DODÁVKA A MONTÁŽ | M | 3.5 | 0 |  |  |  | 0 |  | 2019_OTSKP |  | 2
PP |  |  |  | zábradlí výšky 1,1m včetně bet základu a nátěru
VV |  |  |  | 3,5=3,500 [A]
TS |  |  |  | položka zahrnuje: - dodání zábradlí včetně předepsané povrchové úpravy - osazení sloupků zaberaněním nebo osazením do betonových bloků (včetně betonových bloků a nutných zemních prací) - případné bednění ( trubku) betonové patky v gabionové zdi
P | 16 | 917211 |  | ZÁHONOVÉ OBRUBY Z BETONOVÝCH OBRUBNÍKŮ ŠÍŘ 50MM | M | 21.3 | 0 |  |  |  | 0 |  | 2019_OTSKP |  | 2
PP |  |  |  | betonový záhonový obr. přímý 50/200/500 včetně bet lože s boční opěrou
VV |  |  |  | 9,5+10+1,8=21,300 [A]
TS |  |  |  | Položka zahrnuje: dodání a pokládku betonových obrubníků o rozměrech předepsaných zadávací dokumentací betonové lože i boční betonovou opěrku.
P | 17 | 917224 |  | SILNIČNÍ A CHODNÍKOVÉ OBRUBY Z BETONOVÝCH OBRUBNÍKŮ ŠÍŘ 150MM | M | 3 | 0 |  |  |  | 0 |  | 2019_OTSKP |  | 2
PP |  |  |  | sil. obr. přímý NÁJEZDOVÝ 150/1000/150 (v,d,š) včetně bet lože C20/25 s boční opěrou
VV |  |  |  | podél sil. 32226 3=3,000 [A]
TS |  |  |  | Položka zahrnuje: dodání a pokládku betonových obrubníků o rozměrech předepsaných zadávací dokumentací betonové lože i boční betonovou opěrku.
P | 18 | 919112 |  | ŘEZÁNÍ ASFALTOVÉHO KRYTU VOZOVEK TL DO 100MM | M | 3.5 | 0 |  |  |  | 0 |  | 2019_OTSKP |  | 2
PP |  |  |  | podél sil. 32226
VV |  |  |  | 3,5=3,500 [A]
TS |  |  |  | položka zahrnuje řezání vozovkové vrstvy v předepsané tloušťce, včetně spotřeby vody
P | 19 | 931311 |  | TĚSNĚNÍ DILATAČ SPAR ASF ZÁLIVKOU PRŮŘ DO 100MM2 | M | 3.5 | 0 |  |  |  | 0 |  | 2019_OTSKP |  | 2
PP |  |  |  | podél sil. 32226
VV |  |  |  | 3,5=3,500 [A]
TS |  |  |  | položka zahrnuje dodávku a osazení předepsaného materiálu, očištění ploch spáry před úpravou, očištění okolí spáry po úpravě nezahrnuje těsnící profil
P | 20 | 966116 |  | BOURÁNÍ KONSTRUKCÍ Z BETON DÍLCŮ S ODVOZEM DO 12KM | M3 | 0.45 | 0 |  |  |  | 0 |  | 2019_OTSKP |  | 2
PP |  |  |  | deska nástupiště - odstranění, odvoz a uložení na skládku včetně poplatku
VV |  |  |  | 1,5*1,5*0,2=0,450 [A]
TS |  |  |  | položka zahrnuje: - rozbourání konstrukce bez ohledu na použitou technologii - veškeré pomocné konstrukce (lešení a pod.) - veškerou manipulaci s vybouranou sutí a hmotami včetně uložení na skládku. Nezahrnuje poplatek za skládku, který se vykazuje v položce 0141** (s výjimkou malého množství bouraného materiálu, kde je možné poplatek zahrnout do jednotkové ceny bourání – tento fakt musí být uveden v doplňujícím textu k položce) - veškeré další práce plynoucí z technologického předpisu a z platných předpisů
SD |  | 990 |  | Poplatky za skládky
P | 21 | 014111 | 1 | POPLATKY ZA SKLÁDKU TYP S-IO (INERTNÍ ODPAD) | T | 2.188 | 0 |  |  |  | 0 |  | 2019_OTSKP |  | 2
PP |  |  |  | k.č. 17 03 02 - Vybouraný asfaltový beton bez dehtu
VV |  |  |  | pol. 113435 vybouraný asf. 0,875*2,5=2,188 [A]
TS |  |  |  | zahrnuje veškeré poplatky provozovateli skládky související s uložením odpadu na skládce.
P | 22 | 014121 |  | POPLATKY ZA SKLÁDKU TYP S-OO (OSTATNÍ ODPAD) | T | 12.6 | 0 |  |  |  | 0 |  | 2019_OTSKP |  | 2
PP |  |  |  | 17 05 04 O Vytěžené zeminy a horniny - I. třída těžitelnosti (dříve třídy 1, 2, 3, 4 a), 4 b), 4 c), 4 f)) Rekultivace - zemina splňující podmínky pro využívání odpadů na povrchu terénu dle vyhlášky č. 294/2005 Sb.
VV |  |  |  | pol. 123735 odkop 7*1,8=12,600 [A]
TS |  |  |  | zahrnuje veškeré poplatky provozovateli skládky související s uložením odpadu na skládce.

## SO 31-39-01
SŽDC05 |  |  |  | Soupis prací objektu | [10 empty] | 3
3
S | Stavba: | 19-041.250 |  | Modernizace trati Hradec Králové - Pardubice - Chrudim, 3. stavba, zdvoukolejnění Pardubice-Rosice n | [6 empty] | E.1.9 |  | Aspe | 0,00 | 2
O | Objekt: | E.1.9 |  | Kabelovody, kolektory | [9 empty] | 15,00 | 2
Typ | Poř. číslo | Kód položky | Varianta | Název položky | MJ | Množství | Jednotková hmotnost | Celková hmotnost |  |  | Jednotková cena |  | Cenové soustavy | 21,00 | 2
Dodávka
[9 empty] | Jednotková | Celkem | Jednotková | Celkem |  |  |  | Počet položek s nulovou cenou
O1 |  | SO 31-39-01 |  | ŽST Pardubice-Rosice nad Labem, kabelovod
SD |  | 0 |  | VŠEOBECNÉ KONSTRUKCE A PRÁCE
P | 1 | 015112 |  | POPLATKY ZA LIKVIDACI ODPADŮ NEKONTAMINOVANÝCH - 17 05 04 VYTĚŽENÉ ZEMINY A HORNINY - II. TŘÍDA TĚŽITELNOSTI | T | 201.3 | 0 |  |  |  | 0 |  | 2019_OTSKP |  | 2
PP
VV |  |  |  | ;odvoz horniny na skládku; ;110*1,83; hmotnost 1,836t/m3;
TS |  |  |  | Technická specifikace položky odpovídá příslušné cenové soustavě
SD |  | 1 |  | Zemní práce
P | 2 | 131731 |  | HLOUBENÍ JAM ZAPAŽ I NEPAŽ TŘ. I, ODVOZ DO 1KM | M3 | 220 | 0 |  |  |  | 0 |  | 2019_OTSKP |  | 2
PP
VV |  |  |  | 1. 550*0,4 ; výkop štěrku - 40% z celkového objemu výkopu; ;odvoz na mezideponii - bude použito vše pro zpětný zásyp;
TS |  |  |  | Technická specifikace položky odpovídá příslušné cenové soustavě
P | 3 | 131831 |  | HLOUBENÍ JAM ZAPAŽ I NEPAŽ TŘ. II, ODVOZ DO 1KM | M3 | 220 | 0 |  |  |  | 0 |  | 2019_OTSKP |  | 2
PP
VV |  |  |  | ;odvoz na mezideponii - bude použito částečně pro zpětný zásyp; 1. 550*0,6 ; výkop horniny - 60% z celkového objemu výkopu; 2. -110; odečet horniny určené k odvozu;
TS |  |  |  | Technická specifikace položky odpovídá příslušné cenové soustavě
P | 4 | 131836 |  | HLOUBENÍ JAM ZAPAŽ I NEPAŽ TŘ. II, ODVOZ DO 12KM | M3 | 110 | 0 |  |  |  | 0 |  | 2019_OTSKP |  | 2
PP
VV |  |  |  | 1. 550*0,6 ; výkop horniny - 60% z celkového objemu výkopu; 2. -220; odečet objemu horniny určené k zásypům; ; viz tabulka v PD;
TS |  |  |  | Technická specifikace položky odpovídá příslušné cenové soustavě
P | 5 | 125731 |  | VYKOPÁVKY ZE ZEMNÍKŮ A SKLÁDEK TŘ. I, ODVOZ DO 1KM | M3 | 220 | 0 |  |  |  | 0 |  | 2019_OTSKP |  | 2
PP
VV |  |  |  | 1. 220; vykopaný štěrk určený k zásypu; ;vykopávka, naložení a doprava z mezideponie na místo zásypu; ; viz tabulka v PD
TS |  |  |  | Technická specifikace položky odpovídá příslušné cenové soustavě
P | 6 | 125831 |  | VYKOPÁVKY ZE ZEMNÍKŮ A SKLÁDEK TŘ. II, ODVOZ DO 1KM | M3 | 220 | 0 |  |  |  | 0 |  | 2019_OTSKP |  | 2
PP
VV |  |  |  | 1. 220; vykopaná hornina určená k zásypu; ;vykopávka, naložení a doprava z mezideponie na místo zásypu; ; viz tabulka v PD
TS |  |  |  | Technická specifikace položky odpovídá příslušné cenové soustavě
P | 7 | 17411 |  | ZÁSYP JAM A RÝH ZEMINOU SE ZHUTNĚNÍM | M3 | 220 | 0 |  |  |  | 0 |  | 2019_OTSKP |  | 2
PP
VV |  |  |  | 1. 440; celkový objem zásypu; 2. -220, odečet objem zásypu stávajícím štěrkem; ;viz.tabulka v PD;
TS |  |  |  | Technická specifikace položky odpovídá příslušné cenové soustavě
P | 8 | 17491 |  | ZÁSYP JAM A RÝH Z JINÝCH MATERIÁLŮ | M3 | 220 | 0 |  |  |  | 0 |  | 2019_OTSKP |  | 2
PP
VV |  |  |  | 1. 220; zásyp vykopaným stávajícím štěrkem použitelným pro zásyp, bez dodávky materiálu ; viz tabulka v PD;
TS |  |  |  | Technická specifikace položky odpovídá příslušné cenové soustavě
SD |  | 2 |  | Základy
P | 9 | 27232 |  | ZÁKLADY ZE ŽELEZOBETONU | M3 | 24.5 | 0 |  |  |  | 0 |  | 2019_OTSKP |  | 2
PP
VV |  |  |  | 1. 17,2 + 7,3; podkladní betony; viz.tabulka v PD;
TS |  |  |  | Technická specifikace položky odpovídá příslušné cenové soustavě
P | 10 | 272366 |  | VÝZTUŽ ZÁKLADŮ Z KARI SÍTÍ | T | 2.111 | 0 |  |  |  | 0 |  | 2019_OTSKP |  | 2
PP
VV |  |  |  | 1. (184,2 m2 + 70,1 m2 ) x 8,3kg; podkladní betony - mezišachetní úseky + šachty - KARI 100/100/8; ;viz.tabulka v PD;
TS |  |  |  | Technická specifikace položky odpovídá příslušné cenové soustavě
SD |  | 7 |  | PSV
P | 11 | 711611 |  | IZOLACE ŠTOL PROTI ZEM VLHK ASFALT NÁTĚRY | M2 | 552 | 0 |  |  |  | 0 |  | 2019_OTSKP |  | 2
PP
VV |  |  |  | 1. 334,0; šachty; 2. 109; mezišachetní úsek; ; viz.tabulka v PD;
TS |  |  |  | Technická specifikace položky odpovídá příslušné cenové soustavě
P | 12 | 711612 |  | IZOLACE ŠTOL PROTI ZEM VLHK ASFALT PÁSY | M2 | 940.4 | 0 |  |  |  | 0 |  | 2019_OTSKP |  | 2
PP
VV |  |  |  | ;2 vrstvy; 1. 504,2; šachty; 2. 218,1*2; mezišachetní úsek; ; viz.tabulka v PD;
TS |  |  |  | Technická specifikace položky odpovídá příslušné cenové soustavě
P | 13 | 711519 |  | OCHRANA IZOLACE PODZEMNÍCH OBJEKTŮ TEXTILIÍ | M2 | 919 | 0 |  |  |  | 0 |  | 2019_OTSKP |  | 2
PP
VV |  |  |  | ;2 vrstvy; 1. 161,9*2+79,5*2; šachta - strop, stěny + podkladní beton 2. 218,1*2; mezišachetní úsek - strop, stěny, podkladní beton ; viz.tabulka v PD;
TS |  |  |  | Technická specifikace položky odpovídá příslušné cenové soustavě
P | 14 | 71311 |  | IZOLACE TEPELNÁ BĚŽNÝCH KONSTRUKCÍ PEVNÁ | M2 | 161.9 | 0 |  |  |  | 0 |  | 2019_OTSKP |  | 2
PP
VV |  |  |  | 1. 161,9 ;viz tabulka v PD;
TS |  |  |  | Technická specifikace položky odpovídá příslušné cenové soustavě
SD |  | 8 |  | Trubní vedení
P | 15 | 899523 |  | OBETONOVÁNÍ POTRUBÍ Z PROSTÉHO BETONU DO C16/20 | M3 | 30.9 | 0 |  |  |  | 0 |  | 2019_OTSKP |  | 2
PP |  |  |  | mezišachetní úseky - prostor mezi trubkami
VV |  |  |  | 1. 30,9m3; viz tabulka v PD;
TS |  |  |  | Technická specifikace položky odpovídá příslušné cenové soustavě
P | 16 | 899573 |  | OBETONOVÁNÍ POTRUBÍ ZE ŽELEZOBETONU DO C16/20 VČETNĚ VÝZTUŽE | M3 | 40.6 | 0 |  |  |  | 0 |  | 2019_OTSKP |  | 2
PP |  |  |  | šachta a mezišachetní úseky - betonové stěny a strop
VV |  |  |  | 1. 16,2; obetonování šachet (stěna +strop tl.100mm); 2. 24,4; obetonování mezišachetních úseků (stěna +strop tl.150mm); ;viz.tabulka v PD
TS |  |  |  | Technická specifikace položky odpovídá příslušné cenové soustavě
P | 17 | 8984H |  | KABELOVÉ KOMORY ŽELEZOBETONOVÉ VČ. VÝZTUŽE, UŽITNÝ OBJEM NAD 15M3 | KUS | 3 | 0 |  |  |  | 0 |  | 2019_OTSKP |  | 2
PP
VV |  |  |  | 1. 2,7*4,0*2,9 + 2,4*4,0*3,3 + 2,7*3,5*2,9; šachty
TS |  |  |  | Technická specifikace položky odpovídá příslušné cenové soustavě
P | 18 | 89911J |  | POKLOP C250 0,6/0,9 | KUS | 1 | 0 |  |  |  | 0 |  | 2019_OTSKP |  | 2
PP |  |  |  | kompozit C250
VV |  |  |  | 1. poklop 0,6/0,9 - 1 ks
TS |  |  |  | Technická specifikace položky odpovídá příslušné cenové soustavě
P | 19 | 89911I |  | POKLOP C250 0,6/0,6 | KUS | 1 | 0 |  |  |  | 0 |  | 2019_OTSKP |  | 2
PP |  |  |  | kompozit C250
VV |  |  |  | 1. poklop 0,6/0,6 - 1 ks
TS |  |  |  | Technická specifikace položky odpovídá příslušné cenové soustavě
P | 20 | 89911N |  | BETONOVÝ POKLOP pro zadláždění B125 0,9/0,6 | KUS | 3 | 0 |  |  |  | 0 |  | 2019_OTSKP |  | 2
PP
VV |  |  |  | 1. poklop 0,9/0,6 - 3 ks
TS |  |  |  | Technická specifikace položky odpovídá příslušné cenové soustavě
P | 21 | 89911M |  | BETONOVÝ POKLOP pro zadláždění B125 0,6/0,6 | KUS | 2 | 0 |  |  |  | 0 |  | 2019_OTSKP |  | 2
PP |  |  |  | 1. poklop 0,6/0,6 - 2 ks
VV |  |  |  | Technická specifikace položky odpovídá příslušné cenové soustavě
TS
P | 22 | R31390101 |  | Vodotěsná těsnění průchodky pro jednotlivé kabely 0,25/0,4 | KUS | 1 | 0 |  |  |  | 0 |  | R-položka |  | 2
PP
VV |  |  |  | 1 ;viz tabulka v PD
TS |  |  |  | Položka zahrnuje veškeré prácem výkony a dodávky nutné pro provedení konkmpletního prvku/konstrukce dle PD
P | 23 | R31390102 |  | Vodotěsná těsnění průchodky pro jednotlivé kabely 0,25/0,55 | KUS | 6 | 0 |  |  |  | 0 |  | R-položka |  | 2
PP
VV |  |  |  | 6, viz tabulka v PD
TS |  |  |  | Položka zahrnuje veškeré prácem výkony a dodávky nutné pro provedení konkmpletního prvku/konstrukce dle PD
P | 24 | 38824A |  | KABELOVOD Z MULTIKANÁLŮ DEVÍTIOTVOROVÝCH STANDARDNÍCH | M | 214 | 0 |  |  |  | 0 |  | 2019_OTSKP |  | 2
PP
VV |  |  |  | 214; viz tabulka v PD , DODÁVKA TRUBKY 796 m
TS |  |  |  | Technická specifikace položky odpovídá příslušné cenové soustavě

## SO 31-51-01
SŽDC05 |  |  |  | Soupis prací objektu | [10 empty] | 3
3
S | Stavba: | 19-041.250 |  | Modernizace trati Hradec Králové - Pardubice - Chrudim, 3. stavba, zdvoukolejnění Pardubice-Rosice n | [6 empty] | E.2 |  | Aspe | 0,00 | 2
O | Objekt: | E.2 |  | Pozemní stavební objekty | [9 empty] | 15,00 | 2
Typ | Poř. číslo | Kód položky | Varianta | Název položky | MJ | Množství | Jednotková hmotnost | Celková hmotnost |  |  | Jednotková cena |  | Cenové soustavy | 21,00 | 2
Dodávka
[9 empty] | Jednotková | Celkem | Jednotková | Celkem |  |  |  | Počet položek s nulovou cenou
O1 |  | SO 31-51-01 |  | ŽST Pardubice-Rosice nad Labem, stavební úpravy výpravní budovy
SD |  | 1 |  | Zemní práce
P | 1 | 139751101 |  | Vykopávky v uzavřených prostorech v hornině třídy těžitelnosti I, skupiny 1 až 3 ručně | M3 | 7.605 | 0 |  |  |  | 0 |  | ÚRS - CÚ 2020 |  | 2
PP |  |  |  | šachta, kanál - venkovní část, vnitřní část
VV |  |  |  | 7.605
TS |  |  |  | Technická specifikace odpovídá příslušné cenové soustavě
P | 2 | 162251102 |  | Vodorovné přemístění do 50 m výkopku/sypaniny z horniny třídy těžitelnosti I, skupiny 1 až 3 | M3 | 9.79 | 0 |  |  |  | 0 |  | ÚRS - CÚ 2020 |  | 2
PP |  |  |  | výkopy+násypy
VV |  |  |  | 7,605+2,185
TS |  |  |  | Technická specifikace odpovídá příslušné cenové soustavě
P | 3 | 162751117 |  | Vodorovné přemístění do 10000 m výkopku/sypaniny z horniny třídy těžitelnosti I, skupiny 1 až 3 | M3 | 5.42 | 0 |  |  |  | 0 |  | ÚRS - CÚ 2020 |  | 2
PP |  |  |  | výkopy-násypy
VV |  |  |  | 7,605-2,185
TS |  |  |  | Technická specifikace odpovídá příslušné cenové soustavě
P | 4 | 162751119 |  | Příplatek k vodorovnému přemístění výkopku/sypaniny z horniny třídy těžitelnosti I, skupiny 1 až 3 ZKD 1000 m přes 10000 m | M3 | 54.2 | 0 |  |  |  | 0 |  | ÚRS - CÚ 2020 |  | 2
PP |  |  |  | koeficient přepočtu množství
VV |  |  |  | 5,42*10
TS |  |  |  | Technická specifikace odpovídá příslušné cenové soustavě
P | 5 | 171201221 |  | Poplatek za uložení na skládce (skládkovné) zeminy a kamení kód odpadu 17 05 04 | T | 9.756 | 0 |  |  |  | 0 |  | ÚRS - CÚ 2020 |  | 2
PP |  |  |  | koeficient přepočtu množství
VV |  |  |  | 5,42*1,8
TS |  |  |  | Technická specifikace odpovídá příslušné cenové soustavě
P | 6 | 174101101 |  | Zásyp jam, šachet rýh nebo kolem objektů sypaninou se zhutněním | M3 | 2.185 | 0 |  |  |  | 0 |  | ÚRS - CÚ 2020 |  | 2
PP |  |  |  | zásyp šachty ze stávající zeminy
VV |  |  |  | 2.185
TS |  |  |  | Technická specifikace odpovídá příslušné cenové soustavě
P | 7 | 181951112 |  | Úprava pláně v hornině třídy těžitelnosti I, skupiny 1 až 3 se zhutněním | M2 | 9.686 | 0 |  |  |  | 0 |  | ÚRS - CÚ 2020 |  | 2
PP |  |  |  | šachta: venkovní část + vnitřní část
VV |  |  |  | 3,3+6,386
TS |  |  |  | Technická specifikace odpovídá příslušné cenové soustavě
SD |  | 2 |  | Zakládání
P | 8 | 273313511 |  | Základové desky z betonu tř. C 12/15 | M3 | 0.349 | 0 |  |  |  | 0 |  | ÚRS - CÚ 2020 |  | 2
PP |  |  |  | šachta + kanál
VV |  |  |  | 1,144+1,205
TS |  |  |  | Technická specifikace odpovídá příslušné cenové soustavě
P | 9 | 273321411 |  | Základové desky ze ŽB bez zvýšených nároků na prostředí tř. C 20/25 | M3 | 0.352 | 0 |  |  |  | 0 |  | ÚRS - CÚ 2020 |  | 2
PP |  |  |  | kanál - dno (vnitřní část)
VV |  |  |  | 0.352
TS |  |  |  | Technická specifikace odpovídá příslušné cenové soustavě
P | 10 | 273323511 |  | Základové desky ze ŽB pro konstrukce bílých van tř. C 25/30 | M3 | 0.2 | 0 |  |  |  | 0 |  | ÚRS - CÚ 2020 |  | 2
PP |  |  |  | šachta - dno (venkovní část)
VV |  |  |  | 0.2
TS |  |  |  | Technická specifikace odpovídá příslušné cenové soustavě
P | 11 | 273351121 |  | Zřízení bednění základových desek | M2 | 3.297 | 0 |  |  |  | 0 |  | ÚRS - CÚ 2020 |  | 2
PP |  |  |  | šachta + kanál
VV |  |  |  | 3.297
TS |  |  |  | Technická specifikace odpovídá příslušné cenové soustavě
P | 12 | 273351122 |  | Odstranění bednění základových desek | M2 | 3.297 | 0 |  |  |  | 0 |  | ÚRS - CÚ 2020 |  | 2
PP |  |  |  | šachta + kanál
VV |  |  |  | 3.297
TS |  |  |  | Technická specifikace odpovídá příslušné cenové soustavě
P | 13 | 273361821 |  | Výztuž základových desek betonářskou ocelí 10 505 (R) | T | 0.103 | 0 |  |  |  | 0 |  | ÚRS - CÚ 2020 |  | 2
PP |  |  |  | šachta + kanál, předpoklad 170 kg/m3
VV |  |  |  | 0.103
TS |  |  |  | Technická specifikace odpovídá příslušné cenové soustavě
P | 14 | 274313511 |  | Základové pásy z betonu tř. C 12/15 | M3 | 4.972 | 0 |  |  |  | 0 |  | ÚRS - CÚ 2020 |  | 2
PP |  |  |  | obetonování vnitř.kanálu + zabetonování stávajícího kanálu
VV |  |  |  | 2,222+2,75
TS |  |  |  | Technická specifikace odpovídá příslušné cenové soustavě
P | 15 | 279113141 |  | Základová zeď tl 150 mm z tvárnic ztraceného bednění včetně výplně z betonu tř. C 20/25 | M2 | 3.85 | 0 |  |  |  | 0 |  | ÚRS - CÚ 2020 |  | 2
PP |  |  |  | kanál vnitřní
VV |  |  |  | 3.85
TS |  |  |  | Technická specifikace odpovídá příslušné cenové soustavě
P | 16 | 279323111 |  | Základová zeď ze ŽB pro konstrukce bílých van tř. C 25/30 | M3 | 0.416 | 0 |  |  |  | 0 |  | ÚRS - CÚ 2020 |  | 2
PP |  |  |  | šachty, stěny
VV |  |  |  | 0.416
TS |  |  |  | Technická specifikace odpovídá příslušné cenové soustavě
P | 17 | 279351121 |  | Zřízení oboustranného bednění základových zdí | M2 | 4.776 | 0 |  |  |  | 0 |  | ÚRS - CÚ 2020 |  | 2
PP |  |  |  | šachty, stěny
VV |  |  |  | 4.766
TS |  |  |  | Technická specifikace odpovídá příslušné cenové soustavě
P | 18 | 279351122 |  | Odstranění oboustranného bednění základových zdí | M2 | 4.776 | 0 |  |  |  | 0 |  | ÚRS - CÚ 2020 |  | 2
PP |  |  |  | šachty, stěny
VV |  |  |  | 4.766
TS |  |  |  | Technická specifikace odpovídá příslušné cenové soustavě
P | 19 | 279361821 |  | Výztuž základových zdí nosných betonářskou ocelí 10 505 | T | 0.186 | 0 |  |  |  | 0 |  | ÚRS - CÚ 2020 |  | 2
PP |  |  |  | šachty, stěny, předpoklad 170 kg/m3
VV |  |  |  | 0.176
TS |  |  |  | Technická specifikace odpovídá příslušné cenové soustavě
P | 20 | 29211111 |  | Montáž pomocné konstrukce ocelové pro zvláštní zakládání z terénu | T | 0.036 | 0 |  |  |  | 0 |  | ÚRS - CÚ 2020 |  | 2
PP |  |  |  | podchycení základů pomocí L-profilů
VV |  |  |  | L100/100/12, 2 ks po 1 metru; 2*17,8/1000
TS |  |  |  | Technická specifikace odpovídá příslušné cenové soustavě
P | 21 | 13010290 |  | tyč ocelová jakost 11 375 100x12mm | T | 0.036 | 0 |  |  |  | 0 |  | ÚRS - CÚ 2020 |  | 2
PP |  |  |  | Dodávka L-profilů
VV |  |  |  | L100/100/12, 2 ks po 1 metru; 2*17,8/1000
TS |  |  |  | Technická specifikace odpovídá příslušné cenové soustavě
SD |  | 3 |  | Svislé a kompletní konstrukce
P | 22 | 310236261 |  | Zazdívka otvorů pl do 0,09 m2 ve zdivu nadzákladovém cihlami pálenými tl do 600 mm | KUS | 2 | 0 |  |  |  | 0 |  | ÚRS - CÚ 2020 |  | 2
PP |  |  |  | 1. np
VV
TS |  |  |  | Technická specifikace odpovídá příslušné cenové soustavě
P | 23 | 310239211 |  | Zazdívka otvorů pl do 4 m2 ve zdivu nadzákladovém cihlami pálenými na MVC | M3 | 0.756 | 0 |  |  |  | 0 |  | ÚRS - CÚ 2020 |  | 2
PP |  |  |  | 1. np
VV |  |  |  | 0.756
TS |  |  |  | Technická specifikace odpovídá příslušné cenové soustavě
P | 24 | 310321111 |  | Zabetonování otvorů do pl 1 m2 ve zdivu nadzákladovém včetně bednění a výztuže | M3 | 0.138 | 0 |  |  |  | 0 |  | ÚRS - CÚ 2020 |  | 2
PP |  |  |  | základ
VV |  |  |  | 0.138
TS |  |  |  | Technická specifikace odpovídá příslušné cenové soustavě
P | 25 | 340239212 |  | Zazdívka otvorů v příčkách nebo stěnách plochy do 4 m2 cihlami plnými tl přes 100 mm | M2 | 1.818 | 0 |  |  |  | 0 |  | ÚRS - CÚ 2020 |  | 2
PP |  |  |  | 1. np
VV |  |  |  | 1.818
TS |  |  |  | Technická specifikace odpovídá příslušné cenové soustavě
SD |  | 61 |  | Úprava povrchů vnitřních
P | 26 | 611135101 |  | Hrubá výplň rýh ve stropech maltou jakékoli šířky rýhy | M2 | 8.827 | 0 |  |  |  | 0 |  | ÚRS - CÚ 2020 |  | 2
PP |  |  |  | 1. np a 2. np - z 10%
VV |  |  |  | 8.827
TS |  |  |  | Technická specifikace odpovídá příslušné cenové soustavě
P | 27 | 611325401 |  | Oprava vnitřní vápenocementové hrubé omítky stropů v rozsahu plochy do 10% | M2 | 88.27 | 0 |  |  |  | 0 |  | ÚRS - CÚ 2020 |  | 2
PP |  |  |  | 1. np a 2. np
VV |  |  |  | 88.27
TS |  |  |  | Technická specifikace odpovídá příslušné cenové soustavě
P | 28 | 612135101 |  | Hrubá výplň rýh ve stěnách maltou jakékoli šířky rýhy | M2 | 73.388 | 0 |  |  |  | 0 |  | ÚRS - CÚ 2020 |  | 2
PP |  |  |  | 1. np a 2. np - z 30%
VV |  |  |  | 73.388
TS |  |  |  | Technická specifikace odpovídá příslušné cenové soustavě
P | 29 | 612315225 |  | Vápenná štuková omítka malých ploch do 4,0 m2 na stěnách | KUS | 4 | 0 |  |  |  | 0 |  | ÚRS - CÚ 2020 |  | 2
PP |  |  |  | 1. np
VV
TS |  |  |  | Technická specifikace odpovídá příslušné cenové soustavě
P | 30 | 612325402 |  | Oprava vnitřní vápenocementové hrubé omítky stěn v rozsahu plochy do 30% | M2 | 244.627 | 0 |  |  |  | 0 |  | ÚRS - CÚ 2020 |  | 2
PP |  |  |  | 1. np + 2. np
VV |  |  |  | 244.627
TS |  |  |  | Technická specifikace odpovídá příslušné cenové soustavě
SD |  | 63 |  | Podlahy a podlahové konstrukce
P | 31 | 631312141 |  | Doplnění rýh v dosavadních mazaninách betonem prostým | M3 | 0.573 | 0 |  |  |  | 0 |  | ÚRS - CÚ 2020 |  | 2
PP |  |  |  | 1. np - předpoklad 10%
VV |  |  |  | 0.573
TS |  |  |  | Technická specifikace odpovídá příslušné cenové soustavě
P | 32 | 632450131 |  | Vyrovnávací cementový potěr tl do 20 mm ze suchých směsí provedený v ploše | M2 | 35.17 | 0 |  |  |  | 0 |  | ÚRS - CÚ 2020 |  | 2
PP |  |  |  | 1. np
VV |  |  |  | 35.17
TS |  |  |  | Technická specifikace odpovídá příslušné cenové soustavě
P | 33 | 632451234 |  | Potěr cementový samonivelační litý C25 tl do 50 mm | M2 | 20.091 | 0 |  |  |  | 0 |  | ÚRS - CÚ 2020 |  | 2
PP |  |  |  | doplnění podlahy
VV |  |  |  | 20.091
TS |  |  |  | Technická specifikace odpovídá příslušné cenové soustavě
SD |  | 70 |  | Všeobecné práce pro silnoproud a slaboproud
P | 233 | 701001 |  | OZNAČOVACÍ ŠTÍTEK KABELOVÉHO VEDENÍ, SPOJKY NEBO KABELOVÉ SKŘÍNĚ (VČETNĚ OBJÍMKY) | KUS | 34 | 0 |  |  |  | 0 |  | 2019_OTSKP |  | 2
PP
VV
TS |  |  |  | Technická specifikace položky odpovídá příslušné cenové soustavě
P | 234 | 702521 |  | PRŮRAZ ZDIVEM (PŘÍČKOU) BETONOVÝM TLOUŠŤKY DO 45 CM | KUS | 4 | 0 |  |  |  | 0 |  | 2019_OTSKP |  | 2
PP
VV
TS |  |  |  | Technická specifikace položky odpovídá příslušné cenové soustavě
P | 235 | 703421 |  | ELEKTROINSTALAČNÍ TRUBKA PLASTOVÁ UV STABILNÍ VČETNĚ UPEVNĚNÍ A PŘÍSLUŠENSTVÍ DN PRŮMĚRU DO 25 MM | M | 130 | 0 |  |  |  | 0 |  | 2019_OTSKP |  | 2
PP |  |  |  | DN 25
VV
TS |  |  |  | Technická specifikace položky odpovídá příslušné cenové soustavě
P | 236 | 703422 |  | ELEKTROINSTALAČNÍ TRUBKA PLASTOVÁ UV STABILNÍ VČETNĚ UPEVNĚNÍ A PŘÍSLUŠENSTVÍ DN PRŮMĚRU PŘES 25 DO 40 MM | M | 20 | 0 |  |  |  | 0 |  | 2019_OTSKP |  | 2
PP |  |  |  | DN 32
VV
TS |  |  |  | Technická specifikace položky odpovídá příslušné cenové soustavě
P | 237 | 703511 |  | ELEKTROINSTALAČNÍ LIŠTA ŠÍŘKY DO 30 MM | M | 30 | 0 |  |  |  | 0 |  | 2019_OTSKP |  | 2
PP
VV
TS |  |  |  | Technická specifikace položky odpovídá příslušné cenové soustavě
P | 238 | 703752 |  | PROTIPOŽÁRNÍ UCPÁVKA STĚNOU/STROPEM, TL DO 50CM, DO EI 90 MIN. | M2 | 1 | 0 |  |  |  | 0 |  | 2019_OTSKP |  | 2
PP
VV
TS |  |  |  | Technická specifikace položky odpovídá příslušné cenové soustavě
SD |  | 711 |  | Izolace proti vodě, vlhkosti a plynům
P | 55 | 711111001 |  | Provedení izolace proti zemní vlhkosti vodorovné za studena nátěrem penetračním | M2 | 13.166 | 0 |  |  |  | 0 |  | ÚRS - CÚ 2020 |  | 2
PP |  |  |  | kanál vnitřní + kanál dopnění podlahy
VV |  |  |  | 4,125+9,041
TS |  |  |  | Technická specifikace odpovídá příslušné cenové soustavě
P | 56 | 11163150 |  | lak penetrační asfaltový | T | 0.004 | 0 |  |  |  | 0 |  | ÚRS - CÚ 2020 |  | 2
PP |  |  |  | přepočet koeficientem množství
VV |  |  |  | 13,166*0,0003
TS |  |  |  | Technická specifikace odpovídá příslušné cenové soustavě
P | 57 | 711112001 |  | Provedení izolace proti zemní vlhkosti svislé za studena nátěrem penetračním | M2 | 7.315 | 0 |  |  |  | 0 |  | ÚRS - CÚ 2020 |  | 2
PP |  |  |  | kanál vnitřní
VV |  |  |  | 7.315
TS |  |  |  | Technická specifikace odpovídá příslušné cenové soustavě
P | 58 | 11163150 | 1 | lak penetrační asfaltový | T | 0.003 | 0 |  |  |  | 0 |  | ÚRS - CÚ 2020 |  | 2
PP |  |  |  | přepočet koeficientem množství
VV |  |  |  | 7,315*0,00035
TS |  |  |  | Technická specifikace odpovídá příslušné cenové soustavě
P | 59 | 711141559 |  | Provedení izolace proti zemní vlhkosti pásy přitavením vodorovné NAIP | M2 | 13.166 | 0 |  |  |  | 0 |  | ÚRS - CÚ 2020 |  | 2
PP
VV |  |  |  | 13.166
TS |  |  |  | Technická specifikace odpovídá příslušné cenové soustavě
P | 60 | 62856011 |  | pás asfaltový natavitelný modifikovaný SBS tl 4,0mm s vložkou z hliníkové fólie, hliníkové fólie s textilií a spalitelnou PE fólií nebo jemnozrnný min | M2 | 15.141 | 0 |  |  |  | 0 |  | ÚRS - CÚ 2020 |  | 2
PP |  |  |  | přepočet koeficientem množství
VV |  |  |  | 13,166*1,2
TS |  |  |  | Technická specifikace odpovídá příslušné cenové soustavě
P | 61 | 711142559 |  | Provedení izolace proti zemní vlhkosti pásy přitavením svislé NAIP | M2 | 7.315 | 0 |  |  |  | 0 |  | ÚRS - CÚ 2020 |  | 2
PP
VV |  |  |  | 7.315
TS |  |  |  | Technická specifikace odpovídá příslušné cenové soustavě
P | 62 | 62856011 | 1 | pás asfaltový natavitelný modifikovaný SBS tl 4,0mm s vložkou z hliníkové fólie, hliníkové fólie s textilií a spalitelnou PE fólií nebo jemnozrnný min | M2 | 8.778 | 0 |  |  |  | 0 |  | ÚRS - CÚ 2020 |  | 2
PP |  |  |  | přepočet koeficientem množství
VV |  |  |  | 7,315*1,2
TS |  |  |  | Technická specifikace odpovídá příslušné cenové soustavě
P | 63 | 711161222 |  | Izolace proti zemní vlhkosti nopovou fólií s textilií svislá, nopek v 8,0 mm, tl do 0,6 mm | M2 | 7.315 | 0 |  |  |  | 0 |  | ÚRS - CÚ 2020 |  | 2
PP
VV |  |  |  | 7.315
TS |  |  |  | Technická specifikace odpovídá příslušné cenové soustavě
SD |  | 713 |  | Izolace tepelné
P | 64 | 713131141 |  | Montáž izolace tepelné stěn a základů lepením celoplošně rohoží, pásů, dílců, desek | M2 | 3.85 | 0 |  |  |  | 0 |  | ÚRS - CÚ 2020 |  | 2
PP |  |  |  | kanál vnitřní
VV |  |  |  | 3.85
TS |  |  |  | Technická specifikace odpovídá příslušné cenové soustavě
P | 65 | 28376438 |  | deska z polystyrénu XPS, hrana rovná a strukturovaný povrch 250kPa tl 30mm | M2 | 4.043 | 0 |  |  |  | 0 |  | ÚRS - CÚ 2020 |  | 2
PP |  |  |  | přepočet koeficientem množství
VV |  |  |  | 3,85*1,05
TS |  |  |  | Technická specifikace odpovídá příslušné cenové soustavě
SD |  | 72 |  | ZTI
P | 248 | 722173104 |  | Potrubí z plastových trubek ze síťovaného polyethylenu (PE-Xa) spojované mechanicky násuvnou objímkou plastovou D 25/3,5 | M | 7.3 | 0 |  |  |  | 0 |  | ÚRS 2020 01 |  | 2
PP
VV |  |  |  | 7.3
TS |  |  |  | Technická specifikace položky odpovídá dané cenové soustavě.
P | 249 | R72112 |  | podomítkový klimatizační sifon | KUS | 1 | 0 |  |  |  | 0 |  | R-položka |  | 2
PP
VV
TS |  |  |  | dodávka a montáž sifonu
SD |  | 725 |  | Zdravotechnika - zařizovací předměty
P | 66 | 725210821 |  | Demontáž umyvadel bez výtokových armatur | SOUBOR | 1 | 0 |  |  |  | 0 |  | ÚRS - CÚ 2020 |  | 2
PP
VV
TS |  |  |  | Technická specifikace odpovídá příslušné cenové soustavě
P | 67 | 725820802 |  | Demontáž baterie stojánkové do jednoho otvoru | SOUBOR | 1 | 0 |  |  |  | 0 |  | ÚRS - CÚ 2020 |  | 2
PP
VV
TS |  |  |  | Technická specifikace odpovídá příslušné cenové soustavě
P | 68 | 725860811 |  | Demontáž uzávěrů zápachu jednoduchých | KUS | 1 | 0 |  |  |  | 0 |  | ÚRS - CÚ 2020 |  | 2
PP
VV
TS |  |  |  | Technická specifikace odpovídá příslušné cenové soustavě
SD |  | 73 |  | Vytápění
P | 239 | R7329 |  | Demontáž otopných těles panelových dvouřadých stavební délky do 1500mm | KUS | 3 | 0 |  |  |  | 0 |  | R-položka |  | 2
PP |  |  |  | tělesa RADIK 22VK/600-1400
VV
TS
P | 240 | R7230 |  | Demontáž otopných těles panelových dvouřadých stavební délky přes 1500mm do 2820mm | KUS | 1 | 0 |  |  |  | 0 |  | R-položka |  | 2
PP |  |  |  | demontáž včetně stávajících radiátorových konzol, šroubení a termohlavice - těleso
VV |  |  |  | RADIK 22VK/600-1600; 1
TS
P | 241 | R7231 |  | Zpětná montáž otopných těles panelových dvouřadých stavební délky přes 1500mm do 2820mm | KUS | 1 | 0 |  |  |  | 0 |  | R-položka |  | 2
PP |  |  |  | montáž stávajícího otopného tělesa RADIK 22VK/600-1600 s využitím stávajících
VV |  |  |  | radiátorových konzol, šroubení a termohlavice; 1
TS
P | 242 | R7232 |  | Demontáž potrubí z trubek ocelových závitových DN přes 15 do 32 | M | 34 | 0 |  |  |  | 0 |  | R-položka |  | 2
PP
VV |  |  |  | 34
TS
P | 243 | R7233 |  | Potrubí z ocelových trub závitových DN15 (D + M) | M | 8 | 0 |  |  |  | 0 |  | R-položka |  | 2
PP |  |  |  | alternativně Cu potrubí 15x1 spojované pomocí lisovaných tvarovek; 8
VV
TS
P | 244 | R7234 |  | Navaření odbočky na stávající potrubí, odbočka DN15 | KUS | 2 | 0 |  |  |  | 0 |  | R-položka |  | 2
PP
VV
TS
P | 245 | R7235 |  | Zaslepení potrubí skováním a zavařením DN20 | KUS | 4 | 0 |  |  |  | 0 |  | R-položka |  | 2
PP
VV
TS
P | 246 | R7236 |  | Návleková tepelná izolace z minerálních vláken s vnější hliníkovou fólií | M | 8 | 0 |  |  |  | 0 |  | R-položka |  | 2
PP |  |  |  | (?=0,031 W/mK)
VV
TS |  |  |  | pro potrubí vnějšího průměru 22mm tl.20mm (D + M)
P | 247 | R7237 |  | Nátěr potrubí (ocel) syntetický základní do DN 50 (D + M) | M | 8 | 0 |  |  |  | 0 |  | R-položka |  | 2
PP
VV
TS
SD |  | 74 |  | Silnoproud
P | 201 | R741533-1 |  | A - PŘISAZENÉ PRŮMYSLOVÉ LED SVÍTIDLO 36W | KUS | 2 | 0 |  |  |  | 0 |  | R-položka |  | 2
PP |  |  |  | Přisazené průmyslové LED svítidlo, opálový polykarbonátový kryt, 36W, IP66, 4000K, elektronický předřadník
VV
TS |  |  |  | 1. Položka obsahuje: - kompletní svítidlo vč. zdroje a příslušenství - montáž svítidla včetně zapojení 2. Položka neobsahuje: X 3. Způsob měření: Udává se počet kusů kompletní konstrukce nebo práce.
P | 202 | R741533-2 |  | AN - PŘISAZENÉ PRŮMYSLOVÉ LED SVÍTIDLO 36W, S NOUZOVÝM MODULEM | KUS | 2 | 0 |  |  |  | 0 |  | R-položka |  | 2
PP |  |  |  | Přisazené průmyslové LED svítidlo, opálový polykarbonátový kryt, 36W, IP66, 4000K, elektronický předřadník, nouzový modul t=1hod s autotestem
VV
TS |  |  |  | 1. Položka obsahuje: - kompletní svítidlo vč. zdroje a příslušenství - montáž svítidla včetně zapojení 2. Položka neobsahuje: X 3. Způsob měření: Udává se počet kusů kompletní konstrukce nebo práce.
P | 203 | 741172 |  | KRABICE (ROZVODKA) INSTALAČNÍ KABELOVÁ VE VYŠŠÍM KRYTÍ - MIN. IP 44 VČETNĚ PRŮCHODEK SE SVORKAMI 3-F DO 10 MM2 | KUS | 10 | 0 |  |  |  | 0 |  | 2019_OTSKP |  | 2
PP
VV
TS |  |  |  | Technická specifikace položky odpovídá příslušné cenové soustavě
P | 204 | 741212 |  | SPÍNAČ INSTALAČNÍ JEDNODUCHÝ KOMPLETNÍ NÁSTĚNNÝ - KRYTÍ MIN. IP 44 | KUS | 1 | 0 |  |  |  | 0 |  | 2019_OTSKP |  | 2
PP
VV |  |  |  | řazení 1: 1 ks
TS |  |  |  | Technická specifikace položky odpovídá příslušné cenové soustavě
P | 205 | 741312 |  | ZÁSUVKA INSTALAČNÍ JEDNODUCHÁ, NÁSTĚNNÁ VE VYŠŠÍM KRYTÍ - MIN. IP 44 | KUS | 2 | 0 |  |  |  | 0 |  | 2019_OTSKP |  | 2
PP
VV |  |  |  | bílá: 2 ks
TS |  |  |  | Technická specifikace položky odpovídá příslušné cenové soustavě
P | 206 | 741612 |  | PŘÍMOTOP S TERMOSTATEM PŘES 1000 DO 2000 W | KUS | 2 | 0 |  |  |  | 0 |  | 2019_OTSKP |  | 2
PP
VV |  |  |  | přímotop 1,5 kW: 2 ks
TS |  |  |  | Technická specifikace položky odpovídá příslušné cenové soustavě
P | 207 | 741C01 |  | EKVIPOTENCIÁLNÍ PŘÍPOJNICE | KUS | 1 | 0 |  |  |  | 0 |  | 2019_OTSKP |  | 2
PP
VV
TS |  |  |  | Technická specifikace položky odpovídá příslušné cenové soustavě
P | 208 | 742F12 |  | KABEL NN NEBO VODIČ JEDNOŽÍLOVÝ CU S PLASTOVOU IZOLACÍ OD 4 DO 16 MM2 | M | 180 | 0 |  |  |  | 0 |  | 2019_OTSKP |  | 2
PP
VV |  |  |  | CYA 4ZŽ: 120m; CYA 6 ZŽ: 60m
TS |  |  |  | Technická specifikace položky odpovídá příslušné cenové soustavě
P | 209 | 742F13 |  | KABEL NN NEBO VODIČ JEDNOŽÍLOVÝ CU S PLASTOVOU IZOLACÍ OD 25 DO 50 MM2 | M | 60 | 0 |  |  |  | 0 |  | 2019_OTSKP |  | 2
PP
VV |  |  |  | CYA 25ZŽ: 60m
TS |  |  |  | Technická specifikace položky odpovídá příslušné cenové soustavě
P | 210 | 742G11 |  | KABEL NN DVOU- A TŘÍŽÍLOVÝ CU S PLASTOVOU IZOLACÍ DO 2,5 MM2 | M | 165 | 0 |  |  |  | 0 |  | 2019_OTSKP |  | 2
PP
VV |  |  |  | CYKY-J 3x1,5: 50m; CYKY-O 3x1,5: 5m; CYKY-J 3x2,5: 110m
TS |  |  |  | Technická specifikace položky odpovídá příslušné cenové soustavě
P | 211 | 742H12 |  | KABEL NN ČTYŘ- A PĚTIŽÍLOVÝ CU S PLASTOVOU IZOLACÍ OD 4 DO 16 MM2 | M | 40 | 0 |  |  |  | 0 |  | 2019_OTSKP |  | 2
PP
VV |  |  |  | CYKY-J 5x6: 40m
TS |  |  |  | Technická specifikace položky odpovídá příslušné cenové soustavě
P | 212 | 742K12 |  | UKONČENÍ JEDNOŽÍLOVÉHO KABELU V ROZVADĚČI NEBO NA PŘÍSTROJI OD 4 DO 16 MM2 | KUS | 30 | 0 |  |  |  | 0 |  | 2019_OTSKP |  | 2
PP
VV
TS |  |  |  | Technická specifikace položky odpovídá příslušné cenové soustavě
P | 213 | 742L11 |  | UKONČENÍ DVOU AŽ PĚTIŽÍLOVÉHO KABELU V ROZVADĚČI NEBO NA PŘÍSTROJI DO 2,5 MM2 | KUS | 30 | 0 |  |  |  | 0 |  | 2019_OTSKP |  | 2
PP
VV
TS |  |  |  | Technická specifikace položky odpovídá příslušné cenové soustavě
P | 214 | 742L12 |  | UKONČENÍ DVOU AŽ PĚTIŽÍLOVÉHO KABELU V ROZVADĚČI NEBO NA PŘÍSTROJI OD 4 DO 16 MM2 | KUS | 4 | 0 |  |  |  | 0 |  | 2019_OTSKP |  | 2
PP
VV
TS |  |  |  | Technická specifikace položky odpovídá příslušné cenové soustavě
P | 215 | 742P13 |  | ZATAŽENÍ KABELU DO CHRÁNIČKY - KABEL DO 4 KG/M | M | 150 | 0 |  |  |  | 0 |  | 2019_OTSKP |  | 2
PP
VV
TS |  |  |  | Technická specifikace položky odpovídá příslušné cenové soustavě
P | 216 | 744634 |  | JISTIČ TŘÍPÓLOVÝ (10 KA) OD 25 DO 40 A | KUS | 1 | 0 |  |  |  | 0 |  | 2019_OTSKP |  | 2
PP |  |  |  | jistič 3x25A char."B"
VV
TS |  |  |  | Technická specifikace položky odpovídá příslušné cenové soustavě
P | 217 | 744O14 |  | ELEKTROMĚR | KUS | 5 | 0 |  |  |  | 0 |  | 2019_OTSKP |  | 2
PP |  |  |  | ED 310.DR
VV
TS |  |  |  | Technická specifikace položky odpovídá příslušné cenové soustavě
P | 218 | 744O31 |  | PŘÍPLATEK ZA KOMUNIKAČNÍ ROZHRANÍ K MĚŘÍCÍMU PŘÍSTROJI | KUS | 5 | 0 |  |  |  | 0 |  | 2019_OTSKP |  | 2
PP |  |  |  | rozhraní RS485
VV
TS |  |  |  | Technická specifikace položky odpovídá příslušné cenové soustavě
P | 219 | 744O33 |  | ÚŘEDNÍ CEJCHOVÁNÍ MĚŘÍCÍHO PŘÍSTROJE | KUS | 5 | 0 |  |  |  | 0 |  | 2019_OTSKP |  | 2
PP
VV
TS |  |  |  | Technická specifikace položky odpovídá příslušné cenové soustavě
P | 220 | 744Q11 |  | SVODIČ PŘEPĚTÍ TYP 1 (TŘÍDA B) 1-2 PÓLOVÝ | KUS | 1 | 0 |  |  |  | 0 |  | 2019_OTSKP |  | 2
PP
VV
TS |  |  |  | Technická specifikace položky odpovídá příslušné cenové soustavě
P | 221 | 747212 |  | CELKOVÁ PROHLÍDKA, ZKOUŠENÍ, MĚŘENÍ A VYHOTOVENÍ VÝCHOZÍ REVIZNÍ ZPRÁVY, PRO OBJEM IN PŘES 100 DO 500 TIS. KČ | KUS | 1 | 0 |  |  |  | 0 |  | 2019_OTSKP |  | 2
PP
VV
TS |  |  |  | Technická specifikace položky odpovídá příslušné cenové soustavě
P | 222 | 747301 |  | PROVEDENÍ PROHLÍDKY A ZKOUŠKY PRÁVNICKOU OSOBOU, VYDÁNÍ PRŮKAZU ZPŮSOBILOSTI | KUS | 1 | 0 |  |  |  | 0 |  | 2019_OTSKP |  | 2
PP
VV
TS |  |  |  | Technická specifikace položky odpovídá příslušné cenové soustavě
P | 223 | 747511 |  | ZKOUŠKY VODIČŮ A KABELŮ NN PRŮŘEZU ŽÍLY DO 5X25 MM2 | KUS | 10 | 0 |  |  |  | 0 |  | 2019_OTSKP |  | 2
PP
VV
TS |  |  |  | Technická specifikace položky odpovídá příslušné cenové soustavě
P | 224 | 747541 |  | MĚŘENÍ INTENZITY OSVĚTLENÍ INSTALOVANÉHO V ROZSAHU TOHOTO SO/PS | KUS | 1 | 0 |  |  |  | 0 |  | 2019_OTSKP |  | 2
PP
VV
TS |  |  |  | Technická specifikace položky odpovídá příslušné cenové soustavě
P | 225 | 747701 |  | DOKONČOVACÍ MONTÁŽNÍ PRÁCE NA ELEKTRICKÉM ZAŘÍZENÍ | HOD | 32 | 0 |  |  |  | 0 |  | 2019_OTSKP |  | 2
PP
VV
TS |  |  |  | Technická specifikace položky odpovídá příslušné cenové soustavě
P | 226 | 747702 |  | ÚPRAVA ZAPOJENÍ STÁVAJÍCÍCH KABELOVÝCH SKŘÍNÍ/ROZVADĚČŮ | HOD | 16 | 0 |  |  |  | 0 |  | 2019_OTSKP |  | 2
PP
VV
TS |  |  |  | Technická specifikace položky odpovídá příslušné cenové soustavě
P | 227 | 747703 |  | ZKUŠEBNÍ PROVOZ | HOD | 8 | 0 |  |  |  | 0 |  | 2019_OTSKP |  | 2
PP
VV
TS |  |  |  | Technická specifikace položky odpovídá příslušné cenové soustavě
P | 228 | 747704 |  | ZAŠKOLENÍ OBSLUHY | HOD | 8 | 0 |  |  |  | 0 |  | 2019_OTSKP |  | 2
PP
VV
TS |  |  |  | Technická specifikace položky odpovídá příslušné cenové soustavě
P | 229 | 747705 |  | MANIPULACE NA ZAŘÍZENÍCH PROVÁDĚNÉ PROVOZOVATELEM | HOD | 8 | 0 |  |  |  | 0 |  | 2019_OTSKP |  | 2
PP
VV
TS |  |  |  | Technická specifikace položky odpovídá příslušné cenové soustavě
P | 230 | R744115-1 |  | Rozvaděč RS1 - NÁSTĚNNÝ OCELOPLECHOVÝ ROZVADĚČ, Š.550 V.800 H.161, 120 MODULŮ, KRYTÍ MIN. IP 30/20, TŘ. II, In=32A, Ik``? 10kA, PŘÍSTROJOVÉ VYBAVENÍ V | KUS | 1 | 0 |  |  |  | 0 |  | R-položka |  | 2
PP
VV
TS |  |  |  | 1. Položka obsahuje: – přípravu podkladu pro osazení vč. upevňovacího materiálu – přístrojové vybavení ( jističe, stykače apod. ) - výrobní dokumentace - montáž – veškerý podružný a pomocný materiál ( včetně můstků, vnitřních propojů-vodičů a pod ), nosnou konstrukci, kotevní a spojovací prvky – provedení zkoušek, dodání předepsaných zkoušek, revizí a atestů 2. Položka neobsahuje: X 3. Způsob měření: Udává se počet kusů kompletní konstrukce nebo práce.
P | 231 | R744115-2 |  | Rozvaděč RSděl2 - NÁSTĚNNÝ OCELOPLECHOVÝ ROZVADĚČ, Š.810 V.1650 H.250, KRYTÍ MIN. IP 30/20, In=63A, Ik``? 10kA, PŘÍSTROJOVÉ VYBAVENÍ VIZ. VÝKRESOVÁ DO | KUS | 1 | 0 |  |  |  | 0 |  | R-položka |  | 2
PP
VV
TS |  |  |  | 1. Položka obsahuje: – přípravu podkladu pro osazení vč. upevňovacího materiálu – přístrojové vybavení ( jističe, stykače apod. ) - výrobní dokumentace - montáž – veškerý podružný a pomocný materiál ( včetně můstků, vnitřních propojů-vodičů a pod ), nosnou konstrukci, kotevní a spojovací prvky – provedení zkoušek, dodání předepsaných zkoušek, revizí a atestů 2. Položka neobsahuje: X 3. Způsob měření: Udává se počet kusů kompletní konstrukce nebo práce.
P | 232 | R747701-2 |  | POMOCNÝ, DROBNÝ A DÁLE NESPECIFIKOVANÝ MATERIÁL | KPL | 1 | 0 |  |  |  | 0 |  | R-položka |  | 2
PP
VV
TS |  |  |  | Položka zahrnuje veškerý pomocný a drobný materiál, včetně veškerého příslušenství a jeho montáže.
SD |  | 762 |  | Konstrukce tesařské
P | 69 | 762521812 |  | Demontáž podlah bez polštářů z prken nebo fošen tloušťky přes 32 mm | M2 | 5 | 0 |  |  |  | 0 |  | ÚRS - CÚ 2020 |  | 2
PP
VV
TS |  |  |  | Technická specifikace odpovídá příslušné cenové soustavě
SD |  | 763 |  | Konstrukce suché výstavby
P | 70 | 763131411 |  | SDK podhled desky 1xA 12,5 bez izolace dvouvrstvá spodní kce profil CD+UD | M2 | 12.6 | 0 |  |  |  | 0 |  | ÚRS - CÚ 2020 |  | 2
PP |  |  |  | m103
VV |  |  |  | 12.6
TS |  |  |  | Technická specifikace odpovídá příslušné cenové soustavě
P | 71 | 763131831 |  | Demontáž SDK podhledu s jednovrstvou nosnou kcí z ocelových profilů opláštění jednoduché | M2 | 12.6 | 0 |  |  |  | 0 |  | ÚRS - CÚ 2020 |  | 2
PP |  |  |  | m103
VV |  |  |  | 12.6
TS |  |  |  | Technická specifikace odpovídá příslušné cenové soustavě
SD |  | 766 |  | Konstrukce truhlářské
P | 72 | 766441822 |  | Demontáž parapetních desek dřevěných nebo plastových šířky přes 30 cm délky přes 1,0 m | KUS | 1.2 | 0 |  |  |  | 0 |  | ÚRS - CÚ 2020 |  | 2
PP
VV |  |  |  | 1.2
TS |  |  |  | Technická specifikace odpovídá příslušné cenové soustavě
P | 73 | T02 |  | Dmtž a zpětná mtž stáv kuch linky, vč spotřebičů | KUS | 1 | 0 |  |  |  | 0 |  | R-položka |  | 2
PP
VV
TS |  |  |  | Položka obsahuje kompletní dmtž a zpětnou montáž kuchyňské linky vč. spotřebičů
P | 74 | T03 |  | Dmtž stávajíccího kování vstupních dveří a dodávka + mtž nového bezpečnostního kování | KUS | 1 | 0 |  |  |  | 0 |  | R-položka |  | 2
PP
VV
TS |  |  |  | Položka obsahuje kompletní dmtž kování vstupních dveří a dodávku , mtž nového, vč, dopravy
SD |  | 767 |  | Konstrukce zámečnické
P | 75 | 767590830 |  | Demontáž podlah zdvojených - desek | M2 | 5 | 0 |  |  |  | 0 |  | ÚRS - CÚ 2020 |  | 2
PP
VV
TS |  |  |  | Technická specifikace odpovídá příslušné cenové soustavě
P | 76 | Z1 |  | D+M ocel poklop - slzičkový plech, navařené výztužné profily - L20/20/3, žár pozink, nátěr, vel.700/1200 | KG | 36.58 | 0 |  |  |  | 0 |  | R-položka |  | 2
PP
VV
TS |  |  |  | Položka zahrnuje kompletní dodávku a montáž poklopu vč. povrchových úprav.
SD |  | 771 |  | Podlahy z dlaždic
P | 77 | 771121011 |  | Nátěr penetrační na podlahu | M2 | 35.17 | 0 |  |  |  | 0 |  | ÚRS - CÚ 2020 |  | 2
PP
VV |  |  |  | 35.17
TS |  |  |  | Technická specifikace odpovídá příslušné cenové soustavě
P | 78 | 771474111 |  | Montáž soklů z dlaždic keramických rovných flexibilní lepidlo v do 65 mm | M | 23.96 | 0 |  |  |  | 0 |  | ÚRS - CÚ 2020 |  | 2
PP |  |  |  | 1. np
VV |  |  |  | (4,95+7,03)*2
TS |  |  |  | Technická specifikace odpovídá příslušné cenové soustavě
P | 79 | 59761011 | 1 | dlažba keramická slinutá hladká do interiéru i exteriéru do 9ks/m2 | M2 | 1.438 | 0 |  |  |  | 0 |  | ÚRS - CÚ 2020 |  | 2
PP |  |  |  | přepočet koeficientem množství
VV |  |  |  | 23,96*0,06
TS |  |  |  | Technická specifikace odpovídá příslušné cenové soustavě
P | 80 | 771574111 |  | Montáž podlah keramických hladkých lepených flexibilním lepidlem do 9 ks/m2 | M2 | 35.17 | 0 |  |  |  | 0 |  | ÚRS - CÚ 2020 |  | 2
PP
VV |  |  |  | 35.17
TS |  |  |  | Technická specifikace odpovídá příslušné cenové soustavě
P | 81 | 59761011 |  | dlažba keramická slinutá hladká do interiéru i exteriéru do 9ks/m2 | M2 | 38.687 | 0 |  |  |  | 0 |  | ÚRS - CÚ 2020 |  | 2
PP |  |  |  | přepočet koeficientem množství
VV |  |  |  | 35,17*1,1
TS |  |  |  | Technická specifikace odpovídá příslušné cenové soustavě
P | 82 | 771591115 |  | Podlahy spárování silikonem | M | 23.96 | 0 |  |  |  | 0 |  | ÚRS - CÚ 2020 |  | 2
PP
VV |  |  |  | 23.96
TS |  |  |  | Technická specifikace odpovídá příslušné cenové soustavě
P | 83 | R77161 |  | Přípl za přechodové, dilatační, ukončující lišty | KČ | 1 | 0 |  |  |  | 0 |  | R-položka |  | 2
PP
VV
TS |  |  |  | Položka obsahuje náklady za zvýšenou náročnost v oblasti lišty
SD |  | 776 |  | Podlahy povlakové
P | 84 | 776111311 |  | Vysátí podkladu povlakových podlah | M2 | 22.1 | 0 |  |  |  | 0 |  | ÚRS - CÚ 2020 |  | 2
PP
VV |  |  |  | 12,6+9,5
TS |  |  |  | Technická specifikace odpovídá příslušné cenové soustavě
P | 85 | 776121111 |  | Vodou ředitelná penetrace savého podkladu povlakových podlah ředěná v poměru 1:3 | M2 | 22.1 | 0 |  |  |  | 0 |  | ÚRS - CÚ 2020 |  | 2
PP
VV |  |  |  | 12,6+9,5
TS |  |  |  | Technická specifikace odpovídá příslušné cenové soustavě
P | 86 | 776141112 |  | Vyrovnání podkladu povlakových podlah stěrkou pevnosti 20 MPa tl 5 mm | M2 | 22.1 | 0 |  |  |  | 0 |  | ÚRS - CÚ 2020 |  | 2
PP
VV |  |  |  | 12,6+9,5
TS |  |  |  | Technická specifikace odpovídá příslušné cenové soustavě
P | 87 | 776201812 |  | Demontáž lepených povlakových podlah s podložkou ručně | M2 | 22.1 | 0 |  |  |  | 0 |  | ÚRS - CÚ 2020 |  | 2
PP
VV |  |  |  | 12,6+9,5
TS |  |  |  | Technická specifikace odpovídá příslušné cenové soustavě
P | 88 | 776251111 |  | Lepení pásů z přírodního linolea (marmolea) standardním lepidlem | M2 | 22.1 | 0 |  |  |  | 0 |  | ÚRS - CÚ 2020 |  | 2
PP
VV |  |  |  | 12,6+9,5
TS |  |  |  | Technická specifikace odpovídá příslušné cenové soustavě
P | 89 | 28411025 |  | PVC homogenní zátěžová antistatické tl 2,00mm, R <1000M?, třída zátěže 34/43, hořlavost Bfl S1 | M2 | 15.246 | 0 |  |  |  | 0 |  | ÚRS - CÚ 2020 |  | 2
PP |  |  |  | koeficient přepočtu množství
VV |  |  |  | (12,6+13,86)*1,1
TS |  |  |  | Technická specifikace odpovídá příslušné cenové soustavě
P | 90 | 28411012 |  | PVC heterogenní protiskluzná tl 2,00mm, nášlapná vrstva 0,70mm, třída zátěže 34/43, otlak do 0,05mm, R10, hořlavost Bfl S1 | M2 | 10.45 | 0 |  |  |  | 0 |  | ÚRS - CÚ 2020 |  | 2
PP |  |  |  | 1. np
VV |  |  |  | 9,5*1,1
TS |  |  |  | Technická specifikace odpovídá příslušné cenové soustavě
P | 91 | 776411112 |  | Montáž obvodových soklíků výšky do 100 mm | M | 28.62 | 0 |  |  |  | 0 |  | ÚRS - CÚ 2020 |  | 2
PP |  |  |  | 1. np
VV |  |  |  | 28.62
TS |  |  |  | Technická specifikace odpovídá příslušné cenové soustavě
P | 92 | 28411025 | 1 | PVC homogenní zátěžová antistatické tl 2,00mm, R <1000M?, třída zátěže 34/43, hořlavost Bfl S1 | M2 | 1.63 | 0 |  |  |  | 0 |  | ÚRS - CÚ 2020 |  | 2
PP |  |  |  | 1. np
VV |  |  |  | 1.63
TS |  |  |  | Technická specifikace odpovídá příslušné cenové soustavě
P | 93 | 28411012 | 1 | PVC heterogenní protiskluzná tl 2,00mm, nášlapná vrstva 0,70mm, třída zátěže 34/43, otlak do 0,05mm, R10, hořlavost Bfl S1 | M2 | 1.518 | 0 |  |  |  | 0 |  | ÚRS - CÚ 2020 |  | 2
PP |  |  |  | 1. np
VV |  |  |  | 1.518
TS |  |  |  | Technická specifikace odpovídá příslušné cenové soustavě
P | 94 | 776421111 |  | Montáž obvodových lišt lepením | M | 28.62 | 0 |  |  |  | 0 |  | ÚRS - CÚ 2020 |  | 2
PP |  |  |  | 1. np
VV |  |  |  | 28.62
TS |  |  |  | Technická specifikace odpovídá příslušné cenové soustavě
P | 95 | 28411009 |  | lišta soklová PVC 18x80mm | M | 31.482 | 0 |  |  |  | 0 |  | ÚRS - CÚ 2020 |  | 2
PP |  |  |  | přepočet koeficientem množství
VV |  |  |  | 28,62*1,1
TS |  |  |  | Technická specifikace odpovídá příslušné cenové soustavě
SD |  | 78 |  | VZT
P | 250 | R782111 |  | Venkovní klimatizační jednotka | KUS | 1 | 0 |  |  |  | 0 |  | R-položka |  | 2
PP |  |  |  | Split systém 6kW/220-240 V/15 A
VV
TS |  |  |  | dodávka a montáž klimatizační jednotky
P | 251 | R782112 |  | Konzole pod jednotku | KUS | 1 | 0 |  |  |  | 0 |  | R-položka |  | 2
PP
VV
TS |  |  |  | dodávka a montáž konzole pod jednotku
P | 252 | R78113 |  | Vnitřní klimatizační jednotka | KUS | 1 | 0 |  |  |  | 0 |  | R-položka |  | 2
PP |  |  |  | Qch = 4,2 kW, Qt = 5,4 kW
VV
TS |  |  |  | dodtávka a montáž vč. kabelového ovladače
P | 253 | R78114 |  | Dohledový modul vnitřních jednotek | KUS | 1 | 0 |  |  |  | 0 |  | R-položka |  | 2
PP |  |  |  | podpora Modbus
VV
TS |  |  |  | dodávka a montáž klima jednotky bez obládání nadřazeného systému
P | 254 | R78115 |  | potrubí chladiva Cu vč. izolace a kumulačních kabelů | M | 10 | 0 |  |  |  | 0 |  | R-položka |  | 2
PP
VV |  |  |  | 10
TS
P | 255 | R78116 |  | Ventilátor axiální | KUS | 1 | 0 |  |  |  | 0 |  | R-položka |  | 2
PP |  |  |  | napětí jmenovité 230 V / 50 Hz, příkon (P1) 54 W, průtok vzduchu max 120 m3/hod
VV
TS |  |  |  | dodávka a montáž
P | 256 | R78117 |  | Pevná žaluzie 265 x 275, síto proti hrubým nečistotám včetně | KUS | 1 | 0 |  |  |  | 0 |  | R-položka |  | 2
PP
VV
TS
P | 257 | R78118 |  | Spiro potrubí DN 100 | M | 3 | 0 |  |  |  | 0 |  | R-položka |  | 2
PP
VV
TS |  |  |  | dle výkresu
P | 258 | R78119 |  | VZT potrubí čtyřhranné 200 x 200 | M | 3 | 0 |  |  |  | 0 |  | R-položka |  | 2
PP
VV
TS
P | 259 | R78120 |  | Síto tahakov 200 x 200 | KUS | 1 | 0 |  |  |  | 0 |  | R-položka |  | 2
PP
VV
TS
P | 260 | R78121 |  | Montážní, spojovací a těsnící materiál dle požadavků na montáž | KPL | 1 | 0 |  |  |  | 0 |  | R-položka |  | 2
PP
VV
TS
P | 261 | R78122 |  | Příprava ke komplexnímu vyzkoušení, oživení a vyregulování zařízení | KPL | 1 | 0 |  |  |  | 0 |  | R-položka |  | 2
PP
VV
TS
P | 262 | R78123 |  | Komplexní zkoušky a zaregulování | KPL | 1 | 0 |  |  |  | 0 |  | R-položka |  | 2
PP
VV
TS
P | 263 | R78124 |  | Projekt výrobní dokumentace, vypracování provozních předpisů a zaškolení obsluhy | KPL | 1 | 0 |  |  |  | 0 |  | R-položka |  | 2
PP
VV
TS
SD |  | 784 |  | Dokončovací práce - malby a tapety
P | 96 | 784111011 |  | Obroušení podkladu omítnutého v místnostech výšky do 3,80 m | M2 | 332.897 | 0 |  |  |  | 0 |  | ÚRS - CÚ 2020 |  | 2
PP |  |  |  | stěny, stropy, 1. np, 2. np
VV |  |  |  | 332.897
TS |  |  |  | Technická specifikace odpovídá příslušné cenové soustavě
P | 97 | 784181121 |  | Hloubková jednonásobná penetrace podkladu v místnostech výšky do 3,80 m | M2 | 332.897 | 0 |  |  |  | 0 |  | ÚRS - CÚ 2020 |  | 2
PP |  |  |  | stěny, stropy, 1. np, 2. np
VV |  |  |  | 332.897
TS |  |  |  | Technická specifikace odpovídá příslušné cenové soustavě
P | 98 | 784221101 |  | Dvojnásobné bílé malby ze směsí za sucha dobře otěruvzdorných v místnostech do 3,80 m | M2 | 332.897 | 0 |  |  |  | 0 |  | ÚRS - CÚ 2020 |  | 2
PP |  |  |  | stěny, stropy, 1. np, 2. np
VV |  |  |  | 332.897
TS |  |  |  | Technická specifikace odpovídá příslušné cenové soustavě
SD |  | 799 |  | Ostatní práce
P | 99 | KP |  | D+M kompozitní poklop šachty vč rámu a příslušenství, vel.600/600 | KUS | 2 | 0 |  |  |  | 0 |  | R-položka |  | 2
PP
VV
TS |  |  |  | Položka zahrnuje dodávku a montáž zařízení vč. dopravy dle PD.
P | 100 | M1 |  | D+M multikanál vel.385/385, vč vodotěsné ucpávky | KUS | 1 | 0 |  |  |  | 0 |  | R-položka |  | 2
PP
VV
TS |  |  |  | Položka zahrnuje dodávku a montáž zařízení vč. dopravy dle PD.
P | 101 | M2 |  | D+M multikanál vel.385/385, vč protipožární ucpávky EI60 | KUS | 1 | 0 |  |  |  | 0 |  | R-položka |  | 2
PP
VV
TS |  |  |  | Položka zahrnuje dodávku a montáž zařízení vč. dopravy dle PD.
P | 102 | BF |  | D+M bezpečnostní folie lepené na sklo s funkcí ochranné UV folie | M2 | 3.74 | 0 |  |  |  | 0 |  | R-položka |  | 2
PP |  |  |  | 3.74
VV
TS |  |  |  | Položka zahrnuje dodávku a montáž zařízení vč. dopravy dle PD.
SD |  | 9 |  | Ostatní konstrukce a práce-bourání
P | 34 | 949101112 |  | Lešení pomocné pro objekty pozemních staveb s lešeňovou podlahou v do 3,5 m zatížení do 150 kg/m2 | M2 | 88.27 | 0 |  |  |  | 0 |  | ÚRS - CÚ 2020 |  | 2
PP |  |  |  | 1, np + 2. np
VV |  |  |  | 88.27
TS |  |  |  | Technická specifikace odpovídá příslušné cenové soustavě
P | 35 | 952901221 |  | Vyčištění budov průmyslových objektů při jakékoliv výšce podlaží | M2 | 88.27 | 0 |  |  |  | 0 |  | ÚRS - CÚ 2020 |  | 2
PP
VV |  |  |  | 88.27
TS |  |  |  | Technická specifikace odpovídá příslušné cenové soustavě
P | 36 | 953334443 |  | Těsnící plech ve svitku do pracovních spar betonových kcí s bitumenem oboustranným š 150 mm | M | 4 | 0 |  |  |  | 0 |  | ÚRS - CÚ 2020 |  | 2
PP |  |  |  | šachta
VV |  |  |  | 1*4
TS |  |  |  | Technická specifikace odpovídá příslušné cenové soustavě
P | 37 | 975043121 |  | Jednořadové podchycení stropů pro osazení nosníků v do 3,5 m pro zatížení do 1000 kg/m | M | 4.91 | 0 |  |  |  | 0 |  | ÚRS - CÚ 2020 |  | 2
PP |  |  |  | 1. np - otvor v základu
VV |  |  |  | 4.91
TS |  |  |  | Technická specifikace odpovídá příslušné cenové soustavě
P | 38 | R901 |  | Montážní zakrytí podlahy proti poškození | M2 | 31 | 0 |  |  |  | 0 |  | R-položka |  | 2
PP |  |  |  | 2. np
VV |  |  |  | 31
TS |  |  |  | Položka obsahuje veškeré práce a materiál potřebný k zakrytí podlahy proti poškození, vč. jejo odklizení.
SD |  | 96 |  | Bourání konstrukcí
P | 39 | 965043341 |  | Bourání podkladů pod dlažby betonových s potěrem nebo teracem tl do 100 mm pl přes 4 m2 | M3 | 0.703 | 0 |  |  |  | 0 |  | ÚRS - CÚ 2020 |  | 2
PP |  |  |  | 1. np
VV |  |  |  | 34,17*0,02
TS |  |  |  | Technická specifikace odpovídá příslušné cenové soustavě
P | 40 | 965081212 |  | Bourání podlah z dlaždic keramických nebo xylolitových tl do 10 mm plochy do 1 m2 | M2 | 35.17 | 0 |  |  |  | 0 |  | ÚRS - CÚ 2020 |  | 2
PP |  |  |  | 1. np
VV |  |  |  | 35.17
TS |  |  |  | Technická specifikace odpovídá příslušné cenové soustavě
P | 41 | 965081611 |  | Odsekání soklíků rovných | M | 24.06 | 0 |  |  |  | 0 |  | ÚRS - CÚ 2020 |  | 2
PP |  |  |  | 1. np - sokl
VV |  |  |  | 24.06
TS |  |  |  | Technická specifikace odpovídá příslušné cenové soustavě
P | 42 | 968072355 |  | Vybourání kovových rámů oken zdvojených včetně křídel pl do 2 m2 | M2 | 1.68 | 0 |  |  |  | 0 |  | ÚRS - CÚ 2020 |  | 2
PP |  |  |  | 1. np
VV |  |  |  | 1.68
TS |  |  |  | Technická specifikace odpovídá příslušné cenové soustavě
P | 43 | 968072455 |  | Vybourání kovových dveřních zárubní pl do 2 m2 | M2 | 1.818 | 0 |  |  |  | 0 |  | ÚRS - CÚ 2020 |  | 2
PP |  |  |  | 1. np
VV |  |  |  | 1.818
TS |  |  |  | Technická specifikace odpovídá příslušné cenové soustavě
P | 44 | 971042551 |  | Vybourání otvorů v betonových příčkách a zdech pl do 1 m2 | M3 | 0.234 | 0 |  |  |  | 0 |  | ÚRS - CÚ 2020 |  | 2
PP |  |  |  | základ
VV |  |  |  | 0.234
TS |  |  |  | Technická specifikace odpovídá příslušné cenové soustavě
P | 45 | 973031813 |  | Vysekání kapes ve zdivu cihelném na MV nebo MVC pro zavázání příček tl do 150 mm | M | 4.04 | 0 |  |  |  | 0 |  | ÚRS - CÚ 2020 |  | 2
PP |  |  |  | 1. np
VV |  |  |  | 4.04
TS |  |  |  | Technická specifikace odpovídá příslušné cenové soustavě
P | 46 | 973031826 |  | Vysekání kapes ve zdivu cihelném na MV nebo MVC pro zavázání zdí tl do 600 mm | M | 2.8 | 0 |  |  |  | 0 |  | ÚRS - CÚ 2020 |  | 2
PP |  |  |  | 1. np
VV |  |  |  | 2.8
TS |  |  |  | Technická specifikace odpovídá příslušné cenové soustavě
P | 47 | 978059511 |  | Odsekání a odebrání obkladů stěn z vnitřních obkládaček plochy do 1 m2 | M2 | 2.52 | 0 |  |  |  | 0 |  | ÚRS - CÚ 2020 |  | 2
PP |  |  |  | 1. np
VV |  |  |  | 2.52
TS |  |  |  | Technická specifikace odpovídá příslušné cenové soustavě
P | 48 | 977151126 |  | Jádrové vrty diamantovými korunkami do D 225 mm do stavebních materiálů | M | 0.65 | 0 |  |  |  | 0 |  | ÚRS - CÚ 2020 |  | 2
PP |  |  |  | 1. np
VV |  |  |  | 0.65
TS |  |  |  | Technická specifikace odpovídá příslušné cenové soustavě
P | 49 | 977151129 |  | Jádrové vrty diamantovými korunkami do D 350 mm do stavebních materiálů | M | 0.65 | 0 |  |  |  | 0 |  | ÚRS - CÚ 2020 |  | 2
PP |  |  |  | 1. np
VV |  |  |  | 0.65
TS |  |  |  | Technická specifikace odpovídá příslušné cenové soustavě
SD |  | 997 |  | Přesun sutě
P | 50 | 997013501 |  | Odvoz suti a vybouraných hmot na skládku nebo meziskládku do 1 km se složením | T | 4.945 | 0 |  |  |  | 0 |  | ÚRS - CÚ 2020 |  | 2
PP
VV |  |  |  | 4.945
TS |  |  |  | Technická specifikace odpovídá příslušné cenové soustavě
P | 51 | 997013509 |  | Příplatek k odvozu suti a vybouraných hmot na skládku ZKD 1 km přes 1 km | T | 93.955 | 0 |  |  |  | 0 |  | ÚRS - CÚ 2020 |  | 2
PP |  |  |  | přepočet koeficientem množství
VV |  |  |  | 4,945*19
TS |  |  |  | Technická specifikace odpovídá příslušné cenové soustavě
P | 52 | 997013601 |  | Poplatek za uložení na skládce (skládkovné) stavebního odpadu betonového kód odpadu 17 01 01 | T | 1.547 | 0 |  |  |  | 0 |  | ÚRS - CÚ 2020 |  | 2
PP
VV |  |  |  | 1.547
TS |  |  |  | Technická specifikace odpovídá příslušné cenové soustavě
P | 53 | 997013603 |  | Poplatek za uložení na skládce (skládkovné) stavebního odpadu cihelného kód odpadu 17 01 02 | T | 0.725 | 0 |  |  |  | 0 |  | ÚRS - CÚ 2020 |  | 2
PP
VV |  |  |  | 0.725
TS |  |  |  | Technická specifikace odpovídá příslušné cenové soustavě
P | 54 | 997013631 |  | Poplatek za uložení na skládce (skládkovné) stavebního odpadu směsného kód odpadu 17 09 04 | T | 0.822 | 0 |  |  |  | 0 |  | ÚRS - CÚ 2020 |  | 2
PP
VV |  |  |  | 0.822
TS |  |  |  | Technická specifikace odpovídá příslušné cenové soustavě
SD |  | VRN |  | VRN
P | 103 | 013294000 |  | Ostatní dokumentace - výrobní dokumentace | KČ | 1 | 0 |  |  |  | 0 |  | ÚRS - CÚ 2020 |  | 2
PP |  |  |  | vypracování výrovní dokumentace stavebního objektu dle požadavků
VV
TS |  |  |  | Technická specifikace odpovídá příslušné cenové soustavě

## SO 31-51-02
SŽDC05 |  |  |  | Soupis prací objektu | [10 empty] | 3
3
S | Stavba: | 19-041.250 |  | Modernizace trati Hradec Králové - Pardubice - Chrudim, 3. stavba, zdvoukolejnění Pardubice-Rosice n | [6 empty] | E.2 |  | Aspe | 0,00 | 2
O | Objekt: | E.2 |  | Pozemní stavební objekty | [9 empty] | 15,00 | 2
Typ | Poř. číslo | Kód položky | Varianta | Název položky | MJ | Množství | Jednotková hmotnost | Celková hmotnost |  |  | Jednotková cena |  | Cenové soustavy | 21,00 | 2
Dodávka
[9 empty] | Jednotková | Celkem | Jednotková | Celkem |  |  |  | Počet položek s nulovou cenou
O1 |  | SO 31-51-02 |  | ŽST Pardubice-Rosice nad Labem, nový technologický objekt
SD |  | 1 |  | Zemní práce
P | 1 | 121151113 |  | Sejmutí ornice plochy do 500 m2 tl vrstvy do 200 mm strojně | M2 | 405.588 | 0 |  |  |  | 0 |  | ÚRS_2020 |  | 2
PP |  |  |  | ornice
VV |  |  |  | 405.588
TS |  |  |  | Technická specifikace odpovídá příslušné cenové soustavě
P | 2 | 131251104 |  | Hloubení jam nezapažených v hornině třídy těžitelnosti I, skupiny 3 objem do 500 m3 strojně | M3 | 527.413 | 0 |  |  |  | 0 |  | ÚRS_2020 |  | 2
PP |  |  |  | htú - 1,68
VV |  |  |  | 527.413
TS |  |  |  | Technická specifikace odpovídá příslušné cenové soustavě
P | 3 | 133251101 |  | Hloubení šachet nezapažených v hornině třídy těžitelnosti I, skupiny 3 objem do 20 m3 | M3 | 77.839 | 0 |  |  |  | 0 |  | ÚRS_2020 |  | 2
PP |  |  |  | šachty - 2,82
VV |  |  |  | 77.839
TS |  |  |  | Technická specifikace odpovídá příslušné cenové soustavě
P | 4 | 162251102 |  | Vodorovné přemístění do 50 m výkopku/sypaniny z horniny třídy těžitelnosti I, skupiny 1 až 3 | M3 | 921.051 | 0 |  |  |  | 0 |  | ÚRS_2020 |  | 2
PP |  |  |  | výkopy + násypy
VV |  |  |  | 605,252+315,799
TS |  |  |  | Technická specifikace odpovídá příslušné cenové soustavě
P | 5 | 162751117 |  | Vodorovné přemístění do 10000 m výkopku/sypaniny z horniny třídy těžitelnosti I, skupiny 1 až 3 | M3 | 289.453 | 0 |  |  |  | 0 |  | ÚRS_2020 |  | 2
PP |  |  |  | výkopy-násypy
VV |  |  |  | 605,252-315,799
TS |  |  |  | Technická specifikace odpovídá příslušné cenové soustavě
P | 6 | 162751119 |  | Příplatek k vodorovnému přemístění výkopku/sypaniny z horniny třídy těžitelnosti I, skupiny 1 až 3 ZKD 1000 m přes 10000 m | M3 | 2894.53 | 0 |  |  |  | 0 |  | ÚRS_2020 |  | 2
PP |  |  |  | přepočteno foeficientem množství
VV |  |  |  | 289,453*10
TS |  |  |  | Technická specifikace odpovídá příslušné cenové soustavě
P | 7 | 171201221 |  | Poplatek za uložení na skládce (skládkovné) zeminy a kamení kód odpadu 17 05 04 | T | 521.015 | 0 |  |  |  | 0 |  | ÚRS_2020 |  | 2
PP |  |  |  | přepočteno foeficientem množství
VV |  |  |  | 289,453*1,8
TS |  |  |  | Technická specifikace odpovídá příslušné cenové soustavě
P | 8 | 174101101 |  | Zásyp jam, šachet rýh nebo kolem objektů sypaninou se zhutněním | M3 | 315.799 | 0 |  |  |  | 0 |  | ÚRS_2020 |  | 2
PP |  |  |  | htú 1,82, šachty 2,82
VV |  |  |  | 315.799
TS |  |  |  | Technická specifikace odpovídá příslušné cenové soustavě
P | 9 | 181951112 |  | Úprava pláně v hornině třídy těžitelnosti I, skupiny 1 až 3 se zhutněním | M2 | 405.588 | 0 |  |  |  | 0 |  | ÚRS_2020 |  | 2
PP |  |  |  | htú
VV |  |  |  | 405.588
TS |  |  |  | Technická specifikace odpovídá příslušné cenové soustavě
SD |  | 13 |  | Hloubené vykopávky
P | 259 | 13273 |  | HLOUBENÍ RÝH ŠÍŘ DO 2M PAŽ I NEPAŽ TŘ. I | M3 | 43 | 0 |  |  |  | 0 |  | 2019_OTSKP |  | 2
PP |  |  |  | výkop 35/80: 115 m; výkop 20/40: 105 m
VV
TS |  |  |  | Technická specifikace položky odpovídá příslušné cenové soustavě
SD |  | 17 |  | Konstrukce ze zemin
P | 260 | 17411 |  | ZÁSYP JAM A RÝH ZEMINOU SE ZHUTNĚNÍM | M3 | 43 | 0 |  |  |  | 0 |  | 2019_OTSKP |  | 2
PP
VV
TS |  |  |  | Technická specifikace položky odpovídá příslušné cenové soustavě
SD |  | 18 |  | Povrchové úpravy terénu (i vegetační)
P | 261 | 18110 |  | ÚPRAVA PLÁNĚ SE ZHUTNĚNÍM V HORNINĚ TŘ. I | M2 | 220 | 0 |  |  |  | 0 |  | 2019_OTSKP |  | 2
PP
VV
TS |  |  |  | Technická specifikace položky odpovídá příslušné cenové soustavě
SD |  | 2 |  | Zakládání
P | 10 | 273313511 |  | Základové desky z betonu tř. C 12/15 | M3 | 22.834 | 0 |  |  |  | 0 |  | ÚRS_2020 |  | 2
PP |  |  |  | tl. betonu 0,1 m, to + šachty
VV |  |  |  | 20,864+0,945+1,025
TS |  |  |  | Technická specifikace odpovídá příslušné cenové soustavě
P | 11 | 273321511 |  | Základové desky ze ŽB bez zvýšených nároků na prostředí tř. C 25/30 XC2 | M3 | 41.728 | 0 |  |  |  | 0 |  | ÚRS_2020 |  | 2
PP |  |  |  | to
VV |  |  |  | 17,3*12,06*0,2
TS |  |  |  | Technická specifikace odpovídá příslušné cenové soustavě
P | 12 | 273323511 |  | Základové desky ze ŽB pro konstrukce bílých van tř. C 25/30 | M3 | 2.26 | 0 |  |  |  | 0 |  | ÚRS_2020 |  | 2
PP |  |  |  | šachty dno
VV |  |  |  | 1,8*2,9*0,2 + 1,6*2,8*0,2
TS |  |  |  | Technická specifikace odpovídá příslušné cenové soustavě
P | 13 | 273351121 |  | Zřízení bednění základových desek | M2 | 21.656 | 0 |  |  |  | 0 |  | ÚRS_2020 |  | 2
PP |  |  |  | to + šachty dno
VV |  |  |  | 21.656
TS |  |  |  | Technická specifikace odpovídá příslušné cenové soustavě
P | 14 | 273351122 |  | Odstranění bednění základových desek | M2 | 21.656 | 0 |  |  |  | 0 |  | ÚRS_2020 |  | 2
PP |  |  |  | to + šachty dno
VV |  |  |  | 21.656
TS |  |  |  | Technická specifikace odpovídá příslušné cenové soustavě
P | 15 | 273361821 |  | Výztuž základových desek betonářskou ocelí 10 505 (R) | T | 2.184 | 0 |  |  |  | 0 |  | ÚRS_2020 |  | 2
PP |  |  |  | předpoklad 170 kg/m3
VV |  |  |  | 2.184
TS |  |  |  | Technická specifikace odpovídá příslušné cenové soustavě
P | 16 | 273362021 |  | Výztuž základových desek svařovanými sítěmi Kari | T | 2.929 | 0 |  |  |  | 0 |  | ÚRS_2020 |  | 2
PP |  |  |  | to
VV |  |  |  | 2.929
TS |  |  |  | Technická specifikace odpovídá příslušné cenové soustavě
P | 17 | 274313611 |  | Základové pásy z betonu tř. C 16/20 | M3 | 7.319 | 0 |  |  |  | 0 |  | ÚRS_2020 |  | 2
PP |  |  |  | to
VV |  |  |  | 7.319
TS |  |  |  | Technická specifikace odpovídá příslušné cenové soustavě
P | 18 | 274351121 |  | Zřízení bednění základových pasů rovného | M2 | 27.132 | 0 |  |  |  | 0 |  | ÚRS_2020 |  | 2
PP |  |  |  | to
VV |  |  |  | 27.132
TS |  |  |  | Technická specifikace odpovídá příslušné cenové soustavě
P | 19 | 274351122 |  | Odstranění bednění základových pasů rovného | M2 | 27.132 | 0 |  |  |  | 0 |  | ÚRS_2020 |  | 2
PP |  |  |  | to
VV |  |  |  | 27.132
TS |  |  |  | Technická specifikace odpovídá příslušné cenové soustavě
P | 20 | 279323111 |  | Základová zeď ze ŽB pro konstrukce bílých van tř. C 25/30 | M3 | 7.324 | 0 |  |  |  | 0 |  | ÚRS_2020 |  | 2
PP |  |  |  | šachty, stěny a komínek
VV |  |  |  | 7.324
TS |  |  |  | Technická specifikace odpovídá příslušné cenové soustavě
P | 21 | 279351121 |  | Zřízení oboustranného bednění základových zdí | M2 | 78.168 | 0 |  |  |  | 0 |  | ÚRS_2020 |  | 2
PP |  |  |  | šachty, stěny a komínek
VV |  |  |  | 78.168
TS |  |  |  | Technická specifikace odpovídá příslušné cenové soustavě
P | 22 | 279351122 |  | Odstranění oboustranného bednění základových zdí | M2 | 78.168 | 0 |  |  |  | 0 |  | ÚRS_2020 |  | 2
PP |  |  |  | šachty, stěny a komínek
VV |  |  |  | 78.168
TS |  |  |  | Technická specifikace odpovídá příslušné cenové soustavě
P | 23 | 279361821 |  | Výztuž základových zdí nosných betonářskou ocelí 10 505 | T | 1.37 | 0 |  |  |  | 0 |  | ÚRS_2020 |  | 2
PP |  |  |  | šachty, stěny a komínek - předpoklad 170 kg/m3
VV |  |  |  | 1.37
TS |  |  |  | Technická specifikace odpovídá příslušné cenové soustavě
SD |  | 34 |  | Stěny a příčky
P | 24 | 342272245 |  | Příčka z pórobetonových hladkých tvárnic na tenkovrstvou maltu tl 150 mm | M2 | 14.242 | 0 |  |  |  | 0 |  | ÚRS_2020 |  | 2
PP |  |  |  | 1 np
VV |  |  |  | 14.242
TS |  |  |  | Technická specifikace odpovídá příslušné cenové soustavě
P | 25 | 342291112 |  | Ukotvení příček montážní polyuretanovou pěnou tl příčky přes 100 mm | M | 2.78 | 0 |  |  |  | 0 |  | ÚRS_2020 |  | 2
PP |  |  |  | 1 np
VV |  |  |  | 2.78
TS |  |  |  | Technická specifikace odpovídá příslušné cenové soustavě
P | 26 | 342291131 |  | Ukotvení příček k betonovým konstrukcím plochými kotvami | M | 8.72 | 0 |  |  |  | 0 |  | ÚRS_2020 |  | 2
PP |  |  |  | 1 np
VV |  |  |  | 8.72
TS |  |  |  | Technická specifikace odpovídá příslušné cenové soustavě
SD |  | 38 |  | Různé kompletní konstrukce
P | 27 | R3801 |  | D+M prefa želbet buněk spojených do funkčního celku, vč příslušenství, prostupů, montážní spáry, dopravy, vel.16900/11660/4830 | KUS | 1 | 0 |  |  |  | 0 |  | R-položka |  | 2
PP |  |  |  | viz. TZ, vzorové a příčné řezy
VV
TS |  |  |  | Položka zahrnuje kompletní dodávku a montáž prefa buněk vč. dopravy, spojovacího materiálu a montážní spáry.
SD |  | 4 |  | Vodorovné konstrukce
P | 28 | 411321414.1 |  | Stropy deskové ze ŽB tř. C 25/30 pro konstrukce bílých van | M3 | 2.26 | 0 |  |  |  | 0 |  | ÚRS_2020 |  | 2
PP |  |  |  | šachty - strop
VV |  |  |  | 2.26
TS |  |  |  | Technická specifikace odpovídá příslušné cenové soustavě
P | 29 | 411351011 |  | Zřízení bednění stropů deskových tl do 25 cm bez podpěrné kce | M2 | 16.3 | 0 |  |  |  | 0 |  | ÚRS_2020 |  | 2
PP |  |  |  | šachty - strop
VV |  |  |  | 16.3
TS |  |  |  | Technická specifikace odpovídá příslušné cenové soustavě
P | 30 | 411351012 |  | Odstranění bednění stropů deskových tl do 25 cm bez podpěrné kce | M2 | 16.3 | 0 |  |  |  | 0 |  | ÚRS_2020 |  | 2
PP |  |  |  | šachty - strop
VV |  |  |  | 16.3
TS |  |  |  | Technická specifikace odpovídá příslušné cenové soustavě
P | 31 | 411361821 |  | Výztuž stropů betonářskou ocelí 10 505 | T | 0.423 | 0 |  |  |  | 0 |  | ÚRS_2020 |  | 2
PP |  |  |  | čachty - strop, předpoklad 170 kg/m3
VV |  |  |  | 0.423
TS |  |  |  | Technická specifikace odpovídá příslušné cenové soustavě
SD |  | 61 |  | Úprava povrchů vnitřních
P | 32 | 612321141 |  | Vápenocementová omítka štuková dvouvrstvá vnitřních stěn nanášená ručně | M2 | 28.484 | 0 |  |  |  | 0 |  | ÚRS_2020 |  | 2
PP |  |  |  | příčky
VV |  |  |  | 14,242*2
TS |  |  |  | Technická specifikace odpovídá příslušné cenové soustavě
P | 33 | R61291 |  | Přípl za omítkové lišty | M2 | 28.484 | 0 |  |  |  | 0 |  | R-položka |  | 2
PP |  |  |  | příčky
VV |  |  |  | 14,242*2
TS |  |  |  | Příplatek za zvýšenou pracnost omítnutí lišty
SD |  | 62 |  | Úprava povrchů vnější
P | 34 | 622211021 |  | Montáž kontaktního zateplení vnějších stěn lepením a mechanickým kotvením polystyrénových desek tl do 120 mm | M2 | 84.216 | 0 |  |  |  | 0 |  | ÚRS_2020 |  | 2
PP |  |  |  | základy, sokl
VV |  |  |  | 84.216
TS |  |  |  | Technická specifikace odpovídá příslušné cenové soustavě
P | 35 | 28376444 |  | deska z polystyrénu XPS, hrana rovná a strukturovaný povrch 300kPa tl 120mm | M2 | 88.427 | 0 |  |  |  | 0 |  | ÚRS_2020 |  | 2
PP |  |  |  | přepočet koeficientem množství
VV |  |  |  | 84,216*1,05
TS |  |  |  | Technická specifikace odpovídá příslušné cenové soustavě
P | 36 | 622221001 |  | Montáž kontaktního zateplení vnějších stěn lepením a mechanickým kotvením desek z minerální vlny s podélnou orientací vláken tl do 40 mm | M2 | 6.432 | 0 |  |  |  | 0 |  | ÚRS_2020 |  | 2
PP |  |  |  | 1, np - ostění
VV |  |  |  | 6.432
TS |  |  |  | Technická specifikace odpovídá příslušné cenové soustavě
P | 37 | 63151518 |  | deska tepelně izolační minerální kontaktních fasád podélné vlákno ?=0,036 tl 40mm | M2 | 6.754 | 0 |  |  |  | 0 |  | ÚRS_2020 |  | 2
PP |  |  |  | přepočet koeficientem množství
VV |  |  |  | 6,432*1,05
TS |  |  |  | Technická specifikace odpovídá příslušné cenové soustavě
P | 38 | 622221031 |  | Montáž kontaktního zateplení vnějších stěn lepením a mechanickým kotvením desek z minerální vlny s podélnou orientací vláken tl do 160 mm | M2 | 214.085 | 0 |  |  |  | 0 |  | ÚRS_2020 |  | 2
PP |  |  |  | 1. np - fasády, štíty
VV |  |  |  | 214.085
TS |  |  |  | Technická specifikace odpovídá příslušné cenové soustavě
P | 39 | 63151538 |  | deska tepelně izolační minerální kontaktních fasád podélné vlákno ?=0,036 tl 160mm | M2 | 224.789 | 0 |  |  |  | 0 |  | ÚRS_2020 |  | 2
PP |  |  |  | přepočet koeficientem množství
VV |  |  |  | 214,085*1,05
TS |  |  |  | Technická specifikace odpovídá příslušné cenové soustavě
P | 40 | 622511111 |  | Tenkovrstvá akrylátová mozaiková střednězrnná omítka včetně penetrace vnějších stěn | M2 | 15.101 | 0 |  |  |  | 0 |  | ÚRS_2020 |  | 2
PP |  |  |  | sokl
VV |  |  |  | 15.101
TS |  |  |  | Technická specifikace odpovídá příslušné cenové soustavě
P | 41 | 622521021 |  | Tenkovrstvá silikátová zrnitá omítka tl. 2,0 mm včetně penetrace vnějších stěn | M2 | 220.517 | 0 |  |  |  | 0 |  | ÚRS_2020 |  | 2
PP |  |  |  | fasáda
VV |  |  |  | 220.517
TS |  |  |  | Technická specifikace odpovídá příslušné cenové soustavě
P | 42 | R62291 |  | Přípl za omítkové lišty | M2 | 304.733 | 0 |  |  |  | 0 |  | ÚRS_2020 |  | 2
PP |  |  |  | příplatek k omítce za zvýšenou náročnost omítnutí lišty
VV |  |  |  | 304.733
TS |  |  |  | Položka zahrnuje náklady za omítnutí lišty
SD |  | 63 |  | Podlahy a podlahové konstrukce
P | 43 | 632481215 |  | Separační vrstva z geotextilie | M2 | 23.61 | 0 |  |  |  | 0 |  | ÚRS_2020 |  | 2
PP |  |  |  | okap, chodník
VV |  |  |  | 23.61
TS |  |  |  | Technická specifikace odpovídá příslušné cenové soustavě
P | 44 | 637121113 |  | Okapový chodník z kačírku tl 200 mm s udusáním | M2 | 23.61 | 0 |  |  |  | 0 |  | ÚRS_2020 |  | 2
PP |  |  |  | okap, chodník
VV |  |  |  | 23.61
TS |  |  |  | Technická specifikace odpovídá příslušné cenové soustavě
SD |  | 70 |  | Všeobecné práce pro silnoproud a slaboproud
P | 252 | 701001 |  | OZNAČOVACÍ ŠTÍTEK KABELOVÉHO VEDENÍ, SPOJKY NEBO KABELOVÉ SKŘÍNĚ (VČETNĚ OBJÍMKY) | KUS | 310 | 0 |  |  |  | 0 |  | 2019_OTSKP |  | 2
PP
VV
TS |  |  |  | Technická specifikace položky odpovídá příslušné cenové soustavě
P | 253 | 702521 |  | PRŮRAZ ZDIVEM (PŘÍČKOU) BETONOVÝM TLOUŠŤKY DO 45 CM | KUS | 10 | 0 |  |  |  | 0 |  | 2019_OTSKP |  | 2
PP
VV
TS |  |  |  | Technická specifikace položky odpovídá příslušné cenové soustavě
P | 254 | 703211 |  | KABELOVÝ ŽLAB NOSNÝ/DRÁTĚNÝ ŽÁROVĚ ZINKOVANÝ VČETNĚ UPEVNĚNÍ A PŘÍSLUŠENSTVÍ SVĚTLÉ ŠÍŘKY DO 100 MM | M | 55 | 0 |  |  |  | 0 |  | 2019_OTSKP |  | 2
PP
VV |  |  |  | 100/60: 55m
TS |  |  |  | Technická specifikace položky odpovídá příslušné cenové soustavě
P | 255 | 703212 |  | KABELOVÝ ŽLAB NOSNÝ/DRÁTĚNÝ ŽÁROVĚ ZINKOVANÝ VČETNĚ UPEVNĚNÍ A PŘÍSLUŠENSTVÍ SVĚTLÉ ŠÍŘKY PŘES 100 DO 250 MM | M | 35 | 0 |  |  |  | 0 |  | 2019_OTSKP |  | 2
PP
VV |  |  |  | 150/60: 35m
TS |  |  |  | Technická specifikace položky odpovídá příslušné cenové soustavě
P | 256 | 703421 |  | ELEKTROINSTALAČNÍ TRUBKA PLASTOVÁ UV STABILNÍ VČETNĚ UPEVNĚNÍ A PŘÍSLUŠENSTVÍ DN PRŮMĚRU DO 25 MM | M | 550 | 0 |  |  |  | 0 |  | 2019_OTSKP |  | 2
PP |  |  |  | DN 25
VV
TS |  |  |  | Technická specifikace položky odpovídá příslušné cenové soustavě
P | 257 | 703422 |  | ELEKTROINSTALAČNÍ TRUBKA PLASTOVÁ UV STABILNÍ VČETNĚ UPEVNĚNÍ A PŘÍSLUŠENSTVÍ DN PRŮMĚRU PŘES 25 DO 40 MM | M | 100 | 0 |  |  |  | 0 |  | 2019_OTSKP |  | 2
PP |  |  |  | DN 32
VV
TS |  |  |  | Technická specifikace položky odpovídá příslušné cenové soustavě
P | 258 | 703752 |  | PROTIPOŽÁRNÍ UCPÁVKA STĚNOU/STROPEM, TL DO 50CM, DO EI 90 MIN. | M2 | 1 | 0 |  |  |  | 0 |  | 2019_OTSKP |  | 2
PP
VV
TS |  |  |  | Technická specifikace položky odpovídá příslušné cenové soustavě
SD |  | 711 |  | Izolace proti vodě, vlhkosti a plynům
P | 60 | 711111001 |  | Provedení izolace proti zemní vlhkosti vodorovné za studena nátěrem penetračním | M2 | 208.638 | 0 |  |  |  | 0 |  | ÚRS_2020 |  | 2
PP |  |  |  | to - základ
VV |  |  |  | 208.638
TS |  |  |  | Technická specifikace odpovídá příslušné cenové soustavě
P | 61 | 11163150 |  | lak penetrační asfaltový | T | 0.063 | 0 |  |  |  | 0 |  | ÚRS_2020 |  | 2
PP |  |  |  | přepočet koeficientem množství
VV |  |  |  | 208,638*0,0003
TS |  |  |  | Technická specifikace odpovídá příslušné cenové soustavě
P | 62 | 711112001 |  | Provedení izolace proti zemní vlhkosti svislé za studena nátěrem penetračním | M2 | 94.248 | 0 |  |  |  | 0 |  | ÚRS_2020 |  | 2
PP |  |  |  | to- základ
VV |  |  |  | 94.248
TS |  |  |  | Technická specifikace odpovídá příslušné cenové soustavě
P | 63 | 11163150 | 1 | lak penetrační asfaltový | T | 0.033 | 0 |  |  |  | 0 |  | ÚRS_2020 |  | 2
PP |  |  |  | to- základ
VV |  |  |  | 94,248*0,00035
TS |  |  |  | Technická specifikace odpovídá příslušné cenové soustavě
P | 64 | 711141559 |  | Provedení izolace proti zemní vlhkosti pásy přitavením vodorovné NAIP | M2 | 208.638 | 0 |  |  |  | 0 |  | ÚRS_2020 |  | 2
PP
VV |  |  |  | 208.638
TS |  |  |  | Technická specifikace odpovídá příslušné cenové soustavě
P | 65 | 62856011 |  | pás asfaltový natavitelný modifikovaný SBS tl 4,0mm s vložkou z hliníkové fólie, hliníkové fólie s textilií a spalitelnou PE fólií nebo jemnozrnný min | M2 | 239.934 | 0 |  |  |  | 0 |  | ÚRS_2020 |  | 2
PP |  |  |  | přepočet koeficientem množství
VV |  |  |  | 208,638*1,15
TS |  |  |  | Technická specifikace odpovídá příslušné cenové soustavě
P | 66 | 711142559 |  | Provedení izolace proti zemní vlhkosti pásy přitavením svislé NAIP | M2 | 94.248 | 0 |  |  |  | 0 |  | ÚRS_2020 |  | 2
PP
VV |  |  |  | 94.248
TS |  |  |  | Technická specifikace odpovídá příslušné cenové soustavě
P | 67 | 62856011 | 1 | pás asfaltový natavitelný modifikovaný SBS tl 4,0mm s vložkou z hliníkové fólie, hliníkové fólie s textilií a spalitelnou PE fólií nebo jemnozrnný min | M2 | 113.098 | 0 |  |  |  | 0 |  | ÚRS_2020 |  | 2
PP |  |  |  | přepočet koeficientem množství
VV |  |  |  | 94,248*1,15
TS |  |  |  | Technická specifikace odpovídá příslušné cenové soustavě
P | 68 | 711161222 |  | Izolace proti zemní vlhkosti nopovou fólií s textilií svislá, nopek v 8,0 mm, tl do 0,6 mm | M2 | 69.115 | 0 |  |  |  | 0 |  | ÚRS_2020 |  | 2
PP |  |  |  | základy
VV |  |  |  | 69.115
TS |  |  |  | Technická specifikace odpovídá příslušné cenové soustavě
P | 69 | 711161384 |  | Izolace proti zemní vlhkosti nopovou fólií ukončení provětrávací lištou | M | 58.08 | 0 |  |  |  | 0 |  | ÚRS_2020 |  | 2
PP |  |  |  | základy, sokl
VV |  |  |  | 58.08
TS |  |  |  | Technická specifikace odpovídá příslušné cenové soustavě
P | 70 | 711767278 |  | Izolace proti vodě opracování trubních prostupů folie s dotmelením na přírubu průměru do 200 mm | KUS | 10 | 0 |  |  |  | 0 |  | ÚRS_2020 |  | 2
PP |  |  |  | vodotěsná průchodka
VV |  |  |  | 5+4+1
TS |  |  |  | Technická specifikace odpovídá příslušné cenové soustavě
P | 71 | R71101 |  | kabelová těsnící průchodka D150 | KUS | 10 | 0 |  |  |  | 0 |  | R-položka |  | 2
PP
VV |  |  |  | 10
TS |  |  |  | Dodávka kabelové průchodky
SD |  | 712 |  | Povlakové krytiny
P | 72 | 712331111 |  | Provedení povlakové krytiny střech do 10° podkladní vrstvy pásy na sucho samolepící | M2 | 197.054 | 0 |  |  |  | 0 |  | ÚRS_2020 |  | 2
PP |  |  |  | strop nad 1. np - parotěs
VV |  |  |  | 16,9*11,66
TS |  |  |  | Technická specifikace odpovídá příslušné cenové soustavě
P | 73 | 28329282 |  | fólie PE vyztužená Al vrstvou pro parotěsnou vrstvu 170g/m2 | M2 | 226.612 | 0 |  |  |  | 0 |  | ÚRS_2020 |  | 2
PP |  |  |  | přepočet koeficientem množství
VV |  |  |  | 197,054*1,15
TS |  |  |  | Technická specifikace odpovídá příslušné cenové soustavě
P | 74 | 712361701 |  | Provedení povlakové krytiny střech do 10° fólií položenou volně s přilepením spojů | M2 | 197.054 | 0 |  |  |  | 0 |  | ÚRS_2020 |  | 2
PP |  |  |  | strop nad 1. np - parotěs
VV |  |  |  | 16,9*11,66
TS |  |  |  | Technická specifikace odpovídá příslušné cenové soustavě
P | 75 | 63150818 |  | fólie kontaktní difuzně propustná pro doplňkovou hydroizolační vrstvu, jednovrstvá mikrovláknitá s reflexní a funkční vrstvou tl 175µm | M2 | 226.612 | 0 |  |  |  | 0 |  | ÚRS_2020 |  | 2
PP |  |  |  | přepočet koeficientem množství
VV |  |  |  | 197,054*1,15
TS |  |  |  | Technická specifikace odpovídá příslušné cenové soustavě
SD |  | 713 |  | Izolace tepelné
P | 76 | 713111111 |  | Montáž izolace tepelné vrchem stropů volně kladenými rohožemi, pásy, dílci, deskami | M2 | 197.054 | 0 |  |  |  | 0 |  | ÚRS_2020 |  | 2
PP |  |  |  | strop nad 1. np
VV |  |  |  | 16,9*11,66
TS |  |  |  | Technická specifikace odpovídá příslušné cenové soustavě
P | 77 | 63151538 |  | deska tepelně izolační minerální kontaktních fasád podélné vlákno ?=0,036 tl 160mm | M2 | 206.907 | 0 |  |  |  | 0 |  | ÚRS_2020 |  | 2
PP |  |  |  | přepočet koeficientem množství
VV |  |  |  | 197,054*1,15
TS |  |  |  | Technická specifikace odpovídá příslušné cenové soustavě
SD |  | 72 |  | ZTI
P | 262 | 722173104 |  | Potrubí z plastových trubek ze síťovaného polyethylenu (PE-Xa) spojované mechanicky násuvnou objímkou plastovou D 25/3,5 | M | 27.5 | 0 |  |  |  | 0 |  | ÚRS 2020 01 |  | 2
PP
VV |  |  |  | 27.5
TS |  |  |  | Technická specifikace položky odpovídá dané cenové soustavě.
P | 263 | 721174043 |  | Potrubí z trub polypropylenových připojovací DN 50 | M | 36.8 | 0 |  |  |  | 0 |  | ÚRS 2020 01 |  | 2
PP
VV |  |  |  | 36.8
TS |  |  |  | Technická specifikace položky odpovídá dané cenové soustavě.
P | 264 | 721173401 |  | Potrubí z trub PVC SN 4 svodné (ležatéú Dn 110 | M | 1.6 | 0 |  |  |  | 0 |  | ÚRS 2020 01 |  | 2
PP
VV |  |  |  | 1.6
TS |  |  |  | Technická specifikace položky odpovídá dané cenové soustavě.
P | 265 | 741110511 |  | Montáž lišt a kanálků elektroinstalačních se spojkami, ohyby a rohy a s nasunutím do krabic vkládacích s víčkem, šířky do 60 mm | M | 27.5 | 0 |  |  |  | 0 |  | ÚRS 2020 01 |  | 2
PP
VV |  |  |  | 27.5
TS |  |  |  | Technická specifikace položky odpovídá dané cenové soustavě.
P | 266 | 34571008 |  | lišta elektroinstalační hranatá bílá 40x40 | M | 27.5 | 0 |  |  |  | 0 |  | ÚRS 2020 01 |  | 2
PP
VV |  |  |  | 27.5
TS |  |  |  | Technická specifikace položky odpovídá dané cenové soustavě.
P | 267 | 974031121 |  | Vysekání rýh ve zdivu na maltu vápennou nebo vápenocementovou do hl. 30 mm a šířky do 30 mm | M | 7.3 | 0 |  |  |  | 0 |  | ÚRS 2020 01 |  | 2
PP
VV |  |  |  | 7.3
TS |  |  |  | Technická specifikace položky odpovídá dané cenové soustavě.
P | 268 | 977151118 |  | Jádrové vrty diamantovými korunkami do stavebního materiálu průměru přes 90 do 100 mm | M | 2.4 | 0 |  |  |  | 0 |  | ÚRS 2020 01 |  | 2
PP
VV |  |  |  | 7*0,24+6*0,12
TS |  |  |  | Technická specifikace položky odpovídá dané cenové soustavě.
P | 269 | 97151123 |  | Jádrové vrty diamantovými korunkami do stavebního materiálu průměru přes 130 do 150 mm | M | 0.12 | 0 |  |  |  | 0 |  | ÚRS 2020 01 |  | 2
PP
VV |  |  |  | 1*0,12
TS |  |  |  | Technická specifikace položky odpovídá dané cenové soustavě.
P | 270 | R72120 |  | HTR redukce nesouosá DN 110/50 | KUS | 1 | 0 |  |  |  | 0 |  | R-položka |  | 2
PP
VV |  |  |  | dodávka KG tvarovek; 1
TS |  |  |  | dodávka a montáž redukce
P | 271 | 28611350 |  | koleno kanalizace PVC KG 110x30° | KUS | 1 | 0 |  |  |  | 0 |  | ÚRS 2020 01 |  | 2
PP
VV
TS |  |  |  | Technická specifikace položky odpovídá dané cenové soustavě.
P | 272 | R72122 |  | klimatizační sifon | KUS | 6 | 0 |  |  |  | 0 |  | R-položka |  | 2
PP
VV
TS |  |  |  | dodávka a montáž klima sifonu
P | 273 | R72123 |  | objímka s kotvícím prvkem | KUS | 18 | 0 |  |  |  | 0 |  | R-položka |  | 2
PP
VV |  |  |  | 18
TS |  |  |  | dodávka a montáž objímky vč. kotvení
P | 274 | 727111146 |  | Protipožární trubní ucpávky předizolované kovové potrubí prostup stěnou tl. 150 mm požární odolnost EI 180 D 54 | KUS | 21 | 0 |  |  |  | 0 |  | ÚRS 2020 01 |  | 2
PP |  |  |  | 7 x tl. 240 mm a 6 x tl. 120 mm
VV |  |  |  | 7*2+(6+1)
TS |  |  |  | Technická specifikace položky odpovídá dané cenové soustavě.
SD |  | 721 |  | Zdravotechnika - vnitřní kanalizace
P | 78 | 721241102 |  | Lapač střešních splavenin z litiny DN 125 | KUS | 4 | 0 |  |  |  | 0 |  | ÚRS_2020 |  | 2
PP
VV
TS |  |  |  | Technická specifikace odpovídá příslušné cenové soustavě
SD |  | 74 |  | Silnoproud
P | 201 | R741533-1 |  | A - PŘISAZENÉ PRŮMYSLOVÉ LED SVÍTIDLO 36W | KUS | 12 | 0 |  |  |  | 0 |  | R-položka |  | 2
PP |  |  |  | Přisazené průmyslové LED svítidlo, opálový polykarbonátový kryt, 36W, IP66, 4000K, elektronický předřadník
VV |  |  |  | 12
TS |  |  |  | 1. Položka obsahuje: - kompletní svítidlo vč. zdroje a příslušenství - montáž svítidla včetně zapojení 2. Položka neobsahuje: X 3. Způsob měření: Udává se počet kusů kompletní konstrukce nebo práce.
P | 202 | R741533-2 |  | AN - PŘISAZENÉ PRŮMYSLOVÉ LED SVÍTIDLO 36W, S NOUZOVÝM MODULEM | KUS | 12 | 0 |  |  |  | 0 |  | R-položka |  | 2
PP |  |  |  | Přisazené průmyslové LED svítidlo, opálový polykarbonátový kryt, 36W, IP66, 4000K, elektronický předřadník, nouzový modul t=1hod s autotestem
VV |  |  |  | 12
TS |  |  |  | 1. Položka obsahuje: - kompletní svítidlo vč. zdroje a příslušenství - montáž svítidla včetně zapojení 2. Položka neobsahuje: X 3. Způsob měření: Udává se počet kusů kompletní konstrukce nebo práce.
P | 203 | R741533-3 |  | B - PŘISAZENÉ PRŮMYSLOVÉ LED SVÍTIDLO 36W | KUS | 10 | 0 |  |  |  | 0 |  | R-položka |  | 2
PP |  |  |  | Přisazené průmyslové LED svítidlo, opálový polykarbonátový kryt, 36W, IP66, 4000K, l=670mm, elektronický předřadník
VV |  |  |  | 10
TS |  |  |  | 1. Položka obsahuje: - kompletní svítidlo vč. zdroje a příslušenství - montáž svítidla včetně zapojení 2. Položka neobsahuje: X 3. Způsob měření: Udává se počet kusů kompletní konstrukce nebo práce.
P | 204 | R741533-4 |  | BN - PŘISAZENÉ PRŮMYSLOVÉ LED SVÍTIDLO 36W, S NOUZOVÝM MODULEM | KUS | 10 | 0 |  |  |  | 0 |  | R-položka |  | 2
PP |  |  |  | Přisazené průmyslové LED svítidlo, opálový polykarbonátový kryt, 36W, IP66, 4000K, l=670mm, elektronický předřadník, nouzový modul t=1hod s autotestem
VV |  |  |  | 10
TS |  |  |  | 1. Položka obsahuje: - kompletní svítidlo vč. zdroje a příslušenství - montáž svítidla včetně zapojení 2. Položka neobsahuje: X 3. Způsob měření: Udává se počet kusů kompletní konstrukce nebo práce.
P | 205 | R741532-1 |  | C - PŘISAZENÉ PRŮMYSLOVÉ LED SVÍTIDLO 18W | KUS | 7 | 0 |  |  |  | 0 |  | R-položka |  | 2
PP |  |  |  | Přisazené průmyslové LED svítidlo, opálový polykarbonátový kryt, 18W, IP66, 4000K, l=670mm, elektronický předřadník
VV
TS |  |  |  | 1. Položka obsahuje: - kompletní svítidlo vč. zdroje a příslušenství - montáž svítidla včetně zapojení 2. Položka neobsahuje: X 3. Způsob měření: Udává se počet kusů kompletní konstrukce nebo práce.
P | 206 | R741532-2 |  | CN - PŘISAZENÉ PRŮMYSLOVÉ LED SVÍTIDLO 18W, S NOUZOVÝM MODULEM | KUS | 4 | 0 |  |  |  | 0 |  | R-položka |  | 2
PP |  |  |  | Přisazené průmyslové LED svítidlo, opálový polykarbonátový kryt, 18W, IP66, 4000K, l=670mm, elektronický předřadník, nouzový modul t=1hod s autotestem
VV
TS |  |  |  | 1. Položka obsahuje: - kompletní svítidlo vč. zdroje a příslušenství - montáž svítidla včetně zapojení 2. Položka neobsahuje: X 3. Způsob měření: Udává se počet kusů kompletní konstrukce nebo práce.
P | 207 | R741533-5 |  | D - PŘISAZENÉ PRŮMYSLOVÉ LED SVÍTIDLO 42W | KUS | 2 | 0 |  |  |  | 0 |  | R-položka |  | 2
PP |  |  |  | Zavěšené LED svítidlo, mikroprismatický difuzor, 42W, IP40, 4000K, elektronický předřadník, délka závěsu 0,5m
VV
TS |  |  |  | 1. Položka obsahuje: - kompletní svítidlo vč. zdroje a příslušenství - montáž svítidla včetně zapojení 2. Položka neobsahuje: X 3. Způsob měření: Udává se počet kusů kompletní konstrukce nebo práce.
P | 208 | 741172 |  | KRABICE (ROZVODKA) INSTALAČNÍ KABELOVÁ VE VYŠŠÍM KRYTÍ - MIN. IP 44 VČETNĚ PRŮCHODEK SE SVORKAMI 3-F DO 10 MM2 | KUS | 30 | 0 |  |  |  | 0 |  | OTSKP 2019 |  | 2
PP
VV |  |  |  | 30
TS |  |  |  | Technická specifikace položky odpovídá příslušné cenové soustavě
P | 209 | 741212 |  | SPÍNAČ INSTALAČNÍ JEDNODUCHÝ KOMPLETNÍ NÁSTĚNNÝ - KRYTÍ MIN. IP 44 | KUS | 11 | 0 |  |  |  | 0 |  | OTSKP 2019 |  | 2
PP
VV |  |  |  | řazení 1: 9 ks; řazení 6: 2 ks
TS |  |  |  | Technická specifikace položky odpovídá příslušné cenové soustavě
P | 210 | 741312 |  | ZÁSUVKA INSTALAČNÍ JEDNODUCHÁ, NÁSTĚNNÁ VE VYŠŠÍM KRYTÍ - MIN. IP 44 | KUS | 25 | 0 |  |  |  | 0 |  | 2019_OTSKP |  | 2
PP
VV |  |  |  | bílá: 24 ks; červená: 1 ks
TS |  |  |  | Technická specifikace položky odpovídá příslušné cenové soustavě
P | 211 | 741322 |  | ZÁSUVKA INSTALAČNÍ JEDNODUCHÁ S PŘEPĚŤOVOU OCHRANOU, NÁSTĚNNÁ VE VYŠŠÍM KRYTÍ - MIN. IP 44 | KUS | 1 | 0 |  |  |  | 0 |  | 2019_OTSKP |  | 2
PP
VV
TS |  |  |  | Technická specifikace položky odpovídá příslušné cenové soustavě
P | 212 | 741413 |  | ZÁSUVKA/PŘÍVODKA PRŮMYSLOVÁ, KRYTÍ IP 44 400 V, DO 63 A | KUS | 1 | 0 |  |  |  | 0 |  | 2019_OTSKP |  | 2
PP
VV |  |  |  | zásuvka 16A: 1 ks
TS |  |  |  | Technická specifikace položky odpovídá příslušné cenové soustavě
P | 213 | 741612 |  | PŘÍMOTOP S TERMOSTATEM PŘES 1000 DO 2000 W | KUS | 1 | 0 |  |  |  | 0 |  | 2019_OTSKP |  | 2
PP
VV |  |  |  | přímotop 1,5 kW: 1 ks
TS |  |  |  | Technická specifikace položky odpovídá příslušné cenové soustavě
P | 214 | 741732 |  | PROSTOROVÝ TERMOSTAT 0-40 ST.C | KUS | 3 | 0 |  |  |  | 0 |  | 2019_OTSKP |  | 2
PP
VV |  |  |  | krytí min. IP54: 3 ks
TS |  |  |  | Technická specifikace položky odpovídá příslušné cenové soustavě
P | 215 | 741821 |  | UZEMŇOVACÍ VODIČ NA POVRCHU NEREZOVÝ (V4A) DO 120 MM2 | M | 40 | 0 |  |  |  | 0 |  | 2019_OTSKP |  | 2
PP |  |  |  | pásek 30x4
VV
TS |  |  |  | Technická specifikace položky odpovídá příslušné cenové soustavě
P | 216 | 741921 |  | UZEMŇOVACÍ VODIČ V ZEMI NEREZOVÝ (V4A) DO 120 MM2 | M | 405 | 0 |  |  |  | 0 |  | 2019_OTSKP |  | 2
PP |  |  |  | pásek 30x4
VV
TS |  |  |  | Technická specifikace položky odpovídá příslušné cenové soustavě
P | 217 | 741B21 |  | ZEMNÍCÍ TYČ NEREZOVÁ (V4A) DÉLKY DO 2 M | KUS | 8 | 0 |  |  |  | 0 |  | 2019_OTSKP |  | 2
PP |  |  |  | l=2m, d=25mm
VV
TS |  |  |  | Technická specifikace položky odpovídá příslušné cenové soustavě
P | 218 | 741C01 |  | EKVIPOTENCIÁLNÍ PŘÍPOJNICE | KUS | 9 | 0 |  |  |  | 0 |  | 2019_OTSKP |  | 2
PP
VV
TS |  |  |  | Technická specifikace položky odpovídá příslušné cenové soustavě
P | 219 | 741C05 |  | SPOJOVÁNÍ UZEMŇOVACÍCH VODIČŮ | KUS | 60 | 0 |  |  |  | 0 |  | 2019_OTSKP |  | 2
PP
VV
TS |  |  |  | Technická specifikace položky odpovídá příslušné cenové soustavě
P | 220 | 741C07 |  | VYVEDENÍ UZEMŇOVACÍCH VODIČŮ NA POVRCH/KONSTRUKCI | KUS | 15 | 0 |  |  |  | 0 |  | 2019_OTSKP |  | 2
PP
VV
TS |  |  |  | Technická specifikace položky odpovídá příslušné cenové soustavě
P | 221 | 741D11 |  | HROMOSVODOVÝ VODIČ FEZN NA POVRCHU | M | 105 | 0 |  |  |  | 0 |  | 2019_OTSKP |  | 2
PP |  |  |  | FeZn pr.8
VV
TS |  |  |  | Technická specifikace položky odpovídá příslušné cenové soustavě
P | 222 | 741E11 |  | HROMOSVODOVÁ JÍMÁCÍ TYČ KOVOVÁ VČETNĚ STOJANU/DRŽÁKU DÉLKY DO 3 M | KUS | 3 | 0 |  |  |  | 0 |  | 2019_OTSKP |  | 2
PP |  |  |  | l=1m
VV
TS |  |  |  | Technická specifikace položky odpovídá příslušné cenové soustavě
P | 223 | 741I01 |  | SPOJOVÁNÍ A PŘIPOJOVÁNÍ HROMOSVODOVÝCH VODIČŮ | KUS | 30 | 0 |  |  |  | 0 |  | 2019_OTSKP |  | 2
PP
VV
TS |  |  |  | Technická specifikace položky odpovídá příslušné cenové soustavě
P | 224 | 741I04 |  | OCHRANNÝ ÚHELNÍK KE SVODOVÉMU VODIČI | KUS | 4 | 0 |  |  |  | 0 |  | 2019_OTSKP |  | 2
PP
VV
TS |  |  |  | Technická specifikace položky odpovídá příslušné cenové soustavě
P | 225 | 742F12 |  | KABEL NN NEBO VODIČ JEDNOŽÍLOVÝ CU S PLASTOVOU IZOLACÍ OD 4 DO 16 MM2 | M | 625 | 0 |  |  |  | 0 |  | 2019_OTSKP |  | 2
PP
VV |  |  |  | CYA 4ZŽ: 405m; CYA 6 ZŽ: 220m
TS |  |  |  | Technická specifikace položky odpovídá příslušné cenové soustavě
P | 226 | 742G11 |  | KABEL NN DVOU- A TŘÍŽÍLOVÝ CU S PLASTOVOU IZOLACÍ DO 2,5 MM2 | M | 875 | 0 |  |  |  | 0 |  | 2019_OTSKP |  | 2
PP
VV |  |  |  | CYKY-J 3x1,5: 285m; CYKY-O 3x1,5: 230m; CYKY-J 3x2,5: 360m
TS |  |  |  | Technická specifikace položky odpovídá příslušné cenové soustavě
P | 227 | 742G12 |  | KABEL NN DVOU- A TŘÍŽÍLOVÝ CU S PLASTOVOU IZOLACÍ OD 4 DO 16 MM2 | M | 155 | 0 |  |  |  | 0 |  | 2019_OTSKP |  | 2
PP
VV |  |  |  | CYKY-J 3x4: 155m
TS |  |  |  | Technická specifikace položky odpovídá příslušné cenové soustavě
P | 228 | 742H11 |  | KABEL NN ČTYŘ- A PĚTIŽÍLOVÝ CU S PLASTOVOU IZOLACÍ DO 2,5 MM2 | M | 105 | 0 |  |  |  | 0 |  | 2019_OTSKP |  | 2
PP
VV |  |  |  | CYKY-J 5x1,5: 90m; CYKY-J 5x2,5: 15m
TS |  |  |  | Technická specifikace položky odpovídá příslušné cenové soustavě
P | 229 | 742H12 |  | KABEL NN ČTYŘ- A PĚTIŽÍLOVÝ CU S PLASTOVOU IZOLACÍ OD 4 DO 16 MM2 | M | 275 | 0 |  |  |  | 0 |  | 2019_OTSKP |  | 2
PP
VV |  |  |  | CYKY-J 5x4: 75m; CYKY-J 5x6: 150m; CYKY-J 5x10: 50m
TS |  |  |  | Technická specifikace položky odpovídá příslušné cenové soustavě
P | 230 | 742I11 |  | KABEL NN CU OVLÁDACÍ 7-12ŽÍLOVÝ DO 2,5 MM2 | M | 75 | 0 |  |  |  | 0 |  | 2019_OTSKP |  | 2
PP
VV |  |  |  | CYKY-J 7x1,5: 75m
TS |  |  |  | Technická specifikace položky odpovídá příslušné cenové soustavě
P | 231 | 742K12 |  | UKONČENÍ JEDNOŽÍLOVÉHO KABELU V ROZVADĚČI NEBO NA PŘÍSTROJI OD 4 DO 16 MM2 | KUS | 120 | 0 |  |  |  | 0 |  | 2019_OTSKP |  | 2
PP
VV
TS |  |  |  | Technická specifikace položky odpovídá příslušné cenové soustavě
P | 232 | 742L11 |  | UKONČENÍ DVOU AŽ PĚTIŽÍLOVÉHO KABELU V ROZVADĚČI NEBO NA PŘÍSTROJI DO 2,5 MM2 | KUS | 250 | 0 |  |  |  | 0 |  | 2019_OTSKP |  | 2
PP
VV
TS |  |  |  | Technická specifikace položky odpovídá příslušné cenové soustavě
P | 233 | 742L12 |  | UKONČENÍ DVOU AŽ PĚTIŽÍLOVÉHO KABELU V ROZVADĚČI NEBO NA PŘÍSTROJI OD 4 DO 16 MM2 | KUS | 26 | 0 |  |  |  | 0 |  | 2019_OTSKP |  | 2
PP
VV
TS |  |  |  | Technická specifikace položky odpovídá příslušné cenové soustavě
P | 234 | 742M11 |  | UKONČENÍ 7-12ŽÍLOVÉHO KABELU V ROZVADĚČI NEBO NA PŘÍSTROJI DO 2,5 MM2 | KUS | 40 | 0 |  |  |  | 0 |  | 2019_OTSKP |  | 2
PP
VV
TS |  |  |  | Technická specifikace položky odpovídá příslušné cenové soustavě
P | 235 | 742P13 |  | ZATAŽENÍ KABELU DO CHRÁNIČKY - KABEL DO 4 KG/M | M | 650 | 0 |  |  |  | 0 |  | 2019_OTSKP |  | 2
PP
VV
TS |  |  |  | Technická specifikace položky odpovídá příslušné cenové soustavě
P | 236 | 744Q11 |  | SVODIČ PŘEPĚTÍ TYP 1 (TŘÍDA B) 1-2 PÓLOVÝ | KUS | 9 | 0 |  |  |  | 0 |  | 2019_OTSKP |  | 2
PP
VV
TS |  |  |  | Technická specifikace položky odpovídá příslušné cenové soustavě
P | 237 | 747213 |  | CELKOVÁ PROHLÍDKA, ZKOUŠENÍ, MĚŘENÍ A VYHOTOVENÍ VÝCHOZÍ REVIZNÍ ZPRÁVY, PRO OBJEM IN PŘES 500 DO 1000 TIS. KČ | KUS | 1 | 0 |  |  |  | 0 |  | 2019_OTSKP |  | 2
PP
VV
TS |  |  |  | Technická specifikace položky odpovídá příslušné cenové soustavě
P | 238 | 747301 |  | PROVEDENÍ PROHLÍDKY A ZKOUŠKY PRÁVNICKOU OSOBOU, VYDÁNÍ PRŮKAZU ZPŮSOBILOSTI | KUS | 1 | 0 |  |  |  | 0 |  | 2019_OTSKP |  | 2
PP
VV
TS |  |  |  | Technická specifikace položky odpovídá příslušné cenové soustavě
P | 239 | 747414 |  | MĚŘENÍ ZEMNÍCH ODPORŮ - ZEMNICÍ SÍTĚ DÉLKY PÁSKU PŘES 100 DO 200 M | KUS | 3 | 0 |  |  |  | 0 |  | 2019_OTSKP |  | 2
PP
VV
TS |  |  |  | Technická specifikace položky odpovídá příslušné cenové soustavě
P | 240 | 747511 |  | ZKOUŠKY VODIČŮ A KABELŮ NN PRŮŘEZU ŽÍLY DO 5X25 MM2 | KUS | 70 | 0 |  |  |  | 0 |  | 2019_OTSKP |  | 2
PP
VV
TS |  |  |  | Technická specifikace položky odpovídá příslušné cenové soustavě
P | 241 | 747541 |  | MĚŘENÍ INTENZITY OSVĚTLENÍ INSTALOVANÉHO V ROZSAHU TOHOTO SO/PS | KUS | 1 | 0 |  |  |  | 0 |  | 2019_OTSKP |  | 2
PP
VV
TS |  |  |  | Technická specifikace položky odpovídá příslušné cenové soustavě
P | 242 | 747701 |  | DOKONČOVACÍ MONTÁŽNÍ PRÁCE NA ELEKTRICKÉM ZAŘÍZENÍ | HOD | 32 | 0 |  |  |  | 0 |  | 2019_OTSKP |  | 2
PP
VV
TS |  |  |  | Technická specifikace položky odpovídá příslušné cenové soustavě
P | 243 | 747703 |  | ZKUŠEBNÍ PROVOZ | HOD | 8 | 0 |  |  |  | 0 |  | 2019_OTSKP |  | 2
PP
VV
TS |  |  |  | Technická specifikace položky odpovídá příslušné cenové soustavě
P | 244 | 747704 |  | ZAŠKOLENÍ OBSLUHY | HOD | 8 | 0 |  |  |  | 0 |  | 2019_OTSKP |  | 2
PP
VV
TS |  |  |  | Technická specifikace položky odpovídá příslušné cenové soustavě
P | 245 | 747705 |  | MANIPULACE NA ZAŘÍZENÍCH PROVÁDĚNÉ PROVOZOVATELEM | HOD | 8 | 0 |  |  |  | 0 |  | 2019_OTSKP |  | 2
PP
VV
TS |  |  |  | Technická specifikace položky odpovídá příslušné cenové soustavě
P | 246 | R744115-1 |  | Rozvaděč RS1 - NÁSTĚNNÝ OCELOPLECHOVÝ ROZVADĚČ, Š.550 V.950 H.161, 144 MODULŮ, KRYTÍ MIN. IP 30/20, TŘ. II, In=32A, Ik``? 10kA, PŘÍSTROJOVÉ VYBAVENÍ V | KUS | 1 | 0 |  |  |  | 0 |  | R-položka |  | 2
PP
VV
TS |  |  |  | 1. Položka obsahuje: – přípravu podkladu pro osazení vč. upevňovacího materiálu – přístrojové vybavení ( jističe, stykače apod. ) - výrobní dokumentace - montáž – veškerý podružný a pomocný materiál ( včetně můstků, vnitřních propojů-vodičů a pod ), nosnou konstrukci, kotevní a spojovací prvky – provedení zkoušek, dodání předepsaných zkoušek, revizí a atestů 2. Položka neobsahuje: X 3. Způsob měření: Udává se počet kusů kompletní konstrukce nebo práce.
P | 247 | R744115-2 |  | Rozvaděč RS2 - NÁSTĚNNÝ OCELOPLECHOVÝ ROZVADĚČ, Š.550 V.800 H.161, 120 MODULŮ, KRYTÍ MIN. IP 30/20, TŘ. II, In=32A, Ik``? 10kA, PŘÍSTROJOVÉ VYBAVENÍ V | KUS | 1 | 0 |  |  |  | 0 |  | R-položka |  | 2
PP
VV
TS |  |  |  | 1. Položka obsahuje: – přípravu podkladu pro osazení vč. upevňovacího materiálu – přístrojové vybavení ( jističe, stykače apod. ) - výrobní dokumentace - montáž – veškerý podružný a pomocný materiál ( včetně můstků, vnitřních propojů-vodičů a pod ), nosnou konstrukci, kotevní a spojovací prvky – provedení zkoušek, dodání předepsaných zkoušek, revizí a atestů 2. Položka neobsahuje: X 3. Způsob měření: Udává se počet kusů kompletní konstrukce nebo práce.
P | 248 | R744115-3 |  | Rozvaděč RS3 - NÁSTĚNNÝ OCELOPLECHOVÝ ROZVADĚČ, Š.550 V.950 H.161, 144 MODULŮ, KRYTÍ MIN. IP 30/20, TŘ. II, In=32A, Ik``? 10kA, PŘÍSTROJOVÉ VYBAVENÍ V | KUS | 1 | 0 |  |  |  | 0 |  | R-položka |  | 2
PP
VV
TS |  |  |  | 1. Položka obsahuje: – přípravu podkladu pro osazení vč. upevňovacího materiálu – přístrojové vybavení ( jističe, stykače apod. ) - výrobní dokumentace - montáž – veškerý podružný a pomocný materiál ( včetně můstků, vnitřních propojů-vodičů a pod ), nosnou konstrukci, kotevní a spojovací prvky – provedení zkoušek, dodání předepsaných zkoušek, revizí a atestů 2. Položka neobsahuje: X 3. Způsob měření: Udává se počet kusů kompletní konstrukce nebo práce.
P | 249 | R744115-4 |  | Rozvaděč RS4 - NÁSTĚNNÝ OCELOPLECHOVÝ ROZVADĚČ, Š.550 V.650 H.161, 96 MODULŮ, KRYTÍ MIN. IP 30/20, TŘ. II, In=32A, Ik``? 10kA, PŘÍSTROJOVÉ VYBAVENÍ VI | KUS | 1 | 0 |  |  |  | 0 |  | R-položka |  | 2
PP
VV
TS |  |  |  | 1. Položka obsahuje: – přípravu podkladu pro osazení vč. upevňovacího materiálu – přístrojové vybavení ( jističe, stykače apod. ) - výrobní dokumentace - montáž – veškerý podružný a pomocný materiál ( včetně můstků, vnitřních propojů-vodičů a pod ), nosnou konstrukci, kotevní a spojovací prvky – provedení zkoušek, dodání předepsaných zkoušek, revizí a atestů 2. Položka neobsahuje: X 3. Způsob měření: Udává se počet kusů kompletní konstrukce nebo práce.
P | 250 | R744115-5 |  | Rozvaděč RSděl1 - NÁSTĚNNÝ OCELOPLECHOVÝ ROZVADĚČ, Š.550 V.1100 H.161, 168 MODULŮ, KRYTÍ MIN. IP 30/20, TŘ. II, In=32A, Ik``? 10kA, PŘÍSTROJOVÉ VYBAVE | KUS | 1 | 0 |  |  |  | 0 |  | R-položka |  | 2
PP
VV
TS |  |  |  | 1. Položka obsahuje: – přípravu podkladu pro osazení vč. upevňovacího materiálu – přístrojové vybavení ( jističe, stykače apod. ) - výrobní dokumentace - montáž – veškerý podružný a pomocný materiál ( včetně můstků, vnitřních propojů-vodičů a pod ), nosnou konstrukci, kotevní a spojovací prvky – provedení zkoušek, dodání předepsaných zkoušek, revizí a atestů 2. Položka neobsahuje: X 3. Způsob měření: Udává se počet kusů kompletní konstrukce nebo práce.
P | 251 | R747701-2 |  | POMOCNÝ, DROBNÝ A DÁLE NESPECIFIKOVANÝ MATERIÁL | KPL | 1 | 0 |  |  |  | 0 |  | R-položka |  | 2
PP
VV
TS |  |  |  | Položka zahrnuje veškerý pomocný a drobný materiál, včetně veškerého příslušenství a jeho montáže.
SD |  | 762 |  | Konstrukce tesařské
P | 79 | 762083121 |  | Impregnace řeziva proti dřevokaznému hmyzu, houbám a plísním máčením třída ohrožení 1 a 2 | M3 | 11.082 | 0 |  |  |  | 0 |  | ÚRS_2020 |  | 2
PP
VV |  |  |  | 11.082
TS |  |  |  | Technická specifikace odpovídá příslušné cenové soustavě
P | 80 | 762085103 |  | Montáž kotevních želez, příložek, patek nebo táhel | KUS | 72 | 0 |  |  |  | 0 |  | ÚRS_2020 |  | 2
PP |  |  |  | pozednice
VV |  |  |  | 18*4
TS |  |  |  | Technická specifikace odpovídá příslušné cenové soustavě
P | 81 | R76201 |  | ocel kotva pozednice M12, na chem kotvu | KUS | 72 | 0 |  |  |  | 0 |  | R-položka |  | 2
PP
VV |  |  |  | 18*4
TS |  |  |  | Technická specifikace odpovídá příslušné cenové soustavě
P | 82 | 762332132 |  | Montáž vázaných kcí krovů pravidelných z hraněného řeziva průřezové plochy do 224 cm2 | M | 67.586 | 0 |  |  |  | 0 |  | ÚRS_2020 |  | 2
PP
VV |  |  |  | 67.586
TS |  |  |  | Technická specifikace odpovídá příslušné cenové soustavě
P | 83 | 60512130 |  | hranol stavební řezivo průřezu do 224cm2 do dl 6m | M3 | 0.952 | 0 |  |  |  | 0 |  | ÚRS_2020 |  | 2
PP |  |  |  | pozednice
VV |  |  |  | 0.952
TS |  |  |  | Technická specifikace odpovídá příslušné cenové soustavě
P | 84 | 762341210 |  | Montáž bednění střech rovných a šikmých sklonu do 60° z hrubých prken na sraz | M2 | 232.046 | 0 |  |  |  | 0 |  | ÚRS_2020 |  | 2
PP
VV |  |  |  | 232.046
TS |  |  |  | Technická specifikace odpovídá příslušné cenové soustavě
P | 85 | 60511081 |  | řezivo jehličnaté středové smrk tl 18-32mm dl 4-5m | M3 | 5.616 | 0 |  |  |  | 0 |  | ÚRS_2020 |  | 2
PP |  |  |  | střecha
VV |  |  |  | 5.616
TS |  |  |  | Technická specifikace odpovídá příslušné cenové soustavě
P | 86 | 762341610 |  | Montáž bednění štítových okapových říms z hrubých prken | M2 | 31.061 | 0 |  |  |  | 0 |  | ÚRS_2020 |  | 2
PP
VV |  |  |  | 31.061
TS |  |  |  | Technická specifikace odpovídá příslušné cenové soustavě
P | 87 | 60511081 | 1 | řezivo jehličnaté středové smrk tl 18-32mm dl 4-5m | M3 | 0.854 | 0 |  |  |  | 0 |  | ÚRS_2020 |  | 2
PP |  |  |  | štít
VV |  |  |  | 0.854
TS |  |  |  | Technická specifikace odpovídá příslušné cenové soustavě
P | 88 | 762341660 |  | Montáž bednění štítových okapových říms z palubek | M2 | 24.576 | 0 |  |  |  | 0 |  | ÚRS_2020 |  | 2
PP |  |  |  | římsy
VV |  |  |  | 24.576
TS |  |  |  | Technická specifikace odpovídá příslušné cenové soustavě
P | 89 | 61191173 |  | palubky obkladové smrk profil klasický 19x121mm jakost A/B | M2 | 27.034 | 0 |  |  |  | 0 |  | ÚRS_2020 |  | 2
PP |  |  |  | římsy
VV |  |  |  | 24,576*1,1
TS |  |  |  | Technická specifikace odpovídá příslušné cenové soustavě
P | 90 | 762342214 |  | Montáž laťování na střechách jednoduchých sklonu do 60° osové vzdálenosti do 360 mm | M2 | 232.01 | 0 |  |  |  | 0 |  | ÚRS_2020 |  | 2
PP
VV |  |  |  | 232.01
TS |  |  |  | Technická specifikace odpovídá příslušné cenové soustavě
P | 91 | 60514101 |  | řezivo jehličnaté lať 10-25cm2 | M3 | 2.451 | 0 |  |  |  | 0 |  | ÚRS_2020 |  | 2
PP |  |  |  | střecha
VV |  |  |  | 2.451
TS |  |  |  | Technická specifikace odpovídá příslušné cenové soustavě
P | 92 | 762342441 |  | Montáž lišt trojúhelníkových nebo kontralatí na střechách sklonu do 60° | M | 262.97 | 0 |  |  |  | 0 |  | ÚRS_2020 |  | 2
PP |  |  |  | střecha, štít
VV |  |  |  | 262.97
TS |  |  |  | Technická specifikace odpovídá příslušné cenové soustavě
P | 93 | 60514101 | 1 | řezivo jehličnaté lať 10-25cm2 | M3 | 0.695 | 0 |  |  |  | 0 |  | ÚRS_2020 |  | 2
PP |  |  |  | střecha, štít
VV |  |  |  | 0.695
TS |  |  |  | Technická specifikace odpovídá příslušné cenové soustavě
P | 94 | 762395000 |  | Spojovací prostředky krovů, bednění, laťování, nadstřešních konstrukcí | M3 | 11.082 | 0 |  |  |  | 0 |  | ÚRS_2020 |  | 2
PP
VV |  |  |  | 11.082
TS |  |  |  | Technická specifikace odpovídá příslušné cenové soustavě
P | 95 | 762511247 |  | Podlahové kce podkladové z desek OSB tl 25 mm na sraz šroubovaných | M2 | 10.661 | 0 |  |  |  | 0 |  | ÚRS_2020 |  | 2
PP |  |  |  | chodníček v půdě
VV |  |  |  | 10.661
TS |  |  |  | Technická specifikace odpovídá příslušné cenové soustavě
P | 96 | 762595001 |  | Spojovací prostředky pro položení dřevěných podlah a zakrytí kanálů | M2 | 10.661 | 0 |  |  |  | 0 |  | ÚRS_2020 |  | 2
PP |  |  |  | chodníček v půdě
VV |  |  |  | 10.661
TS |  |  |  | Technická specifikace odpovídá příslušné cenové soustavě
P | 97 | R76202 |  | D+M střešní kce z dřev příhradových vazníků sedlových, vč kotvení, spoj materiálu, imregnace | M2 | 216.234 | 0 |  |  |  | 0 |  | R-položka |  | 2
PP
VV |  |  |  | 216.234
TS |  |  |  | Položka obsahuje kompletní dodávku a montáž konstruce dle PD.
SD |  | 764 |  | Konstrukce klempířské
P | 98 | 764212634 |  | Oplechování štítu závětrnou lištou z Pz s povrchovou úpravou rš 330 mm | M | 26.5 | 0 |  |  |  | 0 |  | ÚRS_2020 |  | 2
PP |  |  |  | kl6
VV |  |  |  | 26.5
TS |  |  |  | Technická specifikace odpovídá příslušné cenové soustavě
P | 99 | 764212663 |  | Oplechování rovné okapové hrany z Pz s povrchovou úpravou rš 250 mm | M | 35.2 | 0 |  |  |  | 0 |  | ÚRS_2020 |  | 2
PP |  |  |  | kl5
VV |  |  |  | 35.2
TS |  |  |  | Technická specifikace odpovídá příslušné cenové soustavě
P | 100 | 764216603 |  | Oplechování rovných parapetů mechanicky kotvené z Pz s povrchovou úpravou rš 250 mm | M | 1.2 | 0 |  |  |  | 0 |  | ÚRS_2020 |  | 2
PP |  |  |  | kl1
VV |  |  |  | 1.2
TS |  |  |  | Technická specifikace odpovídá příslušné cenové soustavě
P | 101 | 764216665 |  | Příplatek za zvýšenou pracnost oplechování rohů rovných parapetů z PZ s povrch úpravou rš do 400 mm | KUS | 2 | 0 |  |  |  | 0 |  | ÚRS_2020 |  | 2
PP |  |  |  | kl1
VV
TS |  |  |  | Technická specifikace odpovídá příslušné cenové soustavě
P | 102 | 764511612.1 |  | Žlab podokapní hranatý z Pz s povrchovou úpravou rš 400 mm | M | 35.2 | 0 |  |  |  | 0 |  | ÚRS_2020 |  | 2
PP |  |  |  | kl2
VV |  |  |  | 35.2
TS |  |  |  | Technická specifikace odpovídá příslušné cenové soustavě
P | 103 | 764511662.1 |  | Kotlík hranatý pro podokapní žlaby z Pz s povrchovou úpravou 400/120 mm | KUS | 2 | 0 |  |  |  | 0 |  | ÚRS_2020 |  | 2
PP |  |  |  | kl4
VV
TS |  |  |  | Technická specifikace odpovídá příslušné cenové soustavě
P | 104 | 764518623.1 |  | Svody hranaté včetně objímek, kolen, odskoků z Pz s povrchovou úpravou průměru 120 mm | M | 14.4 | 0 |  |  |  | 0 |  | ÚRS_2020 |  | 2
PP |  |  |  | kl3
VV |  |  |  | 14.4
TS |  |  |  | Technická specifikace odpovídá příslušné cenové soustavě
SD |  | 765 |  | Krytina skládaná
P | 105 | 765133001 |  | Krytina vláknocementová sklonu do 30° skládaná ze šablon s povrchem hladkým | M2 | 232.056 | 0 |  |  |  | 0 |  | ÚRS_2020 |  | 2
PP |  |  |  | střecha
VV |  |  |  | 6,6*17,58*2
TS |  |  |  | Technická specifikace odpovídá příslušné cenové soustavě
P | 106 | 765133011 |  | Okapová hrana vláknocementové krytiny jednoduché krytí ze šablon povrchem hladkým | M | 35.16 | 0 |  |  |  | 0 |  | ÚRS_2020 |  | 2
PP |  |  |  | střecha
VV |  |  |  | 35.16
TS |  |  |  | Technická specifikace odpovídá příslušné cenové soustavě
P | 107 | 765133035 |  | Hřeben vláknocementové krytiny z hřebenáčů s větracím pásem | M | 17.58 | 0 |  |  |  | 0 |  | ÚRS_2020 |  | 2
PP |  |  |  | střecha
VV |  |  |  | 17.58
TS |  |  |  | Technická specifikace odpovídá příslušné cenové soustavě
P | 108 | 765135001 |  | Montáž střešních doplňků skládané vláknocementové krytiny plochy do 0,2m2 | KUS | 23.206 | 0 |  |  |  | 0 |  | ÚRS_2020 |  | 2
PP |  |  |  | střecha
VV |  |  |  | 23.206
TS |  |  |  | Technická specifikace odpovídá příslušné cenové soustavě
P | 109 | 59161148 |  | hlavice větrací plast pro šablony vláknocementové krytiny | KUS | 23.67 | 0 |  |  |  | 0 |  | ÚRS_2020 |  | 2
PP |  |  |  | střecha
VV |  |  |  | 23.67
TS |  |  |  | Technická specifikace odpovídá příslušné cenové soustavě
P | 110 | 765191001 |  | Montáž pojistné hydroizolační nebo parotěsné fólie kladené ve sklonu do 20° lepením na bednění nebo izolaci | M2 | 232.056 | 0 |  |  |  | 0 |  | ÚRS_2020 |  | 2
PP |  |  |  | střecha
VV |  |  |  | 6,6*17,58*2
TS |  |  |  | Technická specifikace odpovídá příslušné cenové soustavě
P | 111 | 28329036 |  | fólie kontaktní difuzně propustná pro doplňkovou hydroizolační vrstvu, třívrstvá mikroporézní PP 150g/m2 s integrovanou samolepící páskou | M2 | 278.467 | 0 |  |  |  | 0 |  | ÚRS_2020 |  | 2
PP |  |  |  | přepočet koeficientem množství
VV |  |  |  | 232,056*1,2
TS |  |  |  | Technická specifikace odpovídá příslušné cenové soustavě
SD |  | 766 |  | Konstrukce truhlářské
P | 112 | 766629214 |  | Příplatek k montáži oken rovné ostění připojovací spára do 15 mm - páska | M | 42.7 | 0 |  |  |  | 0 |  | ÚRS_2020 |  | 2
PP |  |  |  | tšsnící páska interiérová + exteriérová
VV |  |  |  | 42.7
TS |  |  |  | Technická specifikace odpovídá příslušné cenové soustavě
P | 113 | O1 |  | D+M okno plast O+S, izol trojsklo, bílá x antracitová, bezpečnotní folie, kování, vnitřní žaluzie, vel.1200/800 | KUS | 1 | 0 |  |  |  | 0 |  | R-položka |  | 2
PP
VV
TS |  |  |  | Položka zahrnuje kompletní dodávku a montáž zařízení dle PD vč. dopravy
P | 114 | D1 |  | D+M dveře vstupní jednokř hliník, plné, záruben, práh, bezpečnostní kování, vel.1000/2150 | KUS | 1 | 0 |  |  |  | 0 |  | R-položka |  | 2
PP
VV
TS |  |  |  | Položka zahrnuje kompletní dodávku a montáž zařízení dle PD vč. dopravy
P | 115 | D2a |  | D+M dveře vstupní jednokř hliník, plné, záruben, práh, bezpečnostní kování, vel.1400/2150 | KUS | 1 | 0 |  |  |  | 0 |  | R-položka |  | 2
PP
VV
TS |  |  |  | Položka zahrnuje kompletní dodávku a montáž zařízení dle PD vč. dopravy
P | 116 | D2b |  | D+M dveře vstupní jednokř hliník, plné, záruben, práh, bezpečnostní kování, větrací mřížka s protideštovou žaluzií a sítkou proti hmyzu, vel.1400/2150 | KUS | 3 | 0 |  |  |  | 0 |  | R-položka |  | 2
PP
VV
TS |  |  |  | Položka zahrnuje kompletní dodávku a montáž zařízení dle PD vč. dopravy
P | 117 | D3 |  | D+M dveře vnitřní jednokř dřevěné, plné, foliové, EI30 DP3-C, ocel záruben, práh, kování, samozavírač, vel.900/2100 | KUS | 4 | 0 |  |  |  | 0 |  | R-položka |  | 2
PP
VV
TS |  |  |  | Položka zahrnuje kompletní dodávku a montáž zařízení dle PD vč. dopravy
P | 118 | D4 |  | Přípl za systém generálního klíče | KČ | 1 | 0 |  |  |  | 0 |  | R-položka |  | 2
PP
VV
TS |  |  |  | Zvýšené náklady ze systém generálního klíče.
P | 119 | T01 |  | D+M vnitřní parapet okna s nosem a koncovkami, dl.1200 | KUS | 1 | 0 |  |  |  | 0 |  | R-položka |  | 2
PP
VV
TS |  |  |  | Položka zahrnuje kompletní dodávku a montáž zařízení dle PD vč. dopravy
SD |  | 767 |  | Konstrukce zámečnické
P | 120 | Z1 |  | D+M ocel poklop - slzičkový plech, obvodový rám, kování, žár pozink, nátěr, vel.600/800 | KG | 232.56 | 0 |  |  |  | 0 |  | R-položka |  | 2
PP
VV |  |  |  | 232.56
TS |  |  |  | Položka zahrnuje kompletní dodávku a montáž zařízení dle PD vč. dopravy
P | 121 | Z2 |  | D+M ocel poklop - slzičkový plech, obvodový rám, kování, žár pozink, nátěr, vel.800/400 | KG | 21.28 | 0 |  |  |  | 0 |  | R-položka |  | 2
PP
VV |  |  |  | 21.28
TS |  |  |  | Položka zahrnuje kompletní dodávku a montáž zařízení dle PD vč. dopravy
P | 122 | Z3 |  | D+M ocel podlaha - slzičkový plech, ocel nosníky - HEB 120, vyztužení, podklad úhelníky, žár pozink, nátěr, vel.2000/2780 | KG | 1109.34 | 0 |  |  |  | 0 |  | R-položka |  | 2
PP
VV |  |  |  | 1109.34
TS |  |  |  | Položka zahrnuje kompletní dodávku a montáž zařízení dle PD vč. dopravy
P | 123 | Z4 |  | D+M ocel podlaha - slzičkový plech, ocel nosníky - HEB 120, vyztužení, podklad úhelníky, žár pozink, nátěr, vel.1580/2780 | KG | 489.88 | 0 |  |  |  | 0 |  | R-položka |  | 2
PP
VV
TS |  |  |  | Technická specifikace odpovídá příslušné cenové soustavě
P | 124 | Z5 |  | D+M ocel stupadlo - D25, kotveno na chem kotvu, žár pozink, nátěr | KUS | 12 | 0 |  |  |  | 0 |  | R-položka |  | 2
PP
VV |  |  |  | 12
TS |  |  |  | Položka zahrnuje kompletní dodávku a montáž zařízení dle PD vč. dopravy
SD |  | 776 |  | Podlahy povlakové
P | 125 | 776111311 |  | Vysátí podkladu povlakových podlah | M2 | 163.54 | 0 |  |  |  | 0 |  | ÚRS_2020 |  | 2
PP
VV |  |  |  | 163.54
TS |  |  |  | Technická specifikace odpovídá příslušné cenové soustavě
P | 126 | 776121111 |  | Vodou ředitelná penetrace savého podkladu povlakových podlah ředěná v poměru 1:3 | M2 | 163.54 | 0 |  |  |  | 0 |  | ÚRS_2020 |  | 2
PP
VV |  |  |  | 163.54
TS |  |  |  | Technická specifikace odpovídá příslušné cenové soustavě
P | 127 | 776141112 |  | Vyrovnání podkladu povlakových podlah stěrkou pevnosti 20 MPa tl 5 mm | M2 | 163.54 | 0 |  |  |  | 0 |  | ÚRS_2020 |  | 2
PP
VV |  |  |  | 163.54
TS |  |  |  | Technická specifikace odpovídá příslušné cenové soustavě
P | 128 | 776251111 |  | Lepení pásů z přírodního linolea (marmolea) standardním lepidlem | M2 | 163.54 | 0 |  |  |  | 0 |  | ÚRS_2020 |  | 2
PP
VV |  |  |  | 163.54
TS |  |  |  | Technická specifikace odpovídá příslušné cenové soustavě
P | 129 | 28411025 |  | PVC homogenní zátěžová antistatické tl 2,00mm, R <1000M?, třída zátěže 34/43, hořlavost Bfl S1 | M2 | 179.894 | 0 |  |  |  | 0 |  | ÚRS_2020 |  | 2
PP
VV |  |  |  | 179.894
TS |  |  |  | Technická specifikace odpovídá příslušné cenové soustavě
P | 130 | 776411112 |  | Montáž obvodových soklíků výšky do 100 mm | M | 124.08 | 0 |  |  |  | 0 |  | ÚRS_2020 |  | 2
PP
VV |  |  |  | 124.08
TS |  |  |  | Technická specifikace odpovídá příslušné cenové soustavě
P | 131 | 28411025 | 1 | PVC homogenní zátěžová antistatické tl 2,00mm, R <1000M?, třída zátěže 34/43, hořlavost Bfl S1 | M2 | 13.649 | 0 |  |  |  | 0 |  | ÚRS_2020 |  | 2
PP
VV |  |  |  | 13.649
TS |  |  |  | Technická specifikace odpovídá příslušné cenové soustavě
P | 132 | 776421111 |  | Montáž obvodových lišt lepením | M | 124.08 | 0 |  |  |  | 0 |  | ÚRS_2020 |  | 2
PP
VV |  |  |  | 124.08
TS |  |  |  | Technická specifikace odpovídá příslušné cenové soustavě
P | 133 | 28411009 |  | lišta soklová PVC 18x80mm | M | 136.488 | 0 |  |  |  | 0 |  | ÚRS_2020 |  | 2
PP
VV |  |  |  | 136.488
TS |  |  |  | Technická specifikace odpovídá příslušné cenové soustavě
SD |  | 78 |  | VZT
P | 275 | R782111 |  | Venkovní klimatizační jednotka | KUS | 4 | 0 |  |  |  | 0 |  | R-položka |  | 2
PP |  |  |  | Split systém 6kW/220-240 V/15 A
VV |  |  |  | místnost pro elektrorozvaděče + sdělovací místnost; 2+2
TS |  |  |  | dodávka a montáž klimatizační jednotky
P | 276 | R782112 |  | Konzole pod jednotku | KUS | 4 | 0 |  |  |  | 0 |  | R-položka |  | 2
PP
VV |  |  |  | místnost pro elektrorozvaděče + sdělovací místnost; 2+2
TS |  |  |  | dodávka a montáž konzole pod jednotku
P | 277 | R78113 |  | Vnitřní klimatizační jednotka | KUS | 4 | 0 |  |  |  | 0 |  | R-položka |  | 2
PP |  |  |  | Qch = 4,2 kW, Qt = 5,4 kW
VV |  |  |  | místnost pro elektrorozvaděče + sdělovací místnost; 2+2
TS |  |  |  | dodtávka a montáž vč. kabelového ovladače
P | 278 | R78114 |  | Dohledový modul vnitřních jednotek | KUS | 4 | 0 |  |  |  | 0 |  | R-položka |  | 2
PP |  |  |  | podpora Modbus
VV |  |  |  | místnost pro elektrorozvaděče + sdělovací místnost; 2+2
TS |  |  |  | dodávka a montáž klima jednotky bez obládání nadřazeného systému
P | 279 | R78115 |  | potrubí chladiva Cu vč. izolace a kumulačních kabelů | M | 30 | 0 |  |  |  | 0 |  | R-položka |  | 2
PP |  |  |  | místnost pro elektrorozvaděče + sdělovací místnost;
VV |  |  |  | 15+15
TS
P | 280 | R78116 |  | Ventilátor axiální | KUS | 5 | 0 |  |  |  | 0 |  | R-položka |  | 2
PP |  |  |  | napětí jmenovité 230 V / 50 Hz, příkon (P1) 54 W, průtok vzduchu max 120 m3/hod
VV |  |  |  | místnost pro elektrorozvaděče + sdělovací místnost+ transformátory + stanoviště TL; 1+1+2+1
TS
P | 281 | R78117 |  | Pevná žaluzie 265 x 275, síto proti hrubým nečistotám včetně | KUS | 2 | 0 |  |  |  | 0 |  | R-položka |  | 2
PP |  |  |  | místnost pro elektrorozvaděče + sdělovací místnost
VV |  |  |  | 1+1
TS
P | 282 | R78118 |  | Spiro potrubí DN 100 | M | 10 | 0 |  |  |  | 0 |  | R-položka |  | 2
PP |  |  |  | místnost pro elektrorozvaděče + sdělovací místnost
VV |  |  |  | 5+5
TS |  |  |  | dle výkresu
P | 283 | R78119 |  | VZT potrubí čtyřhranné 200 x 200 | M | 10 | 0 |  |  |  | 0 |  | R-položka |  | 2
PP |  |  |  | místnost pro elektrorozvaděče + sdělovací místnost
VV |  |  |  | 5+5
TS
P | 284 | R78120 |  | Síto tahakov 200 x 200 | KUS | 2 | 0 |  |  |  | 0 |  | R-položka |  | 2
PP |  |  |  | místnost pro elektrorozvaděče + sdělovací místnost
VV |  |  |  | 1+1
TS
P | 285 | R78121 |  | Montážní, spojovací a těsnící materiál dle požadavků na montáž | KPL | 1 | 0 |  |  |  | 0 |  | R-položka |  | 2
PP |  |  |  | místnost pro elektrorozvaděče + sdělovací místnost + transformátory
VV
TS
P | 286 | R78122 |  | Příprava ke komplexnímu vyzkoušení, oživení a vyregulování zařízení | KPL | 1 | 0 |  |  |  | 0 |  | R-položka |  | 2
PP
VV
TS
P | 287 | R78123 |  | Komplexní zkoušky a zaregulování | KPL | 1 | 0 |  |  |  | 0 |  | R-položka |  | 2
PP
VV
TS
P | 288 | R78124 |  | Projekt výrobní dokumentace, vypracování provozních předpisů a zaškolení obsluhy | KPL | 1 | 0 |  |  |  | 0 |  | R-položka |  | 2
PP
VV
TS
P | 289 | R78125 |  | VZT spiropotrubí Dn 560 mm kruhové vč. tvarovek | M | 20 | 0 |  |  |  | 0 |  | R-položka |  | 2
PP |  |  |  | pro transformátory
VV |  |  |  | 20
TS |  |  |  | dodávka a montáž spiro potrubí
P | 290 | R78126 |  | Mřížka z tahokovu do 560 | KUS | 3 | 0 |  |  |  | 0 |  | R-položka |  | 2
PP |  |  |  | pro transformátory a pro stanoviště TL
VV |  |  |  | 2+1
TS |  |  |  | dodávka a montáž mřížky
P | 291 | R78127 |  | Krycí žaluzie 800 x 800 | KUS | 3 | 0 |  |  |  | 0 |  | R-položka |  | 2
PP |  |  |  | pro transformátory a pro stanoviště TL
VV |  |  |  | 2+1
TS |  |  |  | dodávka a montáž žaluzie
P | 292 | R78128 |  | zpětná klapka průměr do 560 | KUS | 3 | 0 |  |  |  | 0 |  | R-položka |  | 2
PP |  |  |  | pro transformátory a pro stanoviště TL
VV |  |  |  | 2+1
TS |  |  |  | dodávka a montáž klapky
P | 293 | R78129 |  | Filtr pevných částic 800/800 | KUS | 3 | 0 |  |  |  | 0 |  | R-položka |  | 2
PP |  |  |  | pro transformátory a pro stanoviště TL
VV |  |  |  | 2+1
TS |  |  |  | dodávka a montáž filtru
P | 294 | R78130 |  | Pružná vložka průměr do 560 | KUS | 6 | 0 |  |  |  | 0 |  | R-položka |  | 2
PP |  |  |  | pro transformátory a pro stanoviště TL
VV |  |  |  | 4+2
TS |  |  |  | dodávka a montáž pevné vložky
SD |  | 784 |  | Dokončovací práce - malby a tapety
P | 134 | 784111011 |  | Obroušení podkladu omítnutého v místnostech výšky do 3,80 m | M2 | 962.548 | 0 |  |  |  | 0 |  | ÚRS_2020 |  | 2
PP
VV |  |  |  | 962.548
TS |  |  |  | Technická specifikace odpovídá příslušné cenové soustavě
P | 135 | 784181121 |  | Hloubková jednonásobná penetrace podkladu v místnostech výšky do 3,80 m | M2 | 962.548 | 0 |  |  |  | 0 |  | ÚRS_2020 |  | 2
PP |  |  |  | 962.548
VV
TS |  |  |  | Technická specifikace odpovídá příslušné cenové soustavě
P | 136 | 784221101 |  | Dvojnásobné bílé malby ze směsí za sucha dobře otěruvzdorných v místnostech do 3,80 m | M2 | 962.548 | 0 |  |  |  | 0 |  | ÚRS_2020 |  | 2
PP |  |  |  | 962.548
VV
TS |  |  |  | Technická specifikace odpovídá příslušné cenové soustavě
SD |  | 799 |  | Ostatní práce
P | 137 | KP |  | D+M kompozitní poklop šachty vč rámu a příslušenství, vel.600/600 | KUS | 2 | 0 |  |  |  | 0 |  | R-položka |  | 2
PP
VV
TS |  |  |  | Položka zahrnuje kompletní dodávku a montáž zařízení dle PD vč. dopravy
P | 138 | M1 |  | D+M multikanál vel.385/385, vč vodotěsné ucpávky | KUS | 9 | 0 |  |  |  | 0 |  | R-položka |  | 2
PP
VV
TS |  |  |  | Položka zahrnuje kompletní dodávku a montáž zařízení dle PD vč. dopravy
P | 139 | M2 |  | D+M multikanál vel.385/385, vč protipožární ucpávky EI60 | KUS | 9 | 0 |  |  |  | 0 |  | R-položka |  | 2
PP
VV
TS |  |  |  | Položka zahrnuje kompletní dodávku a montáž zařízení dle PD vč. dopravy
P | 140 | MB |  | D+M měřícího bodu - osazen do fasády | KUS | 4 | 0 |  |  |  | 0 |  | R-položka |  | 2
PP
VV
TS |  |  |  | Položka zahrnuje kompletní dodávku a montáž zařízení dle PD vč. dopravy
P | 141 | S1 |  | D+M protipožární skládací půdní schody s poklopem, EI45, vel.600/1400 | KUS | 1 | 0 |  |  |  | 0 |  | R-položka |  | 2
PP
VV
TS |  |  |  | Položka zahrnuje kompletní dodávku a montáž zařízení dle PD vč. dopravy
P | 142 | S2 |  | D+M hliník teleskopický žebřík, v. 4,4m | KUS | 1 | 0 |  |  |  | 0 |  | R-položka |  | 2
PP
VV
TS |  |  |  | Položka zahrnuje kompletní dodávku a montáž zařízení dle PD vč. dopravy
SD |  | 9 |  | Ostatní konstrukce a práce-bourání
P | 45 | 916331112 |  | Osazení zahradního obrubníku betonového do lože z betonu s boční opěrou | M | 50.22 | 0 |  |  |  | 0 |  | ÚRS_2020 |  | 2
PP
VV |  |  |  | 50.22
TS |  |  |  | Technická specifikace odpovídá příslušné cenové soustavě
P | 46 | 59217002 |  | obrubník betonový zahradní šedý 1000x50x200mm | M | 52.731 | 0 |  |  |  | 0 |  | ÚRS_2020 |  | 2
PP |  |  |  | přepočet koeficientem množství
VV |  |  |  | 50,22*1,05
TS |  |  |  | Technická specifikace odpovídá příslušné cenové soustavě
P | 47 | 941211111 |  | Montáž lešení řadového rámového lehkého zatížení do 200 kg/m2 š do 0,9 m v do 10 m | M2 | 263.055 | 0 |  |  |  | 0 |  | ÚRS_2020 |  | 2
PP |  |  |  | 1. np - fasáda, štíty
VV |  |  |  | 263.055
TS |  |  |  | Technická specifikace odpovídá příslušné cenové soustavě
P | 48 | 941211211 |  | Příplatek k lešení řadovému rámovému lehkému š 0,9 m v do 25 m za první a ZKD den použití | M2 | 15783.3 | 0 |  |  |  | 0 |  | ÚRS_2020 |  | 2
PP |  |  |  | přepočet koeficientem množství
VV |  |  |  | 263,055*60
TS |  |  |  | Technická specifikace odpovídá příslušné cenové soustavě
P | 49 | 941211811 |  | Demontáž lešení řadového rámového lehkého zatížení do 200 kg/m2 š do 0,9 m v do 10 m | M2 | 263.055 | 0 |  |  |  | 0 |  | ÚRS_2020 |  | 2
PP |  |  |  | 1. np - fasáda, štíty
VV |  |  |  | 263.055
TS |  |  |  | Technická specifikace odpovídá příslušné cenové soustavě
P | 50 | 949101112 |  | Lešení pomocné pro objekty pozemních staveb s lešeňovou podlahou v do 3,5 m zatížení do 150 kg/m2 | M2 | 179.05 | 0 |  |  |  | 0 |  | ÚRS_2020 |  | 2
PP |  |  |  | 1. np
VV |  |  |  | 179.05
TS |  |  |  | Technická specifikace odpovídá příslušné cenové soustavě
P | 51 | 952901221 |  | Vyčištění budov průmyslových objektů při jakékoliv výšce podlaží | M2 | 350.78 | 0 |  |  |  | 0 |  | ÚRS_2020 |  | 2
PP |  |  |  | technické podlaží
VV |  |  |  | 350.78
TS |  |  |  | Technická specifikace odpovídá příslušné cenové soustavě
P | 52 | 953334443 |  | Těsnící plech ve svitku do pracovních spar betonových kcí s bitumenem oboustranným š 150 mm | M | 38.8 | 0 |  |  |  | 0 |  | ÚRS_2020 |  | 2
PP |  |  |  | šachty
VV |  |  |  | 17,2 + 21,6
TS |  |  |  | Technická specifikace odpovídá příslušné cenové soustavě
SD |  | 96 |  | Bourání konstrukcí
P | 53 | 961044111 |  | Bourání základů z betonu prostého | M3 | 22.2 | 0 |  |  |  | 0 |  | ÚRS_2020 |  | 2
PP |  |  |  | svár trafostanice
VV |  |  |  | 22.2
TS |  |  |  | Technická specifikace odpovídá příslušné cenové soustavě
P | 54 | 981011315 |  | Demolice budov zděných na MVC podíl konstrukcí do 30 % postupným rozebíráním | M3 | 437.76 | 0 |  |  |  | 0 |  | ÚRS_2020 |  | 2
PP |  |  |  | svár trafostanice
VV |  |  |  | 437.76
TS |  |  |  | Technická specifikace odpovídá příslušné cenové soustavě
SD |  | 997 |  | Přesun sutě
P | 55 | 997013501 |  | Odvoz suti a vybouraných hmot na skládku nebo meziskládku do 1 km se složením | T | 285.312 | 0 |  |  |  | 0 |  | ÚRS_2020 |  | 2
PP
VV |  |  |  | 285.312
TS |  |  |  | Technická specifikace odpovídá příslušné cenové soustavě
P | 56 | 997013509 |  | Příplatek k odvozu suti a vybouraných hmot na skládku ZKD 1 km přes 1 km | T | 5420.928 | 0 |  |  |  | 0 |  | ÚRS_2020 |  | 2
PP |  |  |  | přepočet koeficientem množství
VV |  |  |  | 285,312*19
TS |  |  |  | Technická specifikace odpovídá příslušné cenové soustavě
P | 57 | 997013601 |  | Poplatek za uložení na skládce (skládkovné) stavebního odpadu betonového kód odpadu 17 01 01 | T | 44.4 | 0 |  |  |  | 0 |  | ÚRS_2020 |  | 2
PP
VV |  |  |  | 44.4
TS |  |  |  | Technická specifikace odpovídá příslušné cenové soustavě
P | 58 | 997013603 |  | Poplatek za uložení na skládce (skládkovné) stavebního odpadu cihelného kód odpadu 17 01 02 | T | 168.538 | 0 |  |  |  | 0 |  | ÚRS_2020 |  | 2
PP
VV |  |  |  | 240,768*0,7
TS |  |  |  | Technická specifikace odpovídá příslušné cenové soustavě
P | 59 | 997013631 |  | Poplatek za uložení na skládce (skládkovné) stavebního odpadu směsného kód odpadu 17 09 04 | T | 72.23 | 0 |  |  |  | 0 |  | ÚRS_2020 |  | 2
PP
VV |  |  |  | 240,768*0,3
TS |  |  |  | Technická specifikace odpovídá příslušné cenové soustavě
SD |  | VRN |  | Ostatní rozpočtové náklady
P | 143 | 013294000 |  | Ostatní dokumentace - výrobní dokumentace | KČ | 1 | 0 |  |  |  | 0 |  | URS 2020 |  | 2
PP
VV
TS |  |  |  | Technická specifikace odpovídá příslušné cenové soustavě

## SO 31-51-03
SŽDC05 |  |  |  | Soupis prací objektu | [10 empty] | 3
3
S | Stavba: | 19-041.250 |  | Modernizace trati Hradec Králové - Pardubice - Chrudim, 3. stavba, zdvoukolejnění Pardubice-Rosice n | [6 empty] | E.2 |  | Aspe | 0,00 | 2
O | Objekt: | E.2 |  | Pozemní stavební objekty | [9 empty] | 15,00 | 2
Typ | Poř. číslo | Kód položky | Varianta | Název položky | MJ | Množství | Jednotková hmotnost | Celková hmotnost |  |  | Jednotková cena |  | Cenové soustavy | 21,00 | 2
Dodávka
[9 empty] | Jednotková | Celkem | Jednotková | Celkem |  |  |  | Počet položek s nulovou cenou
O1 |  | SO 31-51-03 |  | ŽST Pardubice-Rosice nad Labem, úpravy oplocení
SD |  | 001 |  | Zemní práce
P | 3 | 122736 |  | ODKOPÁVKY A PROKOPÁVKY OBECNÉ TŘ. I, ODVOZ DO 12KM | M3 | 6 | 0 |  |  |  | 0 |  | 2019_OTSKP |  | 2
PP
VV |  |  |  | 1: Odkop pro patky sloupků oplocení 2: 6 3: Viz. TZ a situace
TS |  |  |  | Technická specifikace položky odpovídá příslušné cenové soustavě
P | 4 | 17120 |  | ULOŽENÍ SYPANINY DO NÁSYPŮ A NA SKLÁDKY BEZ ZHUTNĚNÍ | M3 | 6 | 0 |  |  |  | 0 |  | 2019_OTSKP |  | 2
PP
VV |  |  |  | 1: Uložení výkopku na skládku 2: 6 3: Viz. TZ
TS |  |  |  | Technická specifikace položky odpovídá příslušné cenové soustavě
SD |  | 002 |  | Základy
P | 5 | 272314 |  | ZÁKLADY Z PROSTÉHO BETONU DO C25/30 | M3 | 6 | 0 |  |  |  | 0 |  | 2019_OTSKP |  | 2
PP
VV |  |  |  | 1: Bet. základ D 0,3 m v. 0,8 m pro sloupky oplocení 2: 6 3: Viz. TZ a situace
TS |  |  |  | Technická specifikace položky odpovídá příslušné cenové soustavě
SD |  | 003 |  | Svislé konstrukce
P | 6 | 33817C |  | SLOUPKY PLOTOVÉ Z DÍLCŮ KOVOVÝCH DO BETONOVÝCH PATEK | KS | 70 | 0 |  |  |  | 0 |  | 2019_OTSKP |  | 2
PP
VV |  |  |  | 1: sloupky po 2,5 m D 48 mm, poplastovaný vč. čepičky 2: 175/2,5 3: Viz. TZ, situace a půdorys
TS |  |  |  | Technická specifikace položky odpovídá příslušné cenové soustavě
P | 7 | 33817D |  | VZPĚRY PLOTOVÉ Z DÍLCŮ KOVOVÝCH DO BETONOVÝCH PATEK | KS | 20 | 0 |  |  |  | 0 |  | 2019_OTSKP |  | 2
PP
VV |  |  |  | 1: Vzpěry v lomu po 2,5 m D 48 mm, dl. 25 m 2: 10+10 3: Viz. TZ a situace
TS |  |  |  | Technická specifikace položky odpovídá příslušné cenové soustavě
SD |  | 009 |  | Ostatní konstrukce a práce
P | 8 | 916811 |  | ODDĚL OPLOCENÍ S PODSTAVCI DRÁTĚNNÉ - DOD A MONTÁŽ | M | 233 | 0 |  |  |  | 0 |  | 2019_OTSKP |  | 2
PP
VV |  |  |  | 1: Provizorní oplocení z plotových dílců, střední část vč. bavoletu (drát ve 3 řadách) 2: 80+88+65 3: Viz. TZ a půdorys
TS |  |  |  | Technická specifikace položky odpovídá příslušné cenové soustavě
P | 9 | 916813 |  | ODDĚL OPLOCENÍ S PODSTAVCI DRÁTĚNNÉ - DEMONTÁŽ | M | 233 | 0 |  |  |  | 0 |  | 2019_OTSKP |  | 2
PP
VV |  |  |  | 1: Demontáž provizorního oplocení 2: 80+88+65 3: Viz. TZ a půdorys
TS |  |  |  | Technická specifikace položky odpovídá příslušné cenové soustavě
P | 10 | 966842 |  | ODSTRANĚNÍ OPLOCENÍ Z DRÁT PLETIVA | M | 233 | 0 |  |  |  | 0 |  | 2019_OTSKP |  | 2
PP
VV |  |  |  | 1: Kompletní odstranění stávajícího oplocení vč. sloupků a bavoletů s odvozem na místo určené Objednatelem 2: 80+88+65 3: Viz. TZ, situace a půdorys (stávající stav)
TS |  |  |  | Technická specifikace položky odpovídá příslušné cenové soustavě
SD |  | 100 |  | Poplatky za skládku
P | 1 | 015111 |  | POPLATKY ZA LIKVIDACŮ ODPADŮ NEKONTAMINOVANÝCH - 17 05 04 VYTĚŽENÉ ZEMINY A HORNINY - I. TŘÍDA - TĚŽITELNOSTI | T | 10.8 | 0 |  |  |  | 0 |  | 2019_OTSKP |  | 2
PP
VV |  |  |  | 1: uložení nevyužitého výkopku na skládku, 1 m3 = 1,8 t 2: 6*1,8 3: Viz. TZ a situace
TS |  |  |  | Technická specifikace položky odpovídá příslušné cenové soustavě
P | 2 | 015140 |  | POPLATKY ZA LIKVIDACŮ ODPADŮ NEKONTAMINOVANÝCH - 17 01 01 BETON Z DEMOLIC OBJEKTŮ, ZÁKLADŮ TV | T | 6.16 | 0 |  |  |  | 0 |  | 2019_OTSKP |  | 2
PP
VV |  |  |  | 1: Poplatek za odstraněné betonové patky, 1 m3 = 2,3 t 2: 2*2,3 3: Odstraněné ŽB sloupky ze stávajícího oplocení, 1 m3 = 2,4 t 4: 65/2,5*(0,1*0,1*2,5)*2,4 5: Viz. TZ
TS |  |  |  | Technická specifikace položky odpovídá příslušné cenové soustavě
SD |  | 767 |  | Konstrukce zámečnické
P | 11 | 767911 |  | OPLOCENÍ Z DRÁTĚNÉHO PLETIVA POZINKOVANÉHO STANDARDNÍHO | M2 | 315 | 0 |  |  |  | 0 |  | 2019_OTSKP |  | 2
PP
VV |  |  |  | 1: Oplocení z pozink poplast.pletiva , oko 50 x 50 mm, vč. jednostranného bavoletu 87 m (3 řady ostnatého drátu ) 2: Délky x výška; (87+88)*1,8 3: Viz. TZ, situace a půdorys
TS |  |  |  | Technická specifikace položky odpovídá příslušné cenové soustavě

## SO 31-51-04
SŽDC05 |  |  |  | Soupis prací objektu | [10 empty] | 3
3
S | Stavba: | 19-041.250 |  | Modernizace trati Hradec Králové - Pardubice - Chrudim, 3. stavba, zdvoukolejnění Pardubice-Rosice n | [6 empty] | E.2 |  | Aspe | 0,00 | 2
O | Objekt: | E.2 |  | Pozemní stavební objekty | [9 empty] | 15,00 | 2
Typ | Poř. číslo | Kód položky | Varianta | Název položky | MJ | Množství | Jednotková hmotnost | Celková hmotnost |  |  | Jednotková cena |  | Cenové soustavy | 21,00 | 2
Dodávka
[9 empty] | Jednotková | Celkem | Jednotková | Celkem |  |  |  | Počet položek s nulovou cenou
O1 |  | SO 31-51-04 |  | ŽST Pardubice-Rosice nad Labem, základy RD u přejezdu v km 4,232
SD |  | 000 |  | Všeobecné položky
P | 1 | 015111 |  | POPLATKY ZA LIKVIDACŮ ODPADŮ NEKONTAMINOVANÝCH - 17 05 04 VYTĚŽENÉ ZEMINY A HORNINY - I. TŘÍDA - TĚŽITELNOSTI | T | 11.675 | 0 |  |  |  | 0 |  | 2019_OTSKP |  | 2
PP
VV |  |  |  | 1: přebytek výkopku, 1 m3 = 1,8 t 2: 6,486*1,8 3: Viz. TZ
TS |  |  |  | Technická specifikace položky odpovídá příslušné cenové soustavě
P | 2 | R2914 |  | OSTATNÍ POŽADAVKY - GEODETICKÉ VYTÝČENÍ | KPL | 1 | 0 |  |  |  | 0 |  | R-položka |  | 2
PP
VV
TS |  |  |  | Položka obsahuje veškeré práce spojené s geodetickým vytýčenm před zahájením stavby.
SD |  | 001 |  | Zemní práce
P | 3 | 122731 |  | ODKOPÁVKY A PROKOPÁVKY OBECNÉ TŘ. I, ODVOZ DO 1KM | M3 | 12.74 | 0 |  |  |  | 0 |  | 2019_OTSKP |  | 2
PP
VV |  |  |  | 1: Odkop vč. sejmutí ornice v tl. 0,3 m s odvozem na mezideponii 2: 4,25*3,45*0,95 3: 0,475*(3,75+3,75+3,65) 4: přebytek materiálu na skládku; -6,486 5: Viz. TZ a vzorový příčný řez
TS |  |  |  | Technická specifikace položky odpovídá příslušné cenové soustavě
P | 4 | 122736 |  | ODKOPÁVKY A PROKOPÁVKY OBECNÉ TŘ. I, ODVOZ DO 12KM | M3 | 6.486 | 0 |  |  |  | 0 |  | 2019_OTSKP |  | 2
PP
VV |  |  |  | 1: Odkop vč. sejmutí ornice v tl. 0,3 m s odvozem přebytečnho výkopku na skládku 2: 4,25*3,45*0,95 3: 0,475*(3,75+3,75+3,65) 4: dle pol. 122731; -12,74 5: Viz. TZ a vzorový příčný řez
TS |  |  |  | Technická specifikace položky odpovídá příslušné cenové soustavě
P | 5 | 125731 |  | VYKOPÁVKY ZE ZEMNÍKŮ A SKLÁDEK TŘ. I, ODVOZ DO 1KM | M3 | 12.74 | 0 |  |  |  | 0 |  | 2019_OTSKP |  | 2
PP
VV |  |  |  | 1: odtěžení výkopku z mezideponie pro zpětný zásyp; 12,74 2: Viz. TZ a situace
TS |  |  |  | Technická specifikace položky odpovídá příslušné cenové soustavě
P | 6 | 17120 |  | ULOŽENÍ SYPANINY DO NÁSYPŮ A NA SKLÁDKY BEZ ZHUTNĚNÍ | M3 | 19.226 | 0 |  |  |  | 0 |  | 2019_OTSKP |  | 2
PP
VV |  |  |  | 1: uložení výkopku na mezideponii a na skládku 2: 12,74+6,486 3: Viz. TZ
TS |  |  |  | Technická specifikace položky odpovídá příslušné cenové soustavě
P | 7 | 17411 |  | ZÁSYP JAM A RÝH ZEMINOU SE ZHUTNĚNÍM | M3 | 12.74 | 0 |  |  |  | 0 |  | 2019_OTSKP |  | 2
PP
VV |  |  |  | 1: Zpětný zásyp materiálem vhodným z výkopu 2: 0,7*(2*5,45+2*3,65) 3: Viz. TZ, situace a vzorový příčný řez
TS |  |  |  | Technická specifikace položky odpovídá příslušné cenové soustavě
P | 8 | 17481 |  | ZÁSYP JAM A RÝH Z NAKUPOVANÝCH MATERIÁLŮ | M3 | 2.821 | 0 |  |  |  | 0 |  | 2019_OTSKP |  | 2
PP
VV |  |  |  | 1: Zásyp štěrkodrtí fr. 16-32 2: 1,525*1,85 3: Viz. TZ, půdorys a vzorový příčný řez
TS |  |  |  | Technická specifikace položky odpovídá příslušné cenové soustavě
SD |  | 002 |  | Základy
P | 9 | 27227 |  | ZÁKLADY Z CIHEL A TVÁRNIC NEPÁLENÝCH | M3 | 3.3 | 0 |  |  |  | 0 |  | 2019_OTSKP |  | 2
PP
VV |  |  |  | 1: základy z bednících dílců - tvárnic ztraceného bednění 2: 3,3*1 3: Viz. TZ, půdorys a příčný řez
TS |  |  |  | Technická specifikace položky odpovídá příslušné cenové soustavě
P | 10 | 27231A |  | ZÁKLADY Z PROSTÉHO BETONU DO C20/25 | M3 | 2.638 | 0 |  |  |  | 0 |  | 2019_OTSKP |  | 2
PP
VV |  |  |  | 1: Prolití tvárnic ztraceného bednění betonem C 20/25 2: 3,5*50/100 3: Základový bet. pás z betonu C 20/25 4: (2,55+2,55+3+3)*0,08 5: Viz. TZ, půdorys a vzorový příčný řez
TS |  |  |  | Technická specifikace položky odpovídá příslušné cenové soustavě
SD |  | 004 |  | Vodorovné konstrukce
P | 11 | 45152 |  | PODKLADNÍ A VÝPLŇOVÉ VRSTVY Z KAMENIVA DRCENÉHO | M3 | 1 | 0 |  |  |  | 0 |  | 2019_OTSKP |  | 2
PP
VV |  |  |  | 1: Podklad pod betonovými panely z kameniva tl. 100 mm, fr. 8-16 mm 2: 0,5+0,5 3: Viz. TZ, situace a vzorový příčný řez
TS |  |  |  | Technická specifikace položky odpovídá příslušné cenové soustavě
SD |  | 005 |  | Komunikace
P | 12 | 58300 |  | KRYT ZE SINIČNÍCH DÍLCŮ (PANELŮ) | M3 | 0.568 | 0 |  |  |  | 0 |  | 2019_OTSKP |  | 2
PP
VV |  |  |  | 1: Betonový panel 1000 x 1500 x 80 mm 2: 4,7*0,08 3: Betonový panel 1500 x 500 x 40 mm 4: 4,8*0,04 5: Viz. TZ, situace a vzorový příčný řez
TS |  |  |  | Technická specifikace položky odpovídá příslušné cenové soustavě
SD |  | 70 |  | Všeobecné práce pro silnoproud a slaboproud
P | 13 | 702212 |  | KABELOVÁ CHRÁNIČKA ZEMNÍ DN PŘES 100 DO 200 MM | M | 47.3 | 0 |  |  |  | 0 |  | 2019_OTSKP |  | 2
PP
VV |  |  |  | 1: DN 160; 7*5,7 2: DN 110; 2*3,7 3: Viz. TZ
TS |  |  |  | Technická specifikace položky odpovídá příslušné cenové soustavě
SD |  | 711 |  | Izolace proti vodě
P | 14 | 711112 |  | IZOLACE BĚŽNÝCH KONSTRUKCÍ PROTI ZEMNÍ VLHKOSTI ASFALTOVÝMI PÁSY | M2 | 3.5 | 0 |  |  |  | 0 |  | 2019_OTSKP |  | 2
PP
VV |  |  |  | 1: hydroizolace z asf. pásů tl. 10 mm 2: 3,5 3: Viz. TZ, půdorys a vzorový příčný řez
TS |  |  |  | Technická specifikace položky odpovídá příslušné cenové soustavě

## SO 31-52-01
SŽDC05 |  |  |  | Soupis prací objektu | [10 empty] | 3
3
S | Stavba: | 19-041.250 |  | Modernizace trati Hradec Králové - Pardubice - Chrudim, 3. stavba, zdvoukolejnění Pardubice-Rosice n | [6 empty] | E.2 |  | Aspe | 0,00 | 2
O | Objekt: | E.2 |  | Pozemní stavební objekty | [9 empty] | 15,00 | 2
Typ | Poř. číslo | Kód položky | Varianta | Název položky | MJ | Množství | Jednotková hmotnost | Celková hmotnost |  |  | Jednotková cena |  | Cenové soustavy | 21,00 | 2
Dodávka
[9 empty] | Jednotková | Celkem | Jednotková | Celkem |  |  |  | Počet položek s nulovou cenou
O1 |  | SO 31-52-01 |  | ŽST Pardubice-Rosice nad Labem, zastřešení nástupiště č. 1
SD |  | 0 |  | Ostatní
P | 1 | R31520101 |  | Vypracování výrobní dokumentace - zastřešení | KPL | 1 | 0 |  |  |  | 0 |  | R - položka |  | 2
PP
VV |  |  |  | 1*1
TS |  |  |  | POLOŽKA ZAHRNUJE VEŠKERÉ PRÁCE, VÝKONY A DODÁVKY NUTNÉ K REALIZACI KOMPLETNÍHO PRVKU/KONSTRUKCE/ČINOSTI DLE PD
P | 2 | R31520102 |  | Vypracování výrobní dokumentace - přístřešek | KPL | 1 | 0 |  |  |  | 0 |  | R - položka |  | 2
PP
VV |  |  |  | 1*1
TS |  |  |  | POLOŽKA ZAHRNUJE VEŠKERÉ PRÁCE, VÝKONY A DODÁVKY NUTNÉ K REALIZACI KOMPLETNÍHO PRVKU/KONSTRUKCE/ČINOSTI DLE PD
SD |  | 1 |  | Zemní práce
P | 3 | 131193 |  | Hloubení jam zapažených i nepažených tř.3 | M3 | 112.22 | 0 |  |  |  | 0 |  | 2019_OTSKP |  | 2
PP
VV |  |  |  | zastřešení = 4*1,75*2*0,75 + 5*2*1,75*2 + 5*13,5 + přístřešek = 0,15*0,8*1*6
TS |  |  |  | Technická specifikace položky odpovídá příslušné cenové soustavě
P | 4 | 17411 |  | Zásyp jam a rýh z nakupovaných materiálů | M3 | 67.5 | 0 |  |  |  | 0 |  | 2019_OTSKP |  | 2
PP
VV |  |  |  | 5*13,5
TS |  |  |  | Technická specifikace položky odpovídá příslušné cenové soustavě
SD |  | 13 |  | Hloubené vykopávky
P | 83 | 13273 |  | HLOUBENÍ RÝH ŠÍŘ DO 2M PAŽ I NEPAŽ TŘ. I | M3 | 21 | 0 |  |  |  | 0 |  | 2019_OTSKP |  | 2
PP |  |  |  | popis položky
VV |  |  |  | výkaz výměr
TS |  |  |  | Technická specifikace položky odpovídá příslušné cenové soustavě.
SD |  | 15 |  | Poplatky za likvidaci odpadů
P | 85 | 015310 |  | POPLATKY ZA LIKVIDACŮ ODPADŮ NEKONTAMINOVANÝCH - 16 02 14 ELEKTROŠROT (VYŘAZENÁ EL. ZAŘÍZENÍ A PŘÍSTR. - AL, CU A VZ. KOVY) | T | 0.2 | 0 |  |  |  | 0 |  | 2019_OTSKP |  | 2
PP |  |  |  | popis položky
VV |  |  |  | výkaz výměr
TS |  |  |  | Technická specifikace položky odpovídá příslušné cenové soustavě.
SD |  | 17 |  | Konstrukce ze zemin
P | 84 | 17411 |  | ZÁSYP JAM A RÝH ZEMINOU SE ZHUTNĚNÍM | M3 | 21 | 0 |  |  |  | 0 |  | 2019_OTSKP |  | 2
PP |  |  |  | popis položky
VV |  |  |  | výkaz výměr
TS |  |  |  | Technická specifikace položky odpovídá příslušné cenové soustavě.
SD |  | 2 |  | Základy a zpevňování hornin
P | 5 | 27152 |  | Polštáře pod základy z kameniva drceného | M3 | 5.21 | 0 |  |  |  | 0 |  | 2019_OTSKP |  | 2
PP
VV |  |  |  | Zastřešení = 9*2*1,75*0,15 + Přístřešek = 6*0,8*1*0,1
TS |  |  |  | Technická specifikace položky odpovídá příslušné cenové soustavě
P | 6 | 272314 |  | Základy z prostého betonu do C25/30 | M3 | 44.79 | 0 |  |  |  | 0 |  | 2019_OTSKP |  | 2
PP
VV |  |  |  | Zastřešení = 9*2*1,75*1,3 + přístřešek = 6*0,8*1 0,8
TS |  |  |  | Technická specifikace položky odpovídá příslušné cenové soustavě
P | 7 | R31520103 |  | Obetonování kotev | KS | 15 | 0 |  |  |  | 0 |  | R - položka |  | 2
PP |  |  |  | Zastřešení = 9*1 + přístřešek = 6*1
VV
TS |  |  |  | POLOŽKA ZAHRNUJE VEŠKERÉ PRÁCE, VÝKONY A DODÁVKY NUTNÉ K REALIZACI KOMPLETNÍHO PRVKU/KONSTRUKCE/ČINOSTI DLE PD
SD |  | 70 |  | Všeobecné práce pro silnoproud a slaboproud
P | 78 | 703442 |  | ELEKTROINSTALAČNÍ TRUBKA OCELOVÁ VČETNĚ UPEVNĚNÍ A PŘÍSLUŠENSTVÍ DN PRŮMĚRU PŘES 25 DO 40 MM | M | 24 | 0 |  |  |  | 0 |  | 2019_OTSKP |  | 2
PP |  |  |  | popis položky
VV |  |  |  | DN40mm
TS |  |  |  | Technická specifikace položky odpovídá příslušné cenové soustavě.
P | 79 | 703421 |  | ELEKTROINSTALAČNÍ TRUBKA PLASTOVÁ UV STABILNÍ VČETNĚ UPEVNĚNÍ A PŘÍSLUŠENSTVÍ DN PRŮMĚRU DO 25 MM | M | 250 | 0 |  |  |  | 0 |  | 2019_OTSKP |  | 2
PP |  |  |  | popis položky
VV |  |  |  | DN25mm
TS |  |  |  | Technická specifikace položky odpovídá příslušné cenové soustavě.
P | 80 | 709400 |  | ZATAŽENÍ LANKA DO CHRÁNIČKY NEBO ŽLABU | M | 274 | 0 |  |  |  | 0 |  | 2019_OTSKP |  | 2
PP |  |  |  | popis položky
VV |  |  |  | výkaz výměr
TS |  |  |  | Technická specifikace položky odpovídá příslušné cenové soustavě.
P | 81 | 701001 |  | OZNAČOVACÍ ŠTÍTEK KABELOVÉHO VEDENÍ, SPOJKY NEBO KABELOVÉ SKŘÍNĚ (VČETNĚ OBJÍMKY) | KUS | 140 | 0 |  |  |  | 0 |  | 2019_OTSKP |  | 2
PP |  |  |  | popis položky
VV |  |  |  | výkaz výměr
TS |  |  |  | Technická specifikace položky odpovídá příslušné cenové soustavě.
P | 82 | 703762 |  | KABELOVÁ UCPÁVKA VODĚ ODOLNÁ PRO VNITŘNÍ PRŮMĚR OTVORU 65 - 110MM | KUS | 2 | 0 |  |  |  | 0 |  | 2019_OTSKP |  | 2
PP |  |  |  | popis položky
VV |  |  |  | výkaz výměr
TS |  |  |  | Technická specifikace položky odpovídá příslušné cenové soustavě.
SD |  | 74 |  | Silnoproudé rozvody
P | 61 | 741172 |  | KRABICE (ROZVODKA) INSTALAČNÍ KABELOVÁ VE VYŠŠÍM KRYTÍ - MIN. IP 44 VČETNĚ PRŮCHODEK SE SVORKAMI 3-F DO 10 MM2 | KUS | 83 | 0 |  |  |  | 0 |  | 2019_OTSKP |  | 2
PP |  |  |  | krabice na přístřešku pro ukončení kabelového vedení CYKY-O
VV |  |  |  | výkaz výměr
TS |  |  |  | Technická specifikace položky odpovídá příslušné cenové soustavě
P | 62 | 741811 |  | UZEMŇOVACÍ VODIČ NA POVRCHU FEZN DO 120 MM2 | KUS | 6 | 0 |  |  |  | 0 |  | 2019_OTSKP |  | 2
PP |  |  |  | vodič v místě výstupu, opatřete nátěrem případně návlekem v barvě ZŽ
VV |  |  |  | výkaz výměr
TS |  |  |  | Technická specifikace položky odpovídá příslušné cenové soustavě
P | 63 | 741911 |  | UZEMŇOVACÍ VODIČ V ZEMI FEZN DO 120 MM2 | M | 120 | 0 |  |  |  | 0 |  | 2019_OTSKP |  | 2
PP
VV |  |  |  | výkaz výměr
TS |  |  |  | Technická specifikace položky odpovídá příslušné cenové soustavě
P | 64 | 741C02 |  | UZEMŇOVACÍ SVORKA | KUS | 17 | 0 |  |  |  | 0 |  | 2019_OTSKP |  | 2
PP
VV |  |  |  | výkaz výměr
TS |  |  |  | Technická specifikace položky odpovídá příslušné cenové soustavě
P | 65 | 741C05 |  | SPOJOVÁNÍ UZEMŇOVACÍCH VODIČŮ | KUS | 2 | 0 |  |  |  | 0 |  | 2019_OTSKP |  | 2
PP
VV |  |  |  | výkaz výměr
TS |  |  |  | Technická specifikace položky odpovídá příslušné cenové soustavě
P | 66 | 741C06 |  | VYVEDENÍ UZEMŇOVACÍCH VODIČŮ NA POVRCH/KONSTRUKCI | KPL | 2 | 0 |  |  |  | 0 |  | 2019_OTSKP |  | 2
PP |  |  |  | kompletní vyvedení pro přístřešky = 2ks
VV |  |  |  | výkaz výměr
TS |  |  |  | Technická specifikace položky odpovídá příslušné cenové soustavě
P | 67 | 742H11 |  | KABEL NN ČTYŘ- A PĚTIŽÍLOVÝ CU S PLASTOVOU IZOLACÍ DO 2,5 MM2 | M | 560 | 0 |  |  |  | 0 |  | 2019_OTSKP |  | 2
PP |  |  |  | CYKY-O 4x1,5
VV |  |  |  | výkaz výměr
TS |  |  |  | Technická specifikace položky odpovídá příslušné cenové soustavě
P | 68 | 742L11 |  | UKONČENÍ DVOU AŽ PĚTIŽÍLOVÉHO KABELU V ROZVADĚČI NEBO NA PŘÍSTROJI DO 2,5 MM2 | KUS | 160 | 0 |  |  |  | 0 |  | 2019_OTSKP |  | 2
PP
VV |  |  |  | výkaz výměr
TS |  |  |  | Technická specifikace položky odpovídá příslušné cenové soustavě
P | 69 | 742P11 |  | ODJUTOVÁNÍ A OČIŠTĚNÍ KABELU PRŮŘEZU DO 300 MM2 | M | 11.2 | 0 |  |  |  | 0 |  | 2019_OTSKP |  | 2
PP |  |  |  | odjutování kabelu, pomocné práce při protahování v kabelovodu (ochrana kabelu)
VV |  |  |  | 2% z celkové délky kabelového vedení
TS |  |  |  | Technická specifikace položky odpovídá příslušné cenové soustavě
P | 70 | R101-74D111 |  | PŘIPEVNĚNÍ SVÍTIDLA (BEZ DODÁVKY SVÍTIDLA) NA ŽELEZNOU KONSTRUKCI NEBO PODHLEDU PŘÍSTŘEŠKU VČETNĚ MONTÁŽNÍHO MATERIÁLU | KUS | 70 | 0 |  |  |  | 0 |  | 2019_OTSKP |  | 2
PP |  |  |  | popis položky
VV |  |  |  | 10ks malý přístřešek, 60ks velký přístřešek
TS |  |  |  | Technická specifikace položky odpovídá popisu položky
P | 71 | 743566 |  | SVÍTIDLO DRÁŽNÍ LED, MIN. IP 54, ELEKTRONICKÝ PŘEDŘADNÍK, PŘES 25 DO 45 W | KUS | 70 | 0 |  |  |  | 0 |  | 2019_OTSKP |  | 2
PP |  |  |  | popis položky
VV |  |  |  | 10ks malý přístřešek, 60ks velký přístřešek
TS |  |  |  | Technická specifikace položky odpovídá popisu položky
P | 72 | 747213 |  | CELKOVÁ PROHLÍDKA, ZKOUŠENÍ, MĚŘENÍ A VYHOTOVENÍ VÝCHOZÍ REVIZNÍ ZPRÁVY, PRO OBJEM IN PŘES 500 DO 1000 TIS. KČ | KUS | 1 | 0 |  |  |  | 0 |  | 2019_OTSKP |  | 2
PP |  |  |  | popis položky
VV |  |  |  | výkaz výměr
TS |  |  |  | Technická specifikace položky odpovídá příslušné cenové soustavě
P | 73 | 747214 |  | CELKOVÁ PROHLÍDKA, ZKOUŠENÍ, MĚŘENÍ A VYHOTOVENÍ VÝCHOZÍ REVIZNÍ ZPRÁVY, PRO OBJEM IN - PŘÍPLATEK ZA KAŽDÝCH DALŠÍCH I ZAPOČATÝCH 500 TIS. KČ | KUS | 1 | 0 |  |  |  | 0 |  | 2019_OTSKP |  | 2
PP |  |  |  | popis položky
VV |  |  |  | výkaz výměr
TS |  |  |  | Technická specifikace položky odpovídá příslušné cenové soustavě
P | 74 | 747301 |  | PROVEDENÍ PROHLÍDKY A ZKOUŠKY PRÁVNICKOU OSOBOU, VYDÁNÍ PRŮKAZU ZPŮSOBILOSTI | KUS | 1 | 0 |  |  |  | 0 |  | 2019_OTSKP |  | 2
PP |  |  |  | popis položky
VV |  |  |  | výkaz výměr
TS |  |  |  | Technická specifikace položky odpovídá příslušné cenové soustavě
P | 75 | 747541 |  | MĚŘENÍ INTENZITY OSVĚTLENÍ INSTALOVANÉHO V ROZSAHU TOHOTO SO/PS | KUS | 2 | 0 |  |  |  | 0 |  | 2019_OTSKP |  | 2
PP |  |  |  | popis položky
VV |  |  |  | výkaz výměr
TS |  |  |  | Technická specifikace položky odpovídá příslušné cenové soustavě.
P | 76 | 747541 | 1 | MĚŘENÍ ZEMNÍCH ODPORŮ - ZEMNICÍ SÍTĚ DÉLKY PÁSKU DO 100 M | KUS | 2 | 0 |  |  |  | 0 |  | 2019_OTSKP |  | 2
PP |  |  |  | popis položky
VV |  |  |  | výkaz výměr
TS |  |  |  | Technická specifikace položky odpovídá příslušné cenové soustavě.
P | 77 | 747701 |  | DOKONČOVACÍ MONTÁŽNÍ PRÁCE NA ELEKTRICKÉM ZAŘÍZENÍ | HOD | 112 | 0 |  |  |  | 0 |  | 2019_OTSKP |  | 2
PP |  |  |  | popis položky
VV |  |  |  | výkaz výměr
TS |  |  |  | Technická specifikace položky odpovídá příslušné cenové soustavě.
SD |  | 763 |  | Konstrukce montované - střešní plášť
P | 8 | R31520104 |  | Střešní trapézový plech s antikondenzační úpravou - zastřešení - dodávka | M2 | 777.8 | 0 |  |  |  | 0 |  | R - položka |  | 2
PP
VV |  |  |  | viz příloha PD
TS |  |  |  | POLOŽKA ZAHRNUJE VEŠKERÉ PRÁCE, VÝKONY A DODÁVKY NUTNÉ K REALIZACI KOMPLETNÍHO PRVKU/KONSTRUKCE/ČINOSTI DLE PD
P | 9 | R31520105 |  | Střešní trapézový plech s antikondenzační úpravou - zastřešení - montáž | M2 | 777.8 | 0 |  |  |  | 0 |  | R - položka |  | 2
PP
VV |  |  |  | viz příloha PD
TS |  |  |  | POLOŽKA ZAHRNUJE VEŠKERÉ PRÁCE, VÝKONY A DODÁVKY NUTNÉ K REALIZACI KOMPLETNÍHO PRVKU/KONSTRUKCE/ČINOSTI DLE PD
P | 10 | R31520106 |  | Spojovací materiál - trapézový plech - zastřešení | KPL | 1 | 0 |  |  |  | 0 |  | R - položka |  | 2
PP
VV |  |  |  | (1*1)
TS |  |  |  | POLOŽKA ZAHRNUJE VEŠKERÉ PRÁCE, VÝKONY A DODÁVKY NUTNÉ K REALIZACI KOMPLETNÍHO PRVKU/KONSTRUKCE/ČINOSTI DLE PD
P | 11 | R31520107 |  | Kabelový žlab - zastřešení - dodávka | M | 296.5 | 0 |  |  |  | 0 |  | R - položka |  | 2
PP
VV |  |  |  | 74,15*4
TS |  |  |  | POLOŽKA ZAHRNUJE VEŠKERÉ PRÁCE, VÝKONY A DODÁVKY NUTNÉ K REALIZACI KOMPLETNÍHO PRVKU/KONSTRUKCE/ČINOSTI DLE PD
P | 12 | R31520108 |  | Kabelový žlab - zastřešení - montáž | M | 296.5 | 0 |  |  |  | 0 |  | R - položka |  | 2
PP
VV |  |  |  | 74,15*4
TS |  |  |  | POLOŽKA ZAHRNUJE VEŠKERÉ PRÁCE, VÝKONY A DODÁVKY NUTNÉ K REALIZACI KOMPLETNÍHO PRVKU/KONSTRUKCE/ČINOSTI DLE PD
P | 13 | R31520109 |  | Modifikovatelný asfaltový lepenkový pás - přístřešek - dodávka | M2 | 45.6 | 0 |  |  |  | 0 |  | R - položka |  | 2
PP |  |  |  | Finální vrstva - modifikovatelný lepenkový pás
VV |  |  |  | 15,2*3
TS |  |  |  | POLOŽKA ZAHRNUJE VEŠKERÉ PRÁCE, VÝKONY A DODÁVKY NUTNÉ K REALIZACI KOMPLETNÍHO PRVKU/KONSTRUKCE/ČINOSTI DLE PD
P | 14 | R31520110 |  | Modifikovatelný asfaltový lepenkový pás - přístřešek - montáž | M2 | 45.6 | 0 |  |  |  | 0 |  | R - položka |  | 2
PP |  |  |  | Finální vrstva - modifikovatelný lepenkový pás
VV |  |  |  | 15,2*3
TS |  |  |  | POLOŽKA ZAHRNUJE VEŠKERÉ PRÁCE, VÝKONY A DODÁVKY NUTNÉ K REALIZACI KOMPLETNÍHO PRVKU/KONSTRUKCE/ČINOSTI DLE PD
P | 15 | R31520111 |  | Podkladní asfaltový pás - přístřešek - dodávka | M2 | 45.6 | 0 |  |  |  | 0 |  | R - položka |  | 2
PP |  |  |  | Modifikovaný asfaltový pás
VV |  |  |  | 15,2*3
TS |  |  |  | POLOŽKA ZAHRNUJE VEŠKERÉ PRÁCE, VÝKONY A DODÁVKY NUTNÉ K REALIZACI KOMPLETNÍHO PRVKU/KONSTRUKCE/ČINOSTI DLE PD
P | 16 | R31520112 |  | Podkladní asfaltový pás - přístřešek - montáž | M2 | 45.6 | 0 |  |  |  | 0 |  | R - položka |  | 2
PP |  |  |  | Modifikovaný asfaltový pás
VV |  |  |  | 15,2*3
TS |  |  |  | POLOŽKA ZAHRNUJE VEŠKERÉ PRÁCE, VÝKONY A DODÁVKY NUTNÉ K REALIZACI KOMPLETNÍHO PRVKU/KONSTRUKCE/ČINOSTI DLE PD
P | 17 | R31520113 |  | Konstrukční lepená deska - přístřešek - dodávka | M2 | 45.6 | 0 |  |  |  | 0 |  | R - položka |  | 2
PP |  |  |  | 3-vrstvá kostrukční lepená deska
VV |  |  |  | 15,2*3
TS |  |  |  | POLOŽKA ZAHRNUJE VEŠKERÉ PRÁCE, VÝKONY A DODÁVKY NUTNÉ K REALIZACI KOMPLETNÍHO PRVKU/KONSTRUKCE/ČINOSTI DLE PD
P | 18 | R31520114 |  | Konstrukční lepená deska - přístřešek - montáž | M2 | 45.6 | 0 |  |  |  | 0 |  | R - položka |  | 2
PP |  |  |  | 3-vrstvá kostrukční lepená deska
VV |  |  |  | 15,2*3
TS |  |  |  | POLOŽKA ZAHRNUJE VEŠKERÉ PRÁCE, VÝKONY A DODÁVKY NUTNÉ K REALIZACI KOMPLETNÍHO PRVKU/KONSTRUKCE/ČINOSTI DLE PD
SD |  | 764 |  | Klempířské konstrukce
P | 19 | R31520115 |  | Odvodňovací žlab - zastřešení - dodávka | M | 74.2 | 0 |  |  |  | 0 |  | R - položka |  | 2
PP
VV |  |  |  | 74,2*1
TS |  |  |  | POLOŽKA ZAHRNUJE VEŠKERÉ PRÁCE, VÝKONY A DODÁVKY NUTNÉ K REALIZACI KOMPLETNÍHO PRVKU/KONSTRUKCE/ČINOSTI DLE PD
P | 20 | R31520116 |  | Odvodňovací žlab - přístřešek - dodávka | M | 15.2 | 0 |  |  |  | 0 |  | R - položka |  | 2
PP
VV |  |  |  | 15,2*1
TS |  |  |  | POLOŽKA ZAHRNUJE VEŠKERÉ PRÁCE, VÝKONY A DODÁVKY NUTNÉ K REALIZACI KOMPLETNÍHO PRVKU/KONSTRUKCE/ČINOSTI DLE PD
P | 21 | R31520117 |  | Odvodňovací žlab - montáž | M | 89.4 | 0 |  |  |  | 0 |  | R - položka |  | 2
PP
VV |  |  |  | zastřešení = 74,2 m + přístřešek = 15,2 m
TS |  |  |  | POLOŽKA ZAHRNUJE VEŠKERÉ PRÁCE, VÝKONY A DODÁVKY NUTNÉ K REALIZACI KOMPLETNÍHO PRVKU/KONSTRUKCE/ČINOSTI DLE PD
P | 22 | R31520118 |  | Okapnice - zastřešení - dodávka | M | 148.5 | 0 |  |  |  | 0 |  | R - položka |  | 2
PP
VV |  |  |  | 74,2*2
TS |  |  |  | POLOŽKA ZAHRNUJE VEŠKERÉ PRÁCE, VÝKONY A DODÁVKY NUTNÉ K REALIZACI KOMPLETNÍHO PRVKU/KONSTRUKCE/ČINOSTI DLE PD
P | 23 | R31520119 |  | Okapnice - zastřešení - montáž | M | 148.5 | 0 |  |  |  | 0 |  | R - položka |  | 2
PP
VV |  |  |  | 74,2*2
TS |  |  |  | POLOŽKA ZAHRNUJE VEŠKERÉ PRÁCE, VÝKONY A DODÁVKY NUTNÉ K REALIZACI KOMPLETNÍHO PRVKU/KONSTRUKCE/ČINOSTI DLE PD
P | 24 | R31520120 |  | Okapnice - přístřešek - dodávka | M | 30.4 | 0 |  |  |  | 0 |  | R - položka |  | 2
PP
VV |  |  |  | 15,2*2
TS |  |  |  | POLOŽKA ZAHRNUJE VEŠKERÉ PRÁCE, VÝKONY A DODÁVKY NUTNÉ K REALIZACI KOMPLETNÍHO PRVKU/KONSTRUKCE/ČINOSTI DLE PD
P | 25 | R31520121 |  | Okapnice - přístřešek - montáž | M | 30.4 | 0 |  |  |  | 0 |  | R - položka |  | 2
PP
VV |  |  |  | 15,2*2
TS |  |  |  | POLOŽKA ZAHRNUJE VEŠKERÉ PRÁCE, VÝKONY A DODÁVKY NUTNÉ K REALIZACI KOMPLETNÍHO PRVKU/KONSTRUKCE/ČINOSTI DLE PD
P | 26 | R31520122 |  | Odvodňovací potrubí - dodávka a montáž | M | 40.8 | 0 |  |  |  | 0 |  | R - položka |  | 2
PP
VV |  |  |  | zastřešení 8*4 + 2 = 34,0 m + přístřešek 3,4*2 = 6,8 m
TS |  |  |  | POLOŽKA ZAHRNUJE VEŠKERÉ PRÁCE, VÝKONY A DODÁVKY NUTNÉ K REALIZACI KOMPLETNÍHO PRVKU/KONSTRUKCE/ČINOSTI DLE PD
P | 27 | R31520123 |  | Oplechování krajní vaznice - zastřešení - dodávka a montáž | M | 180 | 0 |  |  |  | 0 |  | R - položka |  | 2
PP
VV |  |  |  | 75+13+22+5+53+9+3
TS |  |  |  | POLOŽKA ZAHRNUJE VEŠKERÉ PRÁCE, VÝKONY A DODÁVKY NUTNÉ K REALIZACI KOMPLETNÍHO PRVKU/KONSTRUKCE/ČINOSTI DLE PD
P | 28 | R31520124 |  | Oplechování krajní vaznice - přístřešek - dodávka a montáž | M | 36.4 | 0 |  |  |  | 0 |  | R - položka |  | 2
PP
VV |  |  |  | 15,2*2 + 3*2
TS |  |  |  | POLOŽKA ZAHRNUJE VEŠKERÉ PRÁCE, VÝKONY A DODÁVKY NUTNÉ K REALIZACI KOMPLETNÍHO PRVKU/KONSTRUKCE/ČINOSTI DLE PD
SD |  | 765 |  | Opláštění, obklady, podkonstrukce
P | 29 | R31520125 |  | Ocelová podkonstrukce podhledu - dodávka | M2 | 817 | 0 |  |  |  | 0 |  | R - položka |  | 2
PP
VV |  |  |  | zastřešení = 74*9 + 22*5 = 776,0 + přístřešek 2,7*15,2 = 41,0
TS |  |  |  | Ocelová podkonstrukce podhledu
P | 30 | R31520126 |  | Ocelová podkonstrukce podhledu - montáž | M2 | 817 | 0 |  |  |  | 0 |  | R - položka |  | 2
PP
VV |  |  |  | zastřešení = 74*9 + 22*5 = 776,0 + přístřešek 2,7*15,2 = 41,0
TS |  |  |  | Ocelová podkonstrukce podhledu - montáž
P | 31 | R31520127 |  | Podkonstrukce podhledu - dodávka | M2 | 817 | 0 |  |  |  | 0 |  | R - položka |  | 2
PP
VV |  |  |  | zastřešení = 74*9 + 22*5 = 776,0 + přístřešek 2,7*15,2 = 41,0
TS |  |  |  | Hliníková rektifikovatelná podkonstrukce podhledu
P | 32 | R31520128 |  | Podkonstrukce podhledu - montáž | M2 | 817 | 0 |  |  |  | 0 |  | R - položka |  | 2
PP
VV |  |  |  | zastřešení = 74*9 + 22*5 = 776,0 + přístřešek 2,7*15,2 = 41,0
TS |  |  |  | Hliníková rektifikovatelná podkonstrukce podhledu - montáž
P | 33 | R31520129 |  | Podhled - dodávka | M2 | 817 | 0 |  |  |  | 0 |  | R - položka |  | 2
PP
VV |  |  |  | zastřešení = 74*9 + 22*5 = 776,0 + přístřešek 2,7*15,2 = 41,0
TS |  |  |  | Opláštění podhledu z kompozitních desek
P | 34 | R31520130 |  | Podhled - montáž | M2 | 817 | 0 |  |  |  | 0 |  | R - položka |  | 2
PP
VV |  |  |  | zastřešení = 74*9 + 22*5 = 776,0 + přístřešek 2,7*15,2 = 41,0
TS |  |  |  | Opláštění podhledu z kompozitních desek - montáž
P | 35 | R31520131 |  | Opláštění bočních stěn tahokovem - zastřešení - dodávka | M2 | 211 | 0 |  |  |  | 0 |  | R - položka |  | 2
PP
VV |  |  |  | 51*4,15
TS |  |  |  | Opláštění bočních stěn Al tahokovem
P | 36 | R31520132 |  | Opláštění bočních stěn tahokovem - zastřešení - montáž | M2 | 211 | 0 |  |  |  | 0 |  | R - položka |  | 2
PP
VV |  |  |  | 51*4,15
TS |  |  |  | Opláštění bočních stěn Al tahokovem - montáž
P | 37 | R31520133 |  | Rektifikovatelná podkonstrukce pro opláštění sloupů - zastřešení - dodávka | M2 | 99 | 0 |  |  |  | 0 |  | R - položka |  | 2
PP
VV |  |  |  | viz příloha PD
TS |  |  |  | POLOŽKA ZAHRNUJE VEŠKERÉ PRÁCE, VÝKONY A DODÁVKY NUTNÉ K REALIZACI KOMPLETNÍHO PRVKU/KONSTRUKCE/ČINOSTI DLE PD
P | 38 | R31520134 |  | Rektifikovatelná podkonstrukce pro opláštění sloupů - zastřešení - montáž | M2 | 99 | 0 |  |  |  | 0 |  | R - položka |  | 2
PP
VV |  |  |  | viz příloha PD
TS |  |  |  | POLOŽKA ZAHRNUJE VEŠKERÉ PRÁCE, VÝKONY A DODÁVKY NUTNÉ K REALIZACI KOMPLETNÍHO PRVKU/KONSTRUKCE/ČINOSTI DLE PD
P | 39 | R31520135 |  | Obklad sloupu lakovaným plechem - zastřešení - dodávka | M2 | 99 | 0 |  |  |  | 0 |  | R - položka |  | 2
PP
VV |  |  |  | viz příloha PD
TS |  |  |  | POLOŽKA ZAHRNUJE VEŠKERÉ PRÁCE, VÝKONY A DODÁVKY NUTNÉ K REALIZACI KOMPLETNÍHO PRVKU/KONSTRUKCE/ČINOSTI DLE PD
P | 40 | R31520136 |  | Obklad sloupu lakovaným plechem - zastřešení - montáž | M2 | 99 | 0 |  |  |  | 0 |  | R - položka |  | 2
PP
VV |  |  |  | viz příloha PD
TS |  |  |  | POLOŽKA ZAHRNUJE VEŠKERÉ PRÁCE, VÝKONY A DODÁVKY NUTNÉ K REALIZACI KOMPLETNÍHO PRVKU/KONSTRUKCE/ČINOSTI DLE PD
P | 41 | R31520137 |  | Opláštění čel lakovaným plechem - přístřešek - dodávka | M2 | 2.5 | 0 |  |  |  | 0 |  | R - položka |  | 2
PP
VV |  |  |  | 1,25*2
TS |  |  |  | POLOŽKA ZAHRNUJE VEŠKERÉ PRÁCE, VÝKONY A DODÁVKY NUTNÉ K REALIZACI KOMPLETNÍHO PRVKU/KONSTRUKCE/ČINOSTI DLE PD
P | 42 | R31520138 |  | Opláštění čel lakovaným plechem - přístřešek - montáž | M2 | 2.5 | 0 |  |  |  | 0 |  | R - položka |  | 2
PP
VV |  |  |  | 1,25*2
TS |  |  |  | POLOŽKA ZAHRNUJE VEŠKERÉ PRÁCE, VÝKONY A DODÁVKY NUTNÉ K REALIZACI KOMPLETNÍHO PRVKU/KONSTRUKCE/ČINOSTI DLE PD
SD |  | 767 |  | Konstrukce zámečnické
P | 43 | R31520139 |  | D+M Kotevní šrouby s kotevní hlavou do M30 - včetně přesného zaměření, osazení a zabezpečení polohy | KS | 68 | 0 |  |  |  | 0 |  | R - položka |  | 2
PP
VV |  |  |  | 9*4 +15*2 +2
TS |  |  |  | POLOŽKA ZAHRNUJE VEŠKERÉ PRÁCE, VÝKONY A DODÁVKY NUTNÉ K REALIZACI KOMPLETNÍHO PRVKU/KONSTRUKCE/ČINOSTI DLE PD
P | 44 | R31520140 |  | D+M Kotevní šrouby s kotevní hlavou do M24 - včetně přesného zaměření, osazení a zabezpečení polohy | KS | 102 | 0 |  |  |  | 0 |  | R - položka |  | 2
PP
VV |  |  |  | Zastřešení = 39*2 + přístřešek 6*4
TS |  |  |  | POLOŽKA ZAHRNUJE VEŠKERÉ PRÁCE, VÝKONY A DODÁVKY NUTNÉ K REALIZACI KOMPLETNÍHO PRVKU/KONSTRUKCE/ČINOSTI DLE PD
P | 45 | R31520141 |  | Podlití sloupů plastmaltou | KS | 30 | 0 |  |  |  | 0 |  | R - položka |  | 2
PP
VV |  |  |  | Zastřešení = 24*1 + ořístřešek = 6*1
TS |  |  |  | POLOŽKA ZAHRNUJE VEŠKERÉ PRÁCE, VÝKONY A DODÁVKY NUTNÉ K REALIZACI KOMPLETNÍHO PRVKU/KONSTRUKCE/ČINOSTI DLE PD
P | 46 | R31520142 |  | Ocelové konstrukce - dpdávka | KG | 100989.8 | 0 |  |  |  | 0 |  | R - položka |  | 2
PP
VV |  |  |  | Zastřešení = 94 334,1 kg + přístřešek = 6 655,7 kg
TS |  |  |  | POLOŽKA ZAHRNUJE VEŠKERÉ PRÁCE, VÝKONY A DODÁVKY NUTNÉ K REALIZACI KOMPLETNÍHO PRVKU/KONSTRUKCE/ČINOSTI DLE PD
P | 47 | R31520143 |  | Ocelové konstrukce - montáž | KG | 100989.8 | 0 |  |  |  | 0 |  | R - položka |  | 2
PP
VV |  |  |  | Zastřešení = 94 334,1 kg + přístřešek = 6 655,7 kg
TS |  |  |  | POLOŽKA ZAHRNUJE VEŠKERÉ PRÁCE, VÝKONY A DODÁVKY NUTNÉ K REALIZACI KOMPLETNÍHO PRVKU/KONSTRUKCE/ČINOSTI DLE PD
P | 48 | R31520144 |  | Spojovací materiál - ocelové konstrukce | KPL | 1 | 0 |  |  |  | 0 |  | R - položka |  | 2
PP
VV |  |  |  | 1*1 (Zastřešení = 152 000 + přístřešek 20 000)
TS |  |  |  | POLOŽKA ZAHRNUJE VEŠKERÉ PRÁCE, VÝKONY A DODÁVKY NUTNÉ K REALIZACI KOMPLETNÍHO PRVKU/KONSTRUKCE/ČINOSTI DLE PD
P | 49 | R31520145 |  | ocelové zábradlí - madlo na betonových zídkách - dodávka a montáž | T | 0.675 | 0 |  |  |  | 0 |  | R - položka |  | 2
PP
VV |  |  |  | dle výpisu prvků na výkrese
TS |  |  |  | POLOŽKA ZAHRNUJE VEŠKERÉ PRÁCE, VÝKONY A DODÁVKY NUTNÉ K REALIZACI KOMPLETNÍHO PRVKU/KONSTRUKCE/ČINOSTI DLE PD
SD |  | 78 |  | Dokončovací práce
P | 50 | R31520146 |  | Žárové zinkování | KG | 100989.8 | 0 |  |  |  | 0 |  | R - položka |  | 2
PP
VV |  |  |  | Zastřešení = 94 334,1 kg + přístřešek = 6 655,7 kg
TS |  |  |  | POLOŽKA ZAHRNUJE VEŠKERÉ PRÁCE, VÝKONY A DODÁVKY NUTNÉ K REALIZACI KOMPLETNÍHO PRVKU/KONSTRUKCE/ČINOSTI DLE PD
P | 51 | R315201147 |  | Nátěry ocelové konstrukce | M2 | 3283 | 0 |  |  |  | 0 |  | R - položka |  | 2
PP
VV |  |  |  | Zastřešení = 3 101,1 m2 + přístřešek = 181,9 m2
TS |  |  |  | Nátěry ocelové konstrukce ONS 01
P | 52 | R31520148 |  | Příplatek za nátěr ocelové konstrukce | M2 | 3283 | 0 |  |  |  | 0 |  | R - položka |  | 2
PP
VV |  |  |  | Zastřešení = 3 101,1 m2 + přístřešek = 181,9 m2
TS |  |  |  | POLOŽKA ZAHRNUJE VEŠKERÉ PRÁCE, VÝKONY A DODÁVKY NUTNÉ K REALIZACI KOMPLETNÍHO PRVKU/KONSTRUKCE/ČINOSTI DLE PD
P | 53 | R31520149 |  | Oprava PKO po přepravě a montáži | M2 | 3283 | 0 |  |  |  | 0 |  | R - položka |  | 2
PP
VV |  |  |  | Zastřešení = 3 101,1 m2 + přístřešek = 181,9 m2
TS |  |  |  | POLOŽKA ZAHRNUJE VEŠKERÉ PRÁCE, VÝKONY A DODÁVKY NUTNÉ K REALIZACI KOMPLETNÍHO PRVKU/KONSTRUKCE/ČINOSTI DLE PD
SD |  | 9 |  | Ostatní konstrukce a práce
P | 54 | R31520150 |  | Demolice přístřešku před VB | M3OP | 432 | 0 |  |  |  | 0 |  | R - položka |  | 2
PP
VV |  |  |  | (5*1,2/2 + 3,4*5)*21,6
TS |  |  |  | POLOŽKA ZAHRNUJE VEŠKERÉ PRÁCE, VÝKONY A DODÁVKY NUTNÉ K REALIZACI KOMPLETNÍHO PRVKU/KONSTRUKCE/ČINOSTI DLE PD
P | 55 | R31520151 |  | Napojení dešťových svodů na kanalizaci - dodávka a montáž | KS | 10 | 0 |  |  |  | 0 |  | R - položka |  | 2
PP |  |  |  | pomocí dvorní vpusti a lapače nečistot
VV |  |  |  | Zastřešení = 8*1 + přístřešek = 2*1
TS |  |  |  | POLOŽKA ZAHRNUJE VEŠKERÉ PRÁCE, VÝKONY A DODÁVKY NUTNÉ K REALIZACI KOMPLETNÍHO PRVKU/KONSTRUKCE/ČINOSTI DLE PD
P | 56 | R31520152 |  | Jeřábová technika | KPL | 1 | 0 |  |  |  | 0 |  | R - položka |  | 2
PP
VV |  |  |  | 1*1 (zastřešení = 255 000 + přístřešek = 60 000)
TS |  |  |  | POLOŽKA ZAHRNUJE VEŠKERÉ PRÁCE, VÝKONY A DODÁVKY NUTNÉ K REALIZACI KOMPLETNÍHO PRVKU/KONSTRUKCE/ČINOSTI DLE PD
P | 57 | R31520153 |  | Montážní plošina | KPL | 1 | 0 |  |  |  | 0 |  | R - položka |  | 2
PP
VV |  |  |  | 1*1 (zastřešení = 205 000 + přístřešek = 40 000)
TS |  |  |  | POLOŽKA ZAHRNUJE VEŠKERÉ PRÁCE, VÝKONY A DODÁVKY NUTNÉ K REALIZACI KOMPLETNÍHO PRVKU/KONSTRUKCE/ČINOSTI DLE PD
P | 58 | R31520154 |  | Lešení | KPL | 1 | 0 |  |  |  | 0 |  | R - položka |  | 2
PP
VV |  |  |  | 1*1 (zastřešení = 21 000 + přístřešek 15 000)
TS |  |  |  | POLOŽKA ZAHRNUJE VEŠKERÉ PRÁCE, VÝKONY A DODÁVKY NUTNÉ K REALIZACI KOMPLETNÍHO PRVKU/KONSTRUKCE/ČINOSTI DLE PD
P | 59 | R31520155 |  | Vnitrostaveništní přepravy | KPL | 1 | 0 |  |  |  | 0 |  | R - položka |  | 2
PP
VV |  |  |  | 1*1 (zastřešení = 60 000 + přístřešek = 20 000)
TS |  |  |  | POLOŽKA ZAHRNUJE VEŠKERÉ PRÁCE, VÝKONY A DODÁVKY NUTNÉ K REALIZACI KOMPLETNÍHO PRVKU/KONSTRUKCE/ČINOSTI DLE PD
P | 60 | R31520156 |  | Dopravy materiálu | KPL | 1 | 0 |  |  |  | 0 |  | R - položka |  | 2
PP
VV |  |  |  | 1*1 (zastřešení = 90 000 + přístřešek 26 000)
TS |  |  |  | POLOŽKA ZAHRNUJE VEŠKERÉ PRÁCE, VÝKONY A DODÁVKY NUTNÉ K REALIZACI KOMPLETNÍHO PRVKU/KONSTRUKCE/ČINOSTI DLE PD

## SO 31-52-02
SŽDC05 |  |  |  | Soupis prací objektu | [10 empty] | 3
3
S | Stavba: | 19-041.250 |  | Modernizace trati Hradec Králové - Pardubice - Chrudim, 3. stavba, zdvoukolejnění Pardubice-Rosice n | [6 empty] | E.2 |  | Aspe | 0,00 | 2
O | Objekt: | E.2 |  | Pozemní stavební objekty | [9 empty] | 15,00 | 2
Typ | Poř. číslo | Kód položky | Varianta | Název položky | MJ | Množství | Jednotková hmotnost | Celková hmotnost |  |  | Jednotková cena |  | Cenové soustavy | 21,00 | 2
Dodávka
[9 empty] | Jednotková | Celkem | Jednotková | Celkem |  |  |  | Počet položek s nulovou cenou
O1 |  | SO 31-52-02 |  | ŽST Pardubice-Rosice nad Labem, zastřešení nástupiště č. 2
SD |  | 0 |  | Ostatní
P | 1 | R31520201 |  | Vypracování výrobní dokumentace | KPL | 1 | 0 |  |  |  | 0 |  | R - položka |  | 2
PP
VV |  |  |  | 1*1
TS |  |  |  | POLOŽKA ZAHRNUJE VEŠKERÉ PRÁCE, VÝKONY A DODÁVKY NUTNÉ K REALIZACI KOMPLETNÍHO PRVKU/KONSTRUKCE/ČINOSTI DLE PD
SD |  | 1 |  | Zemní práce
P | 2 | 131193 |  | Hloubení jam zapažených i nepažených tř.3 | M3 | 15.45 | 0 |  |  |  | 0 |  | 2019_OTSKP |  | 2
PP
VV |  |  |  | 0,75*1,75*4*2 + 0,75*1,65*4
TS |  |  |  | Technická specifikace položky odpovídá příslušné cenové soustavě
SD |  | 13 |  | Hloubené vykopávky
P | 66 | 13273 |  | HLOUBENÍ RÝH ŠÍŘ DO 2M PAŽ I NEPAŽ TŘ. I | M3 | 16.625 | 0 |  |  |  | 0 |  | 2019_OTSKP |  | 2
PP |  |  |  | popis položky
VV |  |  |  | výkaz výměr
TS |  |  |  | Technická specifikace položky odpovídá příslušné cenové soustavě.
SD |  | 15 |  | Poplatky za likvidaci odpadů
P | 68 | 015310 |  | POPLATKY ZA LIKVIDACŮ ODPADŮ NEKONTAMINOVANÝCH - 16 02 14 ELEKTROŠROT (VYŘAZENÁ EL. ZAŘÍZENÍ A PŘÍSTR. - AL, CU A VZ. KOVY) | T | 0.2 | 0 |  |  |  | 0 |  | 2019_OTSKP |  | 2
PP |  |  |  | popis položky
VV |  |  |  | výkaz výměr
TS |  |  |  | Technická specifikace položky odpovídá příslušné cenové soustavě.
SD |  | 17 |  | Konstrukce ze zemin
P | 67 | 17411 |  | ZÁSYP JAM A RÝH ZEMINOU SE ZHUTNĚNÍM | M3 | 16.625 | 0 |  |  |  | 0 |  | 2019_OTSKP |  | 2
PP |  |  |  | popis položky
VV |  |  |  | výkaz výměr
TS |  |  |  | Technická specifikace položky odpovídá příslušné cenové soustavě.
SD |  | 2 |  | Základy a zpevňování hornin
P | 3 | 27152 |  | Polštáře pod základy z kameniva drceného | M3 | 3.09 | 0 |  |  |  | 0 |  | 2019_OTSKP |  | 2
PP
VV |  |  |  | 0,15*1,75*4*2 + 0,15*1,65*4
TS |  |  |  | Technická specifikace položky odpovídá příslušné cenové soustavě
P | 4 | 272314 |  | Základy z prostého betonu do C25/30 | M3 | 27.752 | 0 |  |  |  | 0 |  | 2019_OTSKP |  | 2
PP
VV |  |  |  | 1,3*1,75*4*2 + 1,3*1,65*4 + 0,972
TS |  |  |  | Technická specifikace položky odpovídá příslušné cenové soustavě
SD |  | 70 |  | Všeobecné práce pro silnoproud a slaboproud
P | 61 | 703442 |  | ELEKTROINSTALAČNÍ TRUBKA OCELOVÁ VČETNĚ UPEVNĚNÍ A PŘÍSLUŠENSTVÍ DN PRŮMĚRU PŘES 25 DO 40 MM | M | 12 | 0 |  |  |  | 0 |  | 2019_OTSKP |  | 2
PP |  |  |  | popis položky
VV |  |  |  | DN40mm
TS |  |  |  | Technická specifikace položky odpovídá příslušné cenové soustavě.
P | 62 | 703421 |  | ELEKTROINSTALAČNÍ TRUBKA PLASTOVÁ UV STABILNÍ VČETNĚ UPEVNĚNÍ A PŘÍSLUŠENSTVÍ DN PRŮMĚRU DO 25 MM | M | 330 | 0 |  |  |  | 0 |  | 2019_OTSKP |  | 2
PP |  |  |  | popis položky
VV |  |  |  | DN25mm
TS |  |  |  | Technická specifikace položky odpovídá příslušné cenové soustavě.
P | 63 | 709400 |  | ZATAŽENÍ LANKA DO CHRÁNIČKY NEBO ŽLABU | M | 342 | 0 |  |  |  | 0 |  | 2019_OTSKP |  | 2
PP |  |  |  | popis položky
VV |  |  |  | výkaz výměr
TS |  |  |  | Technická specifikace položky odpovídá příslušné cenové soustavě.
P | 64 | 701001 |  | OZNAČOVACÍ ŠTÍTEK KABELOVÉHO VEDENÍ, SPOJKY NEBO KABELOVÉ SKŘÍNĚ (VČETNĚ OBJÍMKY) | KUS | 86 | 0 |  |  |  | 0 |  | 2019_OTSKP |  | 2
PP |  |  |  | popis položky
VV |  |  |  | výkaz výměr
TS |  |  |  | Technická specifikace položky odpovídá příslušné cenové soustavě.
P | 65 | 703762 |  | KABELOVÁ UCPÁVKA VODĚ ODOLNÁ PRO VNITŘNÍ PRŮMĚR OTVORU 65 - 110MM | KUS | 2 | 0 |  |  |  | 0 |  | 2019_OTSKP |  | 2
PP |  |  |  | popis položky
VV |  |  |  | výkaz výměr
TS |  |  |  | Technická specifikace položky odpovídá příslušné cenové soustavě.
SD |  | 74 |  | Silnoproudé rozvody
P | 45 | 741172 |  | KRABICE (ROZVODKA) INSTALAČNÍ KABELOVÁ VE VYŠŠÍM KRYTÍ - MIN. IP 44 VČETNĚ PRŮCHODEK SE SVORKAMI 3-F DO 10 MM2 | KUS | 43 | 0 |  |  |  | 0 |  | 2019_OTSKP |  | 2
PP |  |  |  | krabice na přístřešku pro ukončení kabelového vedení CYKY-O
VV |  |  |  | výkaz výměr
TS |  |  |  | Technická specifikace položky odpovídá příslušné cenové soustavě
P | 46 | 741811 |  | UZEMŇOVACÍ VODIČ NA POVRCHU FEZN DO 120 MM2 | KUS | 5 | 0 |  |  |  | 0 |  | 2019_OTSKP |  | 2
PP |  |  |  | vodič v místě výstupu, opatřete nátěrem případně návlekem v barvě ZŽ
VV |  |  |  | výkaz výměr
TS |  |  |  | Technická specifikace položky odpovídá příslušné cenové soustavě
P | 47 | 741911 |  | UZEMŇOVACÍ VODIČ V ZEMI FEZN DO 120 MM2 | M | 95 | 0 |  |  |  | 0 |  | 2019_OTSKP |  | 2
PP
VV |  |  |  | výkaz výměr
TS |  |  |  | Technická specifikace položky odpovídá příslušné cenové soustavě
P | 48 | 741C02 |  | UZEMŇOVACÍ SVORKA | KUS | 8 | 0 |  |  |  | 0 |  | 2019_OTSKP |  | 2
PP
VV |  |  |  | výkaz výměr
TS |  |  |  | Technická specifikace položky odpovídá příslušné cenové soustavě
P | 49 | 741C05 |  | SPOJOVÁNÍ UZEMŇOVACÍCH VODIČŮ | KUS | 1 | 0 |  |  |  | 0 |  | 2019_OTSKP |  | 2
PP
VV |  |  |  | výkaz výměr
TS |  |  |  | Technická specifikace položky odpovídá příslušné cenové soustavě
P | 50 | 741C06 |  | VYVEDENÍ UZEMŇOVACÍCH VODIČŮ NA POVRCH/KONSTRUKCI | KPL | 1 | 0 |  |  |  | 0 |  | 2019_OTSKP |  | 2
PP |  |  |  | kompletní vyvedení pro přístřešky = 1ks
VV |  |  |  | výkaz výměr
TS |  |  |  | Technická specifikace položky odpovídá příslušné cenové soustavě
P | 51 | 742H11 |  | KABEL NN ČTYŘ- A PĚTIŽÍLOVÝ CU S PLASTOVOU IZOLACÍ DO 2,5 MM2 | M | 440 | 0 |  |  |  | 0 |  | 2019_OTSKP |  | 2
PP |  |  |  | CYKY-O 4x1,5
VV |  |  |  | výkaz výměr
TS |  |  |  | Technická specifikace položky odpovídá příslušné cenové soustavě
P | 52 | 742L11 |  | UKONČENÍ DVOU AŽ PĚTIŽÍLOVÉHO KABELU V ROZVADĚČI NEBO NA PŘÍSTROJI DO 2,5 MM2 | KUS | 96 | 0 |  |  |  | 0 |  | 2019_OTSKP |  | 2
PP
VV |  |  |  | výkaz výměr
TS |  |  |  | Technická specifikace položky odpovídá příslušné cenové soustavě
P | 53 | 742P11 |  | ODJUTOVÁNÍ A OČIŠTĚNÍ KABELU PRŮŘEZU DO 300 MM2 | M | 8.8 | 0 |  |  |  | 0 |  | 2019_OTSKP |  | 2
PP |  |  |  | odjutování kabelu, pomocné práce při protahování v kabelovodu (ochrana kabelu)
VV |  |  |  | 2% z celkové délky kabelového vedení
TS |  |  |  | Technická specifikace položky odpovídá příslušné cenové soustavě
P | 54 | R101-74D111 |  | PŘIPEVNĚNÍ SVÍTIDLA (BEZ DODÁVKY SVÍTIDLA) NA ŽELEZNOU KONSTRUKCI NEBO PODHLEDU PŘÍSTŘEŠKU VČETNĚ MONTÁŽNÍHO MATERIÁLU | KUS | 38 | 0 |  |  |  | 0 |  | 2019_OTSKP |  | 2
PP |  |  |  | popis položky
VV |  |  |  | 38ks
TS |  |  |  | Technická specifikace položky odpovídá popisu položky
P | 55 | 743566 |  | SVÍTIDLO DRÁŽNÍ LED, MIN. IP 54, ELEKTRONICKÝ PŘEDŘADNÍK, PŘES 25 DO 45 W | KUS | 38 | 0 |  |  |  | 0 |  | 2019_OTSKP |  | 2
PP |  |  |  | popis položky
VV |  |  |  | 38ks
TS |  |  |  | Technická specifikace položky odpovídá popisu položky
P | 56 | 747213 |  | CELKOVÁ PROHLÍDKA, ZKOUŠENÍ, MĚŘENÍ A VYHOTOVENÍ VÝCHOZÍ REVIZNÍ ZPRÁVY, PRO OBJEM IN PŘES 500 DO 1000 TIS. KČ | KUS | 1 | 0 |  |  |  | 0 |  | 2019_OTSKP |  | 2
PP |  |  |  | popis položky
VV |  |  |  | výkaz výměr
TS |  |  |  | Technická specifikace položky odpovídá příslušné cenové soustavě
P | 57 | 747301 |  | PROVEDENÍ PROHLÍDKY A ZKOUŠKY PRÁVNICKOU OSOBOU, VYDÁNÍ PRŮKAZU ZPŮSOBILOSTI | KUS | 1 | 0 |  |  |  | 0 |  | 2019_OTSKP |  | 2
PP |  |  |  | popis položky
VV |  |  |  | výkaz výměr
TS |  |  |  | Technická specifikace položky odpovídá příslušné cenové soustavě
P | 58 | 747541 |  | MĚŘENÍ INTENZITY OSVĚTLENÍ INSTALOVANÉHO V ROZSAHU TOHOTO SO/PS | KUS | 1 | 0 |  |  |  | 0 |  | 2019_OTSKP |  | 2
PP |  |  |  | popis položky
VV |  |  |  | výkaz výměr
TS |  |  |  | Technická specifikace položky odpovídá příslušné cenové soustavě.
P | 59 | 747541 | 1 | MĚŘENÍ ZEMNÍCH ODPORŮ - ZEMNICÍ SÍTĚ DÉLKY PÁSKU DO 100 M | KUS | 1 | 0 |  |  |  | 0 |  | 2019_OTSKP |  | 2
PP |  |  |  | popis položky
VV |  |  |  | výkaz výměr
TS |  |  |  | Technická specifikace položky odpovídá příslušné cenové soustavě.
P | 60 | 747701 |  | DOKONČOVACÍ MONTÁŽNÍ PRÁCE NA ELEKTRICKÉM ZAŘÍZENÍ | HOD | 96 | 0 |  |  |  | 0 |  | 2019_OTSKP |  | 2
PP |  |  |  | popis položky
VV |  |  |  | výkaz výměr
TS |  |  |  | Technická specifikace položky odpovídá příslušné cenové soustavě.
SD |  | 763 |  | Konstrukce montované - střešní plášť
P | 5 | R31520202 |  | Střešní trapézový plech s antikondenzační úpravou | M2 | 696 | 0 |  |  |  | 0 |  | R - položka |  | 2
PP
VV |  |  |  | 7,69*90,45
TS |  |  |  | POLOŽKA ZAHRNUJE VEŠKERÉ PRÁCE, VÝKONY A DODÁVKY NUTNÉ K REALIZACI KOMPLETNÍHO PRVKU/KONSTRUKCE/ČINOSTI DLE PD
P | 6 | R31520203 |  | Střešní trapézový plech s antikondenzační úpravou - montáž | M2 | 696 | 0 |  |  |  | 0 |  | R - položka |  | 2
PP
VV |  |  |  | 7,69*90,45
TS |  |  |  | POLOŽKA ZAHRNUJE VEŠKERÉ PRÁCE, VÝKONY A DODÁVKY NUTNÉ K REALIZACI KOMPLETNÍHO PRVKU/KONSTRUKCE/ČINOSTI DLE PD
P | 7 | R31520204 |  | Spojovací materiál - trapézový plech | KPL | 1 | 0 |  |  |  | 0 |  | R - položka |  | 2
PP
VV |  |  |  | (1*1)
TS |  |  |  | POLOŽKA ZAHRNUJE VEŠKERÉ PRÁCE, VÝKONY A DODÁVKY NUTNÉ K REALIZACI KOMPLETNÍHO PRVKU/KONSTRUKCE/ČINOSTI DLE PD
P | 8 | R31520205 |  | Kabelový žlab | M | 181 | 0 |  |  |  | 0 |  | R - položka |  | 2
PP
VV |  |  |  | 90,5*2
TS |  |  |  | POLOŽKA ZAHRNUJE VEŠKERÉ PRÁCE, VÝKONY A DODÁVKY NUTNÉ K REALIZACI KOMPLETNÍHO PRVKU/KONSTRUKCE/ČINOSTI DLE PD
P | 9 | R31520206 |  | Kabelový žlab - montáž | M | 181 | 0 |  |  |  | 0 |  | R - položka |  | 2
PP
VV |  |  |  | 90,5*2
TS |  |  |  | POLOŽKA ZAHRNUJE VEŠKERÉ PRÁCE, VÝKONY A DODÁVKY NUTNÉ K REALIZACI KOMPLETNÍHO PRVKU/KONSTRUKCE/ČINOSTI DLE PD
SD |  | 764 |  | Klempířské konstrukce
P | 10 | R31520207 |  | Odvodňovací žlab | M | 91 | 0 |  |  |  | 0 |  | R - položka |  | 2
PP
VV |  |  |  | 91*1
TS |  |  |  | POLOŽKA ZAHRNUJE VEŠKERÉ PRÁCE, VÝKONY A DODÁVKY NUTNÉ K REALIZACI KOMPLETNÍHO PRVKU/KONSTRUKCE/ČINOSTI DLE PD
P | 11 | R31520208 |  | Odvodňovací žlab - montáž | M | 91 | 0 |  |  |  | 0 |  | R - položka |  | 2
PP
VV |  |  |  | 91*1
TS |  |  |  | POLOŽKA ZAHRNUJE VEŠKERÉ PRÁCE, VÝKONY A DODÁVKY NUTNÉ K REALIZACI KOMPLETNÍHO PRVKU/KONSTRUKCE/ČINOSTI DLE PD
P | 12 | R31520209 |  | Okapnice | M | 182 | 0 |  |  |  | 0 |  | R - položka |  | 2
PP
VV |  |  |  | 91*2
TS |  |  |  | POLOŽKA ZAHRNUJE VEŠKERÉ PRÁCE, VÝKONY A DODÁVKY NUTNÉ K REALIZACI KOMPLETNÍHO PRVKU/KONSTRUKCE/ČINOSTI DLE PD
P | 13 | R31520210 |  | Okapnice - montáž | M | 182 | 0 |  |  |  | 0 |  | R - položka |  | 2
PP
VV |  |  |  | 91*2
TS |  |  |  | POLOŽKA ZAHRNUJE VEŠKERÉ PRÁCE, VÝKONY A DODÁVKY NUTNÉ K REALIZACI KOMPLETNÍHO PRVKU/KONSTRUKCE/ČINOSTI DLE PD
P | 14 | R31520211 |  | Odvodňovací potrubí | M | 34 | 0 |  |  |  | 0 |  | R - položka |  | 2
PP
VV |  |  |  | viz příloha PD
TS |  |  |  | POLOŽKA ZAHRNUJE VEŠKERÉ PRÁCE, VÝKONY A DODÁVKY NUTNÉ K REALIZACI KOMPLETNÍHO PRVKU/KONSTRUKCE/ČINOSTI DLE PD
P | 15 | R31520212 |  | Oplechování krajní vaznice | M | 182 | 0 |  |  |  | 0 |  | R - položka |  | 2
PP
VV |  |  |  | 91*2
TS |  |  |  | POLOŽKA ZAHRNUJE VEŠKERÉ PRÁCE, VÝKONY A DODÁVKY NUTNÉ K REALIZACI KOMPLETNÍHO PRVKU/KONSTRUKCE/ČINOSTI DLE PD
SD |  | 765 |  | Opláštění, obklady, podkonstrukce
P | 16 | R31520213 |  | Ocelová podkonstrukce podhledu | M2 | 783 | 0 |  |  |  | 0 |  | R - položka |  | 2
PP
VV |  |  |  | viz.výkresová dokumentace - výpis prvků
TS |  |  |  | Ocelová podkonstrukce podhledu
P | 17 | R31520214 |  | Ocelová podkonstrukce podhledu - montáž | M2 | 783 | 0 |  |  |  | 0 |  | R - položka |  | 2
PP
VV |  |  |  | viz.výkresová dokumentace - výpis prvků
TS |  |  |  | Ocelová podkonstrukce podhledu - montáž
P | 18 | R31520215 |  | Podkonstrukce podhledu | M2 | 783 | 0 |  |  |  | 0 |  | R - položka |  | 2
PP
VV |  |  |  | viz.výkresová dokumentace - výpis prvků
TS |  |  |  | Hliníková rektifikovatelná podkonstrukce podhledu
P | 19 | R31520216 |  | Podkonstrukce podhledu - montáž | M2 | 783 | 0 |  |  |  | 0 |  | R - položka |  | 2
PP
VV |  |  |  | viz.výkresová dokumentace - výpis prvků
TS |  |  |  | Hliníková rektifikovatelná podkonstrukce podhledu - montáž
P | 20 | R31520217 |  | Podhled | M2 | 783 | 0 |  |  |  | 0 |  | R - položka |  | 2
PP
VV |  |  |  | viz.výkresová dokumentace - výpis prvků
TS |  |  |  | Opláštění podhledu z kompozitních desek
P | 21 | R31520218 |  | Podhled - montáž | M2 | 783 | 0 |  |  |  | 0 |  | R - položka |  | 2
PP
VV |  |  |  | viz.výkresová dokumentace - výpis prvků
TS |  |  |  | Opláštění podhledu z kompozitních desek - montáž
P | 22 | R31520219 |  | Opláštění bočních stěn tahokovem | M2 | 85.2 | 0 |  |  |  | 0 |  | R - položka |  | 2
PP
VV |  |  |  | 21,3*4
TS |  |  |  | Opláštění bočních stěn Al tahokovem
P | 23 | R31520220 |  | Opláštění bočních stěn tahokovem - montáž | M2 | 85.2 | 0 |  |  |  | 0 |  | R - položka |  | 2
PP
VV |  |  |  | 21,3*4
TS |  |  |  | Opláštění bočních stěn Al tahokovem - montáž
P | 24 | R31520221 |  | Rektifikovatelná podkonstrukce pro opláštění sloupů | M2 | 137 | 0 |  |  |  | 0 |  | R - položka |  | 2
PP
VV |  |  |  | viz příloha PD
TS |  |  |  | POLOŽKA ZAHRNUJE VEŠKERÉ PRÁCE, VÝKONY A DODÁVKY NUTNÉ K REALIZACI KOMPLETNÍHO PRVKU/KONSTRUKCE/ČINOSTI DLE PD
P | 25 | R31520222 |  | Rektifikovatelná podkonstrukce pro opláštění sloupů - montáž | M2 | 137 | 0 |  |  |  | 0 |  | R - položka |  | 2
PP
VV |  |  |  | viz příloha PD
TS |  |  |  | POLOŽKA ZAHRNUJE VEŠKERÉ PRÁCE, VÝKONY A DODÁVKY NUTNÉ K REALIZACI KOMPLETNÍHO PRVKU/KONSTRUKCE/ČINOSTI DLE PD
P | 26 | R31520223 |  | Obklad sloupu lakovaným plechem | M2 | 137 | 0 |  |  |  | 0 |  | R - položka |  | 2
PP
VV |  |  |  | viz příloha PD
TS |  |  |  | POLOŽKA ZAHRNUJE VEŠKERÉ PRÁCE, VÝKONY A DODÁVKY NUTNÉ K REALIZACI KOMPLETNÍHO PRVKU/KONSTRUKCE/ČINOSTI DLE PD
P | 27 | R31520224 |  | Obklad sloupu lakovaným plechem - montáž | M2 | 137 | 0 |  |  |  | 0 |  | R - položka |  | 2
PP
VV |  |  |  | viz příloha PD
TS |  |  |  | POLOŽKA ZAHRNUJE VEŠKERÉ PRÁCE, VÝKONY A DODÁVKY NUTNÉ K REALIZACI KOMPLETNÍHO PRVKU/KONSTRUKCE/ČINOSTI DLE PD
SD |  | 767 |  | Konstrukce zámečnické
P | 28 | R31520225 |  | D+M Kotevní šrouby s kotevní hlavou do M30 - včetně přesného zaměření, osazení a zabezpečení polohy | KS | 66 | 0 |  |  |  | 0 |  | R - položka |  | 2
PP
VV |  |  |  | 6*4 + 20*2 + 2
TS |  |  |  | POLOŽKA ZAHRNUJE VEŠKERÉ PRÁCE, VÝKONY A DODÁVKY NUTNÉ K REALIZACI KOMPLETNÍHO PRVKU/KONSTRUKCE/ČINOSTI DLE PD
P | 29 | R31520226 |  | D+M Kotevní šrouby s kotevní hlavou do M24 - včetně přesného zaměření, osazení a zabezpečení polohy | KS | 32 | 0 |  |  |  | 0 |  | R - položka |  | 2
PP
VV |  |  |  | 16*2
TS |  |  |  | POLOŽKA ZAHRNUJE VEŠKERÉ PRÁCE, VÝKONY A DODÁVKY NUTNÉ K REALIZACI KOMPLETNÍHO PRVKU/KONSTRUKCE/ČINOSTI DLE PD
P | 30 | R31520227 |  | Podlití sloupů plastmaltou | KS | 27 | 0 |  |  |  | 0 |  | R - položka |  | 2
PP
VV |  |  |  | 27*1
TS |  |  |  | POLOŽKA ZAHRNUJE VEŠKERÉ PRÁCE, VÝKONY A DODÁVKY NUTNÉ K REALIZACI KOMPLETNÍHO PRVKU/KONSTRUKCE/ČINOSTI DLE PD
P | 31 | R31520228 |  | Ocelové konstrukce | KG | 81598.5 | 0 |  |  |  | 0 |  | R - položka |  | 2
PP
VV |  |  |  | viz příloha PD
TS |  |  |  | POLOŽKA ZAHRNUJE VEŠKERÉ PRÁCE, VÝKONY A DODÁVKY NUTNÉ K REALIZACI KOMPLETNÍHO PRVKU/KONSTRUKCE/ČINOSTI DLE PD
P | 32 | R31520229 |  | Ocelové konstrukce - montáž | KG | 81598.5 | 0 |  |  |  | 0 |  | R - položka |  | 2
PP
VV |  |  |  | viz příloha PD
TS |  |  |  | POLOŽKA ZAHRNUJE VEŠKERÉ PRÁCE, VÝKONY A DODÁVKY NUTNÉ K REALIZACI KOMPLETNÍHO PRVKU/KONSTRUKCE/ČINOSTI DLE PD
P | 33 | R31520230 |  | Spojovací materiál - ocelové konstrukce | KPL | 1 | 0 |  |  |  | 0 |  | R - položka |  | 2
PP
VV |  |  |  | (1*1)
TS |  |  |  | POLOŽKA ZAHRNUJE VEŠKERÉ PRÁCE, VÝKONY A DODÁVKY NUTNÉ K REALIZACI KOMPLETNÍHO PRVKU/KONSTRUKCE/ČINOSTI DLE PD
P | 34 | R31520231 |  | ocelové zábradlí - madlo na betonových zídkách - dodávka a montáž | T | 1.041 | 0 |  |  |  | 0 |  | R - položka |  | 2
PP
VV |  |  |  | dle výpisu prvků na výkrese
TS |  |  |  | POLOŽKA ZAHRNUJE VEŠKERÉ PRÁCE, VÝKONY A DODÁVKY NUTNÉ K REALIZACI KOMPLETNÍHO PRVKU/KONSTRUKCE/ČINOSTI DLE PD
SD |  | 78 |  | Dokončovací práce
P | 35 | R31520232 |  | Žárové zinkování | KG | 81598.5 | 0 |  |  |  | 0 |  | R - položka |  | 2
PP
VV |  |  |  | viz příloha PD
TS |  |  |  | POLOŽKA ZAHRNUJE VEŠKERÉ PRÁCE, VÝKONY A DODÁVKY NUTNÉ K REALIZACI KOMPLETNÍHO PRVKU/KONSTRUKCE/ČINOSTI DLE PD
P | 36 | R31520233 |  | Nátěry ocelové konstrukce | M2 | 2697.1 | 0 |  |  |  | 0 |  | R - položka |  | 2
PP
VV |  |  |  | viz příloha PD
TS |  |  |  | Nátěry ocelové konstrukce ONS 01
P | 37 | R31520234 |  | Příplatek za nátěr ocelové konstrukce | M2 | 2697.1 | 0 |  |  |  | 0 |  | R - položka |  | 2
PP
VV |  |  |  | viz příloha PD
TS |  |  |  | POLOŽKA ZAHRNUJE VEŠKERÉ PRÁCE, VÝKONY A DODÁVKY NUTNÉ K REALIZACI KOMPLETNÍHO PRVKU/KONSTRUKCE/ČINOSTI DLE PD
P | 38 | R31520235 |  | Oprava PKO po přepravě a montáži | M2 | 2697.1 | 0 |  |  |  | 0 |  | R - položka |  | 2
PP
VV |  |  |  | viz příloha PD
TS |  |  |  | POLOŽKA ZAHRNUJE VEŠKERÉ PRÁCE, VÝKONY A DODÁVKY NUTNÉ K REALIZACI KOMPLETNÍHO PRVKU/KONSTRUKCE/ČINOSTI DLE PD
SD |  | 9 |  | Ostatní konstrukce a práce
P | 39 | R31520236 |  | Napojení dešťových svodů na kanalizaci - dodávka a montáž | KS | 4 | 0 |  |  |  | 0 |  | R - položka |  | 2
PP |  |  |  | pomocí dvorní vpusti a lapače nečistot
VV |  |  |  | dle PD
TS |  |  |  | POLOŽKA ZAHRNUJE VEŠKERÉ PRÁCE, VÝKONY A DODÁVKY NUTNÉ K REALIZACI KOMPLETNÍHO PRVKU/KONSTRUKCE/ČINOSTI DLE PD
P | 40 | R31520237 |  | Jeřábová technika | KPL | 1 | 0 |  |  |  | 0 |  | R - položka |  | 2
PP
VV |  |  |  | 1*1
TS |  |  |  | POLOŽKA ZAHRNUJE VEŠKERÉ PRÁCE, VÝKONY A DODÁVKY NUTNÉ K REALIZACI KOMPLETNÍHO PRVKU/KONSTRUKCE/ČINOSTI DLE PD
P | 41 | R31520238 |  | Montážní plošina | KPL | 1 | 0 |  |  |  | 0 |  | R - položka |  | 2
PP
VV |  |  |  | 1*1
TS |  |  |  | POLOŽKA ZAHRNUJE VEŠKERÉ PRÁCE, VÝKONY A DODÁVKY NUTNÉ K REALIZACI KOMPLETNÍHO PRVKU/KONSTRUKCE/ČINOSTI DLE PD
P | 42 | R31520239 |  | Lešení | KPL | 1 | 0 |  |  |  | 0 |  | R - položka |  | 2
PP
VV |  |  |  | 1*1
TS |  |  |  | POLOŽKA ZAHRNUJE VEŠKERÉ PRÁCE, VÝKONY A DODÁVKY NUTNÉ K REALIZACI KOMPLETNÍHO PRVKU/KONSTRUKCE/ČINOSTI DLE PD
P | 43 | R31520240 |  | Vnitrostaveništní přepravy | KPL | 1 | 0 |  |  |  | 0 |  | R - položka |  | 2
PP
VV |  |  |  | 1*1
TS |  |  |  | POLOŽKA ZAHRNUJE VEŠKERÉ PRÁCE, VÝKONY A DODÁVKY NUTNÉ K REALIZACI KOMPLETNÍHO PRVKU/KONSTRUKCE/ČINOSTI DLE PD
P | 44 | R31520241 |  | Dopravy materiálu | KPL | 1 | 0 |  |  |  | 0 |  | R - položka |  | 2
PP
VV |  |  |  | 1*1
TS |  |  |  | POLOŽKA ZAHRNUJE VEŠKERÉ PRÁCE, VÝKONY A DODÁVKY NUTNÉ K REALIZACI KOMPLETNÍHO PRVKU/KONSTRUKCE/ČINOSTI DLE PD

## SO 31-54-01
SŽDC05 |  |  |  | Soupis prací objektu | [10 empty] | 3
3
S | Stavba: | 19-041.250 |  | Modernizace trati Hradec Králové - Pardubice - Chrudim, 3. stavba, zdvoukolejnění Pardubice-Rosice n | [6 empty] | E.2 |  | Aspe | 0,00 | 2
O | Objekt: | E.2 |  | Pozemní stavební objekty | [9 empty] | 15,00 | 2
Typ | Poř. číslo | Kód položky | Varianta | Název položky | MJ | Množství | Jednotková hmotnost | Celková hmotnost |  |  | Jednotková cena |  | Cenové soustavy | 21,00 | 2
Dodávka
[9 empty] | Jednotková | Celkem | Jednotková | Celkem |  |  |  | Počet položek s nulovou cenou
O1 |  | SO 31-54-01 |  | ŽST Pardubice-Rosice nad Labem, orientační systém
SD |  | 1 |  | Zemní práce
P | 1 | 131731 |  | HLOUBENÍ JAM ZAPAŽ I NEPAŽ TŘ. I, ODVOZ DO 1KM | M3 | 15.515 | 0 |  |  |  | 0 |  | OTSKP_ŽS19 |  | 2
PP
VV |  |  |  | 1: viz příl. Řezy; výkop = rozměry základů pro umístění tabulí + 200mm
TS |  |  |  | Technická specifikace položky odpovídá příslušné cenové soustavě.
P | 2 | 17411 |  | ZÁSYP JAM A RÝH ZEMINOU SE ZHUTNĚNÍM | M3 | 3.211 | 0 |  |  |  | 0 |  | OTSKP_ŽS19 |  | 2
PP
VV |  |  |  | 1: viz příl. Řezy; výkop - základy pro umístění tabulí
TS |  |  |  | Technická specifikace položky odpovídá příslušné cenové soustavě.
SD |  | 4 |  | Vodorovné konstrukce
P | 3 | 461313 |  | PATKY Z PROSTÉHO BETONU C16/20 | M3 | 12.304 | 0 |  |  |  | 0 |  | OTSKP_ŽS19 |  | 2
PP
VV |  |  |  | 1: viz příl. Řezy; rozměry základů pro umístění tabulí
TS |  |  |  | Technická specifikace položky odpovídá příslušné cenové soustavě.
SD |  | 7 |  | PSV
P | 27 | 76799 |  | OSTATNÍ KOVOVÉ DOPLŇK KONSTRUKCE | T | 2.765 | 0 |  |  |  | 0 |  | OTSKP_ŽS17 |  | 2
PP
VV |  |  |  | 1: viz příl. Ocelové konstrukce a Výpis materiálu
TS |  |  |  | Technická specifikace položky odpovídá příslušné cenové soustavě.
P | 28 | 78325 |  | PROTIKOROZ OCHRANA DOPLŇK OK ŽÁR ZINKOVÁNÍM PONOREM | M2 | 48.2 | 0 |  |  |  | 0 |  | OTSKP_ŽS17 |  | 2
PP
VV |  |  |  | 1: viz příl. Výpis materiálu, nátěrová plocha celková
TS |  |  |  | Technická specifikace položky odpovídá příslušné cenové soustavě.
SD |  | 92 |  | Doplň_žel
P | 4 | R923711-01 |  | TABULE ORIENT. SYSTÉMU - NÁZEV ŽST. | M2 | 54.06 | 0 |  |  |  | 0 |  | R - položka |  | 2
PP |  |  |  | (T1a) - 600X5300 MM. 17 KS
VV |  |  |  | 1: viz TZ a příl. Prvky orientačního systému
TS |  |  |  | 1. Položka obsahuje: - dodávku a montáž tabulí orientačního systému v provedení uvedeném v textu včetně upevňovacího a pomocného materiálu 2. Položka neobsahuje: - dodávku nosných ocelových konstrukcí včetně základů a zemních prací
P | 5 | R923731-01 |  | TABULE ORIENT. SYSTÉMU - SMĚRY JÍZDY | M2 | 4.41 | 0 |  |  |  | 0 |  | R - položka |  | 2
PP |  |  |  | (T2a-c) - 450X1400 MM. T2a - 2 KS, T2b - 4 KS, T2c - 1 KS
VV |  |  |  | 1: viz TZ a příl. Prvky orientačního systému
TS |  |  |  | 1. Položka obsahuje: - dodávku a montáž tabulí orientačního systému v provedení uvedeném v textu včetně upevňovacího a pomocného materiálu 2. Položka neobsahuje: - dodávku nosných ocelových konstrukcí včetně základů a zemních prací
P | 6 | R923761-01 |  | TABULE ORIENT. SYSTÉMU - OZNAČENÍ VÝCHODU | M2 | 0.53 | 0 |  |  |  | 0 |  | R - položka |  | 2
PP |  |  |  | (T3a,b) - 240X440 MM. 3a - 3 KS, 3b - 2 KS
VV |  |  |  | 1: viz TZ a příl. Prvky orientačního systému
TS |  |  |  | 1. Položka obsahuje: - dodávku a montáž tabulí orientačního systému v provedení uvedeném v textu včetně upevňovacího a pomocného materiálu 2. Položka neobsahuje: - dodávku nosných ocelových konstrukcí včetně základů a zemních prací
P | 7 | R923761-02 |  | TABULE ORIENT. SYSTÉMU - OZNAČENÍ VÝCHODU Z NÁST. | M2 | 0.154 | 0 |  |  |  | 0 |  | R - položka |  | 2
PP |  |  |  | (T4) - 240X640 MM. 1 KS
VV |  |  |  | 1: viz TZ a příl. Prvky orientačního systému
TS |  |  |  | 1. Položka obsahuje: - dodávku a montáž tabulí orientačního systému v provedení uvedeném v textu včetně upevňovacího a pomocného materiálu 2. Položka neobsahuje: - dodávku nosných ocelových konstrukcí včetně základů a zemních prací
P | 8 | R923761-03 |  | TABULE ORIENT. SYSTÉMU - OZNAČENÍ VÝCHODU Z NÁST. | M2 | 0.154 | 0 |  |  |  | 0 |  | R - položka |  | 2
PP |  |  |  | (T5) - 240X640 MM. 1 KS
VV |  |  |  | 1: viz TZ a příl. Prvky orientačního systému
TS |  |  |  | 1. Položka obsahuje: - dodávku a montáž tabulí orientačního systému v provedení uvedeném v textu včetně upevňovacího a pomocného materiálu 2. Položka neobsahuje: - dodávku nosných ocelových konstrukcí včetně základů a zemních prací
P | 9 | R923761-04 |  | TABULE ORIENT. SYSTÉMU - OZNAČENÍ PŘILEHLÝCH KOLEJÍ | M2 | 0.308 | 0 |  |  |  | 0 |  | R - položka |  | 2
PP |  |  |  | (T6) - 240X640 MM. 2 KS
VV |  |  |  | 1: viz TZ a příl. Prvky orientačního systému
TS |  |  |  | 1. Položka obsahuje: - dodávku a montáž tabulí orientačního systému v provedení uvedeném v textu včetně upevňovacího a pomocného materiálu 2. Položka neobsahuje: - dodávku nosných ocelových konstrukcí včetně základů a zemních prací
P | 10 | R923761-05 |  | TABULE ORIENT. SYSTÉMU - OZNAČENÍ VÝCHODU A PŘÍSTUPU K OSTR. NÁST. | M2 | 0.375 | 0 |  |  |  | 0 |  | R - položka |  | 2
PP |  |  |  | (T7) - 240X1560 MM. 1 KS
VV |  |  |  | 1: viz TZ a příl. Prvky orientačního systému
TS |  |  |  | 1. Položka obsahuje: - dodávku a montáž tabulí orientačního systému v provedení uvedeném v textu včetně upevňovacího a pomocného materiálu 2. Položka neobsahuje: - dodávku nosných ocelových konstrukcí včetně základů a zemních prací
P | 11 | R923761-06 |  | TABULE ORIENT. SYSTÉMU - OZNAČENÍ VÝCHODU A PŘÍSTUPU K OSTR. NÁST. | M2 | 0.25 | 0 |  |  |  | 0 |  | R - položka |  | 2
PP |  |  |  | (T8) - 240X1040 MM. 1 KS
VV |  |  |  | 1: viz TZ a příl. Prvky orientačního systému
TS |  |  |  | 1. Položka obsahuje: - dodávku a montáž tabulí orientačního systému v provedení uvedeném v textu včetně upevňovacího a pomocného materiálu 2. Položka neobsahuje: - dodávku nosných ocelových konstrukcí včetně základů a zemních prací
P | 12 | R923761-07 |  | TABULE ORIENT. SYSTÉMU - OZNAČENÍ PŘILEHLÉ KOL. Č. 2 A PŘÍSTUPU KE KOL. Č. 1 | M2 | 0.375 | 0 |  |  |  | 0 |  | R - položka |  | 2
PP |  |  |  | (T9) - 240X1560 MM. 1 KS
VV |  |  |  | 1: viz TZ a příl. Prvky orientačního systému
TS |  |  |  | 1. Položka obsahuje: - dodávku a montáž tabulí orientačního systému v provedení uvedeném v textu včetně upevňovacího a pomocného materiálu 2. Položka neobsahuje: - dodávku nosných ocelových konstrukcí včetně základů a zemních prací
P | 13 | R923761-08 |  | TABULE ORIENT. SYSTÉMU - OZNAČENÍ PŘILEHLÉ KOL. Č. 2 A PŘÍSTUPU KE KOL. Č. 1 | M2 | 0.25 | 0 |  |  |  | 0 |  | R - položka |  | 2
PP |  |  |  | (T10) - 240X1040 MM. 1 KS
VV |  |  |  | 1: viz TZ a příl. Prvky orientačního systému
TS |  |  |  | 1. Položka obsahuje: - dodávku a montáž tabulí orientačního systému v provedení uvedeném v textu včetně upevňovacího a pomocného materiálu 2. Položka neobsahuje: - dodávku nosných ocelových konstrukcí včetně základů a zemních prací
P | 14 | R923761-09 |  | TABULE ORIENT. SYSTÉMU - OZNAČENÍ PŘILEHLÉ KOLEJE U VÝSTUPU Z PODCHODU | M2 | 1.392 | 0 |  |  |  | 0 |  | R - položka |  | 2
PP |  |  |  | (T11a - d) - 340X340 MM. T11a - 2 KS, T11b - 4 KS, T11c - 4 KS, T11d - 2KS
VV |  |  |  | 1: viz TZ a příl. Prvky orientačního systému
TS |  |  |  | 1. Položka obsahuje: - dodávku a montáž tabulí orientačního systému v provedení uvedeném v textu včetně upevňovacího a pomocného materiálu 2. Položka neobsahuje: - dodávku nosných ocelových konstrukcí včetně základů a zemních prací
P | 15 | R923761-10 |  | TABULE ORIENT. SYSTÉMU - OZNAČENÍ SEKTORŮ | M2 | 0.116 | 0 |  |  |  | 0 |  | R - položka |  | 2
PP |  |  |  | (T12) - 340X340 MM. 1KS
VV |  |  |  | 1: viz TZ a příl. Prvky orientačního systému
TS |  |  |  | 1. Položka obsahuje: - dodávku a montáž tabulí orientačního systému v provedení uvedeném v textu včetně upevňovacího a pomocného materiálu 2. Položka neobsahuje: - dodávku nosných ocelových konstrukcí včetně základů a zemních prací
P | 16 | R923761-11 |  | TABULE ORIENT. SYSTÉMU - OZNAČENÍ SEKTORŮ | M2 | 0.116 | 0 |  |  |  | 0 |  | R - položka |  | 2
PP |  |  |  | (T13) - 340X340 MM. 1KS
VV |  |  |  | 1: viz TZ a příl. Prvky orientačního systému
TS |  |  |  | 1. Položka obsahuje: - dodávku a montáž tabulí orientačního systému v provedení uvedeném v textu včetně upevňovacího a pomocného materiálu 2. Položka neobsahuje: - dodávku nosných ocelových konstrukcí včetně základů a zemních prací
P | 17 | R923761-12 |  | TABULE ORIENT. SYSTÉMU - OZNAČENÍ SEKTORŮ | M2 | 0.232 | 0 |  |  |  | 0 |  | R - položka |  | 2
PP |  |  |  | (T14) - 340X340 MM. 2KS
VV |  |  |  | 1: viz TZ a příl. Prvky orientačního systému
TS |  |  |  | 1. Položka obsahuje: - dodávku a montáž tabulí orientačního systému v provedení uvedeném v textu včetně upevňovacího a pomocného materiálu 2. Položka neobsahuje: - dodávku nosných ocelových konstrukcí včetně základů a zemních prací
P | 18 | R923761-13 |  | TABULE ORIENT. SYSTÉMU - OZNAČENÍ SEKTORŮ | M2 | 0.232 | 0 |  |  |  | 0 |  | R - položka |  | 2
PP |  |  |  | (T15a,b) - 340X340 MM. A 1 KS
VV |  |  |  | 1: viz TZ a příl. Prvky orientačního systému
TS |  |  |  | 1. Položka obsahuje: - dodávku a montáž tabulí orientačního systému v provedení uvedeném v textu včetně upevňovacího a pomocného materiálu 2. Položka neobsahuje: - dodávku nosných ocelových konstrukcí včetně základů a zemních prací
P | 19 | R923761-14 |  | TABULE ORIENT. SYSTÉMU - OZNAČENÍ PŘÍSTUPU K NÁST. U KOL. Č. 3 A 4 | M2 | 0.308 | 0 |  |  |  | 0 |  | R - položka |  | 2
PP |  |  |  | (T16a,b) - 240X640 MM. A 1 KS
VV |  |  |  | 1: viz TZ a příl. Prvky orientačního systému
TS |  |  |  | 1. Položka obsahuje: - dodávku a montáž tabulí orientačního systému v provedení uvedeném v textu včetně upevňovacího a pomocného materiálu 2. Položka neobsahuje: - dodávku nosných ocelových konstrukcí včetně základů a zemních prací
P | 20 | R923761-15 |  | TABULE ORIENT. SYSTÉMU - OZNAČENÍ SMĚRU VÝCHODU Z PODCHODU | M2 | 0.72 | 0 |  |  |  | 0 |  | R - položka |  | 2
PP |  |  |  | (T17a-c) - 160X750 MM. A 2 KS
VV |  |  |  | 1: viz TZ a příl. Prvky orientačního systému
TS |  |  |  | 1. Položka obsahuje: - dodávku a montáž tabulí orientačního systému v provedení uvedeném v textu včetně upevňovacího a pomocného materiálu 2. Položka neobsahuje: - dodávku nosných ocelových konstrukcí včetně základů a zemních prací
P | 21 | R923761-16 |  | TABULE ORIENT. SYSTÉMU - ZÁKAZ KOUŘENÍ | M2 | 0.29 | 0 |  |  |  | 0 |  | R - položka |  | 2
PP |  |  |  | (T18) - 240X240 MM. 5 KS
VV |  |  |  | 1: viz TZ a příl. Prvky orientačního systému
TS |  |  |  | 1. Položka obsahuje: - dodávku a montáž tabulí orientačního systému v provedení uvedeném v textu včetně upevňovacího a pomocného materiálu 2. Položka neobsahuje: - dodávku nosných ocelových konstrukcí včetně základů a zemních prací
P | 22 | R923761-17 |  | TABULE ORIENT. SYSTÉMU - OZNAČENÍ SEKTORŮ | M2 | 4.59 | 0 |  |  |  | 0 |  | R - položka |  | 2
PP |  |  |  | (Ts 1A - Ts 4G) - 340X450 MM. A 2 KS
VV |  |  |  | 1: viz TZ a příl. Prvky orientačního systému
TS |  |  |  | 1. Položka obsahuje: - dodávku a montáž tabulí orientačního systému v provedení uvedeném v textu včetně upevňovacího a pomocného materiálu 2. Položka neobsahuje: - dodávku nosných ocelových konstrukcí včetně základů a zemních prací
P | 23 | nabídka A | 1 | ORIENTAČNÍ HLASOVÝ MAJÁČEK | KS | 5 | 0 |  |  |  | 0 |  | R |  | 2
PP |  |  |  | (OHM)
VV |  |  |  | 1: viz TZ a příl. Prvky orientačního systému
TS |  |  |  | 1. Položka obsahuje: - dodávku a montáž orientačních hlasových majáčků 2. Položka neobsahuje: - zhotovení přívodu napájení
P | 24 | nabídka B | 1 | ORIENTAČNÍ HLASOVÝ MAJÁČEK S AKUMULÁTOREM | KS | 2 | 0 |  |  |  | 0 |  | R |  | 2
PP |  |  |  | (OHM)
VV |  |  |  | 1: viz TZ a příl. Prvky orientačního systému
TS |  |  |  | 1. Položka obsahuje: - dodávku a montáž orientačních hlasových majáčků 2. Položka neobsahuje: - zhotovení přívodu napájení
P | 25 | nabídka C | 1 | HMATNÝ ŠTÍTEK | KS | 4 | 0 |  |  |  | 0 |  | R |  | 2
PP |  |  |  | (HŠ)
VV |  |  |  | 1: viz TZ
TS |  |  |  | 1. Položka obsahuje: - dodávku a montáž hmatných štítků
P | 26 | nabídka D | 1 | HMATNÝ ŠTÍTEK S PRISMATICKÝM PÍSMEM | KS | 4 | 0 |  |  |  | 0 |  | R |  | 2
PP
VV |  |  |  | 1: viz TZ
TS |  |  |  | 1. Položka obsahuje: - dodávku a montáž hmatných štítků s prismatickým písmem

## SO 31-55-01
SŽDC05 |  |  |  | Soupis prací objektu | [10 empty] | 3
3
S | Stavba: | 19-041.250 |  | Modernizace trati Hradec Králové - Pardubice - Chrudim, 3. stavba, zdvoukolejnění Pardubice-Rosice n | [6 empty] | E.2 |  | Aspe | 0,00 | 2
O | Objekt: | E.2 |  | Pozemní stavební objekty | [9 empty] | 15,00 | 2
Typ | Poř. číslo | Kód položky | Varianta | Název položky | MJ | Množství | Jednotková hmotnost | Celková hmotnost |  |  | Jednotková cena |  | Cenové soustavy | 21,00 | 2
Dodávka
[9 empty] | Jednotková | Celkem | Jednotková | Celkem |  |  |  | Počet položek s nulovou cenou
O1 |  | SO 31-55-01 |  | ŽST Pardubice-Rosice nad Labem, demolice stavědla č. 1
SD |  | 0 |  | Všeobecné konstrukce a práce
P | 1 | 015120 |  | POPLATKY ZA LIKVIDACŮ ODPADŮ NEKONTAMINOVANÝCH - 17 01 02 STAVEBNÍ A DEMOLIČNÍ SUŤ (CIHLY) | T | 123.66 | 0 |  |  |  | 0 |  | 2019_OTSKP |  | 2
PP
VV |  |  |  | 229*0,3*1,8=123.660 [A]30% z obestav. prostoru
TS |  |  |  | 1. Položka obsahuje: – veškeré poplatky provozovateli skládky, recyklační linky nebo jiného zařízení na zpracování nebo likvidaci odpadů související s převzetím, uložením, zpracováním nebo likvidací odpadu 2. Položka neobsahuje: – náklady spojené s dopravou odpadu z místa stavby na místo převzetí provozovatelem skládky, recyklační linky nebo jiného zařízení na zpracování nebo likvidaci odpadů 3. Způsob měření: Tunou se rozumí hmotnost odpadu vytříděného v souladu se zákonem č. 185/2001 Sb., o nakládání s odpady, v platném znění.
P | 2 | 015140 |  | POPLATKY ZA LIKVIDACŮ ODPADŮ NEKONTAMINOVANÝCH - 17 01 01 BETON Z DEMOLIC OBJEKTŮ, ZÁKLADŮ TV | T | 96.079 | 0 |  |  |  | 0 |  | 2019_OTSKP |  | 2
PP
VV |  |  |  | 29,9*1,32*2,4=94.723 [A]základy (1,9+9,4)*0,05*2,4=1.356 [B]zpev. plocha Celkem: A+B=96.079 [C]
TS |  |  |  | 1. Položka obsahuje: – veškeré poplatky provozovateli skládky, recyklační linky nebo jiného zařízení na zpracování nebo likvidaci odpadů související s převzetím, uložením, zpracováním nebo likvidací odpadu 2. Položka neobsahuje: – náklady spojené s dopravou odpadu z místa stavby na místo převzetí provozovatelem skládky, recyklační linky nebo jiného zařízení na zpracování nebo likvidaci odpadů 3. Způsob měření: Tunou se rozumí hmotnost odpadu vytříděného v souladu se zákonem č. 185/2001 Sb., o nakládání s odpady, v platném znění.
P | 3 | 015170 |  | POPLATKY ZA LIKVIDACŮ ODPADŮ NEKONTAMINOVANÝCH - 17 02 01 DŘEVO PO STAVEBNÍM POUŽITÍ, Z DEMOLIC | T | 3.206 | 0 |  |  |  | 0 |  | 2019_OTSKP |  | 2
PP
VV |  |  |  | 4,58*0,7=3.206 [A]
TS |  |  |  | 1. Položka obsahuje: – veškeré poplatky provozovateli skládky, recyklační linky nebo jiného zařízení na zpracování nebo likvidaci odpadů související s převzetím, uložením, zpracováním nebo likvidací odpadu 2. Položka neobsahuje: – náklady spojené s dopravou odpadu z místa stavby na místo převzetí provozovatelem skládky, recyklační linky nebo jiného zařízení na zpracování nebo likvidaci odpadů 3. Způsob měření: Tunou se rozumí hmotnost odpadu vytříděného v souladu se zákonem č. 185/2001 Sb., o nakládání s odpady, v platném znění.
P | 4 | 015760 |  | POPLATKY ZA LIKVIDACŮ ODPADŮ NEBEZPEČNÝCH - 17 06 03* IZOLAČNÍ MATERIÁLY OBSAHUJÍCÍ NEBEZPEČNÉ LÁTKY | T | 0.962 | 0 |  |  |  | 0 |  | 2019_OTSKP |  | 2
PP
VV |  |  |  | 0,003*229l*1,4=0.962 [A]lepenka
TS |  |  |  | 1. Položka obsahuje: – veškeré poplatky provozovateli skládky, recyklační linky nebo jiného zařízení na zpracování nebo likvidaci odpadů související s převzetím, uložením, zpracováním nebo likvidací odpadu 2. Položka neobsahuje: – náklady spojené s dopravou odpadu z místa stavby na místo převzetí provozovatelem skládky, recyklační linky nebo jiného zařízení na zpracování nebo likvidaci odpadů 3. Způsob měření: Tunou se rozumí hmotnost odpadu vytříděného v souladu se zákonem č. 185/2001 Sb., o nakládání s odpady, v platném znění.
P | 5 | 02851 |  | PRŮZKUMNÉ PRÁCE DIAGNOSTIKY KONSTRUKCÍ NA POVRCHU | KPL | 1 | 0 |  |  |  | 0 |  | 2019_OTSKP |  | 2
PP
VV
TS |  |  |  | zahrnuje veškeré náklady spojené s objednatelem požadovanými pracemi
SD |  | 1 |  | Zemní práce
P | 6 | 11315A |  | ODSTRANĚNÍ KRYTU ZPEVNĚNÝCH PLOCH Z BETONU - BEZ DOPRAVY | M3 | 0.565 | 0 |  |  |  | 0 |  | 2019_OTSKP |  | 2
PP
VV |  |  |  | (1,9+9,4)*0,05=0.565 [A]
TS |  |  |  | Položka zahrnuje veškerou manipulaci s vybouranou sutí a s vybouranými hmotami, kromě vodorovné dopravy, vč. uložení na skládku. Nezahrnuje poplatek za skládku, který se vykazuje v položce 0141** (s výjimkou malého množství bouraného materiálu, kde je možné poplatek zahrnout do jednotkové ceny bourání – tento fakt musí být uveden v doplňujícím textu k položce).
P | 7 | 11315B |  | ODSTRANĚNÍ KRYTU ZPEVNĚNÝCH PLOCH Z BETONU - DOPRAVA | tkm | 13.56 | 0 |  |  |  | 0 |  | 2019_OTSKP |  | 2
PP
VV |  |  |  | 0,565*2,4*10=13.560 [A]odvoz na skládku
TS |  |  |  | Položka zahrnuje samostatnou dopravu suti a vybouraných hmot. Množství se určí jako součin hmotnosti [t] a požadované vzdálenosti [km].
P | 8 | 12573A |  | VYKOPÁVKY ZE ZEMNÍKŮ A SKLÁDEK TŘ. I - BEZ DOPRAVY | M3 | 57.941 | 0 |  |  |  | 0 |  | 2019_OTSKP |  | 2
PP
VV |  |  |  | 39,47*1,3=51.311 [A]zemina na zásypy-objem základů+30% 34*1,3*0,15=6.630 [B]ornice na ohumusování Celkem: A+B=57.941 [C]
TS |  |  |  | položka zahrnuje: - svislá doprava, přemístění, přeložení, manipulace s výkopkem - kompletní provedení vykopávky nezapažené i zapažené - ošetření výkopiště po celou dobu práce v něm vč. klimatických opatření - ztížení vykopávek v blízkosti podzemního vedení, konstrukcí a objektů vč. jejich dočasného zajištění - ztížení pod vodou, v okolí výbušnin, ve stísněných prostorech a pod. - příplatek za lepivost - těžení po vrstvách, pásech a po jiných nutných částech (figurách) - čerpání vody vč. čerpacích jímek, potrubí a pohotovostní čerpací soupravy (viz ustanovení k pol. 1151,2) - potřebné snížení hladiny podzemní vody - těžení a rozpojování jednotlivých balvanů - vytahování a nošení výkopku - ruční vykopávky, odstranění kořenů a napadávek - pažení, vzepření a rozepření vč. přepažování (vyjma štětových stěn) - úpravu, ochranu a očištění dna, základové spáry, stěn a svahů - udržování výkopiště a jeho ochrana proti vodě - odvedení nebo obvedení vody v okolí výkopiště a ve výkopišti - třídění výkopku - veškeré pomocné konstrukce umožňující provedení vykopávky (příjezdy, sjezdy, nájezdy, lešení, podpěr. konstr., přemostění, zpevněné plochy, zakrytí a pod.) položka nezahrnuje: - práce spojené s otvírkou zemníku
P | 9 | 12573B |  | VYKOPÁVKY ZE ZEMNÍKŮ A SKLÁDEK TŘ. I - DOPRAVA | M3KM | 463.528 | 0 |  |  |  | 0 |  | 2019_OTSKP |  | 2
PP
VV |  |  |  | 57,941*8=463.528 [A]dovoz materiálu na zásypy a ornice na ohumusování
TS |  |  |  | Položka zahrnuje samostatnou dopravu zeminy. Množství se určí jako součin kubatutry [m3] a požadované vzdálenosti [km].
P | 10 | 17411 |  | ZÁSYP JAM A RÝH ZEMINOU SE ZHUTNĚNÍM | M3 | 51.311 | 0 |  |  |  | 0 |  | 2019_OTSKP |  | 2
PP
VV |  |  |  | 39,47*1,3=51.311 [A]zásyp po vybourání základů
TS |  |  |  | položka zahrnuje: - kompletní provedení zemní konstrukce vč. výběru vhodného materiálu - úprava ukládaného materiálu vlhčením, tříděním, promícháním nebo vysoušením, příp. jiné úpravy za účelem zlepšení jeho mech. vlastností - hutnění i různé míry hutnění - ošetření úložiště po celou dobu práce v něm vč. klimatických opatření - ztížení v okolí vedení, konstrukcí a objektů a jejich dočasné zajištění - ztížení provádění vč. hutnění ve ztížených podmínkách a stísněných prostorech - ztížené ukládání sypaniny pod vodu - ukládání po vrstvách a po jiných nutných částech (figurách) vč. dosypávek - spouštění a nošení materiálu - výměna částí zemní konstrukce znehodnocené klimatickými vlivy - ruční hutnění - udržování úložiště a jeho ochrana proti vodě - odvedení nebo obvedení vody v okolí úložiště a v úložišti - veškeré pomocné konstrukce umožňující provedení zemní konstrukce (příjezdy, sjezdy, nájezdy, lešení, podpěrné konstrukce, přemostění, zpevněné plochy, zakrytí a pod.)
P | 11 | 18232 |  | ROZPROSTŘENÍ ORNICE V ROVINĚ V TL DO 0,15M | M2 | 44.2 | 0 |  |  |  | 0 |  | 2019_OTSKP |  | 2
PP
VV |  |  |  | 44,2=44.200 [A]
TS |  |  |  | položka zahrnuje: nutné přemístění ornice z dočasných skládek vzdálených do 50m rozprostření ornice v předepsané tloušťce v rovině a ve svahu do 1:5
P | 12 | 18242 |  | ZALOŽENÍ TRÁVNÍKU HYDROOSEVEM NA ORNICI | M2 | 44.2 | 0 |  |  |  | 0 |  | 2019_OTSKP |  | 2
PP
VV |  |  |  | 44,2=44.200 [A]
TS |  |  |  | Zahrnuje dodání předepsané travní směsi, hydroosev na ornici, zalévání, první pokosení, to vše bez ohledu na sklon terénu
P | 13 | 18247 |  | OŠETŘOVÁNÍ TRÁVNÍKU | M2 | 44.2 | 0 |  |  |  | 0 |  | 2019_OTSKP |  | 2
PP
VV
TS |  |  |  | Zahrnuje pokosení se shrabáním, naložení shrabků na dopravní prostředek, s odvozem a se složením, to vše bez ohledu na sklon terénu zahrnuje nutné zalití a hnojení
P | 14 | 18600 |  | ZALÉVÁNÍ VODOU | M3 | 3.536 | 0 |  |  |  | 0 |  | 2019_OTSKP |  | 2
PP
VV |  |  |  | 44,2*0,08=3.536 [A]
TS |  |  |  | položka zahrnuje veškerý materiál, výrobky a polotovary, včetně mimostaveništní a vnitrostaveništní dopravy (rovněž přesuny), včetně naložení a složení, případně s uložením
SD |  | 9 |  | Ostatní konstrukce a práce
P | 15 | 96615A |  | BOURÁNÍ KONSTRUKCÍ Z PROSTÉHO BETONU - BEZ DOPRAVY | M3 | 94.723 | 0 |  |  |  | 0 |  | 2019_OTSKP |  | 2
PP
VV |  |  |  | 29,9*0,6*2,2*2,4=94.723 [A]bourání základů
TS |  |  |  | položka zahrnuje: - rozbourání konstrukce bez ohledu na použitou technologii - veškeré pomocné konstrukce (lešení a pod.) - veškerou manipulaci s vybouranou sutí a hmotami, kromě vodorovné dopravy, včetně uložení na skládku. Nezahrnuje poplatek za skládku, který se vykazuje v položce 0141** (s výjimkou malého množství bouraného materiálu, kde je možné poplatek zahrnout do jednotkové ceny bourání – tento fakt musí být uveden v doplňujícím textu k položce) - veškeré další práce plynoucí z technologického předpisu a z platných předpisů
P | 16 | 96615B |  | BOURÁNÍ KONSTRUKCÍ Z PROSTÉHO BETONU - DOPRAVA | tkm | 947.2 | 0 |  |  |  | 0 |  | 2019_OTSKP |  | 2
PP
VV |  |  |  | 94,72*10=947.200 [A]odvoz na skládku
TS |  |  |  | Položka zahrnuje samostatnou dopravu suti a vybouraných hmot. Množství se určí jako součin hmotnosti [t] a požadované vzdálenosti [km].
P | 17 | 98133A |  | DEMOLICE BUDOV CIHELNÝCH S PODÍLEM KONSTRUKCÍ DO 30% - BEZ DOPRAVY | M3OP | 229 | 0 |  |  |  | 0 |  | 2019_OTSKP |  | 2
PP
VV |  |  |  | 229=229.000 [A]
TS |  |  |  | - položka zahrnuje veškerou manipulaci s vybouranou sutí a hmotami, kromě vodorovné dopravy, včetně uložení na skládku. Nezahrnuje poplatek za skládku, který se vykazuje v položce 0141** (s výjimkou malého množství bouraného materiálu, kde je možné poplatek zahrnout do jednotkové ceny bourání – tento fakt musí být uveden v doplňujícím textu k položce) - položka zahrnuje veškeré další práce plynoucí z technologického předpisu a z platných předpisů - rozpojení zdiva na suť schopnou odvozu na skládku - kropení a vytváření vodní clony - bezpečnostní opatření, vyplývající z předpisů o bezpečnosti práce - podpěrné konstrukce jakékoli výšky - úpravu pláně po demolici s návazností na přilehlý terén - odpojení od sousedních nedemolovaných objektů - jakékoli lešení a práce bez pevné pracovní podlahy - naložení, dopravu a složení suti - ochranná ohrazení a sítě - ochranná zařízení proti poškození okolních objektů - eventuelní nutnou asistenci požárních či bezpečnostních sborů
P | 18 | 98133B |  | DEMOLICE BUDOV CIHELNÝCH S PODÍLEM KONSTRUKCÍ DO 30% - DOPRAVA | tkm | 1413.54 | 0 |  |  |  | 0 |  | 2019_OTSKP |  | 2
PP
VV |  |  |  | 123,66*10+0,96*42+3,21*42+0,36*5=1 413.540 [A]
TS |  |  |  | Položka zahrnuje samostatnou dopravu suti a vybouraných hmot. Množství se určí jako součin hmotnosti [t] a požadované vzdálenosti [km].
P | 19 | R98133 |  | Odpojení objektu určeného k demolici od inženýrských sítí | KPL | 1 | 0 |  |  |  | 0 |  | 2015_OTSKP |  | 2
PP
VV
TS |  |  |  | odpojení objektu od všech inženýrských sít před zahájením demoličních prací

## SO 31-55-02
SŽDC05 |  |  |  | Soupis prací objektu | [10 empty] | 3
3
S | Stavba: | 19-041.250 |  | Modernizace trati Hradec Králové - Pardubice - Chrudim, 3. stavba, zdvoukolejnění Pardubice-Rosice n | [6 empty] | E.2 |  | Aspe | 0,00 | 2
O | Objekt: | E.2 |  | Pozemní stavební objekty | [9 empty] | 15,00 | 2
Typ | Poř. číslo | Kód položky | Varianta | Název položky | MJ | Množství | Jednotková hmotnost | Celková hmotnost |  |  | Jednotková cena |  | Cenové soustavy | 21,00 | 2
Dodávka
[9 empty] | Jednotková | Celkem | Jednotková | Celkem |  |  |  | Počet položek s nulovou cenou
O1 |  | SO 31-55-02 |  | ŽST Pardubice-Rosice nad Labem, demolice trafostanice
SD |  | 0 |  | Všeobecné konstrukce a práce
P | 1 | 015120 |  | POPLATKY ZA LIKVIDACŮ ODPADŮ NEKONTAMINOVANÝCH - 17 01 02 STAVEBNÍ A DEMOLIČNÍ SUŤ (CIHLY) | T | 227.88 | 0 |  |  |  | 0 |  | 2019_OTSKP |  | 2
PP
VV |  |  |  | 422*0,3*1,8=227.880 [A]30% z obestav. prostoru
TS |  |  |  | 1. Položka obsahuje: – veškeré poplatky provozovateli skládky, recyklační linky nebo jiného zařízení na zpracování nebo likvidaci odpadů související s převzetím, uložením, zpracováním nebo likvidací odpadu 2. Položka neobsahuje: – náklady spojené s dopravou odpadu z místa stavby na místo převzetí provozovatelem skládky, recyklační linky nebo jiného zařízení na zpracování nebo likvidaci odpadů 3. Způsob měření: Tunou se rozumí hmotnost odpadu vytříděného v souladu se zákonem č. 185/2001 Sb., o nakládání s odpady, v platném znění.
P | 2 | 015140 |  | POPLATKY ZA LIKVIDACŮ ODPADŮ NEKONTAMINOVANÝCH - 17 01 01 BETON Z DEMOLIC OBJEKTŮ, ZÁKLADŮ TV | T | 141.734 | 0 |  |  |  | 0 |  | 2019_OTSKP |  | 2
PP
VV |  |  |  | 51*0,9*2,4=110.160 [A]základy 11*0,05*2,4=1.320 [B]zpev. plocha 63,03*0,2*2,4=30.254 [C]panelová cesta Celkem: A+B+C=141.734 [D]
TS |  |  |  | 1. Položka obsahuje: – veškeré poplatky provozovateli skládky, recyklační linky nebo jiného zařízení na zpracování nebo likvidaci odpadů související s převzetím, uložením, zpracováním nebo likvidací odpadu 2. Položka neobsahuje: – náklady spojené s dopravou odpadu z místa stavby na místo převzetí provozovatelem skládky, recyklační linky nebo jiného zařízení na zpracování nebo likvidaci odpadů 3. Způsob měření: Tunou se rozumí hmotnost odpadu vytříděného v souladu se zákonem č. 185/2001 Sb., o nakládání s odpady, v platném znění.
P | 3 | 015170 |  | POPLATKY ZA LIKVIDACŮ ODPADŮ NEKONTAMINOVANÝCH - 17 02 01 DŘEVO PO STAVEBNÍM POUŽITÍ, Z DEMOLIC | T | 5.908 | 0 |  |  |  | 0 |  | 2019_OTSKP |  | 2
PP
VV |  |  |  | 8,44*0,7=5.908 [A]
TS |  |  |  | 1. Položka obsahuje: – veškeré poplatky provozovateli skládky, recyklační linky nebo jiného zařízení na zpracování nebo likvidaci odpadů související s převzetím, uložením, zpracováním nebo likvidací odpadu 2. Položka neobsahuje: – náklady spojené s dopravou odpadu z místa stavby na místo převzetí provozovatelem skládky, recyklační linky nebo jiného zařízení na zpracování nebo likvidaci odpadů 3. Způsob měření: Tunou se rozumí hmotnost odpadu vytříděného v souladu se zákonem č. 185/2001 Sb., o nakládání s odpady, v platném znění.
P | 4 | 015750 |  | POPLATKY ZA LIKVIDACŮ ODPADŮ NEBEZPEČNÝCH - 17 06 01* IZOLAČNÍ MATERIÁLY S OBSAHEM AZBESTU | T | 1.62 | 0 |  |  |  | 0 |  | 2019_OTSKP |  | 2
PP
VV |  |  |  | 45*0,02*1,8=1.620 [A]
TS |  |  |  | 1. Položka obsahuje: – veškeré poplatky provozovateli skládky, recyklační linky nebo jiného zařízení na zpracování nebo likvidaci odpadů související s převzetím, uložením, zpracováním nebo likvidací odpadu 2. Položka neobsahuje: – náklady spojené s dopravou odpadu z místa stavby na místo převzetí provozovatelem skládky, recyklační linky nebo jiného zařízení na zpracování nebo likvidaci odpadů 3. Způsob měření: Tunou se rozumí hmotnost odpadu vytříděného v souladu se zákonem č. 185/2001 Sb., o nakládání s odpady, v platném znění.
P | 5 | 015760 |  | POPLATKY ZA LIKVIDACŮ ODPADŮ NEBEZPEČNÝCH - 17 06 03* IZOLAČNÍ MATERIÁLY OBSAHUJÍCÍ NEBEZPEČNÉ LÁTKY | T | 1.778 | 0 |  |  |  | 0 |  | 2019_OTSKP |  | 2
PP
VV |  |  |  | 1,27*1,4=1.778 [A]
TS |  |  |  | 1. Položka obsahuje: – veškeré poplatky provozovateli skládky, recyklační linky nebo jiného zařízení na zpracování nebo likvidaci odpadů související s převzetím, uložením, zpracováním nebo likvidací odpadu 2. Položka neobsahuje: – náklady spojené s dopravou odpadu z místa stavby na místo převzetí provozovatelem skládky, recyklační linky nebo jiného zařízení na zpracování nebo likvidaci odpadů 3. Způsob měření: Tunou se rozumí hmotnost odpadu vytříděného v souladu se zákonem č. 185/2001 Sb., o nakládání s odpady, v platném znění.
P | 6 | 02851 |  | PRŮZKUMNÉ PRÁCE DIAGNOSTIKY KONSTRUKCÍ NA POVRCHU | KPL | 1 | 0 |  |  |  | 0 |  | 2019_OTSKP |  | 2
PP
VV
TS |  |  |  | zahrnuje veškeré náklady spojené s objednatelem požadovanými pracemi
SD |  | 1 |  | Zemní práce
P | 7 | 11315A |  | ODSTRANĚNÍ KRYTU ZPEVNĚNÝCH PLOCH Z BETONU - BEZ DOPRAVY | M3 | 0.55 | 0 |  |  |  | 0 |  | 2019_OTSKP |  | 2
PP
VV |  |  |  | 11*0,05=0.550 [A]
TS |  |  |  | Položka zahrnuje veškerou manipulaci s vybouranou sutí a s vybouranými hmotami, kromě vodorovné dopravy, vč. uložení na skládku. Nezahrnuje poplatek za skládku, který se vykazuje v položce 0141** (s výjimkou malého množství bouraného materiálu, kde je možné poplatek zahrnout do jednotkové ceny bourání – tento fakt musí být uveden v doplňujícím textu k položce).
P | 8 | 11315B |  | ODSTRANĚNÍ KRYTU ZPEVNĚNÝCH PLOCH Z BETONU - DOPRAVA | tkm | 13.2 | 0 |  |  |  | 0 |  | 2019_OTSKP |  | 2
PP
VV |  |  |  | 11*0,05*2,4*10=13.200 [A]odvoz na skládku
TS |  |  |  | Položka zahrnuje samostatnou dopravu suti a vybouraných hmot. Množství se určí jako součin hmotnosti [t] a požadované vzdálenosti [km].
P | 9 | 11316A |  | ODSTRANĚNÍ KRYTU ZPEVNĚNÝCH PLOCH ZE SILNIČNÍCH DÍLCŮ - BEZ DOPRAVY | M3 | 12.606 | 0 |  |  |  | 0 |  | 2019_OTSKP |  | 2
PP
VV |  |  |  | 63,03*0,2=12.606 [A]
TS |  |  |  | Položka zahrnuje veškerou manipulaci s vybouranou sutí a s vybouranými hmotami, kromě vodorovné dopravy, vč. uložení na skládku. Nezahrnuje poplatek za skládku, který se vykazuje v položce 0141** (s výjimkou malého množství bouraného materiálu, kde je možné poplatek zahrnout do jednotkové ceny bourání – tento fakt musí být uveden v doplňujícím textu k položce).
P | 10 | 11316B |  | ODSTRANĚNÍ KRYTU ZPEVNĚNÝCH PLOCH ZE SILNIČNÍCH DÍLCŮ - DOPRAVA | tkm | 302.544 | 0 |  |  |  | 0 |  | 2019_OTSKP |  | 2
PP
VV |  |  |  | 63,03*0,2*2,4*10=302.544 [A]odvoz na skládku
TS |  |  |  | Položka zahrnuje samostatnou dopravu suti a vybouraných hmot. Množství se určí jako součin hmotnosti [t] a požadované vzdálenosti [km].
P | 11 | 12573A |  | VYKOPÁVKY ZE ZEMNÍKŮ A SKLÁDEK TŘ. I - BEZ DOPRAVY | M3 | 76.05 | 0 |  |  |  | 0 |  | 2019_OTSKP |  | 2
PP
VV |  |  |  | 45,9*1,3=59.670 [A]zemina na zásypy-objem základů+30% 84*1,3*0,15=16.380 [B]ornice na ohumusování Celkem: A+B=76.050 [C]
TS |  |  |  | položka zahrnuje: - svislá doprava, přemístění, přeložení, manipulace s výkopkem - kompletní provedení vykopávky nezapažené i zapažené - ošetření výkopiště po celou dobu práce v něm vč. klimatických opatření - ztížení vykopávek v blízkosti podzemního vedení, konstrukcí a objektů vč. jejich dočasného zajištění - ztížení pod vodou, v okolí výbušnin, ve stísněných prostorech a pod. - příplatek za lepivost - těžení po vrstvách, pásech a po jiných nutných částech (figurách) - čerpání vody vč. čerpacích jímek, potrubí a pohotovostní čerpací soupravy (viz ustanovení k pol. 1151,2) - potřebné snížení hladiny podzemní vody - těžení a rozpojování jednotlivých balvanů - vytahování a nošení výkopku - ruční vykopávky, odstranění kořenů a napadávek - pažení, vzepření a rozepření vč. přepažování (vyjma štětových stěn) - úpravu, ochranu a očištění dna, základové spáry, stěn a svahů - udržování výkopiště a jeho ochrana proti vodě - odvedení nebo obvedení vody v okolí výkopiště a ve výkopišti - třídění výkopku - veškeré pomocné konstrukce umožňující provedení vykopávky (příjezdy, sjezdy, nájezdy, lešení, podpěr. konstr., přemostění, zpevněné plochy, zakrytí a pod.) položka nezahrnuje: - práce spojené s otvírkou zemníku
P | 12 | 12573B |  | VYKOPÁVKY ZE ZEMNÍKŮ A SKLÁDEK TŘ. I - DOPRAVA | M3KM | 760.5 | 0 |  |  |  | 0 |  | 2019_OTSKP |  | 2
PP
VV |  |  |  | 76,05*10=760.500 [A]dovoz materiálu na zásypy a ornice na ohumusování
TS |  |  |  | Položka zahrnuje samostatnou dopravu zeminy. Množství se určí jako součin kubatutry [m3] a požadované vzdálenosti [km].
P | 13 | 17411 |  | ZÁSYP JAM A RÝH ZEMINOU SE ZHUTNĚNÍM | M3 | 59.67 | 0 |  |  |  | 0 |  | 2019_OTSKP |  | 2
PP
VV |  |  |  | 45,9*1,3=59.670 [A]zásyp po vybourání základů
TS |  |  |  | položka zahrnuje: - kompletní provedení zemní konstrukce vč. výběru vhodného materiálu - úprava ukládaného materiálu vlhčením, tříděním, promícháním nebo vysoušením, příp. jiné úpravy za účelem zlepšení jeho mech. vlastností - hutnění i různé míry hutnění - ošetření úložiště po celou dobu práce v něm vč. klimatických opatření - ztížení v okolí vedení, konstrukcí a objektů a jejich dočasné zajištění - ztížení provádění vč. hutnění ve ztížených podmínkách a stísněných prostorech - ztížené ukládání sypaniny pod vodu - ukládání po vrstvách a po jiných nutných částech (figurách) vč. dosypávek - spouštění a nošení materiálu - výměna částí zemní konstrukce znehodnocené klimatickými vlivy - ruční hutnění - udržování úložiště a jeho ochrana proti vodě - odvedení nebo obvedení vody v okolí úložiště a v úložišti - veškeré pomocné konstrukce umožňující provedení zemní konstrukce (příjezdy, sjezdy, nájezdy, lešení, podpěrné konstrukce, přemostění, zpevněné plochy, zakrytí a pod.)
P | 14 | 18232 |  | ROZPROSTŘENÍ ORNICE V ROVINĚ V TL DO 0,15M | M2 | 109.2 | 0 |  |  |  | 0 |  | 2019_OTSKP |  | 2
PP
VV |  |  |  | 109,2=109.200 [A]
TS |  |  |  | položka zahrnuje: nutné přemístění ornice z dočasných skládek vzdálených do 50m rozprostření ornice v předepsané tloušťce v rovině a ve svahu do 1:5
P | 15 | 18242 |  | ZALOŽENÍ TRÁVNÍKU HYDROOSEVEM NA ORNICI | M2 | 109.2 | 0 |  |  |  | 0 |  | 2019_OTSKP |  | 2
PP
VV
TS |  |  |  | Zahrnuje dodání předepsané travní směsi, hydroosev na ornici, zalévání, první pokosení, to vše bez ohledu na sklon terénu
P | 16 | 18247 |  | OŠETŘOVÁNÍ TRÁVNÍKU | M2 | 109.2 | 0 |  |  |  | 0 |  | 2019_OTSKP |  | 2
PP
VV
TS |  |  |  | Zahrnuje pokosení se shrabáním, naložení shrabků na dopravní prostředek, s odvozem a se složením, to vše bez ohledu na sklon terénu zahrnuje nutné zalití a hnojení
P | 17 | 18600 |  | ZALÉVÁNÍ VODOU | M3 | 8.736 | 0 |  |  |  | 0 |  | 2019_OTSKP |  | 2
PP
VV |  |  |  | 109,2*0,08=8.736 [A]
TS |  |  |  | položka zahrnuje veškerý materiál, výrobky a polotovary, včetně mimostaveništní a vnitrostaveništní dopravy (rovněž přesuny), včetně naložení a složení, případně s uložením
SD |  | 9 |  | Ostatní konstrukce a práce
P | 18 | 96615A |  | BOURÁNÍ KONSTRUKCÍ Z PROSTÉHO BETONU - BEZ DOPRAVY | M3 | 45.9 | 0 |  |  |  | 0 |  | 2019_OTSKP |  | 2
PP
VV |  |  |  | 51*0,9=45.900 [A]
TS |  |  |  | položka zahrnuje: - rozbourání konstrukce bez ohledu na použitou technologii - veškeré pomocné konstrukce (lešení a pod.) - veškerou manipulaci s vybouranou sutí a hmotami, kromě vodorovné dopravy, včetně uložení na skládku. Nezahrnuje poplatek za skládku, který se vykazuje v položce 0141** (s výjimkou malého množství bouraného materiálu, kde je možné poplatek zahrnout do jednotkové ceny bourání – tento fakt musí být uveden v doplňujícím textu k položce) - veškeré další práce plynoucí z technologického předpisu a z platných předpisů
P | 19 | 96615B |  | BOURÁNÍ KONSTRUKCÍ Z PROSTÉHO BETONU - DOPRAVA | tkm | 1101.6 | 0 |  |  |  | 0 |  | 2019_OTSKP |  | 2
PP
VV |  |  |  | 45,9*2,4*10=1 101.600 [A]
TS |  |  |  | Položka zahrnuje samostatnou dopravu suti a vybouraných hmot. Množství se určí jako součin hmotnosti [t] a požadované vzdálenosti [km].
P | 20 | 98133A |  | DEMOLICE BUDOV CIHELNÝCH S PODÍLEM KONSTRUKCÍ DO 30% - BEZ DOPRAVY | M3OP | 422 | 0 |  |  |  | 0 |  | 2019_OTSKP |  | 2
PP
VV |  |  |  | 422=422.000 [A]
TS |  |  |  | - položka zahrnuje veškerou manipulaci s vybouranou sutí a hmotami, kromě vodorovné dopravy, včetně uložení na skládku. Nezahrnuje poplatek za skládku, který se vykazuje v položce 0141** (s výjimkou malého množství bouraného materiálu, kde je možné poplatek zahrnout do jednotkové ceny bourání – tento fakt musí být uveden v doplňujícím textu k položce) - položka zahrnuje veškeré další práce plynoucí z technologického předpisu a z platných předpisů - rozpojení zdiva na suť schopnou odvozu na skládku - kropení a vytváření vodní clony - bezpečnostní opatření, vyplývající z předpisů o bezpečnosti práce - podpěrné konstrukce jakékoli výšky - úpravu pláně po demolici s návazností na přilehlý terén - odpojení od sousedních nedemolovaných objektů - jakékoli lešení a práce bez pevné pracovní podlahy - naložení, dopravu a složení suti - ochranná ohrazení a sítě - ochranná zařízení proti poškození okolních objektů - eventuelní nutnou asistenci požárních či bezpečnostních sborů
P | 21 | 98133B |  | DEMOLICE BUDOV CIHELNÝCH S PODÍLEM KONSTRUKCÍ DO 30% - DOPRAVA | tkm | 2672.75 | 0 |  |  |  | 0 |  | 2019_OTSKP |  | 2
PP
VV |  |  |  | 227,88*10+1,77*42+1,62*42+5,91*42+0,67*5=2 672.750 [A]
TS |  |  |  | Položka zahrnuje samostatnou dopravu suti a vybouraných hmot. Množství se určí jako součin hmotnosti [t] a požadované vzdálenosti [km].
P | 22 | R98133 |  | Odpojení objektu určeného k demolici od inženýrských sítí | KPL | 1 | 0 |  |  |  | 0 |  | 2015_OTSKP |  | 2
PP
VV
TS |  |  |  | odpojení objektu od všech inženýrských sít před zahájením demoličních prací

## SO 31-55-03
SŽDC05 |  |  |  | Soupis prací objektu | [10 empty] | 3
3
S | Stavba: | 19-041.250 |  | Modernizace trati Hradec Králové - Pardubice - Chrudim, 3. stavba, zdvoukolejnění Pardubice-Rosice n | [6 empty] | E.2 |  | Aspe | 0,00 | 2
O | Objekt: | E.2 |  | Pozemní stavební objekty | [9 empty] | 15,00 | 2
Typ | Poř. číslo | Kód položky | Varianta | Název položky | MJ | Množství | Jednotková hmotnost | Celková hmotnost |  |  | Jednotková cena |  | Cenové soustavy | 21,00 | 2
Dodávka
[9 empty] | Jednotková | Celkem | Jednotková | Celkem |  |  |  | Počet položek s nulovou cenou
O1 |  | SO 31-55-03 |  | ŽST Pardubice-Rosice nad Labem, demolice stavědla č. 2
SD |  | 0 |  | Všeobecné konstrukce a práce
P | 1 | 015120 |  | POPLATKY ZA LIKVIDACŮ ODPADŮ NEKONTAMINOVANÝCH - 17 01 02 STAVEBNÍ A DEMOLIČNÍ SUŤ (CIHLY) | T | 100.98 | 0 |  |  |  | 0 |  | 2019_OTSKP |  | 2
PP
VV |  |  |  | 187*0,3*1,8=100.980 [A]30% z obestav. prostoru
TS |  |  |  | 1. Položka obsahuje: – veškeré poplatky provozovateli skládky, recyklační linky nebo jiného zařízení na zpracování nebo likvidaci odpadů související s převzetím, uložením, zpracováním nebo likvidací odpadu 2. Položka neobsahuje: – náklady spojené s dopravou odpadu z místa stavby na místo převzetí provozovatelem skládky, recyklační linky nebo jiného zařízení na zpracování nebo likvidaci odpadů 3. Způsob měření: Tunou se rozumí hmotnost odpadu vytříděného v souladu se zákonem č. 185/2001 Sb., o nakládání s odpady, v platném znění.
P | 2 | 015140 |  | POPLATKY ZA LIKVIDACŮ ODPADŮ NEKONTAMINOVANÝCH - 17 01 01 BETON Z DEMOLIC OBJEKTŮ, ZÁKLADŮ TV | T | 90.355 | 0 |  |  |  | 0 |  | 2019_OTSKP |  | 2
PP
VV |  |  |  | 27,9*1,32*2,4=88.387 [A]základy 16,4*0,05*2,4=1.968 [B]zpev. plocha Celkem: A+B=90.355 [C]
TS |  |  |  | 1. Položka obsahuje: – veškeré poplatky provozovateli skládky, recyklační linky nebo jiného zařízení na zpracování nebo likvidaci odpadů související s převzetím, uložením, zpracováním nebo likvidací odpadu 2. Položka neobsahuje: – náklady spojené s dopravou odpadu z místa stavby na místo převzetí provozovatelem skládky, recyklační linky nebo jiného zařízení na zpracování nebo likvidaci odpadů 3. Způsob měření: Tunou se rozumí hmotnost odpadu vytříděného v souladu se zákonem č. 185/2001 Sb., o nakládání s odpady, v platném znění.
P | 3 | 015170 |  | POPLATKY ZA LIKVIDACŮ ODPADŮ NEKONTAMINOVANÝCH - 17 02 01 DŘEVO PO STAVEBNÍM POUŽITÍ, Z DEMOLIC | T | 2.618 | 0 |  |  |  | 0 |  | 2019_OTSKP |  | 2
PP
VV |  |  |  | 3,74*0,7=2.618 [A]
TS |  |  |  | 1. Položka obsahuje: – veškeré poplatky provozovateli skládky, recyklační linky nebo jiného zařízení na zpracování nebo likvidaci odpadů související s převzetím, uložením, zpracováním nebo likvidací odpadu 2. Položka neobsahuje: – náklady spojené s dopravou odpadu z místa stavby na místo převzetí provozovatelem skládky, recyklační linky nebo jiného zařízení na zpracování nebo likvidaci odpadů 3. Způsob měření: Tunou se rozumí hmotnost odpadu vytříděného v souladu se zákonem č. 185/2001 Sb., o nakládání s odpady, v platném znění.
P | 4 | 015760 |  | POPLATKY ZA LIKVIDACŮ ODPADŮ NEBEZPEČNÝCH - 17 06 03* IZOLAČNÍ MATERIÁLY OBSAHUJÍCÍ NEBEZPEČNÉ LÁTKY | T | 0.785 | 0 |  |  |  | 0 |  | 2019_OTSKP |  | 2
PP
VV |  |  |  | 0,561*1,4=0.785 [A]
TS |  |  |  | 1. Položka obsahuje: – veškeré poplatky provozovateli skládky, recyklační linky nebo jiného zařízení na zpracování nebo likvidaci odpadů související s převzetím, uložením, zpracováním nebo likvidací odpadu 2. Položka neobsahuje: – náklady spojené s dopravou odpadu z místa stavby na místo převzetí provozovatelem skládky, recyklační linky nebo jiného zařízení na zpracování nebo likvidaci odpadů 3. Způsob měření: Tunou se rozumí hmotnost odpadu vytříděného v souladu se zákonem č. 185/2001 Sb., o nakládání s odpady, v platném znění.
P | 5 | 02851 |  | PRŮZKUMNÉ PRÁCE DIAGNOSTIKY KONSTRUKCÍ NA POVRCHU | KPL | 1 | 0 |  |  |  | 0 |  | 2019_OTSKP |  | 2
PP
VV
TS |  |  |  | zahrnuje veškeré náklady spojené s objednatelem požadovanými pracemi
SD |  | 1 |  | Zemní práce
P | 6 | 11315A |  | ODSTRANĚNÍ KRYTU ZPEVNĚNÝCH PLOCH Z BETONU - BEZ DOPRAVY | M3 | 0.82 | 0 |  |  |  | 0 |  | 2019_OTSKP |  | 2
PP
VV |  |  |  | 16,4*0,05=0.820 [A]
TS |  |  |  | Položka zahrnuje veškerou manipulaci s vybouranou sutí a s vybouranými hmotami, kromě vodorovné dopravy, vč. uložení na skládku. Nezahrnuje poplatek za skládku, který se vykazuje v položce 0141** (s výjimkou malého množství bouraného materiálu, kde je možné poplatek zahrnout do jednotkové ceny bourání – tento fakt musí být uveden v doplňujícím textu k položce).
P | 7 | 11315B |  | ODSTRANĚNÍ KRYTU ZPEVNĚNÝCH PLOCH Z BETONU - DOPRAVA | tkm | 19.68 | 0 |  |  |  | 0 |  | 2019_OTSKP |  | 2
PP
VV |  |  |  | 0,82*2,4*10=19.680 [A]odvoz na skládku
TS |  |  |  | Položka zahrnuje samostatnou dopravu suti a vybouraných hmot. Množství se určí jako součin hmotnosti [t] a požadované vzdálenosti [km].
P | 8 | 12573A |  | VYKOPÁVKY ZE ZEMNÍKŮ A SKLÁDEK TŘ. I - BEZ DOPRAVY | M3 | 53.534 | 0 |  |  |  | 0 |  | 2019_OTSKP |  | 2
PP
VV |  |  |  | 36,83*1,3=47.879 [A]zemina na zásypy-objem základů+30% 29*1,3*0,15=5.655 [B]ornice na ohumusování Celkem: A+B=53.534 [C]
TS |  |  |  | položka zahrnuje: - svislá doprava, přemístění, přeložení, manipulace s výkopkem - kompletní provedení vykopávky nezapažené i zapažené - ošetření výkopiště po celou dobu práce v něm vč. klimatických opatření - ztížení vykopávek v blízkosti podzemního vedení, konstrukcí a objektů vč. jejich dočasného zajištění - ztížení pod vodou, v okolí výbušnin, ve stísněných prostorech a pod. - příplatek za lepivost - těžení po vrstvách, pásech a po jiných nutných částech (figurách) - čerpání vody vč. čerpacích jímek, potrubí a pohotovostní čerpací soupravy (viz ustanovení k pol. 1151,2) - potřebné snížení hladiny podzemní vody - těžení a rozpojování jednotlivých balvanů - vytahování a nošení výkopku - ruční vykopávky, odstranění kořenů a napadávek - pažení, vzepření a rozepření vč. přepažování (vyjma štětových stěn) - úpravu, ochranu a očištění dna, základové spáry, stěn a svahů - udržování výkopiště a jeho ochrana proti vodě - odvedení nebo obvedení vody v okolí výkopiště a ve výkopišti - třídění výkopku - veškeré pomocné konstrukce umožňující provedení vykopávky (příjezdy, sjezdy, nájezdy, lešení, podpěr. konstr., přemostění, zpevněné plochy, zakrytí a pod.) položka nezahrnuje: - práce spojené s otvírkou zemníku
P | 9 | 12573B |  | VYKOPÁVKY ZE ZEMNÍKŮ A SKLÁDEK TŘ. I - DOPRAVA | M3KM | 428.272 | 0 |  |  |  | 0 |  | 2019_OTSKP |  | 2
PP
VV |  |  |  | 53,534*8=428.272 [A]dovoz materiálu na zásypy a ornice na ohumusování
TS |  |  |  | Položka zahrnuje samostatnou dopravu zeminy. Množství se určí jako součin kubatutry [m3] a požadované vzdálenosti [km].
P | 10 | 17411 |  | ZÁSYP JAM A RÝH ZEMINOU SE ZHUTNĚNÍM | M3 | 47.876 | 0 |  |  |  | 0 |  | 2019_OTSKP |  | 2
PP
VV |  |  |  | 27,9*1,32*1,3=47.876 [A]zásyp po vybourání základů
TS |  |  |  | položka zahrnuje: - kompletní provedení zemní konstrukce vč. výběru vhodného materiálu - úprava ukládaného materiálu vlhčením, tříděním, promícháním nebo vysoušením, příp. jiné úpravy za účelem zlepšení jeho mech. vlastností - hutnění i různé míry hutnění - ošetření úložiště po celou dobu práce v něm vč. klimatických opatření - ztížení v okolí vedení, konstrukcí a objektů a jejich dočasné zajištění - ztížení provádění vč. hutnění ve ztížených podmínkách a stísněných prostorech - ztížené ukládání sypaniny pod vodu - ukládání po vrstvách a po jiných nutných částech (figurách) vč. dosypávek - spouštění a nošení materiálu - výměna částí zemní konstrukce znehodnocené klimatickými vlivy - ruční hutnění - udržování úložiště a jeho ochrana proti vodě - odvedení nebo obvedení vody v okolí úložiště a v úložišti - veškeré pomocné konstrukce umožňující provedení zemní konstrukce (příjezdy, sjezdy, nájezdy, lešení, podpěrné konstrukce, přemostění, zpevněné plochy, zakrytí a pod.)
P | 11 | 18232 |  | ROZPROSTŘENÍ ORNICE V ROVINĚ V TL DO 0,15M | M2 | 37.7 | 0 |  |  |  | 0 |  | 2019_OTSKP |  | 2
PP
VV |  |  |  | 37,7=37.700 [A]
TS |  |  |  | položka zahrnuje: nutné přemístění ornice z dočasných skládek vzdálených do 50m rozprostření ornice v předepsané tloušťce v rovině a ve svahu do 1:5
P | 12 | 18242 |  | ZALOŽENÍ TRÁVNÍKU HYDROOSEVEM NA ORNICI | M2 | 37.7 | 0 |  |  |  | 0 |  | 2019_OTSKP |  | 2
PP
VV
TS |  |  |  | Zahrnuje dodání předepsané travní směsi, hydroosev na ornici, zalévání, první pokosení, to vše bez ohledu na sklon terénu
P | 13 | 18247 |  | OŠETŘOVÁNÍ TRÁVNÍKU | M2 | 37.7 | 0 |  |  |  | 0 |  | 2019_OTSKP |  | 2
PP
VV
TS |  |  |  | Zahrnuje pokosení se shrabáním, naložení shrabků na dopravní prostředek, s odvozem a se složením, to vše bez ohledu na sklon terénu zahrnuje nutné zalití a hnojení
P | 14 | 18600 |  | ZALÉVÁNÍ VODOU | M3 | 3.016 | 0 |  |  |  | 0 |  | 2019_OTSKP |  | 2
PP
VV |  |  |  | 37,7*0,08=3.016 [A]
TS |  |  |  | položka zahrnuje veškerý materiál, výrobky a polotovary, včetně mimostaveništní a vnitrostaveništní dopravy (rovněž přesuny), včetně naložení a složení, případně s uložením
SD |  | 9 |  | Ostatní konstrukce a práce
P | 15 | 96615A |  | BOURÁNÍ KONSTRUKCÍ Z PROSTÉHO BETONU - BEZ DOPRAVY | M3 | 36.828 | 0 |  |  |  | 0 |  | 2019_OTSKP |  | 2
PP
VV |  |  |  | 27,9*1,32=36.828 [A]bourání základů
TS |  |  |  | položka zahrnuje: - rozbourání konstrukce bez ohledu na použitou technologii - veškeré pomocné konstrukce (lešení a pod.) - veškerou manipulaci s vybouranou sutí a hmotami, kromě vodorovné dopravy, včetně uložení na skládku. Nezahrnuje poplatek za skládku, který se vykazuje v položce 0141** (s výjimkou malého množství bouraného materiálu, kde je možné poplatek zahrnout do jednotkové ceny bourání – tento fakt musí být uveden v doplňujícím textu k položce) - veškeré další práce plynoucí z technologického předpisu a z platných předpisů
P | 16 | 96615B |  | BOURÁNÍ KONSTRUKCÍ Z PROSTÉHO BETONU - DOPRAVA | tkm | 883.92 | 0 |  |  |  | 0 |  | 2019_OTSKP |  | 2
PP
VV |  |  |  | 36,83*2,4*10=883.920 [A]odvoz na skládku
TS |  |  |  | Položka zahrnuje samostatnou dopravu suti a vybouraných hmot. Množství se určí jako součin hmotnosti [t] a požadované vzdálenosti [km].
P | 17 | 98133A |  | DEMOLICE BUDOV CIHELNÝCH S PODÍLEM KONSTRUKCÍ DO 30% - BEZ DOPRAVY | M3OP | 187 | 0 |  |  |  | 0 |  | 2019_OTSKP |  | 2
PP
VV |  |  |  | 187=187.000 [A]
TS |  |  |  | - položka zahrnuje veškerou manipulaci s vybouranou sutí a hmotami, kromě vodorovné dopravy, včetně uložení na skládku. Nezahrnuje poplatek za skládku, který se vykazuje v položce 0141** (s výjimkou malého množství bouraného materiálu, kde je možné poplatek zahrnout do jednotkové ceny bourání – tento fakt musí být uveden v doplňujícím textu k položce) - položka zahrnuje veškeré další práce plynoucí z technologického předpisu a z platných předpisů - rozpojení zdiva na suť schopnou odvozu na skládku - kropení a vytváření vodní clony - bezpečnostní opatření, vyplývající z předpisů o bezpečnosti práce - podpěrné konstrukce jakékoli výšky - úpravu pláně po demolici s návazností na přilehlý terén - odpojení od sousedních nedemolovaných objektů - jakékoli lešení a práce bez pevné pracovní podlahy - naložení, dopravu a složení suti - ochranná ohrazení a sítě - ochranná zařízení proti poškození okolních objektů - eventuelní nutnou asistenci požárních či bezpečnostních sborů
P | 18 | 98133B |  | DEMOLICE BUDOV CIHELNÝCH S PODÍLEM KONSTRUKCÍ DO 30% - DOPRAVA | tkm | 1159.67 | 0 |  |  |  | 0 |  | 2019_OTSKP |  | 2
PP
VV |  |  |  | 100,98*10+0,79*42+2,62*42+1,33*5=1 159.670 [A]
TS |  |  |  | Položka zahrnuje samostatnou dopravu suti a vybouraných hmot. Množství se určí jako součin hmotnosti [t] a požadované vzdálenosti [km].
P | 19 | R98133 |  | Odpojení objektu určeného k demolici od inženýrských sítí | KPL | 1 | 0 |  |  |  | 0 |  | 2015_OTSKP |  | 2
PP
VV
TS |  |  |  | odpojení objektu od všech inženýrských sít před zahájením demoličních prací

## SO 32-51-01
SŽDC05 |  |  |  | Soupis prací objektu | [10 empty] | 3
3
S | Stavba: | 19-041.250 |  | Modernizace trati Hradec Králové - Pardubice - Chrudim, 3. stavba, zdvoukolejnění Pardubice-Rosice n | [6 empty] | E.2 |  | Aspe | 0,00 | 2
O | Objekt: | E.2 |  | Pozemní stavební objekty | [9 empty] | 15,00 | 2
Typ | Poř. číslo | Kód položky | Varianta | Název položky | MJ | Množství | Jednotková hmotnost | Celková hmotnost |  |  | Jednotková cena |  | Cenové soustavy | 21,00 | 2
Dodávka
[9 empty] | Jednotková | Celkem | Jednotková | Celkem |  |  |  | Počet položek s nulovou cenou
O1 |  | SO 32-51-01 |  | Pardubice-Rosice nad Labem, úpravy oplocení
SD |  | ** |  | Poplatky za skládku
P | 1 | 014102 |  | POPLATKY ZA SKLÁDKU - 17 05 04 VYTĚŽENÉ ZEMINY A HORNINY NEKONTAMINOVANÉ- I. TŘÍDA TĚŽITELNOSTI | T | 562.009 | 0 |  |  |  | 0 |  | 2019_OTSKP |  | 2
PP
VV |  |  |  | 1: nevyužitý výkopek na skládku, přepočet dle objemové hmotnosti 1 m3 = 1,8 t 2: (13+364,586+91,412-156,771)*1,8 3: Bude fakturováno dle skutečnosti po odsouhlasení TDS 4: Viz. odpadové hospodářství
TS |  |  |  | Technická specifikace položky odpovídá příslušné cenové soustavě
P | 2 | R01412 |  | POPLATKY ZA SKLÁDKU - 170101 - ARMOVANÝ BETON | T | 35.37 | 0 |  |  |  | 0 |  | R-položka |  | 2
PP
VV |  |  |  | 1: Demontované stávající oplocení ze ŽB sloupků, počet sloupků 262 o rozměru 0,15 x 0,15 x 2,5 m, 1 m3 = 2,4 t 2: odhad hmotnosti; 262*0,15*0,15*2,5*2,4 3: Viz. TZ
TS |  |  |  | Položka obsahuje veškeré náklady za likvidaci odpadu provozovatele skládky v blízkosti stavby.
SD |  | 001 |  | Zemní práce
P | 3 | 12110 |  | SEJMUTÍ ORNICE NEBO LESNÍ PŮDY | M3 | 464.01 | 0 |  |  |  | 0 |  | 2019_OTSKP |  | 2
PP
VV |  |  |  | 1: u kovošrodu + u daňků + zast. Stéblová obec; tl. 0,15 m 2: 121,80*(2,0+2,0)*0,15 3: (474,0-2,09*2-3,12)*(2,0+2,0)*0,15 4: (108,0-5,15-100,0)*(2,0+2,0)*0,15 5: 182,0*(2,0+2,0)*0,15 6: Viz. TZ a situace
TS |  |  |  | Technická specifikace položky odpovídá příslušné cenové soustavě
P | 4 | 122736 |  | ODKOPÁVKY A PROKOPÁVKY OBECNÉ TŘ. I, ODVOZ DO 12KM | M3 | 13 | 0 |  |  |  | 0 |  | 2019_OTSKP |  | 2
PP
VV |  |  |  | 1: Odkop pro patky sloupků oplocení 2: 13 3: Viz. TZ a situace
TS |  |  |  | Technická specifikace položky odpovídá příslušné cenové soustavě
P | 5 | 125731 |  | VYKOPÁVKY ZE ZEMNÍKŮ A SKLÁDEK TŘ. I, ODVOZ DO 1KM | M3 | 620.781 | 0 |  |  |  | 0 |  | 2019_OTSKP |  | 2
PP
VV |  |  |  | 1: Odtěžení zeminy z mezideponie pro zpětný zásyp 2: 156,771 3: Odtěžení ornice z mezideponie pro zpětný zásyp; 3093,4*0,15 4: Viz. TZ a situace
TS |  |  |  | Technická specifikace položky odpovídá příslušné cenové soustavě
P | 6 | 132736 |  | HLOUBENÍ RÝH ŠÍŘ DO 2M PAŽ I NEPAŽ TŘ. I, ODVOZ DO 12KM | M3 | 364.586 | 0 |  |  |  | 0 |  | 2019_OTSKP |  | 2
PP
VV |  |  |  | 1: zast. Stéblová obec a u Kovošrotu; 117,586 2: oplocení v km 5,3-5,8 vlevo: výkop do úrovně vrtání pilot; 247 3. Viz. TZ a situace, příloha č. 03.05
TS |  |  |  | Technická specifikace položky odpovídá příslušné cenové soustavě
P | 7 | 133736 |  | HLOUBENÍ ŠACHET ZAPAŽ I NEPAŽ TŘ. I, ODVOZ DO 12KM | M3 | 91.412 | 0 |  |  |  | 0 |  | 2019_OTSKP |  | 2
PP
VV |  |  |  | 1: 91,412 2: Viz. TZ a situace
TS |  |  |  | Technická specifikace položky odpovídá příslušné cenové soustavě
P | 8 | 17110 |  | ULOŽENÍ SYPANINY DO NÁSYPŮ SE ZHUTNĚNÍM | M3 | 6.274 | 0 |  |  |  | 0 |  | 2019_OTSKP |  | 2
PP
VV |  |  |  | 1: u kovošrodu + zast. Stéblová obec 2: 0,65*0,65*0,15*40+0,65*0,65*0,15*59 3: Viz. TZ a sitauce
TS |  |  |  | Technická specifikace položky odpovídá příslušné cenové soustavě
P | 9 | 17120 |  | ULOŽENÍ SYPANINY DO NÁSYPŮ A NA SKLÁDKY BEZ ZHUTNĚNÍ | M3 | 682.518 | 0 |  |  |  | 0 |  | 2019_OTSKP |  | 2
PP
VV |  |  |  | 1: Uložení výkopku na skládku dle pol; 122736; 13 2: zemina dle pol. 132736 a pol 133736; 364,586+91,412 3: výkopek z pilot; 213,520
TS |  |  |  | Technická specifikace položky odpovídá příslušné cenové soustavě
P | 10 | 17411 |  | ZÁSYP JAM A RÝH ZEMINOU SE ZHUTNĚNÍM | M3 | 156.771 | 0 |  |  |  | 0 |  | 2019_OTSKP |  | 2
PP
VV |  |  |  | 1: ZÁSYP JAM A RÝH Z nesoudržných materiálů - využití stávajícího materiálu 2: 156,771 3: Viz. TZ a vzorový příčný řez
TS |  |  |  | Technická specifikace položky odpovídá příslušné cenové soustavě
P | 11 | 17481 |  | ZÁSYP JAM A RÝH Z NAKUPOVANÝCH MATERIÁLŮ | M3 | 247 | 0 |  |  |  | 0 |  | 2019_OTSKP |  | 2
PP
VV |  |  |  | 1: OPLOCENÍ KM 5,3 - 5,8 vlevo; 2: hutněný zásyp hlav pilot vhodným příp. podmíněčně vhodným materiálem, hutnit po vrstvách max. tl. 0,3m na hodnotu Id=0,90 resp. D=100%PS (NOVÝ MATERIÁL); 247 3: viz. TZ a situace
TS |  |  |  | Technická specifikace položky odpovídá příslušné cenové soustavě
P | 12 | 18232 |  | ROZPROSTŘENÍ ORNICE V ROVINĚ V TL DO 0,15M | M2 | 3093.4 | 0 |  |  |  | 0 |  | 2019_OTSKP |  | 2
PP
VV |  |  |  | 1: 3093,4 2: Viz. TZ a situace
TS |  |  |  | Technická specifikace položky odpovídá příslušné cenové soustavě
P | 13 | 18241 |  | ZALOŽENÍ TRÁVNÍKU RUČNÍM VÝSEVEM | M2 | 3093.4 | 0 |  |  |  | 0 |  | 2019_OTSKP |  | 2
PP
VV |  |  |  | 1: založení trávníku - plocha ohumusování 2: 3093,4 3: Viz. TZ a situace
TS |  |  |  | Technická specifikace položky odpovídá příslušné cenové soustavě
P | 14 | 18247 |  | OŠETŘOVÁNÍ TRÁVNÍKU | M2 | 3093.4 | 0 |  |  |  | 0 |  | 2019_OTSKP |  | 2
PP
VV |  |  |  | 1: plocha trávníku 2: 3093,4 3: Viz. TZ a sitauce
TS |  |  |  | Technická specifikace položky odpovídá příslušné cenové soustavě
SD |  | 002 |  | Základy
P | 15 | 224324 |  | PILOTY ZE ŽELEZOBETONU C25/30 | M3 | 213.52 | 0 |  |  |  | 0 |  | 2019_OTSKP |  | 2
PP |  |  |  | oplocení v km 5,3 - 5,8 vlevo
VV |  |  |  | 1: objem betonu dřík C25/30 - XA1; 132*1,55+4*2,23; viz příl. 03.05
TS |  |  |  | Technická specifikace položky odpovídá příslušné cenové soustavě
P | 16 | 224325 |  | PILOTY ZE ŽELEZOBETONU C30/37 | M3 | 42.72 | 0 |  |  |  | 0 |  | 2019_OTSKP |  | 2
PP |  |  |  | oplocení v km 5,3 - 5,8 vlevo
VV |  |  |  | 1: objem betonu kalich C30/37 - XF2; 132*0,31+4*0,45; viz příl. 03.07.1
TS |  |  |  | Technická specifikace položky odpovídá příslušné cenové soustavě
P | 17 | 224365 |  | VÝZTUŽ PILOT Z OCELI 10505, B500B | T | 14.053 | 0 |  |  |  | 0 |  | 2019_OTSKP |  | 2
PP |  |  |  | oplocení km 5,3 - 5,8 vlevo
VV |  |  |  | 1: (101,7*132/1000+157,1*4/1000); viz příl. 03.07.1
TS |  |  |  | Technická specifikace položky odpovídá příslušné cenové soustavě
P | 18 | 264730 |  | VRTY PRO PILOTY TŘ I A II D DO 800MM | M | 435.6 | 0 |  |  |  | 0 |  | 2019_OTSKP |  | 2
PP |  |  |  | oplocení v km 5,3 - 5,8 vlevo
VV |  |  |  | 1: celková délka vrtů O 750mm; viz příl. 03.07.1 3,3*132
TS |  |  |  | Technická specifikace položky odpovídá příslušné cenové soustavě
P | 19 | 264741 |  | VRTY PRO PILOTY TŘ I A II D DO 1000MM | M | 13.2 | 0 |  |  |  | 0 |  | 2019_OTSKP |  | 2
PP |  |  |  | oplocení v km 5,3 - 5,8 vlevo
VV |  |  |  | 1: celková délka vrtů O 900mm; viz příl. 03.07.1 3,3*4
TS |  |  |  | Technická specifikace položky odpovídá příslušné cenové soustavě
P | 20 | 272314 |  | ZÁKLADY Z PROSTÉHO BETONU DO C25/30 | M3 | 10 | 0 |  |  |  | 0 |  | 2019_OTSKP |  | 2
PP
VV |  |  |  | 1: Bet. základ D 0,3 m v. 0,8 m pro sloupky oplocení s pletivem 2:kolmé sloupky 0,06*129+ vzpěry 0,07*28 3: Viz. TZ a situace
TS |  |  |  | Technická specifikace položky odpovídá příslušné cenové soustavě
P | 21 | 272313 |  | ZÁKLADY Z PROSTÉHO BETONU DO C16/20 | M3 | 5.292 | 0 |  |  |  | 0 |  | 2019_OTSKP |  | 2
PP
VV |  |  |  | 1: zast. Stéblová obec 2: (0,65+0,20*2)*(0,65+0,20*2)*1,20*4 3: Viz. TZ a řezy
TS |  |  |  | Technická specifikace položky odpovídá příslušné cenové soustavě
P | 22 | 272124 |  | ZÁKLADY Z DÍLCŮ ŽELEZOBETONOVÝCH DO C25/30 | M3 | 55.571 | 0 |  |  |  | 0 |  | 2019_OTSKP |  | 2
PP
VV |  |  |  | 1: u kovošrotu; 0,65*0,65*0,9*40-3,14*0,2*0,2*0,9*40 2: zast. Stéblová obec; 0,65*0,65*0,9*59-3,14*0,2*0,2*0,9*59 3: oz. ZP2; 1,0*1,0*0,9*37-3,14*0,2*0,2*0,9*37 Viz. TZ, vzorový příčný řez
TS |  |  |  | Technická specifikace položky odpovídá příslušné cenové soustavě
P | 23 | 285393 |  | DODATEČNÉ KOTVENÍ VLEPENÍM BETONÁŘSKÉ VÝZTUŽE D DO 20MM DO VRTŮ | KUS | 136 | 0 |  |  |  | 0 |  | 2019_OTSKP |  | 2
PP
VV |  |  |  | 1: kotevní trn betonového sloupku; viz příl. 03.07.1 OCEL S355JR, o 20 mm, dl. 160mm, 0,054 t; 136 ks
TS |  |  |  | Technická specifikace položky odpovídá příslušné cenové soustavě
P | 24 | 27152 |  | POLŠTÁŘE POD ZÁKLADY Z KAMENIVA DRCENÉHO | M3 | 74.9 | 0 |  |  |  | 0 |  | 2019_OTSKP |  | 2
PP
VV |  |  |  | 1: propustná vrstva podsyp soklového panelu; viz příl. 03.05 ŠTĚRKODRŤ fr. 16/32 tl. 200mm, š. 700mm; 535*0,2*0,7
TS |  |  |  | Technická specifikace položky odpovídá příslušné cenové soustavě
SD |  | 003 |  | Svislé konstrukce
P | 25 | 318126 |  | ZDI ODDĚLOVACÍ A OHRADNÍ Z DÍLCŮ ŽELEZOBETON DO C40/50 | M3 | 194.797 | 0 |  |  |  | 0 |  | 2019_OTSKP |  | 2
PP |  |  |  | U kovošrotu; ((3,0-0,05*2)*0,08*0,60*36)+((3,0-0,05*2)*0,08*1,80*39)
VV |  |  |  | plné oplocení v km 5,3- 5,8 dle přílohy 0,.07.1; 152,84 zast. Stéblová obec + rybiny; ((3,0-0,05*2)*0,08*0,60*116)+4,512
TS |  |  |  | Technická specifikace položky odpovídá příslušné cenové soustavě
P | 26 | 31817A |  | SLOUPKY ZDÍ ODDĚL A OHRAD Z DÍLCŮ KOVOVÝCH S 235 | T | 0.057 | 0 |  |  |  | 0 |  | 2019_OTSKP |  | 2
PP
VV |  |  |  | 1: 0,057 2: Viz. TZ a situace
TS |  |  |  | Technická specifikace položky odpovídá příslušné cenové soustavě
P | 27 | R318126 |  | ZDI ODDĚLOVACÍ A OHRADNÍ Z DÍLCŮ ŽELEZOBETON DO C40/50, STRUKTUROVANÝ POVRCH - JEDNOSTRANNÝ | M3 | 38.649 | 0 |  |  |  | 0 |  | R-položka |  | 2
PP
VV |  |  |  | 1: 38,649 2: Viz. TZ a řezy
TS |  |  |  | Položka obsahuje dodávku a osazení dílců pořadovaných vlastnosti předepsaných v PD vč. dopravy, spojovacího materiálu a úpravy povrchu.
P | 28 | 33812 |  | SLOUPKY OHRADNÍ A PLOTOVÉ Z DÍLCŮ ŽELEZOBETON | M3 | 48.536 | 0 |  |  |  | 0 |  | 2019_OTSKP |  | 2
PP |  |  |  | U kovošrotu + zast. Stéblová obec; 14,536
VV |  |  |  | plné oplocení v km 5,3 - 5,8: 136 betonových sloupků; 34 2: Viz. TZ , situace a příloha 0.07.1
TS |  |  |  | Technická specifikace položky odpovídá příslušné cenové soustavě
P | 29 | 33817B |  | SLOUPKY OHRADNÍ A PLOTOVÉ Z DÍLCŮ KOVOVÝCH DODATEČNĚ KOTVENÉ | T | 0.287 | 0 |  |  |  | 0 |  | 2019_OTSKP |  | 2
PP |  |  |  | plné oplocení v km 5,3-5,8; 0,287
VV |  |  |  | 1: 0,287 2: Viz. TZ a situace
TS |  |  |  | Technická specifikace položky odpovídá příslušné cenové soustavě
P | 30 | 33817C |  | SLOUPKY PLOTOVÉ Z DÍLCŮ KOVOVÝCH DO BETONOVÝCH PATEK | KS | 129 | 0 |  |  |  | 0 |  | 2019_OTSKP |  | 2
PP
VV |  |  |  | 1: sloupky po 2,5 m D 48 mm, poplastovaný vč. čepičky 2: 317/2,5 3: Viz. TZ, situace a půdorys
TS |  |  |  | Technická specifikace položky odpovídá příslušné cenové soustavě
P | 31 | 33817D |  | VZPĚRY PLOTOVÉ Z DÍLCŮ KOVOVÝCH DO BETONOVÝCH PATEK | KS | 28 | 0 |  |  |  | 0 |  | 2019_OTSKP |  | 2
PP
VV |  |  |  | 1: Vzpěry v lomu po 25 m D 48 mm, dl. 2,5 m 2: 4ks vzpěr pro oplocení dl. 37m, 24ks vzpěr pro oplocení dl.280m 3: Viz. TZ a situace
TS |  |  |  | Technická specifikace položky odpovídá příslušné cenové soustavě
P | 32 | R38938 |  | DOBETONOVÁNÍ PREFABRIKOVANÝCH KONSTRUKCÍ | M3 | 26.555 | 0 |  |  |  | 0 |  | R-položka |  | 2
PP
VV |  |  |  | 1: 26,555 2: Výplň prefabrikovaných dílců monolitickým betonem 3: Cena položky zohledňuje jednotlivě malý rozsah prací 4: Viz. TZ
TS |  |  |  | Položka obsahuje dodávku betonu a provedení dobetonávky do prefabrikátů dle PD.
P | 33 | R34840 |  | MONTÁŽ, NAPNUTÍ A DODÁVKA OSTNATÉHO DRÁTU NA OPLOCENÍ | M | 161 | 0 |  |  |  | 0 |  | R-položka |  | 2
PP
VV |  |  |  | 1: plné oplo ,,u kovošrotu" 124m a pletivové oplocení v dl.37m
TS |  |  |  | Montáž a dodávka ostnatého drátu, napínání ostnatého drátu
SD |  | 006 |  | Úpravy povrchu
P | 34 | 62631 |  | SPOJOVACÍ MŮSTEK MEZI STARÝM A NOVÝM BETONEM | M2 | 61.96 | 0 |  |  |  | 0 |  | 2019_OTSKP |  | 2
PP |  |  |  | plné oplocení v km 5,3 - 5,8
VV |  |  |  | 1: "adhezní můstek, ošetření koruny piloty před betonáží hlavy piloty", viz. přil. 03.07.1 0,45*132+0,64*4
TS |  |  |  | Technická specifikace položky odpovídá příslušné cenové soustavě
P | 35 | 631312 |  | MAZANINA Z PROSTÉHO BETONU C12/15 | M3 | 22.414 | 0 |  |  |  | 0 |  | 2019_OTSKP |  | 2
PP
VV |  |  |  | 1: 22,414 2: Viz. TZ
TS |  |  |  | Technická specifikace položky odpovídá příslušné cenové soustavě
P | 36 | 63150 |  | NÁSYP PODLAH Z KAMENIVA | M3 | 80.907 | 0 |  |  |  | 0 |  | 2019_OTSKP |  | 2
PP
VV |  |  |  | 1: 80,907 2: Viz. TZ
TS |  |  |  | Technická specifikace položky odpovídá příslušné cenové soustavě
P | 37 | R6412 |  | OKNA KOMPLETNÍ S HLINÍK RÁMEM | M2 | 15.714 | 0 |  |  |  | 0 |  | R-položka |  | 2
PP
VV |  |  |  | 1: Osazení a montáž hliníkového rámu, dodávka hliníkového drátu 2: 15,714 3: V ceně je obsaženo zednické osazení do betonu
TS |  |  |  | Položka obsahuje kompletní dodávku a osazení oken dle parametrů PD, vč. dopravy a očištění ostění.
SD |  | 009 |  | Ostatní konstrukce a práce
P | 38 | 916811 |  | ODDĚL OPLOCENÍ S PODSTAVCI DRÁTĚNNÉ - DOD A MONTÁŽ | M | 985 | 0 |  |  |  | 0 |  | 2019_OTSKP |  | 2
PP
VV |  |  |  | 1: Provizorní oplocení z plotových dílců, střední část vč. bavoletu (drát ve 3 řadách) 2: 985 3: Viz. TZ a půdorys
TS |  |  |  | Technická specifikace položky odpovídá příslušné cenové soustavě
P | 39 | 916813 |  | ODDĚL OPLOCENÍ S PODSTAVCI DRÁTĚNNÉ - DEMONTÁŽ | M | 985 | 0 |  |  |  | 0 |  | 2019_OTSKP |  | 2
PP
VV |  |  |  | 1: Demontáž provizorního oplocení 2: 985 3: Viz. TZ a půdorys
TS |  |  |  | Technická specifikace položky odpovídá příslušné cenové soustavě
P | 40 | 966842 |  | ODSTRANĚNÍ OPLOCENÍ Z DRÁT PLETIVA | M | 223 | 0 |  |  |  | 0 |  | 2019_OTSKP |  | 2
PP
VV |  |  |  | 1: Kompletní odstranění stávajícího oplocení vč. sloupků a bavoletů s odvozem na místo určené Objednatelem 2: 111+112 3: Viz. TZ, situace a půdorys (stávající stav)
TS |  |  |  | Technická specifikace položky odpovídá příslušné cenové soustavě
P | 41 | 966845 |  | ODSTRANĚNÍ OPLOCENÍ Z BETON DÍLCŮ | M | 788 | 0 |  |  |  | 0 |  | 2019_OTSKP |  | 2
PP
VV |  |  |  | 1: Oplocení je tvořeno železobetonovými sloupky čtvercového průřez 100/100mm délky 2200mm. Sloupky jsou umístěny po vzdálenosti 3,0m. 2: 298+490 3: Viz. TZ a situace
TS |  |  |  | Technická specifikace položky odpovídá příslušné cenové soustavě
SD |  | 767 |  | Konstrukce zámečnické
P | 42 | 767911 |  | OPLOCENÍ Z DRÁTĚNÉHO PLETIVA POZINKOVANÉHO STANDARDNÍHO | M2 | 571 | 0 |  |  |  | 0 |  | 2019_OTSKP |  | 2
PP
VV |  |  |  | 1: Oplocení z pozink poplast.pletiva , oko 50 x 50 mm, v.1800mm 2: Délky x výška;(280+37)*1,8 3: Viz. TZ, situace a půdorys
TS |  |  |  | Technická specifikace položky odpovídá příslušné cenové soustavě
SD |  | 783 |  | Nátěry
P | 43 | 78312 |  | PROTIKOROZ OCHRANA OCEL KONSTR NÁTĚREM VÍCEVRST | M2 | 7.047 | 0 |  |  |  | 0 |  | 2019_OTSKP |  | 2
PP
VV |  |  |  | 1: 7,047 2: Viz. TZ
TS |  |  |  | Technická specifikace položky odpovídá příslušné cenové soustavě
P | 44 | 78382 |  | NÁTĚRY BETON KONSTR TYP S2 (OS-B) | M2 | 2487.16 | 0 |  |  |  | 0 |  | 2019_OTSKP |  | 2
PP
VV |  |  |  | 1: U kovošrotu a zast. Stéblová obec; 407,16 2: plné oplocení v km 5,3-5,8 ; 2*1040 3: Viz. NÁTĚR PREFA PANELŮ, BAREVNÉ ŘEŠENÍ PLOTU viz příloha C.4.2.1 ARCHITEKTONICKÉ ŘEŠENÍ STAVBY
TS |  |  |  | Technická specifikace položky odpovídá příslušné cenové soustavě
P | 45 | R783 |  | NÁTĚR PREFA KONSTRUKCÍ POD TERÉNEM PROTI ZEMNÍ VLHKOSTI | M2 | 952.18 | 0 |  |  |  | 0 |  | R-položka |  | 2
PP
VV |  |  |  | 1: Hydroizolační nátěr základových patek a plotových panelů pod úrovní terénu 2: U kovošrotu a zast. Stéblová obec; 664,5 3:plné oplocení v km 5,3 - 5,8; 2,1*132+2,62*4
TS |  |  |  | Penetrace, provedení hydroizolačního nátěru, hydroizolační nátěr dle vlastního výběru
SD |  | 787 |  | Zasklívání
P | 46 | 787217 |  | ZASKLÍVÁNÍ OKEN A DVEŘÍ BEZPEČNOSTNÍM SKLEM | M2 | 15.714 | 0 |  |  |  | 0 |  | 2019_OTSKP |  | 2
PP
VV |  |  |  | 1: 3,0*0,90*5 2: 2,46*0,90*1 3: Viz. TZ
TS |  |  |  | Technická specifikace položky odpovídá příslušné cenové soustavě

## SO 32-51-02
SŽDC05 |  |  |  | Soupis prací objektu | [10 empty] | 3
3
S | Stavba: | 19-041.250 |  | Modernizace trati Hradec Králové - Pardubice - Chrudim, 3. stavba, zdvoukolejnění Pardubice-Rosice n | [6 empty] | E.2 |  | Aspe | 0,00 | 2
O | Objekt: | E.2 |  | Pozemní stavební objekty | [9 empty] | 15,00 | 2
Typ | Poř. číslo | Kód položky | Varianta | Název položky | MJ | Množství | Jednotková hmotnost | Celková hmotnost |  |  | Jednotková cena |  | Cenové soustavy | 21,00 | 2
Dodávka
[9 empty] | Jednotková | Celkem | Jednotková | Celkem |  |  |  | Počet položek s nulovou cenou
O1 |  | SO 32-51-02 |  | Pardubice-Rosice nad Labem, základy RD u přejezdu v km 8,295
SD |  | 000 |  | Všeobecné položky
P | 1 | 015111 |  | POPLATKY ZA LIKVIDACŮ ODPADŮ NEKONTAMINOVANÝCH - 17 05 04 VYTĚŽENÉ ZEMINY A HORNINY - I. TŘÍDA - TĚŽITELNOSTI | T | 11.675 | 0 |  |  |  | 0 |  | 2019_OTSKP |  | 2
PP
VV |  |  |  | 1: přebytek výkopku, 1 m3 = 1,8 t 2: 6,486*1,8 3: Viz. TZ
TS |  |  |  | Technická specifikace položky odpovídá příslušné cenové soustavě
P | 2 | R2914 |  | OSTATNÍ POŽADAVKY - GEODETICKÉ VYTÝČENÍ | KPL | 1 | 0 |  |  |  | 0 |  | R-položka |  | 2
PP
VV
TS |  |  |  | Položka obsahuje veškeré práce spojené s geodetickým vytýčenm před zahájením stavby.
SD |  | 001 |  | Zemní práce
P | 3 | 122731 |  | ODKOPÁVKY A PROKOPÁVKY OBECNÉ TŘ. I, ODVOZ DO 1KM | M3 | 12.74 | 0 |  |  |  | 0 |  | 2019_OTSKP |  | 2
PP
VV |  |  |  | 1: Odkop vč. sejmutí ornice v tl. 0,3 m s odvozem na mezideponii 2: 4,25*3,45*0,95 3: 0,475*(3,75+3,75+3,65) 4: přebytek materiálu na skládku; -6,486 5: Viz. TZ a vzorový příčný řez
TS |  |  |  | Technická specifikace položky odpovídá příslušné cenové soustavě
P | 4 | 122736 |  | ODKOPÁVKY A PROKOPÁVKY OBECNÉ TŘ. I, ODVOZ DO 12KM | M3 | 6.486 | 0 |  |  |  | 0 |  | 2019_OTSKP |  | 2
PP
VV |  |  |  | 1: Odkop vč. sejmutí ornice v tl. 0,3 m s odvozem přebytečnho výkopku na skládku 2: 4,25*3,45*0,95 3: 0,475*(3,75+3,75+3,65) 4: dle pol. 122731; -12,74 5: Viz. TZ a vzorový příčný řez
TS |  |  |  | Technická specifikace položky odpovídá příslušné cenové soustavě
P | 5 | 125731 |  | VYKOPÁVKY ZE ZEMNÍKŮ A SKLÁDEK TŘ. I, ODVOZ DO 1KM | M3 | 12.74 | 0 |  |  |  | 0 |  | 2019_OTSKP |  | 2
PP
VV |  |  |  | 1: odtěžení výkopku z mezideponie pro zpětný zásyp; 12,74 2: Viz. TZ a situace
TS |  |  |  | Technická specifikace položky odpovídá příslušné cenové soustavě
P | 6 | 17120 |  | ULOŽENÍ SYPANINY DO NÁSYPŮ A NA SKLÁDKY BEZ ZHUTNĚNÍ | M3 | 19.226 | 0 |  |  |  | 0 |  | 2019_OTSKP |  | 2
PP
VV |  |  |  | 1: uložení výkopku na mezideponii a na skládku 2: 12,74+6,486 3: Viz. TZ
TS |  |  |  | Technická specifikace položky odpovídá příslušné cenové soustavě
P | 7 | 17411 |  | ZÁSYP JAM A RÝH ZEMINOU SE ZHUTNĚNÍM | M3 | 12.74 | 0 |  |  |  | 0 |  | 2019_OTSKP |  | 2
PP
VV |  |  |  | 1: Zpětný zásyp materiálem vhodným z výkopu 2: 0,7*(2*5,45+2*3,65) 3: Viz. TZ, situace a vzorový příčný řez
TS |  |  |  | Technická specifikace položky odpovídá příslušné cenové soustavě
P | 8 | 17481 |  | ZÁSYP JAM A RÝH Z NAKUPOVANÝCH MATERIÁLŮ | M3 | 2.821 | 0 |  |  |  | 0 |  | 2019_OTSKP |  | 2
PP
VV |  |  |  | 1: Zásyp štěrkodrtí fr. 16-32 2: 1,525*1,85 3: Viz. TZ, půdorys a vzorový příčný řez
TS |  |  |  | Technická specifikace položky odpovídá příslušné cenové soustavě
SD |  | 002 |  | Základy
P | 9 | 27227 |  | ZÁKLADY Z CIHEL A TVÁRNIC NEPÁLENÝCH | M3 | 3.3 | 0 |  |  |  | 0 |  | 2019_OTSKP |  | 2
PP
VV |  |  |  | 1: základy z bednících dílců - tvárnic ztraceného bednění 2: 3,3*1 3: Viz. TZ, půdorys a příčný řez
TS |  |  |  | Technická specifikace položky odpovídá příslušné cenové soustavě
P | 10 | 27231A |  | ZÁKLADY Z PROSTÉHO BETONU DO C20/25 | M3 | 2.638 | 0 |  |  |  | 0 |  | 2019_OTSKP |  | 2
PP
VV |  |  |  | 1: Prolití tvárnic ztraceného bednění betonem C 20/25 2: 3,5*50/100 3: Základový bet. pás z betonu C 20/25 4: (2,55+2,55+3+3)*0,08 5: Viz. TZ, půdorys a vzorový příčný řez
TS |  |  |  | Technická specifikace položky odpovídá příslušné cenové soustavě
SD |  | 004 |  | Vodorovné konstrukce
P | 11 | 45152 |  | PODKLADNÍ A VÝPLŇOVÉ VRSTVY Z KAMENIVA DRCENÉHO | M3 | 1 | 0 |  |  |  | 0 |  | 2019_OTSKP |  | 2
PP
VV |  |  |  | 1: Podklad pod betonovými panely z kameniva tl. 100 mm, fr. 8-16 mm 2: 0,5+0,5 3: Viz. TZ, situace a vzorový příčný řez
TS |  |  |  | Technická specifikace položky odpovídá příslušné cenové soustavě
SD |  | 005 |  | Komunikace
P | 12 | 58300 |  | KRYT ZE SINIČNÍCH DÍLCŮ (PANELŮ) | M3 | 0.568 | 0 |  |  |  | 0 |  | 2019_OTSKP |  | 2
PP
VV |  |  |  | 1: Betonový panel 1000 x 1500 x 80 mm 2: 4,7*0,08 3: Betonový panel 1500 x 500 x 40 mm 4: 4,8*0,04 5: Viz. TZ, situace a vzorový příčný řez
TS |  |  |  | Technická specifikace položky odpovídá příslušné cenové soustavě
SD |  | 70 |  | Všeobecné práce pro silnoproud a slaboproud
P | 13 | 702212 |  | KABELOVÁ CHRÁNIČKA ZEMNÍ DN PŘES 100 DO 200 MM | M | 47.3 | 0 |  |  |  | 0 |  | 2019_OTSKP |  | 2
PP
VV |  |  |  | 1: DN 160; 7*5,7 2: DN 110; 2*3,7 3: Viz. TZ
TS |  |  |  | Technická specifikace položky odpovídá příslušné cenové soustavě
SD |  | 711 |  | Izolace proti vodě
P | 14 | 711112 |  | IZOLACE BĚŽNÝCH KONSTRUKCÍ PROTI ZEMNÍ VLHKOSTI ASFALTOVÝMI PÁSY | M2 | 3.5 | 0 |  |  |  | 0 |  | 2019_OTSKP |  | 2
PP
VV |  |  |  | 1: hydroizolace z asf. pásů tl. 10 mm 2: 3,5 3: Viz. TZ, půdorys a vzorový příčný řez
TS |  |  |  | Technická specifikace položky odpovídá příslušné cenové soustavě

## SO 32-51-03
SŽDC05 |  |  |  | Soupis prací objektu | [10 empty] | 3
3
S | Stavba: | 19-041.250 |  | Modernizace trati Hradec Králové - Pardubice - Chrudim, 3. stavba, zdvoukolejnění Pardubice-Rosice n | [6 empty] | E.2 |  | Aspe | 0,00 | 2
O | Objekt: | E.2 |  | Pozemní stavební objekty | [9 empty] | 15,00 | 2
Typ | Poř. číslo | Kód položky | Varianta | Název položky | MJ | Množství | Jednotková hmotnost | Celková hmotnost |  |  | Jednotková cena |  | Cenové soustavy | 21,00 | 2
Dodávka
[9 empty] | Jednotková | Celkem | Jednotková | Celkem |  |  |  | Počet položek s nulovou cenou
O1 |  | SO 32-51-03 |  | Pardubice-Rosice nad Labem - Stéblová, zastávka Stéblová obec, základy TTS
SD |  | 000 |  | Všeobecné položky
P | 1 | 015111 |  | POPLATKY ZA LIKVIDACŮ ODPADŮ NEKONTAMINOVANÝCH - 17 05 04 VYTĚŽENÉ ZEMINY A HORNINY - I. TŘÍDA - TĚŽITELNOSTI | T | 15.408 | 0 |  |  |  | 0 |  | 2019_OTSKP |  | 2
PP
VV |  |  |  | 1: přebytek výkopku, 1 m3 = 1,8 t 2: 8,56*1,8 3: Viz. TZ
TS |  |  |  | Technická specifikace položky odpovídá příslušné cenové soustavě
P | 2 | R2914 |  | OSTATNÍ POŽADAVKY - GEODETICKÉ VYTÝČENÍ | KPL | 1 | 0 |  |  |  | 0 |  | R-položka |  | 2
PP
VV
TS |  |  |  | Položka obsahuje veškeré práce spojené s geodetickým vytíčením před zahájením stavby
SD |  | 001 |  | Zemní práce
P | 3 | 122731 |  | ODKOPÁVKY A PROKOPÁVKY OBECNÉ TŘ. I, ODVOZ DO 1KM | M3 | 9.3 | 0 |  |  |  | 0 |  | 2019_OTSKP |  | 2
PP
VV |  |  |  | 1: Odkop vč. sejmutí ornice v tl. 0,3 m s odvozem na mezideponii 2: 4,15*0,85*2,92 3: 0,36*21 4: přebytek materiálu na skládku; -8,56 5: Viz. TZ a vzorový příčný řez
TS |  |  |  | Technická specifikace položky odpovídá příslušné cenové soustavě
P | 4 | 122736 |  | ODKOPÁVKY A PROKOPÁVKY OBECNÉ TŘ. I, ODVOZ DO 12KM | M3 | 8.56 | 0 |  |  |  | 0 |  | 2019_OTSKP |  | 2
PP
VV |  |  |  | 1: Odkop vč. sejmutí ornice v tl. 0,3 m s odvozem přebytečnho výkopku na skládku 2: 4,15*0,85*2,92 3: 0,36*21 4: dle pol. 122731; -9,3 5: Viz. TZ a vzorový příčný řez
TS |  |  |  | Technická specifikace položky odpovídá příslušné cenové soustavě
P | 5 | 125731 |  | VYKOPÁVKY ZE ZEMNÍKŮ A SKLÁDEK TŘ. I, ODVOZ DO 1KM | M3 | 9.3 | 0 |  |  |  | 0 |  | 2019_OTSKP |  | 2
PP
VV |  |  |  | 1: odtěžení výkopku z mezideponie pro zpětný zásyp; 9,3 2: Viz. TZ a situace
TS |  |  |  | Technická specifikace položky odpovídá příslušné cenové soustavě
P | 6 | 17411 |  | ZÁSYP JAM A RÝH ZEMINOU SE ZHUTNĚNÍM | M3 | 9.025 | 0 |  |  |  | 0 |  | 2019_OTSKP |  | 2
PP
VV |  |  |  | 1: Zpětný zásyp materiálem vhodným z výkopu 2: 0,5255*11 3: 0,63*5,15 4: Viz. TZ, situace a vzorový příčný řez
TS |  |  |  | Technická specifikace položky odpovídá příslušné cenové soustavě
P | 7 | 17120 |  | ULOŽENÍ SYPANINY DO NÁSYPŮ A NA SKLÁDKY BEZ ZHUTNĚNÍ | M3 | 17.86 | 0 |  |  |  | 0 |  | 2019_OTSKP |  | 2
PP
VV |  |  |  | 1: uložení výkopku na mezideponii a na skládku 2: 9,3+8,56 3: Viz. TZ
TS |  |  |  | Technická specifikace položky odpovídá příslušné cenové soustavě
P | 8 | 17180 |  | ULOŽENÍ SYPANINY DO NÁSYPŮ Z NAKUPOVANÝCH MATERIÁLŮ | M3 | 1.841 | 0 |  |  |  | 0 |  | 2019_OTSKP |  | 2
PP
VV |  |  |  | 1: vyrovnávací vrstva štěrk fr. 4-8, 50 mm 2: 12*0,05 3: vyrovnávací vrstva štěrk fr. 8-14, 100 mm 4: 0,425*2,92 5: Viz. TZ, situace a vzorový příčný řez
TS |  |  |  | Technická specifikace položky odpovídá příslušné cenové soustavě
P | 9 | 18110 |  | ÚPRAVA PLÁNĚ SE ZHUTNĚNÍM V HORNINĚ TŘ. I | M2 | 12 | 0 |  |  |  | 0 |  | 2019_OTSKP |  | 2
PP
VV |  |  |  | 1: 12 2: Viz. TZ
TS |  |  |  | Technická specifikace položky odpovídá příslušné cenové soustavě
SD |  | 004 |  | Vodorovné konstrukce
P | 10 | 45152 |  | PODKLADNÍ A VÝPLŇOVÉ VRSTVY Z KAMENIVA DRCENÉHO | M3 | 1.3 | 0 |  |  |  | 0 |  | 2019_OTSKP |  | 2
PP
VV |  |  |  | 1: Podklad pod betonovými panely z kameniva tl. 100 mm, fr. 8-16 mm 2: 1+0,3 3: Viz. TZ, situace a vzorový příčný řez
TS |  |  |  | Technická specifikace položky odpovídá příslušné cenové soustavě
SD |  | 005 |  | Komunikace
P | 11 | 58300 |  | KRYT ZE SINIČNÍCH DÍLCŮ (PANELŮ) | M3 | 0.824 | 0 |  |  |  | 0 |  | 2019_OTSKP |  | 2
PP
VV |  |  |  | 1: Betonový panel 1000 x 1500 x 80 mm 2: 6*(1*1,5*0,08) 3: Betonový panel 1500 x 500 x 40 mm 4: 2,6*0,04 5: Viz. TZ, situace a vzorový příčný řez
TS |  |  |  | Technická specifikace položky odpovídá příslušné cenové soustavě

## SO 32-51-04
SŽDC05 |  |  |  | Soupis prací objektu | [10 empty] | 3
3
S | Stavba: | 19-041.250 |  | Modernizace trati Hradec Králové - Pardubice - Chrudim, 3. stavba, zdvoukolejnění Pardubice-Rosice n | [6 empty] | E.2 |  | Aspe | 0,00 | 2
O | Objekt: | E.2 |  | Pozemní stavební objekty | [9 empty] | 15,00 | 2
Typ | Poř. číslo | Kód položky | Varianta | Název položky | MJ | Množství | Jednotková hmotnost | Celková hmotnost |  |  | Jednotková cena |  | Cenové soustavy | 21,00 | 2
Dodávka
[9 empty] | Jednotková | Celkem | Jednotková | Celkem |  |  |  | Počet položek s nulovou cenou
O1 |  | SO 32-51-04 |  | Pardubice-Rosice nad Labem - Stéblová, zastávka Pardubice-Semtín, základy TTS
SD |  | 000 |  | Všeobecné položky
P | 1 | 015111 |  | POPLATKY ZA LIKVIDACŮ ODPADŮ NEKONTAMINOVANÝCH - 17 05 04 VYTĚŽENÉ ZEMINY A HORNINY - I. TŘÍDA - TĚŽITELNOSTI | T | 15.408 | 0 |  |  |  | 0 |  | 2019_OTSKP |  | 2
PP
VV |  |  |  | 1: přebytek výkopku, 1 m3 = 1,8 t 2: 8,56*1,8 3: Viz. TZ
TS |  |  |  | Technická specifikace položky odpovídá příslušné cenové soustavě
P | 2 | R2914 |  | OSTATNÍ POŽADAVKY - GEODETICKÉ VYTÝČENÍ | KPL | 1 | 0 |  |  |  | 0 |  | R-položka |  | 2
PP
VV
TS |  |  |  | Položka obsahuje veškeré práce spojené s geodetickým vytíčením před zahájením stavby
SD |  | 001 |  | Zemní práce
P | 3 | 122731 |  | ODKOPÁVKY A PROKOPÁVKY OBECNÉ TŘ. I, ODVOZ DO 1KM | M3 | 9.3 | 0 |  |  |  | 0 |  | 2019_OTSKP |  | 2
PP
VV |  |  |  | 1: Odkop vč. sejmutí ornice v tl. 0,3 m s odvozem na mezideponii 2: 4,15*0,85*2,92 3: 0,36*21 4: přebytek materiálu na skládku; -8,56 5: Viz. TZ a vzorový příčný řez
TS |  |  |  | Technická specifikace položky odpovídá příslušné cenové soustavě
P | 4 | 122736 |  | ODKOPÁVKY A PROKOPÁVKY OBECNÉ TŘ. I, ODVOZ DO 12KM | M3 | 8.56 | 0 |  |  |  | 0 |  | 2019_OTSKP |  | 2
PP
VV |  |  |  | 1: Odkop vč. sejmutí ornice v tl. 0,3 m s odvozem přebytečnho výkopku na skládku 2: 4,15*0,85*2,92 3: 0,36*21 4: dle pol. 122731; -9,3 5: Viz. TZ a vzorový příčný řez
TS |  |  |  | Technická specifikace položky odpovídá příslušné cenové soustavě
P | 5 | 125731 |  | VYKOPÁVKY ZE ZEMNÍKŮ A SKLÁDEK TŘ. I, ODVOZ DO 1KM | M3 | 9.3 | 0 |  |  |  | 0 |  | 2019_OTSKP |  | 2
PP
VV |  |  |  | 1: odtěžení výkopku z mezideponie pro zpětný zásyp; 9,3 2: Viz. TZ a situace
TS |  |  |  | Technická specifikace položky odpovídá příslušné cenové soustavě
P | 6 | 17411 |  | ZÁSYP JAM A RÝH ZEMINOU SE ZHUTNĚNÍM | M3 | 9.025 | 0 |  |  |  | 0 |  | 2019_OTSKP |  | 2
PP
VV |  |  |  | 1: Zpětný zásyp materiálem vhodným z výkopu 2: 0,5255*11 3: 0,63*5,15 4: Viz. TZ, situace a vzorový příčný řez
TS |  |  |  | Technická specifikace položky odpovídá příslušné cenové soustavě
P | 7 | 17120 |  | ULOŽENÍ SYPANINY DO NÁSYPŮ A NA SKLÁDKY BEZ ZHUTNĚNÍ | M3 | 17.86 | 0 |  |  |  | 0 |  | 2019_OTSKP |  | 2
PP
VV |  |  |  | 1: uložení výkopku na mezideponii a na skládku 2: 9,3+8,56 3: Viz. TZ
TS |  |  |  | Technická specifikace položky odpovídá příslušné cenové soustavě
P | 8 | 17180 |  | ULOŽENÍ SYPANINY DO NÁSYPŮ Z NAKUPOVANÝCH MATERIÁLŮ | M3 | 1.841 | 0 |  |  |  | 0 |  | 2019_OTSKP |  | 2
PP
VV |  |  |  | 1: vyrovnávací vrstva štěrk fr. 4-8, 50 mm 2: 12*0,05 3: vyrovnávací vrstva štěrk fr. 8-14, 100 mm 4: 0,425*2,92 5: Viz. TZ, situace a vzorový příčný řez
TS |  |  |  | Technická specifikace položky odpovídá příslušné cenové soustavě
P | 9 | 18110 |  | ÚPRAVA PLÁNĚ SE ZHUTNĚNÍM V HORNINĚ TŘ. I | M2 | 12 | 0 |  |  |  | 0 |  | 2019_OTSKP |  | 2
PP
VV |  |  |  | 1: 12 2: Viz. TZ
TS |  |  |  | Technická specifikace položky odpovídá příslušné cenové soustavě
SD |  | 004 |  | Vodorovné konstrukce
P | 10 | 45152 |  | PODKLADNÍ A VÝPLŇOVÉ VRSTVY Z KAMENIVA DRCENÉHO | M3 | 1.3 | 0 |  |  |  | 0 |  | 2019_OTSKP |  | 2
PP
VV |  |  |  | 1: Podklad pod betonovými panely z kameniva tl. 100 mm, fr. 8-16 mm 2: 1+0,3 3: Viz. TZ, situace a vzorový příčný řez
TS |  |  |  | Technická specifikace položky odpovídá příslušné cenové soustavě
SD |  | 005 |  | Komunikace
P | 11 | 58300 |  | KRYT ZE SINIČNÍCH DÍLCŮ (PANELŮ) | M3 | 0.824 | 0 |  |  |  | 0 |  | 2019_OTSKP |  | 2
PP
VV |  |  |  | 1: Betonový panel 1000 x 1500 x 80 mm 2: 6*(1*1,5*0,08) 3: Betonový panel 1500 x 500 x 40 mm 4: 2,6*0,04 5: Viz. TZ, situace a vzorový příčný řez
TS |  |  |  | Technická specifikace položky odpovídá příslušné cenové soustavě

## SO 32-52-01
SŽDC05 |  |  |  | Soupis prací objektu | [10 empty] | 3
3
S | Stavba: | 19-041.250 |  | Modernizace trati Hradec Králové - Pardubice - Chrudim, 3. stavba, zdvoukolejnění Pardubice-Rosice n | [6 empty] | E.2 |  | Aspe | 0,00 | 2
O | Objekt: | E.2 |  | Pozemní stavební objekty | [9 empty] | 15,00 | 2
Typ | Poř. číslo | Kód položky | Varianta | Název položky | MJ | Množství | Jednotková hmotnost | Celková hmotnost |  |  | Jednotková cena |  | Cenové soustavy | 21,00 | 2
Dodávka
[9 empty] | Jednotková | Celkem | Jednotková | Celkem |  |  |  | Počet položek s nulovou cenou
O1 |  | SO 32-52-01 |  | Pardubice-Rosice nad Labem - Stéblová, zastávka Pardubice-Semtín, přístřešky na nástupištích
SD |  | 0 |  | Ostatní
P | 1 | R32520101 |  | Vypracování výrobní dokumentace | KS | 1 | 0 |  |  |  | 0 |  | R - položka |  | 2
PP
VV |  |  |  | 1*1
TS |  |  |  | POLOŽKA ZAHRNUJE VEŠKERÉ PRÁCE, VÝKONY A DODÁVKY NUTNÉ K REALIZACI KOMPLETNÍHO PRVKU/KONSTRUKCE/ČINOSTI DLE PD
SD |  | 1 |  | Zemní práce
P | 2 | 131193 |  | Hloubení jam zapažených i nepažených tř.3 | M3 | 1 | 0 |  |  |  | 0 |  | 2019_OTSKP |  | 2
PP |  |  |  | 1*1
VV
TS |  |  |  | Technická specifikace položky odpovídá příslušné cenové soustavě
P | 3 | 13293 |  | Hloubení rýh šířka do 2 m pažené i nepažené tř. 3 | M3 | 0.5 | 0 |  |  |  | 0 |  | 2019_OTSKP |  | 2
PP
VV |  |  |  | 0,5*0,5*1*2
TS |  |  |  | Technická specifikace položky odpovídá příslušné cenové soustavě
P | 4 | 17411 |  | Zásyp jam a rýh z nakupovaných materiálů | M3 | 2.5 | 0 |  |  |  | 0 |  | 2019_OTSKP |  | 2
PP |  |  |  | štěrk 16/32
VV |  |  |  | 3*0,5*0,5*2 + 1
TS |  |  |  | Technická specifikace položky odpovídá příslušné cenové soustavě
SD |  | 15 |  | Poplatky za likvidaci odpadů
P | 67 | 015310 |  | POPLATKY ZA LIKVIDACŮ ODPADŮ NEKONTAMINOVANÝCH - 16 02 14 ELEKTROŠROT (VYŘAZENÁ EL. ZAŘÍZENÍ A PŘÍSTR. - AL, CU A VZ. KOVY) | T | 0.2 | 0 |  |  |  | 0 |  | 2019_OTSKP |  | 2
PP |  |  |  | popis položky
VV |  |  |  | výkaz výměr
TS |  |  |  | Technická specifikace položky odpovídá příslušné cenové soustavě.
SD |  | 2 |  | Základy a zpevňování hornin
P | 5 | 27152 |  | Polštáře pod základy z kameniva drceného | M3 | 7.449 | 0 |  |  |  | 0 |  | 2019_OTSKP |  | 2
PP
VV |  |  |  | 7,76*3,2*0,3
TS |  |  |  | Technická specifikace položky odpovídá příslušné cenové soustavě
P | 6 | 272324 |  | Základy ze železobetonu do C25/30 | M3 | 8.691 | 0 |  |  |  | 0 |  | 2019_OTSKP |  | 2
PP
VV |  |  |  | 7,76*3,2*0,35
TS |  |  |  | Technická specifikace položky odpovídá příslušné cenové soustavě
P | 7 | 272366 |  | Výztuž základů z KARI sítí | T | 0.2 | 0 |  |  |  | 0 |  | 2019_OTSKP |  | 2
PP
VV |  |  |  | 7.76*3,2*2*7,9/1000
TS |  |  |  | Technická specifikace položky odpovídá příslušné cenové soustavě
SD |  | 38 |  | Kompletní konstrukce
P | 8 | R32520102 |  | Montovaná kompletní konstrukce z železobetonovývh prvků - dodávka a montáž | KS | 1 | 0 |  |  |  | 0 |  | R - položka |  | 2
PP |  |  |  | technologický domek
VV |  |  |  | 1*1
TS |  |  |  | POLOŽKA ZAHRNUJE VEŠKERÉ PRÁCE, VÝKONY A DODÁVKY NUTNÉ K REALIZACI KOMPLETNÍHO PRVKU/KONSTRUKCE/ČINOSTI DLE PD
SD |  | 70 |  | Všeobecné práce pro silnoproud a slaboproud
P | 62 | 703442 |  | ELEKTROINSTALAČNÍ TRUBKA OCELOVÁ VČETNĚ UPEVNĚNÍ A PŘÍSLUŠENSTVÍ DN PRŮMĚRU PŘES 25 DO 40 MM | M | 2 | 0 |  |  |  | 0 |  | 2019_OTSKP |  | 2
PP |  |  |  | popis položky
VV |  |  |  | DN40mm
TS |  |  |  | Technická specifikace položky odpovídá příslušné cenové soustavě.
P | 63 | 703421 |  | ELEKTROINSTALAČNÍ TRUBKA PLASTOVÁ UV STABILNÍ VČETNĚ UPEVNĚNÍ A PŘÍSLUŠENSTVÍ DN PRŮMĚRU DO 25 MM | M | 2 | 0 |  |  |  | 0 |  | 2019_OTSKP |  | 2
PP |  |  |  | popis položky
VV |  |  |  | DN25mm
TS |  |  |  | Technická specifikace položky odpovídá příslušné cenové soustavě.
P | 64 | 709400 |  | ZATAŽENÍ LANKA DO CHRÁNIČKY NEBO ŽLABU | M | 4 | 0 |  |  |  | 0 |  | 2019_OTSKP |  | 2
PP |  |  |  | popis položky
VV |  |  |  | výkaz výměr
TS |  |  |  | Technická specifikace položky odpovídá příslušné cenové soustavě.
P | 65 | 701001 |  | OZNAČOVACÍ ŠTÍTEK KABELOVÉHO VEDENÍ, SPOJKY NEBO KABELOVÉ SKŘÍNĚ (VČETNĚ OBJÍMKY) | KUS | 3 | 0 |  |  |  | 0 |  | 2019_OTSKP |  | 2
PP |  |  |  | popis položky
VV |  |  |  | výkaz výměr
TS |  |  |  | Technická specifikace položky odpovídá příslušné cenové soustavě.
P | 66 | 703762 |  | KABELOVÁ UCPÁVKA VODĚ ODOLNÁ PRO VNITŘNÍ PRŮMĚR OTVORU 65 - 110MM | KUS | 1 | 0 |  |  |  | 0 |  | 2019_OTSKP |  | 2
PP |  |  |  | popis položky
VV |  |  |  | výkaz výměr
TS |  |  |  | Technická specifikace položky odpovídá příslušné cenové soustavě.
SD |  | 713 |  | Izolace tepelné
P | 9 | 71311 |  | Izolace tepelná běžných konstrukcí pevná | M2 | 33.352 | 0 |  |  |  | 0 |  | 2019_OTSKP |  | 2
PP |  |  |  | zateplení technologického domku
VV |  |  |  | 3,46*(2,3+2,3+1,8+1,8) + 2,74*2,24
TS |  |  |  | Technická specifikace položky odpovídá příslušné cenové soustavě
SD |  | 74 |  | Silnoproudé rozvody
P | 46 | 741172 |  | KRABICE (ROZVODKA) INSTALAČNÍ KABELOVÁ VE VYŠŠÍM KRYTÍ - MIN. IP 44 VČETNĚ PRŮCHODEK SE SVORKAMI 3-F DO 10 MM2 | KUS | 2 | 0 |  |  |  | 0 |  | 2019_OTSKP |  | 2
PP |  |  |  | krabice na přístřešku pro ukončení kabelového vedení CYKY-O
VV |  |  |  | výkaz výměr
TS |  |  |  | Technická specifikace položky odpovídá příslušné cenové soustavě
P | 47 | 741811 |  | UZEMŇOVACÍ VODIČ NA POVRCHU FEZN DO 120 MM2 | KUS | 2 | 0 |  |  |  | 0 |  | 2019_OTSKP |  | 2
PP |  |  |  | vodič v místě výstupu, opatřete nátěrem případně návlekem v barvě ZŽ
VV |  |  |  | výkaz výměr
TS |  |  |  | Technická specifikace položky odpovídá příslušné cenové soustavě
P | 48 | 741911 |  | UZEMŇOVACÍ VODIČ V ZEMI FEZN DO 120 MM2 | M | 19 | 0 |  |  |  | 0 |  | 2019_OTSKP |  | 2
PP
VV |  |  |  | výkaz výměr
TS |  |  |  | Technická specifikace položky odpovídá příslušné cenové soustavě
P | 49 | 741C02 |  | UZEMŇOVACÍ SVORKA | KUS | 3 | 0 |  |  |  | 0 |  | 2019_OTSKP |  | 2
PP
VV |  |  |  | výkaz výměr
TS |  |  |  | Technická specifikace položky odpovídá příslušné cenové soustavě
P | 50 | 741C05 |  | SPOJOVÁNÍ UZEMŇOVACÍCH VODIČŮ | KUS | 1 | 0 |  |  |  | 0 |  | 2019_OTSKP |  | 2
PP
VV |  |  |  | výkaz výměr
TS |  |  |  | Technická specifikace položky odpovídá příslušné cenové soustavě
P | 51 | 741C06 |  | VYVEDENÍ UZEMŇOVACÍCH VODIČŮ NA POVRCH/KONSTRUKCI | KPL | 1 | 0 |  |  |  | 0 |  | 2019_OTSKP |  | 2
PP |  |  |  | kompletní vyvedení pro přístřešky = 1ks
VV |  |  |  | výkaz výměr
TS |  |  |  | Technická specifikace položky odpovídá příslušné cenové soustavě
P | 52 | 742G11 |  | KABEL NN DVOU- A TŘÍŽÍLOVÝ CU S PLASTOVOU IZOLACÍ DO 2,5 MM2 | M | 15 | 0 |  |  |  | 0 |  | 2019_OTSKP |  | 2
PP |  |  |  | CYKY-O 2x1,5
VV |  |  |  | výkaz výměr
TS |  |  |  | Technická specifikace položky odpovídá příslušné cenové soustavě
P | 53 | 742L11 |  | UKONČENÍ DVOU AŽ PĚTIŽÍLOVÉHO KABELU V ROZVADĚČI NEBO NA PŘÍSTROJI DO 2,5 MM2 | KUS | 3 | 0 |  |  |  | 0 |  | 2019_OTSKP |  | 2
PP
VV |  |  |  | výkaz výměr
TS |  |  |  | Technická specifikace položky odpovídá příslušné cenové soustavě
P | 54 | 742P11 |  | ODJUTOVÁNÍ A OČIŠTĚNÍ KABELU PRŮŘEZU DO 300 MM2 | M | 0.3 | 0 |  |  |  | 0 |  | 2019_OTSKP |  | 2
PP |  |  |  | odjutování kabelu, pomocné práce při protahování v kabelovodu (ochrana kabelu)
VV |  |  |  | 2% z celkové délky kabelového vedení
TS |  |  |  | Technická specifikace položky odpovídá příslušné cenové soustavě
P | 55 | R101-74D111 |  | PŘIPEVNĚNÍ SVÍTIDLA (BEZ DODÁVKY SVÍTIDLA) NA ŽELEZNOU KONSTRUKCI NEBO PODHLEDU PŘÍSTŘEŠKU VČETNĚ MONTÁŽNÍHO MATERIÁLU | KUS | 2 | 0 |  |  |  | 0 |  | 2019_OTSKP |  | 2
PP |  |  |  | popis položky
VV |  |  |  | 2ks
TS |  |  |  | Technická specifikace položky odpovídá popisu položky
P | 56 | 743566 |  | SVÍTIDLO DRÁŽNÍ LED, MIN. IP 54, ELEKTRONICKÝ PŘEDŘADNÍK, PŘES 25 DO 45 W | KUS | 2 | 0 |  |  |  | 0 |  | 2019_OTSKP |  | 2
PP |  |  |  | popis položky
VV |  |  |  | 2ks
TS |  |  |  | Technická specifikace položky odpovídá popisu položky
P | 57 | 747211 |  | CELKOVÁ PROHLÍDKA, ZKOUŠENÍ, MĚŘENÍ A VYHOTOVENÍ VÝCHOZÍ REVIZNÍ ZPRÁVY, PRO OBJEM IN DO 100 TIS. KČ | KUS | 1 | 0 |  |  |  | 0 |  | 2019_OTSKP |  | 2
PP |  |  |  | popis položky
VV |  |  |  | výkaz výměr
TS |  |  |  | Technická specifikace položky odpovídá příslušné cenové soustavě
P | 58 | 747301 |  | PROVEDENÍ PROHLÍDKY A ZKOUŠKY PRÁVNICKOU OSOBOU, VYDÁNÍ PRŮKAZU ZPŮSOBILOSTI | KUS | 1 | 0 |  |  |  | 0 |  | 2019_OTSKP |  | 2
PP |  |  |  | popis položky
VV |  |  |  | výkaz výměr
TS |  |  |  | Technická specifikace položky odpovídá příslušné cenové soustavě
P | 59 | 747541 |  | MĚŘENÍ INTENZITY OSVĚTLENÍ INSTALOVANÉHO V ROZSAHU TOHOTO SO/PS | KUS | 1 | 0 |  |  |  | 0 |  | 2019_OTSKP |  | 2
PP |  |  |  | popis položky
VV |  |  |  | výkaz výměr
TS |  |  |  | Technická specifikace položky odpovídá příslušné cenové soustavě.
P | 60 | 747541 | 1 | MĚŘENÍ ZEMNÍCH ODPORŮ - ZEMNICÍ SÍTĚ DÉLKY PÁSKU DO 100 M | KUS | 1 | 0 |  |  |  | 0 |  | 2019_OTSKP |  | 2
PP |  |  |  | popis položky
VV |  |  |  | výkaz výměr
TS |  |  |  | Technická specifikace položky odpovídá příslušné cenové soustavě.
P | 61 | 747701 |  | DOKONČOVACÍ MONTÁŽNÍ PRÁCE NA ELEKTRICKÉM ZAŘÍZENÍ | HOD | 12 | 0 |  |  |  | 0 |  | 2019_OTSKP |  | 2
PP |  |  |  | popis položky
VV |  |  |  | výkaz výměr
TS |  |  |  | Technická specifikace položky odpovídá příslušné cenové soustavě.
SD |  | 763 |  | Konstrukce montované - střešní plášť
P | 10 | R32520103 |  | Střešní sendvičový panel do tl. 150mm - dodávka | M3 | 19.8 | 0 |  |  |  | 0 |  | R - položka |  | 2
PP
VV |  |  |  | 7*2,829
TS |  |  |  | POLOŽKA ZAHRNUJE VEŠKERÉ PRÁCE, VÝKONY A DODÁVKY NUTNÉ K REALIZACI KOMPLETNÍHO PRVKU/KONSTRUKCE/ČINOSTI DLE PD
P | 11 | R32520104 |  | Střešní sendvičový panel do tl. 150mm - montáž | M2 | 19.8 | 0 |  |  |  | 0 |  | R - položka |  | 2
PP
VV |  |  |  | 7*2,829
TS |  |  |  | POLOŽKA ZAHRNUJE VEŠKERÉ PRÁCE, VÝKONY A DODÁVKY NUTNÉ K REALIZACI KOMPLETNÍHO PRVKU/KONSTRUKCE/ČINOSTI DLE PD
P | 12 | R32520105 |  | Spojovací materiál - sendvičový panel | KPL | 1 | 0 |  |  |  | 0 |  | R - položka |  | 2
PP
VV |  |  |  | (1*1)
TS |  |  |  | POLOŽKA ZAHRNUJE VEŠKERÉ PRÁCE, VÝKONY A DODÁVKY NUTNÉ K REALIZACI KOMPLETNÍHO PRVKU/KONSTRUKCE/ČINOSTI DLE PD
SD |  | 764 |  | Konstrukce klempířské
P | 13 | R32520106 |  | Odvodňovací žlab - dodávka | M | 7.35 | 0 |  |  |  | 0 |  | R - položka |  | 2
PP
VV |  |  |  | 7,35*1
TS |  |  |  | POLOŽKA ZAHRNUJE VEŠKERÉ PRÁCE, VÝKONY A DODÁVKY NUTNÉ K REALIZACI KOMPLETNÍHO PRVKU/KONSTRUKCE/ČINOSTI DLE PD
P | 14 | R32520107 |  | Odvodňovací žlab - montáž | M | 7.35 | 0 |  |  |  | 0 |  | R - položka |  | 2
PP
VV |  |  |  | 7,35*1
TS |  |  |  | POLOŽKA ZAHRNUJE VEŠKERÉ PRÁCE, VÝKONY A DODÁVKY NUTNÉ K REALIZACI KOMPLETNÍHO PRVKU/KONSTRUKCE/ČINOSTI DLE PD
P | 15 | R32520108 |  | Okapnice - dodávka | M | 14.7 | 0 |  |  |  | 0 |  | R - položka |  | 2
PP
VV |  |  |  | 7,35*2
TS |  |  |  | POLOŽKA ZAHRNUJE VEŠKERÉ PRÁCE, VÝKONY A DODÁVKY NUTNÉ K REALIZACI KOMPLETNÍHO PRVKU/KONSTRUKCE/ČINOSTI DLE PD
P | 16 | R32520109 |  | Okapnice - montáž | M | 14.7 | 0 |  |  |  | 0 |  | R - položka |  | 2
PP
VV |  |  |  | 7,35*2
TS |  |  |  | POLOŽKA ZAHRNUJE VEŠKERÉ PRÁCE, VÝKONY A DODÁVKY NUTNÉ K REALIZACI KOMPLETNÍHO PRVKU/KONSTRUKCE/ČINOSTI DLE PD
P | 17 | R32520110 |  | Odvodňovací potrubí - dodávka a montáž | M | 7.4 | 0 |  |  |  | 0 |  | R - položka |  | 2
PP
VV |  |  |  | 3,7*2
TS |  |  |  | POLOŽKA ZAHRNUJE VEŠKERÉ PRÁCE, VÝKONY A DODÁVKY NUTNÉ K REALIZACI KOMPLETNÍHO PRVKU/KONSTRUKCE/ČINOSTI DLE PD
P | 18 | R32520111 |  | Oplechování vaznic - dodávka a montáž | M | 16 | 0 |  |  |  | 0 |  | R - položka |  | 2
PP
VV |  |  |  | 7,3 + 3*2,9
TS |  |  |  | POLOŽKA ZAHRNUJE VEŠKERÉ PRÁCE, VÝKONY A DODÁVKY NUTNÉ K REALIZACI KOMPLETNÍHO PRVKU/KONSTRUKCE/ČINOSTI DLE PD
SD |  | 765 |  | Opláštění, obklady, podkonstrukce
P | 19 | R32520112 |  | Ocelová podkonstrukce pro opláštění stěn | M2 | 35.4 | 0 |  |  |  | 0 |  | R - položka |  | 2
PP
VV |  |  |  | (2,9+3,3+2,6)*3,2 + 2,25*3,22
TS |  |  |  | Ocelová podkonstrukce pro opláštění stěn plechem
P | 20 | R32520113 |  | Ocelová podkonstrukce pro opláštění stěn - montáž | M2 | 35.4 | 0 |  |  |  | 0 |  | R - položka |  | 2
PP
VV |  |  |  | (2,9+3,3+2,6)*3,2 + 2,25*3,22
TS |  |  |  | Ocelová podkonstrukce pro opláštění stěn plechem - montáž
P | 21 | R32520114 |  | Opláštění stěn plechem | M2 | 35.4 | 0 |  |  |  | 0 |  | R - položka |  | 2
PP
VV |  |  |  | (2,9+3,3+2,6)*3,2 + 2,25*3,22
TS |  |  |  | Opláštění stěn lakovaným plechem
P | 22 | R32520115 |  | Opláštění stěn plechem - montáž | M2 | 35.4 | 0 |  |  |  | 0 |  | R - položka |  | 2
PP
VV |  |  |  | (2,9+3,3+2,6)*3,2 + 2,25*3,22
TS |  |  |  | Opláštění stěn lakovaným plechem - montáž
P | 23 | R32520116 |  | Otevíratelná část opláštění | KPL | 1 | 0 |  |  |  | 0 |  | R - položka |  | 2
PP
VV |  |  |  | viz PD
TS |  |  |  | POLOŽKA ZAHRNUJE VEŠKERÉ PRÁCE, VÝKONY A DODÁVKY NUTNÉ K REALIZACI KOMPLETNÍHO PRVKU/KONSTRUKCE/ČINOSTI DLE PD
P | 24 | R32520117 |  | Opláštění stěn bezpečnostním sklem | M2 | 15.3 | 0 |  |  |  | 0 |  | R - položka |  | 2
PP
VV |  |  |  | 3,9*2,9 + 1,3*3,07
TS |  |  |  | Opláštění stěn bezpečnostním sklem 88.4 sítotisk
P | 25 | R32520118 |  | Opláštění stěn bezpečnostním sklem - montáž | M2 | 15.3 | 0 |  |  |  | 0 |  | R - položka |  | 2
PP
VV |  |  |  | 3,9*2,9 + 1,3*3,07
TS |  |  |  | Opláštění stěn bezpečnostním sklem 88.4 sítotisk - montáž
P | 26 | R32520119 |  | Rektifikovatelná podkonstrukce pro opláštění sloupů | M2 | 14 | 0 |  |  |  | 0 |  | R - položka |  | 2
PP
VV |  |  |  | 1,45*3*3,22
TS |  |  |  | POLOŽKA ZAHRNUJE VEŠKERÉ PRÁCE, VÝKONY A DODÁVKY NUTNÉ K REALIZACI KOMPLETNÍHO PRVKU/KONSTRUKCE/ČINOSTI DLE PD
P | 27 | R32520120 |  | Rektifikovatelná podkonstrukce pro opláštění sloupů - montáž | M2 | 14 | 0 |  |  |  | 0 |  | R - položka |  | 2
PP
VV |  |  |  | 1,45*3*3,22
TS |  |  |  | POLOŽKA ZAHRNUJE VEŠKERÉ PRÁCE, VÝKONY A DODÁVKY NUTNÉ K REALIZACI KOMPLETNÍHO PRVKU/KONSTRUKCE/ČINOSTI DLE PD
P | 28 | R32520121 |  | Obklad sloupu lakovaným plechem | M2 | 14 | 0 |  |  |  | 0 |  | R - položka |  | 2
PP
VV |  |  |  | 1,45*3*3,22
TS |  |  |  | POLOŽKA ZAHRNUJE VEŠKERÉ PRÁCE, VÝKONY A DODÁVKY NUTNÉ K REALIZACI KOMPLETNÍHO PRVKU/KONSTRUKCE/ČINOSTI DLE PD
P | 29 | R32520122 |  | Obklad sloupu lakovaným plechem - montáž | M2 | 14 | 0 |  |  |  | 0 |  | R - položka |  | 2
PP
VV |  |  |  | 1,45*3*3,22
TS |  |  |  | POLOŽKA ZAHRNUJE VEŠKERÉ PRÁCE, VÝKONY A DODÁVKY NUTNÉ K REALIZACI KOMPLETNÍHO PRVKU/KONSTRUKCE/ČINOSTI DLE PD
SD |  | 767 |  | Konstrukce zámečnické
P | 30 | R32520123 |  | D+M Kotevní šrouby s kotevní hlavou do M24 - včetně přesného zaměření, osazení a zabezpečení polohy | KS | 12 | 0 |  |  |  | 0 |  | R - položka |  | 2
PP
VV |  |  |  | 4*3
TS |  |  |  | POLOŽKA ZAHRNUJE VEŠKERÉ PRÁCE, VÝKONY A DODÁVKY NUTNÉ K REALIZACI KOMPLETNÍHO PRVKU/KONSTRUKCE/ČINOSTI DLE PD
P | 31 | R32520124 |  | D+M Kotevní šrouby s kotevní hlavou do M20 - včetně přesného zaměření, osazení a zabezpečení polohy | KS | 36 | 0 |  |  |  | 0 |  | R - položka |  | 2
PP
VV |  |  |  | 9*4
TS |  |  |  | POLOŽKA ZAHRNUJE VEŠKERÉ PRÁCE, VÝKONY A DODÁVKY NUTNÉ K REALIZACI KOMPLETNÍHO PRVKU/KONSTRUKCE/ČINOSTI DLE PD
P | 32 | R32520125 |  | Podlití sloupů plastmaltou | KS | 12 | 0 |  |  |  | 0 |  | R - položka |  | 2
PP
VV |  |  |  | 4*3
TS |  |  |  | POLOŽKA ZAHRNUJE VEŠKERÉ PRÁCE, VÝKONY A DODÁVKY NUTNÉ K REALIZACI KOMPLETNÍHO PRVKU/KONSTRUKCE/ČINOSTI DLE PD
P | 33 | R32520126 |  | Ocelové konstrukce | KG | 4123.5 | 0 |  |  |  | 0 |  | R - položka |  | 2
PP
VV |  |  |  | viz příloha PD
TS |  |  |  | POLOŽKA ZAHRNUJE VEŠKERÉ PRÁCE, VÝKONY A DODÁVKY NUTNÉ K REALIZACI KOMPLETNÍHO PRVKU/KONSTRUKCE/ČINOSTI DLE PD
P | 34 | R32520127 |  | Ocelové konstrukce - montáž | KG | 4123.5 | 0 |  |  |  | 0 |  | R - položka |  | 2
PP
VV |  |  |  | viz příloha PD
TS |  |  |  | POLOŽKA ZAHRNUJE VEŠKERÉ PRÁCE, VÝKONY A DODÁVKY NUTNÉ K REALIZACI KOMPLETNÍHO PRVKU/KONSTRUKCE/ČINOSTI DLE PD
P | 35 | R32520128 |  | Spojovací materiál - ocelové konstrukce | KPL | 1 | 0 |  |  |  | 0 |  | R - položka |  | 2
PP
VV |  |  |  | (1*1)
TS |  |  |  | POLOŽKA ZAHRNUJE VEŠKERÉ PRÁCE, VÝKONY A DODÁVKY NUTNÉ K REALIZACI KOMPLETNÍHO PRVKU/KONSTRUKCE/ČINOSTI DLE PD
SD |  | 78 |  | Dokončovací práce
P | 36 | R32520129 |  | Žárové zinkování | KG | 4123.5 | 0 |  |  |  | 0 |  | R - položka |  | 2
PP
VV |  |  |  | viz příloha PD
TS |  |  |  | POLOŽKA ZAHRNUJE VEŠKERÉ PRÁCE, VÝKONY A DODÁVKY NUTNÉ K REALIZACI KOMPLETNÍHO PRVKU/KONSTRUKCE/ČINOSTI DLE PD
P | 37 | R32520130 |  | Nátěry ocelové konstrukce | M2 | 113.8 | 0 |  |  |  | 0 |  | R - položka |  | 2
PP
VV |  |  |  | viz PD
TS |  |  |  | Nátěry ocelové konstrukce ONS 01
P | 38 | R32520131 |  | Příplatek za nátěr ocelové konstrukce | M2 | 113.8 | 0 |  |  |  | 0 |  | R - položka |  | 2
PP
VV |  |  |  | viz PD
TS |  |  |  | POLOŽKA ZAHRNUJE VEŠKERÉ PRÁCE, VÝKONY A DODÁVKY NUTNÉ K REALIZACI KOMPLETNÍHO PRVKU/KONSTRUKCE/ČINOSTI DLE PD
P | 39 | R32520132 |  | Oprava PKO po přepravě a montáži | M2 | 113.8 | 0 |  |  |  | 0 |  | R - položka |  | 2
PP
VV |  |  |  | viz PD
TS |  |  |  | POLOŽKA ZAHRNUJE VEŠKERÉ PRÁCE, VÝKONY A DODÁVKY NUTNÉ K REALIZACI KOMPLETNÍHO PRVKU/KONSTRUKCE/ČINOSTI DLE PD
SD |  | 9 |  | Ostatní konstrukce a práce
P | 40 | R32520133 |  | Jeřábová technika | KPL | 1 | 0 |  |  |  | 0 |  | R - položka |  | 2
PP
VV |  |  |  | 1*1
TS |  |  |  | POLOŽKA ZAHRNUJE VEŠKERÉ PRÁCE, VÝKONY A DODÁVKY NUTNÉ K REALIZACI KOMPLETNÍHO PRVKU/KONSTRUKCE/ČINOSTI DLE PD
P | 41 | R32520134 |  | Lešení | KPL | 1 | 0 |  |  |  | 0 |  | R - položka |  | 2
PP
VV |  |  |  | 1*1
TS |  |  |  | POLOŽKA ZAHRNUJE VEŠKERÉ PRÁCE, VÝKONY A DODÁVKY NUTNÉ K REALIZACI KOMPLETNÍHO PRVKU/KONSTRUKCE/ČINOSTI DLE PD
P | 42 | R32520135 |  | Vnitrostaveništní přepravy | KPL | 1 | 0 |  |  |  | 0 |  | R - položka |  | 2
PP
VV |  |  |  | 1*1
TS |  |  |  | POLOŽKA ZAHRNUJE VEŠKERÉ PRÁCE, VÝKONY A DODÁVKY NUTNÉ K REALIZACI KOMPLETNÍHO PRVKU/KONSTRUKCE/ČINOSTI DLE PD
P | 43 | R32520136 |  | Dopravy materiálu | KPL | 1 | 0 |  |  |  | 0 |  | R - položka |  | 2
PP
VV |  |  |  | 1*1
TS |  |  |  | POLOŽKA ZAHRNUJE VEŠKERÉ PRÁCE, VÝKONY A DODÁVKY NUTNÉ K REALIZACI KOMPLETNÍHO PRVKU/KONSTRUKCE/ČINOSTI DLE PD
P | 44 | R32520137 |  | Integrovaná lavička - dodávka a montáž | KS | 1 | 0 |  |  |  | 0 |  | R - položka |  | 2
PP
VV |  |  |  | 1*1
TS |  |  |  | POLOŽKA ZAHRNUJE VEŠKERÉ PRÁCE, VÝKONY A DODÁVKY NUTNÉ K REALIZACI KOMPLETNÍHO PRVKU/KONSTRUKCE/ČINOSTI DLE PD
P | 45 | R32520138 |  | Uzamykatelná vitrína - dodávka a montáž | KS | 1 | 0 |  |  |  | 0 |  | R - položka |  | 2
PP
VV |  |  |  | 1*1
TS |  |  |  | POLOŽKA ZAHRNUJE VEŠKERÉ PRÁCE, VÝKONY A DODÁVKY NUTNÉ K REALIZACI KOMPLETNÍHO PRVKU/KONSTRUKCE/ČINOSTI DLE PD

## SO 32-52-02
SŽDC05 |  |  |  | Soupis prací objektu | [10 empty] | 3
3
S | Stavba: | 19-041.250 |  | Modernizace trati Hradec Králové - Pardubice - Chrudim, 3. stavba, zdvoukolejnění Pardubice-Rosice n | [6 empty] | E.2 |  | Aspe | 0,00 | 2
O | Objekt: | E.2 |  | Pozemní stavební objekty | [9 empty] | 15,00 | 2
Typ | Poř. číslo | Kód položky | Varianta | Název položky | MJ | Množství | Jednotková hmotnost | Celková hmotnost |  |  | Jednotková cena |  | Cenové soustavy | 21,00 | 2
Dodávka
[9 empty] | Jednotková | Celkem | Jednotková | Celkem |  |  |  | Počet položek s nulovou cenou
O1 |  | SO 32-52-02 |  | Pardubice-Rosice nad Labem - Stéblová, zastávka Pardubice-Semtín, zastřešení výstupů z podchodu
SD |  | 0 |  | Ostatní
P | 1 | R32520201 |  | Vypracování výkresové dokumentace | KPL | 1 | 0 |  |  |  | 0 |  | R - položka |  | 2
PP
VV |  |  |  | 1*1
TS |  |  |  | POLOŽKA ZAHRNUJE VEŠKERÉ PRÁCE, VÝKONY A DODÁVKY NUTNÉ K REALIZACI KOMPLETNÍHO PRVKU/KONSTRUKCE/ČINOSTI DLE PD
SD |  | 1 |  | Zemní práce
P | 2 | 131193 |  | Hloubení jam zapažených i nepažených tř.3 | M3 | 2.63 | 0 |  |  |  | 0 |  | 2019_OTSKP |  | 2
PP |  |  |  | 3,2*0,8*0,8 + 0,8*0,8*3*0,3
VV |  |  |  | 4*1,75*2*0,75 + 5*2*1,75*2 + 5*13,5
TS |  |  |  | Technická specifikace položky odpovídá příslušné cenové soustavě
SD |  | 13 |  | Hloubené vykopávky
P | 65 | 13273 |  | HLOUBENÍ RÝH ŠÍŘ DO 2M PAŽ I NEPAŽ TŘ. I | M3 | 30.625 | 0 |  |  |  | 0 |  | 2019_OTSKP |  | 2
PP |  |  |  | popis položky
VV |  |  |  | výkaz výměr
TS |  |  |  | Technická specifikace položky odpovídá příslušné cenové soustavě.
SD |  | 15 |  | Poplatky za likvidaci odpadů
P | 67 | 015310 |  | POPLATKY ZA LIKVIDACŮ ODPADŮ NEKONTAMINOVANÝCH - 16 02 14 ELEKTROŠROT (VYŘAZENÁ EL. ZAŘÍZENÍ A PŘÍSTR. - AL, CU A VZ. KOVY) | T | 0.2 | 0 |  |  |  | 0 |  | 2019_OTSKP |  | 2
PP |  |  |  | popis položky
VV |  |  |  | výkaz výměr
TS |  |  |  | Technická specifikace položky odpovídá příslušné cenové soustavě.
SD |  | 17 |  | Konstrukce ze zemin
P | 66 | 17411 |  | ZÁSYP JAM A RÝH ZEMINOU SE ZHUTNĚNÍM | M3 | 30.625 | 0 |  |  |  | 0 |  | 2019_OTSKP |  | 2
PP |  |  |  | popis položky
VV |  |  |  | výkaz výměr
TS |  |  |  | Technická specifikace položky odpovídá příslušné cenové soustavě.
SD |  | 2 |  | Základy a zpevňování hornin
P | 3 | 27152 |  | Polštáře pod základy z kameniva drceného | M3 | 1.28 | 0 |  |  |  | 0 |  | 2019_OTSKP |  | 2
PP
VV |  |  |  | 3,2*0,8*0,1 + 10,34*0,8*0,1 + 3*0,8*0,8*0,1
TS |  |  |  | Technická specifikace položky odpovídá příslušné cenové soustavě
P | 4 | 272314 |  | Základy z prostého betonu do C25/30 | M3 | 10.2 | 0 |  |  |  | 0 |  | 2019_OTSKP |  | 2
PP
VV |  |  |  | 3,2*0,8*0,8 + 10,34*0,8*0,8 + 3*0,8*0,8*0,8
TS |  |  |  | Technická specifikace položky odpovídá příslušné cenové soustavě
SD |  | 70 |  | Všeobecné práce pro silnoproud a slaboproud
P | 60 | 703442 |  | ELEKTROINSTALAČNÍ TRUBKA OCELOVÁ VČETNĚ UPEVNĚNÍ A PŘÍSLUŠENSTVÍ DN PRŮMĚRU PŘES 25 DO 40 MM | M | 18 | 0 |  |  |  | 0 |  | 2019_OTSKP |  | 2
PP |  |  |  | popis položky
VV |  |  |  | DN40mm
TS |  |  |  | Technická specifikace položky odpovídá příslušné cenové soustavě.
P | 61 | 703421 |  | ELEKTROINSTALAČNÍ TRUBKA PLASTOVÁ UV STABILNÍ VČETNĚ UPEVNĚNÍ A PŘÍSLUŠENSTVÍ DN PRŮMĚRU DO 25 MM | M | 330 | 0 |  |  |  | 0 |  | 2019_OTSKP |  | 2
PP |  |  |  | popis položky
VV |  |  |  | DN25mm
TS |  |  |  | Technická specifikace položky odpovídá příslušné cenové soustavě.
P | 62 | 709400 |  | ZATAŽENÍ LANKA DO CHRÁNIČKY NEBO ŽLABU | M | 348 | 0 |  |  |  | 0 |  | 2019_OTSKP |  | 2
PP |  |  |  | popis položky
VV |  |  |  | výkaz výměr
TS |  |  |  | Technická specifikace položky odpovídá příslušné cenové soustavě.
P | 63 | 701001 |  | OZNAČOVACÍ ŠTÍTEK KABELOVÉHO VEDENÍ, SPOJKY NEBO KABELOVÉ SKŘÍNĚ (VČETNĚ OBJÍMKY) | KUS | 84 | 0 |  |  |  | 0 |  | 2019_OTSKP |  | 2
PP |  |  |  | popis položky
VV |  |  |  | výkaz výměr
TS |  |  |  | Technická specifikace položky odpovídá příslušné cenové soustavě.
P | 64 | 703762 |  | KABELOVÁ UCPÁVKA VODĚ ODOLNÁ PRO VNITŘNÍ PRŮMĚR OTVORU 65 - 110MM | KUS | 2 | 0 |  |  |  | 0 |  | 2019_OTSKP |  | 2
PP |  |  |  | popis položky
VV |  |  |  | výkaz výměr
TS |  |  |  | Technická specifikace položky odpovídá příslušné cenové soustavě.
SD |  | 74 |  | Silnoproudé rozvody
P | 44 | 741172 |  | KRABICE (ROZVODKA) INSTALAČNÍ KABELOVÁ VE VYŠŠÍM KRYTÍ - MIN. IP 44 VČETNĚ PRŮCHODEK SE SVORKAMI 3-F DO 10 MM2 | KUS | 41 | 0 |  |  |  | 0 |  | 2019_OTSKP |  | 2
PP |  |  |  | krabice na přístřešku pro ukončení kabelového vedení CYKY-O
VV |  |  |  | výkaz výměr
TS |  |  |  | Technická specifikace položky odpovídá příslušné cenové soustavě
P | 45 | 741811 |  | UZEMŇOVACÍ VODIČ NA POVRCHU FEZN DO 120 MM2 | KUS | 13 | 0 |  |  |  | 0 |  | 2019_OTSKP |  | 2
PP |  |  |  | vodič v místě výstupu, opatřete nátěrem případně návlekem v barvě ZŽ
VV |  |  |  | výkaz výměr
TS |  |  |  | Technická specifikace položky odpovídá příslušné cenové soustavě
P | 46 | 741911 |  | UZEMŇOVACÍ VODIČ V ZEMI FEZN DO 120 MM2 | M | 175 | 0 |  |  |  | 0 |  | 2019_OTSKP |  | 2
PP
VV |  |  |  | výkaz výměr
TS |  |  |  | Technická specifikace položky odpovídá příslušné cenové soustavě
P | 47 | 741C02 |  | UZEMŇOVACÍ SVORKA | KUS | 15 | 0 |  |  |  | 0 |  | 2019_OTSKP |  | 2
PP
VV |  |  |  | výkaz výměr
TS |  |  |  | Technická specifikace položky odpovídá příslušné cenové soustavě
P | 48 | 741C05 |  | SPOJOVÁNÍ UZEMŇOVACÍCH VODIČŮ | KUS | 6 | 0 |  |  |  | 0 |  | 2019_OTSKP |  | 2
PP
VV |  |  |  | výkaz výměr
TS |  |  |  | Technická specifikace položky odpovídá příslušné cenové soustavě
P | 49 | 741C06 |  | VYVEDENÍ UZEMŇOVACÍCH VODIČŮ NA POVRCH/KONSTRUKCI | KPL | 2 | 0 |  |  |  | 0 |  | 2019_OTSKP |  | 2
PP |  |  |  | kompletní vyvedení pro přístřešky = 2ks
VV |  |  |  | výkaz výměr
TS |  |  |  | Technická specifikace položky odpovídá příslušné cenové soustavě
P | 50 | 742H11 |  | KABEL NN ČTYŘ- A PĚTIŽÍLOVÝ CU S PLASTOVOU IZOLACÍ DO 2,5 MM2 | M | 390 | 0 |  |  |  | 0 |  | 2019_OTSKP |  | 2
PP |  |  |  | CYKY-O 4x1,5
VV |  |  |  | výkaz výměr
TS |  |  |  | Technická specifikace položky odpovídá příslušné cenové soustavě
P | 51 | 742L11 |  | UKONČENÍ DVOU AŽ PĚTIŽÍLOVÉHO KABELU V ROZVADĚČI NEBO NA PŘÍSTROJI DO 2,5 MM2 | KUS | 82 | 0 |  |  |  | 0 |  | 2019_OTSKP |  | 2
PP
VV |  |  |  | výkaz výměr
TS |  |  |  | Technická specifikace položky odpovídá příslušné cenové soustavě
P | 52 | 742P11 |  | ODJUTOVÁNÍ A OČIŠTĚNÍ KABELU PRŮŘEZU DO 300 MM2 | M | 7.8 | 0 |  |  |  | 0 |  | 2019_OTSKP |  | 2
PP |  |  |  | odjutování kabelu, pomocné práce při protahování v kabelovodu (ochrana kabelu)
VV |  |  |  | 2% z celkové délky kabelového vedení
TS |  |  |  | Technická specifikace položky odpovídá příslušné cenové soustavě
P | 53 | R101-74D111 |  | PŘIPEVNĚNÍ SVÍTIDLA (BEZ DODÁVKY SVÍTIDLA) NA ŽELEZNOU KONSTRUKCI NEBO PODHLEDU PŘÍSTŘEŠKU VČETNĚ MONTÁŽNÍHO MATERIÁLU | KUS | 26 | 0 |  |  |  | 0 |  | 2019_OTSKP |  | 2
PP |  |  |  | popis položky
VV |  |  |  | 38ks
TS |  |  |  | Technická specifikace položky odpovídá popisu položky
P | 54 | 743566 |  | SVÍTIDLO DRÁŽNÍ LED, MIN. IP 54, ELEKTRONICKÝ PŘEDŘADNÍK, PŘES 25 DO 45 W | KUS | 26 | 0 |  |  |  | 0 |  | 2019_OTSKP |  | 2
PP |  |  |  | popis položky
VV |  |  |  | 38ks
TS |  |  |  | Technická specifikace položky odpovídá popisu položky
P | 55 | 747213 |  | CELKOVÁ PROHLÍDKA, ZKOUŠENÍ, MĚŘENÍ A VYHOTOVENÍ VÝCHOZÍ REVIZNÍ ZPRÁVY, PRO OBJEM IN PŘES 500 DO 1000 TIS. KČ | KUS | 1 | 0 |  |  |  | 0 |  | 2019_OTSKP |  | 2
PP |  |  |  | popis položky
VV |  |  |  | výkaz výměr
TS |  |  |  | Technická specifikace položky odpovídá příslušné cenové soustavě
P | 56 | 747301 |  | PROVEDENÍ PROHLÍDKY A ZKOUŠKY PRÁVNICKOU OSOBOU, VYDÁNÍ PRŮKAZU ZPŮSOBILOSTI | KUS | 1 | 0 |  |  |  | 0 |  | 2019_OTSKP |  | 2
PP |  |  |  | popis položky
VV |  |  |  | výkaz výměr
TS |  |  |  | Technická specifikace položky odpovídá příslušné cenové soustavě
P | 57 | 747541 |  | MĚŘENÍ INTENZITY OSVĚTLENÍ INSTALOVANÉHO V ROZSAHU TOHOTO SO/PS | KUS | 1 | 0 |  |  |  | 0 |  | 2019_OTSKP |  | 2
PP |  |  |  | popis položky
VV |  |  |  | výkaz výměr
TS |  |  |  | Technická specifikace položky odpovídá příslušné cenové soustavě.
P | 58 | 747541 | 1 | MĚŘENÍ ZEMNÍCH ODPORŮ - ZEMNICÍ SÍTĚ DÉLKY PÁSKU DO 100 M | KUS | 2 | 0 |  |  |  | 0 |  | 2019_OTSKP |  | 2
PP |  |  |  | popis položky
VV |  |  |  | výkaz výměr
TS |  |  |  | Technická specifikace položky odpovídá příslušné cenové soustavě.
P | 59 | 747701 |  | DOKONČOVACÍ MONTÁŽNÍ PRÁCE NA ELEKTRICKÉM ZAŘÍZENÍ | HOD | 64 | 0 |  |  |  | 0 |  | 2019_OTSKP |  | 2
PP |  |  |  | popis položky
VV |  |  |  | výkaz výměr
TS |  |  |  | Technická specifikace položky odpovídá příslušné cenové soustavě.
SD |  | 763 |  | Konstrukce montované - střešní plášť
P | 5 | R32520202 |  | Střešní sendvičový panel do tl. 150mm | M2 | 452 | 0 |  |  |  | 0 |  | R - položka |  | 2
PP
VV |  |  |  | viz příloha PD
TS |  |  |  | POLOŽKA ZAHRNUJE VEŠKERÉ PRÁCE, VÝKONY A DODÁVKY NUTNÉ K REALIZACI KOMPLETNÍHO PRVKU/KONSTRUKCE/ČINOSTI DLE PD
P | 6 | R32520203 |  | Střešní sendvičový panel do tl. 150mm - montáž | M2 | 452 | 0 |  |  |  | 0 |  | R - položka |  | 2
PP
VV |  |  |  | viz příloha PD
TS |  |  |  | POLOŽKA ZAHRNUJE VEŠKERÉ PRÁCE, VÝKONY A DODÁVKY NUTNÉ K REALIZACI KOMPLETNÍHO PRVKU/KONSTRUKCE/ČINOSTI DLE PD
P | 7 | R32520204 |  | Spojovací materiál - sendvičový panel | KPL | 1 | 0 |  |  |  | 0 |  | R - položka |  | 2
PP
VV |  |  |  | (1*1)
TS |  |  |  | POLOŽKA ZAHRNUJE VEŠKERÉ PRÁCE, VÝKONY A DODÁVKY NUTNÉ K REALIZACI KOMPLETNÍHO PRVKU/KONSTRUKCE/ČINOSTI DLE PD
P | 8 | R32520205 |  | Kabelový žlab | M | 95.2 | 0 |  |  |  | 0 |  | R - položka |  | 2
PP
VV |  |  |  | 40+45+10,2
TS |  |  |  | POLOŽKA ZAHRNUJE VEŠKERÉ PRÁCE, VÝKONY A DODÁVKY NUTNÉ K REALIZACI KOMPLETNÍHO PRVKU/KONSTRUKCE/ČINOSTI DLE PD
P | 9 | R32520206 |  | Kabelový žlab - montáž | M | 95.2 | 0 |  |  |  | 0 |  | R - položka |  | 2
PP
VV |  |  |  | 40+45+10,2
TS |  |  |  | POLOŽKA ZAHRNUJE VEŠKERÉ PRÁCE, VÝKONY A DODÁVKY NUTNÉ K REALIZACI KOMPLETNÍHO PRVKU/KONSTRUKCE/ČINOSTI DLE PD
SD |  | 764 |  | Klempířské konstrukce
P | 10 | R32520207 |  | Odvodňovací žlab | M | 95.2 | 0 |  |  |  | 0 |  | R - položka |  | 2
PP
VV |  |  |  | 40+45+10,2
TS |  |  |  | POLOŽKA ZAHRNUJE VEŠKERÉ PRÁCE, VÝKONY A DODÁVKY NUTNÉ K REALIZACI KOMPLETNÍHO PRVKU/KONSTRUKCE/ČINOSTI DLE PD
P | 11 | R32520208 |  | Odvodňovací žlab - montáž | M | 95.2 | 0 |  |  |  | 0 |  | R - položka |  | 2
PP
VV |  |  |  | 40+45+10,2
TS |  |  |  | POLOŽKA ZAHRNUJE VEŠKERÉ PRÁCE, VÝKONY A DODÁVKY NUTNÉ K REALIZACI KOMPLETNÍHO PRVKU/KONSTRUKCE/ČINOSTI DLE PD
P | 12 | R32520209 |  | Okapnice | M | 190.4 | 0 |  |  |  | 0 |  | R - položka |  | 2
PP
VV |  |  |  | (40+45+10,2) * 2
TS |  |  |  | POLOŽKA ZAHRNUJE VEŠKERÉ PRÁCE, VÝKONY A DODÁVKY NUTNÉ K REALIZACI KOMPLETNÍHO PRVKU/KONSTRUKCE/ČINOSTI DLE PD
P | 13 | R32520210 |  | Okapnice - montáž | M | 190.4 | 0 |  |  |  | 0 |  | R - položka |  | 2
PP
VV |  |  |  | (40+45+10,2) * 2
TS |  |  |  | POLOŽKA ZAHRNUJE VEŠKERÉ PRÁCE, VÝKONY A DODÁVKY NUTNÉ K REALIZACI KOMPLETNÍHO PRVKU/KONSTRUKCE/ČINOSTI DLE PD
P | 14 | R32520211 |  | Odvodňovací potrubí | M | 32.4 | 0 |  |  |  | 0 |  | R - položka |  | 2
PP
VV |  |  |  | 12*2,7
TS |  |  |  | POLOŽKA ZAHRNUJE VEŠKERÉ PRÁCE, VÝKONY A DODÁVKY NUTNÉ K REALIZACI KOMPLETNÍHO PRVKU/KONSTRUKCE/ČINOSTI DLE PD
P | 15 | R32520212 |  | Oplechování krajní vaznice | M | 95.2 | 0 |  |  |  | 0 |  | R - položka |  | 2
PP
VV |  |  |  | 40+45+10,2
TS |  |  |  | POLOŽKA ZAHRNUJE VEŠKERÉ PRÁCE, VÝKONY A DODÁVKY NUTNÉ K REALIZACI KOMPLETNÍHO PRVKU/KONSTRUKCE/ČINOSTI DLE PD
SD |  | 765 |  | Opláštění, obklady, podkonstrukce
P | 16 | R32520213 |  | Ocelová podkonstrukce podhledu | M2 | 452 | 0 |  |  |  | 0 |  | R - položka |  | 2
PP
VV |  |  |  | viz.výkresová dokumentace - výpis prvků
TS |  |  |  | Ocelová podkonstrukce podhledu
P | 17 | R32520214 |  | Ocelová podkonstrukce podhledu - montáž | M2 | 452 | 0 |  |  |  | 0 |  | R - položka |  | 2
PP
VV |  |  |  | viz.výkresová dokumentace - výpis prvků
TS |  |  |  | Ocelová podkonstrukce podhledu - montáž
P | 18 | R32520215 |  | Podkonstrukce podhledu | M2 | 452 | 0 |  |  |  | 0 |  | R - položka |  | 2
PP
VV |  |  |  | viz.výkresová dokumentace - výpis prvků
TS |  |  |  | Hliníková rektifikovatelná podkonstrukce podhledu
P | 19 | R32520216 |  | Podkonstrukce podhledu - montáž | M2 | 452 | 0 |  |  |  | 0 |  | R - položka |  | 2
PP
VV |  |  |  | viz.výkresová dokumentace - výpis prvků
TS |  |  |  | Hliníková rektifikovatelná podkonstrukce podhledu - montáž
P | 20 | R32520217 |  | Podhled | M2 | 452 | 0 |  |  |  | 0 |  | R - položka |  | 2
PP
VV |  |  |  | viz.výkresová dokumentace - výpis prvků
TS |  |  |  | Opláštění podhledu z kompozitních desek
P | 21 | R32520218 |  | Podhled - montáž | M2 | 452 | 0 |  |  |  | 0 |  | R - položka |  | 2
PP
VV |  |  |  | viz.výkresová dokumentace - výpis prvků
TS |  |  |  | Opláštění podhledu z kompozitních desek - montáž
P | 22 | R32520219 |  | Opláštění bočních stěn tahokovem | M2 | 582 | 0 |  |  |  | 0 |  | R - položka |  | 2
PP
VV |  |  |  | viz příloha PD
TS |  |  |  | Opláštění bočních stěn Al tahokovem
P | 23 | R32520220 |  | Opláštění bočních stěn tahokovem - montáž | M2 | 582 | 0 |  |  |  | 0 |  | R - položka |  | 2
PP
VV |  |  |  | viz příloha PD
TS |  |  |  | Opláštění bočních stěn Al tahokovem - montáž
P | 24 | R32520221 |  | Rektifikovatelná podkonstrukce pro opláštění sloupů | M2 | 138 | 0 |  |  |  | 0 |  | R - položka |  | 2
PP
VV |  |  |  | viz příloha PD
TS |  |  |  | POLOŽKA ZAHRNUJE VEŠKERÉ PRÁCE, VÝKONY A DODÁVKY NUTNÉ K REALIZACI KOMPLETNÍHO PRVKU/KONSTRUKCE/ČINOSTI DLE PD
P | 25 | R32520222 |  | Rektifikovatelná podkonstrukce pro opláštění sloupů - montáž | M2 | 138 | 0 |  |  |  | 0 |  | R - položka |  | 2
PP
VV |  |  |  | viz příloha PD
TS |  |  |  | POLOŽKA ZAHRNUJE VEŠKERÉ PRÁCE, VÝKONY A DODÁVKY NUTNÉ K REALIZACI KOMPLETNÍHO PRVKU/KONSTRUKCE/ČINOSTI DLE PD
P | 26 | R32520223 |  | Obklad sloupu lakovaným plechem | M2 | 138 | 0 |  |  |  | 0 |  | R - položka |  | 2
PP
VV |  |  |  | viz příloha PD
TS |  |  |  | POLOŽKA ZAHRNUJE VEŠKERÉ PRÁCE, VÝKONY A DODÁVKY NUTNÉ K REALIZACI KOMPLETNÍHO PRVKU/KONSTRUKCE/ČINOSTI DLE PD
P | 27 | R32520224 |  | Obklad sloupu lakovaným plechem - montáž | M2 | 138 | 0 |  |  |  | 0 |  | R - položka |  | 2
PP
VV |  |  |  | viz příloha PD
TS |  |  |  | POLOŽKA ZAHRNUJE VEŠKERÉ PRÁCE, VÝKONY A DODÁVKY NUTNÉ K REALIZACI KOMPLETNÍHO PRVKU/KONSTRUKCE/ČINOSTI DLE PD
SD |  | 767 |  | Konstrukce zámečnické
P | 28 | R32520225 |  | D+M Kotevní šrouby s kotevní hlavou do M24 - včetně přesného zaměření, osazení a zabezpečení polohy | KS | 672 | 0 |  |  |  | 0 |  | R - položka |  | 2
PP
VV |  |  |  | 78*4 + 90*4
TS |  |  |  | POLOŽKA ZAHRNUJE VEŠKERÉ PRÁCE, VÝKONY A DODÁVKY NUTNÉ K REALIZACI KOMPLETNÍHO PRVKU/KONSTRUKCE/ČINOSTI DLE PD
P | 29 | R32520226 |  | Podlití sloupů plastmaltou | KS | 168 | 0 |  |  |  | 0 |  | R - položka |  | 2
PP
VV |  |  |  | 78+90
TS |  |  |  | POLOŽKA ZAHRNUJE VEŠKERÉ PRÁCE, VÝKONY A DODÁVKY NUTNÉ K REALIZACI KOMPLETNÍHO PRVKU/KONSTRUKCE/ČINOSTI DLE PD
P | 30 | R32520227 |  | Ocelové konstrukce | KG | 74233.7 | 0 |  |  |  | 0 |  | R - položka |  | 2
PP
VV |  |  |  | viz příloha PD
TS |  |  |  | POLOŽKA ZAHRNUJE VEŠKERÉ PRÁCE, VÝKONY A DODÁVKY NUTNÉ K REALIZACI KOMPLETNÍHO PRVKU/KONSTRUKCE/ČINOSTI DLE PD
P | 31 | R32520228 |  | Ocelové konstrukce - montáž | KG | 74233.7 | 0 |  |  |  | 0 |  | R - položka |  | 2
PP
VV |  |  |  | viz příloha PD
TS |  |  |  | POLOŽKA ZAHRNUJE VEŠKERÉ PRÁCE, VÝKONY A DODÁVKY NUTNÉ K REALIZACI KOMPLETNÍHO PRVKU/KONSTRUKCE/ČINOSTI DLE PD
P | 32 | R32520229 |  | Spojovací materiál - ocelové konstrukce | KPL | 1 | 0 |  |  |  | 0 |  | R - položka |  | 2
PP
VV |  |  |  | (1*1)
TS |  |  |  | POLOŽKA ZAHRNUJE VEŠKERÉ PRÁCE, VÝKONY A DODÁVKY NUTNÉ K REALIZACI KOMPLETNÍHO PRVKU/KONSTRUKCE/ČINOSTI DLE PD
SD |  | 78 |  | Dokončovací práce
P | 33 | R32520230 |  | Žárové zinkování | KG | 74233.7 | 0 |  |  |  | 0 |  | R - položka |  | 2
PP
VV |  |  |  | viz příloha PD
TS |  |  |  | POLOŽKA ZAHRNUJE VEŠKERÉ PRÁCE, VÝKONY A DODÁVKY NUTNÉ K REALIZACI KOMPLETNÍHO PRVKU/KONSTRUKCE/ČINOSTI DLE PD
P | 34 | R32520231 |  | Nátěry ocelové konstrukce | M2 | 3803.5 | 0 |  |  |  | 0 |  | R - položka |  | 2
PP
VV |  |  |  | viz příloha PD
TS |  |  |  | Nátěry ocelové konstrukce ONS 01
P | 35 | R32520232 |  | Příplatek za nátěr ocelové konstrukce | M2 | 3083.5 | 0 |  |  |  | 0 |  | R - položka |  | 2
PP
VV |  |  |  | viz příloha PD
TS |  |  |  | POLOŽKA ZAHRNUJE VEŠKERÉ PRÁCE, VÝKONY A DODÁVKY NUTNÉ K REALIZACI KOMPLETNÍHO PRVKU/KONSTRUKCE/ČINOSTI DLE PD
P | 36 | R32520233 |  | Oprava PKO po přepravě a montáži | M2 | 3803.5 | 0 |  |  |  | 0 |  | R - položka |  | 2
PP
VV |  |  |  | viz příloha PD
TS |  |  |  | POLOŽKA ZAHRNUJE VEŠKERÉ PRÁCE, VÝKONY A DODÁVKY NUTNÉ K REALIZACI KOMPLETNÍHO PRVKU/KONSTRUKCE/ČINOSTI DLE PD
SD |  | 9 |  | Ostatní konstrukce a práce
P | 37 | R32520234 |  | Napojení dešťových svodů na kanalizaci - dodávka a montáž | KS | 12 | 0 |  |  |  | 0 |  | R - položka |  | 2
PP |  |  |  | pomocí dvorní vpusti a lapače nečistot
VV |  |  |  | dle PD
TS |  |  |  | POLOŽKA ZAHRNUJE VEŠKERÉ PRÁCE, VÝKONY A DODÁVKY NUTNÉ K REALIZACI KOMPLETNÍHO PRVKU/KONSTRUKCE/ČINOSTI DLE PD
P | 38 | R32520235 |  | integrované prvky orientačního systému - příplatek | KS | 14 | 0 |  |  |  | 0 |  | R - položka |  | 2
PP
VV |  |  |  | 7*2
TS |  |  |  | POLOŽKA ZAHRNUJE VEŠKERÉ PRÁCE, VÝKONY A DODÁVKY NUTNÉ K REALIZACI KOMPLETNÍHO PRVKU/KONSTRUKCE/ČINOSTI DLE PD
P | 39 | R32520237 |  | Jeřábová technika | KPL | 1 | 0 |  |  |  | 0 |  | R - položka |  | 2
PP
VV |  |  |  | 1*1
TS |  |  |  | POLOŽKA ZAHRNUJE VEŠKERÉ PRÁCE, VÝKONY A DODÁVKY NUTNÉ K REALIZACI KOMPLETNÍHO PRVKU/KONSTRUKCE/ČINOSTI DLE PD
P | 40 | R32520238 |  | Montážní plošina | KPL | 1 | 0 |  |  |  | 0 |  | R - položka |  | 2
PP
VV |  |  |  | 1*1
TS |  |  |  | POLOŽKA ZAHRNUJE VEŠKERÉ PRÁCE, VÝKONY A DODÁVKY NUTNÉ K REALIZACI KOMPLETNÍHO PRVKU/KONSTRUKCE/ČINOSTI DLE PD
P | 41 | R32520239 |  | Lešení | KPL | 1 | 0 |  |  |  | 0 |  | R - položka |  | 2
PP
VV |  |  |  | 1*1
TS |  |  |  | POLOŽKA ZAHRNUJE VEŠKERÉ PRÁCE, VÝKONY A DODÁVKY NUTNÉ K REALIZACI KOMPLETNÍHO PRVKU/KONSTRUKCE/ČINOSTI DLE PD
P | 42 | R32520240 |  | Vnitrostaveništní přepravy | KPL | 1 | 0 |  |  |  | 0 |  | R - položka |  | 2
PP
VV |  |  |  | 1*1
TS |  |  |  | POLOŽKA ZAHRNUJE VEŠKERÉ PRÁCE, VÝKONY A DODÁVKY NUTNÉ K REALIZACI KOMPLETNÍHO PRVKU/KONSTRUKCE/ČINOSTI DLE PD
P | 43 | R32520241 |  | Dopravy materiálu | KPL | 1 | 0 |  |  |  | 0 |  | R - položka |  | 2
PP
VV |  |  |  | 1*1
TS |  |  |  | POLOŽKA ZAHRNUJE VEŠKERÉ PRÁCE, VÝKONY A DODÁVKY NUTNÉ K REALIZACI KOMPLETNÍHO PRVKU/KONSTRUKCE/ČINOSTI DLE PD

## SO 32-52-03
SŽDC05 |  |  |  | Soupis prací objektu | [10 empty] | 3
3
S | Stavba: | 19-041.250 |  | Modernizace trati Hradec Králové - Pardubice - Chrudim, 3. stavba, zdvoukolejnění Pardubice-Rosice n | [6 empty] | E.2 |  | Aspe | 0,00 | 2
O | Objekt: | E.2 |  | Pozemní stavební objekty | [9 empty] | 15,00 | 2
Typ | Poř. číslo | Kód položky | Varianta | Název položky | MJ | Množství | Jednotková hmotnost | Celková hmotnost |  |  | Jednotková cena |  | Cenové soustavy | 21,00 | 2
Dodávka
[9 empty] | Jednotková | Celkem | Jednotková | Celkem |  |  |  | Počet položek s nulovou cenou
O1 |  | SO 32-52-03 |  | Pardubice-Rosice nad Labem - Stéblová, zastávka Stéblová obec, přístřešky na nástupištích
SD |  | 0 |  | Ostatní
P | 1 | R32520301 |  | Vypracování výrobní dokumentace - přístřešek s technologií | KPL | 1 | 0 |  |  |  | 0 |  | R - položka |  | 2
PP
VV |  |  |  | 1*1
TS |  |  |  | POLOŽKA ZAHRNUJE VEŠKERÉ PRÁCE, VÝKONY A DODÁVKY NUTNÉ K REALIZACI KOMPLETNÍHO PRVKU/KONSTRUKCE/ČINOSTI DLE PD
P | 2 | R32520302 |  | Vypracování výrobní dokumentace - přístřešek bez technologie | KPL | 1 | 0 |  |  |  | 0 |  | R - položka |  | 2
PP
VV |  |  |  | 1*1
TS |  |  |  | POLOŽKA ZAHRNUJE VEŠKERÉ PRÁCE, VÝKONY A DODÁVKY NUTNÉ K REALIZACI KOMPLETNÍHO PRVKU/KONSTRUKCE/ČINOSTI DLE PD
SD |  | 1 |  | Zemní práce
P | 3 | 131193 |  | Hloubení jam zapažených i nepažených tř.3 | M3 | 2 | 0 |  |  |  | 0 |  | 2019_OTSKP |  | 2
PP |  |  |  | 1*1 - s techn.; 1*1 - bez techn.
VV
TS |  |  |  | Technická specifikace položky odpovídá příslušné cenové soustavě
P | 4 | 13293 |  | Hloubení rýh šířka do 2 m pažené i nepažené tř. 3 | M3 | 4.05 | 0 |  |  |  | 0 |  | 2019_OTSKP |  | 2
PP
VV |  |  |  | 0,5*0,5*3,5*2 - s techn.; 0,5*0,5*4,6*2 - bez techn.
TS |  |  |  | Technická specifikace položky odpovídá příslušné cenové soustavě
P | 5 | 17411 |  | Zásyp jam a rýh z nakupovaných materiálů | M3 | 6.05 | 0 |  |  |  | 0 |  | 2019_OTSKP |  | 2
PP |  |  |  | štěrk 16/32
VV |  |  |  | 4,6*0,5*0,5*2 + 1 - s techn.; 0,5*0,5*3,5*2 + 1 - bez techn.
TS |  |  |  | Technická specifikace položky odpovídá příslušné cenové soustavě
SD |  | 15 |  | Poplatky za likvidaci odpadů
P | 71 | 015310 |  | POPLATKY ZA LIKVIDACŮ ODPADŮ NEKONTAMINOVANÝCH - 16 02 14 ELEKTROŠROT (VYŘAZENÁ EL. ZAŘÍZENÍ A PŘÍSTR. - AL, CU A VZ. KOVY) | T | 0.2 | 0 |  |  |  | 0 |  | 2019_OTSKP |  | 2
PP |  |  |  | popis položky
VV |  |  |  | výkaz výměr
TS |  |  |  | Technická specifikace položky odpovídá příslušné cenové soustavě.
SD |  | 2 |  | Základy a zpevňování hornin
P | 6 | 27152 |  | Polštáře pod základy z kameniva drceného | M3 | 8.37 | 0 |  |  |  | 0 |  | 2019_OTSKP |  | 2
PP
VV |  |  |  | 7,76*3,2*0,3 - s techn.; 0,15*4,64*1 + 0,92*2*0,8*0,15 - bez techn.
TS |  |  |  | Technická specifikace položky odpovídá příslušné cenové soustavě
P | 7 | 272324 |  | Základy ze železobetonu do C25/30 | M3 | 8.691 | 0 |  |  |  | 0 |  | 2019_OTSKP |  | 2
PP
VV |  |  |  | 7,76*3,2*0,35 - s techn.
TS |  |  |  | Technická specifikace položky odpovídá příslušné cenové soustavě
P | 8 | 272366 |  | Výztuž základů z KARI sítí | T | 0.2 | 0 |  |  |  | 0 |  | 2019_OTSKP |  | 2
PP
VV |  |  |  | 7.76*3,2*2*7,9/1000 - s techn.
TS |  |  |  | Technická specifikace položky odpovídá příslušné cenové soustavě
P | 9 | 272314 |  | Základy z prostého betonu do C25/30 | M3 | 4.299 | 0 |  |  |  | 0 |  | 2019_OTSKP |  | 2
PP
VV |  |  |  | 0,7*4,64*1 + 0,92*2*0,8*0,7 - bez techn.
TS |  |  |  | Technická specifikace položky odpovídá příslušné cenové soustavě
SD |  | 38 |  | Kompletní konstrukce
P | 10 | R32520303 |  | Montovaná kompletní konstrukce z železobetonovývh prvků - dodávka a montáž | KPL | 1 | 0 |  |  |  | 0 |  | R - položka |  | 2
PP |  |  |  | technologický domek
VV |  |  |  | 1*1
TS |  |  |  | POLOŽKA ZAHRNUJE VEŠKERÉ PRÁCE, VÝKONY A DODÁVKY NUTNÉ K REALIZACI KOMPLETNÍHO PRVKU/KONSTRUKCE/ČINOSTI DLE PD
SD |  | 70 |  | Všeobecné práce pro silnoproud a slaboproud
P | 66 | 703442 |  | ELEKTROINSTALAČNÍ TRUBKA OCELOVÁ VČETNĚ UPEVNĚNÍ A PŘÍSLUŠENSTVÍ DN PRŮMĚRU PŘES 25 DO 40 MM | M | 4 | 0 |  |  |  | 0 |  | 2019_OTSKP |  | 2
PP |  |  |  | popis položky
VV |  |  |  | DN40mm
TS |  |  |  | Technická specifikace položky odpovídá příslušné cenové soustavě.
P | 67 | 703421 |  | ELEKTROINSTALAČNÍ TRUBKA PLASTOVÁ UV STABILNÍ VČETNĚ UPEVNĚNÍ A PŘÍSLUŠENSTVÍ DN PRŮMĚRU DO 25 MM | M | 4 | 0 |  |  |  | 0 |  | 2019_OTSKP |  | 2
PP |  |  |  | popis položky
VV |  |  |  | DN25mm
TS |  |  |  | Technická specifikace položky odpovídá příslušné cenové soustavě.
P | 68 | 709400 |  | ZATAŽENÍ LANKA DO CHRÁNIČKY NEBO ŽLABU | M | 8 | 0 |  |  |  | 0 |  | 2019_OTSKP |  | 2
PP |  |  |  | popis položky
VV |  |  |  | výkaz výměr
TS |  |  |  | Technická specifikace položky odpovídá příslušné cenové soustavě.
P | 69 | 701001 |  | OZNAČOVACÍ ŠTÍTEK KABELOVÉHO VEDENÍ, SPOJKY NEBO KABELOVÉ SKŘÍNĚ (VČETNĚ OBJÍMKY) | KUS | 6 | 0 |  |  |  | 0 |  | 2019_OTSKP |  | 2
PP |  |  |  | popis položky
VV |  |  |  | výkaz výměr
TS |  |  |  | Technická specifikace položky odpovídá příslušné cenové soustavě.
P | 70 | 703762 |  | KABELOVÁ UCPÁVKA VODĚ ODOLNÁ PRO VNITŘNÍ PRŮMĚR OTVORU 65 - 110MM | KUS | 2 | 0 |  |  |  | 0 |  | 2019_OTSKP |  | 2
PP |  |  |  | popis položky
VV |  |  |  | výkaz výměr
TS |  |  |  | Technická specifikace položky odpovídá příslušné cenové soustavě.
SD |  | 713 |  | Izolace tepelné
P | 11 | 71311 |  | Izolace tepelná běžných konstrukcí pevná | M2 | 33.352 | 0 |  |  |  | 0 |  | 2019_OTSKP |  | 2
PP |  |  |  | zateplení technologického domku
VV |  |  |  | 3,46*(2,3+2,3+1,8+1,8) + 2,74*2,24
TS |  |  |  | Technická specifikace položky odpovídá příslušné cenové soustavě
SD |  | 74 |  | Silnoproudé rozvody
P | 50 | 741172 |  | KRABICE (ROZVODKA) INSTALAČNÍ KABELOVÁ VE VYŠŠÍM KRYTÍ - MIN. IP 44 VČETNĚ PRŮCHODEK SE SVORKAMI 3-F DO 10 MM2 | KUS | 3 | 0 |  |  |  | 0 |  | 2019_OTSKP |  | 2
PP |  |  |  | krabice na přístřešku pro ukončení kabelového vedení CYKY-O
VV |  |  |  | otevřený přístřešek = 1ks, technologický přístřešek = 2ks
TS |  |  |  | Technická specifikace položky odpovídá příslušné cenové soustavě
P | 51 | 741811 |  | UZEMŇOVACÍ VODIČ NA POVRCHU FEZN DO 120 MM2 | KUS | 3 | 0 |  |  |  | 0 |  | 2019_OTSKP |  | 2
PP |  |  |  | vodič v místě výstupu, opatřete nátěrem případně návlekem v barvě ZŽ
VV |  |  |  | otevřený přístřešek = 1ks, technologický přístřešek = 2ks
TS |  |  |  | Technická specifikace položky odpovídá příslušné cenové soustavě
P | 52 | 741911 |  | UZEMŇOVACÍ VODIČ V ZEMI FEZN DO 120 MM2 | M | 15 | 0 |  |  |  | 0 |  | 2019_OTSKP |  | 2
PP
VV |  |  |  | otevřený přístřešek = 5m, technologický přístřešek = 10m
TS |  |  |  | Technická specifikace položky odpovídá příslušné cenové soustavě
P | 53 | 741C02 |  | UZEMŇOVACÍ SVORKA | KUS | 3 | 0 |  |  |  | 0 |  | 2019_OTSKP |  | 2
PP
VV |  |  |  | otevřený přístřešek = 1ks, technologický přístřešek = 2ks
TS |  |  |  | Technická specifikace položky odpovídá příslušné cenové soustavě
P | 54 | 741C05 |  | SPOJOVÁNÍ UZEMŇOVACÍCH VODIČŮ | KUS | 2 | 0 |  |  |  | 0 |  | 2019_OTSKP |  | 2
PP
VV |  |  |  | výkaz výměr
TS |  |  |  | Technická specifikace položky odpovídá příslušné cenové soustavě
P | 55 | 741C06 |  | VYVEDENÍ UZEMŇOVACÍCH VODIČŮ NA POVRCH/KONSTRUKCI | KPL | 2 | 0 |  |  |  | 0 |  | 2019_OTSKP |  | 2
PP |  |  |  | kompletní vyvedení pro přístřešky = 2ks
VV |  |  |  | výkaz výměr
TS |  |  |  | Technická specifikace položky odpovídá příslušné cenové soustavě
P | 56 | 742G11 |  | KABEL NN DVOU- A TŘÍŽÍLOVÝ CU S PLASTOVOU IZOLACÍ DO 2,5 MM2 | M | 30 | 0 |  |  |  | 0 |  | 2019_OTSKP |  | 2
PP |  |  |  | CYKY-O 2x1,5
VV |  |  |  | výkaz výměr
TS |  |  |  | Technická specifikace položky odpovídá příslušné cenové soustavě
P | 57 | 742L11 |  | UKONČENÍ DVOU AŽ PĚTIŽÍLOVÉHO KABELU V ROZVADĚČI NEBO NA PŘÍSTROJI DO 2,5 MM2 | KUS | 6 | 0 |  |  |  | 0 |  | 2019_OTSKP |  | 2
PP
VV |  |  |  | výkaz výměr
TS |  |  |  | Technická specifikace položky odpovídá příslušné cenové soustavě
P | 58 | 742P11 |  | ODJUTOVÁNÍ A OČIŠTĚNÍ KABELU PRŮŘEZU DO 300 MM2 | M | 0.6 | 0 |  |  |  | 0 |  | 2019_OTSKP |  | 2
PP |  |  |  | odjutování kabelu, pomocné práce při protahování v kabelovodu (ochrana kabelu)
VV |  |  |  | 2% z celkové délky kabelového vedení
TS |  |  |  | Technická specifikace položky odpovídá příslušné cenové soustavě
P | 59 | R101-74D111 |  | PŘIPEVNĚNÍ SVÍTIDLA (BEZ DODÁVKY SVÍTIDLA) NA ŽELEZNOU KONSTRUKCI NEBO PODHLEDU PŘÍSTŘEŠKU VČETNĚ MONTÁŽNÍHO MATERIÁLU | KUS | 3 | 0 |  |  |  | 0 |  | 2019_OTSKP |  | 2
PP |  |  |  | popis položky
VV |  |  |  | otevřený přístřešek = 1ks, technologický přístřešek = 2ks
TS |  |  |  | Technická specifikace položky odpovídá popisu položky
P | 60 | 743566 |  | SVÍTIDLO DRÁŽNÍ LED, MIN. IP 54, ELEKTRONICKÝ PŘEDŘADNÍK, PŘES 25 DO 45 W | KUS | 3 | 0 |  |  |  | 0 |  | 2019_OTSKP |  | 2
PP |  |  |  | popis položky
VV |  |  |  | otevřený přístřešek = 1ks, technologický přístřešek = 2ks
TS |  |  |  | Technická specifikace položky odpovídá popisu položky
P | 61 | 747212 |  | CELKOVÁ PROHLÍDKA, ZKOUŠENÍ, MĚŘENÍ A VYHOTOVENÍ VÝCHOZÍ REVIZNÍ ZPRÁVY, PRO OBJEM IN PŘES 100 DO 500 TIS. KČ | KUS | 1 | 0 |  |  |  | 0 |  | 2019_OTSKP |  | 2
PP |  |  |  | popis položky
VV |  |  |  | výkaz výměr
TS |  |  |  | Technická specifikace položky odpovídá příslušné cenové soustavě
P | 62 | 747301 |  | PROVEDENÍ PROHLÍDKY A ZKOUŠKY PRÁVNICKOU OSOBOU, VYDÁNÍ PRŮKAZU ZPŮSOBILOSTI | KUS | 1 | 0 |  |  |  | 0 |  | 2019_OTSKP |  | 2
PP |  |  |  | popis položky
VV |  |  |  | výkaz výměr
TS |  |  |  | Technická specifikace položky odpovídá příslušné cenové soustavě
P | 63 | 747541 |  | MĚŘENÍ INTENZITY OSVĚTLENÍ INSTALOVANÉHO V ROZSAHU TOHOTO SO/PS | KUS | 2 | 0 |  |  |  | 0 |  | 2019_OTSKP |  | 2
PP |  |  |  | popis položky
VV |  |  |  | výkaz výměr
TS |  |  |  | Technická specifikace položky odpovídá příslušné cenové soustavě.
P | 64 | 747541 | 1 | MĚŘENÍ ZEMNÍCH ODPORŮ - ZEMNICÍ SÍTĚ DÉLKY PÁSKU DO 100 M | KUS | 2 | 0 |  |  |  | 0 |  | 2019_OTSKP |  | 2
PP |  |  |  | popis položky
VV |  |  |  | výkaz výměr
TS |  |  |  | Technická specifikace položky odpovídá příslušné cenové soustavě.
P | 65 | 747701 |  | DOKONČOVACÍ MONTÁŽNÍ PRÁCE NA ELEKTRICKÉM ZAŘÍZENÍ | HOD | 18 | 0 |  |  |  | 0 |  | 2019_OTSKP |  | 2
PP |  |  |  | popis položky
VV |  |  |  | výkaz výměr
TS |  |  |  | Technická specifikace položky odpovídá příslušné cenové soustavě.
SD |  | 763 |  | Konstrukce montované - střešní plášť
P | 12 | R32520304 |  | Střešní sendvičový panel do tl. 150mm - dodávka | M3 | 27.55 | 0 |  |  |  | 0 |  | R - položka |  | 2
PP
VV |  |  |  | 7*2,829 - s techn.; 1,8*4,3 - bez techn.
TS |  |  |  | POLOŽKA ZAHRNUJE VEŠKERÉ PRÁCE, VÝKONY A DODÁVKY NUTNÉ K REALIZACI KOMPLETNÍHO PRVKU/KONSTRUKCE/ČINOSTI DLE PD
P | 13 | R32520305 |  | Střešní sendvičový panel do tl. 150mm - montáž | M2 | 27.55 | 0 |  |  |  | 0 |  | R - položka |  | 2
PP
VV |  |  |  | 7*2,829 - s techn.; 1,8*4,3 - bez techn.
TS |  |  |  | POLOŽKA ZAHRNUJE VEŠKERÉ PRÁCE, VÝKONY A DODÁVKY NUTNÉ K REALIZACI KOMPLETNÍHO PRVKU/KONSTRUKCE/ČINOSTI DLE PD
P | 14 | R32520306 |  | Spojovací materiál - sendvičový panel přístřešku s technologií | KPL | 1 | 0 |  |  |  | 0 |  | R - položka |  | 2
PP
VV |  |  |  | (1*1) - s techn.
TS |  |  |  | POLOŽKA ZAHRNUJE VEŠKERÉ PRÁCE, VÝKONY A DODÁVKY NUTNÉ K REALIZACI KOMPLETNÍHO PRVKU/KONSTRUKCE/ČINOSTI DLE PD
P | 15 | R32520307 |  | Spojovací materiál - sendvičový panel přístřešku bez technologie | KPL | 1 | 0 |  |  |  | 0 |  | R - položka |  | 2
PP
VV |  |  |  | (1*1) - bez techn.
TS |  |  |  | POLOŽKA ZAHRNUJE VEŠKERÉ PRÁCE, VÝKONY A DODÁVKY NUTNÉ K REALIZACI KOMPLETNÍHO PRVKU/KONSTRUKCE/ČINOSTI DLE PD
SD |  | 764 |  | Konstrukce klempířské
P | 16 | R32520308 |  | Odvodňovací žlab - dodávka | M | 11.65 | 0 |  |  |  | 0 |  | R - položka |  | 2
PP
VV |  |  |  | 7,35*1 - s techn.; 4,3*1 - bez techn.
TS |  |  |  | POLOŽKA ZAHRNUJE VEŠKERÉ PRÁCE, VÝKONY A DODÁVKY NUTNÉ K REALIZACI KOMPLETNÍHO PRVKU/KONSTRUKCE/ČINOSTI DLE PD
P | 17 | R32520309 |  | Odvodňovací žlab - montáž | M | 11.65 | 0 |  |  |  | 0 |  | R - položka |  | 2
PP
VV |  |  |  | 7,35*1 - s techn.; 4,3*1 - bez techn.
TS |  |  |  | POLOŽKA ZAHRNUJE VEŠKERÉ PRÁCE, VÝKONY A DODÁVKY NUTNÉ K REALIZACI KOMPLETNÍHO PRVKU/KONSTRUKCE/ČINOSTI DLE PD
P | 18 | R32520310 |  | Okapnice - dodávka | M | 23.3 | 0 |  |  |  | 0 |  | R - položka |  | 2
PP
VV |  |  |  | 7,35*2 - s techn.; 4,3*2 - bez techn.
TS |  |  |  | POLOŽKA ZAHRNUJE VEŠKERÉ PRÁCE, VÝKONY A DODÁVKY NUTNÉ K REALIZACI KOMPLETNÍHO PRVKU/KONSTRUKCE/ČINOSTI DLE PD
P | 19 | R32520311 |  | Okapnice - montáž | M | 23.3 | 0 |  |  |  | 0 |  | R - položka |  | 2
PP
VV |  |  |  | 7,35*2 - s techn.; 4,3*2 - bez techn.
TS |  |  |  | POLOŽKA ZAHRNUJE VEŠKERÉ PRÁCE, VÝKONY A DODÁVKY NUTNÉ K REALIZACI KOMPLETNÍHO PRVKU/KONSTRUKCE/ČINOSTI DLE PD
P | 20 | R32520312 |  | Odvodňovací potrubí - dodávka a montáž | M | 11 | 0 |  |  |  | 0 |  | R - položka |  | 2
PP
VV |  |  |  | 3,2*2 - s techn.; 2,3*2 - bez techn.
TS |  |  |  | POLOŽKA ZAHRNUJE VEŠKERÉ PRÁCE, VÝKONY A DODÁVKY NUTNÉ K REALIZACI KOMPLETNÍHO PRVKU/KONSTRUKCE/ČINOSTI DLE PD
P | 21 | R32520313 |  | Oplechování vaznic - dodávka a montáž | M | 28.2 | 0 |  |  |  | 0 |  | R - položka |  | 2
PP
VV |  |  |  | 7,3 + 3*2,9- s techn.; 4,3*2 + 1,8*2 - bez techn.
TS |  |  |  | POLOŽKA ZAHRNUJE VEŠKERÉ PRÁCE, VÝKONY A DODÁVKY NUTNÉ K REALIZACI KOMPLETNÍHO PRVKU/KONSTRUKCE/ČINOSTI DLE PD
SD |  | 765 |  | Opláštění, obklady, podkonstrukce
P | 22 | R32520314 |  | Ocelová podkonstrukce pro opláštění stěn | M2 | 35.4 | 0 |  |  |  | 0 |  | R - položka |  | 2
PP
VV |  |  |  | (2,9+3,3+2,6)*3,2 + 2,25*3,22 - s techn.
TS |  |  |  | Ocelová podkonstrukce pro opláštění stěn plechem
P | 23 | R32520315 |  | Ocelová podkonstrukce pro opláštění stěn - montáž | M2 | 35.4 | 0 |  |  |  | 0 |  | R - položka |  | 2
PP
VV |  |  |  | (2,9+3,3+2,6)*3,2 + 2,25*3,22 - s techn.
TS |  |  |  | Ocelová podkonstrukce pro opláštění stěn plechem - montáž
P | 24 | R32520316 |  | Opláštění stěn plechem | M2 | 35.4 | 0 |  |  |  | 0 |  | R - položka |  | 2
PP
VV |  |  |  | (2,9+3,3+2,6)*3,2 + 2,25*3,22 - s techn.
TS |  |  |  | Opláštění stěn lakovaným plechem
P | 25 | R32520317 |  | Opláštění stěn plechem - montáž | M2 | 35.4 | 0 |  |  |  | 0 |  | R - položka |  | 2
PP
VV |  |  |  | (2,9+3,3+2,6)*3,2 + 2,25*3,22 - s techn.
TS |  |  |  | Opláštění stěn lakovaným plechem - montáž
P | 26 | R32520318 |  | Otevíratelná část opláštění | KPL | 1 | 0 |  |  |  | 0 |  | R - položka |  | 2
PP
VV |  |  |  | viz PD
TS |  |  |  | POLOŽKA ZAHRNUJE VEŠKERÉ PRÁCE, VÝKONY A DODÁVKY NUTNÉ K REALIZACI KOMPLETNÍHO PRVKU/KONSTRUKCE/ČINOSTI DLE PD
P | 27 | R32520319 |  | Opláštění stěn bezpečnostním sklem - dodávka | M2 | 32.6 | 0 |  |  |  | 0 |  | R - položka |  | 2
PP
VV |  |  |  | 3,9*2,9 + 1,3*3,07- s techn.; (4,1+1,25+1,25)*2,62 - bez techn.
TS |  |  |  | Opláštění stěn bezpečnostním sklem 88.4 sítotisk
P | 28 | R32520320 |  | Opláštění stěn bezpečnostním sklem - montáž | M2 | 32.6 | 0 |  |  |  | 0 |  | R - položka |  | 2
PP
VV |  |  |  | 3,9*2,9 + 1,3*3,07- s techn.; (4,1+1,25+1,25)*2,62 - bez techn.
TS |  |  |  | Opláštění stěn bezpečnostním sklem 88.4 sítotisk - montáž
P | 29 | R32520321 |  | Rektifikovatelná podkonstrukce pro opláštění sloupů - dodávka | M2 | 20 | 0 |  |  |  | 0 |  | R - položka |  | 2
PP
VV |  |  |  | 1,45*3*3,22- s techn.; 0,95*3,16*2 - bez techn.
TS |  |  |  | POLOŽKA ZAHRNUJE VEŠKERÉ PRÁCE, VÝKONY A DODÁVKY NUTNÉ K REALIZACI KOMPLETNÍHO PRVKU/KONSTRUKCE/ČINOSTI DLE PD
P | 30 | R32520322 |  | Rektifikovatelná podkonstrukce pro opláštění sloupů - montáž | M2 | 20 | 0 |  |  |  | 0 |  | R - položka |  | 2
PP
VV |  |  |  | 1,45*3*3,22- s techn.; 0,95*3,16*2 - bez techn.
TS |  |  |  | POLOŽKA ZAHRNUJE VEŠKERÉ PRÁCE, VÝKONY A DODÁVKY NUTNÉ K REALIZACI KOMPLETNÍHO PRVKU/KONSTRUKCE/ČINOSTI DLE PD
P | 31 | R32520323 |  | Obklad sloupu lakovaným plechem | M2 | 20 | 0 |  |  |  | 0 |  | R - položka |  | 2
PP
VV |  |  |  | 1,45*3*3,22- s techn.; 0,95*3,16*2 - bez techn.
TS |  |  |  | POLOŽKA ZAHRNUJE VEŠKERÉ PRÁCE, VÝKONY A DODÁVKY NUTNÉ K REALIZACI KOMPLETNÍHO PRVKU/KONSTRUKCE/ČINOSTI DLE PD
P | 32 | R32520324 |  | Obklad sloupu lakovaným plechem - montáž | M2 | 20 | 0 |  |  |  | 0 |  | R - položka |  | 2
PP
VV |  |  |  | 1,45*3*3,22- s techn.; 0,95*3,16*2 - bez techn.
TS |  |  |  | POLOŽKA ZAHRNUJE VEŠKERÉ PRÁCE, VÝKONY A DODÁVKY NUTNÉ K REALIZACI KOMPLETNÍHO PRVKU/KONSTRUKCE/ČINOSTI DLE PD
SD |  | 767 |  | Konstrukce zámečnické
P | 33 | R32520325 |  | D+M Kotevní šrouby s kotevní hlavou do M24 - včetně přesného zaměření, osazení a zabezpečení polohy | KS | 20 | 0 |  |  |  | 0 |  | R - položka |  | 2
PP
VV |  |  |  | 4*3- s techn.; 4*2 - bez techn.
TS |  |  |  | POLOŽKA ZAHRNUJE VEŠKERÉ PRÁCE, VÝKONY A DODÁVKY NUTNÉ K REALIZACI KOMPLETNÍHO PRVKU/KONSTRUKCE/ČINOSTI DLE PD
P | 34 | R32520326 |  | D+M Kotevní šrouby s kotevní hlavou do M20 - včetně přesného zaměření, osazení a zabezpečení polohy | KS | 56 | 0 |  |  |  | 0 |  | R - položka |  | 2
PP
VV |  |  |  | 9*4 - s techn.; 5*4 - bez techn.
TS |  |  |  | POLOŽKA ZAHRNUJE VEŠKERÉ PRÁCE, VÝKONY A DODÁVKY NUTNÉ K REALIZACI KOMPLETNÍHO PRVKU/KONSTRUKCE/ČINOSTI DLE PD
P | 35 | R32520327 |  | Podlití sloupů plastmaltou | KS | 19 | 0 |  |  |  | 0 |  | R - položka |  | 2
PP
VV |  |  |  | 12 - s techn.; 7 - bez techn.
TS |  |  |  | POLOŽKA ZAHRNUJE VEŠKERÉ PRÁCE, VÝKONY A DODÁVKY NUTNÉ K REALIZACI KOMPLETNÍHO PRVKU/KONSTRUKCE/ČINOSTI DLE PD
P | 36 | R32520328 |  | Ocelové konstrukce | KG | 5645.5 | 0 |  |  |  | 0 |  | R - položka |  | 2
PP
VV |  |  |  | viz příloha PD - 4123,5 - s techn.; 1522,0 - bez techn.
TS |  |  |  | POLOŽKA ZAHRNUJE VEŠKERÉ PRÁCE, VÝKONY A DODÁVKY NUTNÉ K REALIZACI KOMPLETNÍHO PRVKU/KONSTRUKCE/ČINOSTI DLE PD
P | 37 | R32520329 |  | Ocelové konstrukce - montáž | KG | 5645.5 | 0 |  |  |  | 0 |  | R - položka |  | 2
PP
VV |  |  |  | viz příloha PD - 4123,5 - s techn.; 1522,0 - bez techn.
TS |  |  |  | POLOŽKA ZAHRNUJE VEŠKERÉ PRÁCE, VÝKONY A DODÁVKY NUTNÉ K REALIZACI KOMPLETNÍHO PRVKU/KONSTRUKCE/ČINOSTI DLE PD
P | 38 | R32520330 |  | Spojovací materiál - ocelové konstrukce přístřešku s technologií | KPL | 1 | 0 |  |  |  | 0 |  | R - položka |  | 2
PP
VV |  |  |  | (1*1)
TS |  |  |  | POLOŽKA ZAHRNUJE VEŠKERÉ PRÁCE, VÝKONY A DODÁVKY NUTNÉ K REALIZACI KOMPLETNÍHO PRVKU/KONSTRUKCE/ČINOSTI DLE PD
P | 39 | R32520331 |  | Spojovací materiál - ocelové konstrukce přístřešku bez technologie | KPL | 1 | 0 |  |  |  | 0 |  | R - položka |  | 2
PP
VV |  |  |  | (1*1)
TS |  |  |  | POLOŽKA ZAHRNUJE VEŠKERÉ PRÁCE, VÝKONY A DODÁVKY NUTNÉ K REALIZACI KOMPLETNÍHO PRVKU/KONSTRUKCE/ČINOSTI DLE PD
SD |  | 78 |  | Dokončovací práce
P | 40 | R32520332 |  | Žárové zinkování | KG | 5645.5 | 0 |  |  |  | 0 |  | R - položka |  | 2
PP
VV |  |  |  | viz příloha PD - 4123,5 - s techn.; 1522,0 - bez techn.
TS |  |  |  | POLOŽKA ZAHRNUJE VEŠKERÉ PRÁCE, VÝKONY A DODÁVKY NUTNÉ K REALIZACI KOMPLETNÍHO PRVKU/KONSTRUKCE/ČINOSTI DLE PD
P | 41 | R32520333 |  | Nátěry ocelové konstrukce | M2 | 159.1 | 0 |  |  |  | 0 |  | R - položka |  | 2
PP
VV |  |  |  | viz PD - 113,8 - s techn.; 45,3 - bez techn.
TS |  |  |  | Nátěry ocelové konstrukce ONS 01
P | 42 | R32520334 |  | Příplatek za nátěr ocelové konstrukce | M2 | 159.1 | 0 |  |  |  | 0 |  | R - položka |  | 2
PP
VV |  |  |  | viz PD - 113,8 - s techn.; 45,3 - bez techn.
TS |  |  |  | POLOŽKA ZAHRNUJE VEŠKERÉ PRÁCE, VÝKONY A DODÁVKY NUTNÉ K REALIZACI KOMPLETNÍHO PRVKU/KONSTRUKCE/ČINOSTI DLE PD
P | 43 | R32520335 |  | Oprava PKO po přepravě a montáži | M2 | 159.1 | 0 |  |  |  | 0 |  | R - položka |  | 2
PP
VV |  |  |  | viz PD - 113,8 - s techn.; 45,3 - bez techn.
TS |  |  |  | POLOŽKA ZAHRNUJE VEŠKERÉ PRÁCE, VÝKONY A DODÁVKY NUTNÉ K REALIZACI KOMPLETNÍHO PRVKU/KONSTRUKCE/ČINOSTI DLE PD
SD |  | 9 |  | Ostatní konstrukce a práce
P | 44 | R32520336 |  | Jeřábová technika | KPL | 1 | 0 |  |  |  | 0 |  | R - položka |  | 2
PP
VV |  |  |  | 1*1 (12 000 - s techn.; 8 000 - bez techn.)
TS |  |  |  | POLOŽKA ZAHRNUJE VEŠKERÉ PRÁCE, VÝKONY A DODÁVKY NUTNÉ K REALIZACI KOMPLETNÍHO PRVKU/KONSTRUKCE/ČINOSTI DLE PD
P | 45 | R32520337 |  | Lešení | KPL | 1 | 0 |  |  |  | 0 |  | R - položka |  | 2
PP
VV |  |  |  | 1*1 (5 000 - s techn.; 4 000 - bez techn.)
TS |  |  |  | POLOŽKA ZAHRNUJE VEŠKERÉ PRÁCE, VÝKONY A DODÁVKY NUTNÉ K REALIZACI KOMPLETNÍHO PRVKU/KONSTRUKCE/ČINOSTI DLE PD
P | 46 | R32520338 |  | Vnitrostaveništní přepravy | KPL | 1 | 0 |  |  |  | 0 |  | R - položka |  | 2
PP
VV |  |  |  | 1*1 (8 000 - s techn.; 6 000 - bez techn.)
TS |  |  |  | POLOŽKA ZAHRNUJE VEŠKERÉ PRÁCE, VÝKONY A DODÁVKY NUTNÉ K REALIZACI KOMPLETNÍHO PRVKU/KONSTRUKCE/ČINOSTI DLE PD
P | 47 | R32520339 |  | Dopravy materiálu | KPL | 1 | 0 |  |  |  | 0 |  | R - položka |  | 2
PP
VV |  |  |  | 1*1 (15 000 - s techn.; 15 000 - bez techn.)
TS |  |  |  | POLOŽKA ZAHRNUJE VEŠKERÉ PRÁCE, VÝKONY A DODÁVKY NUTNÉ K REALIZACI KOMPLETNÍHO PRVKU/KONSTRUKCE/ČINOSTI DLE PD
P | 48 | R32520340 |  | Integrovaná lavička - dodávka a montáž | KS | 2 | 0 |  |  |  | 0 |  | R - položka |  | 2
PP
VV |  |  |  | 1*1
TS |  |  |  | POLOŽKA ZAHRNUJE VEŠKERÉ PRÁCE, VÝKONY A DODÁVKY NUTNÉ K REALIZACI KOMPLETNÍHO PRVKU/KONSTRUKCE/ČINOSTI DLE PD
P | 49 | R32520341 |  | Uzamykatelná vitrína - dodávka a montáž | KS | 2 | 0 |  |  |  | 0 |  | R - položka |  | 2
PP
VV |  |  |  | 1*1
TS |  |  |  | POLOŽKA ZAHRNUJE VEŠKERÉ PRÁCE, VÝKONY A DODÁVKY NUTNÉ K REALIZACI KOMPLETNÍHO PRVKU/KONSTRUKCE/ČINOSTI DLE PD

## SO 32-54-01
SŽDC05 |  |  |  | Soupis prací objektu | [10 empty] | 3
3
S | Stavba: | 19-041.250 |  | Modernizace trati Hradec Králové - Pardubice - Chrudim, 3. stavba, zdvoukolejnění Pardubice-Rosice n | [6 empty] | E.2 |  | Aspe | 0,00 | 2
O | Objekt: | E.2 |  | Pozemní stavební objekty | [9 empty] | 15,00 | 2
Typ | Poř. číslo | Kód položky | Varianta | Název položky | MJ | Množství | Jednotková hmotnost | Celková hmotnost |  |  | Jednotková cena |  | Cenové soustavy | 21,00 | 2
Dodávka
[9 empty] | Jednotková | Celkem | Jednotková | Celkem |  |  |  | Počet položek s nulovou cenou
O1 |  | SO 32-54-01 |  | Pardubice-Rosice nad Labem - Stéblová, zastávka Pardubice-Semtín, orientační systém
SD |  | 1 |  | Zemní práce
P | 1 | 131731 |  | HLOUBENÍ JAM ZAPAŽ I NEPAŽ TŘ. I, ODVOZ DO 1KM | M3 | 10.349 | 0 |  |  |  | 0 |  | OTSKP_ŽS19 |  | 2
PP
VV |  |  |  | 1: viz příl. Řezy; výkop = rozměry základů pro umístění tabulí + 200mm
TS |  |  |  | Technická specifikace položky odpovídá příslušné cenové soustavě.
P | 2 | 17411 |  | ZÁSYP JAM A RÝH ZEMINOU SE ZHUTNĚNÍM | M3 | 2.474 | 0 |  |  |  | 0 |  | OTSKP_ŽS19 |  | 2
PP
VV |  |  |  | 1: viz příl. Řezy; výkop - základy pro umístění tabulí
TS |  |  |  | Technická specifikace položky odpovídá příslušné cenové soustavě.
SD |  | 4 |  | Vodorovné konstrukce
P | 3 | 461313 |  | PATKY Z PROSTÉHO BETONU C16/20 | M3 | 7.875 | 0 |  |  |  | 0 |  | OTSKP_ŽS19 |  | 2
PP
VV |  |  |  | 1: viz příl. Řezy; rozměry základů pro umístění tabulí
TS |  |  |  | Technická specifikace položky odpovídá příslušné cenové soustavě.
SD |  | 7 |  | PSV
P | 14 | 76799 |  | OSTATNÍ KOVOVÉ DOPLŇK KONSTRUKCE | T | 2.303 | 0 |  |  |  | 0 |  | OTSKP_ŽS17 |  | 2
PP
VV |  |  |  | 1: viz příl. Ocelové konstrukce a Výpis materiálu
TS |  |  |  | Technická specifikace položky odpovídá příslušné cenové soustavě.
P | 15 | 78325 |  | PROTIKOROZ OCHRANA DOPLŇK OK ŽÁR ZINKOVÁNÍM PONOREM | M2 | 52.3 | 0 |  |  |  | 0 |  | OTSKP_ŽS17 |  | 2
PP
VV |  |  |  | 1: viz příl. Výpis materiálu, nátěrová plocha celková
TS |  |  |  | Technická specifikace položky odpovídá příslušné cenové soustavě.
SD |  | 92 |  | Doplň_žel
P | 4 | R923711-01 |  | TABULE ORIENT. SYSTÉMU - NÁZEV ŽEL. ZAST. | M2 | 22.08 | 0 |  |  |  | 0 |  | R - položka |  | 2
PP |  |  |  | (T1) - 600X4600 MM. 8 KS
VV |  |  |  | 1: viz TZ a příl. Prvky orientačního systému
TS |  |  |  | 1. Položka obsahuje: - dodávku a montáž tabulí orientačního systému v provedení uvedeném v textu včetně upevňovacího a pomocného materiálu 2. Položka neobsahuje: - dodávku nosných ocelových konstrukcí včetně základů a zemních prací
P | 5 | R923731-01 |  | TABULE ORIENT. SYSTÉMU - SMĚRY JÍZDY | M2 | 1.512 | 0 |  |  |  | 0 |  | R - položka |  | 2
PP |  |  |  | (T2a,b) - 360X1400 MM. T2a - 2 KS, T2b - 1 KS
VV |  |  |  | 1: viz TZ a příl. Prvky orientačního systému
TS |  |  |  | 1. Položka obsahuje: - dodávku a montáž tabulí orientačního systému v provedení uvedeném v textu včetně upevňovacího a pomocného materiálu 2. Položka neobsahuje: - dodávku nosných ocelových konstrukcí včetně základů a zemních prací
P | 6 | R923761-01 |  | TABULE ORIENT. SYSTÉMU - OZNAČENÍ VÝCHODU | M2 | 0.212 | 0 |  |  |  | 0 |  | R - položka |  | 2
PP |  |  |  | (T3a,b) - 240X440 MM. A 1 KS
VV |  |  |  | 1: viz TZ a příl. Prvky orientačního systému
TS |  |  |  | 1. Položka obsahuje: - dodávku a montáž tabulí orientačního systému v provedení uvedeném v textu včetně upevňovacího a pomocného materiálu 2. Položka neobsahuje: - dodávku nosných ocelových konstrukcí včetně základů a zemních prací
P | 7 | R923761-02 |  | TABULE ORIENT. SYSTÉMU - ZÁKAZ KOUŘENÍ | M2 | 0.174 | 0 |  |  |  | 0 |  | R - položka |  | 2
PP |  |  |  | (T5) - 240X240 MM. 3 KS
VV |  |  |  | 1: viz TZ a příl. Prvky orientačního systému
TS |  |  |  | 1. Položka obsahuje: - dodávku a montáž tabulí orientačního systému v provedení uvedeném v textu včetně upevňovacího a pomocného materiálu 2. Položka neobsahuje: - dodávku nosných ocelových konstrukcí včetně základů a zemních prací
P | 8 | R923761-03 |  | TABULE ORIENT. SYSTÉMU - OZNAČENÍ PŘILEHLÉ KOLEJE U VÝSTUPU Z PODCHODU | M2 | 0.464 | 0 |  |  |  | 0 |  | R - položka |  | 2
PP |  |  |  | (T6a,b) - 340X340 MM. A 2 KS
VV |  |  |  | 1: viz TZ a příl. Prvky orientačního systému
TS |  |  |  | 1. Položka obsahuje: - dodávku a montáž tabulí orientačního systému v provedení uvedeném v textu včetně upevňovacího a pomocného materiálu 2. Položka neobsahuje: - dodávku nosných ocelových konstrukcí včetně základů a zemních prací
P | 9 | R923761-04 |  | TABULE ORIENT. SYSTÉMU - SMĚR K MÍSTNÍ ČÁSTI | M2 | 0.336 | 0 |  |  |  | 0 |  | R - položka |  | 2
PP |  |  |  | (T10a,b) - 340X450 MM. T10a - 1 KS, T10b - 2 KS
VV |  |  |  | 1: viz TZ a příl. Prvky orientačního systému
TS |  |  |  | 1. Položka obsahuje: - dodávku a montáž tabulí orientačního systému v provedení uvedeném v textu včetně upevňovacího a pomocného materiálu 2. Položka neobsahuje: - dodávku nosných ocelových konstrukcí včetně základů a zemních prací
P | 10 | R923761-05 |  | TABULE ORIENT. SYSTÉMU - SMĚR K MÍSTNÍ ČÁSTI | M2 | 0.336 | 0 |  |  |  | 0 |  | R - položka |  | 2
PP |  |  |  | (T11a,b) - 340X450 MM. T11a - 1 KS, T11b - 2 KS
VV |  |  |  | 1: viz TZ a příl. Prvky orientačního systému
TS |  |  |  | 1. Položka obsahuje: - dodávku a montáž tabulí orientačního systému v provedení uvedeném v textu včetně upevňovacího a pomocného materiálu 2. Položka neobsahuje: - dodávku nosných ocelových konstrukcí včetně základů a zemních prací
P | 11 | R923761-06 |  | TABULE ORIENT. SYSTÉMU - OZNAČENÍ SEKTORŮ | M2 | 0.918 | 0 |  |  |  | 0 |  | R - položka |  | 2
PP |  |  |  | (Ts 1A.a - 1KS, Ts 1B - 2 KS, Ts 2A.a - 1 KS, Ts 2B - 2 KS) - 340X450 MM.
VV |  |  |  | 1: viz TZ a příl. Prvky orientačního systému
TS |  |  |  | 1. Položka obsahuje: - dodávku a montáž tabulí orientačního systému v provedení uvedeném v textu včetně upevňovacího a pomocného materiálu 2. Položka neobsahuje: - dodávku nosných ocelových konstrukcí včetně základů a zemních prací
P | 12 | nabídka A |  | ORIENTAČNÍ HLASOVÝ MAJÁČEK | KS | 2 | 0 |  |  |  | 0 |  | R - položka |  | 2
PP |  |  |  | (OHM)
VV |  |  |  | 1: viz TZ a příl. Prvky orientačního systému
TS |  |  |  | 1. Položka obsahuje: - dodávku a montáž orientačních hlasových majáčků 2. Položka neobsahuje: - zhotovení přívodu napájení
P | 13 | nabídka B | 1 | HMATNÝ ŠTÍTEK | KS | 2 | 0 |  |  |  | 0 |  | R - položka |  | 2
PP |  |  |  | (HŠ)
VV |  |  |  | 1: viz TZ
TS |  |  |  | 1. Položka obsahuje: - dodávku a montáž hmatných štítků

## SO 32-54-02
SŽDC05 |  |  |  | Soupis prací objektu | [10 empty] | 3
3
S | Stavba: | 19-041.250 |  | Modernizace trati Hradec Králové - Pardubice - Chrudim, 3. stavba, zdvoukolejnění Pardubice-Rosice n | [6 empty] | E.2 |  | Aspe | 0,00 | 2
O | Objekt: | E.2 |  | Pozemní stavební objekty | [9 empty] | 15,00 | 2
Typ | Poř. číslo | Kód položky | Varianta | Název položky | MJ | Množství | Jednotková hmotnost | Celková hmotnost |  |  | Jednotková cena |  | Cenové soustavy | 21,00 | 2
Dodávka
[9 empty] | Jednotková | Celkem | Jednotková | Celkem |  |  |  | Počet položek s nulovou cenou
O1 |  | SO 32-54-02 |  | Pardubice-Rosice nad Labem - Stéblová, zastávka Stéblová obec, orientační systém
SD |  | 1 |  | Zemní práce
P | 1 | 131731 |  | HLOUBENÍ JAM ZAPAŽ I NEPAŽ TŘ. I, ODVOZ DO 1KM | M3 | 4.424 | 0 |  |  |  | 0 |  | OTSKP_ŽS19 |  | 2
PP
VV |  |  |  | 1: viz příl. Řezy; výkop = rozměry základů pro umístění tabulí + 200mm
TS |  |  |  | Technická specifikace položky odpovídá příslušné cenové soustavě.
P | 2 | 17411 |  | ZÁSYP JAM A RÝH ZEMINOU SE ZHUTNĚNÍM | M3 | 0.806 | 0 |  |  |  | 0 |  | OTSKP_ŽS19 |  | 2
PP
VV |  |  |  | 1: viz příl. Řezy; výkop - základy pro umístění tabulí
TS |  |  |  | Technická specifikace položky odpovídá příslušné cenové soustavě.
SD |  | 4 |  | Vodorovné konstrukce
P | 3 | 461313 |  | PATKY Z PROSTÉHO BETONU C16/20 | M3 | 3.618 | 0 |  |  |  | 0 |  | OTSKP_ŽS19 |  | 2
PP
VV |  |  |  | 1: viz příl. Řezy; rozměry základů pro umístění tabulí
TS |  |  |  | Technická specifikace položky odpovídá příslušné cenové soustavě.
SD |  | 7 |  | PSV
P | 10 | 76799 |  | OSTATNÍ KOVOVÉ DOPLŇK KONSTRUKCE | T | 1.044 | 0 |  |  |  | 0 |  | OTSKP_ŽS19 |  | 2
PP
VV |  |  |  | 1: viz příl. Ocelové konstrukce a Výpis materiálu
TS |  |  |  | Technická specifikace položky odpovídá příslušné cenové soustavě.
P | 11 | 78325 |  | PROTIKOROZ OCHRANA DOPLŇK OK ŽÁR ZINKOVÁNÍM PONOREM | M2 | 36 | 0 |  |  |  | 0 |  | OTSKP_ŽS19 |  | 2
PP
VV |  |  |  | 1: viz příl. Výpis materiálu, nátěrová plocha celková
TS |  |  |  | Technická specifikace položky odpovídá příslušné cenové soustavě.
SD |  | 92 |  | Doplň_žel
P | 4 | R923711-01 |  | TABULE ORIENT. SYSTÉMU - NÁZEV ŽEL. ZAST. | M2 | 13.92 | 0 |  |  |  | 0 |  | R - položka |  | 2
PP |  |  |  | (T1) - 600X2900 MM. 8 KS
VV |  |  |  | 1: viz TZ a příl. Prvky orientačního systému
TS |  |  |  | 1. Položka obsahuje: - dodávku a montáž tabulí orientačního systému v provedení uvedeném v textu včetně upevňovacího a pomocného materiálu 2. Položka neobsahuje: - dodávku nosných ocelových konstrukcí včetně základů a zemních prací
P | 5 | R923731-01 |  | TABULE ORIENT. SYSTÉMU - SMĚRY JÍZDY | M2 | 1.008 | 0 |  |  |  | 0 |  | R - položka |  | 2
PP |  |  |  | (T2a,b) - 360X1400 MM. T2a - 1 KS, T2b - 1 KS
VV |  |  |  | 1: viz TZ a příl. Prvky orientačního systému
TS |  |  |  | 1. Položka obsahuje: - dodávku a montáž tabulí orientačního systému v provedení uvedeném v textu včetně upevňovacího a pomocného materiálu 2. Položka neobsahuje: - dodávku nosných ocelových konstrukcí včetně základů a zemních prací
P | 6 | R923761-01 |  | TABULE ORIENT. SYSTÉMU - OZNAČENÍ VÝCHODU | M2 | 0.212 | 0 |  |  |  | 0 |  | R - položka |  | 2
PP |  |  |  | (T3) - 240X440 MM. 2 KS
VV |  |  |  | 1: viz TZ a příl. Prvky orientačního systému
TS |  |  |  | 1. Položka obsahuje: - dodávku a montáž tabulí orientačního systému v provedení uvedeném v textu včetně upevňovacího a pomocného materiálu 2. Položka neobsahuje: - dodávku nosných ocelových konstrukcí včetně základů a zemních prací
P | 7 | R923761-02 |  | TABULE ORIENT. SYSTÉMU - OZNAČENÍ PŘÍSTUPŮ K NÁST. | M2 | 0.46 | 0 |  |  |  | 0 |  | R - položka |  | 2
PP |  |  |  | (T4a,b) - 240X960 MM. T4a - 1 KS, T4b - 1 KS
VV |  |  |  | 1: viz TZ a příl. Prvky orientačního systému
TS |  |  |  | 1. Položka obsahuje: - dodávku a montáž tabulí orientačního systému v provedení uvedeném v textu včetně upevňovacího a pomocného materiálu 2. Položka neobsahuje: - dodávku nosných ocelových konstrukcí včetně základů a zemních prací
P | 8 | R923761-03 |  | TABULE ORIENT. SYSTÉMU - ZÁKAZ KOUŘENÍ | M2 | 0.116 | 0 |  |  |  | 0 |  | R - položka |  | 2
PP |  |  |  | (T5) - 240X240 MM. 2 KS
VV |  |  |  | 1: viz TZ a příl. Prvky orientačního systému
TS |  |  |  | 1. Položka obsahuje: - dodávku a montáž tabulí orientačního systému v provedení uvedeném v textu včetně upevňovacího a pomocného materiálu 2. Položka neobsahuje: - dodávku nosných ocelových konstrukcí včetně základů a zemních prací
P | 9 | R923761-04 |  | TABULE ORIENT. SYSTÉMU - OZNAČENÍ SEKTORŮ | M2 | 1.224 | 0 |  |  |  | 0 |  | R - položka |  | 2
PP |  |  |  | (Ts 1A - Ts 2B) - 340X450 MM. A 2 KS
VV |  |  |  | 1: viz TZ a příl. Prvky orientačního systému
TS |  |  |  | 1. Položka obsahuje: - dodávku a montáž tabulí orientačního systému v provedení uvedeném v textu včetně upevňovacího a pomocného materiálu 2. Položka neobsahuje: - dodávku nosných ocelových konstrukcí včetně základů a zemních prací

## SO 32-55-01
SŽDC05 |  |  |  | Soupis prací objektu | [10 empty] | 3
3
S | Stavba: | 19-041.250 |  | Modernizace trati Hradec Králové - Pardubice - Chrudim, 3. stavba, zdvoukolejnění Pardubice-Rosice n | [6 empty] | E.2 |  | Aspe | 0,00 | 2
O | Objekt: | E.2 |  | Pozemní stavební objekty | [9 empty] | 15,00 | 2
Typ | Poř. číslo | Kód položky | Varianta | Název položky | MJ | Množství | Jednotková hmotnost | Celková hmotnost |  |  | Jednotková cena |  | Cenové soustavy | 21,00 | 2
Dodávka
[9 empty] | Jednotková | Celkem | Jednotková | Celkem |  |  |  | Počet položek s nulovou cenou
O1 |  | SO 32-55-01 |  | Pardubice-Rosice nad Labem - Stéblová, zastávka Pardubice-Semtín, demolice technologického domku
SD |  | 0 |  | Všeobecné konstrukce a práce
P | 1 | 015120 |  | POPLATKY ZA LIKVIDACŮ ODPADŮ NEKONTAMINOVANÝCH - 17 01 02 STAVEBNÍ A DEMOLIČNÍ SUŤ (CIHLY) | T | 153.9 | 0 |  |  |  | 0 |  | 2019_OTSKP |  | 2
PP
VV |  |  |  | 285*0,3*1,8=153.900 [A]30% z obestav. prostoru
TS |  |  |  | 1. Položka obsahuje: – veškeré poplatky provozovateli skládky, recyklační linky nebo jiného zařízení na zpracování nebo likvidaci odpadů související s převzetím, uložením, zpracováním nebo likvidací odpadu 2. Položka neobsahuje: – náklady spojené s dopravou odpadu z místa stavby na místo převzetí provozovatelem skládky, recyklační linky nebo jiného zařízení na zpracování nebo likvidaci odpadů 3. Způsob měření: Tunou se rozumí hmotnost odpadu vytříděného v souladu se zákonem č. 185/2001 Sb., o nakládání s odpady, v platném znění.
P | 2 | 015140 |  | POPLATKY ZA LIKVIDACŮ ODPADŮ NEKONTAMINOVANÝCH - 17 01 01 BETON Z DEMOLIC OBJEKTŮ, ZÁKLADŮ TV | T | 97.024 | 0 |  |  |  | 0 |  | 2019_OTSKP |  | 2
PP
VV |  |  |  | (34,5*0,72+8,5*1,7)*2,4=94.296 [A]základy 22,73*0,05*2,4=2.728 [B]zpev. plocha Celkem: A+B=97.024 [C]
TS |  |  |  | 1. Položka obsahuje: – veškeré poplatky provozovateli skládky, recyklační linky nebo jiného zařízení na zpracování nebo likvidaci odpadů související s převzetím, uložením, zpracováním nebo likvidací odpadu 2. Položka neobsahuje: – náklady spojené s dopravou odpadu z místa stavby na místo převzetí provozovatelem skládky, recyklační linky nebo jiného zařízení na zpracování nebo likvidaci odpadů 3. Způsob měření: Tunou se rozumí hmotnost odpadu vytříděného v souladu se zákonem č. 185/2001 Sb., o nakládání s odpady, v platném znění.
P | 3 | 015170 |  | POPLATKY ZA LIKVIDACŮ ODPADŮ NEKONTAMINOVANÝCH - 17 02 01 DŘEVO PO STAVEBNÍM POUŽITÍ, Z DEMOLIC | T | 3.99 | 0 |  |  |  | 0 |  | 2019_OTSKP |  | 2
PP
VV |  |  |  | 5,7*0,7=3.990 [A]
TS |  |  |  | 1. Položka obsahuje: – veškeré poplatky provozovateli skládky, recyklační linky nebo jiného zařízení na zpracování nebo likvidaci odpadů související s převzetím, uložením, zpracováním nebo likvidací odpadu 2. Položka neobsahuje: – náklady spojené s dopravou odpadu z místa stavby na místo převzetí provozovatelem skládky, recyklační linky nebo jiného zařízení na zpracování nebo likvidaci odpadů 3. Způsob měření: Tunou se rozumí hmotnost odpadu vytříděného v souladu se zákonem č. 185/2001 Sb., o nakládání s odpady, v platném znění.
P | 4 | 015760 |  | POPLATKY ZA LIKVIDACŮ ODPADŮ NEBEZPEČNÝCH - 17 06 03* IZOLAČNÍ MATERIÁLY OBSAHUJÍCÍ NEBEZPEČNÉ LÁTKY | T | 1.204 | 0 |  |  |  | 0 |  | 2019_OTSKP |  | 2
PP
VV |  |  |  | 0,86*1,4=1.204 [A]
TS |  |  |  | 1. Položka obsahuje: – veškeré poplatky provozovateli skládky, recyklační linky nebo jiného zařízení na zpracování nebo likvidaci odpadů související s převzetím, uložením, zpracováním nebo likvidací odpadu 2. Položka neobsahuje: – náklady spojené s dopravou odpadu z místa stavby na místo převzetí provozovatelem skládky, recyklační linky nebo jiného zařízení na zpracování nebo likvidaci odpadů 3. Způsob měření: Tunou se rozumí hmotnost odpadu vytříděného v souladu se zákonem č. 185/2001 Sb., o nakládání s odpady, v platném znění.
P | 5 | 02851 |  | PRŮZKUMNÉ PRÁCE DIAGNOSTIKY KONSTRUKCÍ NA POVRCHU | KPL | 1 | 0 |  |  |  | 0 |  | 2019_OTSKP |  | 2
PP
VV
TS |  |  |  | zahrnuje veškeré náklady spojené s objednatelem požadovanými pracemi
SD |  | 1 |  | Zemní práce
P | 6 | 11315A |  | ODSTRANĚNÍ KRYTU ZPEVNĚNÝCH PLOCH Z BETONU - BEZ DOPRAVY | M3 | 1.137 | 0 |  |  |  | 0 |  | 2019_OTSKP |  | 2
PP
VV |  |  |  | 22,73*0,05=1.137 [A]
TS |  |  |  | Položka zahrnuje veškerou manipulaci s vybouranou sutí a s vybouranými hmotami, kromě vodorovné dopravy, vč. uložení na skládku. Nezahrnuje poplatek za skládku, který se vykazuje v položce 0141** (s výjimkou malého množství bouraného materiálu, kde je možné poplatek zahrnout do jednotkové ceny bourání – tento fakt musí být uveden v doplňujícím textu k položce).
P | 7 | 11315B |  | ODSTRANĚNÍ KRYTU ZPEVNĚNÝCH PLOCH Z BETONU - DOPRAVA | tkm | 27.288 | 0 |  |  |  | 0 |  | 2019_OTSKP |  | 2
PP
VV |  |  |  | 1,137*2,4*10=27.288 [A]odvoz na skládku
TS |  |  |  | Položka zahrnuje samostatnou dopravu suti a vybouraných hmot. Množství se určí jako součin hmotnosti [t] a požadované vzdálenosti [km].
P | 8 | 12573A |  | VYKOPÁVKY ZE ZEMNÍKŮ A SKLÁDEK TŘ. I - BEZ DOPRAVY | M3 | 62.972 | 0 |  |  |  | 0 |  | 2019_OTSKP |  | 2
PP
VV |  |  |  | 39,29*1,3=51.077 [A]zemina na zásypy-objem základů+30% 79,3*0,15=11.895 [B]ornice na ohumusování Celkem: A+B=62.972 [C]
TS |  |  |  | položka zahrnuje: - svislá doprava, přemístění, přeložení, manipulace s výkopkem - kompletní provedení vykopávky nezapažené i zapažené - ošetření výkopiště po celou dobu práce v něm vč. klimatických opatření - ztížení vykopávek v blízkosti podzemního vedení, konstrukcí a objektů vč. jejich dočasného zajištění - ztížení pod vodou, v okolí výbušnin, ve stísněných prostorech a pod. - příplatek za lepivost - těžení po vrstvách, pásech a po jiných nutných částech (figurách) - čerpání vody vč. čerpacích jímek, potrubí a pohotovostní čerpací soupravy (viz ustanovení k pol. 1151,2) - potřebné snížení hladiny podzemní vody - těžení a rozpojování jednotlivých balvanů - vytahování a nošení výkopku - ruční vykopávky, odstranění kořenů a napadávek - pažení, vzepření a rozepření vč. přepažování (vyjma štětových stěn) - úpravu, ochranu a očištění dna, základové spáry, stěn a svahů - udržování výkopiště a jeho ochrana proti vodě - odvedení nebo obvedení vody v okolí výkopiště a ve výkopišti - třídění výkopku - veškeré pomocné konstrukce umožňující provedení vykopávky (příjezdy, sjezdy, nájezdy, lešení, podpěr. konstr., přemostění, zpevněné plochy, zakrytí a pod.) položka nezahrnuje: - práce spojené s otvírkou zemníku
P | 9 | 12573B |  | VYKOPÁVKY ZE ZEMNÍKŮ A SKLÁDEK TŘ. I - DOPRAVA | M3KM | 503.776 | 0 |  |  |  | 0 |  | 2019_OTSKP |  | 2
PP
VV |  |  |  | 62,972*8=503.776 [A]dovoz materiálu na zásypy a ornice na ohumusování
TS |  |  |  | Položka zahrnuje samostatnou dopravu zeminy. Množství se určí jako součin kubatutry [m3] a požadované vzdálenosti [km].
P | 10 | 17411 |  | ZÁSYP JAM A RÝH ZEMINOU SE ZHUTNĚNÍM | M3 | 39.29 | 0 |  |  |  | 0 |  | 2019_OTSKP |  | 2
PP
VV |  |  |  | 34,5*0,72+8,5*1,7=39.290 [A]zásyp po vybourání základů
TS |  |  |  | položka zahrnuje: - kompletní provedení zemní konstrukce vč. výběru vhodného materiálu - úprava ukládaného materiálu vlhčením, tříděním, promícháním nebo vysoušením, příp. jiné úpravy za účelem zlepšení jeho mech. vlastností - hutnění i různé míry hutnění - ošetření úložiště po celou dobu práce v něm vč. klimatických opatření - ztížení v okolí vedení, konstrukcí a objektů a jejich dočasné zajištění - ztížení provádění vč. hutnění ve ztížených podmínkách a stísněných prostorech - ztížené ukládání sypaniny pod vodu - ukládání po vrstvách a po jiných nutných částech (figurách) vč. dosypávek - spouštění a nošení materiálu - výměna částí zemní konstrukce znehodnocené klimatickými vlivy - ruční hutnění - udržování úložiště a jeho ochrana proti vodě - odvedení nebo obvedení vody v okolí úložiště a v úložišti - veškeré pomocné konstrukce umožňující provedení zemní konstrukce (příjezdy, sjezdy, nájezdy, lešení, podpěrné konstrukce, přemostění, zpevněné plochy, zakrytí a pod.)
P | 11 | 18232 |  | ROZPROSTŘENÍ ORNICE V ROVINĚ V TL DO 0,15M | M2 | 79.3 | 0 |  |  |  | 0 |  | 2019_OTSKP |  | 2
PP
VV |  |  |  | 79,3=79.300 [A]
TS |  |  |  | položka zahrnuje: nutné přemístění ornice z dočasných skládek vzdálených do 50m rozprostření ornice v předepsané tloušťce v rovině a ve svahu do 1:5
P | 12 | 18242 |  | ZALOŽENÍ TRÁVNÍKU HYDROOSEVEM NA ORNICI | M2 | 79.3 | 0 |  |  |  | 0 |  | 2019_OTSKP |  | 2
PP
VV
TS |  |  |  | Zahrnuje dodání předepsané travní směsi, hydroosev na ornici, zalévání, první pokosení, to vše bez ohledu na sklon terénu
P | 13 | 18247 |  | OŠETŘOVÁNÍ TRÁVNÍKU | M2 | 79.3 | 0 |  |  |  | 0 |  | 2019_OTSKP |  | 2
PP
VV
TS |  |  |  | Zahrnuje pokosení se shrabáním, naložení shrabků na dopravní prostředek, s odvozem a se složením, to vše bez ohledu na sklon terénu zahrnuje nutné zalití a hnojení
P | 14 | 18600 |  | ZALÉVÁNÍ VODOU | M3 | 6.344 | 0 |  |  |  | 0 |  | 2019_OTSKP |  | 2
PP
VV |  |  |  | 79,3*0,08=6.344 [A]
TS |  |  |  | položka zahrnuje veškerý materiál, výrobky a polotovary, včetně mimostaveništní a vnitrostaveništní dopravy (rovněž přesuny), včetně naložení a složení, případně s uložením
SD |  | 9 |  | Ostatní konstrukce a práce
P | 15 | 96615A |  | BOURÁNÍ KONSTRUKCÍ Z PROSTÉHO BETONU - BEZ DOPRAVY | M3 | 39.29 | 0 |  |  |  | 0 |  | 2019_OTSKP |  | 2
PP
VV |  |  |  | 34,5*0,72+8,5*1,7=39.290 [A]bourání základů
TS |  |  |  | položka zahrnuje: - rozbourání konstrukce bez ohledu na použitou technologii - veškeré pomocné konstrukce (lešení a pod.) - veškerou manipulaci s vybouranou sutí a hmotami, kromě vodorovné dopravy, včetně uložení na skládku. Nezahrnuje poplatek za skládku, který se vykazuje v položce 0141** (s výjimkou malého množství bouraného materiálu, kde je možné poplatek zahrnout do jednotkové ceny bourání – tento fakt musí být uveden v doplňujícím textu k položce) - veškeré další práce plynoucí z technologického předpisu a z platných předpisů
P | 16 | 96615B |  | BOURÁNÍ KONSTRUKCÍ Z PROSTÉHO BETONU - DOPRAVA | tkm | 942.96 | 0 |  |  |  | 0 |  | 2019_OTSKP |  | 2
PP
VV |  |  |  | 39,29*2,4*10=942.960 [A]odvoz na skládku
TS |  |  |  | Položka zahrnuje samostatnou dopravu suti a vybouraných hmot. Množství se určí jako součin hmotnosti [t] a požadované vzdálenosti [km].
P | 17 | 98133A |  | DEMOLICE BUDOV CIHELNÝCH S PODÍLEM KONSTRUKCÍ DO 30% - BEZ DOPRAVY | M3OP | 285 | 0 |  |  |  | 0 |  | 2019_OTSKP |  | 2
PP
VV |  |  |  | 285=285.000 [A]
TS |  |  |  | - položka zahrnuje veškerou manipulaci s vybouranou sutí a hmotami, kromě vodorovné dopravy, včetně uložení na skládku. Nezahrnuje poplatek za skládku, který se vykazuje v položce 0141** (s výjimkou malého množství bouraného materiálu, kde je možné poplatek zahrnout do jednotkové ceny bourání – tento fakt musí být uveden v doplňujícím textu k položce) - položka zahrnuje veškeré další práce plynoucí z technologického předpisu a z platných předpisů - rozpojení zdiva na suť schopnou odvozu na skládku - kropení a vytváření vodní clony - bezpečnostní opatření, vyplývající z předpisů o bezpečnosti práce - podpěrné konstrukce jakékoli výšky - úpravu pláně po demolici s návazností na přilehlý terén - odpojení od sousedních nedemolovaných objektů - jakékoli lešení a práce bez pevné pracovní podlahy - naložení, dopravu a složení suti - ochranná ohrazení a sítě - ochranná zařízení proti poškození okolních objektů - eventuelní nutnou asistenci požárních či bezpečnostních sborů
P | 18 | 98133B |  | DEMOLICE BUDOV CIHELNÝCH S PODÍLEM KONSTRUKCÍ DO 30% - DOPRAVA | tkm | 1759.23 | 0 |  |  |  | 0 |  | 2019_OTSKP |  | 2
PP
VV |  |  |  | 153,9*10+1,2*42+3,99*42+0,45*5=1 759.230 [A]
TS |  |  |  | Položka zahrnuje samostatnou dopravu suti a vybouraných hmot. Množství se určí jako součin hmotnosti [t] a požadované vzdálenosti [km].
P | 19 | R98133 |  | Odpojení objektu určeného k demolici od inženýrských sítí | KPL | 1 | 0 |  |  |  | 0 |  | 2015_OTSKP |  | 2
PP
VV
TS |  |  |  | odpojení objektu od všech inženýrských sít před zahájením demoličních prací

## SO 34-51-01
SŽDC05 |  |  |  | Soupis prací objektu | [10 empty] | 3
3
S | Stavba: | 19-041.250 |  | Modernizace trati Hradec Králové - Pardubice - Chrudim, 3. stavba, zdvoukolejnění Pardubice-Rosice n | [6 empty] | E.2 |  | Aspe | 0,00 | 2
O | Objekt: | E.2 |  | Pozemní stavební objekty | [9 empty] | 15,00 | 2
Typ | Poř. číslo | Kód položky | Varianta | Název položky | MJ | Množství | Jednotková hmotnost | Celková hmotnost |  |  | Jednotková cena |  | Cenové soustavy | 21,00 | 2
Dodávka
[9 empty] | Jednotková | Celkem | Jednotková | Celkem |  |  |  | Počet položek s nulovou cenou
O1 |  | SO 34-51-01 |  | Medlešice - Pardubice-Rosice nad Labem, základy RD u přejezdu v km 85,419
SD |  | 000 |  | Všeobecné položky
P | 1 | 015111 |  | POPLATKY ZA LIKVIDACŮ ODPADŮ NEKONTAMINOVANÝCH - 17 05 04 VYTĚŽENÉ ZEMINY A HORNINY - I. TŘÍDA - TĚŽITELNOSTI | T | 11.675 | 0 |  |  |  | 0 |  | 2019_OTSKP |  | 2
PP
VV |  |  |  | 1: přebytek výkopku, 1 m3 = 1,8 t 2: 6,486*1,8 3: Viz. TZ
TS |  |  |  | Technická specifikace položky odpovídá příslušné cenové soustavě
P | 2 | R2914 |  | OSTATNÍ POŽADAVKY - GEODETICKÉ VYTÝČENÍ | KPL | 1 | 0 |  |  |  | 0 |  | R-položka |  | 2
PP |  |  |  | Položka obsahuje veškeré práce spojené s geodetickým vytýčenm před zahájením stavby.
VV
TS |  |  |  | Položka obsahuje veškeré práce spojené s geodetickým vytýčenm před zahájením stavby.
SD |  | 001 |  | Zemní práce
P | 3 | 122731 |  | ODKOPÁVKY A PROKOPÁVKY OBECNÉ TŘ. I, ODVOZ DO 1KM | M3 | 12.74 | 0 |  |  |  | 0 |  | 2019_OTSKP |  | 2
PP
VV |  |  |  | 1: Odkop vč. sejmutí ornice v tl. 0,3 m s odvozem na mezideponii 2: 4,25*3,45*0,95 3: 0,475*(3,75+3,75+3,65) 4: přebytek materiálu na skládku; -6,486 5: Viz. TZ a vzorový příčný řez
TS |  |  |  | Technická specifikace položky odpovídá příslušné cenové soustavě
P | 4 | 122736 |  | ODKOPÁVKY A PROKOPÁVKY OBECNÉ TŘ. I, ODVOZ DO 12KM | M3 | 6.486 | 0 |  |  |  | 0 |  | 2019_OTSKP |  | 2
PP
VV |  |  |  | 1: Odkop vč. sejmutí ornice v tl. 0,3 m s odvozem přebytečnho výkopku na skládku 2: 4,25*3,45*0,95 3: 0,475*(3,75+3,75+3,65) 4: dle pol. 122731; -12,74 5: Viz. TZ a vzorový příčný řez
TS |  |  |  | Technická specifikace položky odpovídá příslušné cenové soustavě
P | 5 | 125731 |  | VYKOPÁVKY ZE ZEMNÍKŮ A SKLÁDEK TŘ. I, ODVOZ DO 1KM | M3 | 12.74 | 0 |  |  |  | 0 |  | 2019_OTSKP |  | 2
PP
VV |  |  |  | 1: odtěžení výkopku z mezideponie pro zpětný zásyp; 12,74 2: Viz. TZ a situace
TS |  |  |  | Technická specifikace položky odpovídá příslušné cenové soustavě
P | 6 | 17120 |  | ULOŽENÍ SYPANINY DO NÁSYPŮ A NA SKLÁDKY BEZ ZHUTNĚNÍ | M3 | 19.226 | 0 |  |  |  | 0 |  | 2019_OTSKP |  | 2
PP
VV |  |  |  | 1: uložení výkopku na mezideponii a na skládku 2: 12,74+6,486 3: Viz. TZ
TS |  |  |  | Technická specifikace položky odpovídá příslušné cenové soustavě
P | 7 | 17411 |  | ZÁSYP JAM A RÝH ZEMINOU SE ZHUTNĚNÍM | M3 | 12.74 | 0 |  |  |  | 0 |  | 2019_OTSKP |  | 2
PP
VV |  |  |  | 1: Zpětný zásyp materiálem vhodným z výkopu 2: 0,7*(2*5,45+2*3,65) 3: Viz. TZ, situace a vzorový příčný řez
TS |  |  |  | Technická specifikace položky odpovídá příslušné cenové soustavě
P | 8 | 17481 |  | ZÁSYP JAM A RÝH Z NAKUPOVANÝCH MATERIÁLŮ | M3 | 2.821 | 0 |  |  |  | 0 |  | 2019_OTSKP |  | 2
PP
VV |  |  |  | 1: Zásyp štěrkodrtí fr. 16-32 2: 1,525*1,85 3: Viz. TZ, půdorys a vzorový příčný řez
TS |  |  |  | Technická specifikace položky odpovídá příslušné cenové soustavě
SD |  | 002 |  | Základy
P | 9 | 27227 |  | ZÁKLADY Z CIHEL A TVÁRNIC NEPÁLENÝCH | M3 | 3.3 | 0 |  |  |  | 0 |  | 2019_OTSKP |  | 2
PP
VV |  |  |  | 1: základy z bednících dílců - tvárnic ztraceného bednění 2: 3,3*1 3: Viz. TZ, půdorys a příčný řez
TS |  |  |  | Technická specifikace položky odpovídá příslušné cenové soustavě
P | 10 | 27231A |  | ZÁKLADY Z PROSTÉHO BETONU DO C20/25 | M3 | 2.638 | 0 |  |  |  | 0 |  | 2019_OTSKP |  | 2
PP
VV |  |  |  | 1: Prolití tvárnic ztraceného bednění betonem C 20/25 2: 3,5*50/100 3: Základový bet. pás z betonu C 20/25 4: (2,55+2,55+3+3)*0,08 5: Viz. TZ, půdorys a vzorový příčný řez
TS |  |  |  | Technická specifikace položky odpovídá příslušné cenové soustavě
SD |  | 004 |  | Vodorovné konstrukce
P | 11 | 45152 |  | PODKLADNÍ A VÝPLŇOVÉ VRSTVY Z KAMENIVA DRCENÉHO | M3 | 1 | 0 |  |  |  | 0 |  | 2019_OTSKP |  | 2
PP
VV |  |  |  | 1: Podklad pod betonovými panely z kameniva tl. 100 mm, fr. 8-16 mm 2: 0,5+0,5 3: Viz. TZ, situace a vzorový příčný řez
TS |  |  |  | Technická specifikace položky odpovídá příslušné cenové soustavě
SD |  | 005 |  | Komunikace
P | 12 | 58300 |  | KRYT ZE SINIČNÍCH DÍLCŮ (PANELŮ) | M3 | 0.568 | 0 |  |  |  | 0 |  | 2019_OTSKP |  | 2
PP
VV |  |  |  | 1: Betonový panel 1000 x 1500 x 80 mm 2: 4,7*0,08 3: Betonový panel 1500 x 500 x 40 mm 4: 4,8*0,04 5: Viz. TZ, situace a vzorový příčný řez
TS |  |  |  | Technická specifikace položky odpovídá příslušné cenové soustavě
SD |  | 70 |  | Všeobecné práce pro silnoproud a slaboproud
P | 13 | 702212 |  | KABELOVÁ CHRÁNIČKA ZEMNÍ DN PŘES 100 DO 200 MM | M | 47.3 | 0 |  |  |  | 0 |  | 2019_OTSKP |  | 2
PP
VV |  |  |  | 1: DN 160; 7*5,7 2: DN 110; 2*3,7 3: Viz. TZ
TS |  |  |  | Technická specifikace položky odpovídá příslušné cenové soustavě
SD |  | 711 |  | Izolace proti vodě
P | 14 | 711112 |  | IZOLACE BĚŽNÝCH KONSTRUKCÍ PROTI ZEMNÍ VLHKOSTI ASFALTOVÝMI PÁSY | M2 | 3.5 | 0 |  |  |  | 0 |  | 2019_OTSKP |  | 2
PP
VV |  |  |  | 1: hydroizolace z asf. pásů tl. 10 mm 2: 3,5 3: Viz. TZ, půdorys a vzorový příčný řez
TS |  |  |  | Technická specifikace položky odpovídá příslušné cenové soustavě

## SO 34-51-02
SŽDC05 |  |  |  | Soupis prací objektu | [10 empty] | 3
3
S | Stavba: | 19-041.250 |  | Modernizace trati Hradec Králové - Pardubice - Chrudim, 3. stavba, zdvoukolejnění Pardubice-Rosice n | [6 empty] | E.2 |  | Aspe | 0,00 | 2
O | Objekt: | E.2 |  | Pozemní stavební objekty | [9 empty] | 15,00 | 2
Typ | Poř. číslo | Kód položky | Varianta | Název položky | MJ | Množství | Jednotková hmotnost | Celková hmotnost |  |  | Jednotková cena |  | Cenové soustavy | 21,00 | 2
Dodávka
[9 empty] | Jednotková | Celkem | Jednotková | Celkem |  |  |  | Počet položek s nulovou cenou
O1 |  | SO 34-51-02 |  | Medlešice-Pardubice-Rosice nad Labem,základy RD u přejezdu v km 86,744
SD |  | 000 |  | Všeobecné položky
P | 1 | 015111 |  | POPLATKY ZA LIKVIDACŮ ODPADŮ NEKONTAMINOVANÝCH - 17 05 04 VYTĚŽENÉ ZEMINY A HORNINY - I. TŘÍDA - TĚŽITELNOSTI | T | 11.675 | 0 |  |  |  | 0 |  | 2019_OTSKP |  | 2
PP
VV |  |  |  | 1: přebytek výkopku, 1 m3 = 1,8 t 2: 6,486*1,8 3: Viz. TZ
TS |  |  |  | Technická specifikace položky odpovídá příslušné cenové soustavě
P | 2 | R2914 |  | OSTATNÍ POŽADAVKY - GEODETICKÉ VYTÝČENÍ | KPL | 1 | 0 |  |  |  | 0 |  | R-položka |  | 2
PP |  |  |  | Položka obsahuje veškeré práce spojené s geodetickým vytýčenm před zahájením stavby.
VV
TS |  |  |  | Položka obsahuje veškeré práce spojené s geodetickým vytýčenm před zahájením stavby.
SD |  | 001 |  | Zemní práce
P | 3 | 122731 |  | ODKOPÁVKY A PROKOPÁVKY OBECNÉ TŘ. I, ODVOZ DO 1KM | M3 | 12.74 | 0 |  |  |  | 0 |  | 2019_OTSKP |  | 2
PP
VV |  |  |  | 1: Odkop vč. sejmutí ornice v tl. 0,3 m s odvozem na mezideponii 2: 4,25*3,45*0,95 3: 0,475*(3,75+3,75+3,65) 4: přebytek materiálu na skládku; -6,486 5: Viz. TZ a vzorový příčný řez
TS |  |  |  | Technická specifikace položky odpovídá příslušné cenové soustavě
P | 4 | 122736 |  | ODKOPÁVKY A PROKOPÁVKY OBECNÉ TŘ. I, ODVOZ DO 12KM | M3 | 6.486 | 0 |  |  |  | 0 |  | 2019_OTSKP |  | 2
PP
VV |  |  |  | 1: Odkop vč. sejmutí ornice v tl. 0,3 m s odvozem přebytečnho výkopku na skládku 2: 4,25*3,45*0,95 3: 0,475*(3,75+3,75+3,65) 4: dle pol. 122731; -12,74 5: Viz. TZ a vzorový příčný řez
TS |  |  |  | Technická specifikace položky odpovídá příslušné cenové soustavě
P | 5 | 125731 |  | VYKOPÁVKY ZE ZEMNÍKŮ A SKLÁDEK TŘ. I, ODVOZ DO 1KM | M3 | 12.74 | 0 |  |  |  | 0 |  | 2019_OTSKP |  | 2
PP
VV |  |  |  | 1: odtěžení výkopku z mezideponie pro zpětný zásyp; 12,74 2: Viz. TZ a situace
TS |  |  |  | Technická specifikace položky odpovídá příslušné cenové soustavě
P | 6 | 17120 |  | ULOŽENÍ SYPANINY DO NÁSYPŮ A NA SKLÁDKY BEZ ZHUTNĚNÍ | M3 | 19.226 | 0 |  |  |  | 0 |  | 2019_OTSKP |  | 2
PP
VV |  |  |  | 1: uložení výkopku na mezideponii a na skládku 2: 12,74+6,486 3: Viz. TZ
TS |  |  |  | Technická specifikace položky odpovídá příslušné cenové soustavě
P | 7 | 17411 |  | ZÁSYP JAM A RÝH ZEMINOU SE ZHUTNĚNÍM | M3 | 12.74 | 0 |  |  |  | 0 |  | 2019_OTSKP |  | 2
PP
VV |  |  |  | 1: Zpětný zásyp materiálem vhodným z výkopu 2: 0,7*(2*5,45+2*3,65) 3: Viz. TZ, situace a vzorový příčný řez
TS |  |  |  | Technická specifikace položky odpovídá příslušné cenové soustavě
P | 8 | 17481 |  | ZÁSYP JAM A RÝH Z NAKUPOVANÝCH MATERIÁLŮ | M3 | 2.821 | 0 |  |  |  | 0 |  | 2019_OTSKP |  | 2
PP
VV |  |  |  | 1: Zásyp štěrkodrtí fr. 16-32 2: 1,525*1,85 3: Viz. TZ, půdorys a vzorový příčný řez
TS |  |  |  | Technická specifikace položky odpovídá příslušné cenové soustavě
SD |  | 002 |  | Základy
P | 9 | 27227 |  | ZÁKLADY Z CIHEL A TVÁRNIC NEPÁLENÝCH | M3 | 3.3 | 0 |  |  |  | 0 |  | 2019_OTSKP |  | 2
PP
VV |  |  |  | 1: základy z bednících dílců - tvárnic ztraceného bednění 2: 3,3*1 3: Viz. TZ, půdorys a příčný řez
TS |  |  |  | Technická specifikace položky odpovídá příslušné cenové soustavě
P | 10 | 27231A |  | ZÁKLADY Z PROSTÉHO BETONU DO C20/25 | M3 | 2.638 | 0 |  |  |  | 0 |  | 2019_OTSKP |  | 2
PP
VV |  |  |  | 1: Prolití tvárnic ztraceného bednění betonem C 20/25 2: 3,5*50/100 3: Základový bet. pás z betonu C 20/25 4: (2,55+2,55+3+3)*0,08 5: Viz. TZ, půdorys a vzorový příčný řez
TS |  |  |  | Technická specifikace položky odpovídá příslušné cenové soustavě
SD |  | 004 |  | Vodorovné konstrukce
P | 11 | 45152 |  | PODKLADNÍ A VÝPLŇOVÉ VRSTVY Z KAMENIVA DRCENÉHO | M3 | 1 | 0 |  |  |  | 0 |  | 2019_OTSKP |  | 2
PP
VV |  |  |  | 1: Podklad pod betonovými panely z kameniva tl. 100 mm, fr. 8-16 mm 2: 0,5+0,5 3: Viz. TZ, situace a vzorový příčný řez
TS |  |  |  | Technická specifikace položky odpovídá příslušné cenové soustavě
SD |  | 005 |  | Komunikace
P | 12 | 58300 |  | KRYT ZE SINIČNÍCH DÍLCŮ (PANELŮ) | M3 | 0.568 | 0 |  |  |  | 0 |  | 2019_OTSKP |  | 2
PP
VV |  |  |  | 1: Betonový panel 1000 x 1500 x 80 mm 2: 4,7*0,08 3: Betonový panel 1500 x 500 x 40 mm 4: 4,8*0,04 5: Viz. TZ, situace a vzorový příčný řez
TS |  |  |  | Technická specifikace položky odpovídá příslušné cenové soustavě
SD |  | 70 |  | Všeobecné práce pro silnoproud a slaboproud
P | 13 | 702212 |  | KABELOVÁ CHRÁNIČKA ZEMNÍ DN PŘES 100 DO 200 MM | M | 47.3 | 0 |  |  |  | 0 |  | 2019_OTSKP |  | 2
PP
VV |  |  |  | 1: DN 160; 7*5,7 2: DN 110; 2*3,7 3: Viz. TZ
TS |  |  |  | Technická specifikace položky odpovídá příslušné cenové soustavě
SD |  | 711 |  | Izolace proti vodě
P | 14 | 711112 |  | IZOLACE BĚŽNÝCH KONSTRUKCÍ PROTI ZEMNÍ VLHKOSTI ASFALTOVÝMI PÁSY | M2 | 3.5 | 0 |  |  |  | 0 |  | 2019_OTSKP |  | 2
PP
VV |  |  |  | 1: hydroizolace z asf. pásů tl. 10 mm 2: 3,5 3: Viz. TZ, půdorys a vzorový příčný řez
TS |  |  |  | Technická specifikace položky odpovídá příslušné cenové soustavě

## SO 34-51-03
SŽDC05 |  |  |  | Soupis prací objektu | [10 empty] | 3
3
S | Stavba: | 19-041.250 |  | Modernizace trati Hradec Králové - Pardubice - Chrudim, 3. stavba, zdvoukolejnění Pardubice-Rosice n | [6 empty] | E.2 |  | Aspe | 0,00 | 2
O | Objekt: | E.2 |  | Pozemní stavební objekty | [9 empty] | 15,00 | 2
Typ | Poř. číslo | Kód položky | Varianta | Název položky | MJ | Množství | Jednotková hmotnost | Celková hmotnost |  |  | Jednotková cena |  | Cenové soustavy | 21,00 | 2
Dodávka
[9 empty] | Jednotková | Celkem | Jednotková | Celkem |  |  |  | Počet položek s nulovou cenou
O1 |  | SO 34-51-03 |  | Medlešice - Pardubice-Rosice nad Labem, základy RD u přejezdu v km 87,253
SD |  | 000 |  | Všeobecné položky
P | 1 | 015111 |  | POPLATKY ZA LIKVIDACŮ ODPADŮ NEKONTAMINOVANÝCH - 17 05 04 VYTĚŽENÉ ZEMINY A HORNINY - I. TŘÍDA - TĚŽITELNOSTI | T | 22.028 | 0 |  |  |  | 0 |  | 2019_OTSKP |  | 2
PP
VV |  |  |  | 1: přebytek výkopku, 1 m3 = 1,8 t 2: 12,238*1,8 3: Viz. TZ
TS |  |  |  | Technická specifikace položky odpovídá příslušné cenové soustavě
P | 2 | R2914 |  | OSTATNÍ POŽADAVKY - GEODETICKÉ VYTÝČENÍ | KPL | 1 | 0 |  |  |  | 0 |  | R-položka |  | 2
PP
VV
TS |  |  |  | Položka obsahuje veškeré práce spojené s geodetickým zaměřením před zahájením stavby.
SD |  | 001 |  | Zemní práce
P | 3 | 122731 |  | ODKOPÁVKY A PROKOPÁVKY OBECNÉ TŘ. I, ODVOZ DO 1KM | M3 | 13.412 | 0 |  |  |  | 0 |  | 2019_OTSKP |  | 2
PP
VV |  |  |  | 1: Odkop vč. sejmutí ornice v tl. 0,3 m s odvozem na mezideponii 2: 27*0,95 3: přebytek materiálu na skládku; -12,238 4: Viz. TZ a vzorový příčný řez
TS |  |  |  | Technická specifikace položky odpovídá příslušné cenové soustavě
P | 4 | 122736 |  | ODKOPÁVKY A PROKOPÁVKY OBECNÉ TŘ. I, ODVOZ DO 12KM | M3 | 12.238 | 0 |  |  |  | 0 |  | 2019_OTSKP |  | 2
PP
VV |  |  |  | 1: Odkop vč. sejmutí ornice v tl. 0,3 m s odvozem přebytečnho výkopku na skládku 2: 27*0,95 3: dle pol. 122731; -13,412 4: Viz. TZ a vzorový příčný řez
TS |  |  |  | Technická specifikace položky odpovídá příslušné cenové soustavě
P | 5 | 125731 |  | VYKOPÁVKY ZE ZEMNÍKŮ A SKLÁDEK TŘ. I, ODVOZ DO 1KM | M3 | 13.412 | 0 |  |  |  | 0 |  | 2019_OTSKP |  | 2
PP
VV |  |  |  | 1: odtěžení výkopku z mezideponie pro zpětný zásyp; 13,412 2: Viz. TZ a situace
TS |  |  |  | Technická specifikace položky odpovídá příslušné cenové soustavě
P | 6 | 17120 |  | ULOŽENÍ SYPANINY DO NÁSYPŮ A NA SKLÁDKY BEZ ZHUTNĚNÍ | M3 | 25.65 | 0 |  |  |  | 0 |  | 2019_OTSKP |  | 2
PP
VV |  |  |  | 1: uložení výkopku na mezideponii a na skládku 2: 13,412+12,238 3: Viz. TZ
TS |  |  |  | Technická specifikace položky odpovídá příslušné cenové soustavě
P | 7 | 17411 |  | ZÁSYP JAM A RÝH ZEMINOU SE ZHUTNĚNÍM | M3 | 13.412 | 0 |  |  |  | 0 |  | 2019_OTSKP |  | 2
PP
VV |  |  |  | 1: Zpětný zásyp materiálem vhodným z výkopu 2: 0,7*(2*5,66+2*3,92) 3: Viz. TZ, situace a vzorový příčný řez
TS |  |  |  | Technická specifikace položky odpovídá příslušné cenové soustavě
P | 8 | 17481 |  | ZÁSYP JAM A RÝH Z NAKUPOVANÝCH MATERIÁLŮ | M3 | 3.427 | 0 |  |  |  | 0 |  | 2019_OTSKP |  | 2
PP
VV |  |  |  | 1: Zásyp štěrkodrtí fr. 16-32 2: (3,534+3,32)*0,5 3: Viz. TZ, půdorys a vzorový příčný řez
TS |  |  |  | Technická specifikace položky odpovídá příslušné cenové soustavě
SD |  | 002 |  | Základy
P | 9 | 27227 |  | ZÁKLADY Z CIHEL A TVÁRNIC NEPÁLENÝCH | M3 | 4.5 | 0 |  |  |  | 0 |  | 2019_OTSKP |  | 2
PP
VV |  |  |  | 1: základy z bednících dílců - tvárnic ztraceného bednění 2: 4,5*1 3: Viz. TZ, půdorys a příčný řez
TS |  |  |  | Technická specifikace položky odpovídá příslušné cenové soustavě
P | 10 | 27231A |  | ZÁKLADY Z PROSTÉHO BETONU DO C20/25 | M3 | 3.436 | 0 |  |  |  | 0 |  | 2019_OTSKP |  | 2
PP
VV |  |  |  | 1: Prolití tvárnic ztraceného bednění betonem C 20/25 2: 4,5*50/100 3: Základový bet. pás z betonu C 20/25 4: ((2*4,02)+(3*2,26))*0,08 5: Viz. TZ, půdorys a vzorový příčný řez
TS |  |  |  | Technická specifikace položky odpovídá příslušné cenové soustavě
SD |  | 004 |  | Vodorovné konstrukce
P | 11 | 45152 |  | PODKLADNÍ A VÝPLŇOVÉ VRSTVY Z KAMENIVA DRCENÉHO | M3 | 1.1 | 0 |  |  |  | 0 |  | 2019_OTSKP |  | 2
PP
VV |  |  |  | 1: Podklad pod betonovými panely z kameniva tl. 100 mm, fr. 8-16 mm 2: 0,6+0,5 3: Viz. TZ, situace a vzorový příčný řez
TS |  |  |  | Technická specifikace položky odpovídá příslušné cenové soustavě
SD |  | 005 |  | Komunikace
P | 12 | 58300 |  | KRYT ZE SINIČNÍCH DÍLCŮ (PANELŮ) | M3 | 0.616 | 0 |  |  |  | 0 |  | 2019_OTSKP |  | 2
PP
VV |  |  |  | 1: Betonový panel 1000 x 1500 x 80 mm 2: 5,0*0,08 3: Betonový panel 1500 x 500 x 40 mm 4: 5,4*0,04 5: Viz. TZ, situace a vzorový příčný řez
TS |  |  |  | Technická specifikace položky odpovídá příslušné cenové soustavě
SD |  | 70 |  | Všeobecné práce pro silnoproud a slaboproud
P | 13 | 702212 |  | KABELOVÁ CHRÁNIČKA ZEMNÍ DN PŘES 100 DO 200 MM | M | 62 | 0 |  |  |  | 0 |  | 2019_OTSKP |  | 2
PP
VV |  |  |  | 1: DN 160; 8*5+3*4 2: DN 110; 2*5 3: Viz. TZ
TS |  |  |  | Technická specifikace položky odpovídá příslušné cenové soustavě
SD |  | 711 |  | Izolace proti vodě
P | 14 | 711112 |  | IZOLACE BĚŽNÝCH KONSTRUKCÍ PROTI ZEMNÍ VLHKOSTI ASFALTOVÝMI PÁSY | M2 | 4.5 | 0 |  |  |  | 0 |  | 2019_OTSKP |  | 2
PP
VV |  |  |  | 1: hydroizolace z asf. pásů tl. 10 mm 2: 4,5 3: Viz. TZ, půdorys a vzorový příčný řez
TS |  |  |  | Technická specifikace položky odpovídá příslušné cenové soustavě

## SO 99-60-01
SŽDC05 |  |  |  | Soupis prací objektu | [10 empty] | 3
3
S | Stavba: | 19-041.250 |  | Modernizace trati Hradec Králové - Pardubice - Chrudim, 3. stavba, zdvoukolejnění Pardubice-Rosice n | [6 empty] | E.2 |  | Aspe | 0,00 | 2
O | Objekt: | E.2 |  | Pozemní stavební objekty | [9 empty] | 15,00 | 2
Typ | Poř. číslo | Kód položky | Varianta | Název položky | MJ | Množství | Jednotková hmotnost | Celková hmotnost |  |  | Jednotková cena |  | Cenové soustavy | 21,00 | 2
Dodávka
[9 empty] | Jednotková | Celkem | Jednotková | Celkem |  |  |  | Počet položek s nulovou cenou
O1 |  | SO 99-60-01 |  | Pardubice-Rosice nad Labem – Stéblová, drobná architektura na nástupištích
SD |  | 001 |  | Zemní práce
P | 2 | 17120 |  | ULOŽENÍ SYPANINY DO NÁSYPŮ A NA SKLÁDKY BEZ ZHUTNĚNÍ | M3 | 9.245 | 0 |  |  |  | 0 |  | 2019_OTSKP |  | 2
PP
VV |  |  |  | 1: výkopek z patek pro mobiliář 2: výkopek z patek pro odpadkové koše; 20*0,03675+10*0,0735 3: výkopek z patek pro velké lavičky; 3*0,128 4: výkopek z patek pro malé lavičky; 31*0,128 5: výkopek z patek pro informační tabuli; 7*0,384 6: výkopek z patek pro stojany na kola; 20*0,03675 7: Viz. TZ
TS |  |  |  | Technická specifikace položky odpovídá příslušné cenové soustavě
SD |  | 009 |  | Ostatní konstrukce a práce
P | 3 | 93751 |  | MOBILIÁŘ - KOVOVÉ LAVIČKY | KUS | 31 | 0 |  |  |  | 0 |  | 2019_OTSKP |  | 2
PP
VV |  |  |  | 1: JEDNOSTRANNÁ LAVIČKA - dod. a mtž 2: ŽST Pardubice - Rosice nad Labem; 13 3: Zast. Semtín; 10 4: Zast. Stéblová obec; 8 5: Viz. TZ a půdorys
TS |  |  |  | Technická specifikace položky odpovídá příslušné cenové soustavě
P | 4 | R9375 |  | MOBILIÁŘ - OBOUSTRANNÁ LAVIČKA | KUS | 3 | 0 |  |  |  | 0 |  | R-položka |  | 2
PP
VV |  |  |  | 1: ŽST Pardubice - Rosice nad Labem 2: 3 3: Viz. TZ a půdorys
TS |  |  |  | Položka zahrnuje dodávku a montáž zařízení definovaného v PD vč. dopravy a nebytných zemních prací.
P | 5 | r92314 |  | NÁDOBA NA POSYP 410 L | KUS | 13 | 0 |  |  |  | 0 |  | R-položka |  | 2
PP
VV |  |  |  | 1: ŽST Pardubice - Rosice nad Labem; 5 2: Zast. Semtín; 4 3: Zast Stéblová obec; 4 4: Viz. TZ a půdorys
TS |  |  |  | Položka zahrnuje dodávku a montáž zařízení definovaného v PD vč. dopravy.
P | 6 | R96321 |  | INFOPANEL JEDNOSTRANNÝ | KUS | 5 | 0 |  |  |  | 0 |  | R-položka |  | 2
PP
VV |  |  |  | 1: ŽST Pardubice - Rosice nad Labem; 1 2: Zast. Semtín; 2 3: Zast. Stéblová obec; 2 4: Viz. TZ a půdorys
TS |  |  |  | Položka zahrnuje dodávku a montáž zařízení definovaného v PD vč. dopravy a nebytných zemních prací.
P | 7 | R96322 |  | INFOPANEL OBOUSTRANNÝ | KUS | 2 | 0 |  |  |  | 0 |  | R-položka |  | 2
PP
VV |  |  |  | 1: ŽST Pardubice - Rosice nad Labem; 2 2: Viz. TZ a půdorys
TS |  |  |  | Položka zahrnuje dodávku a montáž zařízení definovaného v PD vč. dopravy a nebytných zemních prací.
P | 8 | 93754 |  | MOBILIÁŘ - KOVOVÉ STOJANY NA KOLA | KUS | 20 | 0 |  |  |  | 0 |  | 2019_OTSKP |  | 2
PP
VV |  |  |  | 1: ŽST Pardubice - Rosice nad Labem; 20 2: Viz. TZ a půdorys
TS |  |  |  | Technická specifikace položky odpovídá příslušné cenové soustavě
P | 9 | 93753 |  | MOBILIÁŘ - KOVOVÉ KOŠE NA ODPADKY | KUS | 20 | 0 |  |  |  | 0 |  | 2019_OTSKP |  | 2
PP
VV |  |  |  | 1: JEDNOKOŠ 2: ŽST Pardubice - Rosice nad Labem; 12 3: Zast. Semtín; 4 4: Zast. Stéblová obec; 4 5: Viz. TZ a půdorys
TS |  |  |  | Technická specifikace položky odpovídá příslušné cenové soustavě
P | 10 | R69396 |  | KOŠ TŘÍDĚNÝ | KUS | 10 | 0 |  |  |  | 0 |  | R-položka |  | 2
PP
VV |  |  |  | 1: ŽST Pardubice - Rosice nad Labem; 6 2: Zast. Semtín; 2 3: Zast. Stéblová obec; 2 4: Viz. TZ a půdorys
TS |  |  |  | Položka zahrnuje dodávku a montáž zařízení definovaného v PD vč. dopravy a nebytných zemních prací.
SD |  | 100 |  | Poplatky za skládku
P | 1 | 015111 |  | POPLATKY ZA LIKVIDACŮ ODPADŮ NEKONTAMINOVANÝCH - 17 05 04 VYTĚŽENÉ ZEMINY A HORNINY - I. TŘÍDA - TĚŽITELNOSTI | T | 16.641 | 0 |  |  |  | 0 |  | 2019_OTSKP |  | 2
PP
VV |  |  |  | 1: uložení výkopku z patek pro mobiliář, 1 m3 = 1,8 t 2: 9,245*1,8 3: Viz. TZ
TS |  |  |  | Technická specifikace položky odpovídá příslušné cenové soustavě

## SO 31-61-01
SŽDC05 |  |  |  | Soupis prací objektu | [10 empty] | 3
3
S | Stavba: | 19-041.250 |  | Modernizace trati Hradec Králové - Pardubice - Chrudim, 3. stavba, zdvoukolejnění Pardubice-Rosice n | [6 empty] | E.3.1 |  | Aspe | 0,00 | 2
O | Objekt: | E.3.1 |  | Trakční vedení | [9 empty] | 15,00 | 2
Typ | Poř. číslo | Kód položky | Varianta | Název položky | MJ | Množství | Jednotková hmotnost | Celková hmotnost |  |  | Jednotková cena |  | Cenové soustavy | 21,00 | 2
Dodávka
[9 empty] | Jednotková | Celkem | Jednotková | Celkem |  |  |  | Počet položek s nulovou cenou
O1 |  | SO 31-61-01 |  | ŽST Pardubice-Rosice nad Labem, trakční vedení
SD |  | 3 |  | 3 - Zohlednění pyrotechnického rizika
P | 190 | R |  | PYROTECHNICKÝ DOZOR / PRŮZKUM | směna 8 h | 60 | 0 |  |  |  | 0 |  | R |  | 2
PP
VV |  |  |  | viz. technická zpráva, udává se počet směr v závislosti na množství směn pro betonáž TP
TS |  |  |  | Udavá se počet směn v závislosti na množství směn pro betonáž TP. Nacenit dle zvážení zhotovitele.
SD |  | 74A |  | 74 - Základy TV
P | 1 | 74A110 |  | ZÁKLAD TV HLOUBENÝ V JAKÉKOLIV TŘÍDĚ ZEMINY | M3 | 1188 | 0 |  |  |  | 0 |  | OTSKP_ZS20 |  | 2
PP
VV |  |  |  | viz. stavební tabulka
TS |  |  |  | Technická specifikace položky odpovídá příslušné cenové soustavě
P | 2 | 74A150 |  | ODVOZ ZEMINY Z VÝKOPU (NA LIKVIDACI ODPADŮ NEBO JINÉ URČENÉ MÍSTO) | m3.km | 11880 | 0 |  |  |  | 0 |  | OTSKP_ZS20 |  | 2
PP
VV |  |  |  | viz. stavební tabulka
TS |  |  |  | Technická specifikace položky odpovídá příslušné cenové soustavě
P | 3 | 74A220 |  | STABILIZACE ZÁKLADU TV KOTVOU | KUS | 1 | 0 |  |  |  | 0 |  | OTSKP_ZS20 |  | 2
PP
VV |  |  |  | viz. stavební tabulka
TS |  |  |  | Technická specifikace položky odpovídá příslušné cenové soustavě
P | 4 | 74A310 |  | PŘÍDAVNÁ VÝZTUŽ PRO ZÁKLAD TV | KUS | 294 | 0 |  |  |  | 0 |  | OTSKP_ZS20 |  | 2
PP
VV |  |  |  | viz. stavební tabulka
TS |  |  |  | Technická specifikace položky odpovídá příslušné cenové soustavě
P | 5 | 74A320 |  | KOVANÝ SVORNÍK PRO ZÁKLAD TV | KUS | 436 | 0 |  |  |  | 0 |  | OTSKP_ZS20 |  | 2
PP
VV |  |  |  | viz. stavební tabulka
TS |  |  |  | Technická specifikace položky odpovídá příslušné cenové soustavě
P | 6 | 74A330 |  | SVORNÍKOVÝ KOŠ PRO ZÁKLAD TV | KUS | 91 | 0 |  |  |  | 0 |  | OTSKP_ZS20 |  | 2
PP
VV |  |  |  | viz. stavební tabulka
TS |  |  |  | Technická specifikace položky odpovídá příslušné cenové soustavě
P | 7 | 74A340 |  | KOTEVNÍ SLOUPEK PRO ZÁKLAD TV | KUS | 5 | 0 |  |  |  | 0 |  | OTSKP_ZS20 |  | 2
PP
VV |  |  |  | viz. stavební tabulka
TS |  |  |  | Technická specifikace položky odpovídá příslušné cenové soustavě
P | 8 | 74A350 |  | KORUGOVANÁ ROURA PRO ZÁKLAD TV | M | 18 | 0 |  |  |  | 0 |  | OTSKP_ZS20 |  | 2
PP
VV |  |  |  | viz. stavební tabulka
TS |  |  |  | Technická specifikace položky odpovídá příslušné cenové soustavě
P | 9 | 74A450 |  | ÚPRAVA KABELŮ U ZÁKLADU TV | KUS | 73 | 0 |  |  |  | 0 |  | OTSKP_ZS20 |  | 2
PP
VV |  |  |  | viz. stavební tabulka
TS |  |  |  | Technická specifikace položky odpovídá příslušné cenové soustavě
P | 10 | 74A530 |  | MECHANICKÁ OCHRANA TRAKČNÍ PODPĚRY | KUS | 3 | 0 |  |  |  | 0 |  | OTSKP_ZS20 |  | 2
PP
VV |  |  |  | viz. stavební tabulka
TS |  |  |  | Technická specifikace položky odpovídá příslušné cenové soustavě
P | 11 | 74AF11 |  | Tažné hnací vozidlo k pracovním soupravám (pro základy - montáž) | HOD | 1794 | 0 |  |  |  | 0 |  | OTSKP_ZS20 |  | 2
PP
VV |  |  |  | viz. stavební tabulka
TS |  |  |  | Technická specifikace položky odpovídá příslušné cenové soustavě
SD |  | 74B |  | 74B - Stožáry TV
P | 12 | 74B114 |  | STOŽÁR TV OCELOVÝ TRUBKOVÝ DO DUTINY, TYPU T219 NEBO TB219, DÉLKY PŘES 10 M DO 14 M VČETNĚ | KUS | 5 | 0 |  |  |  | 0 |  | OTSKP_ZS20 |  | 2
PP
VV |  |  |  | viz. stavební tabulka
TS |  |  |  | Technická specifikace položky odpovídá příslušné cenové soustavě
P | 13 | 74B115 |  | STOŽÁR TV OCELOVÝ TRUBKOVÝ DO DUTINY, TYPU T245 NEBO TB245, DÉLKY DO 10 M VČETNĚ | KUS | 3 | 0 |  |  |  | 0 |  | OTSKP_ZS20 |  | 2
PP
VV |  |  |  | viz. stavební tabulka
TS |  |  |  | Technická specifikace položky odpovídá příslušné cenové soustavě
P | 14 | 74B116R |  | STOŽÁR TV OCELOVÝ TRUBKOVÝ DO DUTINY, TYPU T245 NEBO TB245, DÉLKY PŘES 10 M DO 14,5 M VČETNĚ | KUS | 10 | 0 |  |  |  | 0 |  | OTSKP_ZS20 |  | 2
PP
VV |  |  |  | viz. stavební tabulka
TS |  |  |  | Technická specifikace položky odpovídá příslušné cenové soustavě
P | 15 | 74B118R |  | STOŽÁR TV OCELOVÝ TRUBKOVÝ DO DUTINY, TYPU T324 NEBO TB324, DÉLKY PŘES 10 M DO 14,5 M VČETNĚ | KUS | 2 | 0 |  |  |  | 0 |  | OTSKP_ZS20 |  | 2
PP
VV |  |  |  | viz. stavební tabulka
TS |  |  |  | Technická specifikace položky odpovídá příslušné cenové soustavě
P | 16 | 74B215 |  | STOŽÁR TV OCELOVÝ TRUBKOVÝ JEDNODUCHÝ NA SVORNÍKY, TYPU TS245 NEBO TSI245, DÉLKY DO 10 M VČETNĚ | KUS | 27 | 0 |  |  |  | 0 |  | OTSKP_ZS20 |  | 2
PP
VV |  |  |  | viz. stavební tabulka
TS |  |  |  | Technická specifikace položky odpovídá příslušné cenové soustavě
P | 17 | 74B216 |  | STOŽÁR TV OCELOVÝ TRUBKOVÝ JEDNODUCHÝ NA SVORNÍKY, TYPU TS245 NEBO TSI245, DÉLKY PŘES 10 M DO 14 M VČETNĚ | KUS | 24 | 0 |  |  |  | 0 |  | OTSKP_ZS20 |  | 2
PP
VV |  |  |  | viz. stavební tabulka
TS |  |  |  | Technická specifikace položky odpovídá příslušné cenové soustavě
P | 18 | 74B218 |  | STOŽÁR TV OCELOVÝ TRUBKOVÝ JEDNODUCHÝ NA SVORNÍKY, TYPU TS324 NEBO TSI324, DÉLKY PŘES 10 M DO 14 M VČETNĚ | KUS | 4 | 0 |  |  |  | 0 |  | OTSKP_ZS20 |  | 2
PP
VV |  |  |  | viz. stavební tabulka
TS |  |  |  | Technická specifikace položky odpovídá příslušné cenové soustavě
P | 19 | 74B234 |  | STOŽÁR TV OCELOVÝ TRUBKOVÝ JEDNODUCHÝ BRÁNOVÝ NA SVORNÍKY, TYPU TBS245 NEBO TBSI245, DÉLKY PŘES 10 M DO 14 M VČETNĚ | KUS | 16 | 0 |  |  |  | 0 |  | OTSKP_ZS20 |  | 2
PP
VV |  |  |  | viz. stavební tabulka
TS |  |  |  | Technická specifikace položky odpovídá příslušné cenové soustavě
P | 20 | 74B416 |  | STOŽÁR TV OCELOVÝ TRUBKOVÝ DVOJITÝ BRÁNOVÝ NA SVORNÍKY, TYPU 2TBS245 NEBO 2TBSI245, DÉLKY PŘES 10 M DO 14 M VČETNĚ | KUS | 20 | 0 |  |  |  | 0 |  | OTSKP_ZS20 |  | 2
PP
VV |  |  |  | viz. stavební tabulka
TS |  |  |  | Technická specifikace položky odpovídá příslušné cenové soustavě
P | 21 | 74B601 |  | STOŽÁR TV OCELOVÝ PŘÍHRADOVÝ TYPU BP DÉLKY 9 M | KUS | 5 | 0 |  |  |  | 0 |  | OTSKP_ZS20 |  | 2
PP
VV |  |  |  | viz. stavební tabulka
TS |  |  |  | Technická specifikace položky odpovídá příslušné cenové soustavě
P | 22 | 74B602 |  | STOŽÁR TV OCELOVÝ PŘÍHRADOVÝ TYPU BP DÉLKY 10 M | KUS | 10 | 0 |  |  |  | 0 |  | OTSKP_ZS20 |  | 2
PP
VV |  |  |  | viz. stavební tabulka
TS |  |  |  | Technická specifikace položky odpovídá příslušné cenové soustavě
P | 23 | 74B603 |  | STOŽÁR TV OCELOVÝ PŘÍHRADOVÝ TYPU BP DÉLKY 11 M | KUS | 22 | 0 |  |  |  | 0 |  | OTSKP_ZS20 |  | 2
PP
VV |  |  |  | viz. stavební tabulka
TS |  |  |  | Technická specifikace položky odpovídá příslušné cenové soustavě
P | 24 | 74B604 |  | STOŽÁR TV OCELOVÝ PŘÍHRADOVÝ TYPU BP DÉLKY 12,5 M | KUS | 14 | 0 |  |  |  | 0 |  | OTSKP_ZS20 |  | 2
PP
VV |  |  |  | viz. stavební tabulka
TS |  |  |  | Technická specifikace položky odpovídá příslušné cenové soustavě
P | 25 | 74B605 |  | STOŽÁR TV OCELOVÝ PŘÍHRADOVÝ TYPU BP DÉLKY 14 M | KUS | 1 | 0 |  |  |  | 0 |  | OTSKP_ZS20 |  | 2
PP
VV |  |  |  | viz. stavební tabulka
TS |  |  |  | Technická specifikace položky odpovídá příslušné cenové soustavě
P | 26 | 74B711 |  | BRÁNY NEBO VÝLOŽNÍKY - BŘEVNO TYPU 23L | M | 746 | 0 |  |  |  | 0 |  | OTSKP_ZS20 |  | 2
PP
VV
TS |  |  |  | Technická specifikace položky odpovídá příslušné cenové soustavě
P | 27 | 74B712 |  | BRÁNY NEBO VÝLOŽNÍKY - BŘEVNO TYPU 34L A VĚTŠÍ | M | 79 | 0 |  |  |  | 0 |  | OTSKP_ZS20 |  | 2
PP
VV |  |  |  | viz. stavební tabulka
TS |  |  |  | Technická specifikace položky odpovídá příslušné cenové soustavě
P | 28 | 74B721 |  | PŘIPEVNĚNÍ BŘEVNA BRÁNY NEBO VÝLOŽNÍKU S UKONČENÍM TYPU A NA 1T | KUS | 31 | 0 |  |  |  | 0 |  | OTSKP_ZS20 |  | 2
PP
VV |  |  |  | viz. stavební tabulka
TS |  |  |  | Technická specifikace položky odpovídá příslušné cenové soustavě
P | 29 | 74B722 |  | PŘIPEVNĚNÍ BŘEVNA BRÁNY NEBO VÝLOŽNÍKU S UKONČENÍM TYPU B NA 2T | KUS | 29 | 0 |  |  |  | 0 |  | OTSKP_ZS20 |  | 2
PP
VV |  |  |  | viz. stavební tabulka
TS |  |  |  | Technická specifikace položky odpovídá příslušné cenové soustavě
P | 30 | 74B723 |  | PŘIPEVNĚNÍ BŘEVNA BRÁNY NEBO VÝLOŽNÍKU S UKONČENÍM TYPU C NA BP | KUS | 20 | 0 |  |  |  | 0 |  | OTSKP_ZS20 |  | 2
PP
VV |  |  |  | viz. stavební tabulka
TS |  |  |  | Technická specifikace položky odpovídá příslušné cenové soustavě
P | 31 | 74B724 |  | PŘIPEVNĚNÍ BŘEVNA BRÁNY NEBO VÝLOŽNÍKU KLUZNÉ S UKONČENÍM TYPU D NA BP | KUS | 4 | 0 |  |  |  | 0 |  | OTSKP_ZS20 |  | 2
PP
VV |  |  |  | viz. stavební tabulka
TS |  |  |  | Technická specifikace položky odpovídá příslušné cenové soustavě
P | 32 | 74B741 |  | VYVĚŠENÍ BŘEVNA BRÁNY NEBO VÝLOŽNÍKU NA 1T | KUS | 22 | 0 |  |  |  | 0 |  | OTSKP_ZS20 |  | 2
PP
VV |  |  |  | viz. stavební tabulka
TS |  |  |  | Technická specifikace položky odpovídá příslušné cenové soustavě
P | 33 | 74B742 |  | VYVĚŠENÍ BŘEVNA BRÁNY NEBO VÝLOŽNÍKU NA 2T | KUS | 29 | 0 |  |  |  | 0 |  | OTSKP_ZS20 |  | 2
PP
VV |  |  |  | viz. stavební tabulka
TS |  |  |  | Technická specifikace položky odpovídá příslušné cenové soustavě
P | 34 | 74B743 |  | VYVĚŠENÍ BŘEVNA BRÁNY NEBO VÝLOŽNÍKU NA BP | KUS | 27 | 0 |  |  |  | 0 |  | OTSKP_ZS20 |  | 2
PP
VV |  |  |  | viz. stavební tabulka
TS |  |  |  | Technická specifikace položky odpovídá příslušné cenové soustavě
P | 35 | 74B750 |  | SPOJENÍ DVOJICE T STOŽÁRŮ BŘEVÍNKEM | KUS | 12 | 0 |  |  |  | 0 |  | OTSKP_ZS20 |  | 2
PP
VV |  |  |  | viz. stavební tabulka
TS |  |  |  | Technická specifikace položky odpovídá příslušné cenové soustavě
P | 36 | 74B830 |  | OCELOVÁ KONSTRUKCE NESTANDARDNÍ | KG | 500 | 0 |  |  |  | 0 |  | OTSKP_ZS20 |  | 2
PP
VV |  |  |  | viz. stavební tabulka
TS |  |  |  | Technická specifikace položky odpovídá příslušné cenové soustavě
P | 37 | 74B911 |  | PŘÍPLATEK ZA MONTÁŽ BŘEVNA BRÁNY NEBO VÝLOŽNÍKU NAD STÁVAJÍCÍM VEDENÍM | KUS | 42 | 0 |  |  |  | 0 |  | OTSKP_ZS20 |  | 2
PP
VV |  |  |  | viz. stavební tabulka
TS |  |  |  | Technická specifikace položky odpovídá příslušné cenové soustavě
P | 38 | 74BF11 |  | Tažné hnací vozidlo k pracovním soupravám (pro stožáry a brány - montáž) | HOD | 409 | 0 |  |  |  | 0 |  | OTSKP_ZS20 |  | 2
PP
VV |  |  |  | viz. stavební tabulka
TS |  |  |  | Technická specifikace položky odpovídá příslušné cenové soustavě
SD |  | 74C |  | 74C - Vodiče TV
P | 39 | 74C111 |  | ZÁVĚS TV NA KONZOLE BEZ PŘÍDAVNÉHO LANA | KUS | 103 | 0 |  |  |  | 0 |  | OTSKP_ZS20 |  | 2
PP
VV |  |  |  | viz. soupis sestavení
TS |  |  |  | Technická specifikace položky odpovídá příslušné cenové soustavě
P | 40 | 74C112 |  | ZÁVĚS TV NA KONZOLE S PŘÍDAVNÝM LANEM | KUS | 55 | 0 |  |  |  | 0 |  | OTSKP_ZS20 |  | 2
PP
VV |  |  |  | viz. soupis sestavení
TS |  |  |  | Technická specifikace položky odpovídá příslušné cenové soustavě
P | 41 | 74C121 |  | PŘÍPLATEK ZA PLASTOVÝ IZOLÁTOR | KUS | 825 | 0 |  |  |  | 0 |  | OTSKP_ZS20 |  | 2
PP
VV |  |  |  | viz. soupis sestavení
TS |  |  |  | Technická specifikace položky odpovídá příslušné cenové soustavě
P | 42 | 74C132 |  | VÝMĚNA BOČNÍHO DRŽÁKU NA KONZOLE, SIK NEBO SMĚROVÉM LANĚ | KUS | 2 | 0 |  |  |  | 0 |  | OTSKP_ZS20 |  | 2
PP
VV |  |  |  | viz. soupis sestavení
TS |  |  |  | Technická specifikace položky odpovídá příslušné cenové soustavě
P | 43 | 74C134 |  | VÝŠKOVÁ A SMĚROVÁ REGULACE KONZOLY NEBO SIK | KUS | 26 | 0 |  |  |  | 0 |  | OTSKP_ZS20 |  | 2
PP
VV |  |  |  | viz. soupis sestavení
TS |  |  |  | Technická specifikace položky odpovídá příslušné cenové soustavě
P | 44 | 74C135 |  | SVISLÝ POSUN KONZOLY NA STOŽÁRU | KUS | 26 | 0 |  |  |  | 0 |  | OTSKP_ZS20 |  | 2
PP
VV |  |  |  | viz. soupis sestavení
TS |  |  |  | Technická specifikace položky odpovídá příslušné cenové soustavě
P | 45 | 74C136 |  | VODOROVNÝ POSUN SIK NA BŘEVNĚ BRÁNY | KUS | 10 | 0 |  |  |  | 0 |  | OTSKP_ZS20 |  | 2
PP
VV |  |  |  | viz. soupis sestavení
TS |  |  |  | Technická specifikace položky odpovídá příslušné cenové soustavě
P | 46 | 74C137 |  | UVOLNĚNÍ A ZPĚTNÁ MONTÁŽ TR NEBO NL V ZÁVĚSU | KUS | 1 | 0 |  |  |  | 0 |  | OTSKP_ZS20 |  | 2
PP
VV |  |  |  | viz. soupis sestavení
TS |  |  |  | Technická specifikace položky odpovídá příslušné cenové soustavě
P | 47 | 74C211R |  | POHYBLIVÝ ZÁVĚC NÁHRADY TROLEJE NA RAMENI | KUS | 1 | 0 |  |  |  | 0 |  | OTSKP_ZS20 |  | 2
PP
VV |  |  |  | viz. soupis sestavení
TS |  |  |  | Technická specifikace položky odpovídá příslušné cenové soustavě
P | 48 | 74C212 |  | ZÁVĚS LANA NEBO TROLEJE NA BRÁNĚ REGULOVATELNÝ | KUS | 3 | 0 |  |  |  | 0 |  | OTSKP_ZS20 |  | 2
PP
VV |  |  |  | viz. soupis sestavení
TS |  |  |  | Technická specifikace položky odpovídá příslušné cenové soustavě
P | 49 | 74C213 |  | ZÁVĚS LANA NEBO TROLEJE NA BRÁNĚ POHYBLIVÝ | KUS | 1 | 0 |  |  |  | 0 |  | OTSKP_ZS20 |  | 2
PP
VV |  |  |  | viz. soupis sestavení
TS |  |  |  | Technická specifikace položky odpovídá příslušné cenové soustavě
P | 50 | 74C221R |  | ZÁVĚS NESJÍZDNÉ SESTAVY TROLEJOVÉHO VEDENÍ NA BRÁNĚ S TRUBKOVOU ROZPĚRKOU NA SIK | KUS | 4 | 0 |  |  |  | 0 |  | OTSKP_ZS20 |  | 2
PP
VV |  |  |  | viz. soupis sestavení
TS |  |  |  | Technická specifikace položky odpovídá příslušné cenové soustavě
P | 51 | 74C231 |  | ZÁVĚS SIK BEZ PŘÍDAVNÉHO LANA | KUS | 95 | 0 |  |  |  | 0 |  | OTSKP_ZS20 |  | 2
PP
VV |  |  |  | viz. soupis sestavení
TS |  |  |  | Technická specifikace položky odpovídá příslušné cenové soustavě
P | 52 | 74C232 |  | ZÁVĚS SIK S PŘÍDAVNÝM LANEM | KUS | 1 | 0 |  |  |  | 0 |  | OTSKP_ZS20 |  | 2
PP
VV |  |  |  | viz. soupis sestavení
TS |  |  |  | Technická specifikace položky odpovídá příslušné cenové soustavě
P | 53 | 74C233 |  | ZÁVĚS SIK KOMBINOVANÝ | KUS | 13 | 0 |  |  |  | 0 |  | OTSKP_ZS20 |  | 2
PP
VV |  |  |  | viz. soupis sestavení
TS |  |  |  | Technická specifikace položky odpovídá příslušné cenové soustavě
P | 54 | 74C311 |  | KŘÍŽENÍ SESTAV | KUS | 22 | 0 |  |  |  | 0 |  | OTSKP_ZS20 |  | 2
PP
VV |  |  |  | viz. soupis sestavení
TS |  |  |  | Technická specifikace položky odpovídá příslušné cenové soustavě
P | 55 | 74C313 |  | VĚŠÁK TROLEJE POHYBLIVÝ S PROUDOVÝM PROPOJENÍM | KUS | 1986 | 0 |  |  |  | 0 |  | OTSKP_ZS20 |  | 2
PP
VV |  |  |  | viz. soupis sestavení
TS |  |  |  | Technická specifikace položky odpovídá příslušné cenové soustavě
P | 56 | 74C314 |  | ROZPĚRNÁ TYČ | KUS | 4 | 0 |  |  |  | 0 |  | OTSKP_ZS20 |  | 2
PP
VV |  |  |  | viz. soupis sestavení
TS |  |  |  | Technická specifikace položky odpovídá příslušné cenové soustavě
P | 57 | 74C315 |  | PROUDOVÉ PROPOJENÍ PODÉLNÝCH POLÍ | KUS | 48 | 0 |  |  |  | 0 |  | OTSKP_ZS20 |  | 2
PP
VV |  |  |  | viz. soupis sestavení
TS |  |  |  | Technická specifikace položky odpovídá příslušné cenové soustavě
P | 58 | 74C321 |  | SPOJKA LAN A TROLEJÍ NEIZOLOVANÁ | KUS | 35 | 0 |  |  |  | 0 |  | OTSKP_ZS20 |  | 2
PP
VV |  |  |  | viz. soupis sestavení
TS |  |  |  | Technická specifikace položky odpovídá příslušné cenové soustavě
P | 59 | 74C322 |  | SPOJKA LAN A TROLEJÍ IZOLOVANÁ | KUS | 118 | 0 |  |  |  | 0 |  | OTSKP_ZS20 |  | 2
PP
VV |  |  |  | viz. soupis sestavení
TS |  |  |  | Technická specifikace položky odpovídá příslušné cenové soustavě
P | 60 | 74C323 |  | SPOJKA TROLEJÍ SJÍZDNÁ | KUS | 1 | 0 |  |  |  | 0 |  | OTSKP_ZS20 |  | 2
PP
VV |  |  |  | viz. soupis sestavení
TS |  |  |  | Technická specifikace položky odpovídá příslušné cenové soustavě
P | 61 | 74C331 |  | DĚLIČ V TROLEJI VČETNĚ TABULKY | KUS | 10 | 0 |  |  |  | 0 |  | OTSKP_ZS20 |  | 2
PP
VV |  |  |  | viz. soupis sestavení
TS |  |  |  | Technická specifikace položky odpovídá příslušné cenové soustavě
P | 62 | 74C332 |  | DĚLIČ V TROLEJI REGULOVATELNÝ NEBO NEUTRÁLNÍ VČETNĚ TABULKY | KUS | 5 | 0 |  |  |  | 0 |  | OTSKP_ZS20 |  | 2
PP
VV |  |  |  | viz. soupis sestavení
TS |  |  |  | Technická specifikace položky odpovídá příslušné cenové soustavě
P | 63 | 74C341 |  | PEVNÝ BOD KOMPENZOVANÉ SESTAVY | KUS | 11 | 0 |  |  |  | 0 |  | OTSKP_ZS20 |  | 2
PP
VV |  |  |  | viz. soupis sestavení
TS |  |  |  | Technická specifikace položky odpovídá příslušné cenové soustavě
P | 64 | 74C342 |  | KOTVENÍ PEVNÉHO BODU NA STOŽÁRU (VŠECH TYPŮ), 1 LANO | KUS | 6 | 0 |  |  |  | 0 |  | OTSKP_ZS20 |  | 2
PP
VV |  |  |  | viz. soupis sestavení
TS |  |  |  | Technická specifikace položky odpovídá příslušné cenové soustavě
P | 65 | 74C345 |  | KOTVENÍ PEVNÉHO BODU NA DVOJICI BRAN | KUS | 7 | 0 |  |  |  | 0 |  | OTSKP_ZS20 |  | 2
PP
VV |  |  |  | viz. soupis sestavení
TS |  |  |  | Technická specifikace položky odpovídá příslušné cenové soustavě
P | 66 | 74C351 |  | LANO PEVNÝCH BODŮ A ODTAHŮ 50 MM2 BZ NEBO FE | M | 264 | 0 |  |  |  | 0 |  | OTSKP_ZS20 |  | 2
PP
VV |  |  |  | viz. soupis sestavení
TS |  |  |  | Technická specifikace položky odpovídá příslušné cenové soustavě
P | 67 | 74C352 |  | LANO PEVNÝCH BODŮ A ODTAHŮ 70 MM2 BZ NEBO FE | M | 6 | 0 |  |  |  | 0 |  | OTSKP_ZS20 |  | 2
PP
VV |  |  |  | viz. soupis sestavení
TS |  |  |  | Technická specifikace položky odpovídá příslušné cenové soustavě
P | 68 | 74C362 |  | ODTAH NOSNÉHO LANA A TROLEJE ODDĚLENÝ | KUS | 1 | 0 |  |  |  | 0 |  | OTSKP_ZS20 |  | 2
PP
VV |  |  |  | viz. soupis sestavení
TS |  |  |  | Technická specifikace položky odpovídá příslušné cenové soustavě
P | 69 | 74C411 |  | KOTVENÍ SMĚROVÝCH LAN PEVNÉ, 1 NEBO 2 LANA 50-70 MM2 | KUS | 2 | 0 |  |  |  | 0 |  | OTSKP_ZS20 |  | 2
PP
VV |  |  |  | viz. soupis sestavení
TS |  |  |  | Technická specifikace položky odpovídá příslušné cenové soustavě
P | 70 | 74C512 |  | POHYBLIVÉ KOTVENÍ SESTAVY TV NA STOŽÁRU - 10 KN | KUS | 13 | 0 |  |  |  | 0 |  | OTSKP_ZS20 |  | 2
PP
VV |  |  |  | viz. soupis sestavení
TS |  |  |  | Technická specifikace položky odpovídá příslušné cenové soustavě
P | 71 | 74C513 |  | POHYBLIVÉ KOTVENÍ SESTAVY TV NA STOŽÁRU - 15 KN | KUS | 15 | 0 |  |  |  | 0 |  | OTSKP_ZS20 |  | 2
PP
VV |  |  |  | viz. soupis sestavení
TS |  |  |  | Technická specifikace položky odpovídá příslušné cenové soustavě
P | 72 | 74C552 |  | POHYBLIVÉ KOTVENÍ 2 SESTAV TV NA STOŽÁRU - 2 X 10 KN NEBO 8+10 KN | KUS | 1 | 0 |  |  |  | 0 |  | OTSKP_ZS20 |  | 2
PP
VV |  |  |  | viz. soupis sestavení
TS |  |  |  | Technická specifikace položky odpovídá příslušné cenové soustavě
P | 73 | 74C561 |  | PEVNÉ KOTVENÍ NA STOŽÁRU DO 15 KN - SESTAVA TV | KUS | 12 | 0 |  |  |  | 0 |  | OTSKP_ZS20 |  | 2
PP
VV |  |  |  | viz. soupis sestavení
TS |  |  |  | Technická specifikace položky odpovídá příslušné cenové soustavě
P | 74 | 74C562 |  | PEVNÉ KOTVENÍ NA STOŽÁRU DO 15 KN - 1 LANO 50-70 MM2 | KUS | 2 | 0 |  |  |  | 0 |  | OTSKP_ZS20 |  | 2
PP
VV |  |  |  | viz. soupis sestavení
TS |  |  |  | Technická specifikace položky odpovídá příslušné cenové soustavě
P | 75 | 74C563 |  | PEVNÉ KOTVENÍ NA STOŽÁRU DO 15 KN - 2 LANA 50-70 MM2 | KUS | 2 | 0 |  |  |  | 0 |  | OTSKP_ZS20 |  | 2
PP
VV |  |  |  | viz. soupis sestavení
TS |  |  |  | Technická specifikace položky odpovídá příslušné cenové soustavě
P | 76 | 74C564 |  | PŘEVĚŠENÍ TROLEJOVÉHO VEDENÍ VČETNĚ ÚPRAVY VĚŠÁKŮ | M | 956 | 0 |  |  |  | 0 |  | OTSKP_ZS20 |  | 2
PP
VV |  |  |  | viz. polohový plán, technická zpráva
TS |  |  |  | Technická specifikace položky odpovídá příslušné cenové soustavě
P | 77 | 74C571 |  | TAŽENÍ NOSNÉHO LANA 50 MM2 BZ, FE | M | 6127 | 0 |  |  |  | 0 |  | OTSKP_ZS20 |  | 2
PP
VV |  |  |  | viz. tabulka kotvení
TS |  |  |  | Technická specifikace položky odpovídá příslušné cenové soustavě
P | 78 | 74C572 |  | TAŽENÍ NOSNÉHO LANA 70 MM2 BZ, FE | M | 1982 | 0 |  |  |  | 0 |  | OTSKP_ZS20 |  | 2
PP
VV |  |  |  | viz. tabulka kotvení
TS |  |  |  | Technická specifikace položky odpovídá příslušné cenové soustavě
P | 79 | 74C573 |  | TAŽENÍ NOSNÉHO LANA 120 MM2 CU | M | 8192 | 0 |  |  |  | 0 |  | OTSKP_ZS20 |  | 2
PP
VV |  |  |  | viz. tabulka kotvení
TS |  |  |  | Technická specifikace položky odpovídá příslušné cenové soustavě
P | 80 | 74C582 |  | TAŽENÍ TROLEJE 100 MM2 CU | M | 4749 | 0 |  |  |  | 0 |  | OTSKP_ZS20 |  | 2
PP
VV |  |  |  | viz. tabulka kotvení
TS |  |  |  | Technická specifikace položky odpovídá příslušné cenové soustavě
P | 81 | 74C584 |  | TAŽENÍ TROLEJE 150 MM2 CU | M | 8192 | 0 |  |  |  | 0 |  | OTSKP_ZS20 |  | 2
PP
VV |  |  |  | viz. tabulka kotvení
TS |  |  |  | Technická specifikace položky odpovídá příslušné cenové soustavě
P | 82 | 74C591 |  | VÝŠKOVÁ REGULACE TROLEJE | M | 39779 | 0 |  |  |  | 0 |  | OTSKP_ZS20 |  | 2
PP
VV |  |  |  | viz. tabulka kotvení, polohový plán
TS |  |  |  | Technická specifikace položky odpovídá příslušné cenové soustavě
P | 83 | 74C596 |  | ZAJIŠTĚNÍ KOTVENÍ NL A TR VŠECH SESTAV | KUS | 91 | 0 |  |  |  | 0 |  | OTSKP_ZS20 |  | 2
PP
VV |  |  |  | viz. tabulka kotvení, polohvý plán
TS |  |  |  | Technická specifikace položky odpovídá příslušné cenové soustavě
P | 84 | 74C597 |  | OCHRANNÝ KOŠ - JEDNA SADA ZÁVAŽÍ | KUS | 7 | 0 |  |  |  | 0 |  | OTSKP_ZS20 |  | 2
PP
VV |  |  |  | viz. soupis sestavení
TS |  |  |  | Technická specifikace položky odpovídá příslušné cenové soustavě
P | 85 | 74C598 |  | OCHRANNÝ KOŠ - DVOJITÁ SADA ZÁVAŽÍ | KUS | 13 | 0 |  |  |  | 0 |  | OTSKP_ZS20 |  | 2
PP
VV |  |  |  | viz. soupis sestavení
TS |  |  |  | Technická specifikace položky odpovídá příslušné cenové soustavě
P | 86 | 74C5A1 |  | DEFINITIVNÍ REGULACE POHYBLIVÉHO KOTVENÍ TROLEJE | KUS | 30 | 0 |  |  |  | 0 |  | OTSKP_ZS20 |  | 2
PP
VV |  |  |  | viz. tabulka kotvení
TS |  |  |  | Technická specifikace položky odpovídá příslušné cenové soustavě
P | 87 | 74C5A2 |  | DEFINITIVNÍ REGULACE POHYBLIVÉHO KOTVENÍ NOSNÉHO LANA | KUS | 30 | 0 |  |  |  | 0 |  | OTSKP_ZS20 |  | 2
PP
VV |  |  |  | viz. tabulka kotvení
TS |  |  |  | Technická specifikace položky odpovídá příslušné cenové soustavě
P | 88 | 74C611 |  | PŘIPEVNĚNÍ JEDNOSTRANNÉ LIŠTY PRO KOTVENÍ ZV, NV, OV | KUS | 4 | 0 |  |  |  | 0 |  | OTSKP_ZS20 |  | 2
PP
VV |  |  |  | viz. soupis sestavení
TS |  |  |  | Technická specifikace položky odpovídá příslušné cenové soustavě
P | 89 | 74C612 |  | PŘIPEVNĚNÍ OBOUSTRANNÉ LIŠTY PRO KOTVENÍ ZV, NV, OV | KUS | 6 | 0 |  |  |  | 0 |  | OTSKP_ZS20 |  | 2
PP
VV |  |  |  | viz. soupis sestavení
TS |  |  |  | Technická specifikace položky odpovídá příslušné cenové soustavě
P | 90 | 74C621 |  | KOTVENÍ 1-3 LAN ZV, NV, OV S JEDNODUCHÝMI IZOLÁTORY | KUS | 14 | 0 |  |  |  | 0 |  | OTSKP_ZS20 |  | 2
PP
VV |  |  |  | viz. soupis sestavení
TS |  |  |  | Technická specifikace položky odpovídá příslušné cenové soustavě
P | 91 | 74C631 |  | PŘIPEVNĚNÍ KONZOLY ZV, NV, OV PRO SVISLÝ ZÁVĚS NA STOŽÁR | KUS | 32 | 0 |  |  |  | 0 |  | OTSKP_ZS20 |  | 2
PP
VV |  |  |  | viz. soupis sestavení
TS |  |  |  | Technická specifikace položky odpovídá příslušné cenové soustavě
P | 92 | 74C632 |  | PŘIPEVNĚNÍ KONZOLY ZV, NV, OV PRO "V" ZÁVĚS NA STOŽÁR | KUS | 23 | 0 |  |  |  | 0 |  | OTSKP_ZS20 |  | 2
PP
VV |  |  |  | viz. soupis sestavení
TS |  |  |  | Technická specifikace položky odpovídá příslušné cenové soustavě
P | 93 | 74C633 |  | PŘIPEVNĚNÍ KONZOLY ZV, NV, OV PRO SVISLÝ ZÁVĚS PŘEPONKY NA STOŽÁR | KUS | 4 | 0 |  |  |  | 0 |  | OTSKP_ZS20 |  | 2
PP
VV |  |  |  | viz. soupis sestavení
TS |  |  |  | Technická specifikace položky odpovídá příslušné cenové soustavě
P | 94 | 74C641 |  | SVISLÝ ZÁVĚS 1-2 LAN ZV, NV, OV | KUS | 44 | 0 |  |  |  | 0 |  | OTSKP_ZS20 |  | 2
PP
VV |  |  |  | viz. soupis sestavení
TS |  |  |  | Technická specifikace položky odpovídá příslušné cenové soustavě
P | 95 | 74C643 |  | V ZÁVĚS 1-2 LAN ZV, NV, OV | KUS | 35 | 0 |  |  |  | 0 |  | OTSKP_ZS20 |  | 2
PP
VV |  |  |  | viz. soupis sestavení
TS |  |  |  | Technická specifikace položky odpovídá příslušné cenové soustavě
P | 96 | 74C645 |  | VOLNÝ ZÁVĚS 1-2 LAN ZV, NV, OV NAD BRÁNOU NA KONSTRUKCI | KUS | 21 | 0 |  |  |  | 0 |  | OTSKP_ZS20 |  | 2
PP
VV |  |  |  | viz. soupis sestavení
TS |  |  |  | Technická specifikace položky odpovídá příslušné cenové soustavě
P | 97 | 74C646 |  | ZÁVĚS 1-2 LAN ZV, NV, OV VE VRCHOLU STOŽÁRU NEBO NAD BRÁNOU | KUS | 26 | 0 |  |  |  | 0 |  | OTSKP_ZS20 |  | 2
PP
VV |  |  |  | viz. soupis sestavení
TS |  |  |  | Technická specifikace položky odpovídá příslušné cenové soustavě
P | 98 | 74C652 |  | PROUDOVÉ SPOJENÍ DVOU LAN ZV, NV, OV | KUS | 2 | 0 |  |  |  | 0 |  | OTSKP_ZS20 |  | 2
PP
VV |  |  |  | viz. soupis sestavení
TS |  |  |  | Technická specifikace položky odpovídá příslušné cenové soustavě
P | 99 | 74C653 |  | DISTANČNÍ ROZPĚRKA PRO 2-6 LAN ZV, NV, OV | KUS | 11 | 0 |  |  |  | 0 |  | OTSKP_ZS20 |  | 2
PP
VV |  |  |  | viz. soupis sestavení
TS |  |  |  | Technická specifikace položky odpovídá příslušné cenové soustavě
P | 100 | 74C654 |  | LISOVANÁ SPOJKA DVOU LAN ZV, NV, OV | KUS | 4 | 0 |  |  |  | 0 |  | OTSKP_ZS20 |  | 2
PP
VV |  |  |  | viz. soupis sestavení
TS |  |  |  | Technická specifikace položky odpovídá příslušné cenové soustavě
P | 101 | 74C655 |  | PŘIPOJENÍ ZV, NV, OV 1-2 LANA NA TV | KUS | 36 | 0 |  |  |  | 0 |  | OTSKP_ZS20 |  | 2
PP
VV |  |  |  | viz. soupis sestavení
TS |  |  |  | Technická specifikace položky odpovídá příslušné cenové soustavě
P | 102 | 74C661 |  | VLOŽENÁ IZOLACE V 1 LANĚ ZV, NV, OV | KUS | 4 | 0 |  |  |  | 0 |  | OTSKP_ZS20 |  | 2
PP
VV |  |  |  | viz. soupis sestavení
TS |  |  |  | Technická specifikace položky odpovídá příslušné cenové soustavě
P | 103 | 74C671 |  | TAŽENÍ LANA PRO ZV, NV, OV - 120 MM2 CU | M | 6089 | 0 |  |  |  | 0 |  | OTSKP_ZS20 |  | 2
PP
VV |  |  |  | viz. soupis sestavení
TS |  |  |  | Technická specifikace položky odpovídá příslušné cenové soustavě
P | 104 | 74C711 |  | POHON ODPOJOVAČE MOTOROVÝ | KUS | 13 | 0 |  |  |  | 0 |  | OTSKP_ZS20 |  | 2
PP
VV |  |  |  | viz. soupis sestavení
TS |  |  |  | Technická specifikace položky odpovídá příslušné cenové soustavě
P | 105 | 74C7111R |  | POHON ODPOJOVAČE MOTOROVÝ VČ. TÁHLA PRO OVLÁDÁNÍ NÁVĚSTÍ | KUS | 6 | 0 |  |  |  | 0 |  | R |  | 2
PP
VV |  |  |  | viz. soupis sestavení, technická zpráva
TS |  |  |  | Technická specifikace položky odpovídá příslušné cenové soustavě
P | 106 | 74C713 |  | ODPOJOVAČ NEBO ODPÍNAČ NA STOŽÁRU TV | KUS | 13 | 0 |  |  |  | 0 |  | OTSKP_ZS20 |  | 2
PP
VV |  |  |  | viz. soupis sestavení
TS |  |  |  | Technická specifikace položky odpovídá příslušné cenové soustavě
P | 107 | 74C722 |  | KOTVENÍ DVOU SVODŮ Z ODPOJOVAČE S PŘIPOJENÍM NA TV | KUS | 3 | 0 |  |  |  | 0 |  | OTSKP_ZS20 |  | 2
PP
VV |  |  |  | viz. soupis sestavení
TS |  |  |  | Technická specifikace položky odpovídá příslušné cenové soustavě
P | 108 | 74C723 |  | SVOD Z NAPÁJECÍHO PŘEVĚSU NA TV LANEM 120 CU | KUS | 7 | 0 |  |  |  | 0 |  | OTSKP_ZS20 |  | 2
PP
VV |  |  |  | viz. soupis sestavení
TS |  |  |  | Technická specifikace položky odpovídá příslušné cenové soustavě
P | 109 | 74C725 |  | SVOD Z TROJITÉHO NAPÁJECÍHO PŘEVĚSU NA TV LANY 120 CU | KUS | 6 | 0 |  |  |  | 0 |  | OTSKP_ZS20 |  | 2
PP
VV |  |  |  | viz. soupis sestavení
TS |  |  |  | Technická specifikace položky odpovídá příslušné cenové soustavě
P | 110 | 74C732 |  | PŘEKLENUTÍ VLOŽENÉ IZOLACE | KUS | 6 | 0 |  |  |  | 0 |  | OTSKP_ZS20 |  | 2
PP
VV |  |  |  | viz. soupis sestavení
TS |  |  |  | Technická specifikace položky odpovídá příslušné cenové soustavě
P | 111 | 74C733 |  | PROUDOVÉ PROPOJENÍ SESTAV TV | KUS | 52 | 0 |  |  |  | 0 |  | OTSKP_ZS20 |  | 2
PP
VV |  |  |  | viz. soupis sestavení
TS |  |  |  | Technická specifikace položky odpovídá příslušné cenové soustavě
P | 112 | 74C742 |  | PŘIPEVNĚNÍ KOTEVNÍ LIŠTY NAPÁJECÍHO PŘEVĚSU SE 2-4 TŘMENY NA STOŽÁR TV | KUS | 6 | 0 |  |  |  | 0 |  | OTSKP_ZS20 |  | 2
PP
VV |  |  |  | viz. soupis sestavení
TS |  |  |  | Technická specifikace položky odpovídá příslušné cenové soustavě
P | 113 | 74C744 |  | KOTVENÍ LANA NAPÁJECÍHO PŘEVĚSU - 50, 70 MM2 BZ BEZ IZOLACE | KUS | 3 | 0 |  |  |  | 0 |  | OTSKP_ZS20 |  | 2
PP
VV |  |  |  | viz. soupis sestavení
TS |  |  |  | Technická specifikace položky odpovídá příslušné cenové soustavě
P | 114 | 74C745 |  | KOTVENÍ LANA NAPÁJECÍHO PŘEVĚSU - 120 MM2 CU S IZOLACÍ | KUS | 3 | 0 |  |  |  | 0 |  | OTSKP_ZS20 |  | 2
PP
VV |  |  |  | viz. soupis sestavení
TS |  |  |  | Technická specifikace položky odpovídá příslušné cenové soustavě
P | 115 | 74C746 |  | KOTVENÍ 2-4 LAN NAPÁJECÍCH PŘEVĚSŮ - 120 MM2 CU S IZOLACÍ (ZDVOJENÝ ZÁVĚS) | KUS | 10 | 0 |  |  |  | 0 |  | OTSKP_ZS20 |  | 2
PP
VV |  |  |  | viz. soupis sestavení
TS |  |  |  | Technická specifikace položky odpovídá příslušné cenové soustavě
P | 116 | 74C752 |  | PODPĚRNÝ IZOLÁTOR PRO NV NA LIŠTĚ, BRÁNĚ, STOŽÁRU | KUS | 2 | 0 |  |  |  | 0 |  | OTSKP_ZS20 |  | 2
PP
VV |  |  |  | viz. soupis sestavení
TS |  |  |  | Technická specifikace položky odpovídá příslušné cenové soustavě
P | 117 | 74C753 |  | DVA PODPĚRNÉ IZOLÁTORY PRO NV NA LIŠTĚ, BRÁNĚ, STOŽÁRU | KUS | 3 | 0 |  |  |  | 0 |  | OTSKP_ZS20 |  | 2
PP
VV |  |  |  | viz. soupis sestavení
TS |  |  |  | Technická specifikace položky odpovídá příslušné cenové soustavě
P | 118 | 74C791 |  | RUČNÍ TAŽENÍ LANA NAPÁJECÍCH PŘEVĚSŮ 70 MM2 BZ | M | 105 | 0 |  |  |  | 0 |  | OTSKP_ZS20 |  | 2
PP
VV |  |  |  | viz. soupis sestavení
TS |  |  |  | Technická specifikace položky odpovídá příslušné cenové soustavě
P | 119 | 74C793 |  | RUČNÍ TAŽENÍ LANA NAPÁJECÍCH PŘEVĚSŮ 120 MM2 CU | M | 546 | 0 |  |  |  | 0 |  | OTSKP_ZS20 |  | 2
PP
VV |  |  |  | viz. soupis sestavení
TS |  |  |  | Technická specifikace položky odpovídá příslušné cenové soustavě
P | 120 | 74C810 |  | UPEVNĚNÍ KONZOLY - STŘEDOVÉ, STRANOVÉ | KUS | 268 | 0 |  |  |  | 0 |  | OTSKP_ZS20 |  | 2
PP
VV |  |  |  | viz. soupis sestavení
TS |  |  |  | Technická specifikace položky odpovídá příslušné cenové soustavě
P | 121 | 74C820 |  | UPEVNĚNÍ DVOU KONZOL | KUS | 24 | 0 |  |  |  | 0 |  | OTSKP_ZS20 |  | 2
PP
VV |  |  |  | viz. soupis sestavení
TS |  |  |  | Technická specifikace položky odpovídá příslušné cenové soustavě
P | 122 | 74C913 |  | OMEZOVAČ PŘEPĚTÍ NA STOŽÁRU VČETNĚ PŘIPOJENÍ NA TV, OV, NV | KUS | 4 | 0 |  |  |  | 0 |  | OTSKP_ZS20 |  | 2
PP
VV |  |  |  | viz. soupis sestavení
TS |  |  |  | Technická specifikace položky odpovídá příslušné cenové soustavě
P | 123 | 74C914 |  | OMEZOVAČ PŘEPĚTÍ NA BRÁNĚ VČETNĚ PŘIPOJENÍ NA TV, OV, NV | KUS | 2 | 0 |  |  |  | 0 |  | OTSKP_ZS20 |  | 2
PP
VV |  |  |  | viz. soupis sestavení
TS |  |  |  | Technická specifikace položky odpovídá příslušné cenové soustavě
P | 124 | 74C917 |  | PŘIPOJENÍ STOŽÁRU NEBO IZOLOVANÉHO SVODU NA ZEMNIČ VČETNĚ ZŘÍZENÍ UZEMNĚNÍ | KUS | 5 | 0 |  |  |  | 0 |  | OTSKP_ZS20 |  | 2
PP
VV |  |  |  | viz. soupis sestavení
TS |  |  |  | Technická specifikace položky odpovídá příslušné cenové soustavě
P | 125 | 74C951 |  | MONTÁŽNÍ LÁVKA NA STOŽÁR | KUS | 9 | 0 |  |  |  | 0 |  | OTSKP_ZS20 |  | 2
PP
VV |  |  |  | viz. soupis sestavení
TS |  |  |  | Technická specifikace položky odpovídá příslušné cenové soustavě
P | 126 | 74C953 |  | OVLÁDACÍ A BOČNÍ LÁVKA DO "L" | KUS | 5 | 0 |  |  |  | 0 |  | OTSKP_ZS20 |  | 2
PP
VV |  |  |  | viz. soupis sestavení
TS |  |  |  | Technická specifikace položky odpovídá příslušné cenové soustavě
P | 127 | 74C954 |  | PŘÍSTUPOVÁ LÁVKA NA STOŽÁR TV NEBO ZEĎ VČETNĚ ZÁBRADLÍ | KUS | 2 | 0 |  |  |  | 0 |  | OTSKP_ZS20 |  | 2
PP
VV |  |  |  | viz. soupis sestavení
TS |  |  |  | Technická specifikace položky odpovídá příslušné cenové soustavě
P | 128 | 74C955 |  | ŽEBŘÍK PRO OVLÁDACÍ LÁVKU | KUS | 5 | 0 |  |  |  | 0 |  | OTSKP_ZS20 |  | 2
PP
VV |  |  |  | viz. soupis sestavení
TS |  |  |  | Technická specifikace položky odpovídá příslušné cenové soustavě
P | 129 | 74C963 |  | PŘIPEVNĚNÍ NÁVĚSTNÍHO ŠTÍTU NA STOŽÁR | KUS | 4 | 0 |  |  |  | 0 |  | OTSKP_ZS20 |  | 2
PP
VV |  |  |  | viz. soupis sestavení
TS |  |  |  | Technická specifikace položky odpovídá příslušné cenové soustavě
P | 130 | 74C964 |  | PŘIPEVNĚNÍ NÁVĚSTNÍHO ŠTÍTU DO SESTAVY TV | KUS | 14 | 0 |  |  |  | 0 |  | OTSKP_ZS20 |  | 2
PP
VV |  |  |  | viz. soupis sestavení
TS |  |  |  | Technická specifikace položky odpovídá příslušné cenové soustavě
P | 131 | 74C965 |  | PŘIPEVNĚNÍ NÁVĚSTNÍHO ŠTÍTU NA SAMOSTATNÝ SLOUPEK (VČETNĚ SLOUPKU SE ZÁKLADEM) | KUS | 6 | 0 |  |  |  | 0 |  | OTSKP_ZS20 |  | 2
PP
VV |  |  |  | viz. soupis sestavení, technická zpráva
TS |  |  |  | Technická specifikace položky odpovídá příslušné cenové soustavě
P | 132 | 74C967 |  | VÝSTRAŽNÁ TABULKA NA STOŽÁRU TV NEBO KONSTRUKCI | KUS | 123 | 0 |  |  |  | 0 |  | OTSKP_ZS20 |  | 2
PP
VV |  |  |  | viz. soupis sestavení, technická zpráva
TS |  |  |  | Technická specifikace položky odpovídá příslušné cenové soustavě
P | 133 | 74C968 |  | TABULKA ČÍSLOVÁNÍ STOŽÁRU NEBO POHONU ODPOJOVAČE | KUS | 170 | 0 |  |  |  | 0 |  | OTSKP_ZS20 |  | 2
PP
VV |  |  |  | viz. soupis sestavení
TS |  |  |  | Technická specifikace položky odpovídá příslušné cenové soustavě
P | 134 | 74C971 |  | POSPOJOVÁNÍ VODIVÝCH KONSTRUKCÍ PROUDOVOU PROPOJKOU | KUS | 5 | 0 |  |  |  | 0 |  | OTSKP_ZS20 |  | 2
PP
VV |  |  |  | viz. soupis sestavení
TS |  |  |  | Technická specifikace položky odpovídá příslušné cenové soustavě
P | 135 | 74C973 |  | ÚPRAVY STÁVAJÍCÍHO TV - PROVIZORNÍ STAVY ZA 100 M ZPROVOZŇOVANÉ SKUPINY | KUS | 137 | 0 |  |  |  | 0 |  | OTSKP_ZS20 |  | 2
PP
VV |  |  |  | viz. polohový plán, technická zpráva
TS |  |  |  | Technická specifikace položky odpovídá příslušné cenové soustavě
P | 136 | 74C975 |  | AKTUALIZACE TV DLE KOLEJOVÝCH POSTUPŮ ZA 100 M ZPROVOZŇOVANÉ SKUPINY | KUS | 195 | 0 |  |  |  | 0 |  | OTSKP_ZS20 |  | 2
PP
VV |  |  |  | viz. polohový plán, technická zpráva
TS |  |  |  | Technická specifikace položky odpovídá příslušné cenové soustavě
P | 137 | 74CF11 |  | Tažné hnací vozidlo k pracovním soupravám (pro vodiče - montáž) | HOD | 3373 | 0 |  |  |  | 0 |  | OTSKP_ZS20 |  | 2
PP
VV |  |  |  | viz. polohový plán
TS |  |  |  | Technická specifikace položky odpovídá příslušné cenové soustavě
SD |  | 74F2 |  | 74F2 - Nátěry TV
P | 138 | 74F231 |  | BEZPEČNOSTNÍ PRUH NA PODPĚŘE TV ČERNOŽLUTÝ | KUS | 43 | 0 |  |  |  | 0 |  | OTSKP_ZS20 |  | 2
PP
VV |  |  |  | viz. souspis sestavení
TS |  |  |  | Technická specifikace položky odpovídá příslušné cenové soustavě
P | 139 | 74F232 |  | BEZPEČNOSTNÍ PRUH NA PODPĚŘE TV BÍLOČERVENÝ | KUS | 10 | 0 |  |  |  | 0 |  | OTSKP_ZS20 |  | 2
PP
VV |  |  |  | viz. souspis sestavení
TS |  |  |  | Technická specifikace položky odpovídá příslušné cenové soustavě
SD |  | 74F3 |  | 74F3 - Revize, zkoušky a měření TV
P | 140 | 74F311 |  | MĚŘENÍ PARAMETRŮ TV DYNAMICKÉ (MĚŘÍCÍM VOZEM) | KM | 6.5 | 0 |  |  |  | 0 |  | OTSKP_ZS20 |  | 2
PP
VV |  |  |  | viz. technická zpráva
TS |  |  |  | Technická specifikace položky odpovídá příslušné cenové soustavě
P | 141 | 74F312 |  | MĚŘENÍ PARAMETRŮ TV STATICKÉ | KM | 13 | 0 |  |  |  | 0 |  | OTSKP_ZS20 |  | 2
PP
VV |  |  |  | viz. technická zpráva
TS |  |  |  | Technická specifikace položky odpovídá příslušné cenové soustavě
P | 142 | 74F313 |  | MĚŘENÍ ELEKTRICKÝCH VLASTNOSTÍ TV | KUS | 13 | 0 |  |  |  | 0 |  | OTSKP_ZS20 |  | 2
PP
VV |  |  |  | viz. technická zpráva
TS |  |  |  | Technická specifikace položky odpovídá příslušné cenové soustavě
P | 143 | 74F321 |  | PROTOKOL ZPŮSOBILOSTI | KUS | 1 | 0 |  |  |  | 0 |  | OTSKP_ZS20 |  | 2
PP
VV |  |  |  | viz. technická zpráva
TS |  |  |  | Technická specifikace položky odpovídá příslušné cenové soustavě
P | 144 | 74F322 |  | REVIZNÍ ZPRÁVA | KUS | 10 | 0 |  |  |  | 0 |  | OTSKP_ZS20 |  | 2
PP
VV |  |  |  | viz. technická zpráva
TS |  |  |  | Technická specifikace položky odpovídá příslušné cenové soustavě
P | 145 | 74F323 |  | PROTOKOL UTZ | KUS | 1 | 0 |  |  |  | 0 |  | OTSKP_ZS20 |  | 2
PP
VV |  |  |  | viz. technická zpráva
TS |  |  |  | Technická specifikace položky odpovídá příslušné cenové soustavě
P | 146 | 74F331 |  | TECHNICKÁ POMOC PŘI VÝSTAVBĚ TV | HOD | 485 | 0 |  |  |  | 0 |  | OTSKP_ZS20 |  | 2
PP
VV |  |  |  | viz. technická zpráva
TS |  |  |  | Technická specifikace položky odpovídá příslušné cenové soustavě
P | 147 | 74F332 |  | VÝKON ORGANIZAČNÍCH JEDNOTEK SPRÁVCE | HOD | 727 | 0 |  |  |  | 0 |  | OTSKP_ZS20 |  | 2
PP
VV |  |  |  | viz. technická zpráva
TS |  |  |  | Technická specifikace položky odpovídá příslušné cenové soustavě
SD |  | 74F4 |  | 74F4 - Demontáže TV
P | 148 | 74F411 |  | DEMONTÁŽ BETONOVÝCH ZÁKLADŮ TV | M3 | 179 | 0 |  |  |  | 0 |  | OTSKP_ZS20 |  | 2
PP
VV |  |  |  | viz. polohový plán
TS |  |  |  | Technická specifikace položky odpovídá příslušné cenové soustavě
P | 149 | 74F421 |  | DEMONTÁŽ KOTEVNÍCH SLOUPKŮ | KUS | 6 | 0 |  |  |  | 0 |  | OTSKP_ZS20 |  | 2
PP
VV |  |  |  | viz. polohový plán
TS |  |  |  | Technická specifikace položky odpovídá příslušné cenové soustavě
P | 150 | 74F422 |  | DEMONTÁŽ OCELOVÝCH STOŽÁRŮ TRUBKOVÝCH NEBO PROFILOVÝCH | KUS | 70 | 0 |  |  |  | 0 |  | OTSKP_ZS20 |  | 2
PP
VV |  |  |  | viz. polohový plán
TS |  |  |  | Technická specifikace položky odpovídá příslušné cenové soustavě
P | 151 | 74F423 |  | DEMONTÁŽ OCELOVÝCH STOŽÁRŮ PŘÍHRADOVÝCH | KUS | 13 | 0 |  |  |  | 0 |  | OTSKP_ZS20 |  | 2
PP
VV |  |  |  | viz. polohový plán
TS |  |  |  | Technická specifikace položky odpovídá příslušné cenové soustavě
P | 152 | 74F425 |  | DEMONTÁŽ BRAN A KRAKORCŮ (VČETNĚ VYVĚŠENÍ A UKONČENÍ) | KUS | 5 | 0 |  |  |  | 0 |  | OTSKP_ZS20 |  | 2
PP
VV |  |  |  | viz. polohový plán
TS |  |  |  | Technická specifikace položky odpovídá příslušné cenové soustavě
P | 153 | 74F426 |  | DEMONTÁŽ MONTÁŽNÍ LÁVKY PRO ODPOJOVAČ | KUS | 4 | 0 |  |  |  | 0 |  | OTSKP_ZS20 |  | 2
PP
VV |  |  |  | viz. polohový plán
TS |  |  |  | Technická specifikace položky odpovídá příslušné cenové soustavě
P | 154 | 74F427 |  | DEMONTÁŽ OVLÁDACÍ LÁVKY PRO ODPOJOVAČ VČETNĚ ŽEBŘÍKU | KUS | 4 | 0 |  |  |  | 0 |  | OTSKP_ZS20 |  | 2
PP
VV |  |  |  | viz. polohový plán
TS |  |  |  | Technická specifikace položky odpovídá příslušné cenové soustavě
P | 155 | 74F428 |  | DEMONTÁŽ BŘEVÍNKA (PROPOJENÍ STOŽÁROVÝCH DVOJIC) | KUS | 2 | 0 |  |  |  | 0 |  | OTSKP_ZS20 |  | 2
PP
VV |  |  |  | viz. polohový plán
TS |  |  |  | Technická specifikace položky odpovídá příslušné cenové soustavě
P | 156 | 74F429 |  | DEMONTÁŽ NESTANDARDNÍCH KOVOVÝCH KONSTRUKCÍ | KG | 500 | 0 |  |  |  | 0 |  | OTSKP_ZS20 |  | 2
PP
VV |  |  |  | viz. polohový plán
TS |  |  |  | Technická specifikace položky odpovídá příslušné cenové soustavě
P | 157 | 74F432 |  | DEMONTÁŽ PŘÍČNÝCH LAN SMĚROVÝCH (VČETNĚ KOTVENÍ) | KUS | 5 | 0 |  |  |  | 0 |  | OTSKP_ZS20 |  | 2
PP
VV |  |  |  | viz. polohový plán
TS |  |  |  | Technická specifikace položky odpovídá příslušné cenové soustavě
P | 158 | 74F433 |  | DEMONTÁŽ OTOČNÝCH KONZOL TV VČETNĚ UPEVNĚNÍ | KUS | 100 | 0 |  |  |  | 0 |  | OTSKP_ZS20 |  | 2
PP
VV |  |  |  | viz. polohový plán
TS |  |  |  | Technická specifikace položky odpovídá příslušné cenové soustavě
P | 159 | 74F434 |  | DEMONTÁŽ KONZOL SIK VČETNĚ ZÁVĚSŮ | KUS | 9 | 0 |  |  |  | 0 |  | OTSKP_ZS20 |  | 2
PP
VV |  |  |  | viz. polohový plán
TS |  |  |  | Technická specifikace položky odpovídá příslušné cenové soustavě
P | 160 | 74F435 |  | DEMONTÁŽ ZÁVĚSŮ TV NA BRÁNĚ | KUS | 22 | 0 |  |  |  | 0 |  | OTSKP_ZS20 |  | 2
PP
VV |  |  |  | viz. polohový plán
TS |  |  |  | Technická specifikace položky odpovídá příslušné cenové soustavě
P | 161 | 74F438 |  | DEMONTÁŽ ODTAHŮ TR A NL (SPOLEČNÝCH NEBO ODDĚLENÝCH) | KUS | 2 | 0 |  |  |  | 0 |  | OTSKP_ZS20 |  | 2
PP
VV |  |  |  | viz. polohový plán
TS |  |  |  | Technická specifikace položky odpovídá příslušné cenové soustavě
P | 162 | 74F441 |  | DEMONTÁŽ DĚLIČŮ | KUS | 5 | 0 |  |  |  | 0 |  | OTSKP_ZS20 |  | 2
PP
VV |  |  |  | viz. polohový plán
TS |  |  |  | Technická specifikace položky odpovídá příslušné cenové soustavě
P | 163 | 74F442 |  | DEMONTÁŽ PEVNÝCH BODŮ VČETNĚ ZAKOTVENÍ | KUS | 14 | 0 |  |  |  | 0 |  | OTSKP_ZS20 |  | 2
PP
VV |  |  |  | viz. polohový plán
TS |  |  |  | Technická specifikace položky odpovídá příslušné cenové soustavě
P | 164 | 74F443 |  | DEMONTÁŽ KOTVENÍ TR NEBO NL PEVNÝCH | KUS | 12 | 0 |  |  |  | 0 |  | OTSKP_ZS20 |  | 2
PP
VV |  |  |  | viz. polohový plán
TS |  |  |  | Technická specifikace položky odpovídá příslušné cenové soustavě
P | 165 | 74F444 |  | DEMONTÁŽ KOTVENÍ TR NEBO NL POHYBLIVÝCH | KUS | 40 | 0 |  |  |  | 0 |  | OTSKP_ZS20 |  | 2
PP
VV |  |  |  | viz. polohový plán
TS |  |  |  | Technická specifikace položky odpovídá příslušné cenové soustavě
P | 166 | 74F446 |  | DEMONTÁŽ ODPOJOVAČE NEBO ODPÍNAČE S POHONEM VČETNĚ TÁHEL A UPEVŇOVACÍCH LIŠT | KUS | 4 | 0 |  |  |  | 0 |  | OTSKP_ZS20 |  | 2
PP
VV |  |  |  | viz. polohový plán
TS |  |  |  | Technická specifikace položky odpovídá příslušné cenové soustavě
P | 167 | 74F447 |  | DEMONTÁŽ KOTEVNÍ LIŠTY PŘEVĚSU NEBO SVODU Z ODPOJOVAČE | KUS | 4 | 0 |  |  |  | 0 |  | OTSKP_ZS20 |  | 2
PP
VV |  |  |  | viz. polohový plán
TS |  |  |  | Technická specifikace položky odpovídá příslušné cenové soustavě
P | 168 | 74F451 |  | DEMONTÁŽ SVODU Z PŘEVĚSU NEBO Z ODPOJOVAČE - JEDNODUCHÉ LANO | KUS | 2 | 0 |  |  |  | 0 |  | OTSKP_ZS20 |  | 2
PP
VV |  |  |  | viz. polohový plán
TS |  |  |  | Technická specifikace položky odpovídá příslušné cenové soustavě
P | 169 | 74F452 |  | DEMONTÁŽ SVODU Z PŘEVĚSU NEBO Z ODPOJOVAČE - DVOJITÉ NEBO TROJITÉ LANO | KUS | 6 | 0 |  |  |  | 0 |  | OTSKP_ZS20 |  | 2
PP
VV |  |  |  | viz. polohový plán
TS |  |  |  | Technická specifikace položky odpovídá příslušné cenové soustavě
P | 170 | 74F454 |  | DEMONTÁŽ BLESKOJISTEK A SVODIČŮ PŘEPĚTÍ | KUS | 3 | 0 |  |  |  | 0 |  | OTSKP_ZS20 |  | 2
PP
VV |  |  |  | viz. polohový plán
TS |  |  |  | Technická specifikace položky odpovídá příslušné cenové soustavě
P | 171 | 74F455 |  | DEMONTÁŽ VĚŠÁKŮ TROLEJE | KUS | 993 | 0 |  |  |  | 0 |  | OTSKP_ZS20 |  | 2
PP
VV |  |  |  | viz. polohový plán
TS |  |  |  | Technická specifikace položky odpovídá příslušné cenové soustavě
P | 172 | 74F456 |  | DEMONTÁŽ PROUDOVÝCH PROPOJENÍ PODÉLNÝCH A PŘÍČNÝCH | KUS | 65 | 0 |  |  |  | 0 |  | OTSKP_ZS20 |  | 2
PP
VV |  |  |  | viz. polohový plán
TS |  |  |  | Technická specifikace položky odpovídá příslušné cenové soustavě
P | 173 | 74F457 |  | DEMONTÁŽ VLOŽENÝCH IZOLACÍ V PODÉLNÝCH A PŘÍČNÝCH POLÍCH | KUS | 106 | 0 |  |  |  | 0 |  | OTSKP_ZS20 |  | 2
PP
VV |  |  |  | viz. polohový plán
TS |  |  |  | Technická specifikace položky odpovídá příslušné cenové soustavě
P | 174 | 74F458 |  | DEMONTÁŽ ROZPĚRNÝCH TYČÍ | KUS | 4 | 0 |  |  |  | 0 |  | OTSKP_ZS20 |  | 2
PP
VV |  |  |  | viz. polohový plán
TS |  |  |  | Technická specifikace položky odpovídá příslušné cenové soustavě
P | 175 | 74F463 |  | DEMONTÁŽ NÁVĚSTÍ PRO ELEKTRICKÝ PROVOZ | KUS | 6 | 0 |  |  |  | 0 |  | OTSKP_ZS20 |  | 2
PP
VV |  |  |  | viz. polohový plán
TS |  |  |  | Technická specifikace položky odpovídá příslušné cenové soustavě
P | 176 | 74F465 |  | DEMONTÁŽ TROLEJE VČETNĚ NÁSTAVKŮ STOČENÍM NA BUBEN | M | 6154 | 0 |  |  |  | 0 |  | OTSKP_ZS20 |  | 2
PP
VV |  |  |  | viz. polohový plán
TS |  |  |  | Technická specifikace položky odpovídá příslušné cenové soustavě
P | 177 | 74F467 |  | DEMONTÁŽ LAN NOSNÝCH VČETNĚ NÁSTAVKŮ STOČENÍM NA BUBEN | M | 6154 | 0 |  |  |  | 0 |  | OTSKP_ZS20 |  | 2
PP
VV |  |  |  | viz. polohový plán
TS |  |  |  | Technická specifikace položky odpovídá příslušné cenové soustavě
P | 178 | 74F468 |  | DEMONTÁŽ LAN ZV, NV, OV VČETNĚ PROPOJEK A SPOJEK STŘIHÁNÍM | M | 145 | 0 |  |  |  | 0 |  | OTSKP_ZS20 |  | 2
PP
VV |  |  |  | viz. polohový plán
TS |  |  |  | Technická specifikace položky odpovídá příslušné cenové soustavě
P | 179 | 74F492 |  | DEMONTÁŽ - ODVOZ (NA LIKVIDACI ODPADŮ NEBO JINÉ URČENÉ MÍSTO) | t.km | 109383 | 0 |  |  |  | 0 |  | OTSKP_ZS20 |  | 2
PP
VV |  |  |  | viz. polohový plán
TS |  |  |  | Technická specifikace položky odpovídá příslušné cenové soustavě
P | 180 | 74EF11 |  | HNACÍ KOLEJOVÁ VOZIDLA DEMONTÁŽNÍCH SOUPRAV PRO PRÁCE NA TV | HOD | 247 | 0 |  |  |  | 0 |  | OTSKP_ZS20 |  | 2
PP
VV |  |  |  | viz. polohový plán
TS |  |  |  | Technická specifikace položky odpovídá příslušné cenové soustavě
SD |  | 74R |  | 74R - Různé TV
P | 181 | 74R010R |  | Zaměření skutečného stavu trakčního vedení - 1 stožár | KUS | 143 | 0 |  |  |  | 0 |  | R208 |  | 2
PP
VV |  |  |  | viz. polohový plán
TS |  |  |  | Technická specifikace položky odpovídá příslušné cenové soustavě
P | 182 | 74R015R |  | Zaměření skutečného provedení TV 2kolej. trať, malé ŽST za 100m | KUS | 22 | 0 |  |  |  | 0 |  | R208 |  | 2
PP
VV |  |  |  | viz. polohový plán
TS |  |  |  | Technická specifikace položky odpovídá příslušné cenové soustavě
P | 183 | 74R016R |  | Zaměření skutečného provedení TV velké ŽST, spojité brány za 100m | KUS | 10 | 0 |  |  |  | 0 |  | R208 |  | 2
PP
VV |  |  |  | viz. polohový plán
TS |  |  |  | Technická specifikace položky odpovídá příslušné cenové soustavě
P | 184 | 74R400R |  | Betonový dílec 40-60 | KUS | 1 | 0 |  |  |  | 0 |  | R208 |  | 2
PP
VV |  |  |  | viz. polohový plán
TS |  |  |  | Technická specifikace položky odpovídá příslušné cenové soustavě
SD |  | 990 |  | 990 - 990 Poplatky za skládky
P | 185 | 015111 |  | POPLATKY ZA LIKVIDACŮ ODPADŮ NEKONTAMINOVANÝCH - 17 05 04 VYTĚŽENÉ ZEMINY A HORNINY - I. TŘÍDA TĚŽITELNOSTI | T | 2994 | 0 |  |  |  | 0 |  | OTSKP_ZS20 |  | 2
PP
VV |  |  |  | viz. technická zpráva
TS |  |  |  | Technická specifikace položky odpovídá příslušné cenové soustavě
P | 186 | 015140 |  | POPLATKY ZA LIKVIDACŮ ODPADŮ NEKONTAMINOVANÝCH - 17 01 01 BETON Z DEMOLIC OBJEKTŮ, ZÁKLADŮ TV | T | 495 | 0 |  |  |  | 0 |  | OTSKP_ZS20 |  | 2
PP
VV |  |  |  | viz. technická zpráva
TS |  |  |  | Technická specifikace položky odpovídá příslušné cenové soustavě
P | 187 | 015220 |  | POPLATKY ZA LIKVIDACŮ ODPADŮ NEKONTAMINOVANÝCH - 17 01 01 KŮLY A SLOUPY BETONOVÉ | T | 33 | 0 |  |  |  | 0 |  | OTSKP_ZS20 |  | 2
PP
VV |  |  |  | viz. technická zpráva
TS |  |  |  | Technická specifikace položky odpovídá příslušné cenové soustavě
P | 188 | 015270 |  | POPLATKY ZA LIKVIDACŮ ODPADŮ NEKONTAMINOVANÝCH - 17 01 03 IZOLÁTORY PORCELÁNOVÉ | T | 4 | 0 |  |  |  | 0 |  | OTSKP_ZS20 |  | 2
PP
VV |  |  |  | viz. technická zpráva
TS |  |  |  | Technická specifikace položky odpovídá příslušné cenové soustavě
P | 189 | 015280 |  | POPLATKY ZA LIKVIDACŮ ODPADŮ NEKONTAMINOVANÝCH - 17 01 03 ODPOJOVAČE-OCEL, PORCELÁN 100KG | T | 0.4 | 0 |  |  |  | 0 |  | OTSKP_ZS20 |  | 2
PP
VV |  |  |  | viz. technická zpráva
TS |  |  |  | Technická specifikace položky odpovídá příslušné cenové soustavě

## SO 32-61-01
SŽDC05 |  |  |  | Soupis prací objektu | [10 empty] | 3
3
S | Stavba: | 19-041.250 |  | Modernizace trati Hradec Králové - Pardubice - Chrudim, 3. stavba, zdvoukolejnění Pardubice-Rosice n | [6 empty] | E.3.1 |  | Aspe | 0,00 | 2
O | Objekt: | E.3.1 |  | Trakční vedení | [9 empty] | 15,00 | 2
Typ | Poř. číslo | Kód položky | Varianta | Název položky | MJ | Množství | Jednotková hmotnost | Celková hmotnost |  |  | Jednotková cena |  | Cenové soustavy | 21,00 | 2
Dodávka
[9 empty] | Jednotková | Celkem | Jednotková | Celkem |  |  |  | Počet položek s nulovou cenou
O1 |  | SO 32-61-01 |  | Pardubice-Rosice nad Labem - Stéblová, trakční vedení
SD |  | 74A |  | 74A - Základy TV
P | 1 | 74A110 |  | ZÁKLAD TV HLOUBENÝ V JAKÉKOLIV TŘÍDĚ ZEMINY | M3 | 907.9 | 0 |  |  |  | 0 |  | OTSKP_ZS20 |  | 2
PP |  |  |  | popis položky
VV
TS |  |  |  | Technická specifikace položky odpovídá příslušné cenové soustavě
P | 2 | 74A150 |  | ODVOZ ZEMINY Z VÝKOPU (NA LIKVIDACI ODPADŮ NEBO JINÉ URČENÉ MÍSTO) | m3.km | 9079 | 0 |  |  |  | 0 |  | OTSKP_ZS20 |  | 2
PP
VV
TS |  |  |  | Technická specifikace položky odpovídá příslušné cenové soustavě
P | 3 | 74A310 |  | PŘÍDAVNÁ VÝZTUŽ PRO ZÁKLAD TV | KUS | 246 | 0 |  |  |  | 0 |  | OTSKP_ZS20 |  | 2
PP
VV
TS |  |  |  | Technická specifikace položky odpovídá příslušné cenové soustavě
P | 4 | 74A320 |  | KOVANÝ SVORNÍK PRO ZÁKLAD TV | KUS | 360 | 0 |  |  |  | 0 |  | OTSKP_ZS20 |  | 2
PP
VV
TS |  |  |  | Technická specifikace položky odpovídá příslušné cenové soustavě
P | 5 | 74A330 |  | SVORNÍKOVÝ KOŠ PRO ZÁKLAD TV | KUS | 116 | 0 |  |  |  | 0 |  | OTSKP_ZS20 |  | 2
PP
VV
TS |  |  |  | Technická specifikace položky odpovídá příslušné cenové soustavě
P | 6 | 74A410 |  | POVRCHOVÁ ÚPRAVA STÁVAJÍCÍHO ZÁKLADU | M2 | 13 | 0 |  |  |  | 0 |  | OTSKP_ZS20 |  | 2
PP
VV
TS |  |  |  | Technická specifikace položky odpovídá příslušné cenové soustavě
P | 7 | 74A440 |  | ZAJIŠTĚNÍ SVAHU U ZÁKLADU PREFABRIKÁTEM | KUS | 1 | 0 |  |  |  | 0 |  | OTSKP_ZS20 |  | 2
PP
VV
TS |  |  |  | Technická specifikace položky odpovídá příslušné cenové soustavě
P | 8 | 74A450 |  | ÚPRAVA KABELŮ U ZÁKLADU TV | KUS | 89 | 0 |  |  |  | 0 |  | OTSKP_ZS20 |  | 2
PP
VV
TS |  |  |  | Technická specifikace položky odpovídá příslušné cenové soustavě
P | 9 | 74AF11 |  | Tažné hnací vozidlo k pracovním soupravám (pro základy - montáž) | HOD | 1363 | 0 |  |  |  | 0 |  | OTSKP_ZS20 |  | 2
PP
VV
TS |  |  |  | Technická specifikace položky odpovídá příslušné cenové soustavě
SD |  | 74B |  | 74B - Stožáry TV
P | 10 | 74B217 |  | STOŽÁR TV OCELOVÝ TRUBKOVÝ JEDNODUCHÝ NA SVORNÍKY, TYPU TS324 NEBO TSI324, DÉLKY DO 10 M VČETNĚ | KUS | 8 | 0 |  |  |  | 0 |  | OTSKP_ZS20 |  | 2
PP
VV
TS |  |  |  | Technická specifikace položky odpovídá příslušné cenové soustavě
P | 11 | 74B233 |  | STOŽÁR TV OCELOVÝ TRUBKOVÝ JEDNODUCHÝ BRÁNOVÝ NA SVORNÍKY, TYPU TBS245 NEBO TBSI245, DÉLKY DO 10 M VČETNĚ | KUS | 12 | 0 |  |  |  | 0 |  | OTSKP_ZS20 |  | 2
PP
VV
TS |  |  |  | Technická specifikace položky odpovídá příslušné cenové soustavě
P | 12 | 74B521 |  | STOŽÁR TV BETONOVÝ TYPU PS, PSI 6, DÉLKY 9 M | KUS | 53 | 0 |  |  |  | 0 |  | OTSKP_ZS20 |  | 2
PP
VV
TS |  |  |  | Technická specifikace položky odpovídá příslušné cenové soustavě
P | 13 | 74B522 |  | STOŽÁR TV BETONOVÝ TYPU PS, PSI 6, DÉLKY 10,5 M | KUS | 3 | 0 |  |  |  | 0 |  | OTSKP_ZS20 |  | 2
PP
VV
TS |  |  |  | Technická specifikace položky odpovídá příslušné cenové soustavě
P | 14 | 74B531 |  | STOŽÁR TV BETONOVÝ TYPU PS, PSI 10, DÉLKY 9 M | KUS | 40 | 0 |  |  |  | 0 |  | OTSKP_ZS20 |  | 2
PP
VV
TS |  |  |  | Technická specifikace položky odpovídá příslušné cenové soustavě
P | 15 | 74B602 |  | STOŽÁR TV OCELOVÝ PŘÍHRADOVÝ TYPU BP DÉLKY 10 M | KUS | 16 | 0 |  |  |  | 0 |  | OTSKP_ZS20 |  | 2
PP
VV
TS |  |  |  | Technická specifikace položky odpovídá příslušné cenové soustavě
P | 16 | 74B603 |  | STOŽÁR TV OCELOVÝ PŘÍHRADOVÝ TYPU BP DÉLKY 11 M | KUS | 12 | 0 |  |  |  | 0 |  | OTSKP_ZS20 |  | 2
PP
VV
TS |  |  |  | Technická specifikace položky odpovídá příslušné cenové soustavě
P | 17 | 74B604 |  | STOŽÁR TV OCELOVÝ PŘÍHRADOVÝ TYPU BP DÉLKY 12,5 M | KUS | 2 | 0 |  |  |  | 0 |  | OTSKP_ZS20 |  | 2
PP
VV
TS |  |  |  | Technická specifikace položky odpovídá příslušné cenové soustavě
P | 18 | 74B711 |  | BRÁNY NEBO VÝLOŽNÍKY - BŘEVNO TYPU 23L | M | 82.4 | 0 |  |  |  | 0 |  | OTSKP_ZS20 |  | 2
PP
VV
TS |  |  |  | Technická specifikace položky odpovídá příslušné cenové soustavě
P | 19 | 74B712 |  | BRÁNY NEBO VÝLOŽNÍKY - BŘEVNO TYPU 34L A VĚTŠÍ | M | 47 | 0 |  |  |  | 0 |  | OTSKP_ZS20 |  | 2
PP
VV
TS |  |  |  | Technická specifikace položky odpovídá příslušné cenové soustavě
P | 20 | 74B721 |  | PŘIPEVNĚNÍ BŘEVNA BRÁNY NEBO VÝLOŽNÍKU S UKONČENÍM TYPU A NA 1T | KUS | 20 | 0 |  |  |  | 0 |  | OTSKP_ZS20 |  | 2
PP
VV
TS |  |  |  | Technická specifikace položky odpovídá příslušné cenové soustavě
P | 21 | 74BF11 |  | Tažné hnací vozidlo k pracovním soupravám (pro stožáry a brány - montáž) | HOD | 186 | 0 |  |  |  | 0 |  | OTSKP_ZS20 |  | 2
PP
VV
TS |  |  |  | Technická specifikace položky odpovídá příslušné cenové soustavě
SD |  | 74C |  | 74C - Vodiče TV
P | 22 | 74C111 |  | ZÁVĚS TV NA KONZOLE BEZ PŘÍDAVNÉHO LANA | KUS | 28 | 0 |  |  |  | 0 |  | OTSKP_ZS20 |  | 2
PP
VV
TS |  |  |  | Technická specifikace položky odpovídá příslušné cenové soustavě
P | 23 | 74C112 |  | ZÁVĚS TV NA KONZOLE S PŘÍDAVNÝM LANEM | KUS | 122 | 0 |  |  |  | 0 |  | OTSKP_ZS20 |  | 2
PP
VV
TS |  |  |  | Technická specifikace položky odpovídá příslušné cenové soustavě
P | 24 | 74C121 |  | PŘÍPLATEK ZA PLASTOVÝ IZOLÁTOR | KUS | 513 | 0 |  |  |  | 0 |  | OTSKP_ZS20 |  | 2
PP
VV
TS |  |  |  | Technická specifikace položky odpovídá příslušné cenové soustavě
P | 25 | 74C232 |  | ZÁVĚS SIK S PŘÍDAVNÝM LANEM | KUS | 8 | 0 |  |  |  | 0 |  | OTSKP_ZS20 |  | 2
PP
VV
TS |  |  |  | Technická specifikace položky odpovídá příslušné cenové soustavě
P | 26 | 74C313 |  | VĚŠÁK TROLEJE POHYBLIVÝ S PROUDOVÝM PROPOJENÍM | KUS | 1306 | 0 |  |  |  | 0 |  | OTSKP_ZS20 |  | 2
PP
VV
TS |  |  |  | Technická specifikace položky odpovídá příslušné cenové soustavě
P | 27 | 74C314 |  | ROZPĚRNÁ TYČ | KUS | 8 | 0 |  |  |  | 0 |  | OTSKP_ZS20 |  | 2
PP
VV
TS |  |  |  | Technická specifikace položky odpovídá příslušné cenové soustavě
P | 28 | 74C315 |  | PROUDOVÉ PROPOJENÍ PODÉLNÝCH POLÍ | KUS | 53 | 0 |  |  |  | 0 |  | OTSKP_ZS20 |  | 2
PP
VV
TS |  |  |  | Technická specifikace položky odpovídá příslušné cenové soustavě
P | 29 | 74C321 |  | SPOJKA LAN A TROLEJÍ NEIZOLOVANÁ | KUS | 37 | 0 |  |  |  | 0 |  | OTSKP_ZS20 |  | 2
PP
VV
TS |  |  |  | Technická specifikace položky odpovídá příslušné cenové soustavě
P | 30 | 74C322 |  | SPOJKA LAN A TROLEJÍ IZOLOVANÁ | KUS | 72 | 0 |  |  |  | 0 |  | OTSKP_ZS20 |  | 2
PP
VV
TS |  |  |  | Technická specifikace položky odpovídá příslušné cenové soustavě
P | 31 | 74C341 |  | PEVNÝ BOD KOMPENZOVANÉ SESTAVY | KUS | 8 | 0 |  |  |  | 0 |  | OTSKP_ZS20 |  | 2
PP
VV
TS |  |  |  | Technická specifikace položky odpovídá příslušné cenové soustavě
P | 32 | 74C344 |  | KOTVENÍ PEVNÉHO BODU NA JEDNODUCHOU BRÁNU | KUS | 8 | 0 |  |  |  | 0 |  | OTSKP_ZS20 |  | 2
PP
VV
TS |  |  |  | Technická specifikace položky odpovídá příslušné cenové soustavě
P | 33 | 74C513 |  | POHYBLIVÉ KOTVENÍ SESTAVY TV NA STOŽÁRU - 15 KN | KUS | 20 | 0 |  |  |  | 0 |  | OTSKP_ZS20 |  | 2
PP
VV
TS |  |  |  | Technická specifikace položky odpovídá příslušné cenové soustavě
P | 34 | 74C561 |  | PEVNÉ KOTVENÍ NA STOŽÁRU DO 15 KN - SESTAVA TV | KUS | 4 | 0 |  |  |  | 0 |  | OTSKP_ZS20 |  | 2
PP
VV
TS |  |  |  | Technická specifikace položky odpovídá příslušné cenové soustavě
P | 35 | 74C572 |  | TAŽENÍ NOSNÉHO LANA 70 MM2 BZ, FE | M | 2752 | 0 |  |  |  | 0 |  | OTSKP_ZS20 |  | 2
PP
VV
TS |  |  |  | Technická specifikace položky odpovídá příslušné cenové soustavě
P | 36 | 74C573 |  | TAŽENÍ NOSNÉHO LANA 120 MM2 CU | M | 8794 | 0 |  |  |  | 0 |  | OTSKP_ZS20 |  | 2
PP
VV
TS |  |  |  | Technická specifikace položky odpovídá příslušné cenové soustavě
P | 37 | 74C584 |  | TAŽENÍ TROLEJE 150 MM2 CU | M | 8794 | 0 |  |  |  | 0 |  | OTSKP_ZS20 |  | 2
PP
VV
TS |  |  |  | Technická specifikace položky odpovídá příslušné cenové soustavě
P | 38 | 74C591 |  | VÝŠKOVÁ REGULACE TROLEJE | M | 8794 | 0 |  |  |  | 0 |  | OTSKP_ZS20 |  | 2
PP
VV
TS |  |  |  | Technická specifikace položky odpovídá příslušné cenové soustavě
P | 39 | 74C592 |  | PŘÍPLATEK ZA ROZVINUTÍ NOSNÉHO LANA NAD DOLNÍM SMĚROVÝM LANEM | M | 480 | 0 |  |  |  | 0 |  | OTSKP_ZS20 |  | 2
PP
VV
TS |  |  |  | Technická specifikace položky odpovídá příslušné cenové soustavě
P | 40 | 74C596 |  | ZAJIŠTĚNÍ KOTVENÍ NL A TR VŠECH SESTAV | KUS | 20 | 0 |  |  |  | 0 |  | OTSKP_ZS20 |  | 2
PP
VV
TS |  |  |  | Technická specifikace položky odpovídá příslušné cenové soustavě
P | 41 | 74C5A1 |  | DEFINITIVNÍ REGULACE POHYBLIVÉHO KOTVENÍ TROLEJE | KUS | 20 | 0 |  |  |  | 0 |  | OTSKP_ZS20 |  | 2
PP
VV
TS |  |  |  | Technická specifikace položky odpovídá příslušné cenové soustavě
P | 42 | 74C5A2 |  | DEFINITIVNÍ REGULACE POHYBLIVÉHO KOTVENÍ NOSNÉHO LANA | KUS | 20 | 0 |  |  |  | 0 |  | OTSKP_ZS20 |  | 2
PP
VV
TS |  |  |  | Technická specifikace položky odpovídá příslušné cenové soustavě
P | 43 | 74C612 |  | PŘIPEVNĚNÍ OBOUSTRANNÉ LIŠTY PRO KOTVENÍ ZV, NV, OV | KUS | 4 | 0 |  |  |  | 0 |  | OTSKP_ZS20 |  | 2
PP
VV
TS |  |  |  | Technická specifikace položky odpovídá příslušné cenové soustavě
P | 44 | 74C621 |  | KOTVENÍ 1-3 LAN ZV, NV, OV S JEDNODUCHÝMI IZOLÁTORY | KUS | 16 | 0 |  |  |  | 0 |  | OTSKP_ZS20 |  | 2
PP
VV
TS |  |  |  | Technická specifikace položky odpovídá příslušné cenové soustavě
P | 45 | 74C631 |  | PŘIPEVNĚNÍ KONZOLY ZV, NV, OV PRO SVISLÝ ZÁVĚS NA STOŽÁR | KUS | 95 | 0 |  |  |  | 0 |  | OTSKP_ZS20 |  | 2
PP
VV
TS |  |  |  | Technická specifikace položky odpovídá příslušné cenové soustavě
P | 46 | 74C632 |  | PŘIPEVNĚNÍ KONZOLY ZV, NV, OV PRO "V" ZÁVĚS NA STOŽÁR | KUS | 24 | 0 |  |  |  | 0 |  | OTSKP_ZS20 |  | 2
PP
VV
TS |  |  |  | Technická specifikace položky odpovídá příslušné cenové soustavě
P | 47 | 74C633 |  | PŘIPEVNĚNÍ KONZOLY ZV, NV, OV PRO SVISLÝ ZÁVĚS PŘEPONKY NA STOŽÁR | KUS | 6 | 0 |  |  |  | 0 |  | OTSKP_ZS20 |  | 2
PP
VV
TS |  |  |  | Technická specifikace položky odpovídá příslušné cenové soustavě
P | 48 | 74C641 |  | SVISLÝ ZÁVĚS 1-2 LAN ZV, NV, OV | KUS | 30 | 0 |  |  |  | 0 |  | OTSKP_ZS20 |  | 2
PP
VV
TS |  |  |  | Technická specifikace položky odpovídá příslušné cenové soustavě
P | 49 | 74C643 |  | V ZÁVĚS 1-2 LAN ZV, NV, OV | KUS | 95 | 0 |  |  |  | 0 |  | OTSKP_ZS20 |  | 2
PP
VV
TS |  |  |  | Technická specifikace položky odpovídá příslušné cenové soustavě
P | 50 | 74C646 |  | ZÁVĚS 1-2 LAN ZV, NV, OV VE VRCHOLU STOŽÁRU NEBO NAD BRÁNOU | KUS | 11 | 0 |  |  |  | 0 |  | OTSKP_ZS20 |  | 2
PP
VV
TS |  |  |  | Technická specifikace položky odpovídá příslušné cenové soustavě
P | 51 | 74C652 |  | PROUDOVÉ SPOJENÍ DVOU LAN ZV, NV, OV | KUS | 6 | 0 |  |  |  | 0 |  | OTSKP_ZS20 |  | 2
PP
VV
TS |  |  |  | Technická specifikace položky odpovídá příslušné cenové soustavě
P | 52 | 74C653 |  | DISTANČNÍ ROZPĚRKA PRO 2-6 LAN ZV, NV, OV | KUS | 10 | 0 |  |  |  | 0 |  | OTSKP_ZS20 |  | 2
PP
VV
TS |  |  |  | Technická specifikace položky odpovídá příslušné cenové soustavě
P | 53 | 74C655 |  | PŘIPOJENÍ ZV, NV, OV 1-2 LANA NA TV | KUS | 60 | 0 |  |  |  | 0 |  | OTSKP_ZS20 |  | 2
PP
VV
TS |  |  |  | Technická specifikace položky odpovídá příslušné cenové soustavě
P | 54 | 74C671 |  | TAŽENÍ LANA PRO ZV, NV, OV - 120 MM2 CU | M | 8069 | 0 |  |  |  | 0 |  | OTSKP_ZS20 |  | 2
PP
VV
TS |  |  |  | Technická specifikace položky odpovídá příslušné cenové soustavě
P | 55 | 74C711 |  | POHON ODPOJOVAČE MOTOROVÝ | KUS | 6 | 0 |  |  |  | 0 |  | OTSKP_ZS20 |  | 2
PP
VV
TS |  |  |  | Technická specifikace položky odpovídá příslušné cenové soustavě
P | 56 | 74C7111R |  | POHON ODPOJOVAČE MOTOROVÝ VČ. TÁHLA PRO OVLÁDÁNÍ NÁVĚSTÍ | KUS | 4 | 0 |  |  |  | 0 |  | R |  | 2
PP
VV
TS |  |  |  | Technická specifikace položky odpovídá příslušné cenové soustavě
P | 57 | 74C713 |  | ODPOJOVAČ NEBO ODPÍNAČ NA STOŽÁRU TV | KUS | 6 | 0 |  |  |  | 0 |  | OTSKP_ZS20 |  | 2
PP
VV
TS |  |  |  | Technická specifikace položky odpovídá příslušné cenové soustavě
P | 58 | 74C721 |  | KOTVENÍ SVODU Z ODPOJOVAČE S PŘIPOJENÍM NA TV | KUS | 8 | 0 |  |  |  | 0 |  | OTSKP_ZS20 |  | 2
PP
VV
TS |  |  |  | Technická specifikace položky odpovídá příslušné cenové soustavě
P | 59 | 74C722 |  | KOTVENÍ DVOU SVODŮ Z ODPOJOVAČE S PŘIPOJENÍM NA TV | KUS | 8 | 0 |  |  |  | 0 |  | OTSKP_ZS20 |  | 2
PP
VV
TS |  |  |  | Technická specifikace položky odpovídá příslušné cenové soustavě
P | 60 | 74C742 |  | PŘIPEVNĚNÍ KOTEVNÍ LIŠTY NAPÁJECÍHO PŘEVĚSU SE 2-4 TŘMENY NA STOŽÁR TV | KUS | 4 | 0 |  |  |  | 0 |  | OTSKP_ZS20 |  | 2
PP
VV
TS |  |  |  | Technická specifikace položky odpovídá příslušné cenové soustavě
P | 61 | 74C743 |  | PŘIPEVNĚNÍ KOTEVNÍ LIŠTY NAPÁJECÍHO PŘEVĚSU SE 3-6 TŘMENY NA STOŽÁR TV | KUS | 6 | 0 |  |  |  | 0 |  | OTSKP_ZS20 |  | 2
PP
VV
TS |  |  |  | Technická specifikace položky odpovídá příslušné cenové soustavě
P | 62 | 74C746 |  | KOTVENÍ 2-4 LAN NAPÁJECÍCH PŘEVĚSŮ - 120 MM2 CU S IZOLACÍ (ZDVOJENÝ ZÁVĚS) | KUS | 4 | 0 |  |  |  | 0 |  | OTSKP_ZS20 |  | 2
PP
VV
TS |  |  |  | Technická specifikace položky odpovídá příslušné cenové soustavě
P | 63 | 74C752 |  | PODPĚRNÝ IZOLÁTOR PRO NV NA LIŠTĚ, BRÁNĚ, STOŽÁRU | KUS | 8 | 0 |  |  |  | 0 |  | OTSKP_ZS20 |  | 2
PP
VV
TS |  |  |  | Technická specifikace položky odpovídá příslušné cenové soustavě
P | 64 | 74C793 |  | RUČNÍ TAŽENÍ LANA NAPÁJECÍCH PŘEVĚSŮ 120 MM2 CU | M | 130 | 0 |  |  |  | 0 |  | OTSKP_ZS20 |  | 2
PP
VV
TS |  |  |  | Technická specifikace položky odpovídá příslušné cenové soustavě
P | 65 | 74C810 |  | UPEVNĚNÍ KONZOLY - STŘEDOVÉ, STRANOVÉ | KUS | 252 | 0 |  |  |  | 0 |  | OTSKP_ZS20 |  | 2
PP
VV
TS |  |  |  | Technická specifikace položky odpovídá příslušné cenové soustavě
P | 66 | 74C820 |  | UPEVNĚNÍ DVOU KONZOL | KUS | 20 | 0 |  |  |  | 0 |  | OTSKP_ZS20 |  | 2
PP
VV
TS |  |  |  | Technická specifikace položky odpovídá příslušné cenové soustavě
P | 67 | 74C913 |  | OMEZOVAČ PŘEPĚTÍ NA STOŽÁRU VČETNĚ PŘIPOJENÍ NA TV, OV, NV | KUS | 4 | 0 |  |  |  | 0 |  | OTSKP_ZS20 |  | 2
PP
VV
TS |  |  |  | Technická specifikace položky odpovídá příslušné cenové soustavě
P | 68 | 74C917 |  | PŘIPOJENÍ STOŽÁRU NEBO IZOLOVANÉHO SVODU NA ZEMNIČ VČETNĚ ZŘÍZENÍ UZEMNĚNÍ | KUS | 6 | 0 |  |  |  | 0 |  | OTSKP_ZS20 |  | 2
PP
VV
TS |  |  |  | Technická specifikace položky odpovídá příslušné cenové soustavě
P | 69 | 74C951 |  | MONTÁŽNÍ LÁVKA NA STOŽÁR | KUS | 6 | 0 |  |  |  | 0 |  | OTSKP_ZS20 |  | 2
PP
VV
TS |  |  |  | Technická specifikace položky odpovídá příslušné cenové soustavě
P | 70 | 74C953 |  | OVLÁDACÍ A BOČNÍ LÁVKA DO "L" | KUS | 6 | 0 |  |  |  | 0 |  | OTSKP_ZS20 |  | 2
PP
VV
TS |  |  |  | Technická specifikace položky odpovídá příslušné cenové soustavě
P | 71 | 74C964 |  | PŘIPEVNĚNÍ NÁVĚSTNÍHO ŠTÍTU DO SESTAVY TV | KUS | 8 | 0 |  |  |  | 0 |  | OTSKP_ZS20 |  | 2
PP
VV
TS |  |  |  | Technická specifikace položky odpovídá příslušné cenové soustavě
P | 72 | 74C965 |  | PŘIPEVNĚNÍ NÁVĚSTNÍHO ŠTÍTU NA SAMOSTATNÝ SLOUPEK (VČETNĚ SLOUPKU SE ZÁKLADEM) | KUS | 4 | 0 |  |  |  | 0 |  | OTSKP_ZS20 |  | 2
PP
VV
TS |  |  |  | Technická specifikace položky odpovídá příslušné cenové soustavě
P | 73 | 74C967 |  | VÝSTRAŽNÁ TABULKA NA STOŽÁRU TV NEBO KONSTRUKCI | KUS | 22 | 0 |  |  |  | 0 |  | OTSKP_ZS20 |  | 2
PP
VV
TS |  |  |  | Technická specifikace položky odpovídá příslušné cenové soustavě
P | 74 | 74C968 |  | TABULKA ČÍSLOVÁNÍ STOŽÁRU NEBO POHONU ODPOJOVAČE | KUS | 148 | 0 |  |  |  | 0 |  | OTSKP_ZS20 |  | 2
PP
VV
TS |  |  |  | Technická specifikace položky odpovídá příslušné cenové soustavě
P | 75 | 74C971 |  | POSPOJOVÁNÍ VODIVÝCH KONSTRUKCÍ PROUDOVOU PROPOJKOU | KUS | 96 | 0 |  |  |  | 0 |  | OTSKP_ZS20 |  | 2
PP
VV
TS |  |  |  | Technická specifikace položky odpovídá příslušné cenové soustavě
P | 76 | 74C973 |  | ÚPRAVY STÁVAJÍCÍHO TV - PROVIZORNÍ STAVY ZA 100 M ZPROVOZŇOVANÉ SKUPINY | KUS | 44 | 0 |  |  |  | 0 |  | OTSKP_ZS20 |  | 2
PP
VV
TS |  |  |  | Technická specifikace položky odpovídá příslušné cenové soustavě
P | 77 | 74CF11 |  | Tažné hnací vozidlo k pracovním soupravám (pro vodiče - montáž) | HOD | 1891 | 0 |  |  |  | 0 |  | OTSKP_ZS20 |  | 2
PP
VV
TS |  |  |  | Technická specifikace položky odpovídá příslušné cenové soustavě
SD |  | 74F2 |  | 74F2 - Nátěry TV
P | 78 | 74F231 |  | BEZPEČNOSTNÍ PRUH NA PODPĚŘE TV ČERNOŽLUTÝ | KUS | 10 | 0 |  |  |  | 0 |  | OTSKP_ZS20 |  | 2
PP
VV
TS |  |  |  | Technická specifikace položky odpovídá příslušné cenové soustavě
P | 79 | 74F232 |  | BEZPEČNOSTNÍ PRUH NA PODPĚŘE TV BÍLOČERVENÝ | KUS | 16 | 0 |  |  |  | 0 |  | OTSKP_ZS20 |  | 2
PP
VV
TS |  |  |  | Technická specifikace položky odpovídá příslušné cenové soustavě
SD |  | 74F3 |  | 74F3 - Revize, zkoušky a měření TV
P | 80 | 74F311 |  | MĚŘENÍ PARAMETRŮ TV DYNAMICKÉ (MĚŘÍCÍM VOZEM) | KM | 9 | 0 |  |  |  | 0 |  | OTSKP_ZS20 |  | 2
PP
VV
TS |  |  |  | Technická specifikace položky odpovídá příslušné cenové soustavě
P | 81 | 74F312 |  | MĚŘENÍ PARAMETRŮ TV STATICKÉ | KM | 9 | 0 |  |  |  | 0 |  | OTSKP_ZS20 |  | 2
PP
VV
TS |  |  |  | Technická specifikace položky odpovídá příslušné cenové soustavě
P | 82 | 74F313 |  | MĚŘENÍ ELEKTRICKÝCH VLASTNOSTÍ TV | KUS | 12 | 0 |  |  |  | 0 |  | OTSKP_ZS20 |  | 2
PP
VV
TS |  |  |  | Technická specifikace položky odpovídá příslušné cenové soustavě
P | 83 | 74F314 |  | MĚŘENÍ DOTYKOVÉHO NAPĚTÍ U VODIVÉ KONSTRUKCE | KUS | 22 | 0 |  |  |  | 0 |  | OTSKP_ZS20 |  | 2
PP
VV
TS |  |  |  | Technická specifikace položky odpovídá příslušné cenové soustavě
P | 84 | 74F315 |  | MĚŘENÍ ELEKTRICKÉHO ODPORU ZÁKLADU | KUS | 12 | 0 |  |  |  | 0 |  | OTSKP_ZS20 |  | 2
PP
VV
TS |  |  |  | Technická specifikace položky odpovídá příslušné cenové soustavě
P | 85 | 74F321 |  | PROTOKOL ZPŮSOBILOSTI | KUS | 1 | 0 |  |  |  | 0 |  | OTSKP_ZS20 |  | 2
PP
VV
TS |  |  |  | Technická specifikace položky odpovídá příslušné cenové soustavě
P | 86 | 74F322 |  | REVIZNÍ ZPRÁVA | KUS | 2 | 0 |  |  |  | 0 |  | OTSKP_ZS20 |  | 2
PP
VV
TS |  |  |  | Technická specifikace položky odpovídá příslušné cenové soustavě
P | 87 | 74F323 |  | PROTOKOL UTZ | KUS | 1 | 0 |  |  |  | 0 |  | OTSKP_ZS20 |  | 2
PP
VV
TS |  |  |  | Technická specifikace položky odpovídá příslušné cenové soustavě
P | 88 | 74F331 |  | TECHNICKÁ POMOC PŘI VÝSTAVBĚ TV | HOD | 312 | 0 |  |  |  | 0 |  | OTSKP_ZS20 |  | 2
PP
VV
TS |  |  |  | Technická specifikace položky odpovídá příslušné cenové soustavě
P | 89 | 74F332 |  | VÝKON ORGANIZAČNÍCH JEDNOTEK SPRÁVCE | HOD | 468 | 0 |  |  |  | 0 |  | OTSKP_ZS20 |  | 2
PP
VV
TS |  |  |  | Technická specifikace položky odpovídá příslušné cenové soustavě
SD |  | 74F4 |  | 74F4 - Demontáže TV
P | 90 | 74F411 |  | DEMONTÁŽ BETONOVÝCH ZÁKLADŮ TV | M3 | 356 | 0 |  |  |  | 0 |  | OTSKP_ZS20 |  | 2
PP
VV
TS |  |  |  | Technická specifikace položky odpovídá příslušné cenové soustavě
P | 91 | 74F421 |  | DEMONTÁŽ KOTEVNÍCH SLOUPKŮ | KUS | 9 | 0 |  |  |  | 0 |  | OTSKP_ZS20 |  | 2
PP
VV
TS |  |  |  | Technická specifikace položky odpovídá příslušné cenové soustavě
P | 92 | 74F422 |  | DEMONTÁŽ OCELOVÝCH STOŽÁRŮ TRUBKOVÝCH NEBO PROFILOVÝCH | KUS | 76 | 0 |  |  |  | 0 |  | OTSKP_ZS20 |  | 2
PP
VV
TS |  |  |  | Technická specifikace položky odpovídá příslušné cenové soustavě
P | 93 | 74F423 |  | DEMONTÁŽ OCELOVÝCH STOŽÁRŮ PŘÍHRADOVÝCH | KUS | 12 | 0 |  |  |  | 0 |  | OTSKP_ZS20 |  | 2
PP
VV
TS |  |  |  | Technická specifikace položky odpovídá příslušné cenové soustavě
P | 94 | 74F425 |  | DEMONTÁŽ BRAN A KRAKORCŮ (VČETNĚ VYVĚŠENÍ A UKONČENÍ) | KUS | 5 | 0 |  |  |  | 0 |  | OTSKP_ZS20 |  | 2
PP
VV
TS |  |  |  | Technická specifikace položky odpovídá příslušné cenové soustavě
P | 95 | 74F426 |  | DEMONTÁŽ MONTÁŽNÍ LÁVKY PRO ODPOJOVAČ | KUS | 1 | 0 |  |  |  | 0 |  | OTSKP_ZS20 |  | 2
PP
VV
TS |  |  |  | Technická specifikace položky odpovídá příslušné cenové soustavě
P | 96 | 74F429 |  | DEMONTÁŽ NESTANDARDNÍCH KOVOVÝCH KONSTRUKCÍ | KG | 230 | 0 |  |  |  | 0 |  | OTSKP_ZS20 |  | 2
PP
VV
TS |  |  |  | Technická specifikace položky odpovídá příslušné cenové soustavě
P | 97 | 74F433 |  | DEMONTÁŽ OTOČNÝCH KONZOL TV VČETNĚ UPEVNĚNÍ | KUS | 89 | 0 |  |  |  | 0 |  | OTSKP_ZS20 |  | 2
PP
VV
TS |  |  |  | Technická specifikace položky odpovídá příslušné cenové soustavě
P | 98 | 74F435 |  | DEMONTÁŽ ZÁVĚSŮ TV NA BRÁNĚ | KUS | 4 | 0 |  |  |  | 0 |  | OTSKP_ZS20 |  | 2
PP
VV
TS |  |  |  | Technická specifikace položky odpovídá příslušné cenové soustavě
P | 99 | 74F442 |  | DEMONTÁŽ PEVNÝCH BODŮ VČETNĚ ZAKOTVENÍ | KUS | 5 | 0 |  |  |  | 0 |  | OTSKP_ZS20 |  | 2
PP
VV
TS |  |  |  | Technická specifikace položky odpovídá příslušné cenové soustavě
P | 100 | 74F444 |  | DEMONTÁŽ KOTVENÍ TR NEBO NL POHYBLIVÝCH | KUS | 20 | 0 |  |  |  | 0 |  | OTSKP_ZS20 |  | 2
PP
VV
TS |  |  |  | Technická specifikace položky odpovídá příslušné cenové soustavě
P | 101 | 74F446 |  | DEMONTÁŽ ODPOJOVAČE NEBO ODPÍNAČE S POHONEM VČETNĚ TÁHEL A UPEVŇOVACÍCH LIŠT | KUS | 1 | 0 |  |  |  | 0 |  | OTSKP_ZS20 |  | 2
PP
VV
TS |  |  |  | Technická specifikace položky odpovídá příslušné cenové soustavě
P | 102 | 74F447 |  | DEMONTÁŽ KOTEVNÍ LIŠTY PŘEVĚSU NEBO SVODU Z ODPOJOVAČE | KUS | 1 | 0 |  |  |  | 0 |  | OTSKP_ZS20 |  | 2
PP
VV
TS |  |  |  | Technická specifikace položky odpovídá příslušné cenové soustavě
P | 103 | 74F449 |  | DEMONTÁŽ KOTVENÍ PŘEVĚSU - DVOJITÉ NEBO TROJITÉ LANO | KUS | 2 | 0 |  |  |  | 0 |  | OTSKP_ZS20 |  | 2
PP
VV
TS |  |  |  | Technická specifikace položky odpovídá příslušné cenové soustavě
P | 104 | 74F452 |  | DEMONTÁŽ SVODU Z PŘEVĚSU NEBO Z ODPOJOVAČE - DVOJITÉ NEBO TROJITÉ LANO | KUS | 4 | 0 |  |  |  | 0 |  | OTSKP_ZS20 |  | 2
PP
VV
TS |  |  |  | Technická specifikace položky odpovídá příslušné cenové soustavě
P | 105 | 74F454 |  | DEMONTÁŽ BLESKOJISTEK A SVODIČŮ PŘEPĚTÍ | KUS | 4 | 0 |  |  |  | 0 |  | OTSKP_ZS20 |  | 2
PP
VV
TS |  |  |  | Technická specifikace položky odpovídá příslušné cenové soustavě
P | 106 | 74F455 |  | DEMONTÁŽ VĚŠÁKŮ TROLEJE | KUS | 820 | 0 |  |  |  | 0 |  | OTSKP_ZS20 |  | 2
PP
VV
TS |  |  |  | Technická specifikace položky odpovídá příslušné cenové soustavě
P | 107 | 74F456 |  | DEMONTÁŽ PROUDOVÝCH PROPOJENÍ PODÉLNÝCH A PŘÍČNÝCH | KUS | 26 | 0 |  |  |  | 0 |  | OTSKP_ZS20 |  | 2
PP
VV
TS |  |  |  | Technická specifikace položky odpovídá příslušné cenové soustavě
P | 108 | 74F457 |  | DEMONTÁŽ VLOŽENÝCH IZOLACÍ V PODÉLNÝCH A PŘÍČNÝCH POLÍCH | KUS | 74 | 0 |  |  |  | 0 |  | OTSKP_ZS20 |  | 2
PP
VV
TS |  |  |  | Technická specifikace položky odpovídá příslušné cenové soustavě
P | 109 | 74F463 |  | DEMONTÁŽ NÁVĚSTÍ PRO ELEKTRICKÝ PROVOZ | KUS | 4 | 0 |  |  |  | 0 |  | OTSKP_ZS20 |  | 2
PP
VV
TS |  |  |  | Technická specifikace položky odpovídá příslušné cenové soustavě
P | 110 | 74F465 |  | DEMONTÁŽ TROLEJE VČETNĚ NÁSTAVKŮ STOČENÍM NA BUBEN | M | 6294 | 0 |  |  |  | 0 |  | OTSKP_ZS20 |  | 2
PP
VV
TS |  |  |  | Technická specifikace položky odpovídá příslušné cenové soustavě
P | 111 | 74F467 |  | DEMONTÁŽ LAN NOSNÝCH VČETNĚ NÁSTAVKŮ STOČENÍM NA BUBEN | M | 6294 | 0 |  |  |  | 0 |  | OTSKP_ZS20 |  | 2
PP
VV
TS |  |  |  | Technická specifikace položky odpovídá příslušné cenové soustavě
P | 112 | 74F491 |  | DEMONTÁŽ - ODVOZ (NA LIKVIDACI ODPADŮ NEBO JINÉ URČENÉ MÍSTO) | m3.km | 3560 | 0 |  |  |  | 0 |  | OTSKP_ZS20 |  | 2
PP
VV
TS |  |  |  | Technická specifikace položky odpovídá příslušné cenové soustavě
P | 113 | 74EF11 |  | HNACÍ KOLEJOVÁ VOZIDLA DEMONTÁŽNÍCH SOUPRAV PRO PRÁCE NA TV | HOD | 343 | 0 |  |  |  | 0 |  | OTSKP_ZS20 |  | 2
PP
VV
TS |  |  |  | Technická specifikace položky odpovídá příslušné cenové soustavě
SD |  | 74R |  | 74R - Různé TV
P | 114 | 74R010R |  | Zaměření skutečného stavu trakčního vedení - 1 stožár | KUS | 136 | 0 |  |  |  | 0 |  | R208 |  | 2
PP
VV
TS |  |  |  | Technická specifikace položky odpovídá příslušné cenové soustavě
P | 115 | 74R015R |  | Zaměření skutečného provedení TV 2kolej. trať, malé ŽST za 100m | KUS | 102 | 0 |  |  |  | 0 |  | R208 |  | 2
PP
VV
TS |  |  |  | Technická specifikace položky odpovídá příslušné cenové soustavě
P | 116 | 74R400R |  | Betonový dílec 40-60 | KUS | 18 | 0 |  |  |  | 0 |  | R208 |  | 2
PP
VV
TS |  |  |  | Technická specifikace položky odpovídá příslušné cenové soustavě
SD |  | 990 |  | 990 - 990 Poplatky za skládky
P | 117 | 015111 |  | POPLATKY ZA LIKVIDACŮ ODPADŮ NEKONTAMINOVANÝCH - 17 05 04 VYTĚŽENÉ ZEMINY A HORNINY - I. TŘÍDA TĚŽITELNOSTI | T | 1635 | 0 |  |  |  | 0 |  | OTSKP_ZS20 |  | 2
PP
VV
TS |  |  |  | Technická specifikace položky odpovídá příslušné cenové soustavě
P | 118 | 015140 |  | POPLATKY ZA LIKVIDACŮ ODPADŮ NEKONTAMINOVANÝCH - 17 01 01 BETON Z DEMOLIC OBJEKTŮ, ZÁKLADŮ TV | T | 890 | 0 |  |  |  | 0 |  | OTSKP_ZS20 |  | 2
PP
VV
TS |  |  |  | Technická specifikace položky odpovídá příslušné cenové soustavě
P | 119 | 015200R |  | POPLATKY ZA LIKVIDACŮ ODPADŮ NEKONTAMINOVANÝCH - 17 02 03 IZOLÁTORY PLASTOVÉ | T | 0.9 | 0 |  |  |  | 0 |  | R208 |  | 2
PP
VV
TS |  |  |  | Technická specifikace položky odpovídá příslušné cenové soustavě
P | 120 | 015270 |  | POPLATKY ZA LIKVIDACŮ ODPADŮ NEKONTAMINOVANÝCH - 17 01 03 IZOLÁTORY PORCELÁNOVÉ | T | 1.9 | 0 |  |  |  | 0 |  | OTSKP_ZS20 |  | 2
PP
VV
TS |  |  |  | Technická specifikace položky odpovídá příslušné cenové soustavě
P | 121 | 015280 |  | POPLATKY ZA LIKVIDACŮ ODPADŮ NEKONTAMINOVANÝCH - 17 01 03 ODPOJOVAČE-OCEL, PORCELÁN 100KG | T | 0.1 | 0 |  |  |  | 0 |  | OTSKP_ZS20 |  | 2
PP
VV
TS |  |  |  | Technická specifikace položky odpovídá příslušné cenové soustavě

## SO 32-61-02
SŽDC05 |  |  |  | Soupis prací objektu | [10 empty] | 3
3
S | Stavba: | 19-041.250 |  | Modernizace trati Hradec Králové - Pardubice - Chrudim, 3. stavba, zdvoukolejnění Pardubice-Rosice n | [6 empty] | E.3.1 |  | Aspe | 0,00 | 2
O | Objekt: | E.3.1 |  | Trakční vedení | [9 empty] | 15,00 | 2
Typ | Poř. číslo | Kód položky | Varianta | Název položky | MJ | Množství | Jednotková hmotnost | Celková hmotnost |  |  | Jednotková cena |  | Cenové soustavy | 21,00 | 2
Dodávka
[9 empty] | Jednotková | Celkem | Jednotková | Celkem |  |  |  | Počet položek s nulovou cenou
O1 |  | SO 32-61-02 |  | Pardubice-Rosice nad Labem - Stéblová, TM Stéblová, úprava připojení napájecího vedení
SD |  | 74C |  | 74C - Vodiče TV
P | 1 | 74C121 |  | PŘÍPLATEK ZA PLASTOVÝ IZOLÁTOR | KUS | 10 | 0 |  |  |  | 0 |  | OTSKP_ZS20 |  | 2
PP |  |  |  | popis položky
VV
TS |  |  |  | Technická specifikace položky odpovídá příslušné cenové soustavě
P | 2 | 74C611 |  | PŘIPEVNĚNÍ JEDNOSTRANNÉ LIŠTY PRO KOTVENÍ ZV, NV, OV | KUS | 4 | 0 |  |  |  | 0 |  | OTSKP_ZS20 |  | 2
PP
VV
TS |  |  |  | Technická specifikace položky odpovídá příslušné cenové soustavě
P | 3 | 74C632 |  | PŘIPEVNĚNÍ KONZOLY ZV, NV, OV PRO "V" ZÁVĚS NA STOŽÁR | KUS | 4 | 0 |  |  |  | 0 |  | OTSKP_ZS20 |  | 2
PP
VV
TS |  |  |  | Technická specifikace položky odpovídá příslušné cenové soustavě
P | 4 | 74C633 |  | PŘIPEVNĚNÍ KONZOLY ZV, NV, OV PRO SVISLÝ ZÁVĚS PŘEPONKY NA STOŽÁR | KUS | 2 | 0 |  |  |  | 0 |  | OTSKP_ZS20 |  | 2
PP
VV
TS |  |  |  | Technická specifikace položky odpovídá příslušné cenové soustavě
P | 5 | 74C642 |  | SVISLÝ ZÁVĚS 3-4 LAN ZV, NV, OV | KUS | 2 | 0 |  |  |  | 0 |  | OTSKP_ZS20 |  | 2
PP
VV
TS |  |  |  | Technická specifikace položky odpovídá příslušné cenové soustavě
P | 6 | 74C644 |  | V ZÁVĚS 3-4 LAN ZV, NV, OV | KUS | 4 | 0 |  |  |  | 0 |  | OTSKP_ZS20 |  | 2
PP
VV
TS |  |  |  | Technická specifikace položky odpovídá příslušné cenové soustavě
P | 7 | 74C652 |  | PROUDOVÉ SPOJENÍ DVOU LAN ZV, NV, OV | KUS | 12 | 0 |  |  |  | 0 |  | OTSKP_ZS20 |  | 2
PP
VV
TS |  |  |  | Technická specifikace položky odpovídá příslušné cenové soustavě
P | 8 | 74C653 |  | DISTANČNÍ ROZPĚRKA PRO 2-6 LAN ZV, NV, OV | KUS | 16 | 0 |  |  |  | 0 |  | OTSKP_ZS20 |  | 2
PP
VV
TS |  |  |  | Technická specifikace položky odpovídá příslušné cenové soustavě
P | 9 | 74C711 |  | POHON ODPOJOVAČE MOTOROVÝ | KUS | 4 | 0 |  |  |  | 0 |  | OTSKP_ZS20 |  | 2
PP
VV
TS |  |  |  | Technická specifikace položky odpovídá příslušné cenové soustavě
P | 10 | 74C713 |  | ODPOJOVAČ NEBO ODPÍNAČ NA STOŽÁRU TV | KUS | 4 | 0 |  |  |  | 0 |  | OTSKP_ZS20 |  | 2
PP
VV
TS |  |  |  | Technická specifikace položky odpovídá příslušné cenové soustavě
P | 11 | 74C721 |  | KOTVENÍ SVODU Z ODPOJOVAČE S PŘIPOJENÍM NA TV | KUS | 4 | 0 |  |  |  | 0 |  | OTSKP_ZS20 |  | 2
PP
VV
TS |  |  |  | Technická specifikace položky odpovídá příslušné cenové soustavě
P | 12 | 74C722 |  | KOTVENÍ DVOU SVODŮ Z ODPOJOVAČE S PŘIPOJENÍM NA TV | KUS | 4 | 0 |  |  |  | 0 |  | OTSKP_ZS20 |  | 2
PP
VV
TS |  |  |  | Technická specifikace položky odpovídá příslušné cenové soustavě
P | 13 | 74C741 |  | PŘIPEVNĚNÍ KOTEVNÍ LIŠTY NAPÁJECÍHO PŘEVĚSU S 1 TŘMENEM NA STOŽÁR TV | KUS | 12 | 0 |  |  |  | 0 |  | OTSKP_ZS20 |  | 2
PP
VV
TS |  |  |  | Technická specifikace položky odpovídá příslušné cenové soustavě
P | 14 | 74C746 |  | KOTVENÍ 2-4 LAN NAPÁJECÍCH PŘEVĚSŮ - 120 MM2 CU S IZOLACÍ (ZDVOJENÝ ZÁVĚS) | KUS | 16 | 0 |  |  |  | 0 |  | OTSKP_ZS20 |  | 2
PP
VV
TS |  |  |  | Technická specifikace položky odpovídá příslušné cenové soustavě
P | 15 | 74C752 |  | PODPĚRNÝ IZOLÁTOR PRO NV NA LIŠTĚ, BRÁNĚ, STOŽÁRU | KUS | 14 | 0 |  |  |  | 0 |  | OTSKP_ZS20 |  | 2
PP
VV
TS |  |  |  | Technická specifikace položky odpovídá příslušné cenové soustavě
P | 16 | 74C793 |  | RUČNÍ TAŽENÍ LANA NAPÁJECÍCH PŘEVĚSŮ 120 MM2 CU | M | 1275 | 0 |  |  |  | 0 |  | OTSKP_ZS20 |  | 2
PP
VV
TS |  |  |  | Technická specifikace položky odpovídá příslušné cenové soustavě
P | 17 | 74C913 |  | OMEZOVAČ PŘEPĚTÍ NA STOŽÁRU VČETNĚ PŘIPOJENÍ NA TV, OV, NV | KUS | 2 | 0 |  |  |  | 0 |  | OTSKP_ZS20 |  | 2
PP
VV
TS |  |  |  | Technická specifikace položky odpovídá příslušné cenové soustavě
P | 18 | 74C951 |  | MONTÁŽNÍ LÁVKA NA STOŽÁR | KUS | 4 | 0 |  |  |  | 0 |  | OTSKP_ZS20 |  | 2
PP
VV
TS |  |  |  | Technická specifikace položky odpovídá příslušné cenové soustavě
P | 19 | 74C953 |  | OVLÁDACÍ A BOČNÍ LÁVKA DO "L" | KUS | 4 | 0 |  |  |  | 0 |  | OTSKP_ZS20 |  | 2
PP
VV
TS |  |  |  | Technická specifikace položky odpovídá příslušné cenové soustavě
P | 20 | 74C967 |  | VÝSTRAŽNÁ TABULKA NA STOŽÁRU TV NEBO KONSTRUKCI | KUS | 2 | 0 |  |  |  | 0 |  | OTSKP_ZS20 |  | 2
PP
VV
TS |  |  |  | Technická specifikace položky odpovídá příslušné cenové soustavě
P | 21 | 74C968 |  | TABULKA ČÍSLOVÁNÍ STOŽÁRU NEBO POHONU ODPOJOVAČE | KUS | 4 | 0 |  |  |  | 0 |  | OTSKP_ZS20 |  | 2
PP
VV
TS |  |  |  | Technická specifikace položky odpovídá příslušné cenové soustavě
P | 22 | 74CF11 |  | Tažné hnací vozidlo k pracovním soupravám (pro vodiče - montáž) | HOD | 144 | 0 |  |  |  | 0 |  | OTSKP_ZS20 |  | 2
PP
VV
TS |  |  |  | Technická specifikace položky odpovídá příslušné cenové soustavě
SD |  | 74F2 |  | 74F2 - Nátěry TV
P | 23 | 74F232 |  | BEZPEČNOSTNÍ PRUH NA PODPĚŘE TV BÍLOČERVENÝ | KUS | 12 | 0 |  |  |  | 0 |  | OTSKP_ZS20 |  | 2
PP
VV
TS |  |  |  | Technická specifikace položky odpovídá příslušné cenové soustavě
P | 24 | 74F250 |  | REKONSTRUKCE NÁTĚRŮ STÁVAJÍCÍCH PODPĚR - ODREZIVĚNÍ A OČIŠTĚNÍ (DLE TKP) | M2 | 62 | 0 |  |  |  | 0 |  | OTSKP_ZS20 |  | 2
PP
VV
TS |  |  |  | Technická specifikace položky odpovídá příslušné cenové soustavě
SD |  | 74F3 |  | 74F3 - Revize, zkoušky a měření TV
P | 25 | 74F312 |  | MĚŘENÍ PARAMETRŮ TV STATICKÉ | KM | 0.5 | 0 |  |  |  | 0 |  | OTSKP_ZS20 |  | 2
PP
VV
TS |  |  |  | Technická specifikace položky odpovídá příslušné cenové soustavě
P | 26 | 74F313 |  | MĚŘENÍ ELEKTRICKÝCH VLASTNOSTÍ TV | KUS | 8 | 0 |  |  |  | 0 |  | OTSKP_ZS20 |  | 2
PP
VV
TS |  |  |  | Technická specifikace položky odpovídá příslušné cenové soustavě
P | 27 | 74F314 |  | MĚŘENÍ DOTYKOVÉHO NAPĚTÍ U VODIVÉ KONSTRUKCE | KUS | 6 | 0 |  |  |  | 0 |  | OTSKP_ZS20 |  | 2
PP
VV
TS |  |  |  | Technická specifikace položky odpovídá příslušné cenové soustavě
P | 28 | 74F315 |  | MĚŘENÍ ELEKTRICKÉHO ODPORU ZÁKLADU | KUS | 4 | 0 |  |  |  | 0 |  | OTSKP_ZS20 |  | 2
PP
VV
TS |  |  |  | Technická specifikace položky odpovídá příslušné cenové soustavě
P | 29 | 74F321 |  | PROTOKOL ZPŮSOBILOSTI | KUS | 1 | 0 |  |  |  | 0 |  | OTSKP_ZS20 |  | 2
PP
VV
TS |  |  |  | Technická specifikace položky odpovídá příslušné cenové soustavě
P | 30 | 74F322 |  | REVIZNÍ ZPRÁVA | KUS | 2 | 0 |  |  |  | 0 |  | OTSKP_ZS20 |  | 2
PP
VV
TS |  |  |  | Technická specifikace položky odpovídá příslušné cenové soustavě
P | 31 | 74F323 |  | PROTOKOL UTZ | KUS | 1 | 0 |  |  |  | 0 |  | OTSKP_ZS20 |  | 2
PP
VV
TS |  |  |  | Technická specifikace položky odpovídá příslušné cenové soustavě
P | 32 | 74F331 |  | TECHNICKÁ POMOC PŘI VÝSTAVBĚ TV | HOD | 32 | 0 |  |  |  | 0 |  | OTSKP_ZS20 |  | 2
PP
VV
TS |  |  |  | Technická specifikace položky odpovídá příslušné cenové soustavě
P | 33 | 74F332 |  | VÝKON ORGANIZAČNÍCH JEDNOTEK SPRÁVCE | HOD | 40 | 0 |  |  |  | 0 |  | OTSKP_ZS20 |  | 2
PP
VV
TS |  |  |  | Technická specifikace položky odpovídá příslušné cenové soustavě
SD |  | 74R |  | 74R - Různé TV
P | 34 | 74R015R |  | Zaměření skutečného provedení TV 2kolej. trať, malé ŽST za 100m | KUS | 13 | 0 |  |  |  | 0 |  | R208 |  | 2
PP
VV
TS |  |  |  | Technická specifikace položky odpovídá příslušné cenové soustavě
P | 35 | 74R400R |  | Betonový dílec 40-60 | KUS | 12 | 0 |  |  |  | 0 |  | R208 |  | 2
PP
VV
TS |  |  |  | Technická specifikace položky odpovídá příslušné cenové soustavě

## SO 32-61-03
SŽDC05 |  |  |  | Soupis prací objektu | [10 empty] | 3
3
S | Stavba: | 19-041.250 |  | Modernizace trati Hradec Králové - Pardubice - Chrudim, 3. stavba, zdvoukolejnění Pardubice-Rosice n | [6 empty] | E.3.1 |  | Aspe | 0,00 | 2
O | Objekt: | E.3.1 |  | Trakční vedení | [9 empty] | 15,00 | 2
Typ | Poř. číslo | Kód položky | Varianta | Název položky | MJ | Množství | Jednotková hmotnost | Celková hmotnost |  |  | Jednotková cena |  | Cenové soustavy | 21,00 | 2
Dodávka
[9 empty] | Jednotková | Celkem | Jednotková | Celkem |  |  |  | Počet položek s nulovou cenou
O1 |  | SO 32-61-03 |  | Pardubice-Rosice nad Labem - Stéblová, TM Stéblová, úprava připojení zpětného vedení
SD |  | 1 |  | - Ostatní (zemní práce a silnoproudé rozvody)
P | 12 | 13273 |  | HLOUBENÍ RÝH ŠÍŘ DO 2M PAŽ I NEPAŽ TŘ. I | M3 | 31.5 | 0 |  |  |  | 0 |  | OTSKP_ZS20 |  | 2
PP
VV
TS |  |  |  | Technická specifikace položky odpovídá příslušné cenové soustavě
P | 13 | 17411 |  | ZÁSYP JAM A RÝH ZEMINOU SE ZHUTNĚNÍM | M3 | 24.4 | 0 |  |  |  | 0 |  | OTSKP_ZS20 |  | 2
PP
VV
TS |  |  |  | Technická specifikace položky odpovídá příslušné cenové soustavě
P | 14 | 17481 |  | ZÁSYP JAM A RÝH Z NAKUPOVANÝCH MATERIÁLŮ | M3 | 3.1 | 0 |  |  |  | 0 |  | OTSKP_ZS20 |  | 2
PP
VV
TS |  |  |  | Technická specifikace položky odpovídá příslušné cenové soustavě
P | 15 | 27231 |  | ZÁKLADY Z PROSTÉHO BETONU | M3 | 4.5 | 0 |  |  |  | 0 |  | OTSKP_ZS20 |  | 2
PP
VV
TS |  |  |  | Technická specifikace položky odpovídá příslušné cenové soustavě
P | 16 | 701001 |  | OZNAČOVACÍ ŠTÍTEK KABELOVÉHO VEDENÍ, SPOJKY NEBO KABELOVÉ SKŘÍNĚ (VČETNĚ OBJÍMKY) | KUS | 16 | 0 |  |  |  | 0 |  | OTSKP_ZS20 |  | 2
PP
VV
TS |  |  |  | Technická specifikace položky odpovídá příslušné cenové soustavě
P | 17 | 702212 |  | KABELOVÁ CHRÁNIČKA ZEMNÍ DN PŘES 100 DO 200 MM | M | 138 | 0 |  |  |  | 0 |  | OTSKP_ZS20 |  | 2
PP
VV
TS |  |  |  | Technická specifikace položky odpovídá příslušné cenové soustavě
P | 18 | 702313 |  | ZAKRYTÍ KABELŮ VÝSTRAŽNOU FÓLIÍ ŠÍŘKY PŘES 40 CM | M | 20.7 | 0 |  |  |  | 0 |  | OTSKP_ZS20 |  | 2
PP
VV
TS |  |  |  | Technická specifikace položky odpovídá příslušné cenové soustavě
P | 19 | 702323 |  | ZAKRYTÍ KABELŮ BETONOVOU DESKOU ŠÍŘKY PŘES 40 CM | M | 3.2 | 0 |  |  |  | 0 |  | OTSKP_ZS20 |  | 2
PP
VV
TS |  |  |  | Technická specifikace položky odpovídá příslušné cenové soustavě
P | 20 | 709210 |  | KŘIŽOVATKA KABELOVÝCH VEDENÍ SE STÁVAJÍCÍ INŽENÝRSKOU SÍTÍ (KABELEM, POTRUBÍM APOD.) | KUS | 5 | 0 |  |  |  | 0 |  | OTSKP_ZS20 |  | 2
PP
VV
TS |  |  |  | Technická specifikace položky odpovídá příslušné cenové soustavě
P | 21 | 742542 |  | KABEL VN - JEDNOŽÍLOVÝ, 6-CHBU OD 95 DO 150 MM2 | M | 372 | 0 |  |  |  | 0 |  | OTSKP_ZS20 |  | 2
PP
VV
TS |  |  |  | Technická specifikace položky odpovídá příslušné cenové soustavě
P | 22 | 742C12 |  | KABELOVÁ KONCOVKA VN VENKOVNÍ JEDNOŽÍLOVÁ PRO KABELY DO 6 KV OD 95 DO 150 MM2 | KUS | 16 | 0 |  |  |  | 0 |  | OTSKP_ZS20 |  | 2
PP
VV
TS |  |  |  | Technická specifikace položky odpovídá příslušné cenové soustavě
P | 23 | 742P13 |  | ZATAŽENÍ KABELU DO CHRÁNIČKY - KABEL DO 4 KG/M | M | 372 | 0 |  |  |  | 0 |  | OTSKP_ZS20 |  | 2
PP
VV
TS |  |  |  | Technická specifikace položky odpovídá příslušné cenové soustavě
P | 24 | 742Z24 |  | DEMONTÁŽ KABELOVÉHO VEDENÍ VN | M | 42 | 0 |  |  |  | 0 |  | OTSKP_ZS20 |  | 2
PP
VV
TS |  |  |  | Technická specifikace položky odpovídá příslušné cenové soustavě
P | 25 | 747531 |  | ZKOUŠKY VODIČŮ A KABELŮ VN ZVÝŠENÝM NAPĚTÍM DO 35 KV | KUS | 8 | 0 |  |  |  | 0 |  | OTSKP_ZS20 |  | 2
PP
VV
TS |  |  |  | Technická specifikace položky odpovídá příslušné cenové soustavě
SD |  | 74A |  | 74A - Základy TV
P | 1 | 74A150 |  | ODVOZ ZEMINY Z VÝKOPU (NA LIKVIDACI ODPADŮ NEBO JINÉ URČENÉ MÍSTO) | m3.km | 80 | 0 |  |  |  | 0 |  | OTSKP_ZS20 |  | 2
PP |  |  |  | popis položky
VV
TS |  |  |  | Technická specifikace položky odpovídá příslušné cenové soustavě
SD |  | 74C |  | 74C - Vodiče TV
P | 2 | 74C781 |  | PŘIPOJENÍ ZPĚTNÉHO VEDENÍ NA KOLEJNICI BEZ UKONČENÍ LAN | KUS | 8 | 0 |  |  |  | 0 |  | OTSKP_ZS20 |  | 2
PP
VV
TS |  |  |  | Technická specifikace položky odpovídá příslušné cenové soustavě
P | 3 | 74C967 |  | VÝSTRAŽNÁ TABULKA NA STOŽÁRU TV NEBO KONSTRUKCI | KUS | 1 | 0 |  |  |  | 0 |  | OTSKP_ZS20 |  | 2
PP
VV
TS |  |  |  | Technická specifikace položky odpovídá příslušné cenové soustavě
SD |  | 74F2 |  | 74F2 - Nátěry TV
P | 4 | 74F210 |  | OBOUSTRANNÉ OZNAČENÍ STOŽÁRU ČÍSLY | KUS | 2 | 0 |  |  |  | 0 |  | OTSKP_ZS20 |  | 2
PP
VV
TS |  |  |  | Technická specifikace položky odpovídá příslušné cenové soustavě
SD |  | 74F3 |  | 74F3 - Revize, zkoušky a měření TV
P | 5 | 74F313 |  | MĚŘENÍ ELEKTRICKÝCH VLASTNOSTÍ TV | KUS | 1 | 0 |  |  |  | 0 |  | OTSKP_ZS20 |  | 2
PP
VV
TS |  |  |  | Technická specifikace položky odpovídá příslušné cenové soustavě
P | 6 | 74F321 |  | PROTOKOL ZPŮSOBILOSTI | KUS | 1 | 0 |  |  |  | 0 |  | OTSKP_ZS20 |  | 2
PP
VV
TS |  |  |  | Technická specifikace položky odpovídá příslušné cenové soustavě
P | 7 | 74F322 |  | REVIZNÍ ZPRÁVA | KUS | 2 | 0 |  |  |  | 0 |  | OTSKP_ZS20 |  | 2
PP
VV
TS |  |  |  | Technická specifikace položky odpovídá příslušné cenové soustavě
P | 8 | 74F323 |  | PROTOKOL UTZ | KUS | 1 | 0 |  |  |  | 0 |  | OTSKP_ZS20 |  | 2
PP
VV
TS |  |  |  | Technická specifikace položky odpovídá příslušné cenové soustavě
P | 9 | 74F331 |  | TECHNICKÁ POMOC PŘI VÝSTAVBĚ TV | HOD | 24 | 0 |  |  |  | 0 |  | OTSKP_ZS20 |  | 2
PP
VV
TS |  |  |  | Technická specifikace položky odpovídá příslušné cenové soustavě
P | 10 | 74F332 |  | VÝKON ORGANIZAČNÍCH JEDNOTEK SPRÁVCE | HOD | 32 | 0 |  |  |  | 0 |  | OTSKP_ZS20 |  | 2
PP
VV
TS |  |  |  | Technická specifikace položky odpovídá příslušné cenové soustavě
SD |  | 74R |  | 74R - Různé TV
P | 11 | 74R014R |  | Zaměření skutečného provedení TV 1kolej. trať za 100m | KUS | 9 | 0 |  |  |  | 0 |  | R208 |  | 2
PP
VV
TS |  |  |  | Technická specifikace položky odpovídá příslušné cenové soustavě
SD |  | 990 |  | 990 - 990 Poplatky za skládky
P | 26 | 015111 |  | POPLATKY ZA LIKVIDACŮ ODPADŮ NEKONTAMINOVANÝCH - 17 05 04 VYTĚŽENÉ ZEMINY A HORNINY - I. TŘÍDA TĚŽITELNOSTI | T | 14.4 | 0 |  |  |  | 0 |  | OTSKP_ZS20 |  | 2
PP
VV
TS |  |  |  | Technická specifikace položky odpovídá příslušné cenové soustavě

## SO 33-61-01
SŽDC05 |  |  |  | Soupis prací objektu | [10 empty] | 3
3
S | Stavba: | 19-041.250 |  | Modernizace trati Hradec Králové - Pardubice - Chrudim, 3. stavba, zdvoukolejnění Pardubice-Rosice n | [6 empty] | E.3.1 |  | Aspe | 0,00 | 2
O | Objekt: | E.3.1 |  | Trakční vedení | [9 empty] | 15,00 | 2
Typ | Poř. číslo | Kód položky | Varianta | Název položky | MJ | Množství | Jednotková hmotnost | Celková hmotnost |  |  | Jednotková cena |  | Cenové soustavy | 21,00 | 2
Dodávka
[9 empty] | Jednotková | Celkem | Jednotková | Celkem |  |  |  | Počet položek s nulovou cenou
O1 |  | SO 33-61-01 |  | ŽST Stéblová, úprava trakčního vedení
SD |  | 74A |  | 74A - Základy TV
P | 1 | 74A110 |  | ZÁKLAD TV HLOUBENÝ V JAKÉKOLIV TŘÍDĚ ZEMINY | M3 | 190.4 | 0 |  |  |  | 0 |  | OTSKP_ZS17 |  | 2
PP |  |  |  | popis položky
VV
TS |  |  |  | Technická specifikace položky odpovídá příslušné cenové soustavě
P | 2 | 74A150 |  | ODVOZ ZEMINY Z VÝKOPU (NA LIKVIDACI ODPADŮ NEBO JINÉ URČENÉ MÍSTO) | m3.km | 1940 | 0 |  |  |  | 0 |  | OTSKP_ZS17 |  | 2
PP
VV
TS |  |  |  | Technická specifikace položky odpovídá příslušné cenové soustavě
P | 3 | 74A310 |  | PŘÍDAVNÁ VÝZTUŽ PRO ZÁKLAD TV | KUS | 62 | 0 |  |  |  | 0 |  | OTSKP_ZS17 |  | 2
PP
VV
TS |  |  |  | Technická specifikace položky odpovídá příslušné cenové soustavě
P | 4 | 74A320 |  | KOVANÝ SVORNÍK PRO ZÁKLAD TV | KUS | 132 | 0 |  |  |  | 0 |  | OTSKP_ZS17 |  | 2
PP
VV
TS |  |  |  | Technická specifikace položky odpovídá příslušné cenové soustavě
P | 5 | 74A330 |  | SVORNÍKOVÝ KOŠ PRO ZÁKLAD TV | KUS | 12 | 0 |  |  |  | 0 |  | OTSKP_ZS17 |  | 2
PP
VV
TS |  |  |  | Technická specifikace položky odpovídá příslušné cenové soustavě
P | 6 | 74A410 |  | POVRCHOVÁ ÚPRAVA STÁVAJÍCÍHO ZÁKLADU | M2 | 3.4 | 0 |  |  |  | 0 |  | OTSKP_ZS17 |  | 2
PP
VV
TS |  |  |  | Technická specifikace položky odpovídá příslušné cenové soustavě
P | 7 | 74A420 |  | OBETONOVÁNÍ STÁVAJÍCÍHO ZÁKLADU | M3 | 1 | 0 |  |  |  | 0 |  | OTSKP_ZS17 |  | 2
PP
VV
TS |  |  |  | Technická specifikace položky odpovídá příslušné cenové soustavě
P | 8 | 74A450 |  | ÚPRAVA KABELŮ U ZÁKLADU TV | KUS | 24 | 0 |  |  |  | 0 |  | OTSKP_ZS17 |  | 2
PP
VV
TS |  |  |  | Technická specifikace položky odpovídá příslušné cenové soustavě
P | 9 | 74A460 |  | ÚPRAVA ODVODNĚNÍ U ZÁKLADU TV | KUS | 4 | 0 |  |  |  | 0 |  | OTSKP_ZS17 |  | 2
PP
VV
TS |  |  |  | Technická specifikace položky odpovídá příslušné cenové soustavě
P | 10 | 74AF11 |  | Tažné hnací vozidlo k pracovním soupravám (pro základy - montáž) | HOD | 286.1 | 0 |  |  |  | 0 |  | OTSKP_ZS17 |  | 2
PP
VV
TS |  |  |  | Technická specifikace položky odpovídá příslušné cenové soustavě
SD |  | 74B |  | 74B - Stožáry TV
P | 11 | 74B215 |  | STOŽÁR TV OCELOVÝ TRUBKOVÝ JEDNODUCHÝ NA SVORNÍKY, TYPU TS245 NEBO TSI245, DÉLKY DO 10 M VČETNĚ | KUS | 4 | 0 |  |  |  | 0 |  | OTSKP_ZS17 |  | 2
PP
VV
TS |  |  |  | Technická specifikace položky odpovídá příslušné cenové soustavě
P | 12 | 74B233 |  | STOŽÁR TV OCELOVÝ TRUBKOVÝ JEDNODUCHÝ BRÁNOVÝ NA SVORNÍKY, TYPU TBS245 NEBO TBSI245, DÉLKY DO 10 M VČETNĚ | KUS | 6 | 0 |  |  |  | 0 |  | OTSKP_ZS17 |  | 2
PP
VV
TS |  |  |  | Technická specifikace položky odpovídá příslušné cenové soustavě
P | 13 | 74B234 |  | STOŽÁR TV OCELOVÝ TRUBKOVÝ JEDNODUCHÝ BRÁNOVÝ NA SVORNÍKY, TYPU TBS245 NEBO TBSI245, DÉLKY PŘES 10 M DO 14 M VČETNĚ | KUS | 1 | 0 |  |  |  | 0 |  | OTSKP_ZS17 |  | 2
PP
VV
TS |  |  |  | Technická specifikace položky odpovídá příslušné cenové soustavě
P | 14 | 74B415 |  | STOŽÁR TV OCELOVÝ TRUBKOVÝ DVOJITÝ BRÁNOVÝ NA SVORNÍKY, TYPU 2TBS245 NEBO 2TBSI245, DÉLKY DO 10 M VČETNĚ | KUS | 1 | 0 |  |  |  | 0 |  | OTSKP_ZS17 |  | 2
PP
VV
TS |  |  |  | Technická specifikace položky odpovídá příslušné cenové soustavě
P | 15 | 74B602 |  | STOŽÁR TV OCELOVÝ PŘÍHRADOVÝ TYPU BP DÉLKY 10 M | KUS | 6 | 0 |  |  |  | 0 |  | OTSKP_ZS17 |  | 2
PP
VV
TS |  |  |  | Technická specifikace položky odpovídá příslušné cenové soustavě
P | 16 | 74B603 |  | STOŽÁR TV OCELOVÝ PŘÍHRADOVÝ TYPU BP DÉLKY 11 M | KUS | 7 | 0 |  |  |  | 0 |  | OTSKP_ZS17 |  | 2
PP
VV
TS |  |  |  | Technická specifikace položky odpovídá příslušné cenové soustavě
P | 17 | 74B711 |  | BRÁNY NEBO VÝLOŽNÍKY - BŘEVNO TYPU 23L | M | 75.6 | 0 |  |  |  | 0 |  | OTSKP_ZS17 |  | 2
PP
VV
TS |  |  |  | Technická specifikace položky odpovídá příslušné cenové soustavě
P | 18 | 74B712 |  | BRÁNY NEBO VÝLOŽNÍKY - BŘEVNO TYPU 34L A VĚTŠÍ | M | 17.1 | 0 |  |  |  | 0 |  | OTSKP_ZS17 |  | 2
PP
VV
TS |  |  |  | Technická specifikace položky odpovídá příslušné cenové soustavě
P | 19 | 74B721 |  | PŘIPEVNĚNÍ BŘEVNA BRÁNY NEBO VÝLOŽNÍKU S UKONČENÍM TYPU A NA 1T | KUS | 7 | 0 |  |  |  | 0 |  | OTSKP_ZS17 |  | 2
PP
VV
TS |  |  |  | Technická specifikace položky odpovídá příslušné cenové soustavě
P | 20 | 74B722 |  | PŘIPEVNĚNÍ BŘEVNA BRÁNY NEBO VÝLOŽNÍKU S UKONČENÍM TYPU B NA 2T | KUS | 1 | 0 |  |  |  | 0 |  | OTSKP_ZS17 |  | 2
PP
VV
TS |  |  |  | Technická specifikace položky odpovídá příslušné cenové soustavě
P | 21 | 74B723 |  | PŘIPEVNĚNÍ BŘEVNA BRÁNY NEBO VÝLOŽNÍKU S UKONČENÍM TYPU C NA BP | KUS | 4 | 0 |  |  |  | 0 |  | OTSKP_ZS17 |  | 2
PP
VV
TS |  |  |  | Technická specifikace položky odpovídá příslušné cenové soustavě
P | 22 | 74B741 |  | VYVĚŠENÍ BŘEVNA BRÁNY NEBO VÝLOŽNÍKU NA 1T | KUS | 1 | 0 |  |  |  | 0 |  | OTSKP_ZS17 |  | 2
PP
VV
TS |  |  |  | Technická specifikace položky odpovídá příslušné cenové soustavě
P | 23 | 74B743 |  | VYVĚŠENÍ BŘEVNA BRÁNY NEBO VÝLOŽNÍKU NA BP | KUS | 3 | 0 |  |  |  | 0 |  | OTSKP_ZS17 |  | 2
PP
VV
TS |  |  |  | Technická specifikace položky odpovídá příslušné cenové soustavě
P | 24 | 74B911 |  | PŘÍPLATEK ZA MONTÁŽ BŘEVNA BRÁNY NEBO VÝLOŽNÍKU NAD STÁVAJÍCÍM VEDENÍM | KUS | 6 | 0 |  |  |  | 0 |  | OTSKP_ZS17 |  | 2
PP
VV
TS |  |  |  | Technická specifikace položky odpovídá příslušné cenové soustavě
P | 25 | 74BF11 |  | Tažné hnací vozidlo k pracovním soupravám (pro stožáry a brány - montáž) | HOD | 53 | 0 |  |  |  | 0 |  | OTSKP_ZS17 |  | 2
PP
VV
TS |  |  |  | Technická specifikace položky odpovídá příslušné cenové soustavě
SD |  | 74C |  | 74C - Vodiče TV
P | 26 | 74C111 |  | ZÁVĚS TV NA KONZOLE BEZ PŘÍDAVNÉHO LANA | KUS | 9 | 0 |  |  |  | 0 |  | OTSKP_ZS17 |  | 2
PP
VV
TS |  |  |  | Technická specifikace položky odpovídá příslušné cenové soustavě
P | 27 | 74C112 |  | ZÁVĚS TV NA KONZOLE S PŘÍDAVNÝM LANEM | KUS | 12 | 0 |  |  |  | 0 |  | OTSKP_ZS17 |  | 2
PP
VV
TS |  |  |  | Technická specifikace položky odpovídá příslušné cenové soustavě
P | 28 | 74C121 |  | PŘÍPLATEK ZA PLASTOVÝ IZOLÁTOR | KUS | 199 | 0 |  |  |  | 0 |  | OTSKP_ZS17 |  | 2
PP
VV
TS |  |  |  | Technická specifikace položky odpovídá příslušné cenové soustavě
P | 29 | 74C132 |  | VÝMĚNA BOČNÍHO DRŽÁKU NA KONZOLE, SIK NEBO SMĚROVÉM LANĚ | KUS | 6 | 0 |  |  |  | 0 |  | OTSKP_ZS17 |  | 2
PP
VV
TS |  |  |  | Technická specifikace položky odpovídá příslušné cenové soustavě
P | 30 | 74C133 |  | VÝMĚNA RAMENA KONZOLY NEBO SIK | KUS | 3 | 0 |  |  |  | 0 |  | OTSKP_ZS17 |  | 2
PP
VV
TS |  |  |  | Technická specifikace položky odpovídá příslušné cenové soustavě
P | 31 | 74C134 |  | VÝŠKOVÁ A SMĚROVÁ REGULACE KONZOLY NEBO SIK | KUS | 9 | 0 |  |  |  | 0 |  | OTSKP_ZS17 |  | 2
PP
VV
TS |  |  |  | Technická specifikace položky odpovídá příslušné cenové soustavě
P | 32 | 74C137 |  | UVOLNĚNÍ A ZPĚTNÁ MONTÁŽ TR NEBO NL V ZÁVĚSU | KUS | 96 | 0 |  |  |  | 0 |  | OTSKP_ZS17 |  | 2
PP
VV
TS |  |  |  | Technická specifikace položky odpovídá příslušné cenové soustavě
P | 33 | 74C221 |  | ZÁVĚS SESTAVY TROLEJOVÉHO VEDENÍ NA BRÁNĚ BEZ PŘÍDAVNÉHO LANA | KUS | 4 | 0 |  |  |  | 0 |  | OTSKP_ZS17 |  | 2
PP
VV
TS |  |  |  | Technická specifikace položky odpovídá příslušné cenové soustavě
P | 34 | 74C231 |  | ZÁVĚS SIK BEZ PŘÍDAVNÉHO LANA | KUS | 8 | 0 |  |  |  | 0 |  | OTSKP_ZS17 |  | 2
PP
VV
TS |  |  |  | Technická specifikace položky odpovídá příslušné cenové soustavě
P | 35 | 74C232 |  | ZÁVĚS SIK S PŘÍDAVNÝM LANEM | KUS | 16 | 0 |  |  |  | 0 |  | OTSKP_ZS17 |  | 2
PP
VV
TS |  |  |  | Technická specifikace položky odpovídá příslušné cenové soustavě
P | 36 | 74C233 |  | ZÁVĚS SIK KOMBINOVANÝ | KUS | 6 | 0 |  |  |  | 0 |  | OTSKP_ZS17 |  | 2
PP
VV
TS |  |  |  | Technická specifikace položky odpovídá příslušné cenové soustavě
P | 37 | 74C311 |  | KŘÍŽENÍ SESTAV | KUS | 5 | 0 |  |  |  | 0 |  | OTSKP_ZS17 |  | 2
PP
VV
TS |  |  |  | Technická specifikace položky odpovídá příslušné cenové soustavě
P | 38 | 74C313 |  | VĚŠÁK TROLEJE POHYBLIVÝ S PROUDOVÝM PROPOJENÍM | KUS | 308 | 0 |  |  |  | 0 |  | OTSKP_ZS17 |  | 2
PP
VV
TS |  |  |  | Technická specifikace položky odpovídá příslušné cenové soustavě
P | 39 | 74C315 |  | PROUDOVÉ PROPOJENÍ PODÉLNÝCH POLÍ | KUS | 28 | 0 |  |  |  | 0 |  | OTSKP_ZS17 |  | 2
PP
VV
TS |  |  |  | Technická specifikace položky odpovídá příslušné cenové soustavě
P | 40 | 74C321 |  | SPOJKA LAN A TROLEJÍ NEIZOLOVANÁ | KUS | 12 | 0 |  |  |  | 0 |  | OTSKP_ZS17 |  | 2
PP
VV
TS |  |  |  | Technická specifikace položky odpovídá příslušné cenové soustavě
P | 41 | 74C322 |  | SPOJKA LAN A TROLEJÍ IZOLOVANÁ | KUS | 34 | 0 |  |  |  | 0 |  | OTSKP_ZS17 |  | 2
PP
VV
TS |  |  |  | Technická specifikace položky odpovídá příslušné cenové soustavě
P | 42 | 74C331 |  | DĚLIČ V TROLEJI VČETNĚ TABULKY | KUS | 3 | 0 |  |  |  | 0 |  | OTSKP_ZS17 |  | 2
PP
VV
TS |  |  |  | Technická specifikace položky odpovídá příslušné cenové soustavě
P | 43 | 74C512 |  | POHYBLIVÉ KOTVENÍ SESTAVY TV NA STOŽÁRU - 10 KN | KUS | 3 | 0 |  |  |  | 0 |  | OTSKP_ZS17 |  | 2
PP
VV
TS |  |  |  | Technická specifikace položky odpovídá příslušné cenové soustavě
P | 44 | 74C513 |  | POHYBLIVÉ KOTVENÍ SESTAVY TV NA STOŽÁRU - 15 KN | KUS | 4 | 0 |  |  |  | 0 |  | OTSKP_ZS17 |  | 2
PP
VV
TS |  |  |  | Technická specifikace položky odpovídá příslušné cenové soustavě
P | 45 | 74C561 |  | PEVNÉ KOTVENÍ NA STOŽÁRU DO 15 KN - SESTAVA TV | KUS | 4 | 0 |  |  |  | 0 |  | OTSKP_ZS17 |  | 2
PP
VV
TS |  |  |  | Technická specifikace položky odpovídá příslušné cenové soustavě
P | 46 | 74C564 |  | PŘEVĚŠENÍ TROLEJOVÉHO VEDENÍ VČETNĚ ÚPRAVY VĚŠÁKŮ | M | 290 | 0 |  |  |  | 0 |  | OTSKP_ZS17 |  | 2
PP
VV
TS |  |  |  | Technická specifikace položky odpovídá příslušné cenové soustavě
P | 47 | 74C571 |  | TAŽENÍ NOSNÉHO LANA 50 MM2 BZ, FE | M | 502 | 0 |  |  |  | 0 |  | OTSKP_ZS17 |  | 2
PP
VV
TS |  |  |  | Technická specifikace položky odpovídá příslušné cenové soustavě
P | 48 | 74C572 |  | TAŽENÍ NOSNÉHO LANA 70 MM2 BZ, FE | M | 842 | 0 |  |  |  | 0 |  | OTSKP_ZS17 |  | 2
PP
VV
TS |  |  |  | Technická specifikace položky odpovídá příslušné cenové soustavě
P | 49 | 74C573 |  | TAŽENÍ NOSNÉHO LANA 120 MM2 CU | M | 1052 | 0 |  |  |  | 0 |  | OTSKP_ZS17 |  | 2
PP
VV
TS |  |  |  | Technická specifikace položky odpovídá příslušné cenové soustavě
P | 50 | 74C582 |  | TAŽENÍ TROLEJE 100 MM2 CU | M | 240 | 0 |  |  |  | 0 |  | OTSKP_ZS17 |  | 2
PP
VV
TS |  |  |  | Technická specifikace položky odpovídá příslušné cenové soustavě
P | 51 | 74C584 |  | TAŽENÍ TROLEJE 150 MM2 CU | M | 1052 | 0 |  |  |  | 0 |  | OTSKP_ZS17 |  | 2
PP
VV
TS |  |  |  | Technická specifikace položky odpovídá příslušné cenové soustavě
P | 52 | 74C591 |  | VÝŠKOVÁ REGULACE TROLEJE | M | 1580 | 0 |  |  |  | 0 |  | OTSKP_ZS17 |  | 2
PP
VV
TS |  |  |  | Technická specifikace položky odpovídá příslušné cenové soustavě
P | 53 | 74C595 |  | VÝMĚNA LANA PRO KLADKOSTROJ V KOTVENÍ NL A TR | KUS | 2 | 0 |  |  |  | 0 |  | OTSKP_ZS17 |  | 2
PP
VV
TS |  |  |  | Technická specifikace položky odpovídá příslušné cenové soustavě
P | 54 | 74C596 |  | ZAJIŠTĚNÍ KOTVENÍ NL A TR VŠECH SESTAV | KUS | 6 | 0 |  |  |  | 0 |  | OTSKP_ZS17 |  | 2
PP
VV
TS |  |  |  | Technická specifikace položky odpovídá příslušné cenové soustavě
P | 55 | 74C5A3 |  | DEFINITIVNÍ REGULACE POHYBLIVÉHO KOTVENÍ SPOLEČNÉHO (NL A TR) | KUS | 10 | 0 |  |  |  | 0 |  | OTSKP_ZS17 |  | 2
PP
VV
TS |  |  |  | Technická specifikace položky odpovídá příslušné cenové soustavě
P | 56 | 74C611 |  | PŘIPEVNĚNÍ JEDNOSTRANNÉ LIŠTY PRO KOTVENÍ ZV, NV, OV | KUS | 1 | 0 |  |  |  | 0 |  | OTSKP_ZS17 |  | 2
PP
VV
TS |  |  |  | Technická specifikace položky odpovídá příslušné cenové soustavě
P | 57 | 74C612 |  | PŘIPEVNĚNÍ OBOUSTRANNÉ LIŠTY PRO KOTVENÍ ZV, NV, OV | KUS | 3 | 0 |  |  |  | 0 |  | OTSKP_ZS17 |  | 2
PP
VV
TS |  |  |  | Technická specifikace položky odpovídá příslušné cenové soustavě
P | 58 | 74C621 |  | KOTVENÍ 1-3 LAN ZV, NV, OV S JEDNODUCHÝMI IZOLÁTORY | KUS | 7 | 0 |  |  |  | 0 |  | OTSKP_ZS17 |  | 2
PP
VV
TS |  |  |  | Technická specifikace položky odpovídá příslušné cenové soustavě
P | 59 | 74C631 |  | PŘIPEVNĚNÍ KONZOLY ZV, NV, OV PRO SVISLÝ ZÁVĚS NA STOŽÁR | KUS | 7 | 0 |  |  |  | 0 |  | OTSKP_ZS17 |  | 2
PP
VV
TS |  |  |  | Technická specifikace položky odpovídá příslušné cenové soustavě
P | 60 | 74C632 |  | PŘIPEVNĚNÍ KONZOLY ZV, NV, OV PRO "V" ZÁVĚS NA STOŽÁR | KUS | 8 | 0 |  |  |  | 0 |  | OTSKP_ZS17 |  | 2
PP
VV
TS |  |  |  | Technická specifikace položky odpovídá příslušné cenové soustavě
P | 61 | 74C633 |  | PŘIPEVNĚNÍ KONZOLY ZV, NV, OV PRO SVISLÝ ZÁVĚS PŘEPONKY NA STOŽÁR | KUS | 1 | 0 |  |  |  | 0 |  | OTSKP_ZS17 |  | 2
PP
VV
TS |  |  |  | Technická specifikace položky odpovídá příslušné cenové soustavě
P | 62 | 74C641 |  | SVISLÝ ZÁVĚS 1-2 LAN ZV, NV, OV | KUS | 8 | 0 |  |  |  | 0 |  | OTSKP_ZS17 |  | 2
PP
VV
TS |  |  |  | Technická specifikace položky odpovídá příslušné cenové soustavě
P | 63 | 74C643 |  | V ZÁVĚS 1-2 LAN ZV, NV, OV | KUS | 8 | 0 |  |  |  | 0 |  | OTSKP_ZS17 |  | 2
PP
VV
TS |  |  |  | Technická specifikace položky odpovídá příslušné cenové soustavě
P | 64 | 74C646 |  | ZÁVĚS 1-2 LAN ZV, NV, OV VE VRCHOLU STOŽÁRU NEBO NAD BRÁNOU | KUS | 19 | 0 |  |  |  | 0 |  | OTSKP_ZS17 |  | 2
PP
VV
TS |  |  |  | Technická specifikace položky odpovídá příslušné cenové soustavě
P | 65 | 74C651 |  | PŘIPOJENÍ LANA 95 CU NEBO 120 CU NA LANO ZV, NV, OV | KUS | 4 | 0 |  |  |  | 0 |  | OTSKP_ZS17 |  | 2
PP
VV
TS |  |  |  | Technická specifikace položky odpovídá příslušné cenové soustavě
P | 66 | 74C653 |  | DISTANČNÍ ROZPĚRKA PRO 2-6 LAN ZV, NV, OV | KUS | 6 | 0 |  |  |  | 0 |  | OTSKP_ZS17 |  | 2
PP
VV
TS |  |  |  | Technická specifikace položky odpovídá příslušné cenové soustavě
P | 67 | 74C655 |  | PŘIPOJENÍ ZV, NV, OV 1-2 LANA NA TV | KUS | 17 | 0 |  |  |  | 0 |  | OTSKP_ZS17 |  | 2
PP
VV
TS |  |  |  | Technická specifikace položky odpovídá příslušné cenové soustavě
P | 68 | 74C671 |  | TAŽENÍ LANA PRO ZV, NV, OV - 120 MM2 CU | M | 1880 | 0 |  |  |  | 0 |  | OTSKP_ZS17 |  | 2
PP
VV
TS |  |  |  | Technická specifikace položky odpovídá příslušné cenové soustavě
P | 69 | 74C711 |  | POHON ODPOJOVAČE MOTOROVÝ | KUS | 2 | 0 |  |  |  | 0 |  | OTSKP_ZS17 |  | 2
PP
VV
TS |  |  |  | Technická specifikace položky odpovídá příslušné cenové soustavě
P | 70 | 74C7111R |  | POHON ODPOJOVAČE MOTOROVÝ VČ. TÁHLA PRO OVLÁDÁNÍ NÁVĚSTÍ | KUS | 2 | 0 |  |  |  | 0 |  | R |  | 2
PP
VV
TS |  |  |  | Technická specifikace položky odpovídá příslušné cenové soustavě
P | 71 | 74C713 |  | ODPOJOVAČ NEBO ODPÍNAČ NA STOŽÁRU TV | KUS | 2 | 0 |  |  |  | 0 |  | OTSKP_ZS17 |  | 2
PP
VV
TS |  |  |  | Technická specifikace položky odpovídá příslušné cenové soustavě
P | 72 | 74C721 |  | KOTVENÍ SVODU Z ODPOJOVAČE S PŘIPOJENÍM NA TV | KUS | 2 | 0 |  |  |  | 0 |  | OTSKP_ZS17 |  | 2
PP
VV
TS |  |  |  | Technická specifikace položky odpovídá příslušné cenové soustavě
P | 73 | 74C722 |  | KOTVENÍ DVOU SVODŮ Z ODPOJOVAČE S PŘIPOJENÍM NA TV | KUS | 2 | 0 |  |  |  | 0 |  | OTSKP_ZS17 |  | 2
PP
VV
TS |  |  |  | Technická specifikace položky odpovídá příslušné cenové soustavě
P | 74 | 74C723 |  | SVOD Z NAPÁJECÍHO PŘEVĚSU NA TV LANEM 120 CU | KUS | 1 | 0 |  |  |  | 0 |  | OTSKP_ZS17 |  | 2
PP
VV
TS |  |  |  | Technická specifikace položky odpovídá příslušné cenové soustavě
P | 75 | 74C810 |  | UPEVNĚNÍ KONZOLY - STŘEDOVÉ, STRANOVÉ | KUS | 18 | 0 |  |  |  | 0 |  | OTSKP_ZS17 |  | 2
PP
VV
TS |  |  |  | Technická specifikace položky odpovídá příslušné cenové soustavě
P | 76 | 74C820 |  | UPEVNĚNÍ DVOU KONZOL | KUS | 12 | 0 |  |  |  | 0 |  | OTSKP_ZS17 |  | 2
PP
VV
TS |  |  |  | Technická specifikace položky odpovídá příslušné cenové soustavě
P | 77 | 74C913 |  | OMEZOVAČ PŘEPĚTÍ NA STOŽÁRU VČETNĚ PŘIPOJENÍ NA TV, OV, NV | KUS | 2 | 0 |  |  |  | 0 |  | OTSKP_ZS17 |  | 2
PP
VV
TS |  |  |  | Technická specifikace položky odpovídá příslušné cenové soustavě
P | 78 | 74C917 |  | PŘIPOJENÍ STOŽÁRU NEBO IZOLOVANÉHO SVODU NA ZEMNIČ VČETNĚ ZŘÍZENÍ UZEMNĚNÍ | KUS | 2 | 0 |  |  |  | 0 |  | OTSKP_ZS17 |  | 2
PP
VV
TS |  |  |  | Technická specifikace položky odpovídá příslušné cenové soustavě
P | 79 | 74C951 |  | MONTÁŽNÍ LÁVKA NA STOŽÁR | KUS | 2 | 0 |  |  |  | 0 |  | OTSKP_ZS17 |  | 2
PP
VV
TS |  |  |  | Technická specifikace položky odpovídá příslušné cenové soustavě
P | 80 | 74C952 |  | OVLÁDACÍ LÁVKA NA STOŽÁR | KUS | 1 | 0 |  |  |  | 0 |  | OTSKP_ZS17 |  | 2
PP
VV
TS |  |  |  | Technická specifikace položky odpovídá příslušné cenové soustavě
P | 81 | 74C953 |  | OVLÁDACÍ A BOČNÍ LÁVKA DO "L" | KUS | 1 | 0 |  |  |  | 0 |  | OTSKP_ZS17 |  | 2
PP
VV
TS |  |  |  | Technická specifikace položky odpovídá příslušné cenové soustavě
P | 82 | 74C963 |  | PŘIPEVNĚNÍ NÁVĚSTNÍHO ŠTÍTU NA STOŽÁR | KUS | 2 | 0 |  |  |  | 0 |  | OTSKP_ZS17 |  | 2
PP
VV
TS |  |  |  | Technická specifikace položky odpovídá příslušné cenové soustavě
P | 83 | 74C964 |  | PŘIPEVNĚNÍ NÁVĚSTNÍHO ŠTÍTU DO SESTAVY TV | KUS | 8 | 0 |  |  |  | 0 |  | OTSKP_ZS17 |  | 2
PP
VV
TS |  |  |  | Technická specifikace položky odpovídá příslušné cenové soustavě
P | 84 | 74C965 |  | PŘIPEVNĚNÍ NÁVĚSTNÍHO ŠTÍTU NA SAMOSTATNÝ SLOUPEK (VČETNĚ SLOUPKU SE ZÁKLADEM) | KUS | 2 | 0 |  |  |  | 0 |  | OTSKP_ZS17 |  | 2
PP
VV
TS |  |  |  | Technická specifikace položky odpovídá příslušné cenové soustavě
P | 85 | 74C967 |  | VÝSTRAŽNÁ TABULKA NA STOŽÁRU TV NEBO KONSTRUKCI | KUS | 4 | 0 |  |  |  | 0 |  | OTSKP_ZS17 |  | 2
PP
VV
TS |  |  |  | Technická specifikace položky odpovídá příslušné cenové soustavě
P | 86 | 74C968 |  | TABULKA ČÍSLOVÁNÍ STOŽÁRU NEBO POHONU ODPOJOVAČE | KUS | 69 | 0 |  |  |  | 0 |  | OTSKP_ZS17 |  | 2
PP
VV
TS |  |  |  | Technická specifikace položky odpovídá příslušné cenové soustavě
P | 87 | 74C973 |  | ÚPRAVY STÁVAJÍCÍHO TV - PROVIZORNÍ STAVY ZA 100 M ZPROVOZŇOVANÉ SKUPINY | KUS | 25 | 0 |  |  |  | 0 |  | OTSKP_ZS17 |  | 2
PP
VV
TS |  |  |  | Technická specifikace položky odpovídá příslušné cenové soustavě
P | 88 | 74C975 |  | AKTUALIZACE TV DLE KOLEJOVÝCH POSTUPŮ ZA 100 M ZPROVOZŇOVANÉ SKUPINY | KUS | 25 | 0 |  |  |  | 0 |  | OTSKP_ZS17 |  | 2
PP
VV
TS |  |  |  | Technická specifikace položky odpovídá příslušné cenové soustavě
P | 89 | 74CF11 |  | Tažné hnací vozidlo k pracovním soupravám (pro vodiče - montáž) | HOD | 299.2 | 0 |  |  |  | 0 |  | OTSKP_ZS17 |  | 2
PP
VV
TS |  |  |  | Technická specifikace položky odpovídá příslušné cenové soustavě
SD |  | 74F2 |  | 74F2 - Nátěry TV
P | 90 | 74F250 |  | REKONSTRUKCE NÁTĚRŮ STÁVAJÍCÍCH PODPĚR - ODREZIVĚNÍ A OČIŠTĚNÍ (DLE TKP) | M2 | 65 | 0 |  |  |  | 0 |  | OTSKP_ZS17 |  | 2
PP
VV
TS |  |  |  | Technická specifikace položky odpovídá příslušné cenové soustavě
SD |  | 74F3 |  | 74F3 - Revize, zkoušky a měření TV
P | 91 | 74F311 |  | MĚŘENÍ PARAMETRŮ TV DYNAMICKÉ (MĚŘÍCÍM VOZEM) | KM | 1 | 0 |  |  |  | 0 |  | OTSKP_ZS17 |  | 2
PP
VV
TS |  |  |  | Technická specifikace položky odpovídá příslušné cenové soustavě
P | 92 | 74F312 |  | MĚŘENÍ PARAMETRŮ TV STATICKÉ | KM | 1.6 | 0 |  |  |  | 0 |  | OTSKP_ZS17 |  | 2
PP
VV
TS |  |  |  | Technická specifikace položky odpovídá příslušné cenové soustavě
P | 93 | 74F313 |  | MĚŘENÍ ELEKTRICKÝCH VLASTNOSTÍ TV | KUS | 3 | 0 |  |  |  | 0 |  | OTSKP_ZS17 |  | 2
PP
VV
TS |  |  |  | Technická specifikace položky odpovídá příslušné cenové soustavě
P | 94 | 74F314 |  | MĚŘENÍ DOTYKOVÉHO NAPĚTÍ U VODIVÉ KONSTRUKCE | KUS | 4 | 0 |  |  |  | 0 |  | OTSKP_ZS17 |  | 2
PP
VV
TS |  |  |  | Technická specifikace položky odpovídá příslušné cenové soustavě
P | 95 | 74F315 |  | MĚŘENÍ ELEKTRICKÉHO ODPORU ZÁKLADU | KUS | 2 | 0 |  |  |  | 0 |  | OTSKP_ZS17 |  | 2
PP
VV
TS |  |  |  | Technická specifikace položky odpovídá příslušné cenové soustavě
P | 96 | 74F321 |  | PROTOKOL ZPŮSOBILOSTI | KUS | 1 | 0 |  |  |  | 0 |  | OTSKP_ZS17 |  | 2
PP
VV
TS |  |  |  | Technická specifikace položky odpovídá příslušné cenové soustavě
P | 97 | 74F322 |  | REVIZNÍ ZPRÁVA | KUS | 3 | 0 |  |  |  | 0 |  | OTSKP_ZS17 |  | 2
PP
VV
TS |  |  |  | Technická specifikace položky odpovídá příslušné cenové soustavě
P | 98 | 74F323 |  | PROTOKOL UTZ | KUS | 1 | 0 |  |  |  | 0 |  | OTSKP_ZS17 |  | 2
PP
VV
TS |  |  |  | Technická specifikace položky odpovídá příslušné cenové soustavě
P | 99 | 74F331 |  | TECHNICKÁ POMOC PŘI VÝSTAVBĚ TV | HOD | 60 | 0 |  |  |  | 0 |  | OTSKP_ZS17 |  | 2
PP
VV
TS |  |  |  | Technická specifikace položky odpovídá příslušné cenové soustavě
P | 100 | 74F332 |  | VÝKON ORGANIZAČNÍCH JEDNOTEK SPRÁVCE | HOD | 90 | 0 |  |  |  | 0 |  | OTSKP_ZS17 |  | 2
PP
VV
TS |  |  |  | Technická specifikace položky odpovídá příslušné cenové soustavě
SD |  | 74F4 |  | 74F4 - Demontáže TV
P | 101 | 74F411 |  | DEMONTÁŽ BETONOVÝCH ZÁKLADŮ TV | M3 | 59.5 | 0 |  |  |  | 0 |  | OTSKP_ZS17 |  | 2
PP
VV
TS |  |  |  | Technická specifikace položky odpovídá příslušné cenové soustavě
P | 102 | 74F422 |  | DEMONTÁŽ OCELOVÝCH STOŽÁRŮ TRUBKOVÝCH NEBO PROFILOVÝCH | KUS | 15 | 0 |  |  |  | 0 |  | OTSKP_ZS17 |  | 2
PP
VV
TS |  |  |  | Technická specifikace položky odpovídá příslušné cenové soustavě
P | 103 | 74F423 |  | DEMONTÁŽ OCELOVÝCH STOŽÁRŮ PŘÍHRADOVÝCH | KUS | 6 | 0 |  |  |  | 0 |  | OTSKP_ZS17 |  | 2
PP
VV
TS |  |  |  | Technická specifikace položky odpovídá příslušné cenové soustavě
P | 104 | 74F425 |  | DEMONTÁŽ BRAN A KRAKORCŮ (VČETNĚ VYVĚŠENÍ A UKONČENÍ) | KUS | 6 | 0 |  |  |  | 0 |  | OTSKP_ZS17 |  | 2
PP
VV
TS |  |  |  | Technická specifikace položky odpovídá příslušné cenové soustavě
P | 105 | 74F426 |  | DEMONTÁŽ MONTÁŽNÍ LÁVKY PRO ODPOJOVAČ | KUS | 3 | 0 |  |  |  | 0 |  | OTSKP_ZS17 |  | 2
PP
VV
TS |  |  |  | Technická specifikace položky odpovídá příslušné cenové soustavě
P | 106 | 74F427 |  | DEMONTÁŽ OVLÁDACÍ LÁVKY PRO ODPOJOVAČ VČETNĚ ŽEBŘÍKU | KUS | 2 | 0 |  |  |  | 0 |  | OTSKP_ZS17 |  | 2
PP
VV
TS |  |  |  | Technická specifikace položky odpovídá příslušné cenové soustavě
P | 107 | 74F433 |  | DEMONTÁŽ OTOČNÝCH KONZOL TV VČETNĚ UPEVNĚNÍ | KUS | 9 | 0 |  |  |  | 0 |  | OTSKP_ZS17 |  | 2
PP
VV
TS |  |  |  | Technická specifikace položky odpovídá příslušné cenové soustavě
P | 108 | 74F434 |  | DEMONTÁŽ KONZOL SIK VČETNĚ ZÁVĚSŮ | KUS | 27 | 0 |  |  |  | 0 |  | OTSKP_ZS17 |  | 2
PP
VV
TS |  |  |  | Technická specifikace položky odpovídá příslušné cenové soustavě
P | 109 | 74F437 |  | DEMONTÁŽ KONZOL ZV NEBO OV VČETNĚ ZÁVĚSŮ | KUS | 35 | 0 |  |  |  | 0 |  | OTSKP_ZS17 |  | 2
PP
VV
TS |  |  |  | Technická specifikace položky odpovídá příslušné cenové soustavě
P | 110 | 74F441 |  | DEMONTÁŽ DĚLIČŮ | KUS | 1 | 0 |  |  |  | 0 |  | OTSKP_ZS17 |  | 2
PP
VV
TS |  |  |  | Technická specifikace položky odpovídá příslušné cenové soustavě
P | 111 | 74F443 |  | DEMONTÁŽ KOTVENÍ TR NEBO NL PEVNÝCH | KUS | 4 | 0 |  |  |  | 0 |  | OTSKP_ZS17 |  | 2
PP
VV
TS |  |  |  | Technická specifikace položky odpovídá příslušné cenové soustavě
P | 112 | 74F444 |  | DEMONTÁŽ KOTVENÍ TR NEBO NL POHYBLIVÝCH | KUS | 10 | 0 |  |  |  | 0 |  | OTSKP_ZS17 |  | 2
PP
VV
TS |  |  |  | Technická specifikace položky odpovídá příslušné cenové soustavě
P | 113 | 74F445 |  | DEMONTÁŽ KOTVENÍ ZV, OV, NV VČETNĚ PŘIPEVŇOVACÍCH LIŠT | KUS | 4 | 0 |  |  |  | 0 |  | OTSKP_ZS17 |  | 2
PP
VV
TS |  |  |  | Technická specifikace položky odpovídá příslušné cenové soustavě
P | 114 | 74F446 |  | DEMONTÁŽ ODPOJOVAČE NEBO ODPÍNAČE S POHONEM VČETNĚ TÁHEL A UPEVŇOVACÍCH LIŠT | KUS | 4 | 0 |  |  |  | 0 |  | OTSKP_ZS17 |  | 2
PP
VV
TS |  |  |  | Technická specifikace položky odpovídá příslušné cenové soustavě
P | 115 | 74F447 |  | DEMONTÁŽ KOTEVNÍ LIŠTY PŘEVĚSU NEBO SVODU Z ODPOJOVAČE | KUS | 4 | 0 |  |  |  | 0 |  | OTSKP_ZS17 |  | 2
PP
VV
TS |  |  |  | Technická specifikace položky odpovídá příslušné cenové soustavě
P | 116 | 74F449 |  | DEMONTÁŽ KOTVENÍ PŘEVĚSU - DVOJITÉ NEBO TROJITÉ LANO | KUS | 4 | 0 |  |  |  | 0 |  | OTSKP_ZS17 |  | 2
PP
VV
TS |  |  |  | Technická specifikace položky odpovídá příslušné cenové soustavě
P | 117 | 74F452 |  | DEMONTÁŽ SVODU Z PŘEVĚSU NEBO Z ODPOJOVAČE - DVOJITÉ NEBO TROJITÉ LANO | KUS | 10 | 0 |  |  |  | 0 |  | OTSKP_ZS17 |  | 2
PP
VV
TS |  |  |  | Technická specifikace položky odpovídá příslušné cenové soustavě
P | 118 | 74F454 |  | DEMONTÁŽ BLESKOJISTEK A SVODIČŮ PŘEPĚTÍ | KUS | 2 | 0 |  |  |  | 0 |  | OTSKP_ZS17 |  | 2
PP
VV
TS |  |  |  | Technická specifikace položky odpovídá příslušné cenové soustavě
P | 119 | 74F455 |  | DEMONTÁŽ VĚŠÁKŮ TROLEJE | KUS | 270 | 0 |  |  |  | 0 |  | OTSKP_ZS17 |  | 2
PP
VV
TS |  |  |  | Technická specifikace položky odpovídá příslušné cenové soustavě
P | 120 | 74F456 |  | DEMONTÁŽ PROUDOVÝCH PROPOJENÍ PODÉLNÝCH A PŘÍČNÝCH | KUS | 31 | 0 |  |  |  | 0 |  | OTSKP_ZS17 |  | 2
PP
VV
TS |  |  |  | Technická specifikace položky odpovídá příslušné cenové soustavě
P | 121 | 74F457 |  | DEMONTÁŽ VLOŽENÝCH IZOLACÍ V PODÉLNÝCH A PŘÍČNÝCH POLÍCH | KUS | 22 | 0 |  |  |  | 0 |  | OTSKP_ZS17 |  | 2
PP
VV
TS |  |  |  | Technická specifikace položky odpovídá příslušné cenové soustavě
P | 122 | 74F463 |  | DEMONTÁŽ NÁVĚSTÍ PRO ELEKTRICKÝ PROVOZ | KUS | 6 | 0 |  |  |  | 0 |  | OTSKP_ZS17 |  | 2
PP
VV
TS |  |  |  | Technická specifikace položky odpovídá příslušné cenové soustavě
P | 123 | 74F464 |  | DEMONTÁŽ TROLEJE VČETNĚ NÁSTAVKŮ, VĚŠÁKŮ, PROPOJEK A SPOJEK STŘIHÁNÍM | M | 1500 | 0 |  |  |  | 0 |  | OTSKP_ZS17 |  | 2
PP
VV
TS |  |  |  | Technická specifikace položky odpovídá příslušné cenové soustavě
P | 124 | 74F466 |  | DEMONTÁŽ LAN NOSNÝCH VČETNĚ NÁSTAVKŮ, PROPOJEK A SPOJEK STŘIHÁNÍM | M | 1500 | 0 |  |  |  | 0 |  | OTSKP_ZS17 |  | 2
PP
VV
TS |  |  |  | Technická specifikace položky odpovídá příslušné cenové soustavě
P | 125 | 74F468 |  | DEMONTÁŽ LAN ZV, NV, OV VČETNĚ PROPOJEK A SPOJEK STŘIHÁNÍM | M | 1360 | 0 |  |  |  | 0 |  | OTSKP_ZS17 |  | 2
PP
VV
TS |  |  |  | Technická specifikace položky odpovídá příslušné cenové soustavě
P | 126 | 74F471 |  | DEMONTÁŽ ZESILOVACÍCH, NAPÁJECÍCH NEBO OBCHÁZECÍCH VEDENÍ PŘEVĚŠENÍM | M | 1360 | 0 |  |  |  | 0 |  | OTSKP_ZS17 |  | 2
PP
VV
TS |  |  |  | Technická specifikace položky odpovídá příslušné cenové soustavě
P | 127 | 74F491 |  | DEMONTÁŽ - ODVOZ (NA LIKVIDACI ODPADŮ NEBO JINÉ URČENÉ MÍSTO) | m3.km | 595 | 0 |  |  |  | 0 |  | OTSKP_ZS17 |  | 2
PP
VV
TS |  |  |  | Technická specifikace položky odpovídá příslušné cenové soustavě
P | 128 | 74EF11 |  | HNACÍ KOLEJOVÁ VOZIDLA DEMONTÁŽNÍCH SOUPRAV PRO PRÁCE NA TV | HOD | 71.75 | 0 |  |  |  | 0 |  | OTSKP_ZS17 |  | 2
PP
VV
TS |  |  |  | Technická specifikace položky odpovídá příslušné cenové soustavě
SD |  | 74R |  | 74R - Různé TV
P | 129 | 74R010R |  | Zaměření skutečného stavu trakčního vedení - 1 stožár | KUS | 24 | 0 |  |  |  | 0 |  | R208 |  | 2
PP
VV
TS |  |  |  | Technická specifikace položky odpovídá příslušné cenové soustavě
P | 130 | 74R015R |  | Zaměření skutečného provedení TV 2kolej. trať, malé ŽST za 100m | KUS | 7 | 0 |  |  |  | 0 |  | R208 |  | 2
PP
VV
TS |  |  |  | Technická specifikace položky odpovídá příslušné cenové soustavě
P | 131 | 74R400R |  | Betonový dílec 40-60 | KUS | 3 | 0 |  |  |  | 0 |  | R208 |  | 2
PP
VV
TS |  |  |  | Technická specifikace položky odpovídá příslušné cenové soustavě
SD |  | 990 |  | 990 - 990 Poplatky za skládky
P | 132 | 015111 |  | POPLATKY ZA LIKVIDACŮ ODPADŮ NEKONTAMINOVANÝCH - 17 05 04 VYTĚŽENÉ ZEMINY A HORNINY - I. TŘÍDA TĚŽITELNOSTI | T | 342.7 | 0 |  |  |  | 0 |  | OTSKP_ZS17 |  | 2
PP
VV
TS |  |  |  | Technická specifikace položky odpovídá příslušné cenové soustavě
P | 133 | 015140 |  | POPLATKY ZA LIKVIDACŮ ODPADŮ NEKONTAMINOVANÝCH - 17 01 01 BETON Z DEMOLIC OBJEKTŮ, ZÁKLADŮ TV | T | 148.8 | 0 |  |  |  | 0 |  | OTSKP_ZS17 |  | 2
PP
VV
TS |  |  |  | Technická specifikace položky odpovídá příslušné cenové soustavě
P | 134 | 015200R |  | POPLATKY ZA LIKVIDACŮ ODPADŮ NEKONTAMINOVANÝCH - 17 02 03 IZOLÁTORY PLASTOVÉ | T | 0.8 | 0 |  |  |  | 0 |  | R208 |  | 2
PP
VV
TS |  |  |  | Technická specifikace položky odpovídá příslušné cenové soustavě
P | 135 | 015280 |  | POPLATKY ZA LIKVIDACŮ ODPADŮ NEKONTAMINOVANÝCH - 17 01 03 ODPOJOVAČE-OCEL, PORCELÁN 100KG | T | 0.4 | 0 |  |  |  | 0 |  | OTSKP_ZS17 |  | 2
PP
VV
TS |  |  |  | Technická specifikace položky odpovídá příslušné cenové soustavě

## SO 31-64-01
SŽDC05 |  |  |  | Soupis prací objektu | [10 empty] | 3
3
S | Stavba: | 19-041.250 |  | Modernizace trati Hradec Králové - Pardubice - Chrudim, 3. stavba, zdvoukolejnění Pardubice-Rosice n | [6 empty] | E.3.4 |  | Aspe | 0,00 | 2
O | Objekt: | E.3.4 |  | Ohřev výměn (elektrický - EOV, plynový - POV) | [9 empty] | 15,00 | 2
Typ | Poř. číslo | Kód položky | Varianta | Název položky | MJ | Množství | Jednotková hmotnost | Celková hmotnost |  |  | Jednotková cena |  | Cenové soustavy | 21,00 | 2
Dodávka
[9 empty] | Jednotková | Celkem | Jednotková | Celkem |  |  |  | Počet položek s nulovou cenou
O1 |  | SO 31-64-01 |  | ŽST Pardubice-Rosice nad Labem, elektrický ohřev výhybek
SD |  | 0 |  | Všeobecné konstrukce a práce
P | 80 | R02811-24 |  | PRŮZKUMNÉ PRÁCE GEOTECHNICKÉ - PYROTECHNICKÝ PRŮZKUM | KPL | 17 | 0 |  |  |  | 0 |  | R-položka |  | 2
PP
VV |  |  |  | Dozor pyrotechnika a provádění měření pro kabelové rýhy hloubky nad 2m, kalkulace dle návrhu průzkumu, hloubka průzkumu do 0,5m pod niveletou -2m. Předpokládaný rozsah 6x 8-mi hodinová směna
TS |  |  |  | Technická specifikace položky odpovídá příslušné cenové soustavě
P | 81 | 015111 |  | POPLATKY ZA LIKVIDACŮ ODPADŮ NEKONTAMINOVANÝCH - 17 05 04 VYTĚŽENÉ ZEMINY A HORNINY - I. TŘÍDA TĚŽITELNOSTI | T | 256.372 | 0 |  |  |  | 0 |  | 2019_OTSKP |  | 2
PP
VV
TS |  |  |  | Technická specifikace položky odpovídá příslušné cenové soustavě
P | 82 | 015140 |  | POPLATKY ZA LIKVIDACŮ ODPADŮ NEKONTAMINOVANÝCH - 17 01 01 BETON Z DEMOLIC OBJEKTŮ, ZÁKLADŮ TV | T | 103.2 | 0 |  |  |  | 0 |  | 2019_OTSKP |  | 2
PP
VV
TS |  |  |  | Technická specifikace položky odpovídá příslušné cenové soustavě
P | 83 | 015130 |  | POPLATKY ZA LIKVIDACŮ ODPADŮ NEKONTAMINOVANÝCH - 17 03 02 VYBOURANÝ ASFALTOVÝ BETON BEZ DEHTU | T | 52.08 | 0 |  |  |  | 0 |  | 2019_OTSKP |  | 2
PP
VV
TS |  |  |  | Technická specifikace položky odpovídá příslušné cenové soustavě
P | 84 | 015420 |  | POPLATKY ZA LIKVIDACŮ ODPADŮ NEKONTAMINOVANÝCH - 17 06 04 ZBYTKY IZOLAČNÍCH MATERIÁLŮ | T | 0.903 | 0 |  |  |  | 0 |  | 2019_OTSKP |  | 2
PP
VV
TS |  |  |  | Technická specifikace položky odpovídá příslušné cenové soustavě
SD |  | 13 |  | Hloubené vykopávky
P | 70 | 13273 |  | HLOUBENÍ RÝH ŠÍŘ DO 2M PAŽ I NEPAŽ TŘ. I | M3 | 521.85 | 0 |  |  |  | 0 |  | 2019_OTSKP |  | 2
PP
VV |  |  |  | Definitivní stav: celkem 459,9 m3 - rýha o rozměru (m) 0,35*0,5*1764+0,35*0,8*465+0,5*1,2*35 v rozsahu podílu výkopu bez odvozu přebyt. materiálu, viz přílohy dokumentace č.2 Situace 1:500, část 1 - km1,941-km2,875, č.3. Situace 1:500, část 2 - km2,875-km3,380, č.4 Situace 1:500, část 3 - km4,075-km4,690. Provizorní stav: celkem 61,95m3 - rýha o rozměru (m) 0,35*0,5*354 v rozsahu podílu výkopu bez odvozu přebyt. materiálu, viz přílohy dokumentace č.14 Provizorní stav – situace 1:500, část 1, č.15 Provizorní stav – situace 1:500 část 2
TS |  |  |  | Technická specifikace položky odpovídá příslušné cenové soustavě.
P | 71 | 132738 |  | HLOUBENÍ RÝH ŠÍŘ DO 2M PAŽ I NEPAŽ TŘ. I, ODVOZ DO 20KM | M3 | 276.5 | 0 |  |  |  | 0 |  | 2019_OTSKP |  | 2
PP
VV |  |  |  | Definitivní stav: celkem 239,3 m3 - rýha o rozměru (m) 0,35*0,5*1764+0,35*0,8*465+0,5*1,2*35 v rozsahu podílu výkopu s odvozem přebyt. materiálu), viz přílohy dokumentace č.2 Situace 1:500, část 1 - km1,941-km2,875, č.3. Situace 1:500, část 2 - km2,875-km3,380, č.4 Situace 1:500, část 3 - km4,075-km4,690. Provizorní stav: celkem 37,2 m3 - rýha o rozměru (m) 0,35*0,5*354 v rozsahu podílu výkopu s odvozem přebyt. materiálu, viz přílohy dokumentace č.14 Provizorní stav – situace 1:500, část 1, č.15 Provizorní stav – situace 1:500 část 2
TS
P | 72 | 13173 |  | HLOUBENÍ JAM ZAPAŽ I NEPAŽ TŘ. I | M3 | 6.13 | 0 |  |  |  | 0 |  | 2019_OTSKP |  | 2
PP
VV |  |  |  | Definitivní stav: celkem 5,89 m3 - hloubení jam pro: 5x rozvaděč EOV, 6x rozpojovací skříň v rozsahu podílu výkopu bez odvozu přebyt. materiálu, viz příloha dokumentace č.1.3. Usazení a požadavky na kompaktní pilíře, č.7. Rozvaděč REOV1 – přehledové schéma vč. specifikace, č.8. Rozvaděč REOV2 – přehledové schéma vč. specifikace, č.9 Rozvaděč REOV3 – přehledové schéma vč. specifikace, č.10. Rozvaděč REOV4 – přehledové schéma vč. specifikace, č.11 Rozvaděč REOV5 – přehledové schéma vč. specifikace, č.12 Pojistkové skříně KSEOV1, KSEOV2.1,2, KSEOV3-5 - jednopólové schéma včetně specifikace. Provizorní stav: celkem 0,24 m3 - hloubení jam pro: 1x provizorní rozvaděč KSEOV v rozsahu podílu výkopu bez odvozu přebyt. materiálu, viz příloha dokumentace č.1.3. Usazení a požadavky na kompaktní pilíře
TS |  |  |  | Technická specifikace položky odpovídá příslušné cenové soustavě.
SD |  | 17 |  | Konstrukce ze zemin
P | 73 | 17411 |  | ZÁSYP JAM A RÝH ZEMINOU SE ZHUTNĚNÍM | M3 | 248.3 | 0 |  |  |  | 0 |  | 2019_OTSKP |  | 2
PP
VV |  |  |  | Definitivní stav: celkem 223,5 m3 - rýha o rozměru (m) 0,35*0,5*1764+0,35*0,8*465+0,5*1,2*35 ; jáma pro 5x rozvaděč EOV, 6x rozpojovací skříň; viz přílohy dokumentace č.2 Situace 1:500, část 1 - km1,941-km2,875, č.3. Situace 1:500, část 2 - km2,875-km3,380, č.4 Situace 1:500, část 3 - km4,075-km4,690. Rozvaděč REOV1 – přehledové schéma vč. specifikace, č.10. Rozvaděč REOV2 – přehledové schéma vč. specifikace, č.11 Rozvaděč REOV3 – přehledové schéma vč. specifikace, č.12. Rozvaděč REOV4 – přehledové schéma vč. specifikace, č.13 Rozvaděč REOV5 – přehledové schéma vč. specifikace, č.7. Rozvaděč REOV1 – přehledové schéma vč. specifikace, č.8. Rozvaděč REOV2 – přehledové schéma vč. specifikace, č.9 Rozvaděč REOV3 – přehledové schéma vč. specifikace, č.10. Rozvaděč REOV4 – přehledové schéma vč. specifikace, č.11 Rozvaděč REOV5 – přehledové schéma vč. specifikace, č.12 Pojistkové skříně KSEOV1, KSEOV2.1,2, KSEOV3-5 - jednopólové schéma včetně specifikace. Provizorní stav: celkem 24,8 m3 - rýha o rozměru (m) 0,35*0,5*354; jáma pro 1x rozvaděč KSEOV; viz přílohy dokumentace č.14 Provizorní stav – situace 1:500, část 1, č.15 Provizorní stav – situace 1:500 část 2
TS |  |  |  | Technická specifikace položky odpovídá příslušné cenové soustavě.
P | 74 | 17481 |  | ZÁSYP JAM A RÝH Z NAKUPOVANÝCH MATERIÁLŮ | M3 | 276.5 | 0 |  |  |  | 0 |  | 2019_OTSKP |  | 2
PP
VV |  |  |  | Definitivní stav: celkem 239,3 m3 - rýha o rozměru (m) 0,35*0,5*1764+0,35*0,8*465+0,5*1,2*35 ; jáma pro 5x rozvaděč EOV, 6x rozpojovací skříň; viz přílohy dokumentace č.2 Situace 1:500, část 1 - km1,941-km2,875, č.3. Situace 1:500, část 2 - km2,875-km3,380, č.4 Situace 1:500, část 3 - km4,075-km4,690. Rozvaděč REOV1 – přehledové schéma vč. specifikace, č.10. Rozvaděč REOV2 – přehledové schéma vč. specifikace, č.11 Rozvaděč REOV3 – přehledové schéma vč. specifikace, č.12. Rozvaděč REOV4 – přehledové schéma vč. specifikace, č.13 Rozvaděč REOV5 – přehledové schéma vč. specifikace, č.7. Rozvaděč REOV1 – přehledové schéma vč. specifikace, č.8. Rozvaděč REOV2 – přehledové schéma vč. specifikace, č.9 Rozvaděč REOV3 – přehledové schéma vč. specifikace, č.10. Rozvaděč REOV4 – přehledové schéma vč. specifikace, č.11 Rozvaděč REOV5 – přehledové schéma vč. specifikace, č.12 Pojistkové skříně KSEOV1, KSEOV2.1,2, KSEOV3-5 - jednopólové schéma včetně specifikace. Provizorní stav: celkem 37,2 m3 - rýha o rozměru (m) 0,35*0,5*354; jáma pro 1x rozvaděč KSEOV; viz přílohy dokumentace č.14 Provizorní stav – situace 1:500, část 1, č.15 Provizorní stav – situace 1:500 část 2
TS |  |  |  | Technická specifikace položky odpovídá příslušné cenové soustavě
SD |  | 18 |  | Povrchové úpravy terénu (i vegetační)
P | 75 | 18110 |  | ÚPRAVA PLÁNĚ SE ZHUTNĚNÍM V HORNINĚ TŘ. I | M2 | 921.55 | 0 |  |  |  | 0 |  | 2019_OTSKP |  | 2
PP
VV |  |  |  | Definitivní stav: celkem 797,65 m2 - rúprava po dokončení kabelové trasy o rozměru (m) 0,35*2229+0,5*35. Provizorní stav: celkem 123,9 m2 - úprava po dokončení kabelové trasy o rozměru (m) 0,35*354
TS |  |  |  | Technická specifikace položky odpovídá příslušné cenové soustavě.
P | 76 | R701FFC-11 |  | OCHRANA ŠTĚRKOVÉHO LOŽE GEOTEXTILIÍ PROTI ZNEČIŠTĚNÍ | M2 | 2618 | 0 |  |  |  | 0 |  | R-položka |  | 2
PP
VV |  |  |  | Definitivní stav: ochrana štěrkového lože pro účely zhotovení kabelové trasy délky = 2264m. Provizorní stav: ochrana štěrkového lože pro účely zhotovení kabelové trasy délky =354m
TS |  |  |  | Položka obsahuje: Ochrana štěrkového lože geotextilií proti znečištění. Dále obsahuje cenu za pom. mechanismy včetně všech ostatních vedlejších nákladů.
P | 77 | R701FFD-12 |  | VYČIŠTĚNÍ A ÚPRAVA ŠTĚRKOVÉHO LOŽE | M2 | 916.3 | 0 |  |  |  | 0 |  | R-položka |  | 2
PP
VV |  |  |  | Definitivní stav: úprava po dokončení kabelové trasy o rozměru (m) 0,35*2264. Provizorní stav: úprava po dokončení kabelové trasy o rozměru (m) 0,35*354
TS |  |  |  | Položka obsahuje: Vyčištění štěrkového lože a úprava terénu. Dále obsahuje cenu za pom. mechanismy včetně všech ostatních vedlejších nákladů.
SD |  | 70 |  | Všeobecné práce pro silnoproud a slaboproud
P | 56 | 702111 |  | KABELOVÝ ŽLAB ZEMNÍ VČETNĚ KRYTU SVĚTLÉ ŠÍŘKY DO 120 MM | M | 1526 | 0 |  |  |  | 0 |  | 2019_OTSKP |  | 2
PP
VV |  |  |  | Definitivní stav: plastový žlab světlé š.100mm = 1119m. Provizorní stav: plastový žlab světlé š.100mm = 407m
TS |  |  |  | Technická specifikace položky odpovídá příslušné cenové soustavě.
P | 57 | 702112 |  | KABELOVÝ ŽLAB ZEMNÍ VČETNĚ KRYTU SVĚTLÉ ŠÍŘKY PŘES 120 DO 250 MM | M | 1378 | 0 |  |  |  | 0 |  | 2019_OTSKP |  | 2
PP
VV |  |  |  | plastový žlab světlé š.200mm = 1378m
TS |  |  |  | Technická specifikace položky odpovídá příslušné cenové soustavě.
P | 58 | 702222 |  | KABELOVÁ CHRÁNIČKA ZEMNÍ UV STABILNÍ DN PŘES 100 DO 200 MM | M | 946 | 0 |  |  |  | 0 |  | 2019_OTSKP |  | 2
PP
VV |  |  |  | Definitivní stav: kabelová chránička zemní UV stabilní DN 160mm = 834m. Provizorní stav:kabelová chránička zemní UV stabilní DN 160mm = 112m
TS |  |  |  | Technická specifikace položky odpovídá příslušné cenové soustavě.
P | 59 | 702312 |  | ZAKRYTÍ KABELŮ VÝSTRAŽNOU FÓLIÍ ŠÍŘKY PŘES 20 DO 40 CM | M | 2904 | 0 |  |  |  | 0 |  | 2019_OTSKP |  | 2
PP
VV |  |  |  | Definitivní stav: zakrytí kabelové trasy š.35cm = 2497m. Provizorní stav: zakrytí kabelové trasy š.35cm = 407m
TS |  |  |  | Technická specifikace položky odpovídá příslušné cenové soustavě.
P | 60 | R701CFD-09 |  | OBETONOVÁNÍ CHRÁNIČEK DO FÍ 200mm V RÝZE DO Š.100cm, TL.VRSTVY 12CM | M | 774 | 0 |  |  |  | 0 |  | R-položka |  | 2
PP
VV |  |  |  | obetonování chrániček DN 160mm2 v rýze šíře viz přílohy dokumentace č.2 Situace 1:500, část 1 - km304,350-km305,280, č.3. Situace 1:500, část 2 - km305,320-km305,700, č.3 Situace 1:500, část 3 - km305,850-km306,520 (km1,350), č.4 Situace 1:500, část 4 - km1,300-km1,900
TS |  |  |  | Položka obsahuje: Dodání betonu do rýhy, pokrytí chrániček souvislou vrstvou urovnaného betonu do tloušťky 12cm nad horní okraj chráničky.Dále obsahuje cenu za pom. mechanismy včetně všech ostatních vedlejších nákladů.
P | 61 | 709310 |  | VYPODLOŽENÍ, ODDĚLENÍ A KRYTÍ SPOJKY NEBO ODBOČNICE PRO KABEL DO 10 KV | KUS | 1 | 0 |  |  |  | 0 |  | 2019_OTSKP |  | 2
PP
VV |  |  |  | Provizorní stav: : viz položky v dílu 74 Silnoproudé rozvody = 1ks
TS |  |  |  | Technická specifikace položky odpovídá příslušné cenové soustavě.
P | 62 | 701004 |  | VYHLEDÁVACÍ MARKER ZEMNÍ | KUS | 133 | 0 |  |  |  | 0 |  | 2019_OTSKP |  | 2
PP
VV |  |  |  | Umístění vyhledávací značky: na konce kabelových chrániček = 115ks, na kabelové spojky = 18ks
TS |  |  |  | Technická specifikace položky odpovídá příslušné cenové soustavě.
P | 63 | 709210 |  | KŘIŽOVATKA KABELOVÝCH VEDENÍ SE STÁVAJÍCÍ INŽENÝRSKOU SÍTÍ (KABELEM, POTRUBÍM APOD.) | KUS | 74 | 0 |  |  |  | 0 |  | 2019_OTSKP |  | 2
PP
VV
TS |  |  |  | Technická specifikace položky odpovídá příslušné cenové soustavě.
P | 64 | 709400 |  | ZATAŽENÍ LANKA DO CHRÁNIČKY NEBO ŽLABU | M | 994 | 0 |  |  |  | 0 |  | 2019_OTSKP |  | 2
PP
VV |  |  |  | Definitivní stav: zatažení lanka do chráničky DN160 = 834m. Provizorní stav: zatažení lanka do chráničky D160 = 112m
TS |  |  |  | Technická specifikace položky odpovídá příslušné cenové soustavě.
P | 65 | 701001 |  | OZNAČOVACÍ ŠTÍTEK KABELOVÉHO VEDENÍ, SPOJKY NEBO KABELOVÉ SKŘÍNĚ (VČETNĚ OBJÍMKY) | KUS | 1225 | 0 |  |  |  | 0 |  | 2019_OTSKP |  | 2
PP
VV |  |  |  | Definitivní stav: 1105ks - viz položky v dílu 74 Silnoproudé rozvody. Provizorní stav: 120ks - viz položky v dílu 74 Silnoproudé rozvody
TS |  |  |  | Technická specifikace položky odpovídá příslušné cenové soustavě.
P | 66 | R02911-10 |  | GEODETICKÉ ZAMĚŘENÍ | HOD | 120 | 0 |  |  |  | 0 |  | R-položka |  | 2
PP
VV
TS |  |  |  | 1. Položka obsahuje: – Pochůzka projektovanou trasou kabelového vedení, vyznačení trasy kabelu číslovanými kolíky nebo psanými značkami včetně zhotovení a číslování kolíků. Stanovení a označení míst pro kabelové prostupy a podchodové štoly a vyznačení překážek. Dále obsahuje cenu za pom. mechanismy včetně všech ostatních vedlejších nákladů – doprava do 100+100 km – technický popis viz. projektová dokumentace 2. Položka neobsahuje: - x 3. Způsob měření: - x
P | 67 | 703754 |  | PROTIPOŽÁRNÍ UCPÁVKA PROSTUPU KABELOVÉHO PR. DO 110MM, DO EI 90 MIN. | KUS | 187 | 0 |  |  |  | 0 |  | 2019_OTSKP |  | 2
PP
VV |  |  |  | Definitvní stav: Prostupy z rozvodny nn - otvor DN110 = 48ks, prostupy v odbočných šachtách kabelovodu (pozice stanovena v rámci stavební části kabelovodu) = 104ks. Provizorní stav: Prostupy z rozvodny nn - otvor DN110 = 13ks, prostupy v odbočných šachtách kabelovodu (pozice stanovena v rámci stavební části kabelovodu) = 22ks
TS |  |  |  | Technická specifikace položky odpovídá příslušné cenové soustavě.
P | 68 | 703762 |  | KABELOVÁ UCPÁVKA VODĚ ODOLNÁ PRO VNITŘNÍ PRŮMĚR OTVORU 65 - 110MM | KUS | 120 | 0 |  |  |  | 0 |  | 2019_OTSKP |  | 2
PP
VV |  |  |  | Definitivní stav: Prostupy vně šachty kabelovodu - otvor DN110 = 110ks. Provizorní stav: Prostupy vně šachty kabelovodu - otvor DN110 = 10ks
TS |  |  |  | Technická specifikace položky odpovídá příslušné cenové soustavě.
P | 69 | 709400 | 1 | ZATAŽENÍ LANKA DO CHRÁNIČKY NEBO ŽLABU | M | 280 | 0 |  |  |  | 0 |  | 2019_OTSKP |  | 2
PP
VV |  |  |  | Provizorní stav: Zatažení kabelu AYKY 3x240+120 do kabelovodu (přeložka) = 140m, zatažení kabelu TCEPKPFLEZE 3x4x08 do kabelovodu (přeložka) = 70m
TS |  |  |  | Technická specifikace položky odpovídá příslušné cenové soustavě
SD |  | 74 |  | Silnoproudé rozvody
P | 1 | 742H25 |  | KABEL NN ČTYŘ- A PĚTIŽÍLOVÝ AL S PLASTOVOU IZOLACÍ OD 150 DO 240 MM2 | M | 3921 | 0 |  |  |  | 0 |  | 2019_OTSKP |  | 2
PP
VV |  |  |  | Definitivní stav: AYKY-O 4x240=3921m, viz příloha dokumentace č.1.1.1. Seznam kabelů
TS |  |  |  | Technická specifikace položky odpovídá příslušné cenové soustavě.
P | 2 | 742H24 |  | KABEL NN ČTYŘ- A PĚTIŽÍLOVÝ AL S PLASTOVOU IZOLACÍ OD 70 DO 120 MM2 | M | 99 | 0 |  |  |  | 0 |  | 2019_OTSKP |  | 2
PP
VV |  |  |  | AYKY-J 3x120+70=99m, viz příloha dokumentace č.1.1.2. Seznam kabelů - provizorní stav
TS |  |  |  | Technická specifikace položky odpovídá příslušné cenové soustavě
P | 3 | 742H12 |  | KABEL NN ČTYŘ- A PĚTIŽÍLOVÝ CU S PLASTOVOU IZOLACÍ OD 4 DO 16 MM2 | M | 8158 | 0 |  |  |  | 0 |  | 2019_OTSKP |  | 2
PP
VV |  |  |  | Definitivní stav: CYKY-O 4x4=364m;CYKY-O (p) 4x4=2217m;CYKY-O (p) 4x6=934m;CYKY-O (p) 4x10=1002m;CYKY-O (p) 4x16=1745m, viz příloha dokumentace č.1.1.1. Seznam kabelů. Provizorní stav: CYKY-O (p) 4x4=948m;CYKY-O (p) 4x6=143m;CYKY-O (p) 4x10=662m;CYKY-O (p) 4x16=143m; viz příloha dokumentace č.1.1.2 Seznam kabelů - provizorní stav
TS |  |  |  | Technická specifikace položky odpovídá příslušné cenové soustavě.
P | 4 | 742I12 |  | KABEL NN CU OVLÁDACÍ 7-12ŽÍLOVÝ OD 4 DO 6 MM2 | M | 508 | 0 |  |  |  | 0 |  | 2019_OTSKP |  | 2
PP
VV |  |  |  | Definitivní stav: CYKY-O 12x4=364m, viz příloha dokumentace č.1.1.1. Seznam kabelů. Provizorní stav: CYKY-O 12x4=144m, viz příloha dokumentace č.1.1.2. Seznam kabelů - provizorní stav
TS |  |  |  | Technická specifikace položky odpovídá příslušné cenové soustavě.
P | 5 | 742G11 |  | KABEL NN DVOU- A TŘÍŽÍLOVÝ CU S PLASTOVOU IZOLACÍ DO 2,5 MM2 | M | 30 | 0 |  |  |  | 0 |  | 2019_OTSKP |  | 2
PP
VV |  |  |  | CYKY-J 3x2,5=30m, viz příloha dokumentace č.1.1.1. Seznam kabelů
TS |  |  |  | Technická specifikace položky odpovídá příslušné cenové soustavě
P | 6 | 742L15 |  | UKONČENÍ DVOU AŽ PĚTIŽÍLOVÉHO KABELU V ROZVADĚČI NEBO NA PŘÍSTROJI OD 150 DO 240 MM2 | KUS | 26 | 0 |  |  |  | 0 |  | 2019_OTSKP |  | 2
PP
VV |  |  |  | Definitivní stav: AYKY 4x240=26ks.
TS |  |  |  | Technická specifikace položky odpovídá příslušné cenové soustavě.
P | 7 | 742L14 |  | UKONČENÍ DVOU AŽ PĚTIŽÍLOVÉHO KABELU V ROZVADĚČI NEBO NA PŘÍSTROJI OD 70 DO 120 MM2 | KUS | 1 | 0 |  |  |  | 0 |  | 2019_OTSKP |  | 2
PP
VV |  |  |  | AYKY-J 3x120+70=1ks
TS |  |  |  | Technická specifikace položky odpovídá příslušné cenové soustavě.
P | 8 | 742L12 |  | UKONČENÍ DVOU AŽ PĚTIŽÍLOVÉHO KABELU V ROZVADĚČI NEBO NA PŘÍSTROJI OD 4 DO 16 MM2 | KUS | 330 | 0 |  |  |  | 0 |  | 2019_OTSKP |  | 2
PP
VV |  |  |  | Definitivní stav: CYKY 4x4=130ks; CYKY 4x6=48ks; CYKY 4x10=42ks; CYKY 4x16=64ks. Provizorní stav: CYKY 4x4=22ks; CYKY 4x6=6ks; CYKY 4x10=18ks
TS |  |  |  | Technická specifikace položky odpovídá příslušné cenové soustavě.
P | 9 | 742L11 |  | UKONČENÍ DVOU AŽ PĚTIŽÍLOVÉHO KABELU V ROZVADĚČI NEBO NA PŘÍSTROJI DO 2,5 MM2 | KUS | 2 | 0 |  |  |  | 0 |  | 2019_OTSKP |  | 2
PP
VV |  |  |  | Definitivní stav: CYKY 3x2,5=2ks.
TS |  |  |  | Technická specifikace položky odpovídá příslušné cenové soustavě
P | 10 | 742M12 |  | UKONČENÍ 7-12ŽÍLOVÉHO KABELU V ROZVADĚČI NEBO NA PŘÍSTROJI OD 4 DO 6 MM2 | KUS | 8 | 0 |  |  |  | 0 |  | 2019_OTSKP |  | 2
PP
VV |  |  |  | Definitivní stav: CYKY 12x4=6ks. Provizorní stav: CYKY 12x4=2ks
TS |  |  |  | Technická specifikace položky odpovídá příslušné cenové soustavě.
P | 11 | 742L24 |  | UKONČENÍ DVOU AŽ PĚTIŽÍLOVÉHO KABELU KABELOVOU SPOJKOU OD 70 DO 120 MM2 | KUS | 1 | 0 |  |  |  | 0 |  | 2019_OTSKP |  | 2
PP
VV |  |  |  | AYKY 3x120+70
TS |  |  |  | Technická specifikace položky odpovídá příslušné cenové soustavě
P | 12 | 742J36 |  | TCEPKPFLEZE DO 15XN0,8, KABEL SDĚL.ČTYŘKOVANÝ, S PANCÍŘEM, IZOLACE PVC | M | 138 | 0 |  |  |  | 0 |  | 2019_OTSKP |  | 2
PP
VV |  |  |  | Provizorní stav: TCEPKPFLEZE 3x4x08, viz příloha dokumentace č.1.1.2 Seznam kabelů - provizorní stav
TS |  |  |  | Technická specifikace položky odpovídá příslušné cenové soustavě
P | 13 | 742J51 |  | UKONČENÍ SDĚLOVACÍHO KABELU V ROZVADĚČI VČ. POMOCNÉHO MATERIÁLU A ZMĚŘENÍ KONTINUITY OVLÁDACÍHO OBVODU | KUS | 2 | 0 |  |  |  | 0 |  | 2019_OTSKP |  | 2
PP
VV |  |  |  | Provizorní stav: TCEPKPFLEZE 3x4x08=2ks
TS |  |  |  | Technická specifikace položky odpovídá příslušné cenové soustavě
P | 14 | 75A331 |  | SPOJKA ROVNÁ PRO PLASTOVÉ KABELY SE STÍNĚNÍM S JÁDRY O PRŮMĚRU 1 MM2 DO 12 PÁRŮ | KUS | 2 | 0 |  |  |  | 0 |  | 2019_OTSKP |  | 2
PP
VV |  |  |  | Provizorní stav: TCEPKPFLEZE 3x4x08=2ks
TS |  |  |  | Technická specifikace položky odpovídá příslušné cenové soustavě
P | 15 | R743811-01 |  | VÝSTROJ EOV PRO VÝHYBKU JEDNODUCHOU TVARU 1:6,6-190, 1:7,5-190, 1:9-190 | KUS | 1 | 0 |  |  |  | 0 |  | R-položka |  | 2
PP
VV |  |  |  | Provizorní stav: 1ks soupravy EOV - viz příloha dokumentace č.1.2.2 Seznam a specifikace výhybek vybavených EOV, energetická bilance – provizorní stav
TS |  |  |  | Technická specifikace položky odpovídá příslušné cenové soustavě.
P | 16 | 743812 |  | VÝSTROJ EOV PRO VÝHYBKU JEDNODUCHOU TVARU 1:9-300, 1:11-300 | KUS | 2 | 0 |  |  |  | 0 |  | 2019_OTSKP |  | 2
PP
VV |  |  |  | Provizorní stav: 2ks soupravy EOV - viz příloha dokumentace č.1.2.2 Seznam a specifikace výhybek vybavených EOV, energetická bilance – provizorní stav
TS |  |  |  | Technická specifikace položky odpovídá příslušné cenové soustavě.
P | 17 | R743812-03 |  | VÝSTROJ EOV PRO VÝHYBKU JEDNODUCHOU TVARU 1:9-300, 1:11-300 - PRODLOUŽENÝ OHŘEV | KUS | 10 | 0 |  |  |  | 0 |  | R-položka |  | 2
PP
VV |  |  |  | viz příloha dokumentace č.1.2.1. Seznam a specifikace výhybek vybavených EOV, energetická bilance
TS |  |  |  | Technická specifikace položky odpovídá příslušné cenové soustavě.
P | 18 | 743813 |  | VÝSTROJ EOV PRO VÝHYBKU JEDNODUCHOU TVARU 1:12-500 | KUS | 2 | 0 |  |  |  | 0 |  | 2019_OTSKP |  | 2
PP
VV |  |  |  | Provizorní stav: 2ks soupravy EOV - viz příloha dokumentace č.1.2.2 Seznam a specifikace výhybek vybavených EOV, energetická bilance – provizorní stav
TS |  |  |  | Technická specifikace položky odpovídá příslušné cenové soustavě.
P | 19 | R743813-04 |  | VÝSTROJ EOV PRO VÝHYBKU JEDNODUCHOU TVARU 1:12-500 - PRODLOUŽENÝ OHŘEV | KUS | 3 | 0 |  |  |  | 0 |  | R-položka |  | 2
PP
VV |  |  |  | viz příloha dokumentace č.1.2.1. Seznam a specifikace výhybek vybavených EOV, energetická bilance
TS |  |  |  | Technická specifikace položky odpovídá příslušné cenové soustavě.
P | 20 | R743823-05 |  | VÝSTROJ EOV PRO VÝHYBKU OBLOUKOVOU TVARU 1:12-500 - PRODLOUŽENÝ OHŘEV | KUS | 1 | 0 |  |  |  | 0 |  | R-položka |  | 2
PP
VV |  |  |  | viz příloha dokumentace č.1.2.1. Seznam a specifikace výhybek vybavených EOV, energetická bilance
TS |  |  |  | Technická specifikace položky odpovídá příslušné cenové soustavě.
P | 21 | R743814-06 |  | VÝSTROJ EOV PRO VÝHYBKU JEDNODUCHOU TVARU 1:14-760 - PRODLOUŽENÝ OHŘEV | KUS | 6 | 0 |  |  |  | 0 |  | R-položka |  | 2
PP
VV |  |  |  | viz příloha dokumentace č.1.2.1. Seznam a specifikace výhybek vybavených EOV, energetická bilance
TS |  |  |  | Technická specifikace položky odpovídá příslušné cenové soustavě.
P | 22 | R743825-20 |  | VÝSTROJ EOV PRO VÝHYBKU OBLOUKOVOU TVARU 1:18,5-1200 - PRODLOUŽENÝ OHŘEV | KUS | 3 | 0 |  |  |  | 0 |  | R-položka |  | 2
PP
VV |  |  |  | viz příloha dokumentace č.1.2.1. Seznam a specifikace výhybek vybavených EOV, energetická bilance
TS |  |  |  | Technická specifikace položky odpovídá příslušné cenové soustavě.
P | 23 | 743832 |  | VÝSTROJ EOV PRO VÝHYBKU KŘIŽOVATKOVOU TVARU 1:11-300 S PHS | KUS | 1 | 0 |  |  |  | 0 |  | 2019_OTSKP |  | 2
PP
VV |  |  |  | viz příloha dokumentace č.1.2.1. Seznam a specifikace výhybek vybavených EOV, energetická bilance
TS |  |  |  | Technická specifikace položky odpovídá příslušné cenové soustavě.
P | 24 | 743841 |  | VÝSTROJ EOV PRO VÝHYBKU - PHS (POHYBLIVÝ HROT SRDCOVKY) | KUS | 1 | 0 |  |  |  | 0 |  | 2019_OTSKP |  | 2
PP
VV
TS |  |  |  | Technická specifikace položky odpovídá příslušné cenové soustavě
P | 25 | 743911 |  | ROZVADĚČ EOV SILOVÝ NAPÁJECÍ S PLC ŘÍDÍCÍM SYSTÉMEM DO 8 KS ZÁKLADNÍCH VÝHYBEK S PROUDOVÝMI CHRÁNIČI | KUS | 5 | 0 |  |  |  | 0 |  | 2019_OTSKP |  | 2
PP
VV |  |  |  | Rozvaděče REOV1, REOV2, REOV3, REOV4, REOV5; viz přílohy dokumentace č.07 Rozvaděč REOV1 – přehledové schéma vč. specifikace, č.08 Rozvaděč REOV2 – přehledové schéma vč. specifikace, č.09 Rozvaděč REOV3 – přehledové schéma vč. specifikace, č.10 Rozvaděč REOV4 – přehledové schéma vč. specifikace, č.11 Rozvaděč REOV5 – přehledové schéma vč. specifikace
TS |  |  |  | Technická specifikace položky odpovídá příslušné cenové soustavě.
P | 26 | 743941 |  | ROZVADĚČ EOV/VO OVLÁDACÍ S PC A DOTYKOVOU OBRAZOVKOU - HARDWARE + ZÁKLADNÍ SOFTWARE | KUS | 1 | 0 |  |  |  | 0 |  | 2019_OTSKP |  | 2
PP
VV |  |  |  | Rozvaděč RO1; viz přílohy dokumentace č.8 Přehledové schéma datových přenosů ovládání vč. specifikace zařízení
TS |  |  |  | Technická specifikace položky odpovídá příslušné cenové soustavě
P | 27 | 743952 |  | ROZVADĚČ EOV S NADŘAZENÝM OVLADAČEM - SOFTWARE A PARAMETRIZACE NA 1 KS VÝHYBKY/VĚTVE OSVĚTLENÍ | KUS | 30 | 0 |  |  |  | 0 |  | 2019_OTSKP |  | 2
PP
VV |  |  |  | Definitivní stav: 24ks - rozvaděče REOV1, REOV2, REOV3, REOV4, REOV5; viz přílohy dokumentace č.07 Rozvaděč REOV1 – přehledové schéma vč. specifikace, č.08 Rozvaděč REOV2 – přehledové schéma vč. specifikace, č.09 Rozvaděč REOV3 – přehledové schéma vč. specifikace, č.10 Rozvaděč REOV4 – přehledové schéma vč. specifikace, č.11 Rozvaděč REOV5 – přehledové schéma vč. specifikace. Provizorní stav: 6ks - stávající rozvaděče REOV13=1ks, REOV2=5ks; parametrizace na 1ks výhybky po úpravě vývodů napájení souprav EOV
TS |  |  |  | Technická specifikace položky odpovídá příslušné cenové soustavě.
P | 28 | 743953 |  | ROZVADĚČ EOV/VO S NADŘAZENÝM OVLADAČEM - VERIFIKACE POVELŮ A SIGNÁLŮ NA 1 KS ROZVADĚČE EOV/OSVĚTLENÍ | KUS | 27 | 0 |  |  |  | 0 |  | 2019_OTSKP |  | 2
PP
VV |  |  |  | Definitivní stav: 23ks - rozvaděče RO1=1ks, REOV1=1ks, REOV2=1ks, REOV3=1ks, REOV4=1ks, REOV5=1ks, RVO1=1ks, RVO2=1ks, ROV1=1ks, ROV2=1ks, ROV3=1ks, ROV4=1ks, ROV5=1ks, ROV7=1ks, ROV9=1ks, ROV11=1ks, ROV12=1ks, ROV10=1ks, ROV8=1ks, ROV6=1ks, RVO3.1=1ks, RVO3.2=1ks, RVO4=1ks; viz přílohy dokumentace č.6 Přehledové schéma datových přenosů ovládání, specifikace zařízení, č.07 Rozvaděč REOV1 – přehledové schéma vč. specifikace, č.08 Rozvaděč REOV2 – přehledové schéma vč. specifikace, č.09 Rozvaděč REOV3 – přehledové schéma vč. specifikace, č.10 Rozvaděč REOV4 – přehledové schéma vč. specifikace, č.11 Rozvaděč REOV5 – přehledové schéma vč. specifikace; Provizorní stav: 4ks - stávající rozvaděče REOV13, RO1; verifikace povelů a signálů po provizorní úpravě datového propojení a po provizorní úpravě napájených okruhů. Nové rozvaděče REOV2, RO1; verifikace povelů a signálů po zajištění provizorního datového propojední po dobu výstavby.
TS |  |  |  | Technická specifikace položky odpovídá příslušné cenové soustavě.
P | 29 | 743943 |  | ROZVADĚČ EOV/VO OVLÁDACÍ S PC A DOTYKOVOU OBRAZOVKOU - VERIFIKACE POVELŮ A SIGNÁLŮ NA 1 KS ROZVADĚČE EOV/OSVĚTLENÍ | KUS | 27 | 0 |  |  |  | 0 |  | 2019_OTSKP |  | 2
PP
VV |  |  |  | Definitivní stav: 23ks = Rozvaděč RO1; viz přílohy dokumentace č.6 Přehledové schéma datových přenosů ovládání vč. specifikace zařízení. Provizorní stav: 4ks = Stávající centrální rozvaděč ovládání osvětlení - verifikace povelů a signálů po provizorní úpravě datového propojení s podřízenými rozvaděči po provizorní úpravě napájených okruhů - zajištěno pro rozvaděče REOV13=1x. Nový centrální rozvaděč ovládání osvětlení RO1 - verifikace povelů a signálů po zajištění provizorního datového propojení po dobu výstavby - zajištěno pro rozvaděče REOV1=1x, REOV2=1x, REOV3=1x, REOV4=1x, REOV5=1x.
TS |  |  |  | Technická specifikace položky odpovídá příslušné cenové soustavě.
P | 30 | 743932 |  | ROZVADĚČ EOV - SOFTWARE PRO ZAČLENĚNÍ TECHNOLOGICKÉHO CELKU EOV DO DÁLKOVÉ DIAGNOSTIKY TS ŽDC | KUS | 1 | 0 |  |  |  | 0 |  | 2019_OTSKP |  | 2
PP
VV
TS |  |  |  | Technická specifikace položky odpovídá příslušné cenové soustavě
P | 31 | 743936 |  | ROZVADĚČ EOV - SADA KOLEJOVÉHO TEPLOMĚRU, ČIDLA SRÁŽEK A VENKOVNÍ TEPLOTY | KUS | 4 | 0 |  |  |  | 0 |  | 2019_OTSKP |  | 2
PP
VV |  |  |  | sestava: čidlo povětrnostních podmínek včetně mechanické zábrany do kolej. svršku, čidlo teplotní na kolejnici = 4ks; viz příloha dokumentace č.1 Technická zpráva
TS |  |  |  | Technická specifikace položky odpovídá příslušné cenové soustavě.
P | 32 | R743936-21 |  | PŘELOŽENÍ SADY KOLEJOVÉHO TEPLOMĚRU, ČIDLA SRÁŽEK A VENKOVNÍ TEPLOTY | KUS | 1 | 0 |  |  |  | 0 |  | R-položka |  | 2
PP
VV |  |  |  | Provizorní stav
TS |  |  |  | 1. Položka obsahuje: – odpojení, demontáž, přesun a opětovnou montáž kompeltní sestavy včetně pomocného materiálu – technický popis viz. projektová dokumentace 2. Položka neobsahuje: X 3. Způsob měření: Udává se počet kusů kompletní konstrukce nebo práce.
P | 33 | R743911-22 |  | PŘELOŽENÍ ROZVADĚČE EOV SILOVÉHO NAPÁJECÍHO DO 8 KS ZÁKLADNÍCH VÝHYBEK S PROUDOVÝMI CHRÁNIČI | KUS | 1 | 0 |  |  |  | 0 |  | R-položka |  | 2
PP
VV |  |  |  | Provizorní stav: přeložka rozavědčů REOV13
TS |  |  |  | 1. Položka obsahuje: – odpojení, demontáž, přesun a opětovnou instalaci rozvaděče do terénu/rozvodny včetně jeho oživení, zhotovení výrobní dokumentace – technický popis viz. projektová dokumentace 2. Položka neobsahuje: – zemní práce 3. Způsob měření: Udává se počet kusů kompletní konstrukce nebo práce.
P | 34 | 743E21 |  | SKŘÍŇ ROZPOJOVACÍ POJISTKOVÁ DO 400 A, DO 240 MM2, V KOMPAKTNÍM PILÍŘI S 2-4 SADAMI JISTÍCÍCH PRVKŮ | KUS | 6 | 0 |  |  |  | 0 |  | 2019_OTSKP |  | 2
PP
VV |  |  |  | Definitivní stav: 6ks - rozvaděče KSEOV1-5; viz příloha dokumentace č.12 Pojistkové skříně KSEOV1, KSEOV2.1,2, KSEOV3-5 - jednopólové schéma včetně specifikace
TS |  |  |  | Technická specifikace položky odpovídá příslušné cenové soustavě
P | 35 | 743E32 |  | SKŘÍŇ ROZPOJOVACÍ POJISTKOVÁ - PŘÍPLATEK ZA LIŠTOVÝ ODPÍNAČ | KUS | 24 | 0 |  |  |  | 0 |  | 2019_OTSKP |  | 2
PP
VV |  |  |  | Rozvaděče KSEOV1=4ks, KSEOV2.1=4ks, KSEOV2.2=4ks, KSEOV3=4ks; KSEOV4=4ks, KSEOV5=4ks; viz příloha dokumentace č.12 Pojistkové skříně KSEOV1, KSEOV2.1,2, KSEOV3-5 - jednopólové schéma včetně specifikace
TS |  |  |  | Technická specifikace položky odpovídá příslušné cenové soustavě.
P | 36 | 744I01 |  | POJISTKOVÁ VLOŽKA DO 160 A | KUS | 57 | 0 |  |  |  | 0 |  | 2019_OTSKP |  | 2
PP
VV |  |  |  | Definitivní stav: Rozvaděče KSEOV1=9ks, KSEOV2.1=12ks, KSEOV2.2=9ks, KSEOV3=9ks; KSEOV4=9ks, KSEOV5=9ks; viz příloha dokumentace č.12 Pojistkové skříně KSEOV1, KSEOV2.1,2, KSEOV3-5 - jednopólové schéma včetně specifikace.
TS |  |  |  | Technická specifikace položky odpovídá příslušné cenové soustavě.
P | 37 | 744218 |  | KABELOVÁ SKŘÍŇ VENKOVNÍ PRÁZDNÁ PLASTOVÁ V KOMPAKTNÍM PILÍŘI, MIN. IP 44, - PŘÍPLATEK ZA POVRCHOVOU ÚPRAVU LAKOVÁNÍM | KUS | 11 | 0 |  |  |  | 0 |  | 2019_OTSKP |  | 2
PP
VV |  |  |  | Definitivní stav: Rozvaděče REOV1, REOV2, REOV3, REOV4, REOV5, KSEOV1, KSEOV2.1, KSEOV2.2, KSEOV3, KSEOV4, KSEOV5; viz přílohy dokumentace č.7 Rozvaděč REOV1 – přehledové schéma vč. specifikace, č.8 Rozvaděč REOV2 – přehledové schéma vč. specifikace, č.9 Rozvaděč REOV3 – přehledové schéma vč. specifikace, č.10 Rozvaděč REOV4 – přehledové schéma vč. specifikace, č.11 Rozvaděč REOV5 – přehledové schéma vč. specifikace, č.12 Pojistkové skříně KSEOV1, KSEOV2.1,2, KSEOV3-5 - jednopólové schéma včetně specifikace.
TS |  |  |  | Technická specifikace položky odpovídá příslušné cenové soustavě.
P | 38 | 741911 |  | UZEMŇOVACÍ VODIČ V ZEMI FEZN DO 120 MM2 | M | 75 | 0 |  |  |  | 0 |  | 2019_OTSKP |  | 2
PP
VV |  |  |  | Definitivní stav: Rozvaděče REOV1 - REOV5 po 5m zemniče FeZn 120mm2 = 25m, Provizorní stav: Rozvaděče REOV13. zemnič FeZn 120mm2 = 50m
TS |  |  |  | Technická specifikace položky odpovídá příslušné cenové soustavě.
P | 39 | 741C05 |  | SPOJOVÁNÍ UZEMŇOVACÍCH VODIČŮ | KUS | 6 | 0 |  |  |  | 0 |  | 2019_OTSKP |  | 2
PP
VV |  |  |  | Definitivní stav: Rozvaděče REOV1 - REOV5 po 1ks = 5ks, Provizorní stav: Rozvaděče REOV13 = 1ks
TS |  |  |  | Technická specifikace položky odpovídá příslušné cenové soustavě.
P | 40 | 741B11 |  | ZEMNÍCÍ TYČ FEZN DÉLKY DO 2 M | KUS | 10 | 0 |  |  |  | 0 |  | 2018_OTSKP |  | 2
PP
VV |  |  |  | Rozvaděče REOV1 - REOV5 po 2ks = 10ks
TS |  |  |  | Technická specifikace položky odpovídá příslušné cenové soustavě.
P | 41 | 747213 |  | CELKOVÁ PROHLÍDKA, ZKOUŠENÍ, MĚŘENÍ A VYHOTOVENÍ VÝCHOZÍ REVIZNÍ ZPRÁVY, PRO OBJEM IN PŘES 500 DO 1000 TIS. KČ | KUS | 1 | 0 |  |  |  | 0 |  | 2019_OTSKP |  | 2
PP
VV
TS |  |  |  | Technická specifikace položky odpovídá příslušné cenové soustavě.
P | 42 | 747214 |  | CELKOVÁ PROHLÍDKA, ZKOUŠENÍ, MĚŘENÍ A VYHOTOVENÍ VÝCHOZÍ REVIZNÍ ZPRÁVY, PRO OBJEM IN - PŘÍPLATEK ZA KAŽDÝCH DALŠÍCH I ZAPOČATÝCH 500 TIS. KČ | KUS | 59 | 0 |  |  |  | 0 |  | 2019_OTSKP |  | 2
PP
VV
TS |  |  |  | Technická specifikace položky odpovídá příslušné cenové soustavě.
P | 43 | 747301 |  | PROVEDENÍ PROHLÍDKY A ZKOUŠKY PRÁVNICKOU OSOBOU, VYDÁNÍ PRŮKAZU ZPŮSOBILOSTI | KUS | 1 | 0 |  |  |  | 0 |  | 2019_OTSKP |  | 2
PP
VV
TS |  |  |  | Technická specifikace položky odpovídá příslušné cenové soustavě.
P | 44 | 747702 |  | ÚPRAVA ZAPOJENÍ STÁVAJÍCÍCH KABELOVÝCH SKŘÍNÍ/ROZVADĚČŮ | HOD | 16 | 0 |  |  |  | 0 |  | 2019_OTSKP |  | 2
PP
VV |  |  |  | Provizorní stav: Úprava rozvaděče REOV13 po úpravě parametrů 2x okruhu EOV
TS |  |  |  | Technická specifikace položky odpovídá příslušné cenové soustavě.
P | 45 | 747703 |  | ZKUŠEBNÍ PROVOZ | HOD | 96 | 0 |  |  |  | 0 |  | 2019_OTSKP |  | 2
PP
VV |  |  |  | zkušební provoz v celkové délce =96 hodin
TS |  |  |  | Technická specifikace položky odpovídá příslušné cenové soustavě.
P | 46 | 747704 |  | ZAŠKOLENÍ OBSLUHY | HOD | 24 | 0 |  |  |  | 0 |  | 2019_OTSKP |  | 2
PP
VV |  |  |  | školení v celkové délce =24 hodin
TS |  |  |  | Technická specifikace položky odpovídá příslušné cenové soustavě.
P | 47 | 747705 |  | MANIPULACE NA ZAŘÍZENÍCH PROVÁDĚNÉ PROVOZOVATELEM | HOD | 320 | 0 |  |  |  | 0 |  | 2019_OTSKP |  | 2
PP
VV |  |  |  | manipulace na zařízeních prováděné provozovatelem související se zajištěním realizace tohoto SO v celkovém rozsahu =320 hodin
TS |  |  |  | Technická specifikace položky odpovídá příslušné cenové soustavě.
P | 48 | 747701 |  | DOKONČOVACÍ MONTÁŽNÍ PRÁCE NA ELEKTRICKÉM ZAŘÍZENÍ | HOD | 278 | 0 |  |  |  | 0 |  | 2019_OTSKP |  | 2
PP
VV |  |  |  | Definitivní stav: práce prováděné v celkové délce =214 hodin. Provizorní stav: práce prováděné v celkové délce =64 hodin
TS |  |  |  | Technická specifikace položky odpovídá příslušné cenové soustavě.
P | 49 | 743Z41 |  | DEMONTÁŽ ZAŘÍZENÍ EOV NA VÝHYBCE | KS | 8 | 0 |  |  |  | 0 |  | 2019_OTSKP |  | 2
PP
VV |  |  |  | Provizorní stav: Demontáž provizorní soupravy EOV na jednoduché výhybce - 8ks
TS |  |  |  | Technická specifikace položky odpovídá příslušné cenové soustavě
P | 50 | 743Z43 |  | DEMONTÁŽ ČIDEL AUTOMATICKÉHO CHODU EOV | KUS | 1 | 0 |  |  |  | 0 |  | 2019_OTSKP |  | 2
PP
VV |  |  |  | demontáž sestavy čidel, sestavu tvoří srážkové čidlo vč. mechanické zábrany a teplotní čidlo
TS |  |  |  | Technická specifikace položky odpovídá příslušné cenové soustavě
P | 51 | 743Z71 |  | DEMONTÁŽ KABELOVÉ SKŘÍNĚ | KUS | 1 | 0 |  |  |  | 0 |  | 2019_OTSKP |  | 2
PP
VV |  |  |  | Definitvní stav: Demontáž provizorního rozvaděče REOV13
TS |  |  |  | Technická specifikace položky odpovídá příslušné cenové soustavě
P | 52 | 742Z23 |  | DEMONTÁŽ KABELOVÉHO VEDENÍ NN | M | 9414 | 0 |  |  |  | 0 |  | 2019_OTSKP |  | 2
PP
VV |  |  |  | Definitivní stav: demontáž stávající kabelizace uložené v trase v zemi v kabel. žlabu, trubce, nebo v pískovém loži = 3190m. Provizorní stav: demontáž provizorní kabelizace uložené v trase v zemi v trubce, nebo v kabelovodu =6224m
TS |  |  |  | Technická specifikace položky odpovídá příslušné cenové soustavě
P | 53 | 743Z92 |  | DEMONTÁŽ - ODVOZ (NA LIKVIDACI ODPADŮ NEBO JINÉ URČENÉ MÍSTO) | t.km | 469.6 | 0 |  |  |  | 0 |  | 2019_OTSKP |  | 2
PP
VV |  |  |  | Definitivní stav: Odvoz do vzdálenosti max. 40km = 253,8t.km. Provizorní stav: Odvoz do vzdálenosti max. 40km = 215,8t.km
TS |  |  |  | Technická specifikace položky odpovídá příslušné cenové soustavě
P | 54 | R74C973-27 |  | PROVIZORNÍ OPATŘENÍ PO DOBU VÝSTAVBY - Postup 0 - 1 | KPL | 3 | 0 |  |  |  | 0 |  | R-položka |  | 2
PP
VV |  |  |  | úpravy rozvaděčů EOV pro provizorní stav
TS |  |  |  | Technická specifikace položky odpovídá příslušné cenové soustavě
P | 55 | R74C973-27 | 1 | PROVIZORNÍ OPATŘENÍ PO DOBU VÝSTAVBY - Postup 1 - 2 | KPL | 2 | 0 |  |  |  | 0 |  | R-položka |  | 2
PP
VV |  |  |  | úpravy rozvaděčů EOV pro provizorní stav
TS |  |  |  | Technická specifikace položky odpovídá příslušné cenové soustavě
SD |  | 96 |  | Bourání, demontáže, odstranění drážních konstrukcí - vyjma úzkokolejek
P | 78 | 966168 |  | BOURÁNÍ KONSTRUKCÍ ZE ŽELEZOBETONU S ODVOZEM DO 20KM | M3 | 15 | 0 |  |  |  | 0 |  | 2019_OTSKP |  | 2
PP
VV |  |  |  | Odstranění zbytků základů a objektů v trase kabelů EOV
TS |  |  |  | Technická specifikace položky odpovídá příslušné cenové soustavě
P | 79 | 966158 |  | BOURÁNÍ KONSTRUKCÍ Z PROST BETONU S ODVOZEM DO 20KM | M3 | 28 | 0 |  |  |  | 0 |  | 2019_OTSKP |  | 2
PP
VV |  |  |  | Odstranění zbytků základů a objektů v trase kabelů EOV
TS |  |  |  | Technická specifikace položky odpovídá příslušné cenové soustavě

## SO 33-64-01
SŽDC05 |  |  |  | Soupis prací objektu | [10 empty] | 3
3
S | Stavba: | 19-041.250 |  | Modernizace trati Hradec Králové - Pardubice - Chrudim, 3. stavba, zdvoukolejnění Pardubice-Rosice n | [6 empty] | E.3.4 |  | Aspe | 0,00 | 2
O | Objekt: | E.3.4 |  | Ohřev výměn (elektrický - EOV, plynový - POV) | [9 empty] | 15,00 | 2
Typ | Poř. číslo | Kód položky | Varianta | Název položky | MJ | Množství | Jednotková hmotnost | Celková hmotnost |  |  | Jednotková cena |  | Cenové soustavy | 21,00 | 2
Dodávka
[9 empty] | Jednotková | Celkem | Jednotková | Celkem |  |  |  | Počet položek s nulovou cenou
O1 |  | SO 33-64-01 |  | ŽST Stéblová, elektrický ohřev výhybek
SD |  | 0 |  | Všeobecné konstrukce a práce
P | 58 | 015111 |  | POPLATKY ZA LIKVIDACŮ ODPADŮ NEKONTAMINOVANÝCH - 17 05 04 VYTĚŽENÉ ZEMINY A HORNINY - I. TŘÍDA TĚŽITELNOSTI | T | 28.8 | 0 |  |  |  | 0 |  | 2019_OTSKP |  | 2
PP
VV
TS |  |  |  | Technická specifikace položky odpovídá příslušné cenové soustavě
P | 59 | 015140 |  | POPLATKY ZA LIKVIDACŮ ODPADŮ NEKONTAMINOVANÝCH - 17 01 01 BETON Z DEMOLIC OBJEKTŮ, ZÁKLADŮ TV | T | 17.6 | 0 |  |  |  | 0 |  | 2019_OTSKP |  | 2
PP
VV
TS |  |  |  | Technická specifikace položky odpovídá příslušné cenové soustavě
P | 60 | 015420 |  | POPLATKY ZA LIKVIDACŮ ODPADŮ NEKONTAMINOVANÝCH - 17 06 04 ZBYTKY IZOLAČNÍCH MATERIÁLŮ | T | 0.5 | 0 |  |  |  | 0 |  | 2019_OTSKP |  | 2
PP
VV
TS |  |  |  | Technická specifikace položky odpovídá příslušné cenové soustavě
SD |  | 13 |  | Hloubené vykopávky
P | 47 | 13273 |  | HLOUBENÍ RÝH ŠÍŘ DO 2M PAŽ I NEPAŽ TŘ. I | M3 | 147.28 | 0 |  |  |  | 0 |  | 2019_OTSKP |  | 2
PP
VV |  |  |  | Rýha o rozměru (m) 0,35*0,8*526 + v rozsahu podílu výkopu bez odvozu přebyt. Materiálu
TS |  |  |  | Technická specifikace položky odpovídá příslušné cenové soustavě.
P | 48 | 132738 |  | HLOUBENÍ RÝH ŠÍŘ DO 2M PAŽ I NEPAŽ TŘ. I, ODVOZ DO 20KM | M3 | 24 | 0 |  |  |  | 0 |  | 2019_OTSKP |  | 2
PP
VV
TS |  |  |  | Technická specifikace položky odpovídá příslušné cenové soustavě.
P | 49 | 13173 |  | HLOUBENÍ JAM ZAPAŽ I NEPAŽ TŘ. I | M3 | 0.4 | 0 |  |  |  | 0 |  | 2019_OTSKP |  | 2
PP
VV |  |  |  | hloubení jam pro: 1x rozvaděč EOV
TS |  |  |  | Technická specifikace položky odpovídá příslušné cenové soustavě.
P | 50 | 132739 |  | PŘÍPLATEK ZA DALŠÍ 1KM DOPRAVY ZEMINY | M3 | 180 | 0 |  |  |  | 0 |  | 2019_OTSKP |  | 2
PP
VV
TS |  |  |  | Technická specifikace položky odpovídá příslušné cenové soustavě
SD |  | 14 |  | Ražení a protlačování
P | 57 | 141733 |  | PROTLAČOVÁNÍ POTRUBÍ Z PLAST HMOT DN DO 150MM | M | 16 | 0 |  |  |  | 0 |  | 2019_OTSKP |  | 2
PP
VV
TS |  |  |  | Technická specifikace položky odpovídá příslušné cenové soustavě
SD |  | 17 |  | Konstrukce ze zemin
P | 51 | 17411 |  | ZÁSYP JAM A RÝH ZEMINOU SE ZHUTNĚNÍM | M3 | 147.68 | 0 |  |  |  | 0 |  | 2019_OTSKP |  | 2
PP
VV
TS |  |  |  | Technická specifikace položky odpovídá příslušné cenové soustavě.
SD |  | 18 |  | Povrchové úpravy terénu (i vegetační)
P | 52 | 18110 |  | ÚPRAVA PLÁNĚ SE ZHUTNĚNÍM V HORNINĚ TŘ. I | M2 | 380 | 0 |  |  |  | 0 |  | 2019_OTSKP |  | 2
PP
VV
TS |  |  |  | Technická specifikace položky odpovídá příslušné cenové soustavě.
P | 53 | R701FFC-11 |  | OCHRANA ŠTĚRKOVÉHO LOŽE GEOTEXTILIÍ PROTI ZNEČIŠTĚNÍ | M2 | 60 | 0 |  |  |  | 0 |  | R-položka |  | 2
PP
VV |  |  |  | Definitivní stav: ochrana štěrkového lože pro účely zhotovení kabelové trasy délky = 5253m. Provizorní stav: ochrana štěrkového lože pro účely zhotovení kabelové trasy délky =160m
TS |  |  |  | Položka obsahuje: Ochrana štěrkového lože geotextilií proti znečištění. Dále obsahuje cenu za pom. mechanismy včetně všech ostatních vedlejších nákladů.
P | 54 | R701FFD-12 |  | VYČIŠTĚNÍ A ÚPRAVA ŠTĚRKOVÉHO LOŽE | M2 | 120 | 0 |  |  |  | 0 |  | R-položka |  | 2
PP
VV |  |  |  | Definitivní stav: úprava po dokončení kabelové trasy o rozměru (m) 0,65*8+2402*0,35+1092*0,35. Provizorní stav: úprava po dokončení kabelové trasy o rozměru (m) 0,35*160
TS |  |  |  | Položka obsahuje: Vyčištění štěrkového lože a úprava terénu. Dále obsahuje cenu za pom. mechanismy včetně všech ostatních vedlejších nákladů.
SD |  | 70 |  | Všeobecné práce pro silnoproud a slaboproud
P | 36 | 702111 |  | KABELOVÝ ŽLAB ZEMNÍ VČETNĚ KRYTU SVĚTLÉ ŠÍŘKY DO 120 MM | M | 395 | 0 |  |  |  | 0 |  | 2019_OTSKP |  | 2
PP
VV |  |  |  | plastový žlab světlé š.100mm = 395m
TS |  |  |  | Technická specifikace položky odpovídá příslušné cenové soustavě.
P | 37 | 702112 |  | KABELOVÝ ŽLAB ZEMNÍ VČETNĚ KRYTU SVĚTLÉ ŠÍŘKY PŘES 120 DO 250 MM | M | 80 | 0 |  |  |  | 0 |  | 2019_OTSKP |  | 2
PP
VV |  |  |  | plastový žlab světlé š.200mm = 80m
TS |  |  |  | Technická specifikace položky odpovídá příslušné cenové soustavě.
P | 38 | 702222 |  | KABELOVÁ CHRÁNIČKA ZEMNÍ UV STABILNÍ DN PŘES 100 DO 200 MM | M | 51 | 0 |  |  |  | 0 |  | 2019_OTSKP |  | 2
PP
VV |  |  |  | Kabelová chránička zemní UV stabilní DN 160mm = 51m
TS |  |  |  | Technická specifikace položky odpovídá příslušné cenové soustavě.
P | 39 | 702221 |  | KABELOVÁ CHRÁNIČKA ZEMNÍ UV STABILNÍ DN DO 100 MM | M | 160 | 0 |  |  |  | 0 |  | 2019_OTSKP |  | 2
PP
VV |  |  |  | kabelová chránička zemní UV stabilní DN 40mm =160m
TS |  |  |  | Technická specifikace položky odpovídá příslušné cenové soustavě
P | 40 | 702311 |  | ZAKRYTÍ KABELŮ VÝSTRAŽNOU FÓLIÍ ŠÍŘKY DO 20 CM | M | 526 | 0 |  |  |  | 0 |  | 2019_OTSKP |  | 2
PP
VV |  |  |  | Zakrytí kabelové trasy š.20cm = 4859m.
TS |  |  |  | Technická specifikace položky odpovídá příslušné cenové soustavě.
P | 41 | 709310 |  | VYPODLOŽENÍ, ODDĚLENÍ A KRYTÍ SPOJKY NEBO ODBOČNICE PRO KABEL DO 10 KV | KUS | 12 | 0 |  |  |  | 0 |  | 2019_OTSKP |  | 2
PP
VV |  |  |  | viz položky v dílu 74 Silnoproudé rozvody = 12ks.
TS |  |  |  | Technická specifikace položky odpovídá příslušné cenové soustavě.
P | 42 | 701004 |  | VYHLEDÁVACÍ MARKER ZEMNÍ | KUS | 10 | 0 |  |  |  | 0 |  | 2019_OTSKP |  | 2
PP |  |  |  | červený s kmitočtem 169,8kHz
VV |  |  |  | Umístění vyhledávací značky: na konce kabelových chrániček, na kabelové spojky
TS |  |  |  | Technická specifikace položky odpovídá příslušné cenové soustavě.
P | 43 | 709210 |  | KŘIŽOVATKA KABELOVÝCH VEDENÍ SE STÁVAJÍCÍ INŽENÝRSKOU SÍTÍ (KABELEM, POTRUBÍM APOD.) | KUS | 8 | 0 |  |  |  | 0 |  | 2019_OTSKP |  | 2
PP
VV
TS |  |  |  | Technická specifikace položky odpovídá příslušné cenové soustavě.
P | 44 | 709400 |  | ZATAŽENÍ LANKA DO CHRÁNIČKY NEBO ŽLABU | M | 686 | 0 |  |  |  | 0 |  | 2019_OTSKP |  | 2
PP
VV |  |  |  | Zatažení lanka do chráničky a nepřístupných kabelových žlabů
TS |  |  |  | Technická specifikace položky odpovídá příslušné cenové soustavě.
P | 45 | 701001 |  | OZNAČOVACÍ ŠTÍTEK KABELOVÉHO VEDENÍ, SPOJKY NEBO KABELOVÉ SKŘÍNĚ (VČETNĚ OBJÍMKY) | KUS | 68 | 0 |  |  |  | 0 |  | 2019_OTSKP |  | 2
PP
VV
TS |  |  |  | Technická specifikace položky odpovídá příslušné cenové soustavě.
P | 46 | R02911-10 |  | GEODETICKÉ ZAMĚŘENÍ | HOD | 18 | 0 |  |  |  | 0 |  | R-položka |  | 2
PP
VV
TS |  |  |  | 1. Položka obsahuje: – Pochůzka projektovanou trasou kabelového vedení, vyznačení trasy kabelu číslovanými kolíky nebo psanými značkami včetně zhotovení a číslování kolíků. Stanovení a označení míst pro kabelové prostupy a podchodové štoly a vyznačení překážek. Dále obsahuje cenu za pom. mechanismy včetně všech ostatních vedlejších nákladů – doprava do 100+100 km – technický popis viz. projektová dokumentace 2. Položka neobsahuje: - x 3. Způsob měření: - x
SD |  | 74 |  | Silnoproudé rozvody
P | 1 | 742H25 |  | KABEL NN ČTYŘ- A PĚTIŽÍLOVÝ AL S PLASTOVOU IZOLACÍ OD 150 DO 240 MM2 | M | 40 | 0 |  |  |  | 0 |  | 2019_OTSKP |  | 2
PP
VV |  |  |  | AYKY-O 3x185+95=40m, viz příloha dokumentace, Seznam kabelů - provizorní stav
TS |  |  |  | Technická specifikace položky odpovídá příslušné cenové soustavě.
P | 2 | 742H12 |  | KABEL NN ČTYŘ- A PĚTIŽÍLOVÝ CU S PLASTOVOU IZOLACÍ OD 4 DO 16 MM2 | M | 1356 | 0 |  |  |  | 0 |  | 2019_OTSKP |  | 2
PP
VV |  |  |  | CYKY-O 4x16=200m;CYKY-O 4x10=227m; CYKY-O 4x6=578m; CYKY-O 4x4=351m; viz příloha dokumentace seznam kabelů.
TS |  |  |  | Technická specifikace položky odpovídá příslušné cenové soustavě.
P | 3 | 742I11 |  | KABEL NN CU OVLÁDACÍ 7-12ŽÍLOVÝ DO 2,5 MM2 | M | 200 | 0 |  |  |  | 0 |  | 2019_OTSKP |  | 2
PP
VV |  |  |  | Provizorní stav: CYKY-J 12x2,5, viz příloha dokumentace seznam kabelů
TS |  |  |  | Technická specifikace položky odpovídá příslušné cenové soustavě.
P | 4 | 742L15 |  | UKONČENÍ DVOU AŽ PĚTIŽÍLOVÉHO KABELU V ROZVADĚČI NEBO NA PŘÍSTROJI OD 150 DO 240 MM2 | KUS | 1 | 0 |  |  |  | 0 |  | 2019_OTSKP |  | 2
PP
VV |  |  |  | AYKY-O 3x185+95
TS |  |  |  | Technická specifikace položky odpovídá příslušné cenové soustavě.
P | 5 | 742L12 |  | UKONČENÍ DVOU AŽ PĚTIŽÍLOVÉHO KABELU V ROZVADĚČI NEBO NA PŘÍSTROJI OD 4 DO 16 MM2 | KUS | 944 | 0 |  |  |  | 0 |  | 2019_OTSKP |  | 2
PP
VV |  |  |  | Definitivní stav: CYKY 4x16=2ks; CYKY 4x10=4ks; CYKY 4x6=10ks; CYKY 4x4=6ks
TS |  |  |  | Technická specifikace položky odpovídá příslušné cenové soustavě.
P | 6 | 742M11 |  | UKONČENÍ 7-12ŽÍLOVÉHO KABELU V ROZVADĚČI NEBO NA PŘÍSTROJI DO 2,5 MM2 | KUS | 2 | 0 |  |  |  | 0 |  | 2019_OTSKP |  | 2
PP
VV |  |  |  | Provizorní stav: CYKY 12x2,5
TS |  |  |  | Technická specifikace položky odpovídá příslušné cenové soustavě.
P | 7 | 742L25 |  | UKONČENÍ DVOU AŽ PĚTIŽÍLOVÉHO KABELU KABELOVOU SPOJKOU OD 150 DO 240 MM2 | KUS | 1 | 0 |  |  |  | 0 |  | 2019_OTSKP |  | 2
PP
VV |  |  |  | AYKY-O 3x185+95
TS |  |  |  | Technická specifikace položky odpovídá příslušné cenové soustavě.
P | 8 | 743813 |  | VÝSTROJ EOV PRO VÝHYBKU JEDNODUCHOU TVARU 1:12-500 | KUS | 1 | 0 |  |  |  | 0 |  | 2019_OTSKP |  | 2
PP
VV |  |  |  | viz příloha dokumentace seznam a specifikace výhybek vybavených EOV, energetická bilance
TS |  |  |  | Technická specifikace položky odpovídá příslušné cenové soustavě.
P | 9 | R743814-06 |  | VÝSTROJ EOV PRO VÝHYBKU JEDNODUCHOU TVARU 1:14-760 - PRODLOUŽENÝ OHŘEV | KUS | 4 | 0 |  |  |  | 0 |  | R-položka |  | 2
PP
VV |  |  |  | viz příloha dokumentace seznam a specifikace výhybek vybavených EOV, energetická bilance
TS |  |  |  | Technická specifikace položky odpovídá příslušné cenové soustavě.
P | 10 | R743911-08 |  | ROZVADĚČ EOV SILOVÝ NAPÁJECÍ S PLC ŘÍDÍCÍM SYSTÉMEM DO 8 KS ZÁKLADNÍCH VÝHYBEK S PROUDOVÝMI CHRÁNIČI | KUS | 1 | 0 |  |  |  | 0 |  | R-položka |  | 2
PP
VV |  |  |  | Rozvaděč REOV1 - stávající rozvaděč je vybaven na požadovaný počet vývodů pro 5 ks výhybek, dojde k úpravě jistících prvků, kontrole stykačů a proudových relé
TS |  |  |  | Technická specifikace položky odpovídá příslušné cenové soustavě.
P | 11 | 743941 |  | ROZVADĚČ EOV/VO OVLÁDACÍ S PC A DOTYKOVOU OBRAZOVKOU - HARDWARE + ZÁKLADNÍ SOFTWARE | KUS | 1 | 0 |  |  |  | 0 |  | 2019_OTSKP |  | 2
PP
VV |  |  |  | Rozvaděč RO1; úprava a doplnění software stávající ovládací rozvaděč
TS |  |  |  | Technická specifikace položky odpovídá příslušné cenové soustavě
P | 12 | 743952 |  | ROZVADĚČ EOV S NADŘAZENÝM OVLADAČEM - SOFTWARE A PARAMETRIZACE NA 1 KS VÝHYBKY/VĚTVE OSVĚTLENÍ | KUS | 5 | 0 |  |  |  | 0 |  | 2019_OTSKP |  | 2
PP
VV |  |  |  | 5ks - rozvaděč REOV1
TS |  |  |  | Technická specifikace položky odpovídá příslušné cenové soustavě.
P | 13 | 743953 |  | ROZVADĚČ EOV/VO S NADŘAZENÝM OVLADAČEM - VERIFIKACE POVELŮ A SIGNÁLŮ NA 1 KS ROZVADĚČE EOV/OSVĚTLENÍ | KUS | 1 | 0 |  |  |  | 0 |  | 2019_OTSKP |  | 2
PP
VV |  |  |  | rozvaděč REOV1
TS |  |  |  | Technická specifikace položky odpovídá příslušné cenové soustavě.
P | 14 | 743943 |  | ROZVADĚČ EOV/VO OVLÁDACÍ S PC A DOTYKOVOU OBRAZOVKOU - VERIFIKACE POVELŮ A SIGNÁLŮ NA 1 KS ROZVADĚČE EOV/OSVĚTLENÍ | KUS | 1 | 0 |  |  |  | 0 |  | 2019_OTSKP |  | 2
PP
VV |  |  |  | 1ks = Rozvaděč RO1
TS |  |  |  | Technická specifikace položky odpovídá příslušné cenové soustavě.
P | 15 | 743932 |  | ROZVADĚČ EOV - SOFTWARE PRO ZAČLENĚNÍ TECHNOLOGICKÉHO CELKU EOV DO DÁLKOVÉ DIAGNOSTIKY TS ŽDC | KUS | 1 | 0 |  |  |  | 0 |  | 2019_OTSKP |  | 2
PP
VV
TS |  |  |  | Technická specifikace položky odpovídá příslušné cenové soustavě
P | 16 | 743936 |  | ROZVADĚČ EOV - SADA KOLEJOVÉHO TEPLOMĚRU, ČIDLA SRÁŽEK A VENKOVNÍ TEPLOTY | KUS | 1 | 0 |  |  |  | 0 |  | 2019_OTSKP |  | 2
PP
VV |  |  |  | sestava: čidlo povětrnostních podmínek včetně mechanické zábrany do kolej. svršku, čidlo teplotní na kolejnici = 1ks
TS |  |  |  | Technická specifikace položky odpovídá příslušné cenové soustavě.
P | 17 | R743936-21 |  | PŘELOŽENÍ SADY KOLEJOVÉHO TEPLOMĚRU, ČIDLA SRÁŽEK A VENKOVNÍ TEPLOTY | KUS | 1 | 0 |  |  |  | 0 |  | R-položka |  | 2
PP
VV |  |  |  | Provizorní stav
TS |  |  |  | 1. Položka obsahuje: – odpojení, demontáž, přesun a opětovnou montáž kompeltní sestavy včetně pomocného materiálu – technický popis viz. projektová dokumentace 2. Položka neobsahuje: X 3. Způsob měření: Udává se počet kusů kompletní konstrukce nebo práce.
P | 18 | R743911-22 |  | PŘELOŽENÍ ROZVADĚČE EOV SILOVÉHO NAPÁJECÍHO DO 8 KS ZÁKLADNÍCH VÝHYBEK S PROUDOVÝMI CHRÁNIČI | KUS | 1 | 0 |  |  |  | 0 |  | R-položka |  | 2
PP
VV |  |  |  | Provizorní stav: přeložka rozavědčů REOV1
TS |  |  |  | 1. Položka obsahuje: – odpojení, demontáž, přesun a opětovnou instalaci rozvaděče do terénu/rozvodny včetně jeho oživení, zhotovení výrobní dokumentace – technický popis viz. projektová dokumentace 2. Položka neobsahuje: – zemní práce 3. Způsob měření: Udává se počet kusů kompletní konstrukce nebo práce.
P | 19 | 743E21 |  | SKŘÍŇ ROZPOJOVACÍ POJISTKOVÁ DO 400 A, DO 240 MM2, V KOMPAKTNÍM PILÍŘI S POJISTKOVÝMI SPODKY S 2-4 SADAMI JISTÍCÍCH PRVKŮ | KUS | 1 | 0 |  |  |  | 0 |  | 2019_OTSKP |  | 2
PP
VV |  |  |  | 1ks - rozvaděče KSEOV1
TS |  |  |  | Technická specifikace položky odpovídá příslušné cenové soustavě
P | 20 | R743E22-07 |  | SKŘÍŇ ROZPOJOVACÍ POJISTKOVÁ DO 400 A, DO 240 MM2, V KOMPAKTNÍM PILÍŘI SE 4-6 SADAMI JISTÍCÍCH PRVKŮ | KUS | 6 | 0 |  |  |  | 0 |  | R-položka |  | 2
PP
VV |  |  |  | Rozvaděče KSEOV1, KSEOV7, KSEOV8, KSEOV9, KSEOV10, KSEOV11; viz příloha dokumentace č.24 Pojistkové skříně KSEOV1, KSEOV6-11, KSEOV13 - jednopólové schéma včetně specifikace
TS |  |  |  | Technická specifikace položky odpovídá příslušné cenové soustavě.
P | 21 | 741911 |  | UZEMŇOVACÍ VODIČ V ZEMI FEZN DO 120 MM2 | M | 25 | 0 |  |  |  | 0 |  | 2019_OTSKP |  | 2
PP
VV |  |  |  | Definitivní stav: Rozvaděče REOV1 - REOV12 po 5m zemniče FeZn 120mm2 = 75m, Rozvaděč KSEOV13 = 50m zemniče FeZn 120mm2. Provizorní stav: Rozvaděče KSEOV-Prov. zemnič FeZn 120mm2 = 50m, stávající REOV1-REOV2 po 5m zemniče FeZn 120mm2
TS |  |  |  | Technická specifikace položky odpovídá příslušné cenové soustavě.
P | 22 | 741C05 |  | SPOJOVÁNÍ UZEMŇOVACÍCH VODIČŮ | KUS | 1 | 0 |  |  |  | 0 |  | 2019_OTSKP |  | 2
PP
VV |  |  |  | Definitivní stav: Rozvaděče REOV1 - REOV12 po 1ks = 15ks, Rozvaděč KSEOV13 = 1ks. Provizorní stav: Rozvaděče KSEOV-Prov. = 1ks, REOV1 = 1ks, REOV2 = 1ks
TS |  |  |  | Technická specifikace položky odpovídá příslušné cenové soustavě.
P | 23 | 741B11 |  | ZEMNÍCÍ TYČ FEZN DÉLKY DO 2 M | KUS | 2 | 0 |  |  |  | 0 |  | 2018_OTSKP |  | 2
PP
VV |  |  |  | Rozvaděče REOV1 - REOV12 po 2ks = 30ks
TS |  |  |  | Technická specifikace položky odpovídá příslušné cenové soustavě.
P | 24 | 747213 |  | CELKOVÁ PROHLÍDKA, ZKOUŠENÍ, MĚŘENÍ A VYHOTOVENÍ VÝCHOZÍ REVIZNÍ ZPRÁVY, PRO OBJEM IN PŘES 500 DO 1000 TIS. KČ | KUS | 1 | 0 |  |  |  | 0 |  | 2019_OTSKP |  | 2
PP
VV
TS |  |  |  | Technická specifikace položky odpovídá příslušné cenové soustavě.
P | 25 | 747214 |  | CELKOVÁ PROHLÍDKA, ZKOUŠENÍ, MĚŘENÍ A VYHOTOVENÍ VÝCHOZÍ REVIZNÍ ZPRÁVY, PRO OBJEM IN - PŘÍPLATEK ZA KAŽDÝCH DALŠÍCH I ZAPOČATÝCH 500 TIS. KČ | KUS | 3 | 0 |  |  |  | 0 |  | 2019_OTSKP |  | 2
PP
VV
TS |  |  |  | Technická specifikace položky odpovídá příslušné cenové soustavě.
P | 26 | 747301 |  | PROVEDENÍ PROHLÍDKY A ZKOUŠKY PRÁVNICKOU OSOBOU, VYDÁNÍ PRŮKAZU ZPŮSOBILOSTI | KUS | 1 | 0 |  |  |  | 0 |  | 2019_OTSKP |  | 2
PP
VV
TS |  |  |  | Technická specifikace položky odpovídá příslušné cenové soustavě.
P | 27 | 747702 |  | ÚPRAVA ZAPOJENÍ STÁVAJÍCÍCH KABELOVÝCH SKŘÍNÍ/ROZVADĚČŮ | HOD | 24 | 0 |  |  |  | 0 |  | 2019_OTSKP |  | 2
PP
VV |  |  |  | Provizorní stav: Úprava rozvaděče REOV5 po úpravě parametrů 2x okruhu EOV
TS |  |  |  | Technická specifikace položky odpovídá příslušné cenové soustavě.
P | 28 | 747703 |  | ZKUŠEBNÍ PROVOZ | HOD | 24 | 0 |  |  |  | 0 |  | 2019_OTSKP |  | 2
PP
VV |  |  |  | zkušební provoz v celkové délce =96 hodin
TS |  |  |  | Technická specifikace položky odpovídá příslušné cenové soustavě.
P | 29 | 747704 |  | ZAŠKOLENÍ OBSLUHY | HOD | 8 | 0 |  |  |  | 0 |  | 2019_OTSKP |  | 2
PP
VV |  |  |  | školení v celkové délce =24 hodin
TS |  |  |  | Technická specifikace položky odpovídá příslušné cenové soustavě.
P | 30 | 747705 |  | MANIPULACE NA ZAŘÍZENÍCH PROVÁDĚNÉ PROVOZOVATELEM | HOD | 60 | 0 |  |  |  | 0 |  | 2019_OTSKP |  | 2
PP
VV |  |  |  | manipulace na zařízeních prováděné provozovatelem související se zajištěním realizace tohoto SO v celkovém rozsahu =320 hodin
TS |  |  |  | Technická specifikace položky odpovídá příslušné cenové soustavě.
P | 31 | 747701 |  | DOKONČOVACÍ MONTÁŽNÍ PRÁCE NA ELEKTRICKÉM ZAŘÍZENÍ | HOD | 120 | 0 |  |  |  | 0 |  | 2019_OTSKP |  | 2
PP
VV |  |  |  | Definitivní stav: práce prováděné v celkové délce =214 hodin. Provizorní stav: práce prováděné v celkové délce =64 hodin
TS |  |  |  | Technická specifikace položky odpovídá příslušné cenové soustavě.
P | 32 | 743Z41 |  | DEMONTÁŽ ZAŘÍZENÍ EOV NA VÝHYBCE | KS | 3 | 0 |  |  |  | 0 |  | 2019_OTSKP |  | 2
PP
VV |  |  |  | Demontáž soupravy EOV na jednoduché výhybce - 3ks
TS |  |  |  | Technická specifikace položky odpovídá příslušné cenové soustavě
P | 33 | 743Z42 |  | DEMONTÁŽ NAPÁJECÍHO ROZVADĚČE PRO ZAŘÍZENÍ EOV | KUS | 1 | 0 |  |  |  | 0 |  | 2019_OTSKP |  | 2
PP
VV |  |  |  | demontáž rozvaděče EOV - REOV1
TS |  |  |  | Technická specifikace položky odpovídá příslušné cenové soustavě
P | 34 | 742Z23 |  | DEMONTÁŽ KABELOVÉHO VEDENÍ NN | M | 890 | 0 |  |  |  | 0 |  | 2019_OTSKP |  | 2
PP
VV |  |  |  | Definitivní stav: demontáž stávající kabelizace uložené v trase v zemi v kabel. žlabu, trubce, nebo v pískovém loži = 3190m. Provizorní stav: demontáž provizorní kabelizace uložené v trase v zemi v trubce, nebo v kabelovodu =6224m
TS |  |  |  | Technická specifikace položky odpovídá příslušné cenové soustavě
P | 35 | 743Z92 |  | DEMONTÁŽ - ODVOZ (NA LIKVIDACI ODPADŮ NEBO JINÉ URČENÉ MÍSTO) | t.km | 5.8 | 0 |  |  |  | 0 |  | 2019_OTSKP |  | 2
PP
VV |  |  |  | Odvoz do vzdálenosti max. 40km = 5,8t.km.
TS |  |  |  | Technická specifikace položky odpovídá příslušné cenové soustavě
SD |  | 96 |  | Bourání, demontáže, odstranění drážních konstrukcí - vyjma úzkokolejek
P | 55 | 966168 |  | BOURÁNÍ KONSTRUKCÍ ZE ŽELEZOBETONU S ODVOZEM DO 20KM | M3 | 4 | 0 |  |  |  | 0 |  | 2019_OTSKP |  | 2
PP
VV |  |  |  | Odstranění zbytků základů a objektů v trase kabelů EOV
TS |  |  |  | Technická specifikace položky odpovídá příslušné cenové soustavě
P | 56 | 966158 |  | BOURÁNÍ KONSTRUKCÍ Z PROST BETONU S ODVOZEM DO 20KM | M3 | 4 | 0 |  |  |  | 0 |  | 2019_OTSKP |  | 2
PP
VV |  |  |  | Odstranění zbytků základů a objektů v trase kabelů EOV
TS |  |  |  | Technická specifikace položky odpovídá příslušné cenové soustavě

## SO 31-66-01
SŽDC05 |  |  |  | Soupis prací objektu | [10 empty] | 3
3
S | Stavba: | 19-041.250 |  | Modernizace trati Hradec Králové - Pardubice - Chrudim, 3. stavba, zdvoukolejnění Pardubice-Rosice n | [6 empty] | E.3.6 |  | Aspe | 0,00 | 2
O | Objekt: | E.3.6 |  | Rozvodny vn, nn, osvětlení a dálkové ovládání odpojovačů | [9 empty] | 15,00 | 2
Typ | Poř. číslo | Kód položky | Varianta | Název položky | MJ | Množství | Jednotková hmotnost | Celková hmotnost |  |  | Jednotková cena |  | Cenové soustavy | 21,00 | 2
Dodávka
[9 empty] | Jednotková | Celkem | Jednotková | Celkem |  |  |  | Počet položek s nulovou cenou
O1 |  | SO 31-66-01 |  | ŽST Pardubice-Rosice nad Labem, venkovní rozvody nn a osvětlení
SD |  | 0 |  | Všeobecné konstrukce a práce
P | 108 | R02811-24 |  | PRŮZKUMNÉ PRÁCE GEOTECHNICKÉ - PYROTECHNICKÝ PRŮZKUM | KPL | 6 | 0 |  |  |  | 0 |  | R-položka |  | 2
PP
VV |  |  |  | Dozor pyrotechnika a provádění měření pro kabelové rýhy hloubky nad 2m, kalkulace dle návrhu průzkumu, hloubka průzkumu do 0,5m pod niveletou -2m. Předpokládaný rozsah 6x 8-mi hodinová směna
TS |  |  |  | Technická specifikace položky odpovídá příslušné cenové soustavě
P | 109 | 015111 |  | POPLATKY ZA LIKVIDACŮ ODPADŮ NEKONTAMINOVANÝCH - 17 05 04 VYTĚŽENÉ ZEMINY A HORNINY - I. TŘÍDA TĚŽITELNOSTI | T | 597.065 | 0 |  |  |  | 0 |  | 2019_OTSKP |  | 2
PP
VV
TS |  |  |  | Technická specifikace položky odpovídá příslušné cenové soustavě
P | 110 | 015140 |  | POPLATKY ZA LIKVIDACŮ ODPADŮ NEKONTAMINOVANÝCH - 17 01 01 BETON Z DEMOLIC OBJEKTŮ, ZÁKLADŮ TV | T | 892.8 | 0 |  |  |  | 0 |  | 2019_OTSKP |  | 2
PP
VV
TS |  |  |  | Technická specifikace položky odpovídá příslušné cenové soustavě
P | 111 | 015130 |  | POPLATKY ZA LIKVIDACŮ ODPADŮ NEKONTAMINOVANÝCH - 17 03 02 VYBOURANÝ ASFALTOVÝ BETON BEZ DEHTU | T | 52.08 | 0 |  |  |  | 0 |  | 2019_OTSKP |  | 2
PP
VV
TS |  |  |  | Technická specifikace položky odpovídá příslušné cenové soustavě
P | 112 | 015420 |  | POPLATKY ZA LIKVIDACŮ ODPADŮ NEKONTAMINOVANÝCH - 17 06 04 ZBYTKY IZOLAČNÍCH MATERIÁLŮ | T | 24 | 0 |  |  |  | 0 |  | 2019_OTSKP |  | 2
PP
VV
TS |  |  |  | Technická specifikace položky odpovídá příslušné cenové soustavě
SD |  | 11 |  | Přípravné práce (a přidružené)
P | 103 | 113438 |  | ODSTRAN KRYTU ZPEVNĚNÝCH PLOCH S ASFALT POJIVEM VČET PODKLADU, ODVOZ DO 20KM | M3 | 56 | 0 |  |  |  | 0 |  | 2019_OTSKP |  | 2
PP
VV
TS |  |  |  | Technická specifikace položky odpovídá příslušné cenové soustavě
SD |  | 13 |  | Hloubené vykopávky
P | 89 | 13273 |  | HLOUBENÍ RÝH ŠÍŘ DO 2M PAŽ I NEPAŽ TŘ. I | M3 | 3161 | 0 |  |  |  | 0 |  | 2019_OTSKP |  | 2
PP
VV
TS |  |  |  | Technická specifikace položky odpovídá popisu provizornímu stavu
P | 90 | 132738 |  | HLOUBENÍ RÝH ŠÍŘ DO 2M PAŽ I NEPAŽ TŘ. I, ODVOZ DO 20KM | M3 | 790.25 | 0 |  |  |  | 0 |  | 2019_OTSKP |  | 2
PP
VV
TS |  |  |  | Technická specifikace položky odpovídá popisu provizornímu stavu
P | 91 | 13173 |  | HLOUBENÍ JAM ZAPAŽ I NEPAŽ TŘ. I | M3 | 331.703 | 0 |  |  |  | 0 |  | 2019_OTSKP |  | 2
PP
VV
TS |  |  |  | Technická specifikace položky odpovídá popisu provizornímu stavu
P | 92 | 132739 |  | PŘÍPLATEK ZA DALŠÍ 1KM DOPRAVY ZEMINY | M3 | 3492.703 | 0 |  |  |  | 0 |  | 2019_OTSKP |  | 2
PP
VV
TS |  |  |  | Technická specifikace položky odpovídá popisu provizornímu stavu
SD |  | 14 |  | Ražby
P | 88 | 14146 |  | PROTLAČOVÁNÍ OCELOVÉHO POTRUBÍ DN DO 200MM | M | 208 | 0 |  |  |  | 0 |  | 2019_OTSKP |  | 2
PP |  |  |  | PROTLAČOVÁNÍ POTRUBÍ METODOU ŘÍZENOU, POTRUBÍ DN DO 200 MM, STARTOVACÍ A CÍLOVÁ JÁMA
VV
TS |  |  |  | Technická specifikace položky odpovídá popisu provizornímu stavu
SD |  | 17 |  | Konstrukce ze zemin
P | 96 | 17411 |  | ZÁSYP JAM A RÝH ZEMINOU SE ZHUTNĚNÍM | M3 | 3303 | 0 |  |  |  | 0 |  | 2019_OTSKP |  | 2
PP
VV
TS |  |  |  | Technická specifikace položky odpovídá příslušné cenové soustavě
SD |  | 18 |  | Povrchové úpravy terénu (i vegetační)
P | 97 | 18110 |  | ÚPRAVA PLÁNĚ SE ZHUTNĚNÍM V HORNINĚ TŘ. I | M2 | 3360 | 0 |  |  |  | 0 |  | 2019_OTSKP |  | 2
PP
VV
TS |  |  |  | Technická specifikace položky odpovídá příslušné cenové soustavě
P | 98 | R701FFC-11 |  | OCHRANA ŠTĚRKOVÉHO LOŽE GEOTEXTILIÍ PROTI ZNEČIŠTĚNÍ | M2 | 2806 | 0 |  |  |  | 0 |  | R-položka |  | 2
PP
VV
TS |  |  |  | Položka obsahuje: Ochrana štěrkového lože geotextilií proti znečištění. Dále obsahuje cenu za pom. mechanismy včetně všech ostatních vedlejších nákladů.
P | 99 | R701FFD-12 |  | VYČIŠTĚNÍ A ÚPRAVA ŠTĚRKOVÉHO LOŽE | M2 | 701.5 | 0 |  |  |  | 0 |  | R-položka |  | 2
PP
VV
TS |  |  |  | Položka obsahuje: Vyčištění štěrkového lože a úprava terénu. Dále obsahuje cenu za pom. mechanismy včetně všech ostatních vedlejších nákladů.
SD |  | 2 |  | Základy
P | 93 | R701BBB-13 |  | BETONOVÝ ZÁKLAD DO ROSTLÉ ZEMINY DO BEDNĚNÍ PRO STOŽÁR / VĚŽ, VČETNĚ OCEL. VÝSTUŽE A STOŽÁROVÉHO POUZDRA / ZÁKLADOVÉ KONSTRUKCE | M3 | 331.703 | 0 |  |  |  | 0 |  | 2019_OTSKP |  | 2
PP
VV
TS |  |  |  | Technická specifikace položky odpovídá příslušné cenové soustavě
P | 94 | 27231 |  | ZÁKLADY Z PROSTÉHO BETONU | M3 | 24 | 0 |  |  |  | 0 |  | 2019_OTSKP |  | 2
PP
VV
TS |  |  |  | Technická specifikace položky odpovídá příslušné cenové soustavě
SD |  | 4 |  | Vodorovné konstrukce
P | 95 | 465923 |  | PŘEDLÁŽDĚNÍ DLAŽBY Z BETON DLAŽDIC | M2 | 145 | 0 |  |  |  | 0 |  | 2019_OTSKP |  | 2
PP
VV
TS |  |  |  | Technická specifikace položky odpovídá příslušné cenové soustavě
SD |  | 5 |  | Komunikace
P | 104 | 56336 |  | VOZOVKOVÉ VRSTVY ZE ŠTĚRKODRTI TL. DO 300MM | M2 | 131 | 0 |  |  |  | 0 |  | 2019_OTSKP |  | 2
PP
VV
TS |  |  |  | Technická specifikace položky odpovídá příslušné cenové soustavě
P | 105 | R575A65-13 |  | LITÝ ASFALT TL. 45MM VČETNĚ PODKLADNÍCH VRSTEV Z ASFALTOVÉ SMĚSY | M2 | 162 | 0 |  |  |  | 0 |  | R-položka |  | 2
PP
VV
TS |  |  |  | Technická specifikace položky odpovídá příslušné cenové soustavě
P | 106 | 58730 |  | PŘEDLÁŽDĚNÍ KRYTU ZE SILNIČNÍCH DÍLCŮ (PANELŮ) | M2 | 112 | 0 |  |  |  | 0 |  | 2019_OTSKP |  | 2
PP
VV |  |  |  | Demontáž a opětovná montáž panelových dílců pro účely zřízení kabelové trasy
TS |  |  |  | Technická specifikace položky odpovídá příslušné cenové soustavě
P | 107 | 587203 |  | PŘEDLÁŽDĚNÍ KRYTU Z MOZAIKOVÝCH KOSTEK | M2 | 210 | 0 |  |  |  | 0 |  | 2019_OTSKP |  | 2
PP
VV |  |  |  | Demontáž a opětovná montáž mozaikových kostek pro účely zřízení kabelové trasy
TS |  |  |  | Technická specifikace položky odpovídá příslušné cenové soustavě
SD |  | 54 |  | Úpravy drážního svršku
P | 102 | 542121 |  | SMĚROVÉ A VÝŠKOVÉ VYROVNÁNÍ KOLEJE NA PRAŽCÍCH BETONOVÝCH DO 0,05 M | M | 60 | 0 |  |  |  | 0 |  | 2019_OTSKP |  | 2
PP
VV |  |  |  | Směrové a výškové vyrovnání v místě překopu stávající koleje
TS |  |  |  | Technická specifikace položky odpovídá příslušné cenové soustavě
SD |  | 70 |  | Všeobecné práce pro silnoproud a slaboproud
P | 73 | 702111 |  | KABELOVÝ ŽLAB ZEMNÍ VČETNĚ KRYTU SVĚTLÉ ŠÍŘKY DO 120 MM | M | 2123 | 0 |  |  |  | 0 |  | 2019_OTSKP |  | 2
PP |  |  |  | plastový žlab 10x10
VV
TS |  |  |  | Technická specifikace položky odpovídá popisu provizornímu stavu
P | 74 | 702112 |  | KABELOVÝ ŽLAB ZEMNÍ VČETNĚ KRYTU SVĚTLÉ ŠÍŘKY PŘES 120 DO 250 MM | M | 3144 | 0 |  |  |  | 0 |  | 2019_OTSKP |  | 2
PP |  |  |  | plastový žlab 20x13 = 2824m, betonový žlab 17x17 = 320m
VV
TS |  |  |  | Technická specifikace položky odpovídá popisu provizornímu stavu
P | 75 | 702222 |  | KABELOVÁ CHRÁNIČKA ZEMNÍ UV STABILNÍ DN PŘES 100 DO 200 MM | M | 415 | 0 |  |  |  | 0 |  | 2019_OTSKP |  | 2
PP |  |  |  | DN160
VV
TS |  |  |  | Technická specifikace položky odpovídá popisu provizornímu stavu
P | 76 | 702221 |  | KABELOVÁ CHRÁNIČKA ZEMNÍ UV STABILNÍ DN DO 100 MM | M | 640 | 0 |  |  |  | 0 |  | 2019_OTSKP |  | 2
PP |  |  |  | DN90
VV
TS |  |  |  | Technická specifikace položky odpovídá popisu provizornímu stavu
P | 77 | 702311 |  | ZAKRYTÍ KABELŮ VÝSTRAŽNOU FÓLIÍ ŠÍŘKY DO 20 CM | M | 3178 | 0 |  |  |  | 0 |  | 2019_OTSKP |  | 2
PP
VV
TS |  |  |  | Technická specifikace položky odpovídá popisu provizornímu stavu
P | 78 | 702312 |  | ZAKRYTÍ KABELŮ VÝSTRAŽNOU FÓLIÍ ŠÍŘKY PŘES 20 DO 40 CM | M | 3144 | 0 |  |  |  | 0 |  | 2019_OTSKP |  | 2
PP
VV
TS |  |  |  | Technická specifikace položky odpovídá popisu provizornímu stavu
P | 79 | R701CFD-09 |  | OBETONOVÁNÍ CHRÁNIČEK DO FÍ 200mm V RÝZE DO Š.100cm, TL.VRSTVY 12CM | M | 160 | 0 |  |  |  | 0 |  | R-položka |  | 2
PP
VV
TS |  |  |  | Položka obsahuje: Dodání betonu do rýhy, pokrytí chrániček souvislou vrstvou urovnaného betonu do tloušťky 12cm nad horní okraj chráničky.Dále obsahuje cenu za pom. mechanismy včetně všech ostatních vedlejších nákladů.
P | 80 | 709320 |  | VYPODLOŽENÍ, ODDĚLENÍ A KRYTÍ SPOJKY NEBO ODBOČNICE PRO KABEL PŘES 10 KV | KUS | 25 | 0 |  |  |  | 0 |  | 2019_OTSKP |  | 2
PP
VV
TS |  |  |  | Technická specifikace položky odpovídá popisu provizornímu stavu
P | 81 | 701004 |  | VYHLEDÁVACÍ MARKER ZEMNÍ | KUS | 302 | 0 |  |  |  | 0 |  | 2019_OTSKP |  | 2
PP |  |  |  | červený s kmitočtem 169,8kHz
VV
TS |  |  |  | Technická specifikace položky odpovídá popisu provizornímu stavu
P | 82 | 709210 |  | KŘIŽOVATKA KABELOVÝCH VEDENÍ SE STÁVAJÍCÍ INŽENÝRSKOU SÍTÍ (KABELEM, POTRUBÍM APOD.) | KUS | 110 | 0 |  |  |  | 0 |  | 2019_OTSKP |  | 2
PP
VV
TS |  |  |  | Technická specifikace položky odpovídá popisu provizornímu stavu
P | 83 | 709400 |  | ZATAŽENÍ LANKA DO CHRÁNIČKY NEBO ŽLABU | M | 25378 | 0 |  |  |  | 0 |  | 2019_OTSKP |  | 2
PP
VV
TS |  |  |  | Technická specifikace položky odpovídá popisu provizornímu stavu
P | 84 | 701001 |  | OZNAČOVACÍ ŠTÍTEK KABELOVÉHO VEDENÍ, SPOJKY NEBO KABELOVÉ SKŘÍNĚ (VČETNĚ OBJÍMKY) | KUS | 1032 | 0 |  |  |  | 0 |  | 2019_OTSKP |  | 2
PP
VV
TS |  |  |  | Technická specifikace položky odpovídá popisu provizornímu stavu
P | 85 | R02911-10 |  | GEODETICKÉ ZAMĚŘENÍ | HOD | 120 | 0 |  |  |  | 0 |  | R-položka |  | 2
PP
VV
TS |  |  |  | 1. Položka obsahuje: – Pochůzka projektovanou trasou kabelového vedení, vyznačení trasy kabelu číslovanými kolíky nebo psanými značkami včetně zhotovení a číslování kolíků. Stanovení a označení míst pro kabelové prostupy a podchodové štoly a vyznačení překážek. Dále obsahuje cenu za pom. mechanismy včetně všech ostatních vedlejších nákladů – doprava do 100+100 km – technický popis viz. projektová dokumentace 2. Položka neobsahuje: - x 3. Způsob měření: - x
P | 86 | 703754 |  | PROTIPOŽÁRNÍ UCPÁVKA PROSTUPU KABELOVÉHO PR. DO 110MM, DO EI 90 MIN. | KUS | 42 | 0 |  |  |  | 0 |  | 2019_OTSKP |  | 2
PP
VV
TS |  |  |  | Technická specifikace položky odpovídá popisu provizornímu stavu
P | 87 | 703762 |  | KABELOVÁ UCPÁVKA VODĚ ODOLNÁ PRO VNITŘNÍ PRŮMĚR OTVORU 65 - 110MM | KUS | 24 | 0 |  |  |  | 0 |  | 2019_OTSKP |  | 2
PP
VV
TS |  |  |  | Technická specifikace položky odpovídá popisu provizornímu stavu
SD |  | 74 |  | Silnoproudé rozvody
P | 1 | 741112 |  | KRABICE (ROZVODKA) INSTALAČNÍ PŘÍSTROJOVÁ SE SVORKOVNICÍ DO 4 MM2 | KUS | 10 | 0 |  |  |  | 0 |  | 2019_OTSKP |  | 2
PP |  |  |  | 10ks krabice na přístřešku pro ukončení kabelového vedení CYKY-O 4x2,5
VV
TS |  |  |  | Technická specifikace položky odpovídá příslušné cenové soustavě
P | 2 | 741152 |  | KRABICE (ROZVODKA) INSTALAČNÍ PRO ULOŽENÍ DO BETONU VČETNĚ UPEVNĚNÍ A PŘÍSLUŠENSTVÍ SE SVORKOVNICÍ DO 4 MM2 | KUS | 7 | 0 |  |  |  | 0 |  | 2019_OTSKP |  | 2
PP |  |  |  | Přechodové krabice v podchodu pro ukončení kabelového vedení do průřezu 6mm2
VV
TS |  |  |  | Technická specifikace položky odpovídá příslušné cenové soustavě
P | 3 | 741811 |  | UZEMŇOVACÍ VODIČ NA POVRCHU FEZN DO 120 MM2 | M | 162 | 0 |  |  |  | 0 |  | 2019_OTSKP |  | 2
PP |  |  |  | vodič v místě osvětlovací věže a osvětlovacího stožáru, opatřete nátěrem případně návlekem v barvě ZŽ, vodič v místech kabelové trasy v souběhu s kabelovou trasou se zabezpečovacím zařízením umístěte do kabelové chráničky a vyveďte mimo tento prostor oddáleně
VV
TS |  |  |  | Technická specifikace položky odpovídá příslušné cenové soustavě
P | 4 | 741911 |  | UZEMŇOVACÍ VODIČ V ZEMI FEZN DO 120 MM2 | M | 1135 | 0 |  |  |  | 0 |  | 2019_OTSKP |  | 2
PP
VV
TS |  |  |  | Technická specifikace položky odpovídá příslušné cenové soustavě
P | 5 | 741A11 |  | UZEMŇOVACÍ VODIČ V ZÁKLADECH FEZN DO 120 MM2 | KUS | 340 | 0 |  |  |  | 0 |  | 2019_OTSKP |  | 2
PP |  |  |  | Osvětlovací věže
VV
TS |  |  |  | Technická specifikace položky odpovídá příslušné cenové soustavě
P | 6 | 741B11 |  | ZEMNÍCÍ TYČ FEZN DÉLKY DO 2 M | KUS | 75 | 0 |  |  |  | 0 |  | 2019_OTSKP |  | 2
PP |  |  |  | Přizemnění pomocné
VV
TS |  |  |  | Technická specifikace položky odpovídá příslušné cenové soustavě
P | 7 | 741C02 |  | UZEMŇOVACÍ SVORKA | KUS | 260 | 0 |  |  |  | 0 |  | 2019_OTSKP |  | 2
PP
VV
TS |  |  |  | Technická specifikace položky odpovídá příslušné cenové soustavě
P | 8 | 741C05 |  | SPOJOVÁNÍ UZEMŇOVACÍCH VODIČŮ | KUS | 260 | 0 |  |  |  | 0 |  | 2019_OTSKP |  | 2
PP
VV
TS |  |  |  | Technická specifikace položky odpovídá příslušné cenové soustavě
P | 9 | 741C06 |  | VYVEDENÍ UZEMŇOVACÍCH VODIČŮ NA POVRCH/KONSTRUKCI | KPL | 54 | 0 |  |  |  | 0 |  | 2019_OTSKP |  | 2
PP
VV |  |  |  | osvětlovací věže = 12ks, osvětlovací stožáry = 42ks
TS |  |  |  | Technická specifikace položky odpovídá příslušné cenové soustavě
P | 10 | 742F13 |  | KABEL NN NEBO VODIČ JEDNOŽÍLOVÝ CU S PLASTOVOU IZOLACÍ OD 25 DO 50 MM2 | M | 72 | 0 |  |  |  | 0 |  | 2019_OTSKP |  | 2
PP
VV |  |  |  | 1-YY25 žluto zelená
TS |  |  |  | Technická specifikace položky odpovídá příslušné cenové soustavě
P | 11 | 742G11 |  | KABEL NN DVOU- A TŘÍŽÍLOVÝ CU S PLASTOVOU IZOLACÍ DO 2,5 MM2 | M | 1302 | 0 |  |  |  | 0 |  | 2019_OTSKP |  | 2
PP
VV |  |  |  | CYKY-O 2x2,5 = 752m, CYKY-J 3x2,5 = 60m, CYKY-O 2x1,5 = 450m, CGSG 3Cx2,5= 40m
TS |  |  |  | Technická specifikace položky odpovídá příslušné cenové soustavě
P | 12 | 742H11 |  | KABEL NN ČTYŘ- A PĚTIŽÍLOVÝ CU S PLASTOVOU IZOLACÍ DO 2,5 MM2 | M | 1423 | 0 |  |  |  | 0 |  | 2019_OTSKP |  | 2
PP
VV |  |  |  | CYKY-O 4x2,5 = 1363m, CYKY-J 5x2,5 = 60m
TS |  |  |  | Technická specifikace položky odpovídá příslušné cenové soustavě
P | 13 | 742H12 |  | KABEL NN ČTYŘ- A PĚTIŽÍLOVÝ CU S PLASTOVOU IZOLACÍ OD 4 DO 16 MM2 | M | 3158 | 0 |  |  |  | 0 |  | 2019_OTSKP |  | 2
PP
VV |  |  |  | CYKY-O 4x4 = 1318m, CYKY-O 4x6 = 940m, CYKY-J 4x10 = 30m, CYKY-O 4x10 = 420m, CYKY-J 4x16 = 300m, CYKY-J 5x10 = 150m,
TS |  |  |  | Technická specifikace položky odpovídá příslušné cenové soustavě
P | 14 | 742H13 |  | KABEL NN ČTYŘ- A PĚTIŽÍLOVÝ CU S PLASTOVOU IZOLACÍ OD 25 DO 50 MM2 | M | 3130 | 0 |  |  |  | 0 |  | 2019_OTSKP |  | 2
PP
VV |  |  |  | CYKY-O 4x50 = 1740m, CYKY-J 4x50 = 1118m, CYKY-J 4x25 = 112m, CYKY-J 5x25 = 160m
TS |  |  |  | Technická specifikace položky odpovídá příslušné cenové soustavě
P | 15 | 742H14 |  | KABEL NN ČTYŘ- A PĚTIŽÍLOVÝ CU S PLASTOVOU IZOLACÍ OD 70 DO 120 MM2 | M | 198 | 0 |  |  |  | 0 |  | 2019_OTSKP |  | 2
PP
VV |  |  |  | CYKY-J 3x95+50 = 78m, CYKY-J 4x70 = 120m
TS |  |  |  | Technická specifikace položky odpovídá příslušné cenové soustavě
P | 16 | 742H21 |  | KABEL NN ČTYŘ- A PĚTIŽÍLOVÝ AL S PLASTOVOU IZOLACÍ DO 2,5 MM2 | M | 300 | 0 |  |  |  | 0 |  | 2019_OTSKP |  | 2
PP
VV |  |  |  | Provizorní kabelové vedení v rámci přeložky a ochrany v případě kolize napájecího vedení v podchodech a na přístřešku AYKY 5x2,5 = 300m
TS |  |  |  | Technická specifikace položky odpovídá příslušné cenové soustavě
P | 17 | 742H22 |  | KABEL NN ČTYŘ- A PĚTIŽÍLOVÝ AL S PLASTOVOU IZOLACÍ OD 4 DO 16 MM2 | M | 600 | 0 |  |  |  | 0 |  | 2019_OTSKP |  | 2
PP
VV |  |  |  | Provizorní kabelové vedení v rámci přeložky a ochrany v případě kolize AYKY-J 4x16 = 600m
TS |  |  |  | Technická specifikace položky odpovídá příslušné cenové soustavě
P | 18 | 742H23 |  | KABEL NN ČTYŘ- A PĚTIŽÍLOVÝ AL S PLASTOVOU IZOLACÍ OD 25 DO 50 MM2 | M | 1050 | 0 |  |  |  | 0 |  | 2019_OTSKP |  | 2
PP
VV |  |  |  | AYKY-O 4x50 = 880m, AYKY-J 4x50 = 90m, Provizorní kabelové vedení v rámci přeložky a ochrany v případě kolize AYKY 4x35 = 80m
TS |  |  |  | Technická specifikace položky odpovídá příslušné cenové soustavě
P | 19 | 742H24 |  | KABEL NN ČTYŘ- A PĚTIŽÍLOVÝ AL S PLASTOVOU IZOLACÍ OD 70 DO 120 MM2 | M | 6015 | 0 |  |  |  | 0 |  | 2019_OTSKP |  | 2
PP
VV |  |  |  | AYKY-O 4x95 = 2305m, AYKY-J 4x95 = 2040m, Provizorní kabelové vedení v rámci přeložky a ochrany v případě kolize AYKY 3x120+70 = 1520m, AYKY3x95+70 = 90m, AYKY 4x70 = 60m
TS |  |  |  | Technická specifikace položky odpovídá příslušné cenové soustavě
P | 20 | 742H25 |  | KABEL NN ČTYŘ- A PĚTIŽÍLOVÝ AL S PLASTOVOU IZOLACÍ OD 150 DO 240 MM2 | M | 8010 | 0 |  |  |  | 0 |  | 2019_OTSKP |  | 2
PP
VV |  |  |  | AYKY-O 4x240=6320m, AYKY-J 3x240+120=90m, Provizorní kabelové vedení v rámci přeložky a ochrany v případě kolize AYKY 3x240+120 = 1600m
TS |  |  |  | Technická specifikace položky odpovídá příslušné cenové soustavě
P | 21 | 742J29 |  | KABEL SDĚLOVACÍ LAN UTP/FTP UKONČENÝ KONEKTORY RJ45 | M | 120 | 0 |  |  |  | 0 |  | 2019_OTSKP |  | 2
PP
VV
TS |  |  |  | Technická specifikace položky odpovídá příslušné cenové soustavě
P | 22 | 742L11 |  | UKONČENÍ DVOU AŽ PĚTIŽÍLOVÉHO KABELU V ROZVADĚČI NEBO NA PŘÍSTROJI DO 2,5 MM2 | KUS | 66 | 0 |  |  |  | 0 |  | 2019_OTSKP |  | 2
PP
VV
TS |  |  |  | Technická specifikace položky odpovídá příslušné cenové soustavě
P | 23 | 742L12 |  | UKONČENÍ DVOU AŽ PĚTIŽÍLOVÉHO KABELU V ROZVADĚČI NEBO NA PŘÍSTROJI OD 4 DO 16 MM2 | KUS | 60 | 0 |  |  |  | 0 |  | 2019_OTSKP |  | 2
PP
VV
TS |  |  |  | Technická specifikace položky odpovídá příslušné cenové soustavě
P | 24 | 742L13 |  | UKONČENÍ DVOU AŽ PĚTIŽÍLOVÉHO KABELU V ROZVADĚČI NEBO NA PŘÍSTROJI OD 25 DO 50 MM2 | KUS | 112 | 0 |  |  |  | 0 |  | 2019_OTSKP |  | 2
PP
VV
TS |  |  |  | Technická specifikace položky odpovídá příslušné cenové soustavě
P | 25 | 742L14 |  | UKONČENÍ DVOU AŽ PĚTIŽÍLOVÉHO KABELU V ROZVADĚČI NEBO NA PŘÍSTROJI OD 70 DO 120 MM2 | KUS | 33 | 0 |  |  |  | 0 |  | 2019_OTSKP |  | 2
PP
VV
TS |  |  |  | Technická specifikace položky odpovídá příslušné cenové soustavě
P | 26 | 742L15 |  | UKONČENÍ DVOU AŽ PĚTIŽÍLOVÉHO KABELU V ROZVADĚČI NEBO NA PŘÍSTROJI OD 150 DO 240 MM2 | KUS | 50 | 0 |  |  |  | 0 |  | 2019_OTSKP |  | 2
PP
VV
TS |  |  |  | Technická specifikace položky odpovídá příslušné cenové soustavě
P | 27 | 742L21 |  | UKONČENÍ DVOU AŽ PĚTIŽÍLOVÉHO KABELU KABELOVOU SPOJKOU DO 2,5 MM2 | KUS | 90 | 0 |  |  |  | 0 |  | 2019_OTSKP |  | 2
PP
VV |  |  |  | AYKY 5x2,5 = 20ks, AYKY 2x2,5 = 20ks, CYKY 2x2,5 = 20ks, CYKY 3x2,5 = 10ks, CYKY 5x2,5=20ks
TS |  |  |  | Technická specifikace položky odpovídá příslušné cenové soustavě
P | 28 | 742L22 |  | UKONČENÍ DVOU AŽ PĚTIŽÍLOVÉHO KABELU KABELOVOU SPOJKOU OD 4 DO 16 MM2 | KUS | 98 | 0 |  |  |  | 0 |  | 2019_OTSKP |  | 2
PP
VV |  |  |  | CYKY 4x4 = 16, AYKY 4x10 = 40ks, AYKY 4x16 = 42ks
TS |  |  |  | Technická specifikace položky odpovídá příslušné cenové soustavě
P | 29 | 742L23 |  | UKONČENÍ DVOU AŽ PĚTIŽÍLOVÉHO KABELU KABELOVOU SPOJKOU OD 25 DO 50 MM2 | KUS | 56 | 0 |  |  |  | 0 |  | 2019_OTSKP |  | 2
PP
VV |  |  |  | CYKY 4x25 = 40ks, AYKY 4x50 = 16ks
TS |  |  |  | Technická specifikace položky odpovídá příslušné cenové soustavě
P | 30 | 742L24 |  | UKONČENÍ DVOU AŽ PĚTIŽÍLOVÉHO KABELU KABELOVOU SPOJKOU OD 70 DO 120 MM2 | KUS | 60 | 0 |  |  |  | 0 |  | 2019_OTSKP |  | 2
PP
VV |  |  |  | CYKY 3x120+70 = 20ks, AYKY 3x120+70 = 40ks
TS |  |  |  | Technická specifikace položky odpovídá příslušné cenové soustavě
P | 31 | 742L25 |  | UKONČENÍ DVOU AŽ PĚTIŽÍLOVÉHO KABELU KABELOVOU SPOJKOU OD 150 DO 240 MM2 | KUS | 52 | 0 |  |  |  | 0 |  | 2019_OTSKP |  | 2
PP
VV |  |  |  | AYKY 3x150+70 = 12ks, AYKY 3x240+120 = 40ks
TS |  |  |  | Technická specifikace položky odpovídá příslušné cenové soustavě
P | 32 | 742P11 |  | ODJUTOVÁNÍ A OČIŠTĚNÍ KABELU PRŮŘEZU DO 300 MM2 | M | 503.72 | 0 |  |  |  | 0 |  | 2019_OTSKP |  | 2
PP |  |  |  | odjutování kabelu, pomocné práce při protahování v kabelovodu (ochrana kabelu)
VV |  |  |  | 2% z celkové délky kabelového vedení
TS |  |  |  | Technická specifikace položky odpovídá příslušné cenové soustavě
P | 33 | 743111 |  | OSVĚTLOVACÍ STOŽÁR SKLOPNÝ ŽÁROVĚ ZINKOVANÝ DÉLKY DO 6 M | KUS | 13 | 0 |  |  |  | 0 |  | 2019_OTSKP |  | 2
PP
VV |  |  |  | 6m
TS |  |  |  | Technická specifikace položky odpovídá příslušné cenové soustavě
P | 34 | 743112 |  | OSVĚTLOVACÍ STOŽÁR SKLOPNÝ ŽÁROVĚ ZINKOVANÝ DÉLKY PŘES 6,5 DO 12 M | KUS | 27 | 0 |  |  |  | 0 |  | 2019_OTSKP |  | 2
PP
VV |  |  |  | 12m
TS |  |  |  | Technická specifikace položky odpovídá příslušné cenové soustavě
P | 35 | 743161 |  | OSVĚTLOVACÍ STOŽÁR - ÚPRAVA PRO MONTÁŽ PŘÍDAVNÉHO ZAŘÍZENÍ (ROZHLAS, KAMERA, ČIDLO APOD.) | KUS | 13 | 0 |  |  |  | 0 |  | 2019_OTSKP |  | 2
PP
VV
TS |  |  |  | Technická specifikace položky odpovídá příslušné cenové soustavě
P | 36 | 743142 |  | OSVĚTLOVACÍ STOŽÁR PŘECHODOVÝ - VÝLOŽNÍK S DÉLKOU VYLOŽENÍ DO 3 M | KUS | 11 | 0 |  |  |  | 0 |  | 2019_OTSKP |  | 2
PP
VV |  |  |  | délka 2x0,5m na osv. stožárech 6m = 11ks
TS |  |  |  | Technická specifikace položky odpovídá příslušné cenové soustavě
P | 37 | 743151 |  | OSVĚTLOVACÍ STOŽÁR - STOŽÁROVÁ ROZVODNICE S 1-2 JISTÍCÍMI PRVKY | KUS | 40 | 0 |  |  |  | 0 |  | 2019_OTSKP |  | 2
PP
VV
TS |  |  |  | Technická specifikace položky odpovídá příslušné cenové soustavě
P | 38 | 743165 |  | OSVĚTLOVACÍ STOŽÁR - HYDRAULICKÉ SKLOPNÉ ZAŘÍZENÍ | KUS | 2 | 0 |  |  |  | 0 |  | 2019_OTSKP |  | 2
PP |  |  |  | 1 x pro osv. stožár 6m, 1 x pro osv. stožár 12m
VV
TS |  |  |  | Technická specifikace položky odpovídá příslušné cenové soustavě
P | 39 | 743212 |  | OSVĚTLOVACÍ VĚŽ ŽÁROVĚ ZINKOVANÁ TRUBKOVÁ VÝŠKY OD 21 DO 35 M | KUS | 12 | 0 |  |  |  | 0 |  | 2019_OTSKP |  | 2
PP
VV |  |  |  | výška 22m
TS |  |  |  | Technická specifikace položky odpovídá příslušné cenové soustavě
P | 40 | 743231 |  | OSVĚTLOVACÍ VĚŽ - PLOŠINA | KUS | 12 | 0 |  |  |  | 0 |  | 2019_OTSKP |  | 2
PP
VV
TS |  |  |  | Technická specifikace položky odpovídá příslušné cenové soustavě
P | 41 | 744141 |  | ROZVODNICE NN PRÁZDNÁ PLASTOVÁ, MIN. IP 55, TŘÍDA IZOLACE II, DO 400 X 400 MM | KUS | 12 | 0 |  |  |  | 0 |  | 2019_OTSKP |  | 2
PP
VV |  |  |  | Rozvodnice na plošině osvětlovací věže MX1 až MX24 včetně upevnění a montážního materiálu
TS |  |  |  | Technická specifikace položky odpovídá příslušné cenové soustavě
P | 42 | 744R33 |  | DIN LIŠTA - 0,5 M | KUS | 12 | 0 |  |  |  | 0 |  | 2019_OTSKP |  | 2
PP
VV |  |  |  | DIN lišta včetně svorkovnice 23ks pro přechodovou svorkovou skříň na plošině osvětlovací věže MX1 až MX24
TS |  |  |  | Technická specifikace položky odpovídá příslušné cenové soustavě
P | 43 | 743233 |  | OSVĚTLOVACÍ VĚŽ - ŽEBŘÍK DÉLKY PŘES 20 M | KUS | 12 | 0 |  |  |  | 0 |  | 2019_OTSKP |  | 2
PP
VV
TS |  |  |  | Technická specifikace položky odpovídá příslušné cenové soustavě
P | 44 | 743235 |  | OSVĚTLOVACÍ VĚŽ - KABELOVÝ ŽEBŘÍK DÉLKY PŘES 20 M | KUS | 12 | 0 |  |  |  | 0 |  | 2019_OTSKP |  | 2
PP
VV
TS |  |  |  | Technická specifikace položky odpovídá příslušné cenové soustavě
P | 45 | 743236 |  | OSVĚTLOVACÍ VĚŽ - ZÁBRANA PROTI NAJETÍ KONSTRUKCE OCELOVÁ L, KOMPLETNÍ DODÁVKA | KUS | 2 | 0 |  |  |  | 0 |  | 2019_OTSKP |  | 2
PP
VV
TS |  |  |  | Technická specifikace položky odpovídá příslušné cenové soustavě
P | 46 | 743473 |  | SVÍTIDLO DRÁŽNÍ LED, MIN. IP 54, ELEKTRONICKÝ PŘEDŘADNÍK, PŘES 25 DO 45 W | KUS | 22 | 0 |  |  |  | 0 |  | 2019_OTSKP |  | 2
PP
VV |  |  |  | 41,5W = 22ks
TS |  |  |  | Technická specifikace položky odpovídá příslušné cenové soustavě
P | 47 | 743474 |  | SVÍTIDLO DRÁŽNÍ LED, MIN. IP 54, ELEKTRONICKÝ PŘEDŘADNÍK, PŘES 45 W | KUS | 152 | 0 |  |  |  | 0 |  | 2019_OTSKP |  | 2
PP
VV |  |  |  | 58W = 2ks, 77W = 11ks, 152W = 10ks, 275W = 21ks, 325W = 5ks
TS |  |  |  | Technická specifikace položky odpovídá příslušné cenové soustavě
P | 48 | 743486 |  | SVÍTIDLO DRÁŽNÍ - MONTÁŽ SVÍTIDLA NA OSVĚTLOVACÍ STOŽÁR DO VÝŠKY 15 M | KUS | 45 | 0 |  |  |  | 0 |  | 2019_OTSKP |  | 2
PP
VV
TS |  |  |  | Technická specifikace položky odpovídá příslušné cenové soustavě
P | 49 | 743487 |  | SVÍTIDLO DRÁŽNÍ - MONTÁŽ SVÍTIDLA NA OSVĚTLOVACÍ VĚŽ DO VÝŠKY 40 M | KUS | 25 | 0 |  |  |  | 0 |  | 2019_OTSKP |  | 2
PP
VV
TS |  |  |  | Technická specifikace položky odpovídá příslušné cenové soustavě
P | 50 | 743613 |  | ROZVADĚČ PRO DRÁŽNÍ OSVĚTLENÍ SILOVÝ NAPÁJECÍ S PLC ŘÍDÍCÍM SYSTÉMEM OD 7 DO 12 KS TŘÍFÁZOVÝCH VĚTVÍ | KUS | 17 | 0 |  |  |  | 0 |  | 2019_OTSKP |  | 2
PP
VV |  |  |  | 12ks = ROV, 1ks = RVO1, 1ks = RVO2, 1ks = RVO3.1, 1ks = RVO3.2, 1ks = RVO4
TS |  |  |  | Technická specifikace položky odpovídá příslušné cenové soustavě
P | 51 | 743635 |  | ROZVADĚČ PRO DRÁŽNÍ OSVĚTLENÍ - ROZŠÍŘENÍ O VENKOVNÍ ZÁSUVKY S MĚŘENÍM SPOTŘEBY EL. ENERGIE (1X32 A/400 V, 1X16 A/230 V) | KUS | 14 | 0 |  |  |  | 0 |  | 2019_OTSKP |  | 2
PP
VV |  |  |  | 12ks ROV, 1ks RVO1, 1ks RVO4
TS |  |  |  | Technická specifikace položky odpovídá příslušné cenové soustavě
P | 52 | 743643 |  | ROZVADĚČ PRO DRÁŽNÍ OSVĚTLENÍ - SENZOR PRO MĚŘENÍ INTENZITY OSVĚTLENÍ | KUS | 15 | 0 |  |  |  | 0 |  | 2019_OTSKP |  | 2
PP
VV |  |  |  | 12ks = ROV, 1ks = RVO1, 1ks = RVO2, 1ks = RVO4
TS |  |  |  | Technická specifikace položky odpovídá příslušné cenové soustavě
P | 53 | 743953 |  | ROZVADĚČ EOV/VO S NADŘAZENÝM OVLADAČEM - VERIFIKACE POVELŮ A SIGNÁLŮ NA 1 KS ROZVADĚČE EOV/OSVĚTLENÍ | KUS | 17 | 0 |  |  |  | 0 |  | 2019_OTSKP |  | 2
PP
VV |  |  |  | 12ks = ROV, 1ks = RVO1, 1ks = RVO2, 1ks = RVO3.1, 1ks = RVO3.2, 1ks = RVO4
TS |  |  |  | Technická specifikace položky odpovídá příslušné cenové soustavě
P | 54 | 743E21 |  | SKŘÍŇ ROZPOJOVACÍ POJISTKOVÁ DO 400 A, DO 240 MM2, V KOMPAKTNÍM PILÍŘI S POJISTKOVÝMI SPODKY S 2-4 SADAMI JISTÍCÍCH PRVKŮ | KUS | 20 | 0 |  |  |  | 0 |  | 2019_OTSKP |  | 2
PP
VV |  |  |  | 12ks KS-ROV, 1ks KS104, 1ks KS105, 1ks KS08a, 1ks KS08b, , Výměna stávajících kabelových skříní 4ks
TS |  |  |  | Technická specifikace položky odpovídá příslušné cenové soustavě
P | 55 | 743E23 |  | SKŘÍŇ ROZPOJOVACÍ POJISTKOVÁ DO 400 A, DO 240 MM2, V KOMPAKTNÍM PILÍŘI S POJISTKOVÝMI SPODKY SE 4-6 SADAMI JISTÍCÍCH PRVKŮ | KUS | 16 | 0 |  |  |  | 0 |  | 2019_OTSKP |  | 2
PP
VV |  |  |  | 1ks KS-106, 1ks KS103, 1ks KS102, 1ks KS101, Výměna stávajících kabelových skříní 12ks
TS |  |  |  | Technická specifikace položky odpovídá příslušné cenové soustavě
P | 56 | 743F21 |  | SKŘÍŇ ELEKTROMĚROVÁ V KOMPAKTNÍM PILÍŘI PRO PŘÍMÉ MĚŘENÍ DO 80 A JEDNOSAZBOVÉ VČETNĚ VÝSTROJE | KUS | 4 | 0 |  |  |  | 0 |  | 2019_OTSKP |  | 2
PP
VV |  |  |  | 1ks RE08 pro 4ks elektroměrů v sestavě s KS08a,KS08b, 4xelektroměr na DIN lištu, M-Bus
TS |  |  |  | Technická specifikace položky odpovídá příslušné cenové soustavě
P | 57 | 743E23 | 1 | SKŘÍŇ ROZPOJOVACÍ POJISTKOVÁ DO 400 A, DO 240 MM2, V KOMPAKTNÍM PILÍŘI S POJISTKOVÝMI SPODKY SE 7-10 SADAMI JISTÍCÍCH PRVKŮ | KUS | 12 | 0 |  |  |  | 0 |  | 2019_OTSKP |  | 2
PP
VV |  |  |  | Provizorní kabeloé skříně při přepojování stávajících rozvodů nn
TS |  |  |  | Technická specifikace položky odpovídá příslušné cenové soustavě
P | 58 | 743Z12 |  | DEMONTÁŽ OSVĚTLOVACÍHO STOŽÁRU DRÁŽNÍHO VÝŠKY DO 15 M | KUS | 93 | 0 |  |  |  | 0 |  | 2019_OTSKP |  | 2
PP
VV
TS |  |  |  | Technická specifikace položky odpovídá příslušné cenové soustavě
P | 59 | 743Z35 |  | DEMONTÁŽ SVÍTIDLA Z OSVĚTLOVACÍHO STOŽÁRU VÝŠKY DO 15 M | KUS | 93 | 0 |  |  |  | 0 |  | 2019_OTSKP |  | 2
PP
VV
TS |  |  |  | Technická specifikace položky odpovídá příslušné cenové soustavě
P | 60 | 743Z39 |  | DEMONTÁŽ ROZVADĚČE OSVĚTLENÍ | KUS | 10 | 0 |  |  |  | 0 |  | 2019_OTSKP |  | 2
PP
VV
TS |  |  |  | Technická specifikace položky odpovídá příslušné cenové soustavě
P | 61 | 748242 |  | PÍSMENA A ČÍSLICE VÝŠKY PŘES 40 DO 100 MM | KUS | 104 | 0 |  |  |  | 0 |  | 2019_OTSKP |  | 2
PP
VV |  |  |  | Sestava celého nápisu, např. ROV11, např. OS101
TS |  |  |  | Technická specifikace položky odpovídá příslušné cenové soustavě
P | 62 | 747213 |  | CELKOVÁ PROHLÍDKA, ZKOUŠENÍ, MĚŘENÍ A VYHOTOVENÍ VÝCHOZÍ REVIZNÍ ZPRÁVY, PRO OBJEM IN PŘES 500 DO 1000 TIS. KČ | KUS | 1 | 0 |  |  |  | 0 |  | 2019_OTSKP |  | 2
PP
VV
TS |  |  |  | Technická specifikace položky odpovídá příslušné cenové soustavě
P | 63 | 747214 |  | CELKOVÁ PROHLÍDKA, ZKOUŠENÍ, MĚŘENÍ A VYHOTOVENÍ VÝCHOZÍ REVIZNÍ ZPRÁVY, PRO OBJEM IN - PŘÍPLATEK ZA KAŽDÝCH DALŠÍCH I ZAPOČATÝCH 500 TIS. KČ | KUS | 81 | 0 |  |  |  | 0 |  | 2019_OTSKP |  | 2
PP
VV
TS |  |  |  | Technická specifikace položky odpovídá příslušné cenové soustavě
P | 64 | 747301 |  | PROVEDENÍ PROHLÍDKY A ZKOUŠKY PRÁVNICKOU OSOBOU, VYDÁNÍ PRŮKAZU ZPŮSOBILOSTI | KUS | 1 | 0 |  |  |  | 0 |  | 2019_OTSKP |  | 2
PP
VV
TS |  |  |  | Technická specifikace položky odpovídá příslušné cenové soustavě
P | 65 | 747541 |  | MĚŘENÍ INTENZITY OSVĚTLENÍ INSTALOVANÉHO V ROZSAHU TOHOTO SO/PS | KUS | 3 | 0 |  |  |  | 0 |  | 2019_OTSKP |  | 2
PP
VV |  |  |  | 2ks nekryté nástupiště, 1ks osvětlení kolejiště
TS |  |  |  | Technická specifikace položky odpovídá příslušné cenové soustavě.
P | 66 | 747703 |  | ZKUŠEBNÍ PROVOZ | HOD | 360 | 0 |  |  |  | 0 |  | 2019_OTSKP |  | 2
PP
VV
TS |  |  |  | Technická specifikace položky odpovídá příslušné cenové soustavě
P | 67 | 747704 |  | ZAŠKOLENÍ OBSLUHY | HOD | 240 | 0 |  |  |  | 0 |  | 2019_OTSKP |  | 2
PP
VV
TS |  |  |  | Technická specifikace položky odpovídá příslušné cenové soustavě
P | 68 | 747705 |  | MANIPULACE NA ZAŘÍZENÍCH PROVÁDĚNÉ PROVOZOVATELEM | HOD | 2200 | 0 |  |  |  | 0 |  | 2019_OTSKP |  | 2
PP
VV
TS |  |  |  | Technická specifikace položky odpovídá příslušné cenové soustavě
P | 69 | 747701 |  | DOKONČOVACÍ MONTÁŽNÍ PRÁCE NA ELEKTRICKÉM ZAŘÍZENÍ | HOD | 940 | 0 |  |  |  | 0 |  | 2019_OTSKP |  | 2
PP
VV
TS |  |  |  | Technická specifikace položky odpovídá příslušné cenové soustavě
P | 70 | 743Z92 |  | DEMONTÁŽ - ODVOZ (NA LIKVIDACI ODPADŮ NEBO JINÉ URČENÉ MÍSTO) | t.km | 200 | 0 |  |  |  | 0 |  | 2019_OTSKP |  | 2
PP
VV
TS |  |  |  | Technická specifikace položky odpovídá příslušné cenové soustavě
P | 71 | R74C973-27 |  | PROVIZORNÍ OPATŘENÍ PO DOBU VÝSTAVBY - Postup 0 - 1 | KPL | 3 | 0 |  |  |  | 0 |  | R-položka |  | 2
PP
VV |  |  |  | 1ks = Provizorní opatření v podobě ochrany kabelového vedení, přeložky kabelového vedení NN v blízkosti trafostanice TS1, 1ks = Provizorní opatření v podobě ochrany kabelového vedení, přeložky kabelového vedení NN v blízkosti nástupiště, 1 ks = realizační dokumentace provizorního stavu
TS |  |  |  | Technická specifikace položky odpovídá popisu provizornímu stavu
P | 72 | R74C973-27 | 1 | PROVIZORNÍ OPATŘENÍ PO DOBU VÝSTAVBY - Postup 1 - 2 | KPL | 3 | 0 |  |  |  | 0 |  | R-položka |  | 2
PP |  |  |  | 1ks = Provizorní opatření v podobě ochrany kabelového vedení, přeložky kabelového vedení NN v blízkosti trafostanice TS1, 1ks = Provizorní opatření v podobě ochrany kabelového vedení, přeložky kabelového vedení NN v blízkosti nástupiště
VV |  |  |  | provizorní opatření v podobě ochrany kabelového vedení
TS |  |  |  | Technická specifikace položky odpovídá popisu provizornímu stavu
SD |  | 96 |  | Bourání, demontáže, odstranění drážních konstrukcí - vyjma úzkokolejek
P | 100 | 966168 |  | BOURÁNÍ KONSTRUKCÍ ZE ŽELEZOBETONU S ODVOZEM DO 20KM | M3 | 372 | 0 |  |  |  | 0 |  | 2019_OTSKP |  | 2
PP
VV
TS |  |  |  | Technická specifikace položky odpovídá příslušné cenové soustavě
P | 101 | 966158 |  | BOURÁNÍ KONSTRUKCÍ Z PROST BETONU S ODVOZEM DO 20KM | M3 | 250 | 0 |  |  |  | 0 |  | 2019_OTSKP |  | 2
PP
VV
TS |  |  |  | Technická specifikace položky odpovídá příslušné cenové soustavě

## SO 31-66-02
SŽDC05 |  |  |  | Soupis prací objektu | [10 empty] | 3
3
S | Stavba: | 19-041.250 |  | Modernizace trati Hradec Králové - Pardubice - Chrudim, 3. stavba, zdvoukolejnění Pardubice-Rosice n | [6 empty] | E.3.6 |  | Aspe | 0,00 | 2
O | Objekt: | E.3.6 |  | Rozvodny vn, nn, osvětlení a dálkové ovládání odpojovačů | [9 empty] | 15,00 | 2
Typ | Poř. číslo | Kód položky | Varianta | Název položky | MJ | Množství | Jednotková hmotnost | Celková hmotnost |  |  | Jednotková cena |  | Cenové soustavy | 21,00 | 2
Dodávka
[9 empty] | Jednotková | Celkem | Jednotková | Celkem |  |  |  | Počet položek s nulovou cenou
O1 |  | SO 31-66-02 |  | ŽST Pardubice-Rosice nad Labem, DOÚO
SD |  | 0 |  | Všeobecné konstrukce a práce
P | 55 | 015111 |  | POPLATKY ZA LIKVIDACŮ ODPADŮ NEKONTAMINOVANÝCH - 17 05 04 VYTĚŽENÉ ZEMINY A HORNINY - I. TŘÍDA TĚŽITELNOSTI | T | 43.2 | 0 |  |  |  | 0 |  | 2019_OTSKP |  | 2
PP
VV
TS |  |  |  | Technická specifikace položky odpovídá příslušné cenové soustavě
P | 56 | 015420 |  | POPLATKY ZA LIKVIDACŮ ODPADŮ NEKONTAMINOVANÝCH - 17 06 04 ZBYTKY IZOLAČNÍCH MATERIÁLŮ | T | 24 | 0 |  |  |  | 0 |  | 2019_OTSKP |  | 2
PP
VV
TS |  |  |  | Technická specifikace položky odpovídá příslušné cenové soustavě
SD |  | 13 |  | Hloubené vykopávky
P | 45 | 13273 |  | HLOUBENÍ RÝH ŠÍŘ DO 2M PAŽ I NEPAŽ TŘ. I | M3 | 631 | 0 |  |  |  | 0 |  | 2019_OTSKP |  | 2
PP
VV
TS |  |  |  | Technická specifikace položky odpovídá příslušné cenové soustavě
P | 46 | 132738 |  | HLOUBENÍ RÝH ŠÍŘ DO 2M PAŽ I NEPAŽ TŘ. I, ODVOZ DO 20KM | M3 | 157.75 | 0 |  |  |  | 0 |  | 2019_OTSKP |  | 2
PP
VV
TS |  |  |  | Technická specifikace položky odpovídá příslušné cenové soustavě
P | 47 | 13173 |  | HLOUBENÍ JAM ZAPAŽ I NEPAŽ TŘ. I | M3 | 24 | 0 |  |  |  | 0 |  | 2019_OTSKP |  | 2
PP
VV
TS |  |  |  | Technická specifikace položky odpovídá příslušné cenové soustavě
P | 48 | 132739 |  | PŘÍPLATEK ZA DALŠÍ 1KM DOPRAVY ZEMINY | M3 | 655 | 0 |  |  |  | 0 |  | 2019_OTSKP |  | 2
PP
VV
TS |  |  |  | Technická specifikace položky odpovídá příslušné cenové soustavě
SD |  | 14 |  | Ražby
P | 44 | 14146 |  | PROTLAČOVÁNÍ OCELOVÉHO POTRUBÍ DN DO 200MM | M | 36 | 0 |  |  |  | 0 |  | 2019_OTSKP |  | 2
PP |  |  |  | PROTLAČOVÁNÍ POTRUBÍ METODOU ŘÍZENOU, POTRUBÍ DN DO 200 MM, STARTOVACÍ A CÍLOVÁ JÁMA
VV
TS |  |  |  | Technická specifikace položky odpovídá příslušné cenové soustavě
SD |  | 17 |  | Konstrukce ze zemin
P | 50 | 17411 |  | ZÁSYP JAM A RÝH ZEMINOU SE ZHUTNĚNÍM | M3 | 605 | 0 |  |  |  | 0 |  | 2019_OTSKP |  | 2
PP
VV
TS |  |  |  | Technická specifikace položky odpovídá příslušné cenové soustavě
SD |  | 18 |  | Povrchové úpravy terénu (i vegetační)
P | 51 | 18110 |  | ÚPRAVA PLÁNĚ SE ZHUTNĚNÍM V HORNINĚ TŘ. I | M2 | 1222 | 0 |  |  |  | 0 |  | 2019_OTSKP |  | 2
PP
VV
TS |  |  |  | Technická specifikace položky odpovídá příslušné cenové soustavě
P | 52 | R701FFC-11 |  | OCHRANA ŠTĚRKOVÉHO LOŽE GEOTEXTILIÍ PROTI ZNEČIŠTĚNÍ | M2 | 900 | 0 |  |  |  | 0 |  | R-položka |  | 2
PP
VV
TS |  |  |  | Položka obsahuje: Ochrana štěrkového lože geotextilií proti znečištění. Dále obsahuje cenu za pom. mechanismy včetně všech ostatních vedlejších nákladů.
P | 53 | R701FFD-12 |  | VYČIŠTĚNÍ A ÚPRAVA ŠTĚRKOVÉHO LOŽE | M2 | 225 | 0 |  |  |  | 0 |  | R-položka |  | 2
PP
VV
TS |  |  |  | Položka obsahuje: Vyčištění štěrkového lože a úprava terénu. Dále obsahuje cenu za pom. mechanismy včetně všech ostatních vedlejších nákladů.
SD |  | 4 |  | Vodorovné konstrukce
P | 49 | 465923 |  | PŘEDLÁŽDĚNÍ DLAŽBY Z BETON DLAŽDIC | M2 | 21 | 0 |  |  |  | 0 |  | 2019_OTSKP |  | 2
PP
VV
TS |  |  |  | Technická specifikace položky odpovídá příslušné cenové soustavě
SD |  | 54 |  | Úpravy drážního svršku
P | 54 | 542121 |  | SMĚROVÉ A VÝŠKOVÉ VYROVNÁNÍ KOLEJE NA PRAŽCÍCH BETONOVÝCH DO 0,05 M | M | 6 | 0 |  |  |  | 0 |  | 2019_OTSKP |  | 2
PP
VV |  |  |  | Směrové a výškové vyrovnání v místě překopu stávající koleje
TS |  |  |  | Technická specifikace položky odpovídá příslušné cenové soustavě
SD |  | 70 |  | Všeobecné práce pro silnoproud a slaboproud
P | 28 | 702111 |  | KABELOVÝ ŽLAB ZEMNÍ VČETNĚ KRYTU SVĚTLÉ ŠÍŘKY DO 120 MM | M | 673 | 0 |  |  |  | 0 |  | 2019_OTSKP |  | 2
PP |  |  |  | plastový žlab 10x10
VV
TS |  |  |  | Technická specifikace položky odpovídá příslušné cenové soustavě
P | 29 | R702112-25 |  | KABELOVÝ ŽLAB VČETNĚ KRYTU PRO SVISLÉ VEDENÍ NA TRAKČNÍM STOŽÁRU | M | 24 | 0 |  |  |  | 0 |  | R-položka |  | 2
PP |  |  |  | nerezový žlab pro svislou montáž
VV
TS |  |  |  | Technická specifikace odpovídá dodávce a motnáži kabelovému žlabu včetně montáže. Provedení přechodu ze země včetně úpravy povrchů.
P | 30 | 702222 |  | KABELOVÁ CHRÁNIČKA ZEMNÍ UV STABILNÍ DN PŘES 100 DO 200 MM | M | 549 | 0 |  |  |  | 0 |  | 2019_OTSKP |  | 2
PP |  |  |  | DN160
VV
TS |  |  |  | Technická specifikace položky odpovídá příslušné cenové soustavě
P | 31 | 702221 |  | KABELOVÁ CHRÁNIČKA ZEMNÍ UV STABILNÍ DN DO 100 MM | M | 40 | 0 |  |  |  | 0 |  | 2019_OTSKP |  | 2
PP |  |  |  | DN90
VV
TS |  |  |  | Technická specifikace položky odpovídá příslušné cenové soustavě
P | 32 | 703443 |  | ELEKTROINSTALAČNÍ TRUBKA OCELOVÁ VČETNĚ UPEVNĚNÍ A PŘÍSLUŠENSTVÍ DN PRŮMĚRU PŘES 40 MM | M | 24 | 0 |  |  |  | 0 |  | 2019_OTSKP |  | 2
PP |  |  |  | DN40
VV
TS |  |  |  | Technická specifikace položky odpovídá příslušné cenové soustavě.
P | 33 | 702311 |  | ZAKRYTÍ KABELŮ VÝSTRAŽNOU FÓLIÍ ŠÍŘKY DO 20 CM | M | 1262 | 0 |  |  |  | 0 |  | 2019_OTSKP |  | 2
PP
VV
TS |  |  |  | Technická specifikace položky odpovídá příslušné cenové soustavě
P | 34 | R701CFD-09 |  | OBETONOVÁNÍ CHRÁNIČEK DO FÍ 200mm V RÝZE DO Š.100cm, TL.VRSTVY 12CM | M | 120 | 0 |  |  |  | 0 |  | R-položka |  | 2
PP
VV
TS |  |  |  | Položka obsahuje: Dodání betonu do rýhy, pokrytí chrániček souvislou vrstvou urovnaného betonu do tloušťky 12cm nad horní okraj chráničky.Dále obsahuje cenu za pom. mechanismy včetně všech ostatních vedlejších nákladů.
P | 35 | 709320 |  | VYPODLOŽENÍ, ODDĚLENÍ A KRYTÍ SPOJKY NEBO ODBOČNICE PRO KABEL PŘES 10 KV | KUS | 25 | 0 |  |  |  | 0 |  | 2019_OTSKP |  | 2
PP
VV
TS |  |  |  | Technická specifikace položky odpovídá příslušné cenové soustavě
P | 36 | 701004 |  | VYHLEDÁVACÍ MARKER ZEMNÍ | KUS | 64 | 0 |  |  |  | 0 |  | 2019_OTSKP |  | 2
PP |  |  |  | červený s kmitočtem 169,8kHz
VV
TS |  |  |  | Technická specifikace položky odpovídá příslušné cenové soustavě
P | 37 | 709210 |  | KŘIŽOVATKA KABELOVÝCH VEDENÍ SE STÁVAJÍCÍ INŽENÝRSKOU SÍTÍ (KABELEM, POTRUBÍM APOD.) | KUS | 25 | 0 |  |  |  | 0 |  | 2019_OTSKP |  | 2
PP
VV
TS |  |  |  | Technická specifikace položky odpovídá příslušné cenové soustavě
P | 38 | 709400 |  | ZATAŽENÍ LANKA DO CHRÁNIČKY NEBO ŽLABU | M | 8080 | 0 |  |  |  | 0 |  | 2019_OTSKP |  | 2
PP
VV
TS |  |  |  | Technická specifikace položky odpovídá příslušné cenové soustavě
P | 39 | 701001 |  | OZNAČOVACÍ ŠTÍTEK KABELOVÉHO VEDENÍ, SPOJKY NEBO KABELOVÉ SKŘÍNĚ (VČETNĚ OBJÍMKY) | KUS | 80 | 0 |  |  |  | 0 |  | 2019_OTSKP |  | 2
PP
VV
TS |  |  |  | Technická specifikace položky odpovídá příslušné cenové soustavě
P | 40 | R02911-10 |  | GEODETICKÉ ZAMĚŘENÍ | HOD | 64 | 0 |  |  |  | 0 |  | R-položka |  | 2
PP
VV
TS |  |  |  | 1. Položka obsahuje: – Pochůzka projektovanou trasou kabelového vedení, vyznačení trasy kabelu číslovanými kolíky nebo psanými značkami včetně zhotovení a číslování kolíků. Stanovení a označení míst pro kabelové prostupy a podchodové štoly a vyznačení překážek. Dále obsahuje cenu za pom. mechanismy včetně všech ostatních vedlejších nákladů – doprava do 100+100 km – technický popis viz. projektová dokumentace 2. Položka neobsahuje: - x 3. Způsob měření: - x
P | 41 | 703754 |  | PROTIPOŽÁRNÍ UCPÁVKA PROSTUPU KABELOVÉHO PR. DO 110MM, DO EI 90 MIN. | KUS | 112 | 0 |  |  |  | 0 |  | 2019_OTSKP |  | 2
PP
VV
TS |  |  |  | Technická specifikace položky odpovídá příslušné cenové soustavě
P | 42 | 703756 |  | PROTIPOŽÁRNÍ TMEL ( TUBA - 1000ML ), DO EI 90 MIN. | KUS | 60 | 0 |  |  |  | 0 |  | 2019_OTSKP |  | 2
PP
VV
TS |  |  |  | Technická specifikace položky odpovídá příslušné cenové soustavě
P | 43 | 703762 |  | KABELOVÁ UCPÁVKA VODĚ ODOLNÁ PRO VNITŘNÍ PRŮMĚR OTVORU 65 - 110MM | KUS | 8 | 0 |  |  |  | 0 |  | 2019_OTSKP |  | 2
PP
VV |  |  |  | Prostupy vně šachty kabelovodu - otvor DN110
TS |  |  |  | Technická specifikace položky odpovídá příslušné cenové soustavě
SD |  | 74 |  | Silnoproudé rozvody
P | 1 | 742G11 |  | KABEL NN DVOU- A TŘÍŽÍLOVÝ CU S PLASTOVOU IZOLACÍ DO 2,5 MM2 | M | 40 | 0 |  |  |  | 0 |  | 2019_OTSKP |  | 2
PP |  |  |  | CYKY-J 3x2,5
VV
TS |  |  |  | Technická specifikace položky odpovídá příslušné cenové soustavě
P | 2 | 742G12 |  | KABEL NN DVOU- A TŘÍŽÍLOVÝ CU S PLASTOVOU IZOLACÍ OD 4 DO 16 MM2 | M | 30 | 0 |  |  |  | 0 |  | 2019_OTSKP |  | 2
PP |  |  |  | CYKY-J 3x4
VV
TS |  |  |  | Technická specifikace položky odpovídá příslušné cenové soustavě
P | 3 | 742H12 |  | KABEL NN ČTYŘ- A PĚTIŽÍLOVÝ CU S PLASTOVOU IZOLACÍ OD 4 DO 16 MM2 | M | 5 | 0 |  |  |  | 0 |  | 2019_OTSKP |  | 2
PP
VV |  |  |  | CYKY-O 4x6=5m; viz příloha dokumentace seznam kabelů.
TS |  |  |  | Technická specifikace položky odpovídá příslušné cenové soustavě.
P | 4 | 742I11 |  | KABEL NN CU OVLÁDACÍ 7-12ŽÍLOVÝ DO 2,5 MM2 | M | 186 | 0 |  |  |  | 0 |  | 2019_OTSKP |  | 2
PP |  |  |  | CYKY-J 7x1,5=15m , CYKY-O 7x2,5=163m ,CYKY-O 12x2,5=8m,
VV
TS |  |  |  | Technická specifikace položky odpovídá příslušné cenové soustavě
P | 5 | 742I12 |  | KABEL NN CU OVLÁDACÍ 7-12ŽÍLOVÝ OD 4 DO 6 MM2 | M | 7819 | 0 |  |  |  | 0 |  | 2019_OTSKP |  | 2
PP |  |  |  | CYKY-O 12x4=7819m
VV
TS |  |  |  | Technická specifikace položky odpovídá příslušné cenové soustavě
P | 6 | 742M11 |  | UKONČENÍ 7-12ŽÍLOVÉHO KABELU V ROZVADĚČI NEBO NA PŘÍSTROJI DO 2,5 MM2 | KUS | 13 | 0 |  |  |  | 0 |  | 2019_OTSKP |  | 2
PP
VV
TS |  |  |  | Technická specifikace položky odpovídá příslušné cenové soustavě
P | 7 | 742M12 |  | UKONČENÍ 7-12ŽÍLOVÉHO KABELU V ROZVADĚČI NEBO NA PŘÍSTROJI OD 4 DO 6 MM2 | KUS | 54 | 0 |  |  |  | 0 |  | 2019_OTSKP |  | 2
PP
VV
TS |  |  |  | Technická specifikace položky odpovídá příslušné cenové soustavě
P | 8 | 742M21 |  | UKONČENÍ 7-12ŽÍLOVÉHO KABELU KABELOVOU SPOJKOU DO 2,5 MM2 | KUS | 20 | 0 |  |  |  | 0 |  | 2019_OTSKP |  | 2
PP
VV
TS |  |  |  | Technická specifikace položky odpovídá příslušné cenové soustavě
P | 9 | 742M22 |  | UKONČENÍ 7-12ŽÍLOVÉHO KABELU KABELOVOU SPOJKOU OD 4 DO 6 MM2 | KUS | 60 | 0 |  |  |  | 0 |  | 2019_OTSKP |  | 2
PP
VV
TS |  |  |  | Technická specifikace položky odpovídá příslušné cenové soustavě
P | 10 | 742P13 |  | ZATAŽENÍ KABELU DO CHRÁNIČKY - KABEL DO 4 KG/M | M | 8080 | 0 |  |  |  | 0 |  | 2019_OTSKP |  | 2
PP
VV
TS |  |  |  | Technická specifikace položky odpovídá příslušné cenové soustavě
P | 11 | 742P11 |  | ODJUTOVÁNÍ A OČIŠTĚNÍ KABELU PRŮŘEZU DO 300 MM2 | M | 161.5 | 0 |  |  |  | 0 |  | 2019_OTSKP |  | 2
PP |  |  |  | odjutování kabelu, pomocné práce při protahování v kabelovodu (ochrana kabelu)
VV |  |  |  | 2% z celkové délky kabelového vedení
TS |  |  |  | Technická specifikace položky odpovídá příslušné cenové soustavě
P | 12 | 743B13 |  | OVLADAČ PRO DÁLKOVÉ OVLÁDÁNÍ MOTOROVÝCH POHONŮ TRAKČNÍCH ODPOJOVAČŮ (DOÚO) OD 9 DO 12 KS | KUS | 3 | 0 |  |  |  | 0 |  | 2019_OTSKP |  | 2
PP
VV |  |  |  | R-DOUO1, R-DOUO2, R-DOUO3
TS |  |  |  | Technická specifikace položky odpovídá příslušné cenové soustavě
P | 13 | 743B18 |  | OVLADAČ PRO DÁLKOVÉ OVLÁDÁNÍ MOTOR.POHONŮ TRAKČNÍCH ODPOJOVAČŮ (DOÚO)-NASTAVENÍ A SEŘÍZENÍ SYSTÉMU DOÚO V NÁVAZNOSTI NA DÁLKOVÉ ŘÍZENÍ A OVLÁDÁNÍ | KUS | 3 | 0 |  |  |  | 0 |  | 2019_OTSKP |  | 2
PP
VV |  |  |  | R-DOUO1, R-DOUO2, R-DOUO3
TS |  |  |  | Technická specifikace položky odpovídá příslušné cenové soustavě
P | 14 | 743B19 |  | OVLADAČ PRO DÁLKOVÉ OVLÁDÁNÍ MOTOROVÝCH POHONŮ TRAKČNÍCH ODPOJOVAČŮ (DOÚO) - NAPÁJECÍ SOUPRAVA S ODDĚLOVACÍM TRANSFORMÁTOREM | KUS | 2 | 0 |  |  |  | 0 |  | 2019_OTSKP |  | 2
PP
VV |  |  |  | RTR1, RTR2
TS |  |  |  | Technická specifikace položky odpovídá příslušné cenové soustavě
P | 15 | 743B21 |  | SVORKOVNICOVÁ SKŘÍŇ PLASTOVÁ PRO DOÚO VNITŘNÍ DO 40 SVOREK | KUS | 2 | 0 |  |  |  | 0 |  | 2019_OTSKP |  | 2
PP
VV |  |  |  | PS1, PS2
TS |  |  |  | Technická specifikace položky odpovídá příslušné cenové soustavě
P | 16 | 743B32 |  | SVORKOVNICOVÁ SKŘÍŇ PLASTOVÁ PRO DOÚO VENKOVNÍ PILÍŘOVÁ/ZAPUŠTĚNÁ OD 41 DO 80 SVOREK | KUS | 1 | 0 |  |  |  | 0 |  | 2019_OTSKP |  | 2
PP
VV
TS |  |  |  | Technická specifikace položky odpovídá příslušné cenové soustavě
P | 17 | R743913-02 |  | ROZVADĚČ S ODDĚLOVACÍM TRANSFORMÁTOREM | KUS | 1 | 0 |  |  |  | 0 |  | 2019_OTSKP |  | 2
PP
VV
TS |  |  |  | Technická specifikace položky odpovídá příslušné cenové soustavě
P | 18 | 743Z61 |  | DEMONTÁŽ OVLADAČE PRO DOÚO | KUS | 2 | 0 |  |  |  | 0 |  | 2019_OTSKP |  | 2
PP
VV
TS |  |  |  | Technická specifikace položky odpovídá příslušné cenové soustavě
P | 19 | 747213 |  | CELKOVÁ PROHLÍDKA, ZKOUŠENÍ, MĚŘENÍ A VYHOTOVENÍ VÝCHOZÍ REVIZNÍ ZPRÁVY, PRO OBJEM IN PŘES 500 DO 1000 TIS. KČ | KUS | 1 | 0 |  |  |  | 0 |  | 2019_OTSKP |  | 2
PP
VV
TS |  |  |  | Technická specifikace položky odpovídá příslušné cenové soustavě
P | 20 | 747214 |  | CELKOVÁ PROHLÍDKA, ZKOUŠENÍ, MĚŘENÍ A VYHOTOVENÍ VÝCHOZÍ REVIZNÍ ZPRÁVY, PRO OBJEM IN - PŘÍPLATEK ZA KAŽDÝCH DALŠÍCH I ZAPOČATÝCH 500 TIS. KČ | KUS | 6 | 0 |  |  |  | 0 |  | 2019_OTSKP |  | 2
PP
VV
TS |  |  |  | Technická specifikace položky odpovídá příslušné cenové soustavě
P | 21 | 747301 |  | PROVEDENÍ PROHLÍDKY A ZKOUŠKY PRÁVNICKOU OSOBOU, VYDÁNÍ PRŮKAZU ZPŮSOBILOSTI | KUS | 1 | 0 |  |  |  | 0 |  | 2019_OTSKP |  | 2
PP
VV
TS |  |  |  | Technická specifikace položky odpovídá příslušné cenové soustavě
P | 22 | 747703 |  | ZKUŠEBNÍ PROVOZ | HOD | 24 | 0 |  |  |  | 0 |  | 2019_OTSKP |  | 2
PP
VV
TS |  |  |  | Technická specifikace položky odpovídá příslušné cenové soustavě
P | 23 | 747704 |  | ZAŠKOLENÍ OBSLUHY | HOD | 24 | 0 |  |  |  | 0 |  | 2019_OTSKP |  | 2
PP
VV
TS |  |  |  | Technická specifikace položky odpovídá příslušné cenové soustavě
P | 24 | 747705 |  | MANIPULACE NA ZAŘÍZENÍCH PROVÁDĚNÉ PROVOZOVATELEM | HOD | 200 | 0 |  |  |  | 0 |  | 2019_OTSKP |  | 2
PP
VV
TS |  |  |  | Technická specifikace položky odpovídá příslušné cenové soustavě
P | 25 | 747701 |  | DOKONČOVACÍ MONTÁŽNÍ PRÁCE NA ELEKTRICKÉM ZAŘÍZENÍ | HOD | 220 | 0 |  |  |  | 0 |  | 2019_OTSKP |  | 2
PP
VV
TS |  |  |  | Technická specifikace položky odpovídá příslušné cenové soustavě
P | 26 | 743Z92 |  | DEMONTÁŽ - ODVOZ (NA LIKVIDACI ODPADŮ NEBO JINÉ URČENÉ MÍSTO) | t.km | 200 | 0 |  |  |  | 0 |  | 2019_OTSKP |  | 2
PP
VV
TS |  |  |  | Technická specifikace položky odpovídá příslušné cenové soustavě
P | 27 | R74C973-26 |  | PROVIZORNÍ OPATŘENÍ PO DOBU VÝSTAVBY POSTUP 0-3 | KPL | 1 | 0 |  |  |  | 0 |  | R-položka |  | 2
PP |  |  |  | Provizorní opatření v podobě přepojování stávajícího stavu. postupné demontáže technologie DOUO v důsledku demontáže trakčního vedení, provizorní napájení včetně přeložek stávajícího kabelového vedení
VV |  |  |  | CYKY-O 7x2,5 = 350m, CYKY-O 12x4 = 900m, kabelové chráničky DN90 = 120m, DN63 = 80m
TS |  |  |  | Technická specifikace položky odpovídá popisu provizorních stavů

## SO 31-66-03
SŽDC05 |  |  |  | Soupis prací objektu | [10 empty] | 3
3
S | Stavba: | 19-041.250 |  | Modernizace trati Hradec Králové - Pardubice - Chrudim, 3. stavba, zdvoukolejnění Pardubice-Rosice n | [6 empty] | E.3.6 |  | Aspe | 0,00 | 2
O | Objekt: | E.3.6 |  | Rozvodny vn, nn, osvětlení a dálkové ovládání odpojovačů | [9 empty] | 15,00 | 2
Typ | Poř. číslo | Kód položky | Varianta | Název položky | MJ | Množství | Jednotková hmotnost | Celková hmotnost |  |  | Jednotková cena |  | Cenové soustavy | 21,00 | 2
Dodávka
[9 empty] | Jednotková | Celkem | Jednotková | Celkem |  |  |  | Počet položek s nulovou cenou
O1 |  | SO 31-66-03 |  | ŽST Pardubice-Rosice nad Labem, podchod pro cestující, elektroinstalace
SD |  | 0 |  | Všeobecné konstrukce a práce
P | 20 | 02943 |  | OSTATNÍ POŽADAVKY - VYPRACOVÁNÍ RDS | KPL | 1 | 0 |  |  |  | 0 |  | 2019_OTSKP |  | 2
PP |  |  |  | Vypracování realizační dokumentace po výběru dodavatele svítidel, instalačních krabic, montážního materiálu
VV
TS |  |  |  | Technická specifikace položky odpovídá příslušné cenové soustavě
SD |  | 70 |  | Všeobecné práce pro silnoproud a slaboproud
P | 16 | 703432 |  | ELEKTROINSTALAČNÍ TRUBKA PRO ULOŽENÍ DO BETONU VČETNĚ UPEVNĚNÍ A PŘÍSLUŠENSTVÍ DN PRŮMĚRU PŘES 25 DO 40 MM | M | 1384 | 0 |  |  |  | 0 |  | 2019_OTSKP |  | 2
PP
VV
TS |  |  |  | Technická specifikace položky odpovídá příslušné cenové soustavě.
P | 17 | 709400 |  | ZATAŽENÍ LANKA DO CHRÁNIČKY NEBO ŽLABU | M | 1384 | 0 |  |  |  | 0 |  | 2019_OTSKP |  | 2
PP
VV
TS |  |  |  | Technická specifikace položky odpovídá příslušné cenové soustavě.
P | 18 | 701001 |  | OZNAČOVACÍ ŠTÍTEK KABELOVÉHO VEDENÍ, SPOJKY NEBO KABELOVÉ SKŘÍNĚ (VČETNĚ OBJÍMKY) | KUS | 258 | 0 |  |  |  | 0 |  | 2019_OTSKP |  | 2
PP
VV
TS |  |  |  | Technická specifikace položky odpovídá příslušné cenové soustavě.
P | 19 | 703762 |  | KABELOVÁ UCPÁVKA VODĚ ODOLNÁ PRO VNITŘNÍ PRŮMĚR OTVORU 65 - 110MM | KUS | 3 | 0 |  |  |  | 0 |  | 2019_OTSKP |  | 2
PP
VV
TS |  |  |  | Technická specifikace položky odpovídá příslušné cenové soustavě
SD |  | 74 |  | Silnoproudé rozvody
P | 1 | R742G11-15 |  | KABEL NN DVOU- A TŘÍŽÍLOVÝ CU S PLASTOVOU IZOLACÍ DO 2,5MM2, VČETNĚ UKONČENÍ V ROZVADĚČI NEBO NA PŘÍSTROJI, KABELOVÝCH SPOJEK A ZATAŽENÍ KABELU DO CHR | M | 130 | 0 |  |  |  | 0 |  | R-položka |  | 2
PP
VV |  |  |  | Dle tabulky kabelů
TS |  |  |  | Technická specifikace položky odpovídá příslušné cenové soustavě.
P | 2 | R742G11-16 |  | KABEL NN ČTYŘ- A PĚTIŽÍLOVÝ CU S PLASTOVOU IZOLACÍ DO 2,5MM2, VČETNĚ UKONČENÍ V ROZVADĚČI NEBO NA PŘÍSTROJI, KABELOVÝCH SPOJEK A ZATAŽENÍ KABELU DO CH | M | 315 | 0 |  |  |  | 0 |  | R-položka |  | 2
PP
VV |  |  |  | Dle tabulky kabelů
TS |  |  |  | Technická specifikace položky odpovídá příslušné cenové soustavě
P | 3 | 741172 |  | KRABICE (ROZVODKA) INSTALAČNÍ KABELOVÁ VE VYŠŠÍM KRYTÍ - MIN. IP 44 VČETNĚ PRŮCHODEK SE SVORKAMI 3-F DO 10 MM2 | KUS | 70 | 0 |  |  |  | 0 |  | 2019_OTSKP |  | 2
PP
VV
TS |  |  |  | Technická specifikace položky odpovídá příslušné cenové soustavě.
P | 4 | R742G11-17 |  | PŘIPEVNĚNÍ SVÍTIDLA (BEZ DODÁVKY SVÍTIDLA) NA BETONOVOU KONSTRUKCI V PODCHODU VČETNĚ MONTÁŽNÍHO MATERIÁLU | KUS | 65 | 0 |  |  |  | 0 |  | R-položka |  | 2
PP
VV |  |  |  | 65ks montáž do niky
TS |  |  |  | Technická specifikace položky odpovídá připevnění svítidla včetně montážního materiálu, dodávka příslušenství včetně podružného materiálu k zakrytování konstrukce použitého svítidla, dodávka na místo, sestavení svítidla
P | 5 | 7434B3 |  | SVÍTIDLO DRÁŽNÍ LED ANTIVANDAL, MIN. IP 54, TŘÍDA II, OD 26 DO 45 W, MONTÁŽ DO NIKY | KUS | 65 | 0 |  |  |  | 0 |  | 2019_OTSKP |  | 2
PP
VV |  |  |  | specifikace VO
TS |  |  |  | Technická specifikace položky odpovídá příslušné cenové soustavě.
P | 6 | 741581 |  | SVÍTIDLO NOUZOVÉ LED ANTIVANDAL S/BEZ PIKTOGRAMU (IP 44) TŘÍDA II, DO 10 W | KUS | 3 | 0 |  |  |  | 0 |  | 2019_OTSKP |  | 2
PP |  |  |  | nouzové svítidlo s piktogramem
VV
TS |  |  |  | Technická specifikace položky odpovídá příslušné cenové soustavě
P | 7 | 747213 |  | CELKOVÁ PROHLÍDKA, ZKOUŠENÍ, MĚŘENÍ A VYHOTOVENÍ VÝCHOZÍ REVIZNÍ ZPRÁVY, PRO OBJEM IN PŘES 500 DO 1000 TIS. KČ | KUS | 1 | 0 |  |  |  | 0 |  | 2019_OTSKP |  | 2
PP
VV
TS |  |  |  | Technická specifikace položky odpovídá příslušné cenové soustavě.
P | 8 | 747214 |  | CELKOVÁ PROHLÍDKA, ZKOUŠENÍ, MĚŘENÍ A VYHOTOVENÍ VÝCHOZÍ REVIZNÍ ZPRÁVY, PRO OBJEM IN - PŘÍPLATEK ZA KAŽDÝCH DALŠÍCH I ZAPOČATÝCH 500 TIS. KČ | KUS | 3 | 0 |  |  |  | 0 |  | 2019_OTSKP |  | 2
PP
VV
TS |  |  |  | Technická specifikace položky odpovídá příslušné cenové soustavě.
P | 9 | 747301 |  | PROVEDENÍ PROHLÍDKY A ZKOUŠKY PRÁVNICKOU OSOBOU, VYDÁNÍ PRŮKAZU ZPŮSOBILOSTI | KUS | 1 | 0 |  |  |  | 0 |  | 2019_OTSKP |  | 2
PP
VV
TS |  |  |  | Technická specifikace položky odpovídá příslušné cenové soustavě
P | 10 | 747541 |  | MĚŘENÍ INTENZITY OSVĚTLENÍ INSTALOVANÉHO V ROZSAHU TOHOTO SO/PS | KUS | 1 | 0 |  |  |  | 0 |  | 2019_OTSKP |  | 2
PP
VV
TS |  |  |  | Technická specifikace položky odpovídá příslušné cenové soustavě.
P | 11 | 747703 |  | ZKUŠEBNÍ PROVOZ | HOD | 24 | 0 |  |  |  | 0 |  | 2019_OTSKP |  | 2
PP
VV
TS |  |  |  | Technická specifikace položky odpovídá příslušné cenové soustavě
P | 12 | 747704 |  | ZAŠKOLENÍ OBSLUHY | HOD | 8 | 0 |  |  |  | 0 |  | 2019_OTSKP |  | 2
PP
VV
TS |  |  |  | Technická specifikace položky odpovídá příslušné cenové soustavě
P | 13 | 747705 |  | MANIPULACE NA ZAŘÍZENÍCH PROVÁDĚNÉ PROVOZOVATELEM | HOD | 16 | 0 |  |  |  | 0 |  | 2019_OTSKP |  | 2
PP
VV
TS |  |  |  | Technická specifikace položky odpovídá příslušné cenové soustavě
P | 14 | 747701 |  | DOKONČOVACÍ MONTÁŽNÍ PRÁCE NA ELEKTRICKÉM ZAŘÍZENÍ | HOD | 48 | 0 |  |  |  | 0 |  | 2019_OTSKP |  | 2
PP
VV
TS |  |  |  | Technická specifikace položky odpovídá příslušné cenové soustavě
P | 15 | 741411 |  | ZÁSUVKA/PŘÍVODKA PRŮMYSLOVÁ, KRYTÍ IP 44 230 V, 16 A | KUS | 1 | 0 |  |  |  | 0 |  | 2019_OTSKP |  | 2
PP
VV
TS |  |  |  | Technická specifikace položky odpovídá příslušné cenové soustavě

## SO 31-66-04
SŽDC05 |  |  |  | Soupis prací objektu | [10 empty] | 3
3
S | Stavba: | 19-041.250 |  | Modernizace trati Hradec Králové - Pardubice - Chrudim, 3. stavba, zdvoukolejnění Pardubice-Rosice n | [6 empty] | E.3.6 |  | Aspe | 0,00 | 2
O | Objekt: | E.3.6 |  | Rozvodny vn, nn, osvětlení a dálkové ovládání odpojovačů | [9 empty] | 15,00 | 2
Typ | Poř. číslo | Kód položky | Varianta | Název položky | MJ | Množství | Jednotková hmotnost | Celková hmotnost |  |  | Jednotková cena |  | Cenové soustavy | 21,00 | 2
Dodávka
[9 empty] | Jednotková | Celkem | Jednotková | Celkem |  |  |  | Počet položek s nulovou cenou
O1 |  | SO 31-66-04 |  | ŽST Pardubice-Rosice nad Labem, železniční most ev. Km 2,184 přes řeku Labe, osvětlení konstrukce
SD |  | 0 |  | Všeobecné konstrukce a práce
P | 28 | 02943 |  | OSTATNÍ POŽADAVKY - VYPRACOVÁNÍ RDS | KPL | 1 | 0 |  |  |  | 0 |  | 2019_OTSKP |  | 2
PP |  |  |  | Vypracování realizační dokumentace po výběru dodavatele svítidel, instalačních krabic, montážního materiálu
VV
TS |  |  |  | Technická specifikace položky odpovídá příslušné cenové soustavě
P | 29 | 015420 |  | POPLATKY ZA LIKVIDACŮ ODPADŮ NEKONTAMINOVANÝCH - 17 06 04 ZBYTKY IZOLAČNÍCH MATERIÁLŮ | T | 0.8 | 0 |  |  |  | 0 |  | 2019_OTSKP |  | 2
PP
VV
TS |  |  |  | Technická specifikace položky odpovídá příslušné cenové soustavě.
SD |  | 70 |  | Všeobecné práce pro silnoproud a slaboproud
P | 23 | 703442 |  | ELEKTROINSTALAČNÍ TRUBKA OCELOVÁ VČETNĚ UPEVNĚNÍ A PŘÍSLUŠENSTVÍ DN PRŮMĚRU PŘES 25 DO 40 MM | M | 1280 | 0 |  |  |  | 0 |  | 2019_OTSKP |  | 2
PP
VV
TS |  |  |  | Technická specifikace položky odpovídá příslušné cenové soustavě.
P | 24 | 703421 |  | ELEKTROINSTALAČNÍ TRUBKA PLASTOVÁ UV STABILNÍ VČETNĚ UPEVNĚNÍ A PŘÍSLUŠENSTVÍ DN PRŮMĚRU DO 25 MM | M | 2200 | 0 |  |  |  | 0 |  | 2019_OTSKP |  | 2
PP
VV
TS |  |  |  | Technická specifikace položky odpovídá příslušné cenové soustavě.
P | 25 | 703443 |  | ELEKTROINSTALAČNÍ TRUBKA OCELOVÁ VČETNĚ UPEVNĚNÍ A PŘÍSLUŠENSTVÍ DN PRŮMĚRU PŘES 40 MM | M | 620 | 0 |  |  |  | 0 |  | 2019_OTSKP |  | 2
PP
VV
TS |  |  |  | Technická specifikace položky odpovídá příslušné cenové soustavě.
P | 26 | 709400 |  | ZATAŽENÍ LANKA DO CHRÁNIČKY NEBO ŽLABU | M | 4100 | 0 |  |  |  | 0 |  | 2019_OTSKP |  | 2
PP
VV
TS |  |  |  | Technická specifikace položky odpovídá příslušné cenové soustavě.
P | 27 | 701001 |  | OZNAČOVACÍ ŠTÍTEK KABELOVÉHO VEDENÍ, SPOJKY NEBO KABELOVÉ SKŘÍNĚ (VČETNĚ OBJÍMKY) | KUS | 360 | 0 |  |  |  | 0 |  | 2019_OTSKP |  | 2
PP
VV
TS |  |  |  | Technická specifikace položky odpovídá příslušné cenové soustavě.
SD |  | 74 |  | Silnoproudé rozvody
P | 1 | 742G11 |  | KABEL NN DVOU- A TŘÍŽÍLOVÝ CU S PLASTOVOU IZOLACÍ DO 2,5 MM2 | M | 2200 | 0 |  |  |  | 0 |  | 2019_OTSKP |  | 2
PP |  |  |  | CYKY-O 2x2,5 = 840m
VV
TS |  |  |  | Technická specifikace položky odpovídá příslušné cenové soustavě.
P | 2 | 742H11 |  | KABEL NN ČTYŘ- A PĚTIŽÍLOVÝ CU S PLASTOVOU IZOLACÍ DO 2,5 MM2 | M | 840 | 0 |  |  |  | 0 |  | 2019_OTSKP |  | 2
PP |  |  |  | CYKY-O 4x2,5 = 840m
VV
TS |  |  |  | Technická specifikace položky odpovídá příslušné cenové soustavě.
P | 3 | 742H12 |  | KABEL NN ČTYŘ- A PĚTIŽÍLOVÝ CU S PLASTOVOU IZOLACÍ OD 4 DO 16 MM2 | M | 2240 | 0 |  |  |  | 0 |  | 2019_OTSKP |  | 2
PP |  |  |  | CYKY-O 4x4 = 2240m
VV
TS |  |  |  | Technická specifikace položky odpovídá příslušné cenové soustavě.
P | 4 | 742L11 |  | UKONČENÍ DVOU AŽ PĚTIŽÍLOVÉHO KABELU V ROZVADĚČI NEBO NA PŘÍSTROJI DO 2,5 MM2 | KUS | 512 | 0 |  |  |  | 0 |  | 2019_OTSKP |  | 2
PP
VV
TS |  |  |  | Technická specifikace položky odpovídá příslušné cenové soustavě
P | 5 | 742L12 |  | UKONČENÍ DVOU AŽ PĚTIŽÍLOVÉHO KABELU V ROZVADĚČI NEBO NA PŘÍSTROJI OD 4 DO 16 MM2 | KUS | 46 | 0 |  |  |  | 0 |  | 2019_OTSKP |  | 2
PP
VV
TS |  |  |  | Technická specifikace položky odpovídá příslušné cenové soustavě
P | 6 | 741173 |  | KRABICE (ROZVODKA) INSTALAČNÍ KABELOVÁ VE VYŠŠÍM KRYTÍ - MIN. IP 44 VČETNĚ PRŮCHODEK SE SVORKAMI 3-F PŘES 10 DO 35 MM2 | KUS | 87 | 0 |  |  |  | 0 |  | 2019_OTSKP |  | 2
PP |  |  |  | Montáž a dodávka instalační krabice dle realizační dokumentace
VV
TS |  |  |  | Technická specifikace položky odpovídá příslušné cenové soustavě.
P | 7 | R742G11-18 |  | PŘIPEVNĚNÍ SVÍTIDLA (BEZ DODÁVKY SVÍTIDLA) NA OCELOVOU KONSTRUKCI MOSTU VČETNĚ MONTÁŽNÍHO MATERIÁLU | KUS | 150 | 0 |  |  |  | 0 |  | R-položka |  | 2
PP
VV
TS |  |  |  | Technická specifikace položky odpovídá připevnění svítidla včetně montážního materiálu, rohová konstrukce, dodávka na místo, sestavení
P | 8 | 7434B1 |  | SVÍTIDLO DRÁŽNÍ LED ANTIVANDAL, MIN. IP 54, TŘÍDA II, DO 10 W, MONTÁŽ DO NIKY | KUS | 32 | 0 |  |  |  | 0 |  | 2019_OTSKP |  | 2
PP |  |  |  | SVÍTIDLO VČETNĚ PŘÍSLUŠENSTVÍ, DESIGNOVÉ PROVEDENÍ S PODRUŽNÝM MATERIÁLEM A KRYTY, REZERVA V POČTU 10KS PRO SPRÁVCE SEE
VV |  |  |  | 10ks = 3W, 8ks = 3,8W, 4ks = 5,1W, 10ks rezerva
TS |  |  |  | Technická specifikace položky odpovídá příslušné cenové soustavě.
P | 9 | 7434B2 |  | SVÍTIDLO DRÁŽNÍ LED ANTIVANDAL, MIN. IP 54, TŘÍDA II, OD 11 DO 25 W, MONTÁŽ DO NIKY | KUS | 114 | 0 |  |  |  | 0 |  | 2019_OTSKP |  | 2
PP |  |  |  | SVÍTIDLO VČETNĚ PŘÍSLUŠENSTVÍ, DESIGNOVÉ PROVEDENÍ S PODRUŽNÝM MATERIÁLEM A KRYTY, REZERVA V POČTU 10KS PRO SPRÁVCE SEE
VV |  |  |  | 104ks = 17W, 10ks rezerva
TS |  |  |  | Technická specifikace položky odpovídá příslušné cenové soustavě.
P | 10 | 7434B3 |  | SVÍTIDLO DRÁŽNÍ LED ANTIVANDAL, MIN. IP 54, TŘÍDA II, OD 26 DO 45 W, MONTÁŽ DO NIKY | KUS | 6 | 0 |  |  |  | 0 |  | 2019_OTSKP |  | 2
PP |  |  |  | SVÍTIDLO VČETNĚ PŘÍSLUŠENSTVÍ, DESIGNOVÉ PROVEDENÍ S PODRUŽNÝM MATERIÁLEM A KRYTY, REZERVA V POČTU 10KS PRO SPRÁVCE SEE
VV |  |  |  | 2ks = 26W, 4ks rezerva
TS |  |  |  | Technická specifikace položky odpovídá příslušné cenové soustavě.
P | 11 | 7434B3 | 1 | SVÍTIDLO DRÁŽNÍ LED ANTIVANDAL, MIN. IP 54, TŘÍDA II, PŘES 45 W, MONTÁŽ DO NIKY | KUS | 28 | 0 |  |  |  | 0 |  | 2019_OTSKP |  | 2
PP |  |  |  | SVÍTIDLO VČETNĚ PŘÍSLUŠENSTVÍ, DESIGNOVÉ PROVEDENÍ S PODRUŽNÝM MATERIÁLEM A KRYTY, REZERVA V POČTU 10KS PRO SPRÁVCE SEE
VV |  |  |  | 18ks = 60W, 10ks rezerva
TS |  |  |  | Technická specifikace položky odpovídá příslušné cenové soustavě.
P | 12 | 7434C1 |  | SVÍTIDLO DRÁŽNÍ NOUZOVÉ LED ANTIVANDAL S/BEZ PIKTOGRAMU , MIN. IP 54, TŘÍDA II, DO 10 W | KUS | 8 | 0 |  |  |  | 0 |  | 2019_OTSKP |  | 2
PP |  |  |  | SVÍTIDLO VČETNĚ PŘÍSLUŠENSTVÍ, DESIGNOVÉ PROVEDENÍ S PODRUŽNÝM MATERIÁLEM A KRYTY
VV
TS |  |  |  | Technická specifikace položky odpovídá příslušné cenové soustavě.
P | 13 | 7434A2 |  | SVÍTIDLO DRÁŽNÍ LED ANTIVANDAL, MIN. IP 54, TŘÍDA II, OD 11 DO 25 W, KLASICKÁ MONTÁŽ | KUS | 48 | 0 |  |  |  | 0 |  | 2019_OTSKP |  | 2
PP |  |  |  | SVÍTIDLO VČETNĚ PŘÍSLUŠENSTVÍ S PODRUŽNÝM MATERIÁLEM
VV
TS |  |  |  | Technická specifikace položky odpovídá příslušné cenové soustavě.
P | 14 | R742G11-19 |  | KRABICE (ROZVODKA) INSTALAČNÍ KABELOVÁ VE VYŠŠÍM KRYTÍ - MIN. IP 44, NAPÁJECÍ SOUPRAVA S ODDĚLOVACÍM TRANSFORMÁTOREM | KUS | 24 | 0 |  |  |  | 0 |  | R-položka |  | 2
PP |  |  |  | Montáž a dodávka dle realizační dokumentace
VV
TS |  |  |  | Technická specifikace položky odpovídá příslušné cenové soustavě.
P | 15 | 747213 |  | CELKOVÁ PROHLÍDKA, ZKOUŠENÍ, MĚŘENÍ A VYHOTOVENÍ VÝCHOZÍ REVIZNÍ ZPRÁVY, PRO OBJEM IN PŘES 500 DO 1000 TIS. KČ | KUS | 1 | 0 |  |  |  | 0 |  | 2019_OTSKP |  | 2
PP
VV
TS |  |  |  | Technická specifikace položky odpovídá příslušné cenové soustavě.
P | 16 | 747214 |  | CELKOVÁ PROHLÍDKA, ZKOUŠENÍ, MĚŘENÍ A VYHOTOVENÍ VÝCHOZÍ REVIZNÍ ZPRÁVY, PRO OBJEM IN - PŘÍPLATEK ZA KAŽDÝCH DALŠÍCH I ZAPOČATÝCH 500 TIS. KČ | KUS | 18 | 0 |  |  |  | 0 |  | 2019_OTSKP |  | 2
PP
VV
TS |  |  |  | Technická specifikace položky odpovídá příslušné cenové soustavě.
P | 17 | 747301 |  | PROVEDENÍ PROHLÍDKY A ZKOUŠKY PRÁVNICKOU OSOBOU, VYDÁNÍ PRŮKAZU ZPŮSOBILOSTI | KUS | 1 | 0 |  |  |  | 0 |  | 2019_OTSKP |  | 2
PP
VV
TS |  |  |  | Technická specifikace položky odpovídá příslušné cenové soustavě.
P | 18 | 747541 |  | MĚŘENÍ INTENZITY OSVĚTLENÍ INSTALOVANÉHO V ROZSAHU TOHOTO SO/PS | KUS | 2 | 0 |  |  |  | 0 |  | 2019_OTSKP |  | 2
PP
VV
TS |  |  |  | Technická specifikace položky odpovídá příslušné cenové soustavě.
P | 19 | 747703 |  | ZKUŠEBNÍ PROVOZ | HOD | 60 | 0 |  |  |  | 0 |  | 2019_OTSKP |  | 2
PP
VV
TS |  |  |  | Technická specifikace položky odpovídá příslušné cenové soustavě.
P | 20 | 747704 |  | ZAŠKOLENÍ OBSLUHY | HOD | 24 | 0 |  |  |  | 0 |  | 2019_OTSKP |  | 2
PP
VV
TS |  |  |  | Technická specifikace položky odpovídá příslušné cenové soustavě.
P | 21 | 747705 |  | MANIPULACE NA ZAŘÍZENÍCH PROVÁDĚNÉ PROVOZOVATELEM | HOD | 220 | 0 |  |  |  | 0 |  | 2019_OTSKP |  | 2
PP
VV |  |  |  | Manipulace nutné s úpravou napájení osvětlení v podchodu
TS |  |  |  | Technická specifikace položky odpovídá příslušné cenové soustavě.
P | 22 | 747701 |  | DOKONČOVACÍ MONTÁŽNÍ PRÁCE NA ELEKTRICKÉM ZAŘÍZENÍ | HOD | 240 | 0 |  |  |  | 0 |  | 2019_OTSKP |  | 2
PP
VV
TS |  |  |  | Technická specifikace položky odpovídá příslušné cenové soustavě.

## SO 32-66-01
SŽDC05 |  |  |  | Soupis prací objektu | [10 empty] | 3
3
S | Stavba: | 19-041.250 |  | Modernizace trati Hradec Králové - Pardubice - Chrudim, 3. stavba, zdvoukolejnění Pardubice-Rosice n | [6 empty] | E.3.6 |  | Aspe | 0,00 | 2
O | Objekt: | E.3.6 |  | Rozvodny vn, nn, osvětlení a dálkové ovládání odpojovačů | [9 empty] | 15,00 | 2
Typ | Poř. číslo | Kód položky | Varianta | Název položky | MJ | Množství | Jednotková hmotnost | Celková hmotnost |  |  | Jednotková cena |  | Cenové soustavy | 21,00 | 2
Dodávka
[9 empty] | Jednotková | Celkem | Jednotková | Celkem |  |  |  | Počet položek s nulovou cenou
O1 |  | SO 32-66-01 |  | Pardubice-Rosice nad Labem-Stéblová, úprava přípojky nn pro RD v km 4,232
SD |  | 0 |  | Všeobecné konstrukce a práce
P | 33 | 015111 |  | POPLATKY ZA LIKVIDACŮ ODPADŮ NEKONTAMINOVANÝCH - 17 05 04 VYTĚŽENÉ ZEMINY A HORNINY - I. TŘÍDA TĚŽITELNOSTI | T | 12.355 | 0 |  |  |  | 0 |  | 2019_OTSKP |  | 2
PP
VV
TS |  |  |  | Technická specifikace položky odpovídá příslušné cenové soustavě
P | 34 | 015130 |  | POPLATKY ZA LIKVIDACŮ ODPADŮ NEKONTAMINOVANÝCH - 17 03 02 VYBOURANÝ ASFALTOVÝ BETON BEZ DEHTU | T | 52.08 | 0 |  |  |  | 0 |  | 2019_OTSKP |  | 2
PP
VV
TS |  |  |  | Technická specifikace položky odpovídá příslušné cenové soustavě
P | 35 | 015420 |  | POPLATKY ZA LIKVIDACŮ ODPADŮ NEKONTAMINOVANÝCH - 17 06 04 ZBYTKY IZOLAČNÍCH MATERIÁLŮ | T | 24 | 0 |  |  |  | 0 |  | 2019_OTSKP |  | 2
PP
VV
TS |  |  |  | Technická specifikace položky odpovídá příslušné cenové soustavě
SD |  | 13 |  | Hloubené vykopávky
P | 25 | 13273 |  | HLOUBENÍ RÝH ŠÍŘ DO 2M PAŽ I NEPAŽ TŘ. I | M3 | 252 | 0 |  |  |  | 0 |  | 2019_OTSKP |  | 2
PP
VV
TS |  |  |  | Technická specifikace položky odpovídá popisu provizornímu stavu
P | 26 | 132738 |  | HLOUBENÍ RÝH ŠÍŘ DO 2M PAŽ I NEPAŽ TŘ. I, ODVOZ DO 20KM | M3 | 63 | 0 |  |  |  | 0 |  | 2019_OTSKP |  | 2
PP
VV
TS |  |  |  | Technická specifikace položky odpovídá popisu provizornímu stavu
P | 27 | 13173 |  | HLOUBENÍ JAM ZAPAŽ I NEPAŽ TŘ. I | M3 | 6.864 | 0 |  |  |  | 0 |  | 2019_OTSKP |  | 2
PP
VV
TS |  |  |  | Technická specifikace položky odpovídá popisu provizornímu stavu
P | 28 | 132739 |  | PŘÍPLATEK ZA DALŠÍ 1KM DOPRAVY ZEMINY | M3 | 258.864 | 0 |  |  |  | 0 |  | 2019_OTSKP |  | 2
PP
VV
TS |  |  |  | Technická specifikace položky odpovídá popisu provizornímu stavu
SD |  | 14 |  | Ražby
P | 24 | 14146 |  | PROTLAČOVÁNÍ OCELOVÉHO POTRUBÍ DN DO 200MM | M | 16 | 0 |  |  |  | 0 |  | 2019_OTSKP |  | 2
PP |  |  |  | PROTLAČOVÁNÍ POTRUBÍ METODOU ŘÍZENOU, POTRUBÍ DN DO 200 MM, STARTOVACÍ A CÍLOVÁ JÁMA
VV
TS |  |  |  | Technická specifikace položky odpovídá popisu provizornímu stavu
SD |  | 17 |  | Konstrukce ze zemin
P | 29 | 17411 |  | ZÁSYP JAM A RÝH ZEMINOU SE ZHUTNĚNÍM | M3 | 258.864 | 0 |  |  |  | 0 |  | 2019_OTSKP |  | 2
PP
VV
TS |  |  |  | Technická specifikace položky odpovídá příslušné cenové soustavě
SD |  | 18 |  | Povrchové úpravy terénu (i vegetační)
P | 30 | 18110 |  | ÚPRAVA PLÁNĚ SE ZHUTNĚNÍM V HORNINĚ TŘ. I | M2 | 504 | 0 |  |  |  | 0 |  | 2019_OTSKP |  | 2
PP
VV
TS |  |  |  | Technická specifikace položky odpovídá příslušné cenové soustavě
P | 31 | R701FFC-11 |  | OCHRANA ŠTĚRKOVÉHO LOŽE GEOTEXTILIÍ PROTI ZNEČIŠTĚNÍ | M2 | 180 | 0 |  |  |  | 0 |  | R-položka |  | 2
PP
VV
TS |  |  |  | Položka obsahuje: Ochrana štěrkového lože geotextilií proti znečištění. Dále obsahuje cenu za pom. mechanismy včetně všech ostatních vedlejších nákladů.
P | 32 | R701FFD-12 |  | VYČIŠTĚNÍ A ÚPRAVA ŠTĚRKOVÉHO LOŽE | M2 | 45 | 0 |  |  |  | 0 |  | R-položka |  | 2
PP
VV
TS |  |  |  | Položka obsahuje: Vyčištění štěrkového lože a úprava terénu. Dále obsahuje cenu za pom. mechanismy včetně všech ostatních vedlejších nákladů.
SD |  | 70 |  | Všeobecné práce pro silnoproud a slaboproud
P | 11 | 702111 |  | KABELOVÝ ŽLAB ZEMNÍ VČETNĚ KRYTU SVĚTLÉ ŠÍŘKY DO 120 MM | M | 457 | 0 |  |  |  | 0 |  | 2019_OTSKP |  | 2
PP |  |  |  | plastový žlab 10x10 = 457m
VV
TS |  |  |  | Technická specifikace položky odpovídá popisu provizornímu stavu
P | 12 | 702222 |  | KABELOVÁ CHRÁNIČKA ZEMNÍ UV STABILNÍ DN PŘES 100 DO 200 MM | M | 47 | 0 |  |  |  | 0 |  | 2019_OTSKP |  | 2
PP |  |  |  | DN160=47m
VV
TS |  |  |  | Technická specifikace položky odpovídá popisu provizornímu stavu
P | 13 | 702311 |  | ZAKRYTÍ KABELŮ VÝSTRAŽNOU FÓLIÍ ŠÍŘKY DO 20 CM | M | 504 | 0 |  |  |  | 0 |  | 2019_OTSKP |  | 2
PP
VV
TS |  |  |  | Technická specifikace položky odpovídá popisu provizornímu stavu
P | 14 | 702312 |  | ZAKRYTÍ KABELŮ VÝSTRAŽNOU FÓLIÍ ŠÍŘKY PŘES 20 DO 40 CM | M | 504 | 0 |  |  |  | 0 |  | 2019_OTSKP |  | 2
PP
VV
TS |  |  |  | Technická specifikace položky odpovídá popisu provizornímu stavu
P | 15 | R701CFD-09 |  | OBETONOVÁNÍ CHRÁNIČEK DO FÍ 200mm V RÝZE DO Š.100cm, TL.VRSTVY 12CM | M | 16 | 0 |  |  |  | 0 |  | R-položka |  | 2
PP
VV
TS |  |  |  | Položka obsahuje: Dodání betonu do rýhy, pokrytí chrániček souvislou vrstvou urovnaného betonu do tloušťky 12cm nad horní okraj chráničky.Dále obsahuje cenu za pom. mechanismy včetně všech ostatních vedlejších nákladů.
P | 16 | 709320 |  | VYPODLOŽENÍ, ODDĚLENÍ A KRYTÍ SPOJKY NEBO ODBOČNICE PRO KABEL PŘES 10 KV | KUS | 6 | 0 |  |  |  | 0 |  | 2019_OTSKP |  | 2
PP
VV
TS |  |  |  | Technická specifikace položky odpovídá popisu provizornímu stavu
P | 17 | 701004 |  | VYHLEDÁVACÍ MARKER ZEMNÍ | KUS | 22 | 0 |  |  |  | 0 |  | 2019_OTSKP |  | 2
PP |  |  |  | červený s kmitočtem 169,8kHz
VV
TS |  |  |  | Technická specifikace položky odpovídá popisu provizornímu stavu
P | 18 | 709210 |  | KŘIŽOVATKA KABELOVÝCH VEDENÍ SE STÁVAJÍCÍ INŽENÝRSKOU SÍTÍ (KABELEM, POTRUBÍM APOD.) | KUS | 12 | 0 |  |  |  | 0 |  | 2019_OTSKP |  | 2
PP
VV
TS |  |  |  | Technická specifikace položky odpovídá popisu provizornímu stavu
P | 19 | 709400 |  | ZATAŽENÍ LANKA DO CHRÁNIČKY NEBO ŽLABU | M | 540 | 0 |  |  |  | 0 |  | 2019_OTSKP |  | 2
PP
VV
TS |  |  |  | Technická specifikace položky odpovídá popisu provizornímu stavu
P | 20 | 701001 |  | OZNAČOVACÍ ŠTÍTEK KABELOVÉHO VEDENÍ, SPOJKY NEBO KABELOVÉ SKŘÍNĚ (VČETNĚ OBJÍMKY) | KUS | 2 | 0 |  |  |  | 0 |  | 2019_OTSKP |  | 2
PP
VV
TS |  |  |  | Technická specifikace položky odpovídá popisu provizornímu stavu
P | 21 | R02911-10 |  | GEODETICKÉ ZAMĚŘENÍ | HOD | 12 | 0 |  |  |  | 0 |  | R-položka |  | 2
PP
VV
TS |  |  |  | 1. Položka obsahuje: – Pochůzka projektovanou trasou kabelového vedení, vyznačení trasy kabelu číslovanými kolíky nebo psanými značkami včetně zhotovení a číslování kolíků. Stanovení a označení míst pro kabelové prostupy a podchodové štoly a vyznačení překážek. Dále obsahuje cenu za pom. mechanismy včetně všech ostatních vedlejších nákladů – doprava do 100+100 km – technický popis viz. projektová dokumentace 2. Položka neobsahuje: - x 3. Způsob měření: - x
P | 22 | 703754 |  | PROTIPOŽÁRNÍ UCPÁVKA PROSTUPU KABELOVÉHO PR. DO 110MM, DO EI 90 MIN. | KUS | 2 | 0 |  |  |  | 0 |  | 2019_OTSKP |  | 2
PP
VV
TS |  |  |  | Technická specifikace položky odpovídá popisu provizornímu stavu
P | 23 | 703762 |  | KABELOVÁ UCPÁVKA VODĚ ODOLNÁ PRO VNITŘNÍ PRŮMĚR OTVORU 65 - 110MM | KUS | 1 | 0 |  |  |  | 0 |  | 2019_OTSKP |  | 2
PP
VV
TS |  |  |  | Technická specifikace položky odpovídá popisu provizornímu stavu
SD |  | 74 |  | Silnoproudé rozvody
P | 1 | 742H23 |  | KABEL NN ČTYŘ- A PĚTIŽÍLOVÝ AL S PLASTOVOU IZOLACÍ OD 25 DO 50 MM2 | M | 540 | 0 |  |  |  | 0 |  | 2019_OTSKP |  | 2
PP
VV |  |  |  | AYKY-O 4x50 = 540m
TS |  |  |  | Technická specifikace položky odpovídá příslušné cenové soustavě
P | 2 | 742L13 |  | UKONČENÍ DVOU AŽ PĚTIŽÍLOVÉHO KABELU V ROZVADĚČI NEBO NA PŘÍSTROJI OD 25 DO 50 MM2 | KUS | 2 | 0 |  |  |  | 0 |  | 2019_OTSKP |  | 2
PP
VV
TS |  |  |  | Technická specifikace položky odpovídá příslušné cenové soustavě
P | 3 | 742L23 |  | UKONČENÍ DVOU AŽ PĚTIŽÍLOVÉHO KABELU KABELOVOU SPOJKOU OD 25 DO 50 MM2 | KUS | 1 | 0 |  |  |  | 0 |  | 2019_OTSKP |  | 2
PP
VV |  |  |  | AYKY 4x50 = 1ks
TS |  |  |  | Technická specifikace položky odpovídá příslušné cenové soustavě
P | 4 | 742P11 |  | ODJUTOVÁNÍ A OČIŠTĚNÍ KABELU PRŮŘEZU DO 300 MM2 | M | 10.8 | 0 |  |  |  | 0 |  | 2019_OTSKP |  | 2
PP |  |  |  | odjutování kabelu, pomocné práce při protahování v kabelovodu (ochrana kabelu)
VV |  |  |  | 2% z celkové délky kabelového vedení
TS |  |  |  | Technická specifikace položky odpovídá příslušné cenové soustavě
P | 5 | 747213 |  | CELKOVÁ PROHLÍDKA, ZKOUŠENÍ, MĚŘENÍ A VYHOTOVENÍ VÝCHOZÍ REVIZNÍ ZPRÁVY, PRO OBJEM IN PŘES 500 DO 1000 TIS. KČ | KUS | 1 | 0 |  |  |  | 0 |  | 2019_OTSKP |  | 2
PP
VV
TS |  |  |  | Technická specifikace položky odpovídá příslušné cenové soustavě
P | 6 | 747301 |  | PROVEDENÍ PROHLÍDKY A ZKOUŠKY PRÁVNICKOU OSOBOU, VYDÁNÍ PRŮKAZU ZPŮSOBILOSTI | KUS | 1 | 0 |  |  |  | 0 |  | 2019_OTSKP |  | 2
PP
VV
TS |  |  |  | Technická specifikace položky odpovídá příslušné cenové soustavě
P | 7 | 747703 |  | ZKUŠEBNÍ PROVOZ | HOD | 3 | 0 |  |  |  | 0 |  | 2019_OTSKP |  | 2
PP
VV
TS |  |  |  | Technická specifikace položky odpovídá příslušné cenové soustavě
P | 8 | 747704 |  | ZAŠKOLENÍ OBSLUHY | HOD | 2 | 0 |  |  |  | 0 |  | 2019_OTSKP |  | 2
PP
VV
TS |  |  |  | Technická specifikace položky odpovídá příslušné cenové soustavě
P | 9 | 747705 |  | MANIPULACE NA ZAŘÍZENÍCH PROVÁDĚNÉ PROVOZOVATELEM | HOD | 12 | 0 |  |  |  | 0 |  | 2019_OTSKP |  | 2
PP
VV
TS |  |  |  | Technická specifikace položky odpovídá příslušné cenové soustavě
P | 10 | 747701 |  | DOKONČOVACÍ MONTÁŽNÍ PRÁCE NA ELEKTRICKÉM ZAŘÍZENÍ | HOD | 16 | 0 |  |  |  | 0 |  | 2019_OTSKP |  | 2
PP
VV
TS |  |  |  | Technická specifikace položky odpovídá příslušné cenové soustavě

## SO 32-66-02
SŽDC05 |  |  |  | Soupis prací objektu | [10 empty] | 3
3
S | Stavba: | 19-041.250 |  | Modernizace trati Hradec Králové - Pardubice - Chrudim, 3. stavba, zdvoukolejnění Pardubice-Rosice n | [6 empty] | E.3.6 |  | Aspe | 0,00 | 2
O | Objekt: | E.3.6 |  | Rozvodny vn, nn, osvětlení a dálkové ovládání odpojovačů | [9 empty] | 15,00 | 2
Typ | Poř. číslo | Kód položky | Varianta | Název položky | MJ | Množství | Jednotková hmotnost | Celková hmotnost |  |  | Jednotková cena |  | Cenové soustavy | 21,00 | 2
Dodávka
[9 empty] | Jednotková | Celkem | Jednotková | Celkem |  |  |  | Počet položek s nulovou cenou
O1 |  | SO 32-66-02 |  | ŽST Pardubice-Rosice nad Labem-Stéblová, zastávka Pardubice-Semtín, venkovní osvětlení a rozvody nn
SD |  | 0 |  | Všeobecné konstrukce a práce
P | 72 | 015111 |  | POPLATKY ZA LIKVIDACŮ ODPADŮ NEKONTAMINOVANÝCH - 17 05 04 VYTĚŽENÉ ZEMINY A HORNINY - I. TŘÍDA TĚŽITELNOSTI | T | 24.077 | 0 |  |  |  | 0 |  | 2019_OTSKP |  | 2
PP
VV
TS |  |  |  | Technická specifikace položky odpovídá příslušné cenové soustavě
P | 73 | 015140 |  | POPLATKY ZA LIKVIDACŮ ODPADŮ NEKONTAMINOVANÝCH - 17 01 01 BETON Z DEMOLIC OBJEKTŮ, ZÁKLADŮ TV | T | 86.4 | 0 |  |  |  | 0 |  | 2019_OTSKP |  | 2
PP
VV
TS |  |  |  | Technická specifikace položky odpovídá příslušné cenové soustavě
P | 74 | 015420 |  | POPLATKY ZA LIKVIDACŮ ODPADŮ NEKONTAMINOVANÝCH - 17 06 04 ZBYTKY IZOLAČNÍCH MATERIÁLŮ | T | 24 | 0 |  |  |  | 0 |  | 2019_OTSKP |  | 2
PP
VV
TS |  |  |  | Technická specifikace položky odpovídá příslušné cenové soustavě
SD |  | 13 |  | Hloubené vykopávky
P | 60 | 13273 |  | HLOUBENÍ RÝH ŠÍŘ DO 2M PAŽ I NEPAŽ TŘ. I | M3 | 330 | 0 |  |  |  | 0 |  | 2019_OTSKP |  | 2
PP
VV
TS |  |  |  | Technická specifikace položky odpovídá popisu provizornímu stavu
P | 61 | 132738 |  | HLOUBENÍ RÝH ŠÍŘ DO 2M PAŽ I NEPAŽ TŘ. I, ODVOZ DO 20KM | M3 | 82.5 | 0 |  |  |  | 0 |  | 2019_OTSKP |  | 2
PP
VV
TS |  |  |  | Technická specifikace položky odpovídá popisu provizornímu stavu
P | 62 | 13173 |  | HLOUBENÍ JAM ZAPAŽ I NEPAŽ TŘ. I | M3 | 13.376 | 0 |  |  |  | 0 |  | 2019_OTSKP |  | 2
PP
VV
TS |  |  |  | Technická specifikace položky odpovídá popisu provizornímu stavu
P | 63 | 132739 |  | PŘÍPLATEK ZA DALŠÍ 1KM DOPRAVY ZEMINY | M3 | 343.376 | 0 |  |  |  | 0 |  | 2019_OTSKP |  | 2
PP
VV
TS |  |  |  | Technická specifikace položky odpovídá popisu provizornímu stavu
SD |  | 14 |  | Ražby
P | 59 | 14146 |  | PROTLAČOVÁNÍ OCELOVÉHO POTRUBÍ DN DO 200MM | M | 25 | 0 |  |  |  | 0 |  | 2019_OTSKP |  | 2
PP |  |  |  | PROTLAČOVÁNÍ POTRUBÍ METODOU ŘÍZENOU, POTRUBÍ DN DO 200 MM, STARTOVACÍ A CÍLOVÁ JÁMA
VV
TS |  |  |  | Technická specifikace položky odpovídá popisu provizornímu stavu
SD |  | 17 |  | Konstrukce ze zemin
P | 66 | 17411 |  | ZÁSYP JAM A RÝH ZEMINOU SE ZHUTNĚNÍM | M3 | 343.376 | 0 |  |  |  | 0 |  | 2019_OTSKP |  | 2
PP
VV
TS |  |  |  | Technická specifikace položky odpovídá příslušné cenové soustavě
SD |  | 18 |  | Povrchové úpravy terénu (i vegetační)
P | 67 | 18110 |  | ÚPRAVA PLÁNĚ SE ZHUTNĚNÍM V HORNINĚ TŘ. I | M2 | 140 | 0 |  |  |  | 0 |  | 2019_OTSKP |  | 2
PP
VV
TS |  |  |  | Technická specifikace položky odpovídá příslušné cenové soustavě
P | 68 | R701FFC-11 |  | OCHRANA ŠTĚRKOVÉHO LOŽE GEOTEXTILIÍ PROTI ZNEČIŠTĚNÍ | M2 | 240 | 0 |  |  |  | 0 |  | R-položka |  | 2
PP
VV
TS |  |  |  | Položka obsahuje: Ochrana štěrkového lože geotextilií proti znečištění. Dále obsahuje cenu za pom. mechanismy včetně všech ostatních vedlejších nákladů.
P | 69 | R701FFD-12 |  | VYČIŠTĚNÍ A ÚPRAVA ŠTĚRKOVÉHO LOŽE | M2 | 60 | 0 |  |  |  | 0 |  | R-položka |  | 2
PP
VV
TS |  |  |  | Položka obsahuje: Vyčištění štěrkového lože a úprava terénu. Dále obsahuje cenu za pom. mechanismy včetně všech ostatních vedlejších nákladů.
SD |  | 2 |  | Základy
P | 64 | R701BBB-13 |  | BETONOVÝ ZÁKLAD DO ROSTLÉ ZEMINY DO BEDNĚNÍ PRO STOŽÁR / VĚŽ, VČETNĚ OCEL. VÝSTUŽE A STOŽÁROVÉHO POUZDRA / ZÁKLADOVÉ KONSTRUKCE | M3 | 13.376 | 0 |  |  |  | 0 |  | 2019_OTSKP |  | 2
PP
VV
TS |  |  |  | Technická specifikace položky odpovídá příslušné cenové soustavě
P | 65 | 27231 |  | ZÁKLADY Z PROSTÉHO BETONU | M3 | 8 | 0 |  |  |  | 0 |  | 2019_OTSKP |  | 2
PP
VV
TS |  |  |  | Technická specifikace položky odpovídá příslušné cenové soustavě
SD |  | 70 |  | Všeobecné práce pro silnoproud a slaboproud
P | 44 | 702111 |  | KABELOVÝ ŽLAB ZEMNÍ VČETNĚ KRYTU SVĚTLÉ ŠÍŘKY DO 120 MM | M | 540 | 0 |  |  |  | 0 |  | 2019_OTSKP |  | 2
PP |  |  |  | plastový žlab 10x10 = 540m
VV
TS |  |  |  | Technická specifikace položky odpovídá popisu provizornímu stavu
P | 45 | 702112 |  | KABELOVÝ ŽLAB ZEMNÍ VČETNĚ KRYTU SVĚTLÉ ŠÍŘKY PŘES 120 DO 250 MM | M | 24 | 0 |  |  |  | 0 |  | 2019_OTSKP |  | 2
PP |  |  |  | betonový žlab 17x17=24m
VV
TS |  |  |  | Technická specifikace položky odpovídá popisu provizornímu stavu
P | 46 | 702222 |  | KABELOVÁ CHRÁNIČKA ZEMNÍ UV STABILNÍ DN PŘES 100 DO 200 MM | M | 48 | 0 |  |  |  | 0 |  | 2019_OTSKP |  | 2
PP |  |  |  | DN160=200m
VV
TS |  |  |  | Technická specifikace položky odpovídá popisu provizornímu stavu
P | 47 | 702221 |  | KABELOVÁ CHRÁNIČKA ZEMNÍ UV STABILNÍ DN DO 100 MM | M | 48 | 0 |  |  |  | 0 |  | 2019_OTSKP |  | 2
PP |  |  |  | DN90
VV
TS |  |  |  | Technická specifikace položky odpovídá popisu provizornímu stavu
P | 48 | 702311 |  | ZAKRYTÍ KABELŮ VÝSTRAŽNOU FÓLIÍ ŠÍŘKY DO 20 CM | M | 636 | 0 |  |  |  | 0 |  | 2019_OTSKP |  | 2
PP
VV
TS |  |  |  | Technická specifikace položky odpovídá popisu provizornímu stavu
P | 49 | 702312 |  | ZAKRYTÍ KABELŮ VÝSTRAŽNOU FÓLIÍ ŠÍŘKY PŘES 20 DO 40 CM | M | 1040 | 0 |  |  |  | 0 |  | 2019_OTSKP |  | 2
PP
VV
TS |  |  |  | Technická specifikace položky odpovídá popisu provizornímu stavu
P | 50 | R701CFD-09 |  | OBETONOVÁNÍ CHRÁNIČEK DO FÍ 200mm V RÝZE DO Š.100cm, TL.VRSTVY 12CM | M | 20 | 0 |  |  |  | 0 |  | R-položka |  | 2
PP
VV
TS |  |  |  | Položka obsahuje: Dodání betonu do rýhy, pokrytí chrániček souvislou vrstvou urovnaného betonu do tloušťky 12cm nad horní okraj chráničky.Dále obsahuje cenu za pom. mechanismy včetně všech ostatních vedlejších nákladů.
P | 51 | 709320 |  | VYPODLOŽENÍ, ODDĚLENÍ A KRYTÍ SPOJKY NEBO ODBOČNICE PRO KABEL PŘES 10 KV | KUS | 10 | 0 |  |  |  | 0 |  | 2019_OTSKP |  | 2
PP
VV
TS |  |  |  | Technická specifikace položky odpovídá popisu provizornímu stavu
P | 52 | 701004 |  | VYHLEDÁVACÍ MARKER ZEMNÍ | KUS | 68 | 0 |  |  |  | 0 |  | 2019_OTSKP |  | 2
PP |  |  |  | červený s kmitočtem 169,8kHz
VV
TS |  |  |  | Technická specifikace položky odpovídá popisu provizornímu stavu
P | 53 | 709210 |  | KŘIŽOVATKA KABELOVÝCH VEDENÍ SE STÁVAJÍCÍ INŽENÝRSKOU SÍTÍ (KABELEM, POTRUBÍM APOD.) | KUS | 25 | 0 |  |  |  | 0 |  | 2019_OTSKP |  | 2
PP
VV
TS |  |  |  | Technická specifikace položky odpovídá popisu provizornímu stavu
P | 54 | 709400 |  | ZATAŽENÍ LANKA DO CHRÁNIČKY NEBO ŽLABU | M | 1713 | 0 |  |  |  | 0 |  | 2019_OTSKP |  | 2
PP
VV
TS |  |  |  | Technická specifikace položky odpovídá popisu provizornímu stavu
P | 55 | 701001 |  | OZNAČOVACÍ ŠTÍTEK KABELOVÉHO VEDENÍ, SPOJKY NEBO KABELOVÉ SKŘÍNĚ (VČETNĚ OBJÍMKY) | KUS | 120 | 0 |  |  |  | 0 |  | 2019_OTSKP |  | 2
PP
VV
TS |  |  |  | Technická specifikace položky odpovídá popisu provizornímu stavu
P | 56 | R02911-10 |  | GEODETICKÉ ZAMĚŘENÍ | HOD | 32 | 0 |  |  |  | 0 |  | R-položka |  | 2
PP
VV
TS |  |  |  | 1. Položka obsahuje: – Pochůzka projektovanou trasou kabelového vedení, vyznačení trasy kabelu číslovanými kolíky nebo psanými značkami včetně zhotovení a číslování kolíků. Stanovení a označení míst pro kabelové prostupy a podchodové štoly a vyznačení překážek. Dále obsahuje cenu za pom. mechanismy včetně všech ostatních vedlejších nákladů – doprava do 100+100 km – technický popis viz. projektová dokumentace 2. Položka neobsahuje: - x 3. Způsob měření: - x
P | 57 | 703754 |  | PROTIPOŽÁRNÍ UCPÁVKA PROSTUPU KABELOVÉHO PR. DO 110MM, DO EI 90 MIN. | KUS | 4 | 0 |  |  |  | 0 |  | 2019_OTSKP |  | 2
PP
VV
TS |  |  |  | Technická specifikace položky odpovídá popisu provizornímu stavu
P | 58 | 703762 |  | KABELOVÁ UCPÁVKA VODĚ ODOLNÁ PRO VNITŘNÍ PRŮMĚR OTVORU 65 - 110MM | KUS | 4 | 0 |  |  |  | 0 |  | 2019_OTSKP |  | 2
PP
VV
TS |  |  |  | Technická specifikace položky odpovídá popisu provizornímu stavu
SD |  | 74 |  | Silnoproudé rozvody
P | 1 | 741112 |  | KRABICE (ROZVODKA) INSTALAČNÍ PŘÍSTROJOVÁ SE SVORKOVNICÍ DO 4 MM2 | KUS | 2 | 0 |  |  |  | 0 |  | 2019_OTSKP |  | 2
PP |  |  |  | 2ks krabice na přístřešku pro ukončení kabelového vedení CYKY-O 4x2,5
VV
TS |  |  |  | Technická specifikace položky odpovídá příslušné cenové soustavě
P | 2 | 741152 |  | KRABICE (ROZVODKA) INSTALAČNÍ PRO ULOŽENÍ DO BETONU VČETNĚ UPEVNĚNÍ A PŘÍSLUŠENSTVÍ SE SVORKOVNICÍ DO 4 MM2 | KUS | 6 | 0 |  |  |  | 0 |  | 2019_OTSKP |  | 2
PP |  |  |  | Přechodové krabice v podchodu pro ukončení kabelového vedení do průřezu 6mm2
VV
TS |  |  |  | Technická specifikace položky odpovídá příslušné cenové soustavě
P | 3 | 741811 |  | UZEMŇOVACÍ VODIČ NA POVRCHU FEZN DO 120 MM2 | M | 19 | 0 |  |  |  | 0 |  | 2019_OTSKP |  | 2
PP |  |  |  | vodič v místě osvětlovacího stožáru, opatřete nátěrem případně návlekem v barvě ZŽ, vodič v místech kabelové trasy v souběhu s kabelovou trasou se zabezpečovacím zařízením umístěte do kabelové chráničky a vyveďte mimo tento prostor oddáleně
VV
TS |  |  |  | Technická specifikace položky odpovídá příslušné cenové soustavě
P | 4 | 741911 |  | UZEMŇOVACÍ VODIČ V ZEMI FEZN DO 120 MM2 | M | 295 | 0 |  |  |  | 0 |  | 2019_OTSKP |  | 2
PP
VV
TS |  |  |  | Technická specifikace položky odpovídá příslušné cenové soustavě
P | 5 | 741A11 |  | UZEMŇOVACÍ VODIČ V ZÁKLADECH FEZN DO 120 MM2 | KUS | 19 | 0 |  |  |  | 0 |  | 2019_OTSKP |  | 2
PP |  |  |  | Osvětlovací stožáry
VV
TS |  |  |  | Technická specifikace položky odpovídá příslušné cenové soustavě
P | 6 | 741B11 |  | ZEMNÍCÍ TYČ FEZN DÉLKY DO 2 M | KUS | 4 | 0 |  |  |  | 0 |  | 2019_OTSKP |  | 2
PP |  |  |  | Přizemnění pomocné
VV
TS |  |  |  | Technická specifikace položky odpovídá příslušné cenové soustavě
P | 7 | 741C02 |  | UZEMŇOVACÍ SVORKA | KUS | 19 | 0 |  |  |  | 0 |  | 2019_OTSKP |  | 2
PP
VV
TS |  |  |  | Technická specifikace položky odpovídá příslušné cenové soustavě
P | 8 | 741C05 |  | SPOJOVÁNÍ UZEMŇOVACÍCH VODIČŮ | KUS | 6 | 0 |  |  |  | 0 |  | 2019_OTSKP |  | 2
PP
VV
TS |  |  |  | Technická specifikace položky odpovídá příslušné cenové soustavě
P | 9 | 741C06 |  | VYVEDENÍ UZEMŇOVACÍCH VODIČŮ NA POVRCH/KONSTRUKCI | KPL | 1 | 0 |  |  |  | 0 |  | 2019_OTSKP |  | 2
PP
VV |  |  |  | osvětlovací stožáry = 19ks
TS |  |  |  | Technická specifikace položky odpovídá příslušné cenové soustavě
P | 10 | 742G11 |  | KABEL NN DVOU- A TŘÍŽÍLOVÝ CU S PLASTOVOU IZOLACÍ DO 2,5 MM2 | M | 320 | 0 |  |  |  | 0 |  | 2019_OTSKP |  | 2
PP
VV |  |  |  | CYKY-O 2x2,5 = 160m, CYKY-O 3x2,5 = 160m
TS |  |  |  | Technická specifikace položky odpovídá příslušné cenové soustavě
P | 11 | 742H11 |  | KABEL NN ČTYŘ- A PĚTIŽÍLOVÝ CU S PLASTOVOU IZOLACÍ DO 2,5 MM2 | M | 808 | 0 |  |  |  | 0 |  | 2019_OTSKP |  | 2
PP
VV |  |  |  | CYKY-O 4x2,5 = 800m, CYKY-O 4x1,5 = 8m
TS |  |  |  | Technická specifikace položky odpovídá příslušné cenové soustavě
P | 12 | 742H12 |  | KABEL NN ČTYŘ- A PĚTIŽÍLOVÝ CU S PLASTOVOU IZOLACÍ OD 4 DO 16 MM2 | M | 585 | 0 |  |  |  | 0 |  | 2019_OTSKP |  | 2
PP
VV |  |  |  | CYKY-O 4x4 = 368m, CYKY-O 4x16 = 209m, CYKY-J 5x4 = 8m,
TS |  |  |  | Technická specifikace položky odpovídá příslušné cenové soustavě
P | 13 | 742J29 |  | KABEL SDĚLOVACÍ LAN UTP/FTP UKONČENÝ KONEKTORY RJ45 | M | 10 | 0 |  |  |  | 0 |  | 2019_OTSKP |  | 2
PP
VV
TS |  |  |  | Technická specifikace položky odpovídá příslušné cenové soustavě
P | 14 | 742L11 |  | UKONČENÍ DVOU AŽ PĚTIŽÍLOVÉHO KABELU V ROZVADĚČI NEBO NA PŘÍSTROJI DO 2,5 MM2 | KUS | 18 | 0 |  |  |  | 0 |  | 2019_OTSKP |  | 2
PP
VV
TS |  |  |  | Technická specifikace položky odpovídá příslušné cenové soustavě
P | 15 | 742L12 |  | UKONČENÍ DVOU AŽ PĚTIŽÍLOVÉHO KABELU V ROZVADĚČI NEBO NA PŘÍSTROJI OD 4 DO 16 MM2 | KUS | 6 | 0 |  |  |  | 0 |  | 2019_OTSKP |  | 2
PP
VV
TS |  |  |  | Technická specifikace položky odpovídá příslušné cenové soustavě
P | 16 | 742P11 |  | ODJUTOVÁNÍ A OČIŠTĚNÍ KABELU PRŮŘEZU DO 300 MM2 | M | 34.26 | 0 |  |  |  | 0 |  | 2019_OTSKP |  | 2
PP |  |  |  | odjutování kabelu, pomocné práce při protahování v kabelovodu (ochrana kabelu)
VV |  |  |  | 2% z celkové délky kabelového vedení
TS |  |  |  | Technická specifikace položky odpovídá příslušné cenové soustavě
P | 17 | 743111 |  | OSVĚTLOVACÍ STOŽÁR SKLOPNÝ ŽÁROVĚ ZINKOVANÝ DÉLKY DO 6 M | KUS | 19 | 0 |  |  |  | 0 |  | 2019_OTSKP |  | 2
PP
VV |  |  |  | 6m
TS |  |  |  | Technická specifikace položky odpovídá příslušné cenové soustavě
P | 18 | 743161 |  | OSVĚTLOVACÍ STOŽÁR - ÚPRAVA PRO MONTÁŽ PŘÍDAVNÉHO ZAŘÍZENÍ (ROZHLAS, KAMERA, ČIDLO APOD.) | KUS | 19 | 0 |  |  |  | 0 |  | 2019_OTSKP |  | 2
PP
VV
TS |  |  |  | Technická specifikace položky odpovídá příslušné cenové soustavě
P | 19 | 743151 |  | OSVĚTLOVACÍ STOŽÁR - STOŽÁROVÁ ROZVODNICE S 1-2 JISTÍCÍMI PRVKY | KUS | 19 | 0 |  |  |  | 0 |  | 2019_OTSKP |  | 2
PP
VV
TS |  |  |  | Technická specifikace položky odpovídá příslušné cenové soustavě
P | 20 | 743165 |  | OSVĚTLOVACÍ STOŽÁR - HYDRAULICKÉ SKLOPNÉ ZAŘÍZENÍ | KUS | 1 | 0 |  |  |  | 0 |  | 2019_OTSKP |  | 2
PP |  |  |  | 1 x pro osv. stožár 6m
VV
TS |  |  |  | Technická specifikace položky odpovídá příslušné cenové soustavě
P | 21 | 743473 |  | SVÍTIDLO DRÁŽNÍ LED, MIN. IP 54, ELEKTRONICKÝ PŘEDŘADNÍK, PŘES 25 DO 45 W | KUS | 19 | 0 |  |  |  | 0 |  | 2019_OTSKP |  | 2
PP
VV |  |  |  | 40W = 19ks
TS |  |  |  | Technická specifikace položky odpovídá příslušné cenové soustavě
P | 22 | 743486 |  | SVÍTIDLO DRÁŽNÍ - MONTÁŽ SVÍTIDLA NA OSVĚTLOVACÍ STOŽÁR DO VÝŠKY 15 M | KUS | 19 | 0 |  |  |  | 0 |  | 2019_OTSKP |  | 2
PP
VV
TS |  |  |  | Technická specifikace položky odpovídá příslušné cenové soustavě
P | 23 | 744344 |  | ROZVADĚČ NN SKŘÍŇOVÝ OCELOPLECHOVÝ VYZBROJENÝ, DO IP 40, HLOUBKY DO 500 MM, ŠÍŘKY DO 500 MM, VÝŠKY DO 2250 MM - VÝVODNÍ POLE SE SLOŽITOU VÝZBROJÍ | KUS | 1 | 0 |  |  |  | 0 |  | 2019_OTSKP |  | 2
PP
VV |  |  |  | R1-RVO
TS |  |  |  | Technická specifikace položky odpovídá příslušné cenové soustavě
P | 24 | 743613 |  | ROZVADĚČ PRO DRÁŽNÍ OSVĚTLENÍ SILOVÝ NAPÁJECÍ S PLC ŘÍDÍCÍM SYSTÉMEM OD 7 DO 12 KS TŘÍFÁZOVÝCH VĚTVÍ | KUS | 1 | 0 |  |  |  | 0 |  | 2019_OTSKP |  | 2
PP
VV |  |  |  | R1-RVO
TS |  |  |  | Technická specifikace položky odpovídá příslušné cenové soustavě
P | 25 | 743643 | 1 | ROZVADĚČ PRO DRÁŽNÍ OSVĚTLENÍ - SENZOR PRO MĚŘENÍ INTENZITY OSVĚTLENÍ | KUS | 1 | 0 |  |  |  | 0 |  | 2019_OTSKP |  | 2
PP
VV |  |  |  | R1-RVO
TS |  |  |  | Technická specifikace položky odpovídá příslušné cenové soustavě
P | 26 | 743953 |  | ROZVADĚČ EOV/VO S NADŘAZENÝM OVLADAČEM - VERIFIKACE POVELŮ A SIGNÁLŮ NA 1 KS ROZVADĚČE EOV/OSVĚTLENÍ | KUS | 2 | 0 |  |  |  | 0 |  | 2019_OTSKP |  | 2
PP
VV |  |  |  | 1ks RVO, 1ks R-CBS
TS |  |  |  | Technická specifikace položky odpovídá příslušné cenové soustavě
P | 27 | 746722 |  | ROZVADĚČ VLASTNÍ SPOTŘEBY BEZVÝPADKOVÝ 230 V AC, VČETNĚ VYBAVENÍ, BEZ STŘÍDAČŮ ČI UPS | KUS | 1 | 0 |  |  |  | 0 |  | 2019_OTSKP |  | 2
PP
VV |  |  |  | Nový rozvaděč pro napájení zálohované sítě R-CBS, bezvýpadkový, minimálně 13 hlídaných okruhů s minimálním počtem připojených svítidel 180ks, rozvaděč v protipožárním provedení minimálně E30 s provozem při výpadku minimálně 3 hodiny a integrovanými bateriemi v nouzovém režimu, vstupní napětí 230V AC, vývody pro světlené okruhy 230V AC, integrovaná elektronická zkušební kniha, stavové informace systému a světelných obvodů přes rozhraní ethernet.
TS |  |  |  | Technická specifikace položky odpovídá příslušné cenové soustavě
P | 28 | 743641 |  | ROZVADĚČ PRO DRÁŽNÍ OSVĚTLENÍ - SOFTWARE PRO ZAČLENĚNÍ TECHNOLOGICKÉHO CELKU OSVĚTLENÍ DO DÁLKOVÉ DIAGNOSTIKY TS ŽDC | KUS | 2 | 0 |  |  |  | 0 |  | 2019_OTSKP |  | 2
PP |  |  |  | Rozvaděč umístěn v rozvodně v podchodu
VV |  |  |  | 1ks RVO, 1ks R-CBS
TS |  |  |  | Technická specifikace položky odpovídá příslušné cenové soustavě.
P | 29 | 743643 |  | ROZVADĚČ PRO DRÁŽNÍ OSVĚTLENÍ - SENZOR PRO MĚŘENÍ INTENZITY OSVĚTLENÍ | KUS | 1 | 0 |  |  |  | 0 |  | 2019_OTSKP |  | 2
PP
VV |  |  |  | 1ks
TS |  |  |  | Technická specifikace položky odpovídá příslušné cenové soustavě.
P | 30 | 743Z12 |  | DEMONTÁŽ OSVĚTLOVACÍHO STOŽÁRU DRÁŽNÍHO VÝŠKY DO 15 M | KUS | 9 | 0 |  |  |  | 0 |  | 2019_OTSKP |  | 2
PP
VV
TS |  |  |  | Technická specifikace položky odpovídá příslušné cenové soustavě
P | 31 | 743Z35 |  | DEMONTÁŽ SVÍTIDLA Z OSVĚTLOVACÍHO STOŽÁRU VÝŠKY DO 15 M | KUS | 9 | 0 |  |  |  | 0 |  | 2019_OTSKP |  | 2
PP
VV
TS |  |  |  | Technická specifikace položky odpovídá příslušné cenové soustavě
P | 32 | 743Z39 |  | DEMONTÁŽ ROZVADĚČE OSVĚTLENÍ | KUS | 1 | 0 |  |  |  | 0 |  | 2019_OTSKP |  | 2
PP
VV
TS |  |  |  | Technická specifikace položky odpovídá příslušné cenové soustavě
P | 33 | 748242 |  | PÍSMENA A ČÍSLICE VÝŠKY PŘES 40 DO 100 MM | KUS | 38 | 0 |  |  |  | 0 |  | 2019_OTSKP |  | 2
PP
VV |  |  |  | Sestava celého nápisu, např. OS101
TS |  |  |  | Technická specifikace položky odpovídá příslušné cenové soustavě
P | 34 | 747213 |  | CELKOVÁ PROHLÍDKA, ZKOUŠENÍ, MĚŘENÍ A VYHOTOVENÍ VÝCHOZÍ REVIZNÍ ZPRÁVY, PRO OBJEM IN PŘES 500 DO 1000 TIS. KČ | KUS | 1 | 0 |  |  |  | 0 |  | 2019_OTSKP |  | 2
PP
VV
TS |  |  |  | Technická specifikace položky odpovídá příslušné cenové soustavě
P | 35 | 747214 |  | CELKOVÁ PROHLÍDKA, ZKOUŠENÍ, MĚŘENÍ A VYHOTOVENÍ VÝCHOZÍ REVIZNÍ ZPRÁVY, PRO OBJEM IN - PŘÍPLATEK ZA KAŽDÝCH DALŠÍCH I ZAPOČATÝCH 500 TIS. KČ | KUS | 5 | 0 |  |  |  | 0 |  | 2019_OTSKP |  | 2
PP
VV
TS |  |  |  | Technická specifikace položky odpovídá příslušné cenové soustavě
P | 36 | 747541 |  | MĚŘENÍ INTENZITY OSVĚTLENÍ INSTALOVANÉHO V ROZSAHU TOHOTO SO/PS | KUS | 1 | 0 |  |  |  | 0 |  | 2019_OTSKP |  | 2
PP
VV
TS |  |  |  | Technická specifikace položky odpovídá příslušné cenové soustavě.
P | 37 | 747301 |  | PROVEDENÍ PROHLÍDKY A ZKOUŠKY PRÁVNICKOU OSOBOU, VYDÁNÍ PRŮKAZU ZPŮSOBILOSTI | KUS | 1 | 0 |  |  |  | 0 |  | 2019_OTSKP |  | 2
PP
VV
TS |  |  |  | Technická specifikace položky odpovídá příslušné cenové soustavě
P | 38 | 747703 |  | ZKUŠEBNÍ PROVOZ | HOD | 64 | 0 |  |  |  | 0 |  | 2019_OTSKP |  | 2
PP
VV
TS |  |  |  | Technická specifikace položky odpovídá příslušné cenové soustavě
P | 39 | 747704 |  | ZAŠKOLENÍ OBSLUHY | HOD | 24 | 0 |  |  |  | 0 |  | 2019_OTSKP |  | 2
PP
VV
TS |  |  |  | Technická specifikace položky odpovídá příslušné cenové soustavě
P | 40 | 747705 |  | MANIPULACE NA ZAŘÍZENÍCH PROVÁDĚNÉ PROVOZOVATELEM | HOD | 68 | 0 |  |  |  | 0 |  | 2019_OTSKP |  | 2
PP
VV
TS |  |  |  | Technická specifikace položky odpovídá příslušné cenové soustavě
P | 41 | 747701 |  | DOKONČOVACÍ MONTÁŽNÍ PRÁCE NA ELEKTRICKÉM ZAŘÍZENÍ | HOD | 140 | 0 |  |  |  | 0 |  | 2019_OTSKP |  | 2
PP
VV
TS |  |  |  | Technická specifikace položky odpovídá příslušné cenové soustavě
P | 42 | 743Z92 |  | DEMONTÁŽ - ODVOZ (NA LIKVIDACI ODPADŮ NEBO JINÉ URČENÉ MÍSTO) | t.km | 160 | 0 |  |  |  | 0 |  | 2019_OTSKP |  | 2
PP
VV
TS |  |  |  | Technická specifikace položky odpovídá příslušné cenové soustavě
P | 43 | R74C973-27 |  | PROVIZORNÍ OPATŘENÍ PO DOBU VÝSTAVBY | KPL | 1 | 0 |  |  |  | 0 |  | R-položka |  | 2
PP
VV |  |  |  | 1ks = Provizorní opatření v podobě ochrany kabelového vedení, přeložky kabelového vedení NN v blízkosti železniční zastávky
TS |  |  |  | Technická specifikace položky odpovídá popisu provizornímu stavu
SD |  | 96 |  | Bourání, demontáže, odstranění drážních konstrukcí - vyjma úzkokolejek
P | 70 | 966168 |  | BOURÁNÍ KONSTRUKCÍ ZE ŽELEZOBETONU S ODVOZEM DO 20KM | M3 | 36 | 0 |  |  |  | 0 |  | 2019_OTSKP |  | 2
PP
VV
TS |  |  |  | Technická specifikace položky odpovídá příslušné cenové soustavě
P | 71 | 966158 |  | BOURÁNÍ KONSTRUKCÍ Z PROST BETONU S ODVOZEM DO 20KM | M3 | 4 | 0 |  |  |  | 0 |  | 2019_OTSKP |  | 2
PP
VV
TS |  |  |  | Technická specifikace položky odpovídá příslušné cenové soustavě

## SO 32-66-03
SŽDC05 |  |  |  | Soupis prací objektu | [10 empty] | 3
3
S | Stavba: | 19-041.250 |  | Modernizace trati Hradec Králové - Pardubice - Chrudim, 3. stavba, zdvoukolejnění Pardubice-Rosice n | [6 empty] | E.3.6 |  | Aspe | 0,00 | 2
O | Objekt: | E.3.6 |  | Rozvodny vn, nn, osvětlení a dálkové ovládání odpojovačů | [9 empty] | 15,00 | 2
Typ | Poř. číslo | Kód položky | Varianta | Název položky | MJ | Množství | Jednotková hmotnost | Celková hmotnost |  |  | Jednotková cena |  | Cenové soustavy | 21,00 | 2
Dodávka
[9 empty] | Jednotková | Celkem | Jednotková | Celkem |  |  |  | Počet položek s nulovou cenou
O1 |  | SO 32-66-03 |  | Pardubice-Rosice nad Labem - Stéblová, železniční most v km 4,800 - podchod pro pěší - elektroinstal
SD |  | 0 |  | Všeobecné konstrukce a práce
P | 19 | 02943 |  | OSTATNÍ POŽADAVKY - VYPRACOVÁNÍ RDS | KPL | 1 | 0 |  |  |  | 0 |  | 2019_OTSKP |  | 2
PP |  |  |  | Vypracování realizační dokumentace po výběru dodavatele svítidel, instalačních krabic, montážního materiálu
VV
TS |  |  |  | Technická specifikace položky odpovídá příslušné cenové soustavě
SD |  | 70 |  | Všeobecné práce pro silnoproud a slaboproud
P | 15 | 703432 |  | ELEKTROINSTALAČNÍ TRUBKA PRO ULOŽENÍ DO BETONU VČETNĚ UPEVNĚNÍ A PŘÍSLUŠENSTVÍ DN PRŮMĚRU PŘES 25 DO 40 MM | M | 100 | 0 |  |  |  | 0 |  | 2019_OTSKP |  | 2
PP
VV
TS |  |  |  | Technická specifikace položky odpovídá příslušné cenové soustavě.
P | 16 | 709400 |  | ZATAŽENÍ LANKA DO CHRÁNIČKY NEBO ŽLABU | M | 100 | 0 |  |  |  | 0 |  | 2019_OTSKP |  | 2
PP
VV
TS |  |  |  | Technická specifikace položky odpovídá příslušné cenové soustavě.
P | 17 | 701001 |  | OZNAČOVACÍ ŠTÍTEK KABELOVÉHO VEDENÍ, SPOJKY NEBO KABELOVÉ SKŘÍNĚ (VČETNĚ OBJÍMKY) | KUS | 114 | 0 |  |  |  | 0 |  | 2019_OTSKP |  | 2
PP
VV
TS |  |  |  | Technická specifikace položky odpovídá příslušné cenové soustavě.
P | 18 | 703762 |  | KABELOVÁ UCPÁVKA VODĚ ODOLNÁ PRO VNITŘNÍ PRŮMĚR OTVORU 65 - 110MM | KUS | 6 | 0 |  |  |  | 0 |  | 2019_OTSKP |  | 2
PP
VV
TS |  |  |  | Technická specifikace položky odpovídá příslušné cenové soustavě
SD |  | 74 |  | Silnoproudé rozvody
P | 1 | R742G11-15 |  | KABEL NN DVOU- A TŘÍŽÍLOVÝ CU S PLASTOVOU IZOLACÍ DO 2,5MM2, VČETNĚ UKONČENÍ V ROZVADĚČI NEBO NA PŘÍSTROJI, KABELOVÝCH SPOJEK A ZATAŽENÍ KABELU DO CHR | M | 160 | 0 |  |  |  | 0 |  | R-položka |  | 2
PP
VV |  |  |  | Dle tabulky kabelů
TS |  |  |  | Technická specifikace položky odpovídá příslušné cenové soustavě.
P | 2 | R742G11-16 |  | KABEL NN ČTYŘ- A PĚTIŽÍLOVÝ CU S PLASTOVOU IZOLACÍ DO 2,5MM2, VČETNĚ UKONČENÍ V ROZVADĚČI NEBO NA PŘÍSTROJI, KABELOVÝCH SPOJEK A ZATAŽENÍ KABELU DO CH | M | 70 | 0 |  |  |  | 0 |  | R-položka |  | 2
PP
VV |  |  |  | Dle tabulky kabelů
TS |  |  |  | Technická specifikace položky odpovídá příslušné cenové soustavě
P | 3 | 741172 |  | KRABICE (ROZVODKA) INSTALAČNÍ KABELOVÁ VE VYŠŠÍM KRYTÍ - MIN. IP 44 VČETNĚ PRŮCHODEK SE SVORKAMI 3-F DO 10 MM2 | KUS | 10 | 0 |  |  |  | 0 |  | 2019_OTSKP |  | 2
PP
VV
TS |  |  |  | Technická specifikace položky odpovídá příslušné cenové soustavě.
P | 4 | R742G11-17 |  | PŘIPEVNĚNÍ SVÍTIDLA (BEZ DODÁVKY SVÍTIDLA) NA BETONOVOU KONSTRUKCI V PODCHODU VČETNĚ MONTÁŽNÍHO MATERIÁLU | KUS | 49 | 0 |  |  |  | 0 |  | R-položka |  | 2
PP
VV |  |  |  | 5ks montáž do rohu; 44ks montáž do niky
TS |  |  |  | Technická specifikace položky odpovídá připevnění svítidla včetně montážního materiálu, dodávka příslušenství včetně podružného materiálu k zakrytování konstrukce použitého svítidla, dodávka na místo, sestavení svítidla
P | 5 | 7434B3 |  | SVÍTIDLO DRÁŽNÍ LED ANTIVANDAL, MIN. IP 54, TŘÍDA II, OD 26 DO 45 W, MONTÁŽ DO NIKY | KUS | 49 | 0 |  |  |  | 0 |  | 2019_OTSKP |  | 2
PP
VV |  |  |  | specifikace VO
TS |  |  |  | Technická specifikace položky odpovídá příslušné cenové soustavě.
P | 6 | 747213 |  | CELKOVÁ PROHLÍDKA, ZKOUŠENÍ, MĚŘENÍ A VYHOTOVENÍ VÝCHOZÍ REVIZNÍ ZPRÁVY, PRO OBJEM IN PŘES 500 DO 1000 TIS. KČ | KUS | 1 | 0 |  |  |  | 0 |  | 2019_OTSKP |  | 2
PP
VV
TS |  |  |  | Technická specifikace položky odpovídá příslušné cenové soustavě.
P | 7 | 747214 |  | CELKOVÁ PROHLÍDKA, ZKOUŠENÍ, MĚŘENÍ A VYHOTOVENÍ VÝCHOZÍ REVIZNÍ ZPRÁVY, PRO OBJEM IN - PŘÍPLATEK ZA KAŽDÝCH DALŠÍCH I ZAPOČATÝCH 500 TIS. KČ | KUS | 2 | 0 |  |  |  | 0 |  | 2019_OTSKP |  | 2
PP
VV
TS |  |  |  | Technická specifikace položky odpovídá příslušné cenové soustavě.
P | 8 | 747301 |  | PROVEDENÍ PROHLÍDKY A ZKOUŠKY PRÁVNICKOU OSOBOU, VYDÁNÍ PRŮKAZU ZPŮSOBILOSTI | KUS | 1 | 0 |  |  |  | 0 |  | 2019_OTSKP |  | 2
PP
VV
TS |  |  |  | Technická specifikace položky odpovídá příslušné cenové soustavě
P | 9 | 747541 |  | MĚŘENÍ INTENZITY OSVĚTLENÍ INSTALOVANÉHO V ROZSAHU TOHOTO SO/PS | KUS | 1 | 0 |  |  |  | 0 |  | 2019_OTSKP |  | 2
PP
VV
TS |  |  |  | Technická specifikace položky odpovídá příslušné cenové soustavě.
P | 10 | 747703 |  | ZKUŠEBNÍ PROVOZ | HOD | 24 | 0 |  |  |  | 0 |  | 2019_OTSKP |  | 2
PP
VV
TS |  |  |  | Technická specifikace položky odpovídá příslušné cenové soustavě
P | 11 | 747704 |  | ZAŠKOLENÍ OBSLUHY | HOD | 8 | 0 |  |  |  | 0 |  | 2019_OTSKP |  | 2
PP
VV
TS |  |  |  | Technická specifikace položky odpovídá příslušné cenové soustavě
P | 12 | 747705 |  | MANIPULACE NA ZAŘÍZENÍCH PROVÁDĚNÉ PROVOZOVATELEM | HOD | 16 | 0 |  |  |  | 0 |  | 2019_OTSKP |  | 2
PP
VV
TS |  |  |  | Technická specifikace položky odpovídá příslušné cenové soustavě
P | 13 | 747701 |  | DOKONČOVACÍ MONTÁŽNÍ PRÁCE NA ELEKTRICKÉM ZAŘÍZENÍ | HOD | 48 | 0 |  |  |  | 0 |  | 2019_OTSKP |  | 2
PP
VV
TS |  |  |  | Technická specifikace položky odpovídá příslušné cenové soustavě
P | 14 | 741411 |  | ZÁSUVKA/PŘÍVODKA PRŮMYSLOVÁ, KRYTÍ IP 44 230 V, 16 A | KUS | 1 | 0 |  |  |  | 0 |  | 2019_OTSKP |  | 2
PP
VV
TS |  |  |  | Technická specifikace položky odpovídá příslušné cenové soustavě

## SO 32-66-05
SŽDC05 |  |  |  | Soupis prací objektu | [10 empty] | 3
3
S | Stavba: | 19-041.250 |  | Modernizace trati Hradec Králové - Pardubice - Chrudim, 3. stavba, zdvoukolejnění Pardubice-Rosice n | [6 empty] | E.3.6 |  | Aspe | 0,00 | 2
O | Objekt: | E.3.6 |  | Rozvodny vn, nn, osvětlení a dálkové ovládání odpojovačů | [9 empty] | 15,00 | 2
Typ | Poř. číslo | Kód položky | Varianta | Název položky | MJ | Množství | Jednotková hmotnost | Celková hmotnost |  |  | Jednotková cena |  | Cenové soustavy | 21,00 | 2
Dodávka
[9 empty] | Jednotková | Celkem | Jednotková | Celkem |  |  |  | Počet položek s nulovou cenou
O1 |  | SO 32-66-05 |  | ŽST Pardubice-Rosice nad Labem-Stéblová, zastávka Stéblová obec, venkovní osvětlení a rozvody nn
SD |  | 0 |  | Všeobecné konstrukce a práce
P | 67 | 015111 |  | POPLATKY ZA LIKVIDACŮ ODPADŮ NEKONTAMINOVANÝCH - 17 05 04 VYTĚŽENÉ ZEMINY A HORNINY - I. TŘÍDA TĚŽITELNOSTI | T | 24.25 | 0 |  |  |  | 0 |  | 2019_OTSKP |  | 2
PP
VV
TS |  |  |  | Technická specifikace položky odpovídá příslušné cenové soustavě
P | 68 | 015420 |  | POPLATKY ZA LIKVIDACŮ ODPADŮ NEKONTAMINOVANÝCH - 17 06 04 ZBYTKY IZOLAČNÍCH MATERIÁLŮ | T | 24 | 0 |  |  |  | 0 |  | 2019_OTSKP |  | 2
PP
VV
TS |  |  |  | Technická specifikace položky odpovídá příslušné cenové soustavě
SD |  | 13 |  | Hloubené vykopávky
P | 57 | 13273 |  | HLOUBENÍ RÝH ŠÍŘ DO 2M PAŽ I NEPAŽ TŘ. I | M3 | 217.5 | 0 |  |  |  | 0 |  | 2019_OTSKP |  | 2
PP
VV
TS |  |  |  | Technická specifikace položky odpovídá popisu provizornímu stavu
P | 58 | 132738 |  | HLOUBENÍ RÝH ŠÍŘ DO 2M PAŽ I NEPAŽ TŘ. I, ODVOZ DO 20KM | M3 | 54.375 | 0 |  |  |  | 0 |  | 2019_OTSKP |  | 2
PP
VV
TS |  |  |  | Technická specifikace položky odpovídá popisu provizornímu stavu
P | 59 | 13173 |  | HLOUBENÍ JAM ZAPAŽ I NEPAŽ TŘ. I | M3 | 13.472 | 0 |  |  |  | 0 |  | 2019_OTSKP |  | 2
PP
VV
TS |  |  |  | Technická specifikace položky odpovídá popisu provizornímu stavu
P | 60 | 132739 |  | PŘÍPLATEK ZA DALŠÍ 1KM DOPRAVY ZEMINY | M3 | 230.972 | 0 |  |  |  | 0 |  | 2019_OTSKP |  | 2
PP
VV
TS |  |  |  | Technická specifikace položky odpovídá popisu provizornímu stavu
SD |  | 14 |  | Ražby
P | 56 | 14146 |  | PROTLAČOVÁNÍ OCELOVÉHO POTRUBÍ DN DO 200MM | M | 25 | 0 |  |  |  | 0 |  | 2019_OTSKP |  | 2
PP |  |  |  | PROTLAČOVÁNÍ POTRUBÍ METODOU ŘÍZENOU, POTRUBÍ DN DO 200 MM, STARTOVACÍ A CÍLOVÁ JÁMA
VV
TS |  |  |  | Technická specifikace položky odpovídá popisu provizornímu stavu
SD |  | 17 |  | Konstrukce ze zemin
P | 63 | 17411 |  | ZÁSYP JAM A RÝH ZEMINOU SE ZHUTNĚNÍM | M3 | 230.972 | 0 |  |  |  | 0 |  | 2019_OTSKP |  | 2
PP
VV
TS |  |  |  | Technická specifikace položky odpovídá příslušné cenové soustavě
SD |  | 18 |  | Povrchové úpravy terénu (i vegetační)
P | 64 | 18110 |  | ÚPRAVA PLÁNĚ SE ZHUTNĚNÍM V HORNINĚ TŘ. I | M2 | 140 | 0 |  |  |  | 0 |  | 2019_OTSKP |  | 2
PP
VV
TS |  |  |  | Technická specifikace položky odpovídá příslušné cenové soustavě
P | 65 | R701FFC-11 |  | OCHRANA ŠTĚRKOVÉHO LOŽE GEOTEXTILIÍ PROTI ZNEČIŠTĚNÍ | M2 | 240 | 0 |  |  |  | 0 |  | R-položka |  | 2
PP
VV
TS |  |  |  | Položka obsahuje: Ochrana štěrkového lože geotextilií proti znečištění. Dále obsahuje cenu za pom. mechanismy včetně všech ostatních vedlejších nákladů.
P | 66 | R701FFD-12 |  | VYČIŠTĚNÍ A ÚPRAVA ŠTĚRKOVÉHO LOŽE | M2 | 60 | 0 |  |  |  | 0 |  | R-položka |  | 2
PP
VV
TS |  |  |  | Položka obsahuje: Vyčištění štěrkového lože a úprava terénu. Dále obsahuje cenu za pom. mechanismy včetně všech ostatních vedlejších nákladů.
SD |  | 2 |  | Základy
P | 61 | R701BBB-13 |  | BETONOVÝ ZÁKLAD DO ROSTLÉ ZEMINY DO BEDNĚNÍ PRO STOŽÁR / VĚŽ, VČETNĚ OCEL. VÝSTUŽE A STOŽÁROVÉHO POUZDRA / ZÁKLADOVÉ KONSTRUKCE | M3 | 13.472 | 0 |  |  |  | 0 |  | 2019_OTSKP |  | 2
PP
VV
TS |  |  |  | Technická specifikace položky odpovídá příslušné cenové soustavě
P | 62 | 27231 |  | ZÁKLADY Z PROSTÉHO BETONU | M3 | 8 | 0 |  |  |  | 0 |  | 2019_OTSKP |  | 2
PP
VV
TS |  |  |  | Technická specifikace položky odpovídá příslušné cenové soustavě
SD |  | 70 |  | Všeobecné práce pro silnoproud a slaboproud
P | 41 | 702111 |  | KABELOVÝ ŽLAB ZEMNÍ VČETNĚ KRYTU SVĚTLÉ ŠÍŘKY DO 120 MM | M | 368 | 0 |  |  |  | 0 |  | 2019_OTSKP |  | 2
PP |  |  |  | plastový žlab 10x10 = 540m
VV
TS |  |  |  | Technická specifikace položky odpovídá popisu provizornímu stavu
P | 42 | 702112 |  | KABELOVÝ ŽLAB ZEMNÍ VČETNĚ KRYTU SVĚTLÉ ŠÍŘKY PŘES 120 DO 250 MM | M | 12 | 0 |  |  |  | 0 |  | 2019_OTSKP |  | 2
PP |  |  |  | betonový žlab 17x17=12m
VV
TS |  |  |  | Technická specifikace položky odpovídá popisu provizornímu stavu
P | 43 | 702222 |  | KABELOVÁ CHRÁNIČKA ZEMNÍ UV STABILNÍ DN PŘES 100 DO 200 MM | M | 20 | 0 |  |  |  | 0 |  | 2019_OTSKP |  | 2
PP |  |  |  | DN160=20m
VV
TS |  |  |  | Technická specifikace položky odpovídá popisu provizornímu stavu
P | 44 | 702221 |  | KABELOVÁ CHRÁNIČKA ZEMNÍ UV STABILNÍ DN DO 100 MM | M | 35 | 0 |  |  |  | 0 |  | 2019_OTSKP |  | 2
PP |  |  |  | DN90
VV
TS |  |  |  | Technická specifikace položky odpovídá popisu provizornímu stavu
P | 45 | 702311 |  | ZAKRYTÍ KABELŮ VÝSTRAŽNOU FÓLIÍ ŠÍŘKY DO 20 CM | M | 423 | 0 |  |  |  | 0 |  | 2019_OTSKP |  | 2
PP
VV
TS |  |  |  | Technická specifikace položky odpovídá popisu provizornímu stavu
P | 46 | 702312 |  | ZAKRYTÍ KABELŮ VÝSTRAŽNOU FÓLIÍ ŠÍŘKY PŘES 20 DO 40 CM | M | 1040 | 0 |  |  |  | 0 |  | 2019_OTSKP |  | 2
PP
VV
TS |  |  |  | Technická specifikace položky odpovídá popisu provizornímu stavu
P | 47 | R701CFD-09 |  | OBETONOVÁNÍ CHRÁNIČEK DO FÍ 200mm V RÝZE DO Š.100cm, TL.VRSTVY 12CM | M | 20 | 0 |  |  |  | 0 |  | R-položka |  | 2
PP
VV
TS |  |  |  | Položka obsahuje: Dodání betonu do rýhy, pokrytí chrániček souvislou vrstvou urovnaného betonu do tloušťky 12cm nad horní okraj chráničky.Dále obsahuje cenu za pom. mechanismy včetně všech ostatních vedlejších nákladů.
P | 48 | 709320 |  | VYPODLOŽENÍ, ODDĚLENÍ A KRYTÍ SPOJKY NEBO ODBOČNICE PRO KABEL PŘES 10 KV | KUS | 10 | 0 |  |  |  | 0 |  | 2019_OTSKP |  | 2
PP
VV
TS |  |  |  | Technická specifikace položky odpovídá popisu provizornímu stavu
P | 49 | 701004 |  | VYHLEDÁVACÍ MARKER ZEMNÍ | KUS | 55 | 0 |  |  |  | 0 |  | 2019_OTSKP |  | 2
PP |  |  |  | červený s kmitočtem 169,8kHz
VV
TS |  |  |  | Technická specifikace položky odpovídá popisu provizornímu stavu
P | 50 | 709210 |  | KŘIŽOVATKA KABELOVÝCH VEDENÍ SE STÁVAJÍCÍ INŽENÝRSKOU SÍTÍ (KABELEM, POTRUBÍM APOD.) | KUS | 25 | 0 |  |  |  | 0 |  | 2019_OTSKP |  | 2
PP
VV
TS |  |  |  | Technická specifikace položky odpovídá popisu provizornímu stavu
P | 51 | 709400 |  | ZATAŽENÍ LANKA DO CHRÁNIČKY NEBO ŽLABU | M | 765 | 0 |  |  |  | 0 |  | 2019_OTSKP |  | 2
PP
VV
TS |  |  |  | Technická specifikace položky odpovídá popisu provizornímu stavu
P | 52 | 701001 |  | OZNAČOVACÍ ŠTÍTEK KABELOVÉHO VEDENÍ, SPOJKY NEBO KABELOVÉ SKŘÍNĚ (VČETNĚ OBJÍMKY) | KUS | 120 | 0 |  |  |  | 0 |  | 2019_OTSKP |  | 2
PP
VV
TS |  |  |  | Technická specifikace položky odpovídá popisu provizornímu stavu
P | 53 | R02911-10 |  | GEODETICKÉ ZAMĚŘENÍ | HOD | 32 | 0 |  |  |  | 0 |  | R-položka |  | 2
PP
VV
TS |  |  |  | 1. Položka obsahuje: – Pochůzka projektovanou trasou kabelového vedení, vyznačení trasy kabelu číslovanými kolíky nebo psanými značkami včetně zhotovení a číslování kolíků. Stanovení a označení míst pro kabelové prostupy a podchodové štoly a vyznačení překážek. Dále obsahuje cenu za pom. mechanismy včetně všech ostatních vedlejších nákladů – doprava do 100+100 km – technický popis viz. projektová dokumentace 2. Položka neobsahuje: - x 3. Způsob měření: - x
P | 54 | 703754 |  | PROTIPOŽÁRNÍ UCPÁVKA PROSTUPU KABELOVÉHO PR. DO 110MM, DO EI 90 MIN. | KUS | 3 | 0 |  |  |  | 0 |  | 2019_OTSKP |  | 2
PP
VV
TS |  |  |  | Technická specifikace položky odpovídá popisu provizornímu stavu
P | 55 | 703762 |  | KABELOVÁ UCPÁVKA VODĚ ODOLNÁ PRO VNITŘNÍ PRŮMĚR OTVORU 65 - 110MM | KUS | 3 | 0 |  |  |  | 0 |  | 2019_OTSKP |  | 2
PP
VV
TS |  |  |  | Technická specifikace položky odpovídá popisu provizornímu stavu
SD |  | 74 |  | Silnoproudé rozvody
P | 1 | 741112 |  | KRABICE (ROZVODKA) INSTALAČNÍ PŘÍSTROJOVÁ SE SVORKOVNICÍ DO 4 MM2 | KUS | 1 | 0 |  |  |  | 0 |  | 2019_OTSKP |  | 2
PP |  |  |  | 1ks krabice na přístřešku pro ukončení kabelového vedení CYKY-O 4x2,5
VV
TS |  |  |  | Technická specifikace položky odpovídá příslušné cenové soustavě
P | 2 | 741811 |  | UZEMŇOVACÍ VODIČ NA POVRCHU FEZN DO 120 MM2 | M | 19 | 0 |  |  |  | 0 |  | 2019_OTSKP |  | 2
PP |  |  |  | vodič v místě osvětlovacího stožáru, opatřete nátěrem případně návlekem v barvě ZŽ, vodič v místech kabelové trasy v souběhu s kabelovou trasou se zabezpečovacím zařízením umístěte do kabelové chráničky a vyveďte mimo tento prostor oddáleně
VV
TS |  |  |  | Technická specifikace položky odpovídá příslušné cenové soustavě
P | 3 | 741911 |  | UZEMŇOVACÍ VODIČ V ZEMI FEZN DO 120 MM2 | M | 305 | 0 |  |  |  | 0 |  | 2019_OTSKP |  | 2
PP
VV
TS |  |  |  | Technická specifikace položky odpovídá příslušné cenové soustavě
P | 4 | 741A11 |  | UZEMŇOVACÍ VODIČ V ZÁKLADECH FEZN DO 120 MM2 | KUS | 15 | 0 |  |  |  | 0 |  | 2019_OTSKP |  | 2
PP |  |  |  | Osvětlovací stožáry
VV
TS |  |  |  | Technická specifikace položky odpovídá příslušné cenové soustavě
P | 5 | 741B11 |  | ZEMNÍCÍ TYČ FEZN DÉLKY DO 2 M | KUS | 4 | 0 |  |  |  | 0 |  | 2019_OTSKP |  | 2
PP |  |  |  | Přizemnění pomocné
VV
TS |  |  |  | Technická specifikace položky odpovídá příslušné cenové soustavě
P | 6 | 741C02 |  | UZEMŇOVACÍ SVORKA | KUS | 15 | 0 |  |  |  | 0 |  | 2019_OTSKP |  | 2
PP
VV
TS |  |  |  | Technická specifikace položky odpovídá příslušné cenové soustavě
P | 7 | 741C05 |  | SPOJOVÁNÍ UZEMŇOVACÍCH VODIČŮ | KUS | 6 | 0 |  |  |  | 0 |  | 2019_OTSKP |  | 2
PP
VV
TS |  |  |  | Technická specifikace položky odpovídá příslušné cenové soustavě
P | 8 | 741C06 |  | VYVEDENÍ UZEMŇOVACÍCH VODIČŮ NA POVRCH/KONSTRUKCI | KPL | 1 | 0 |  |  |  | 0 |  | 2019_OTSKP |  | 2
PP
VV |  |  |  | osvětlovací stožáry = 15ks
TS |  |  |  | Technická specifikace položky odpovídá příslušné cenové soustavě
P | 9 | 742H11 |  | KABEL NN ČTYŘ- A PĚTIŽÍLOVÝ CU S PLASTOVOU IZOLACÍ DO 2,5 MM2 | M | 80 | 0 |  |  |  | 0 |  | 2019_OTSKP |  | 2
PP
VV |  |  |  | CYKY-O 4x2,5 = 80m
TS |  |  |  | Technická specifikace položky odpovídá příslušné cenové soustavě
P | 10 | 742H12 |  | KABEL NN ČTYŘ- A PĚTIŽÍLOVÝ CU S PLASTOVOU IZOLACÍ OD 4 DO 16 MM2 | M | 685 | 0 |  |  |  | 0 |  | 2019_OTSKP |  | 2
PP
VV |  |  |  | CYKY-O 4x4 = 455m, CYKY-O 4x16 = 190m, CYKY-J 4x10 = 40m,
TS |  |  |  | Technická specifikace položky odpovídá příslušné cenové soustavě
P | 11 | 742J29 |  | KABEL SDĚLOVACÍ LAN UTP/FTP UKONČENÝ KONEKTORY RJ45 | M | 10 | 0 |  |  |  | 0 |  | 2019_OTSKP |  | 2
PP
VV
TS |  |  |  | Technická specifikace položky odpovídá příslušné cenové soustavě
P | 12 | 742H22 |  | KABEL NN ČTYŘ- A PĚTIŽÍLOVÝ AL S PLASTOVOU IZOLACÍ OD 4 DO 16 MM2 | M | 80 | 0 |  |  |  | 0 |  | 2019_OTSKP |  | 2
PP
VV |  |  |  | AYKY-O 4x16
TS |  |  |  | Technická specifikace položky odpovídá příslušné cenové soustavě
P | 13 | 742L11 |  | UKONČENÍ DVOU AŽ PĚTIŽÍLOVÉHO KABELU V ROZVADĚČI NEBO NA PŘÍSTROJI DO 2,5 MM2 | KUS | 2 | 0 |  |  |  | 0 |  | 2019_OTSKP |  | 2
PP
VV
TS |  |  |  | Technická specifikace položky odpovídá příslušné cenové soustavě
P | 14 | 742L12 |  | UKONČENÍ DVOU AŽ PĚTIŽÍLOVÉHO KABELU V ROZVADĚČI NEBO NA PŘÍSTROJI OD 4 DO 16 MM2 | KUS | 16 | 0 |  |  |  | 0 |  | 2019_OTSKP |  | 2
PP
VV
TS |  |  |  | Technická specifikace položky odpovídá příslušné cenové soustavě
P | 15 | 742P11 |  | ODJUTOVÁNÍ A OČIŠTĚNÍ KABELU PRŮŘEZU DO 300 MM2 | M | 16.9 | 0 |  |  |  | 0 |  | 2019_OTSKP |  | 2
PP |  |  |  | odjutování kabelu, pomocné práce při protahování v kabelovodu (ochrana kabelu)
VV |  |  |  | 2% z celkové délky kabelového vedení
TS |  |  |  | Technická specifikace položky odpovídá příslušné cenové soustavě
P | 16 | 743111 |  | OSVĚTLOVACÍ STOŽÁR SKLOPNÝ ŽÁROVĚ ZINKOVANÝ DÉLKY DO 6 M | KUS | 13 | 0 |  |  |  | 0 |  | 2019_OTSKP |  | 2
PP
VV |  |  |  | 6m
TS |  |  |  | Technická specifikace položky odpovídá příslušné cenové soustavě
P | 17 | 743112 |  | OSVĚTLOVACÍ STOŽÁR SKLOPNÝ ŽÁROVĚ ZINKOVANÝ DÉLKY PŘES 6,5 DO 12 M | KUS | 2 | 0 |  |  |  | 0 |  | 2019_OTSKP |  | 2
PP
VV |  |  |  | 12m
TS |  |  |  | Technická specifikace položky odpovídá příslušné cenové soustavě
P | 18 | 743161 |  | OSVĚTLOVACÍ STOŽÁR - ÚPRAVA PRO MONTÁŽ PŘÍDAVNÉHO ZAŘÍZENÍ (ROZHLAS, KAMERA, ČIDLO APOD.) | KUS | 15 | 0 |  |  |  | 0 |  | 2019_OTSKP |  | 2
PP
VV
TS |  |  |  | Technická specifikace položky odpovídá příslušné cenové soustavě
P | 19 | 743142 |  | OSVĚTLOVACÍ STOŽÁR PŘECHODOVÝ - VÝLOŽNÍK S DÉLKOU VYLOŽENÍ DO 3 M | KUS | 1 | 0 |  |  |  | 0 |  | 2019_OTSKP |  | 2
PP
VV |  |  |  | PS106, 2x0,5m
TS |  |  |  | Technická specifikace položky odpovídá příslušné cenové soustavě
P | 20 | 743151 |  | OSVĚTLOVACÍ STOŽÁR - STOŽÁROVÁ ROZVODNICE S 1-2 JISTÍCÍMI PRVKY | KUS | 15 | 0 |  |  |  | 0 |  | 2019_OTSKP |  | 2
PP
VV
TS |  |  |  | Technická specifikace položky odpovídá příslušné cenové soustavě
P | 21 | 743165 |  | OSVĚTLOVACÍ STOŽÁR - HYDRAULICKÉ SKLOPNÉ ZAŘÍZENÍ | KUS | 1 | 0 |  |  |  | 0 |  | 2019_OTSKP |  | 2
PP |  |  |  | 1 x pro osv. stožár 6m
VV
TS |  |  |  | Technická specifikace položky odpovídá příslušné cenové soustavě
P | 22 | 743473 |  | SVÍTIDLO DRÁŽNÍ LED, MIN. IP 54, ELEKTRONICKÝ PŘEDŘADNÍK, PŘES 25 DO 45 W | KUS | 16 | 0 |  |  |  | 0 |  | 2019_OTSKP |  | 2
PP
VV |  |  |  | 41,5W = 12ks, 25W = 2ks, 152W = 2ks
TS |  |  |  | Technická specifikace položky odpovídá příslušné cenové soustavě
P | 23 | 743486 |  | SVÍTIDLO DRÁŽNÍ - MONTÁŽ SVÍTIDLA NA OSVĚTLOVACÍ STOŽÁR DO VÝŠKY 15 M | KUS | 16 | 0 |  |  |  | 0 |  | 2019_OTSKP |  | 2
PP
VV
TS |  |  |  | Technická specifikace položky odpovídá příslušné cenové soustavě
P | 24 | 744344 |  | ROZVADĚČ NN SKŘÍŇOVÝ OCELOPLECHOVÝ VYZBROJENÝ, DO IP 40, HLOUBKY DO 500 MM, ŠÍŘKY DO 500 MM, VÝŠKY DO 2250 MM - VÝVODNÍ POLE SE SLOŽITOU VÝZBROJÍ | KUS | 1 | 0 |  |  |  | 0 |  | 2019_OTSKP |  | 2
PP
VV |  |  |  | R1-RVO
TS |  |  |  | Technická specifikace položky odpovídá příslušné cenové soustavě
P | 25 | 743613 |  | ROZVADĚČ PRO DRÁŽNÍ OSVĚTLENÍ SILOVÝ NAPÁJECÍ S PLC ŘÍDÍCÍM SYSTÉMEM OD 7 DO 12 KS TŘÍFÁZOVÝCH VĚTVÍ | KUS | 1 | 0 |  |  |  | 0 |  | 2019_OTSKP |  | 2
PP
VV |  |  |  | R1-RVO
TS |  |  |  | Technická specifikace položky odpovídá příslušné cenové soustavě
P | 26 | 743643 | 1 | ROZVADĚČ PRO DRÁŽNÍ OSVĚTLENÍ - SENZOR PRO MĚŘENÍ INTENZITY OSVĚTLENÍ | KUS | 1 | 0 |  |  |  | 0 |  | 2019_OTSKP |  | 2
PP
VV |  |  |  | R1-RVO
TS |  |  |  | Technická specifikace položky odpovídá příslušné cenové soustavě
P | 27 | 743953 |  | ROZVADĚČ EOV/VO S NADŘAZENÝM OVLADAČEM - VERIFIKACE POVELŮ A SIGNÁLŮ NA 1 KS ROZVADĚČE EOV/OSVĚTLENÍ | KUS | 1 | 0 |  |  |  | 0 |  | 2019_OTSKP |  | 2
PP
VV |  |  |  | 1ks RVO
TS |  |  |  | Technická specifikace položky odpovídá příslušné cenové soustavě
P | 28 | 743641 |  | ROZVADĚČ PRO DRÁŽNÍ OSVĚTLENÍ - SOFTWARE PRO ZAČLENĚNÍ TECHNOLOGICKÉHO CELKU OSVĚTLENÍ DO DÁLKOVÉ DIAGNOSTIKY TS ŽDC | KUS | 1 | 0 |  |  |  | 0 |  | 2019_OTSKP |  | 2
PP |  |  |  | Rozvaděč umístěn v rozvodně v podchodu
VV |  |  |  | 1ks RVO, 1ks R-CBS
TS |  |  |  | Technická specifikace položky odpovídá příslušné cenové soustavě.
P | 29 | 743643 |  | ROZVADĚČ PRO DRÁŽNÍ OSVĚTLENÍ - SENZOR PRO MĚŘENÍ INTENZITY OSVĚTLENÍ | KUS | 1 | 0 |  |  |  | 0 |  | 2019_OTSKP |  | 2
PP
VV |  |  |  | 1ks
TS |  |  |  | Technická specifikace položky odpovídá příslušné cenové soustavě.
P | 30 | 748242 |  | PÍSMENA A ČÍSLICE VÝŠKY PŘES 40 DO 100 MM | KUS | 30 | 0 |  |  |  | 0 |  | 2019_OTSKP |  | 2
PP
VV |  |  |  | Sestava celého nápisu, např. OS101
TS |  |  |  | Technická specifikace položky odpovídá příslušné cenové soustavě
P | 31 | 747213 |  | CELKOVÁ PROHLÍDKA, ZKOUŠENÍ, MĚŘENÍ A VYHOTOVENÍ VÝCHOZÍ REVIZNÍ ZPRÁVY, PRO OBJEM IN PŘES 500 DO 1000 TIS. KČ | KUS | 1 | 0 |  |  |  | 0 |  | 2019_OTSKP |  | 2
PP
VV
TS |  |  |  | Technická specifikace položky odpovídá příslušné cenové soustavě
P | 32 | 747214 |  | CELKOVÁ PROHLÍDKA, ZKOUŠENÍ, MĚŘENÍ A VYHOTOVENÍ VÝCHOZÍ REVIZNÍ ZPRÁVY, PRO OBJEM IN - PŘÍPLATEK ZA KAŽDÝCH DALŠÍCH I ZAPOČATÝCH 500 TIS. KČ | KUS | 3 | 0 |  |  |  | 0 |  | 2019_OTSKP |  | 2
PP
VV
TS |  |  |  | Technická specifikace položky odpovídá příslušné cenové soustavě
P | 33 | 747541 |  | MĚŘENÍ INTENZITY OSVĚTLENÍ INSTALOVANÉHO V ROZSAHU TOHOTO SO/PS | KUS | 1 | 0 |  |  |  | 0 |  | 2019_OTSKP |  | 2
PP
VV
TS |  |  |  | Technická specifikace položky odpovídá příslušné cenové soustavě.
P | 34 | 747301 |  | PROVEDENÍ PROHLÍDKY A ZKOUŠKY PRÁVNICKOU OSOBOU, VYDÁNÍ PRŮKAZU ZPŮSOBILOSTI | KUS | 1 | 0 |  |  |  | 0 |  | 2019_OTSKP |  | 2
PP
VV
TS |  |  |  | Technická specifikace položky odpovídá příslušné cenové soustavě
P | 35 | 747703 |  | ZKUŠEBNÍ PROVOZ | HOD | 64 | 0 |  |  |  | 0 |  | 2019_OTSKP |  | 2
PP
VV
TS |  |  |  | Technická specifikace položky odpovídá příslušné cenové soustavě
P | 36 | 747704 |  | ZAŠKOLENÍ OBSLUHY | HOD | 24 | 0 |  |  |  | 0 |  | 2019_OTSKP |  | 2
PP
VV
TS |  |  |  | Technická specifikace položky odpovídá příslušné cenové soustavě
P | 37 | 747705 |  | MANIPULACE NA ZAŘÍZENÍCH PROVÁDĚNÉ PROVOZOVATELEM | HOD | 68 | 0 |  |  |  | 0 |  | 2019_OTSKP |  | 2
PP
VV
TS |  |  |  | Technická specifikace položky odpovídá příslušné cenové soustavě
P | 38 | 747701 |  | DOKONČOVACÍ MONTÁŽNÍ PRÁCE NA ELEKTRICKÉM ZAŘÍZENÍ | HOD | 140 | 0 |  |  |  | 0 |  | 2019_OTSKP |  | 2
PP
VV
TS |  |  |  | Technická specifikace položky odpovídá příslušné cenové soustavě
P | 39 | 743Z92 |  | DEMONTÁŽ - ODVOZ (NA LIKVIDACI ODPADŮ NEBO JINÉ URČENÉ MÍSTO) | t.km | 160 | 0 |  |  |  | 0 |  | 2019_OTSKP |  | 2
PP
VV
TS |  |  |  | Technická specifikace položky odpovídá příslušné cenové soustavě
P | 40 | R74C973-27 |  | PROVIZORNÍ OPATŘENÍ PO DOBU VÝSTAVBY | KPL | 1 | 0 |  |  |  | 0 |  | R-položka |  | 2
PP
VV |  |  |  | 1ks = Provizorní opatření v podobě ochrany kabelového vedení, přeložky kabelového vedení NN v blízkosti železniční zastávky
TS |  |  |  | Technická specifikace položky odpovídá popisu provizornímu stavu

## SO 32-66-06
SŽDC05 |  |  |  | Soupis prací objektu | [10 empty] | 3
3
S | Stavba: | 19-041.250 |  | Modernizace trati Hradec Králové - Pardubice - Chrudim, 3. stavba, zdvoukolejnění Pardubice-Rosice n | [6 empty] | E.3.6 |  | Aspe | 0,00 | 2
O | Objekt: | E.3.6 |  | Rozvodny vn, nn, osvětlení a dálkové ovládání odpojovačů | [9 empty] | 15,00 | 2
Typ | Poř. číslo | Kód položky | Varianta | Název položky | MJ | Množství | Jednotková hmotnost | Celková hmotnost |  |  | Jednotková cena |  | Cenové soustavy | 21,00 | 2
Dodávka
[9 empty] | Jednotková | Celkem | Jednotková | Celkem |  |  |  | Počet položek s nulovou cenou
O1 |  | SO 32-66-06 |  | Pardubice-Rosice nad Labem-Stéblová, úprava přípojky nn pro RD v km 8,302
SD |  | 0 |  | Všeobecné konstrukce a práce
P | 33 | 015111 |  | POPLATKY ZA LIKVIDACŮ ODPADŮ NEKONTAMINOVANÝCH - 17 05 04 VYTĚŽENÉ ZEMINY A HORNINY - I. TŘÍDA TĚŽITELNOSTI | T | 1.951 | 0 |  |  |  | 0 |  | 2019_OTSKP |  | 2
PP
VV
TS |  |  |  | Technická specifikace položky odpovídá příslušné cenové soustavě
P | 34 | 015130 |  | POPLATKY ZA LIKVIDACŮ ODPADŮ NEKONTAMINOVANÝCH - 17 03 02 VYBOURANÝ ASFALTOVÝ BETON BEZ DEHTU | T | 52.08 | 0 |  |  |  | 0 |  | 2019_OTSKP |  | 2
PP
VV
TS |  |  |  | Technická specifikace položky odpovídá příslušné cenové soustavě
P | 35 | 015420 |  | POPLATKY ZA LIKVIDACŮ ODPADŮ NEKONTAMINOVANÝCH - 17 06 04 ZBYTKY IZOLAČNÍCH MATERIÁLŮ | T | 24 | 0 |  |  |  | 0 |  | 2019_OTSKP |  | 2
PP
VV
TS |  |  |  | Technická specifikace položky odpovídá příslušné cenové soustavě
SD |  | 13 |  | Hloubené vykopávky
P | 25 | 13273 |  | HLOUBENÍ RÝH ŠÍŘ DO 2M PAŽ I NEPAŽ TŘ. I | M3 | 60 | 0 |  |  |  | 0 |  | 2019_OTSKP |  | 2
PP
VV
TS |  |  |  | Technická specifikace položky odpovídá popisu provizornímu stavu
P | 26 | 132738 |  | HLOUBENÍ RÝH ŠÍŘ DO 2M PAŽ I NEPAŽ TŘ. I, ODVOZ DO 20KM | M3 | 15 | 0 |  |  |  | 0 |  | 2019_OTSKP |  | 2
PP
VV
TS |  |  |  | Technická specifikace položky odpovídá popisu provizornímu stavu
P | 27 | 13173 |  | HLOUBENÍ JAM ZAPAŽ I NEPAŽ TŘ. I | M3 | 1.084 | 0 |  |  |  | 0 |  | 2019_OTSKP |  | 2
PP
VV
TS |  |  |  | Technická specifikace položky odpovídá popisu provizornímu stavu
P | 28 | 132739 |  | PŘÍPLATEK ZA DALŠÍ 1KM DOPRAVY ZEMINY | M3 | 61.084 | 0 |  |  |  | 0 |  | 2019_OTSKP |  | 2
PP
VV
TS |  |  |  | Technická specifikace položky odpovídá popisu provizornímu stavu
SD |  | 17 |  | Konstrukce ze zemin
P | 29 | 17411 |  | ZÁSYP JAM A RÝH ZEMINOU SE ZHUTNĚNÍM | M3 | 61.084 | 0 |  |  |  | 0 |  | 2019_OTSKP |  | 2
PP
VV
TS |  |  |  | Technická specifikace položky odpovídá příslušné cenové soustavě
SD |  | 18 |  | Povrchové úpravy terénu (i vegetační)
P | 30 | 18110 |  | ÚPRAVA PLÁNĚ SE ZHUTNĚNÍM V HORNINĚ TŘ. I | M2 | 160 | 0 |  |  |  | 0 |  | 2019_OTSKP |  | 2
PP
VV
TS |  |  |  | Technická specifikace položky odpovídá příslušné cenové soustavě
P | 31 | R701FFC-11 |  | OCHRANA ŠTĚRKOVÉHO LOŽE GEOTEXTILIÍ PROTI ZNEČIŠTĚNÍ | M2 | 24 | 0 |  |  |  | 0 |  | R-položka |  | 2
PP
VV
TS |  |  |  | Položka obsahuje: Ochrana štěrkového lože geotextilií proti znečištění. Dále obsahuje cenu za pom. mechanismy včetně všech ostatních vedlejších nákladů.
P | 32 | R701FFD-12 |  | VYČIŠTĚNÍ A ÚPRAVA ŠTĚRKOVÉHO LOŽE | M2 | 6 | 0 |  |  |  | 0 |  | R-položka |  | 2
PP
VV
TS |  |  |  | Položka obsahuje: Vyčištění štěrkového lože a úprava terénu. Dále obsahuje cenu za pom. mechanismy včetně všech ostatních vedlejších nákladů.
SD |  | 70 |  | Všeobecné práce pro silnoproud a slaboproud
P | 15 | 702111 |  | KABELOVÝ ŽLAB ZEMNÍ VČETNĚ KRYTU SVĚTLÉ ŠÍŘKY DO 120 MM | M | 120 | 0 |  |  |  | 0 |  | 2019_OTSKP |  | 2
PP |  |  |  | plastový žlab 10x10
VV
TS |  |  |  | Technická specifikace položky odpovídá příslušné cenové soustavě
P | 16 | 702222 |  | KABELOVÁ CHRÁNIČKA ZEMNÍ UV STABILNÍ DN PŘES 100 DO 200 MM | M | 50 | 0 |  |  |  | 0 |  | 2019_OTSKP |  | 2
PP |  |  |  | DN160
VV
TS |  |  |  | Technická specifikace položky odpovídá popisu provizornímu stavu
P | 17 | 702311 |  | ZAKRYTÍ KABELŮ VÝSTRAŽNOU FÓLIÍ ŠÍŘKY DO 20 CM | M | 170 | 0 |  |  |  | 0 |  | 2019_OTSKP |  | 2
PP
VV
TS |  |  |  | Technická specifikace položky odpovídá příslušné cenové soustavě
P | 18 | 701004 |  | VYHLEDÁVACÍ MARKER ZEMNÍ | KUS | 10 | 0 |  |  |  | 0 |  | 2019_OTSKP |  | 2
PP |  |  |  | červený s kmitočtem 169,8kHz
VV
TS |  |  |  | Technická specifikace položky odpovídá příslušné cenové soustavě
P | 19 | 709210 |  | KŘIŽOVATKA KABELOVÝCH VEDENÍ SE STÁVAJÍCÍ INŽENÝRSKOU SÍTÍ (KABELEM, POTRUBÍM APOD.) | KUS | 24 | 0 |  |  |  | 0 |  | 2019_OTSKP |  | 2
PP
VV
TS |  |  |  | Technická specifikace položky odpovídá příslušné cenové soustavě
P | 20 | 709400 |  | ZATAŽENÍ LANKA DO CHRÁNIČKY NEBO ŽLABU | M | 120 | 0 |  |  |  | 0 |  | 2019_OTSKP |  | 2
PP
VV
TS |  |  |  | Technická specifikace položky odpovídá příslušné cenové soustavě
P | 21 | 701001 |  | OZNAČOVACÍ ŠTÍTEK KABELOVÉHO VEDENÍ, SPOJKY NEBO KABELOVÉ SKŘÍNĚ (VČETNĚ OBJÍMKY) | KUS | 4 | 0 |  |  |  | 0 |  | 2019_OTSKP |  | 2
PP
VV
TS |  |  |  | Technická specifikace položky odpovídá příslušné cenové soustavě
P | 22 | R02911-10 |  | GEODETICKÉ ZAMĚŘENÍ | HOD | 1 | 0 |  |  |  | 0 |  | R-položka |  | 2
PP
VV
TS |  |  |  | 1. Položka obsahuje: – Pochůzka projektovanou trasou kabelového vedení, vyznačení trasy kabelu číslovanými kolíky nebo psanými značkami včetně zhotovení a číslování kolíků. Stanovení a označení míst pro kabelové prostupy a podchodové štoly a vyznačení překážek. Dále obsahuje cenu za pom. mechanismy včetně všech ostatních vedlejších nákladů – doprava do 100+100 km – technický popis viz. projektová dokumentace 2. Položka neobsahuje: - x 3. Způsob měření: - x
P | 23 | 703754 |  | PROTIPOŽÁRNÍ UCPÁVKA PROSTUPU KABELOVÉHO PR. DO 110MM, DO EI 90 MIN. | KUS | 1 | 0 |  |  |  | 0 |  | 2019_OTSKP |  | 2
PP
VV
TS |  |  |  | Technická specifikace položky odpovídá příslušné cenové soustavě
P | 24 | 703762 |  | KABELOVÁ UCPÁVKA VODĚ ODOLNÁ PRO VNITŘNÍ PRŮMĚR OTVORU 65 - 110MM | KUS | 1 | 0 |  |  |  | 0 |  | 2019_OTSKP |  | 2
PP
VV
TS |  |  |  | Technická specifikace položky odpovídá příslušné cenové soustavě
SD |  | 74 |  | Silnoproudé rozvody
P | 1 | 741911 |  | UZEMŇOVACÍ VODIČ V ZEMI FEZN DO 120 MM2 | M | 25 | 0 |  |  |  | 0 |  | 2019_OTSKP |  | 2
PP
VV
TS |  |  |  | Technická specifikace položky odpovídá příslušné cenové soustavě
P | 2 | 742H12 |  | KABEL NN ČTYŘ- A PĚTIŽÍLOVÝ CU S PLASTOVOU IZOLACÍ OD 4 DO 16 MM2 | M | 120 | 0 |  |  |  | 0 |  | 2019_OTSKP |  | 2
PP
VV |  |  |  | CYKY-J 4x10 = 40m, CYKY-J 4x16 = 80m
TS |  |  |  | Technická specifikace položky odpovídá příslušné cenové soustavě
P | 3 | 742L12 |  | UKONČENÍ DVOU AŽ PĚTIŽÍLOVÉHO KABELU V ROZVADĚČI NEBO NA PŘÍSTROJI OD 4 DO 16 MM2 | KUS | 4 | 0 |  |  |  | 0 |  | 2019_OTSKP |  | 2
PP
VV
TS |  |  |  | Technická specifikace položky odpovídá příslušné cenové soustavě
P | 4 | 742P11 |  | ODJUTOVÁNÍ A OČIŠTĚNÍ KABELU PRŮŘEZU DO 300 MM2 | M | 2.4 | 0 |  |  |  | 0 |  | 2019_OTSKP |  | 2
PP |  |  |  | odjutování kabelu, pomocné práce při protahování v kabelovodu (ochrana kabelu)
VV |  |  |  | 2% z celkové délky kabelového vedení
TS |  |  |  | Technická specifikace položky odpovídá příslušné cenové soustavě
P | 5 | 743E21 |  | SKŘÍŇ ROZPOJOVACÍ POJISTKOVÁ DO 400 A, DO 240 MM2, V KOMPAKTNÍM PILÍŘI S POJISTKOVÝMI SPODKY S 2-4 SADAMI JISTÍCÍCH PRVKŮ | KUS | 1 | 0 |  |  |  | 0 |  | 2019_OTSKP |  | 2
PP
VV |  |  |  | Výměna stávajících kabelových skříní 1ks
TS |  |  |  | Technická specifikace položky odpovídá příslušné cenové soustavě
P | 6 | 743F21 |  | SKŘÍŇ ELEKTROMĚROVÁ V KOMPAKTNÍM PILÍŘI PRO PŘÍMÉ MĚŘENÍ DO 80 A JEDNOSAZBOVÉ VČETNĚ VÝSTROJE | KUS | 1 | 0 |  |  |  | 0 |  | 2019_OTSKP |  | 2
PP
VV |  |  |  | 1ks pro 1ks elektroměrů v sestavě s ER2,RVO, 1xelektroměr na DIN lištu
TS |  |  |  | Technická specifikace položky odpovídá příslušné cenové soustavě
P | 7 | 743Z39 |  | DEMONTÁŽ ROZVADĚČE | KUS | 1 | 0 |  |  |  | 0 |  | 2019_OTSKP |  | 2
PP
VV
TS |  |  |  | Technická specifikace položky odpovídá příslušné cenové soustavě
P | 8 | 747212 |  | CELKOVÁ PROHLÍDKA, ZKOUŠENÍ, MĚŘENÍ A VYHOTOVENÍ VÝCHOZÍ REVIZNÍ ZPRÁVY, PRO OBJEM IN PŘES 100 DO 500 TIS. KČ | KUS | 1 | 0 |  |  |  | 0 |  | 2019_OTSKP |  | 2
PP
VV
TS |  |  |  | Technická specifikace položky odpovídá příslušné cenové soustavě
P | 9 | 747301 |  | PROVEDENÍ PROHLÍDKY A ZKOUŠKY PRÁVNICKOU OSOBOU, VYDÁNÍ PRŮKAZU ZPŮSOBILOSTI | KUS | 1 | 0 |  |  |  | 0 |  | 2019_OTSKP |  | 2
PP
VV
TS |  |  |  | Technická specifikace položky odpovídá příslušné cenové soustavě
P | 10 | 747703 |  | ZKUŠEBNÍ PROVOZ | HOD | 2 | 0 |  |  |  | 0 |  | 2019_OTSKP |  | 2
PP
VV
TS |  |  |  | Technická specifikace položky odpovídá příslušné cenové soustavě
P | 11 | 747704 |  | ZAŠKOLENÍ OBSLUHY | HOD | 2 | 0 |  |  |  | 0 |  | 2019_OTSKP |  | 2
PP
VV
TS |  |  |  | Technická specifikace položky odpovídá příslušné cenové soustavě
P | 12 | 747705 |  | MANIPULACE NA ZAŘÍZENÍCH PROVÁDĚNÉ PROVOZOVATELEM | HOD | 22 | 0 |  |  |  | 0 |  | 2019_OTSKP |  | 2
PP
VV
TS |  |  |  | Technická specifikace položky odpovídá příslušné cenové soustavě
P | 13 | 747701 |  | DOKONČOVACÍ MONTÁŽNÍ PRÁCE NA ELEKTRICKÉM ZAŘÍZENÍ | HOD | 12 | 0 |  |  |  | 0 |  | 2019_OTSKP |  | 2
PP
VV
TS |  |  |  | Technická specifikace položky odpovídá příslušné cenové soustavě
P | 14 | 743Z92 |  | DEMONTÁŽ - ODVOZ (NA LIKVIDACI ODPADŮ NEBO JINÉ URČENÉ MÍSTO) | t.km | 40 | 0 |  |  |  | 0 |  | 2019_OTSKP |  | 2
PP
VV
TS |  |  |  | Technická specifikace položky odpovídá příslušné cenové soustavě

## SO 32-66-07
SŽDC05 |  |  |  | Soupis prací objektu | [10 empty] | 3
3
S | Stavba: | 19-041.250 |  | Modernizace trati Hradec Králové - Pardubice - Chrudim, 3. stavba, zdvoukolejnění Pardubice-Rosice n | [6 empty] | E.3.6 |  | Aspe | 0,00 | 2
O | Objekt: | E.3.6 |  | Rozvodny vn, nn, osvětlení a dálkové ovládání odpojovačů | [9 empty] | 15,00 | 2
Typ | Poř. číslo | Kód položky | Varianta | Název položky | MJ | Množství | Jednotková hmotnost | Celková hmotnost |  |  | Jednotková cena |  | Cenové soustavy | 21,00 | 2
Dodávka
[9 empty] | Jednotková | Celkem | Jednotková | Celkem |  |  |  | Počet položek s nulovou cenou
O1 |  | SO 32-66-07 |  | Pardubice-Rosice nad Labem - Stéblová, TM Stéblová, úprava dálkového ovládání úsekových odpojovačů
SD |  | 0 |  | Všeobecné konstrukce a práce
P | 49 | 015111 |  | POPLATKY ZA LIKVIDACŮ ODPADŮ NEKONTAMINOVANÝCH - 17 05 04 VYTĚŽENÉ ZEMINY A HORNINY - I. TŘÍDA TĚŽITELNOSTI | T | 43.2 | 0 |  |  |  | 0 |  | 2019_OTSKP |  | 2
PP
VV
TS |  |  |  | Technická specifikace položky odpovídá příslušné cenové soustavě
P | 50 | 015420 |  | POPLATKY ZA LIKVIDACŮ ODPADŮ NEKONTAMINOVANÝCH - 17 06 04 ZBYTKY IZOLAČNÍCH MATERIÁLŮ | T | 24 | 0 |  |  |  | 0 |  | 2019_OTSKP |  | 2
PP
VV
TS |  |  |  | Technická specifikace položky odpovídá příslušné cenové soustavě
SD |  | 13 |  | Hloubené vykopávky
P | 39 | 13273 |  | HLOUBENÍ RÝH ŠÍŘ DO 2M PAŽ I NEPAŽ TŘ. I | M3 | 1261.5 | 0 |  |  |  | 0 |  | 2019_OTSKP |  | 2
PP
VV
TS |  |  |  | Technická specifikace položky odpovídá příslušné cenové soustavě
P | 40 | 132738 |  | HLOUBENÍ RÝH ŠÍŘ DO 2M PAŽ I NEPAŽ TŘ. I, ODVOZ DO 20KM | M3 | 315.375 | 0 |  |  |  | 0 |  | 2019_OTSKP |  | 2
PP
VV
TS |  |  |  | Technická specifikace položky odpovídá příslušné cenové soustavě
P | 41 | 13173 |  | HLOUBENÍ JAM ZAPAŽ I NEPAŽ TŘ. I | M3 | 24 | 0 |  |  |  | 0 |  | 2019_OTSKP |  | 2
PP
VV
TS |  |  |  | Technická specifikace položky odpovídá příslušné cenové soustavě
P | 42 | 132739 |  | PŘÍPLATEK ZA DALŠÍ 1KM DOPRAVY ZEMINY | M3 | 1285.5 | 0 |  |  |  | 0 |  | 2019_OTSKP |  | 2
PP
VV
TS |  |  |  | Technická specifikace položky odpovídá příslušné cenové soustavě
SD |  | 14 |  | Ražby
P | 38 | 14146 |  | PROTLAČOVÁNÍ OCELOVÉHO POTRUBÍ DN DO 200MM | M | 18 | 0 |  |  |  | 0 |  | 2019_OTSKP |  | 2
PP |  |  |  | PROTLAČOVÁNÍ POTRUBÍ METODOU ŘÍZENOU, POTRUBÍ DN DO 200 MM, STARTOVACÍ A CÍLOVÁ JÁMA
VV
TS |  |  |  | Technická specifikace položky odpovídá příslušné cenové soustavě
SD |  | 17 |  | Konstrukce ze zemin
P | 44 | 17411 |  | ZÁSYP JAM A RÝH ZEMINOU SE ZHUTNĚNÍM | M3 | 1235.5 | 0 |  |  |  | 0 |  | 2019_OTSKP |  | 2
PP
VV
TS |  |  |  | Technická specifikace položky odpovídá příslušné cenové soustavě
SD |  | 18 |  | Povrchové úpravy terénu (i vegetační)
P | 45 | 18110 |  | ÚPRAVA PLÁNĚ SE ZHUTNĚNÍM V HORNINĚ TŘ. I | M2 | 2505 | 0 |  |  |  | 0 |  | 2019_OTSKP |  | 2
PP
VV
TS |  |  |  | Technická specifikace položky odpovídá příslušné cenové soustavě
P | 46 | R701FFC-11 |  | OCHRANA ŠTĚRKOVÉHO LOŽE GEOTEXTILIÍ PROTI ZNEČIŠTĚNÍ | M2 | 900 | 0 |  |  |  | 0 |  | R-položka |  | 2
PP
VV
TS |  |  |  | Položka obsahuje: Ochrana štěrkového lože geotextilií proti znečištění. Dále obsahuje cenu za pom. mechanismy včetně všech ostatních vedlejších nákladů.
P | 47 | R701FFD-12 |  | VYČIŠTĚNÍ A ÚPRAVA ŠTĚRKOVÉHO LOŽE | M2 | 225 | 0 |  |  |  | 0 |  | R-položka |  | 2
PP
VV
TS |  |  |  | Položka obsahuje: Vyčištění štěrkového lože a úprava terénu. Dále obsahuje cenu za pom. mechanismy včetně všech ostatních vedlejších nákladů.
SD |  | 4 |  | Vodorovné konstrukce
P | 43 | 465923 |  | PŘEDLÁŽDĚNÍ DLAŽBY Z BETON DLAŽDIC | M2 | 21 | 0 |  |  |  | 0 |  | 2019_OTSKP |  | 2
PP
VV
TS |  |  |  | Technická specifikace položky odpovídá příslušné cenové soustavě
SD |  | 54 |  | Úpravy drážního svršku
P | 48 | 542121 |  | SMĚROVÉ A VÝŠKOVÉ VYROVNÁNÍ KOLEJE NA PRAŽCÍCH BETONOVÝCH DO 0,05 M | M | 6 | 0 |  |  |  | 0 |  | 2019_OTSKP |  | 2
PP
VV |  |  |  | Směrové a výškové vyrovnání v místě překopu stávající koleje
TS |  |  |  | Technická specifikace položky odpovídá příslušné cenové soustavě
SD |  | 70 |  | Všeobecné práce pro silnoproud a slaboproud
P | 22 | 702111 |  | KABELOVÝ ŽLAB ZEMNÍ VČETNĚ KRYTU SVĚTLÉ ŠÍŘKY DO 120 MM | M | 2430 | 0 |  |  |  | 0 |  | 2019_OTSKP |  | 2
PP |  |  |  | plastový žlab 10x10
VV
TS |  |  |  | Technická specifikace položky odpovídá příslušné cenové soustavě
P | 23 | R702112-25 |  | KABELOVÝ ŽLAB VČETNĚ KRYTU PRO SVISLÉ VEDENÍ NA TRAKČNÍM STOŽÁRU | M | 18 | 0 |  |  |  | 0 |  | R-položka |  | 2
PP |  |  |  | nerezový žlab pro svislou montáž
VV
TS |  |  |  | Technická specifikace odpovídá dodávce a motnáži kabelovému žlabu včetně montáže. Provedení přechodu ze země včetně úpravy povrchů.
P | 24 | 702222 |  | KABELOVÁ CHRÁNIČKA ZEMNÍ UV STABILNÍ DN PŘES 100 DO 200 MM | M | 75 | 0 |  |  |  | 0 |  | 2019_OTSKP |  | 2
PP |  |  |  | DN160
VV
TS |  |  |  | Technická specifikace položky odpovídá příslušné cenové soustavě
P | 25 | 702221 |  | KABELOVÁ CHRÁNIČKA ZEMNÍ UV STABILNÍ DN DO 100 MM | M | 18 | 0 |  |  |  | 0 |  | 2019_OTSKP |  | 2
PP |  |  |  | DN90
VV
TS |  |  |  | Technická specifikace položky odpovídá příslušné cenové soustavě
P | 26 | 703443 |  | ELEKTROINSTALAČNÍ TRUBKA OCELOVÁ VČETNĚ UPEVNĚNÍ A PŘÍSLUŠENSTVÍ DN PRŮMĚRU PŘES 40 MM | M | 24 | 0 |  |  |  | 0 |  | 2019_OTSKP |  | 2
PP |  |  |  | DN40
VV
TS |  |  |  | Technická specifikace položky odpovídá příslušné cenové soustavě.
P | 27 | 702311 |  | ZAKRYTÍ KABELŮ VÝSTRAŽNOU FÓLIÍ ŠÍŘKY DO 20 CM | M | 2523 | 0 |  |  |  | 0 |  | 2019_OTSKP |  | 2
PP
VV
TS |  |  |  | Technická specifikace položky odpovídá příslušné cenové soustavě
P | 28 | R701CFD-09 |  | OBETONOVÁNÍ CHRÁNIČEK DO FÍ 200mm V RÝZE DO Š.100cm, TL.VRSTVY 12CM | M | 32 | 0 |  |  |  | 0 |  | R-položka |  | 2
PP
VV
TS |  |  |  | Položka obsahuje: Dodání betonu do rýhy, pokrytí chrániček souvislou vrstvou urovnaného betonu do tloušťky 12cm nad horní okraj chráničky.Dále obsahuje cenu za pom. mechanismy včetně všech ostatních vedlejších nákladů.
P | 29 | 709320 |  | VYPODLOŽENÍ, ODDĚLENÍ A KRYTÍ SPOJKY NEBO ODBOČNICE PRO KABEL PŘES 10 KV | KUS | 14 | 0 |  |  |  | 0 |  | 2019_OTSKP |  | 2
PP
VV
TS |  |  |  | Technická specifikace položky odpovídá příslušné cenové soustavě
P | 30 | 701004 |  | VYHLEDÁVACÍ MARKER ZEMNÍ | KUS | 30 | 0 |  |  |  | 0 |  | 2019_OTSKP |  | 2
PP |  |  |  | červený s kmitočtem 169,8kHz
VV
TS |  |  |  | Technická specifikace položky odpovídá příslušné cenové soustavě
P | 31 | 709210 |  | KŘIŽOVATKA KABELOVÝCH VEDENÍ SE STÁVAJÍCÍ INŽENÝRSKOU SÍTÍ (KABELEM, POTRUBÍM APOD.) | KUS | 15 | 0 |  |  |  | 0 |  | 2019_OTSKP |  | 2
PP
VV
TS |  |  |  | Technická specifikace položky odpovídá příslušné cenové soustavě
P | 32 | 709400 |  | ZATAŽENÍ LANKA DO CHRÁNIČKY NEBO ŽLABU | M | 2575 | 0 |  |  |  | 0 |  | 2019_OTSKP |  | 2
PP
VV
TS |  |  |  | Technická specifikace položky odpovídá příslušné cenové soustavě
P | 33 | 701001 |  | OZNAČOVACÍ ŠTÍTEK KABELOVÉHO VEDENÍ, SPOJKY NEBO KABELOVÉ SKŘÍNĚ (VČETNĚ OBJÍMKY) | KUS | 80 | 0 |  |  |  | 0 |  | 2019_OTSKP |  | 2
PP
VV
TS |  |  |  | Technická specifikace položky odpovídá příslušné cenové soustavě
P | 34 | R02911-10 |  | GEODETICKÉ ZAMĚŘENÍ | HOD | 24 | 0 |  |  |  | 0 |  | R-položka |  | 2
PP
VV
TS |  |  |  | 1. Položka obsahuje: – Pochůzka projektovanou trasou kabelového vedení, vyznačení trasy kabelu číslovanými kolíky nebo psanými značkami včetně zhotovení a číslování kolíků. Stanovení a označení míst pro kabelové prostupy a podchodové štoly a vyznačení překážek. Dále obsahuje cenu za pom. mechanismy včetně všech ostatních vedlejších nákladů – doprava do 100+100 km – technický popis viz. projektová dokumentace 2. Položka neobsahuje: - x 3. Způsob měření: - x
P | 35 | 703754 |  | PROTIPOŽÁRNÍ UCPÁVKA PROSTUPU KABELOVÉHO PR. DO 110MM, DO EI 90 MIN. | KUS | 8 | 0 |  |  |  | 0 |  | 2019_OTSKP |  | 2
PP
VV
TS |  |  |  | Technická specifikace položky odpovídá příslušné cenové soustavě
P | 36 | 703756 |  | PROTIPOŽÁRNÍ TMEL ( TUBA - 1000ML ), DO EI 90 MIN. | KUS | 12 | 0 |  |  |  | 0 |  | 2019_OTSKP |  | 2
PP
VV
TS |  |  |  | Technická specifikace položky odpovídá příslušné cenové soustavě
P | 37 | 703762 |  | KABELOVÁ UCPÁVKA VODĚ ODOLNÁ PRO VNITŘNÍ PRŮMĚR OTVORU 65 - 110MM | KUS | 2 | 0 |  |  |  | 0 |  | 2019_OTSKP |  | 2
PP
VV |  |  |  | Prostupy vně šachty kabelovodu - otvor DN110
TS |  |  |  | Technická specifikace položky odpovídá příslušné cenové soustavě
SD |  | 74 |  | Silnoproudé rozvody
P | 1 | 742I11 |  | KABEL NN CU OVLÁDACÍ 7-12ŽÍLOVÝ DO 2,5 MM2 | M | 145 | 0 |  |  |  | 0 |  | 2019_OTSKP |  | 2
PP |  |  |  | CYKY-O 7x2,5=145m
VV
TS |  |  |  | Technická specifikace položky odpovídá příslušné cenové soustavě
P | 2 | 742I12 |  | KABEL NN CU OVLÁDACÍ 7-12ŽÍLOVÝ OD 4 DO 6 MM2 | M | 2430 | 0 |  |  |  | 0 |  | 2019_OTSKP |  | 2
PP |  |  |  | CYKY-O 7x4=1300m, CYKY-O 12x4=1130m
VV
TS |  |  |  | Technická specifikace položky odpovídá příslušné cenové soustavě
P | 3 | 742M11 |  | UKONČENÍ 7-12ŽÍLOVÉHO KABELU V ROZVADĚČI NEBO NA PŘÍSTROJI DO 2,5 MM2 | KUS | 4 | 0 |  |  |  | 0 |  | 2019_OTSKP |  | 2
PP
VV
TS |  |  |  | Technická specifikace položky odpovídá příslušné cenové soustavě
P | 4 | 742M12 |  | UKONČENÍ 7-12ŽÍLOVÉHO KABELU V ROZVADĚČI NEBO NA PŘÍSTROJI OD 4 DO 6 MM2 | KUS | 24 | 0 |  |  |  | 0 |  | 2019_OTSKP |  | 2
PP
VV
TS |  |  |  | Technická specifikace položky odpovídá příslušné cenové soustavě
P | 5 | 742M22 |  | UKONČENÍ 7-12ŽÍLOVÉHO KABELU KABELOVOU SPOJKOU OD 4 DO 6 MM2 | KUS | 12 | 0 |  |  |  | 0 |  | 2019_OTSKP |  | 2
PP
VV
TS |  |  |  | Technická specifikace položky odpovídá příslušné cenové soustavě
P | 6 | 742P13 |  | ZATAŽENÍ KABELU DO CHRÁNIČKY - KABEL DO 4 KG/M | M | 2575 | 0 |  |  |  | 0 |  | 2019_OTSKP |  | 2
PP
VV
TS |  |  |  | Technická specifikace položky odpovídá příslušné cenové soustavě
P | 7 | 742P11 |  | ODJUTOVÁNÍ A OČIŠTĚNÍ KABELU PRŮŘEZU DO 300 MM2 | M | 51.5 | 0 |  |  |  | 0 |  | 2019_OTSKP |  | 2
PP |  |  |  | odjutování kabelu, pomocné práce při protahování v kabelovodu (ochrana kabelu)
VV |  |  |  | 2% z celkové délky kabelového vedení
TS |  |  |  | Technická specifikace položky odpovídá příslušné cenové soustavě
P | 8 | 743B13 |  | OVLADAČ PRO DÁLKOVÉ OVLÁDÁNÍ MOTOROVÝCH POHONŮ TRAKČNÍCH ODPOJOVAČŮ (DOÚO) OD 9 DO 12 KS | KUS | 1 | 0 |  |  |  | 0 |  | 2019_OTSKP |  | 2
PP
VV |  |  |  | R-DOUO
TS |  |  |  | Technická specifikace položky odpovídá příslušné cenové soustavě
P | 9 | 743B18 |  | OVLADAČ PRO DÁLKOVÉ OVLÁDÁNÍ MOTOR.POHONŮ TRAKČNÍCH ODPOJOVAČŮ (DOÚO)-NASTAVENÍ A SEŘÍZENÍ SYSTÉMU DOÚO V NÁVAZNOSTI NA DÁLKOVÉ ŘÍZENÍ A OVLÁDÁNÍ | KUS | 1 | 0 |  |  |  | 0 |  | 2019_OTSKP |  | 2
PP
VV |  |  |  | R-DOUO
TS |  |  |  | Technická specifikace položky odpovídá příslušné cenové soustavě
P | 10 | 743B19 |  | OVLADAČ PRO DÁLKOVÉ OVLÁDÁNÍ MOTOROVÝCH POHONŮ TRAKČNÍCH ODPOJOVAČŮ (DOÚO) - NAPÁJECÍ SOUPRAVA S ODDĚLOVACÍM TRANSFORMÁTOREM | KUS | 1 | 0 |  |  |  | 0 |  | 2019_OTSKP |  | 2
PP
VV |  |  |  | RTR
TS |  |  |  | Technická specifikace položky odpovídá příslušné cenové soustavě
P | 11 | 743B21 |  | SVORKOVNICOVÁ SKŘÍŇ PLASTOVÁ PRO DOÚO VNITŘNÍ DO 40 SVOREK | KUS | 1 | 0 |  |  |  | 0 |  | 2019_OTSKP |  | 2
PP
VV |  |  |  | PS
TS |  |  |  | Technická specifikace položky odpovídá příslušné cenové soustavě
P | 12 | 743B32 |  | SVORKOVNICOVÁ SKŘÍŇ PLASTOVÁ PRO DOÚO VENKOVNÍ PILÍŘOVÁ/ZAPUŠTĚNÁ OD 41 DO 80 SVOREK | KUS | 2 | 0 |  |  |  | 0 |  | 2019_OTSKP |  | 2
PP
VV
TS |  |  |  | Technická specifikace položky odpovídá příslušné cenové soustavě
P | 13 | 747213 |  | CELKOVÁ PROHLÍDKA, ZKOUŠENÍ, MĚŘENÍ A VYHOTOVENÍ VÝCHOZÍ REVIZNÍ ZPRÁVY, PRO OBJEM IN PŘES 500 DO 1000 TIS. KČ | KUS | 1 | 0 |  |  |  | 0 |  | 2019_OTSKP |  | 2
PP
VV
TS |  |  |  | Technická specifikace položky odpovídá příslušné cenové soustavě
P | 14 | 747214 |  | CELKOVÁ PROHLÍDKA, ZKOUŠENÍ, MĚŘENÍ A VYHOTOVENÍ VÝCHOZÍ REVIZNÍ ZPRÁVY, PRO OBJEM IN - PŘÍPLATEK ZA KAŽDÝCH DALŠÍCH I ZAPOČATÝCH 500 TIS. KČ | KUS | 4 | 0 |  |  |  | 0 |  | 2019_OTSKP |  | 2
PP
VV
TS |  |  |  | Technická specifikace položky odpovídá příslušné cenové soustavě
P | 15 | 747301 |  | PROVEDENÍ PROHLÍDKY A ZKOUŠKY PRÁVNICKOU OSOBOU, VYDÁNÍ PRŮKAZU ZPŮSOBILOSTI | KUS | 1 | 0 |  |  |  | 0 |  | 2019_OTSKP |  | 2
PP
VV
TS |  |  |  | Technická specifikace položky odpovídá příslušné cenové soustavě
P | 16 | 747703 |  | ZKUŠEBNÍ PROVOZ | HOD | 24 | 0 |  |  |  | 0 |  | 2019_OTSKP |  | 2
PP
VV
TS |  |  |  | Technická specifikace položky odpovídá příslušné cenové soustavě
P | 17 | 747704 |  | ZAŠKOLENÍ OBSLUHY | HOD | 24 | 0 |  |  |  | 0 |  | 2019_OTSKP |  | 2
PP
VV
TS |  |  |  | Technická specifikace položky odpovídá příslušné cenové soustavě
P | 18 | 747705 |  | MANIPULACE NA ZAŘÍZENÍCH PROVÁDĚNÉ PROVOZOVATELEM | HOD | 200 | 0 |  |  |  | 0 |  | 2019_OTSKP |  | 2
PP
VV
TS |  |  |  | Technická specifikace položky odpovídá příslušné cenové soustavě
P | 19 | 747701 |  | DOKONČOVACÍ MONTÁŽNÍ PRÁCE NA ELEKTRICKÉM ZAŘÍZENÍ | HOD | 220 | 0 |  |  |  | 0 |  | 2019_OTSKP |  | 2
PP
VV
TS |  |  |  | Technická specifikace položky odpovídá příslušné cenové soustavě
P | 20 | 743Z92 |  | DEMONTÁŽ - ODVOZ (NA LIKVIDACI ODPADŮ NEBO JINÉ URČENÉ MÍSTO) | t.km | 200 | 0 |  |  |  | 0 |  | 2019_OTSKP |  | 2
PP
VV
TS |  |  |  | Technická specifikace položky odpovídá příslušné cenové soustavě
P | 21 | R74C973-26 |  | PROVIZORNÍ OPATŘENÍ PO DOBU VÝSTAVBY POSTUP 0-3 | KPL | 1 | 0 |  |  |  | 0 |  | R-položka |  | 2
PP |  |  |  | Provizorní opatření v podobě přepojování stávajícího stavu. postupné demontáže technologie DOUO v důsledku demontáže trakčního vedení, provizorní napájení včetně přeložek stávajícího kabelového vedení
VV |  |  |  | CYKY-O 7x4 = 350m, kabelové chráničky DN90 = 120m, DN63 = 80m
TS |  |  |  | Technická specifikace položky odpovídá popisu provizorních stavů

## SO 32-66-08
SŽDC05 |  |  |  | Soupis prací objektu | [10 empty] | 3
3
S | Stavba: | 19-041.250 |  | Modernizace trati Hradec Králové - Pardubice - Chrudim, 3. stavba, zdvoukolejnění Pardubice-Rosice n | [6 empty] | E.3.6 |  | Aspe | 0,00 | 2
O | Objekt: | E.3.6 |  | Rozvodny vn, nn, osvětlení a dálkové ovládání odpojovačů | [9 empty] | 15,00 | 2
Typ | Poř. číslo | Kód položky | Varianta | Název položky | MJ | Množství | Jednotková hmotnost | Celková hmotnost |  |  | Jednotková cena |  | Cenové soustavy | 21,00 | 2
Dodávka
[9 empty] | Jednotková | Celkem | Jednotková | Celkem |  |  |  | Počet položek s nulovou cenou
O1 |  | SO 32-66-08 |  | Pardubice-Rosice nad Labem - Stéblová, TM Stéblová, úprava návěsti pro elektrický provoz
SD |  | 0 |  | Všeobecné konstrukce a práce
P | 36 | 015111 |  | POPLATKY ZA LIKVIDACŮ ODPADŮ NEKONTAMINOVANÝCH - 17 05 04 VYTĚŽENÉ ZEMINY A HORNINY - I. TŘÍDA TĚŽITELNOSTI | T | 4 | 0 |  |  |  | 0 |  | 2019_OTSKP |  | 2
PP
VV
TS |  |  |  | Technická specifikace položky odpovídá příslušné cenové soustavě
P | 37 | 015420 |  | POPLATKY ZA LIKVIDACŮ ODPADŮ NEKONTAMINOVANÝCH - 17 06 04 ZBYTKY IZOLAČNÍCH MATERIÁLŮ | T | 4 | 0 |  |  |  | 0 |  | 2019_OTSKP |  | 2
PP
VV
TS |  |  |  | Technická specifikace položky odpovídá příslušné cenové soustavě
SD |  | 13 |  | Hloubené vykopávky
P | 26 | 13273 |  | HLOUBENÍ RÝH ŠÍŘ DO 2M PAŽ I NEPAŽ TŘ. I | M3 | 202 | 0 |  |  |  | 0 |  | 2019_OTSKP |  | 2
PP
VV |  |  |  | výkaz výměr
TS |  |  |  | Technická specifikace položky odpovídá příslušné cenové soustavě
P | 27 | 132738 |  | HLOUBENÍ RÝH ŠÍŘ DO 2M PAŽ I NEPAŽ TŘ. I, ODVOZ DO 20KM | M3 | 50.5 | 0 |  |  |  | 0 |  | 2019_OTSKP |  | 2
PP
VV
TS |  |  |  | Technická specifikace položky odpovídá příslušné cenové soustavě
P | 28 | 13173 |  | HLOUBENÍ JAM ZAPAŽ I NEPAŽ TŘ. I | M3 | 24 | 0 |  |  |  | 0 |  | 2019_OTSKP |  | 2
PP
VV |  |  |  | výkaz výměr
TS |  |  |  | Technická specifikace položky odpovídá příslušné cenové soustavě
P | 29 | 132739 |  | PŘÍPLATEK ZA DALŠÍ 1KM DOPRAVY ZEMINY | M3 | 226 | 0 |  |  |  | 0 |  | 2019_OTSKP |  | 2
PP
VV
TS |  |  |  | Technická specifikace položky odpovídá příslušné cenové soustavě
SD |  | 14 |  | Ražby
P | 25 | 14146 |  | PROTLAČOVÁNÍ OCELOVÉHO POTRUBÍ DN DO 200MM | M | 12 | 0 |  |  |  | 0 |  | 2019_OTSKP |  | 2
PP |  |  |  | PROTLAČOVÁNÍ POTRUBÍ METODOU ŘÍZENOU, POTRUBÍ DN DO 200 MM, STARTOVACÍ A CÍLOVÁ JÁMA
VV
TS |  |  |  | Technická specifikace položky odpovídá příslušné cenové soustavě
SD |  | 17 |  | Konstrukce ze zemin
P | 31 | 17411 |  | ZÁSYP JAM A RÝH ZEMINOU SE ZHUTNĚNÍM | M3 | 176 | 0 |  |  |  | 0 |  | 2019_OTSKP |  | 2
PP
VV |  |  |  | výkaz výměr
TS |  |  |  | Technická specifikace položky odpovídá příslušné cenové soustavě
SD |  | 18 |  | Povrchové úpravy terénu (i vegetační)
P | 32 | 18110 |  | ÚPRAVA PLÁNĚ SE ZHUTNĚNÍM V HORNINĚ TŘ. I | M2 | 404 | 0 |  |  |  | 0 |  | 2019_OTSKP |  | 2
PP
VV
TS |  |  |  | Technická specifikace položky odpovídá příslušné cenové soustavě
P | 33 | R701FFC-11 |  | OCHRANA ŠTĚRKOVÉHO LOŽE GEOTEXTILIÍ PROTI ZNEČIŠTĚNÍ | M2 | 120 | 0 |  |  |  | 0 |  | R-položka |  | 2
PP
VV |  |  |  | ochrana štěrkového lože pro účely zhotovení kabelové trasy délky =320m
TS |  |  |  | Položka obsahuje: Ochrana štěrkového lože geotextilií proti znečištění. Dále obsahuje cenu za pom. mechanismy včetně všech ostatních vedlejších nákladů.
P | 34 | R701FFD-12 |  | VYČIŠTĚNÍ A ÚPRAVA ŠTĚRKOVÉHO LOŽE | M2 | 80 | 0 |  |  |  | 0 |  | R-položka |  | 2
PP
VV |  |  |  | úprava po dokončení kabelové trasy o rozměru (m) 330*0,5
TS |  |  |  | Položka obsahuje: Vyčištění štěrkového lože a úprava terénu. Dále obsahuje cenu za pom. mechanismy včetně všech ostatních vedlejších nákladů.
SD |  | 4 |  | Vodorovné konstrukce
P | 30 | 465923 |  | PŘEDLÁŽDĚNÍ DLAŽBY Z BETON DLAŽDIC | M2 | 24 | 0 |  |  |  | 0 |  | 2019_OTSKP |  | 2
PP
VV
TS |  |  |  | Technická specifikace položky odpovídá příslušné cenové soustavě
SD |  | 54 |  | Úpravy drážního svršku
P | 35 | 542121 |  | SMĚROVÉ A VÝŠKOVÉ VYROVNÁNÍ KOLEJE NA PRAŽCÍCH BETONOVÝCH DO 0,05 M | M | 12 | 0 |  |  |  | 0 |  | 2019_OTSKP |  | 2
PP
VV |  |  |  | Směrové a výškové vyrovnání v místě překopu stávající koleje
TS |  |  |  | Technická specifikace položky odpovídá příslušné cenové soustavě
SD |  | 70 |  | Všeobecné práce pro silnoproud a slaboproud
P | 13 | 702111 |  | KABELOVÝ ŽLAB ZEMNÍ VČETNĚ KRYTU SVĚTLÉ ŠÍŘKY DO 120 MM | M | 380 | 0 |  |  |  | 0 |  | 2019_OTSKP |  | 2
PP |  |  |  | plastový žlab 10x10 = 310m
VV
TS |  |  |  | Technická specifikace položky odpovídá příslušné cenové soustavě
P | 14 | 702222 |  | KABELOVÁ CHRÁNIČKA ZEMNÍ UV STABILNÍ DN PŘES 100 DO 200 MM | M | 24 | 0 |  |  |  | 0 |  | 2019_OTSKP |  | 2
PP |  |  |  | DN160
VV
TS |  |  |  | Technická specifikace položky odpovídá příslušné cenové soustavě
P | 15 | 702311 |  | ZAKRYTÍ KABELŮ VÝSTRAŽNOU FÓLIÍ ŠÍŘKY DO 20 CM | M | 404 | 0 |  |  |  | 0 |  | 2019_OTSKP |  | 2
PP
VV
TS |  |  |  | Technická specifikace položky odpovídá příslušné cenové soustavě
P | 16 | R701CFD-09 |  | OBETONOVÁNÍ CHRÁNIČEK DO FÍ 200mm V RÝZE DO Š.100cm, TL.VRSTVY 12CM | M | 12 | 0 |  |  |  | 0 |  | R-položka |  | 2
PP
VV
TS |  |  |  | Položka obsahuje: Dodání betonu do rýhy, pokrytí chrániček souvislou vrstvou urovnaného betonu do tloušťky 12cm nad horní okraj chráničky.Dále obsahuje cenu za pom. mechanismy včetně všech ostatních vedlejších nákladů.
P | 17 | 709320 |  | VYPODLOŽENÍ, ODDĚLENÍ A KRYTÍ SPOJKY NEBO ODBOČNICE PRO KABEL PŘES 10 KV | KUS | 25 | 0 |  |  |  | 0 |  | 2019_OTSKP |  | 2
PP
VV
TS |  |  |  | Technická specifikace položky odpovídá příslušné cenové soustavě
P | 18 | 701004 |  | VYHLEDÁVACÍ MARKER ZEMNÍ | KUS | 16 | 0 |  |  |  | 0 |  | 2019_OTSKP |  | 2
PP |  |  |  | červený s kmitočtem 169,8kHz
VV
TS |  |  |  | Technická specifikace položky odpovídá příslušné cenové soustavě
P | 19 | 709210 |  | KŘIŽOVATKA KABELOVÝCH VEDENÍ SE STÁVAJÍCÍ INŽENÝRSKOU SÍTÍ (KABELEM, POTRUBÍM APOD.) | KUS | 12 | 0 |  |  |  | 0 |  | 2019_OTSKP |  | 2
PP
VV
TS |  |  |  | Technická specifikace položky odpovídá příslušné cenové soustavě
P | 20 | 709400 |  | ZATAŽENÍ LANKA DO CHRÁNIČKY NEBO ŽLABU | M | 370 | 0 |  |  |  | 0 |  | 2019_OTSKP |  | 2
PP
VV
TS |  |  |  | Technická specifikace položky odpovídá příslušné cenové soustavě
P | 21 | 701001 |  | OZNAČOVACÍ ŠTÍTEK KABELOVÉHO VEDENÍ, SPOJKY NEBO KABELOVÉ SKŘÍNĚ (VČETNĚ OBJÍMKY) | KUS | 18 | 0 |  |  |  | 0 |  | 2019_OTSKP |  | 2
PP
VV
TS |  |  |  | Technická specifikace položky odpovídá příslušné cenové soustavě
P | 22 | R02911-10 |  | GEODETICKÉ ZAMĚŘENÍ | HOD | 24 | 0 |  |  |  | 0 |  | R-položka |  | 2
PP
VV
TS |  |  |  | 1. Položka obsahuje: – Pochůzka projektovanou trasou kabelového vedení, vyznačení trasy kabelu číslovanými kolíky nebo psanými značkami včetně zhotovení a číslování kolíků. Stanovení a označení míst pro kabelové prostupy a podchodové štoly a vyznačení překážek. Dále obsahuje cenu za pom. mechanismy včetně všech ostatních vedlejších nákladů – doprava do 100+100 km – technický popis viz. projektová dokumentace 2. Položka neobsahuje: - x 3. Způsob měření: - x
P | 23 | 703754 |  | PROTIPOŽÁRNÍ UCPÁVKA PROSTUPU KABELOVÉHO PR. DO 110MM, DO EI 90 MIN. | KUS | 12 | 0 |  |  |  | 0 |  | 2019_OTSKP |  | 2
PP
VV
TS |  |  |  | Technická specifikace položky odpovídá příslušné cenové soustavě
P | 24 | 703762 |  | KABELOVÁ UCPÁVKA VODĚ ODOLNÁ PRO VNITŘNÍ PRŮMĚR OTVORU 65 - 110MM | KUS | 2 | 0 |  |  |  | 0 |  | 2019_OTSKP |  | 2
PP
VV
TS |  |  |  | Technická specifikace položky odpovídá příslušné cenové soustavě
SD |  | 74 |  | Silnoproudé rozvody
P | 1 | 742H12 |  | KABEL NN ČTYŘ- A PĚTIŽÍLOVÝ CU S PLASTOVOU IZOLACÍ OD 4 DO 16 MM2 | M | 370 | 0 |  |  |  | 0 |  | 2019_OTSKP |  | 2
PP |  |  |  | CYKY-O 4x6=370m
VV |  |  |  | dle přílohy seznam kabelů
TS |  |  |  | Technická specifikace položky odpovídá příslušné cenové soustavě
P | 2 | 742P13 |  | ZATAŽENÍ KABELU DO CHRÁNIČKY - KABEL DO 4 KG/M | M | 370 | 0 |  |  |  | 0 |  | 2019_OTSKP |  | 2
PP
VV
TS |  |  |  | Technická specifikace položky odpovídá příslušné cenové soustavě
P | 3 | 742P11 |  | ODJUTOVÁNÍ A OČIŠTĚNÍ KABELU PRŮŘEZU DO 300 MM2 | M | 7.4 | 0 |  |  |  | 0 |  | 2019_OTSKP |  | 2
PP |  |  |  | odjutování kabelu, pomocné práce při protahování v kabelovodu (ochrana kabelu)
VV |  |  |  | 2% z celkové délky kabelového vedení
TS |  |  |  | Technická specifikace položky odpovídá příslušné cenové soustavě
P | 4 | 743B41 |  | SVĚTELNÁ LED NÁVĚST Č. 50 "STÁHNI SBĚRAČ" NA SAMOSTATNÉM STOŽÁRKU VČETNĚ ZÁKLADU | KUS | 4 | 0 |  |  |  | 0 |  | 2019_OTSKP |  | 2
PP |  |  |  | 4ks
VV
TS |  |  |  | Technická specifikace položky odpovídá příslušné cenové soustavě
P | 5 | R743B51-23 |  | SKŘÍŇ PRO OVLÁDÁNÍ SVĚTELNÉ NÁVĚSTI Č. 50 "STÁHNI SBĚRAČ" - NASTAVENÍ A SEŘÍZENÍ V NÁVAZNOSTI NA DÁLKOVÉ ŘÍZENÍ A OVLÁDÁNÍ | KUS | 1 | 0 |  |  |  | 0 |  | R-položka |  | 2
PP |  |  |  | RN1-stávající v TNS Stéblová, úprava
VV
TS |  |  |  | Technická specifikace položky odpovídá příslušné cenové soustavě
P | 6 | 747213 |  | CELKOVÁ PROHLÍDKA, ZKOUŠENÍ, MĚŘENÍ A VYHOTOVENÍ VÝCHOZÍ REVIZNÍ ZPRÁVY, PRO OBJEM IN PŘES 500 DO 1000 TIS. KČ | KUS | 1 | 0 |  |  |  | 0 |  | 2019_OTSKP |  | 2
PP
VV
TS |  |  |  | Technická specifikace položky odpovídá příslušné cenové soustavě
P | 7 | 747301 |  | PROVEDENÍ PROHLÍDKY A ZKOUŠKY PRÁVNICKOU OSOBOU, VYDÁNÍ PRŮKAZU ZPŮSOBILOSTI | KUS | 1 | 0 |  |  |  | 0 |  | 2019_OTSKP |  | 2
PP
VV
TS |  |  |  | Technická specifikace položky odpovídá příslušné cenové soustavě
P | 8 | 747703 |  | ZKUŠEBNÍ PROVOZ | HOD | 48 | 0 |  |  |  | 0 |  | 2019_OTSKP |  | 2
PP
VV
TS |  |  |  | Technická specifikace položky odpovídá příslušné cenové soustavě
P | 9 | 747704 |  | ZAŠKOLENÍ OBSLUHY | HOD | 24 | 0 |  |  |  | 0 |  | 2019_OTSKP |  | 2
PP
VV
TS |  |  |  | Technická specifikace položky odpovídá příslušné cenové soustavě
P | 10 | 747705 |  | MANIPULACE NA ZAŘÍZENÍCH PROVÁDĚNÉ PROVOZOVATELEM | HOD | 60 | 0 |  |  |  | 0 |  | 2019_OTSKP |  | 2
PP
VV
TS |  |  |  | Technická specifikace položky odpovídá příslušné cenové soustavě
P | 11 | 747701 |  | DOKONČOVACÍ MONTÁŽNÍ PRÁCE NA ELEKTRICKÉM ZAŘÍZENÍ | HOD | 72 | 0 |  |  |  | 0 |  | 2019_OTSKP |  | 2
PP
VV
TS |  |  |  | Technická specifikace položky odpovídá příslušné cenové soustavě
P | 12 | 743Z92 |  | DEMONTÁŽ - ODVOZ (NA LIKVIDACI ODPADŮ NEBO JINÉ URČENÉ MÍSTO) | t.km | 30 | 0 |  |  |  | 0 |  | 2019_OTSKP |  | 2
PP
VV
TS |  |  |  | Technická specifikace položky odpovídá příslušné cenové soustavě

## SO 32-66-09
SŽDC05 |  |  |  | Soupis prací objektu | [10 empty] | 3
3
S | Stavba: | 19-041.250 |  | Modernizace trati Hradec Králové - Pardubice - Chrudim, 3. stavba, zdvoukolejnění Pardubice-Rosice n | [6 empty] | E.3.6 |  | Aspe | 0,00 | 2
O | Objekt: | E.3.6 |  | Rozvodny vn, nn, osvětlení a dálkové ovládání odpojovačů | [9 empty] | 15,00 | 2
Typ | Poř. číslo | Kód položky | Varianta | Název položky | MJ | Množství | Jednotková hmotnost | Celková hmotnost |  |  | Jednotková cena |  | Cenové soustavy | 21,00 | 2
Dodávka
[9 empty] | Jednotková | Celkem | Jednotková | Celkem |  |  |  | Počet položek s nulovou cenou
O1 |  | SO 32-66-09 |  | Pardubice-Rosice nad Labem-Stéblová, magistrální rozvod 22kV Správe železnic
SD |  | 0 |  | Všeobecné konstrukce a práce
P | 43 | 015111 |  | POPLATKY ZA LIKVIDACŮ ODPADŮ NEKONTAMINOVANÝCH - 17 05 04 VYTĚŽENÉ ZEMINY A HORNINY - I. TŘÍDA TĚŽITELNOSTI | T | 24 | 0 |  |  |  | 0 |  | 2019_OTSKP |  | 2
PP
VV
TS |  |  |  | Technická specifikace položky odpovídá příslušné cenové soustavě
P | 44 | 015140 |  | POPLATKY ZA LIKVIDACŮ ODPADŮ NEKONTAMINOVANÝCH - 17 01 01 BETON Z DEMOLIC OBJEKTŮ, ZÁKLADŮ TV | T | 16.8 | 0 |  |  |  | 0 |  | 2019_OTSKP |  | 2
PP
VV
TS |  |  |  | Technická specifikace položky odpovídá příslušné cenové soustavě
P | 45 | 015420 |  | POPLATKY ZA LIKVIDACŮ ODPADŮ NEKONTAMINOVANÝCH - 17 06 04 ZBYTKY IZOLAČNÍCH MATERIÁLŮ | T | 4 | 0 |  |  |  | 0 |  | 2019_OTSKP |  | 2
PP
VV
TS |  |  |  | Technická specifikace položky odpovídá příslušné cenové soustavě
SD |  | 13 |  | Hloubené vykopávky
P | 32 | 13273 |  | HLOUBENÍ RÝH ŠÍŘ DO 2M PAŽ I NEPAŽ TŘ. I | M3 | 4296 | 0 |  |  |  | 0 |  | 2019_OTSKP |  | 2
PP
VV
TS |  |  |  | Technická specifikace položky odpovídá příslušné cenové soustavě
P | 33 | 132738 |  | HLOUBENÍ RÝH ŠÍŘ DO 2M PAŽ I NEPAŽ TŘ. I, ODVOZ DO 20KM | M3 | 1074 | 0 |  |  |  | 0 |  | 2019_OTSKP |  | 2
PP
VV
TS |  |  |  | Technická specifikace položky odpovídá příslušné cenové soustavě
P | 34 | 13173 |  | HLOUBENÍ JAM ZAPAŽ I NEPAŽ TŘ. I | M3 | 64 | 0 |  |  |  | 0 |  | 2019_OTSKP |  | 2
PP
VV
TS |  |  |  | Technická specifikace položky odpovídá příslušné cenové soustavě
P | 35 | 132739 |  | PŘÍPLATEK ZA DALŠÍ 1KM DOPRAVY ZEMINY | M3 | 4360 | 0 |  |  |  | 0 |  | 2019_OTSKP |  | 2
PP
VV
TS |  |  |  | Technická specifikace položky odpovídá příslušné cenové soustavě
SD |  | 14 |  | Ražby
P | 31 | 14146 |  | PROTLAČOVÁNÍ OCELOVÉHO POTRUBÍ DN DO 200MM | M | 340 | 0 |  |  |  | 0 |  | 2019_OTSKP |  | 2
PP |  |  |  | PROTLAČOVÁNÍ POTRUBÍ METODOU ŘÍZENOU, POTRUBÍ DN DO 200 MM, STARTOVACÍ A CÍLOVÁ JÁMA
VV
TS |  |  |  | Technická specifikace položky odpovídá příslušné cenové soustavě
SD |  | 17 |  | Konstrukce ze zemin
P | 36 | 17411 |  | ZÁSYP JAM A RÝH ZEMINOU SE ZHUTNĚNÍM | M3 | 4360 | 0 |  |  |  | 0 |  | 2019_OTSKP |  | 2
PP
VV
TS |  |  |  | Technická specifikace položky odpovídá příslušné cenové soustavě
SD |  | 18 |  | Povrchové úpravy terénu (i vegetační)
P | 37 | 18110 |  | ÚPRAVA PLÁNĚ SE ZHUTNĚNÍM V HORNINĚ TŘ. I | M2 | 3366.5 | 0 |  |  |  | 0 |  | 2019_OTSKP |  | 2
PP
VV
TS |  |  |  | Technická specifikace položky odpovídá příslušné cenové soustavě
P | 38 | R701FFC-11 |  | OCHRANA ŠTĚRKOVÉHO LOŽE GEOTEXTILIÍ PROTI ZNEČIŠTĚNÍ | M2 | 13466 | 0 |  |  |  | 0 |  | R-položka |  | 2
PP
VV
TS |  |  |  | Položka obsahuje: Ochrana štěrkového lože geotextilií proti znečištění. Dále obsahuje cenu za pom. mechanismy včetně všech ostatních vedlejších nákladů.
P | 39 | R701FFD-12 |  | VYČIŠTĚNÍ A ÚPRAVA ŠTĚRKOVÉHO LOŽE | M2 | 3366.5 | 0 |  |  |  | 0 |  | R-položka |  | 2
PP
VV
TS |  |  |  | Položka obsahuje: Vyčištění štěrkového lože a úprava terénu. Dále obsahuje cenu za pom. mechanismy včetně všech ostatních vedlejších nákladů.
SD |  | 54 |  | Úpravy drážního svršku
P | 42 | 542121 |  | SMĚROVÉ A VÝŠKOVÉ VYROVNÁNÍ KOLEJE NA PRAŽCÍCH BETONOVÝCH DO 0,05 M | M | 56 | 0 |  |  |  | 0 |  | 2019_OTSKP |  | 2
PP
VV
TS |  |  |  | Technická specifikace položky odpovídá příslušné cenové soustavě
SD |  | 70 |  | Všeobecné práce pro silnoproud a slaboproud
P | 18 | 702112 |  | KABELOVÝ ŽLAB ZEMNÍ VČETNĚ KRYTU SVĚTLÉ ŠÍŘKY PŘES 120 DO 250 MM | M | 6733 | 0 |  |  |  | 0 |  | 2019_OTSKP |  | 2
PP |  |  |  | betonový žlab 17x17
VV
TS |  |  |  | Technická specifikace položky odpovídá příslušné cenové soustavě
P | 19 | 702222 |  | KABELOVÁ CHRÁNIČKA ZEMNÍ UV STABILNÍ DN PŘES 100 DO 200 MM | M | 427 | 0 |  |  |  | 0 |  | 2019_OTSKP |  | 2
PP |  |  |  | DN160
VV
TS |  |  |  | Technická specifikace položky odpovídá příslušné cenové soustavě
P | 20 | 702311 |  | ZAKRYTÍ KABELŮ VÝSTRAŽNOU FÓLIÍ ŠÍŘKY DO 20 CM | M | 427 | 0 |  |  |  | 0 |  | 2019_OTSKP |  | 2
PP
VV
TS |  |  |  | Technická specifikace položky odpovídá příslušné cenové soustavě
P | 21 | 702312 |  | ZAKRYTÍ KABELŮ VÝSTRAŽNOU FÓLIÍ ŠÍŘKY PŘES 20 DO 40 CM | M | 6733 | 0 |  |  |  | 0 |  | 2019_OTSKP |  | 2
PP
VV
TS |  |  |  | Technická specifikace položky odpovídá příslušné cenové soustavě
P | 22 | R701CFD-09 |  | OBETONOVÁNÍ CHRÁNIČEK DO FÍ 200mm V RÝZE DO Š.100cm, TL.VRSTVY 12CM | M | 315 | 0 |  |  |  | 0 |  | R-položka |  | 2
PP
VV
TS |  |  |  | Položka obsahuje: Dodání betonu do rýhy, pokrytí chrániček souvislou vrstvou urovnaného betonu do tloušťky 12cm nad horní okraj chráničky.Dále obsahuje cenu za pom. mechanismy včetně všech ostatních vedlejších nákladů.
P | 23 | 709320 |  | VYPODLOŽENÍ, ODDĚLENÍ A KRYTÍ SPOJKY NEBO ODBOČNICE PRO KABEL PŘES 10 KV | KUS | 26 | 0 |  |  |  | 0 |  | 2019_OTSKP |  | 2
PP
VV
TS |  |  |  | Technická specifikace položky odpovídá příslušné cenové soustavě
P | 24 | 701004 |  | VYHLEDÁVACÍ MARKER ZEMNÍ | KUS | 160 | 0 |  |  |  | 0 |  | 2019_OTSKP |  | 2
PP |  |  |  | červený s kmitočtem 169,8kHz
VV
TS |  |  |  | Technická specifikace položky odpovídá příslušné cenové soustavě
P | 25 | 709210 |  | KŘIŽOVATKA KABELOVÝCH VEDENÍ SE STÁVAJÍCÍ INŽENÝRSKOU SÍTÍ (KABELEM, POTRUBÍM APOD.) | KUS | 68 | 0 |  |  |  | 0 |  | 2019_OTSKP |  | 2
PP
VV
TS |  |  |  | Technická specifikace položky odpovídá příslušné cenové soustavě
P | 26 | 709400 |  | ZATAŽENÍ LANKA DO CHRÁNIČKY NEBO ŽLABU | M | 7350 | 0 |  |  |  | 0 |  | 2019_OTSKP |  | 2
PP
VV
TS |  |  |  | Technická specifikace položky odpovídá příslušné cenové soustavě
P | 27 | 701001 |  | OZNAČOVACÍ ŠTÍTEK KABELOVÉHO VEDENÍ, SPOJKY NEBO KABELOVÉ SKŘÍNĚ (VČETNĚ OBJÍMKY) | KUS | 1032 | 0 |  |  |  | 0 |  | 2019_OTSKP |  | 2
PP
VV
TS |  |  |  | Technická specifikace položky odpovídá příslušné cenové soustavě
P | 28 | R02911-10 |  | GEODETICKÉ ZAMĚŘENÍ | HOD | 112 | 0 |  |  |  | 0 |  | R-položka |  | 2
PP
VV
TS |  |  |  | 1. Položka obsahuje: – Pochůzka projektovanou trasou kabelového vedení, vyznačení trasy kabelu číslovanými kolíky nebo psanými značkami včetně zhotovení a číslování kolíků. Stanovení a označení míst pro kabelové prostupy a podchodové štoly a vyznačení překážek. Dále obsahuje cenu za pom. mechanismy včetně všech ostatních vedlejších nákladů – doprava do 100+100 km – technický popis viz. projektová dokumentace 2. Položka neobsahuje: - x 3. Způsob měření: - x
P | 29 | 703754 |  | PROTIPOŽÁRNÍ UCPÁVKA PROSTUPU KABELOVÉHO PR. DO 110MM, DO EI 90 MIN. | KUS | 80 | 0 |  |  |  | 0 |  | 2019_OTSKP |  | 2
PP
VV
TS |  |  |  | Technická specifikace položky odpovídá příslušné cenové soustavě
P | 30 | 703762 |  | KABELOVÁ UCPÁVKA VODĚ ODOLNÁ PRO VNITŘNÍ PRŮMĚR OTVORU 65 - 110MM | KUS | 32 | 0 |  |  |  | 0 |  | 2019_OTSKP |  | 2
PP
VV
TS |  |  |  | Technická specifikace položky odpovídá příslušné cenové soustavě
SD |  | 74 |  | Silnoproudé rozvody
P | 1 | 742632 |  | KABEL VN - TŘÍŽÍLOVÝ 12/22(24)-AXAL-TT PRO OD 95 DO 150 MM2 | M | 7350 | 0 |  |  |  | 0 |  | 2019_OTSKP |  | 2
PP |  |  |  | 1 x AXAL-TT PRO 3x95/35
VV |  |  |  | viz. příloha TZ - seznam kabelů
TS |  |  |  | Technická specifikace položky odpovídá příslušné cenové soustavě
P | 2 | 742722 |  | KABELOVÁ SPOJKA VN JEDNOŽÍLOVÁ PRO KABELY PŘES 6 KV OD 95 DO 150 MM2 | KUS | 14 | 0 |  |  |  | 0 |  | 2019_OTSKP |  | 2
PP |  |  |  | AXAL-TT PRO 3x95/35=2ks
VV
TS |  |  |  | Technická specifikace položky odpovídá příslušné cenové soustavě
P | 3 | 742A22 |  | KABELOVÁ KONCOVKA VN VNITŘNÍ JEDNOŽÍLOVÁ PRO KABELY PŘES 6 KV OD 95 DO 150 MM2 | KUS | 7 | 0 |  |  |  | 0 |  | 2019_OTSKP |  | 2
PP |  |  |  | AXAL-TT PRO 3x95/35
VV
TS |  |  |  | Technická specifikace položky odpovídá příslušné cenové soustavě
P | 4 | 742P11 |  | ODJUTOVÁNÍ A OČIŠTĚNÍ KABELU PRŮŘEZU DO 300 MM2 | M | 147 | 0 |  |  |  | 0 |  | 2019_OTSKP |  | 2
PP |  |  |  | odjutování kabelu, pomocné práce při protahování v kabelovodu (ochrana kabelu)
VV |  |  |  | 2% z celkové délky kabelového vedení
TS |  |  |  | Technická specifikace položky odpovídá příslušné cenové soustavě
P | 5 | 742P12 |  | OCHRANNÝ NÁTĚR KABELU PROTI OHNI | M | 120 | 0 |  |  |  | 0 |  | 2019_OTSKP |  | 2
PP |  |  |  | ochranný nátěr v prostoru šachet
VV |  |  |  | v délce vnitřních prostorů šachet kabelovodu a chodeb ve vnitřních prostorách
TS |  |  |  | Technická specifikace položky odpovídá příslušné cenové soustavě
P | 6 | 742P13 |  | ZATAŽENÍ KABELU DO CHRÁNIČKY - KABEL DO 4 KG/M | M | 7350 | 0 |  |  |  | 0 |  | 2019_OTSKP |  | 2
PP |  |  |  | zatažení kabelového vedení do chráničky, kabelového žlabu a kabelovodu
VV |  |  |  | zatažení do kabelové chráničky AXAL-TT PRO 3x95/35 =427m,zatažení do kabelového betonového žlabu AXAL-TT PRO 3x95/35=190m, zatažení do kabelovodu AXAL-TT PRO 3x95/35=6733m
TS |  |  |  | Technická specifikace položky odpovídá příslušné cenové soustavě
P | 7 | 742P15 |  | OZNAČOVACÍ ŠTÍTEK NA KABEL | KUS | 34 | 0 |  |  |  | 0 |  | 2019_OTSKP |  | 2
PP
VV |  |  |  | na koncích a šachtách kabelovodu
TS |  |  |  | Technická specifikace položky odpovídá příslušné cenové soustavě
P | 8 | 74665K |  | PODPORA PŘI UVÁDĚNÍ DO PROVOZU, ENGINEERING PRO OBJEKT ŽST | KUS | 1 | 0 |  |  |  | 0 |  | 2019_OTSKP |  | 2
PP
VV
TS |  |  |  | Technická specifikace položky odpovídá příslušné cenové soustavě
P | 9 | 74665N |  | PODPORA PŘI UVÁDĚNÍ DO PROVOZU, ENGINEERING PRO OBJEKT TS | KUS | 3 | 0 |  |  |  | 0 |  | 2019_OTSKP |  | 2
PP |  |  |  | STS Rosice, TTS Semtín, TTS Stéblová
VV
TS |  |  |  | Technická specifikace položky odpovídá příslušné cenové soustavě
P | 10 | 747213 |  | CELKOVÁ PROHLÍDKA, ZKOUŠENÍ, MĚŘENÍ A VYHOTOVENÍ VÝCHOZÍ REVIZNÍ ZPRÁVY, PRO OBJEM IN PŘES 500 DO 1000 TIS. KČ | KUS | 1 | 0 |  |  |  | 0 |  | 2019_OTSKP |  | 2
PP
VV
TS |  |  |  | Technická specifikace položky odpovídá příslušné cenové soustavě
P | 11 | 747214 |  | CELKOVÁ PROHLÍDKA, ZKOUŠENÍ, MĚŘENÍ A VYHOTOVENÍ VÝCHOZÍ REVIZNÍ ZPRÁVY, PRO OBJEM IN - PŘÍPLATEK ZA KAŽDÝCH DALŠÍCH I ZAPOČATÝCH 500 TIS. KČ | KUS | 31 | 0 |  |  |  | 0 |  | 2019_OTSKP |  | 2
PP
VV
TS |  |  |  | Technická specifikace položky odpovídá příslušné cenové soustavě
P | 12 | 747301 |  | PROVEDENÍ PROHLÍDKY A ZKOUŠKY PRÁVNICKOU OSOBOU, VYDÁNÍ PRŮKAZU ZPŮSOBILOSTI | KUS | 1 | 0 |  |  |  | 0 |  | 2019_OTSKP |  | 2
PP
VV
TS |  |  |  | Technická specifikace položky odpovídá příslušné cenové soustavě
P | 13 | 747703 |  | ZKUŠEBNÍ PROVOZ | HOD | 60 | 0 |  |  |  | 0 |  | 2019_OTSKP |  | 2
PP
VV
TS |  |  |  | Technická specifikace položky odpovídá příslušné cenové soustavě
P | 14 | 747704 |  | ZAŠKOLENÍ OBSLUHY | HOD | 68 | 0 |  |  |  | 0 |  | 2019_OTSKP |  | 2
PP
VV
TS |  |  |  | Technická specifikace položky odpovídá příslušné cenové soustavě
P | 15 | 747705 |  | MANIPULACE NA ZAŘÍZENÍCH PROVÁDĚNÉ PROVOZOVATELEM | HOD | 240 | 0 |  |  |  | 0 |  | 2019_OTSKP |  | 2
PP
VV
TS |  |  |  | Technická specifikace položky odpovídá příslušné cenové soustavě
P | 16 | 747701 |  | DOKONČOVACÍ MONTÁŽNÍ PRÁCE NA ELEKTRICKÉM ZAŘÍZENÍ | HOD | 320 | 0 |  |  |  | 0 |  | 2019_OTSKP |  | 2
PP
VV
TS |  |  |  | Technická specifikace položky odpovídá příslušné cenové soustavě
P | 17 | R74C973-27 |  | PROVIZORNÍ OPATŘENÍ PO DOBU VÝSTAVBY | KPL | 3 | 0 |  |  |  | 0 |  | R-položka |  | 2
PP
VV |  |  |  | Provizorní opatření v podobě provizorního uložení kabelového vedení AXAL-TT a ochrany kabelového vedení. AXAL-TT = 1200m, kabelová spojka 8ks, kabelová koncovka 16ks, kabelová chránička 400m, hloubení a zához kabelové rýhy v délce do 1200m
TS |  |  |  | Technická specifikace položky odpovídá popisu provizorních stavů
SD |  | 96 |  | Bourání, demontáže, odstranění drážních konstrukcí - vyjma úzkokolejek
P | 40 | 966168 |  | BOURÁNÍ KONSTRUKCÍ ZE ŽELEZOBETONU S ODVOZEM DO 20KM | M3 | 7 | 0 |  |  |  | 0 |  | 2019_OTSKP |  | 2
PP
VV
TS |  |  |  | Technická specifikace položky odpovídá příslušné cenové soustavě
P | 41 | 966158 |  | BOURÁNÍ KONSTRUKCÍ Z PROST BETONU S ODVOZEM DO 20KM | M3 | 8 | 0 |  |  |  | 0 |  | 2019_OTSKP |  | 2
PP
VV
TS |  |  |  | Technická specifikace položky odpovídá příslušné cenové soustavě

## SO 33-66-01
SŽDC05 |  |  |  | Soupis prací objektu | [10 empty] | 3
3
S | Stavba: | 19-041.250 |  | Modernizace trati Hradec Králové - Pardubice - Chrudim, 3. stavba, zdvoukolejnění Pardubice-Rosice n | [6 empty] | E.3.6 |  | Aspe | 0,00 | 2
O | Objekt: | E.3.6 |  | Rozvodny vn, nn, osvětlení a dálkové ovládání odpojovačů | [9 empty] | 15,00 | 2
Typ | Poř. číslo | Kód položky | Varianta | Název položky | MJ | Množství | Jednotková hmotnost | Celková hmotnost |  |  | Jednotková cena |  | Cenové soustavy | 21,00 | 2
Dodávka
[9 empty] | Jednotková | Celkem | Jednotková | Celkem |  |  |  | Počet položek s nulovou cenou
O1 |  | SO 33-66-01 |  | ŽST Stéblová, úprava dálkového ovládání úsekových odpojovačů - Pardubické zhlaví
SD |  | 0 |  | Všeobecné konstrukce a práce
P | 42 | 015111 |  | POPLATKY ZA LIKVIDACŮ ODPADŮ NEKONTAMINOVANÝCH - 17 05 04 VYTĚŽENÉ ZEMINY A HORNINY - I. TŘÍDA TĚŽITELNOSTI | T | 43.2 | 0 |  |  |  | 0 |  | 2019_OTSKP |  | 2
PP
VV
TS |  |  |  | Technická specifikace položky odpovídá příslušné cenové soustavě
P | 43 | 015420 |  | POPLATKY ZA LIKVIDACŮ ODPADŮ NEKONTAMINOVANÝCH - 17 06 04 ZBYTKY IZOLAČNÍCH MATERIÁLŮ | T | 24 | 0 |  |  |  | 0 |  | 2019_OTSKP |  | 2
PP
VV
TS |  |  |  | Technická specifikace položky odpovídá příslušné cenové soustavě
SD |  | 13 |  | Hloubené vykopávky
P | 32 | 13273 |  | HLOUBENÍ RÝH ŠÍŘ DO 2M PAŽ I NEPAŽ TŘ. I | M3 | 67.5 | 0 |  |  |  | 0 |  | 2019_OTSKP |  | 2
PP
VV
TS |  |  |  | Technická specifikace položky odpovídá příslušné cenové soustavě
P | 33 | 132738 |  | HLOUBENÍ RÝH ŠÍŘ DO 2M PAŽ I NEPAŽ TŘ. I, ODVOZ DO 20KM | M3 | 16.875 | 0 |  |  |  | 0 |  | 2019_OTSKP |  | 2
PP
VV
TS |  |  |  | Technická specifikace položky odpovídá příslušné cenové soustavě
P | 34 | 13173 |  | HLOUBENÍ JAM ZAPAŽ I NEPAŽ TŘ. I | M3 | 24 | 0 |  |  |  | 0 |  | 2019_OTSKP |  | 2
PP
VV
TS |  |  |  | Technická specifikace položky odpovídá příslušné cenové soustavě
P | 35 | 132739 |  | PŘÍPLATEK ZA DALŠÍ 1KM DOPRAVY ZEMINY | M3 | 91.5 | 0 |  |  |  | 0 |  | 2019_OTSKP |  | 2
PP
VV
TS |  |  |  | Technická specifikace položky odpovídá příslušné cenové soustavě
SD |  | 14 |  | Ražby
P | 31 | 14146 |  | PROTLAČOVÁNÍ OCELOVÉHO POTRUBÍ DN DO 200MM | M | 36 | 0 |  |  |  | 0 |  | 2019_OTSKP |  | 2
PP |  |  |  | PROTLAČOVÁNÍ POTRUBÍ METODOU ŘÍZENOU, POTRUBÍ DN DO 200 MM, STARTOVACÍ A CÍLOVÁ JÁMA
VV
TS |  |  |  | Technická specifikace položky odpovídá příslušné cenové soustavě
SD |  | 17 |  | Konstrukce ze zemin
P | 37 | 17411 |  | ZÁSYP JAM A RÝH ZEMINOU SE ZHUTNĚNÍM | M3 | 41.5 | 0 |  |  |  | 0 |  | 2019_OTSKP |  | 2
PP
VV
TS |  |  |  | Technická specifikace položky odpovídá příslušné cenové soustavě
SD |  | 18 |  | Povrchové úpravy terénu (i vegetační)
P | 38 | 18110 |  | ÚPRAVA PLÁNĚ SE ZHUTNĚNÍM V HORNINĚ TŘ. I | M2 | 129 | 0 |  |  |  | 0 |  | 2019_OTSKP |  | 2
PP
VV
TS |  |  |  | Technická specifikace položky odpovídá příslušné cenové soustavě
P | 39 | R701FFC-11 |  | OCHRANA ŠTĚRKOVÉHO LOŽE GEOTEXTILIÍ PROTI ZNEČIŠTĚNÍ | M2 | 900 | 0 |  |  |  | 0 |  | R-položka |  | 2
PP
VV
TS |  |  |  | Položka obsahuje: Ochrana štěrkového lože geotextilií proti znečištění. Dále obsahuje cenu za pom. mechanismy včetně všech ostatních vedlejších nákladů.
P | 40 | R701FFD-12 |  | VYČIŠTĚNÍ A ÚPRAVA ŠTĚRKOVÉHO LOŽE | M2 | 225 | 0 |  |  |  | 0 |  | R-položka |  | 2
PP
VV
TS |  |  |  | Položka obsahuje: Vyčištění štěrkového lože a úprava terénu. Dále obsahuje cenu za pom. mechanismy včetně všech ostatních vedlejších nákladů.
SD |  | 4 |  | Vodorovné konstrukce
P | 36 | 465923 |  | PŘEDLÁŽDĚNÍ DLAŽBY Z BETON DLAŽDIC | M2 | 21 | 0 |  |  |  | 0 |  | 2019_OTSKP |  | 2
PP
VV
TS |  |  |  | Technická specifikace položky odpovídá příslušné cenové soustavě
SD |  | 54 |  | Úpravy drážního svršku
P | 41 | 542121 |  | SMĚROVÉ A VÝŠKOVÉ VYROVNÁNÍ KOLEJE NA PRAŽCÍCH BETONOVÝCH DO 0,05 M | M | 6 | 0 |  |  |  | 0 |  | 2019_OTSKP |  | 2
PP
VV |  |  |  | Směrové a výškové vyrovnání v místě překopu stávající koleje
TS |  |  |  | Technická specifikace položky odpovídá příslušné cenové soustavě
SD |  | 70 |  | Všeobecné práce pro silnoproud a slaboproud
P | 15 | 702111 |  | KABELOVÝ ŽLAB ZEMNÍ VČETNĚ KRYTU SVĚTLÉ ŠÍŘKY DO 120 MM | M | 110 | 0 |  |  |  | 0 |  | 2019_OTSKP |  | 2
PP |  |  |  | plastový žlab 10x10
VV
TS |  |  |  | Technická specifikace položky odpovídá příslušné cenové soustavě
P | 16 | R702112-25 |  | KABELOVÝ ŽLAB VČETNĚ KRYTU PRO SVISLÉ VEDENÍ NA TRAKČNÍM STOŽÁRU | M | 4 | 0 |  |  |  | 0 |  | R-položka |  | 2
PP |  |  |  | nerezový žlab pro svislou montáž
VV
TS |  |  |  | Technická specifikace odpovídá dodávce a motnáži kabelovému žlabu včetně montáže. Provedení přechodu ze země včetně úpravy povrchů.
P | 17 | 702222 |  | KABELOVÁ CHRÁNIČKA ZEMNÍ UV STABILNÍ DN PŘES 100 DO 200 MM | M | 19 | 0 |  |  |  | 0 |  | 2019_OTSKP |  | 2
PP |  |  |  | DN160
VV
TS |  |  |  | Technická specifikace položky odpovídá příslušné cenové soustavě
P | 18 | 702221 |  | KABELOVÁ CHRÁNIČKA ZEMNÍ UV STABILNÍ DN DO 100 MM | M | 6 | 0 |  |  |  | 0 |  | 2019_OTSKP |  | 2
PP |  |  |  | DN90
VV
TS |  |  |  | Technická specifikace položky odpovídá příslušné cenové soustavě
P | 19 | 703443 |  | ELEKTROINSTALAČNÍ TRUBKA OCELOVÁ VČETNĚ UPEVNĚNÍ A PŘÍSLUŠENSTVÍ DN PRŮMĚRU PŘES 40 MM | M | 6 | 0 |  |  |  | 0 |  | 2019_OTSKP |  | 2
PP |  |  |  | DN40
VV
TS |  |  |  | Technická specifikace položky odpovídá příslušné cenové soustavě.
P | 20 | 702311 |  | ZAKRYTÍ KABELŮ VÝSTRAŽNOU FÓLIÍ ŠÍŘKY DO 20 CM | M | 135 | 0 |  |  |  | 0 |  | 2019_OTSKP |  | 2
PP
VV
TS |  |  |  | Technická specifikace položky odpovídá příslušné cenové soustavě
P | 21 | R701CFD-09 |  | OBETONOVÁNÍ CHRÁNIČEK DO FÍ 200mm V RÝZE DO Š.100cm, TL.VRSTVY 12CM | M | 120 | 0 |  |  |  | 0 |  | R-položka |  | 2
PP
VV
TS |  |  |  | Položka obsahuje: Dodání betonu do rýhy, pokrytí chrániček souvislou vrstvou urovnaného betonu do tloušťky 12cm nad horní okraj chráničky.Dále obsahuje cenu za pom. mechanismy včetně všech ostatních vedlejších nákladů.
P | 22 | 709320 |  | VYPODLOŽENÍ, ODDĚLENÍ A KRYTÍ SPOJKY NEBO ODBOČNICE PRO KABEL PŘES 10 KV | KUS | 25 | 0 |  |  |  | 0 |  | 2019_OTSKP |  | 2
PP
VV
TS |  |  |  | Technická specifikace položky odpovídá příslušné cenové soustavě
P | 23 | 701004 |  | VYHLEDÁVACÍ MARKER ZEMNÍ | KUS | 64 | 0 |  |  |  | 0 |  | 2019_OTSKP |  | 2
PP |  |  |  | červený s kmitočtem 169,8kHz
VV
TS |  |  |  | Technická specifikace položky odpovídá příslušné cenové soustavě
P | 24 | 709210 |  | KŘIŽOVATKA KABELOVÝCH VEDENÍ SE STÁVAJÍCÍ INŽENÝRSKOU SÍTÍ (KABELEM, POTRUBÍM APOD.) | KUS | 25 | 0 |  |  |  | 0 |  | 2019_OTSKP |  | 2
PP
VV
TS |  |  |  | Technická specifikace položky odpovídá příslušné cenové soustavě
P | 25 | 709400 |  | ZATAŽENÍ LANKA DO CHRÁNIČKY NEBO ŽLABU | M | 120 | 0 |  |  |  | 0 |  | 2019_OTSKP |  | 2
PP
VV
TS |  |  |  | Technická specifikace položky odpovídá příslušné cenové soustavě
P | 26 | 701001 |  | OZNAČOVACÍ ŠTÍTEK KABELOVÉHO VEDENÍ, SPOJKY NEBO KABELOVÉ SKŘÍNĚ (VČETNĚ OBJÍMKY) | KUS | 80 | 0 |  |  |  | 0 |  | 2019_OTSKP |  | 2
PP
VV
TS |  |  |  | Technická specifikace položky odpovídá příslušné cenové soustavě
P | 27 | R02911-10 |  | GEODETICKÉ ZAMĚŘENÍ | HOD | 64 | 0 |  |  |  | 0 |  | R-položka |  | 2
PP
VV
TS |  |  |  | 1. Položka obsahuje: – Pochůzka projektovanou trasou kabelového vedení, vyznačení trasy kabelu číslovanými kolíky nebo psanými značkami včetně zhotovení a číslování kolíků. Stanovení a označení míst pro kabelové prostupy a podchodové štoly a vyznačení překážek. Dále obsahuje cenu za pom. mechanismy včetně všech ostatních vedlejších nákladů – doprava do 100+100 km – technický popis viz. projektová dokumentace 2. Položka neobsahuje: - x 3. Způsob měření: - x
P | 28 | 703754 |  | PROTIPOŽÁRNÍ UCPÁVKA PROSTUPU KABELOVÉHO PR. DO 110MM, DO EI 90 MIN. | KUS | 112 | 0 |  |  |  | 0 |  | 2019_OTSKP |  | 2
PP
VV
TS |  |  |  | Technická specifikace položky odpovídá příslušné cenové soustavě
P | 29 | 703756 |  | PROTIPOŽÁRNÍ TMEL ( TUBA - 1000ML ), DO EI 90 MIN. | KUS | 60 | 0 |  |  |  | 0 |  | 2019_OTSKP |  | 2
PP
VV
TS |  |  |  | Technická specifikace položky odpovídá příslušné cenové soustavě
P | 30 | 703762 |  | KABELOVÁ UCPÁVKA VODĚ ODOLNÁ PRO VNITŘNÍ PRŮMĚR OTVORU 65 - 110MM | KUS | 8 | 0 |  |  |  | 0 |  | 2019_OTSKP |  | 2
PP
VV |  |  |  | Prostupy vně šachty kabelovodu - otvor DN110
TS |  |  |  | Technická specifikace položky odpovídá příslušné cenové soustavě
SD |  | 74 |  | Silnoproudé rozvody
P | 1 | 742I12 |  | KABEL NN CU OVLÁDACÍ 7-12ŽÍLOVÝ OD 4 DO 6 MM2 | M | 120 | 0 |  |  |  | 0 |  | 2019_OTSKP |  | 2
PP |  |  |  | CYKY-O 12x4=120m
VV
TS |  |  |  | Technická specifikace položky odpovídá příslušné cenové soustavě
P | 2 | 742M12 |  | UKONČENÍ 7-12ŽÍLOVÉHO KABELU V ROZVADĚČI NEBO NA PŘÍSTROJI OD 4 DO 6 MM2 | KUS | 2 | 0 |  |  |  | 0 |  | 2019_OTSKP |  | 2
PP
VV
TS |  |  |  | Technická specifikace položky odpovídá příslušné cenové soustavě
P | 3 | 742M22 |  | UKONČENÍ 7-12ŽÍLOVÉHO KABELU KABELOVOU SPOJKOU OD 4 DO 6 MM2 | KUS | 2 | 0 |  |  |  | 0 |  | 2019_OTSKP |  | 2
PP
VV
TS |  |  |  | Technická specifikace položky odpovídá příslušné cenové soustavě
P | 4 | 742P13 |  | ZATAŽENÍ KABELU DO CHRÁNIČKY - KABEL DO 4 KG/M | M | 120 | 0 |  |  |  | 0 |  | 2019_OTSKP |  | 2
PP
VV
TS |  |  |  | Technická specifikace položky odpovídá příslušné cenové soustavě
P | 5 | 742P11 |  | ODJUTOVÁNÍ A OČIŠTĚNÍ KABELU PRŮŘEZU DO 300 MM2 | M | 2.4 | 0 |  |  |  | 0 |  | 2019_OTSKP |  | 2
PP |  |  |  | odjutování kabelu, pomocné práce při protahování v kabelovodu (ochrana kabelu)
VV |  |  |  | 2% z celkové délky kabelového vedení
TS |  |  |  | Technická specifikace položky odpovídá příslušné cenové soustavě
P | 6 | 743B18 |  | OVLADAČ PRO DÁLKOVÉ OVLÁDÁNÍ MOTOR.POHONŮ TRAKČNÍCH ODPOJOVAČŮ (DOÚO)-NASTAVENÍ A SEŘÍZENÍ SYSTÉMU DOÚO V NÁVAZNOSTI NA DÁLKOVÉ ŘÍZENÍ A OVLÁDÁNÍ | KUS | 1 | 0 |  |  |  | 0 |  | 2019_OTSKP |  | 2
PP
VV |  |  |  | R-DOUO - stávající v technologickém objektu ŽST Stéblová
TS |  |  |  | Technická specifikace položky odpovídá příslušné cenové soustavě
P | 7 | 747213 |  | CELKOVÁ PROHLÍDKA, ZKOUŠENÍ, MĚŘENÍ A VYHOTOVENÍ VÝCHOZÍ REVIZNÍ ZPRÁVY, PRO OBJEM IN PŘES 500 DO 1000 TIS. KČ | KUS | 1 | 0 |  |  |  | 0 |  | 2019_OTSKP |  | 2
PP
VV
TS |  |  |  | Technická specifikace položky odpovídá příslušné cenové soustavě
P | 8 | 747214 |  | CELKOVÁ PROHLÍDKA, ZKOUŠENÍ, MĚŘENÍ A VYHOTOVENÍ VÝCHOZÍ REVIZNÍ ZPRÁVY, PRO OBJEM IN - PŘÍPLATEK ZA KAŽDÝCH DALŠÍCH I ZAPOČATÝCH 500 TIS. KČ | KUS | 1 | 0 |  |  |  | 0 |  | 2019_OTSKP |  | 2
PP
VV
TS |  |  |  | Technická specifikace položky odpovídá příslušné cenové soustavě
P | 9 | 747301 |  | PROVEDENÍ PROHLÍDKY A ZKOUŠKY PRÁVNICKOU OSOBOU, VYDÁNÍ PRŮKAZU ZPŮSOBILOSTI | KUS | 1 | 0 |  |  |  | 0 |  | 2019_OTSKP |  | 2
PP
VV
TS |  |  |  | Technická specifikace položky odpovídá příslušné cenové soustavě
P | 10 | 747703 |  | ZKUŠEBNÍ PROVOZ | HOD | 4 | 0 |  |  |  | 0 |  | 2019_OTSKP |  | 2
PP
VV
TS |  |  |  | Technická specifikace položky odpovídá příslušné cenové soustavě
P | 11 | 747704 |  | ZAŠKOLENÍ OBSLUHY | HOD | 2 | 0 |  |  |  | 0 |  | 2019_OTSKP |  | 2
PP
VV
TS |  |  |  | Technická specifikace položky odpovídá příslušné cenové soustavě
P | 12 | 747705 |  | MANIPULACE NA ZAŘÍZENÍCH PROVÁDĚNÉ PROVOZOVATELEM | HOD | 24 | 0 |  |  |  | 0 |  | 2019_OTSKP |  | 2
PP
VV
TS |  |  |  | Technická specifikace položky odpovídá příslušné cenové soustavě
P | 13 | 747701 |  | DOKONČOVACÍ MONTÁŽNÍ PRÁCE NA ELEKTRICKÉM ZAŘÍZENÍ | HOD | 18 | 0 |  |  |  | 0 |  | 2019_OTSKP |  | 2
PP
VV
TS |  |  |  | Technická specifikace položky odpovídá příslušné cenové soustavě
P | 14 | 743Z92 |  | DEMONTÁŽ - ODVOZ (NA LIKVIDACI ODPADŮ NEBO JINÉ URČENÉ MÍSTO) | t.km | 28 | 0 |  |  |  | 0 |  | 2019_OTSKP |  | 2
PP
VV
TS |  |  |  | Technická specifikace položky odpovídá příslušné cenové soustavě

## SO 33-66-02
SŽDC05 |  |  |  | Soupis prací objektu | [10 empty] | 3
3
S | Stavba: | 19-041.250 |  | Modernizace trati Hradec Králové - Pardubice - Chrudim, 3. stavba, zdvoukolejnění Pardubice-Rosice n | [6 empty] | E.3.6 |  | Aspe | 0,00 | 2
O | Objekt: | E.3.6 |  | Rozvodny vn, nn, osvětlení a dálkové ovládání odpojovačů | [9 empty] | 15,00 | 2
Typ | Poř. číslo | Kód položky | Varianta | Název položky | MJ | Množství | Jednotková hmotnost | Celková hmotnost |  |  | Jednotková cena |  | Cenové soustavy | 21,00 | 2
Dodávka
[9 empty] | Jednotková | Celkem | Jednotková | Celkem |  |  |  | Počet položek s nulovou cenou
O1 |  | SO 33-66-02 |  | ŽST Stéblová, úprava osvětlení - Pardubické zhlaví
SD |  | 0 |  | Všeobecné konstrukce a práce
P | 46 | 015111 |  | POPLATKY ZA LIKVIDACŮ ODPADŮ NEKONTAMINOVANÝCH - 17 05 04 VYTĚŽENÉ ZEMINY A HORNINY - I. TŘÍDA TĚŽITELNOSTI | T | 15.552 | 0 |  |  |  | 0 |  | 2019_OTSKP |  | 2
PP
VV
TS |  |  |  | Technická specifikace položky odpovídá příslušné cenové soustavě
P | 47 | 015420 |  | POPLATKY ZA LIKVIDACŮ ODPADŮ NEKONTAMINOVANÝCH - 17 06 04 ZBYTKY IZOLAČNÍCH MATERIÁLŮ | T | 24 | 0 |  |  |  | 0 |  | 2019_OTSKP |  | 2
PP
VV
TS |  |  |  | Technická specifikace položky odpovídá příslušné cenové soustavě
SD |  | 13 |  | Hloubené vykopávky
P | 36 | 13273 |  | HLOUBENÍ RÝH ŠÍŘ DO 2M PAŽ I NEPAŽ TŘ. I | M3 | 90 | 0 |  |  |  | 0 |  | 2019_OTSKP |  | 2
PP
VV
TS |  |  |  | Technická specifikace položky odpovídá popisu provizornímu stavu
P | 37 | 132738 |  | HLOUBENÍ RÝH ŠÍŘ DO 2M PAŽ I NEPAŽ TŘ. I, ODVOZ DO 20KM | M3 | 22.5 | 0 |  |  |  | 0 |  | 2019_OTSKP |  | 2
PP
VV
TS |  |  |  | Technická specifikace položky odpovídá popisu provizornímu stavu
P | 38 | 13173 |  | HLOUBENÍ JAM ZAPAŽ I NEPAŽ TŘ. I | M3 | 8.64 | 0 |  |  |  | 0 |  | 2019_OTSKP |  | 2
PP
VV
TS |  |  |  | Technická specifikace položky odpovídá popisu provizornímu stavu
P | 39 | 132739 |  | PŘÍPLATEK ZA DALŠÍ 1KM DOPRAVY ZEMINY | M3 | 98.64 | 0 |  |  |  | 0 |  | 2019_OTSKP |  | 2
PP
VV
TS |  |  |  | Technická specifikace položky odpovídá popisu provizornímu stavu
SD |  | 17 |  | Konstrukce ze zemin
P | 42 | 17411 |  | ZÁSYP JAM A RÝH ZEMINOU SE ZHUTNĚNÍM | M3 | 98.64 | 0 |  |  |  | 0 |  | 2019_OTSKP |  | 2
PP
VV
TS |  |  |  | Technická specifikace položky odpovídá příslušné cenové soustavě
SD |  | 18 |  | Povrchové úpravy terénu (i vegetační)
P | 43 | 18110 |  | ÚPRAVA PLÁNĚ SE ZHUTNĚNÍM V HORNINĚ TŘ. I | M2 | 140 | 0 |  |  |  | 0 |  | 2019_OTSKP |  | 2
PP
VV
TS |  |  |  | Technická specifikace položky odpovídá příslušné cenové soustavě
P | 44 | R701FFC-11 |  | OCHRANA ŠTĚRKOVÉHO LOŽE GEOTEXTILIÍ PROTI ZNEČIŠTĚNÍ | M2 | 240 | 0 |  |  |  | 0 |  | R-položka |  | 2
PP
VV
TS |  |  |  | Položka obsahuje: Ochrana štěrkového lože geotextilií proti znečištění. Dále obsahuje cenu za pom. mechanismy včetně všech ostatních vedlejších nákladů.
P | 45 | R701FFD-12 |  | VYČIŠTĚNÍ A ÚPRAVA ŠTĚRKOVÉHO LOŽE | M2 | 60 | 0 |  |  |  | 0 |  | R-položka |  | 2
PP
VV
TS |  |  |  | Položka obsahuje: Vyčištění štěrkového lože a úprava terénu. Dále obsahuje cenu za pom. mechanismy včetně všech ostatních vedlejších nákladů.
SD |  | 2 |  | Základy
P | 40 | R701BBB-13 |  | BETONOVÝ ZÁKLAD DO ROSTLÉ ZEMINY DO BEDNĚNÍ PRO STOŽÁR / VĚŽ, VČETNĚ OCEL. VÝSTUŽE A STOŽÁROVÉHO POUZDRA / ZÁKLADOVÉ KONSTRUKCE | M3 | 8.64 | 0 |  |  |  | 0 |  | 2019_OTSKP |  | 2
PP
VV
TS |  |  |  | Technická specifikace položky odpovídá příslušné cenové soustavě
P | 41 | 27231 |  | ZÁKLADY Z PROSTÉHO BETONU | M3 | 8 | 0 |  |  |  | 0 |  | 2019_OTSKP |  | 2
PP
VV
TS |  |  |  | Technická specifikace položky odpovídá příslušné cenové soustavě
SD |  | 70 |  | Všeobecné práce pro silnoproud a slaboproud
P | 26 | 702111 |  | KABELOVÝ ŽLAB ZEMNÍ VČETNĚ KRYTU SVĚTLÉ ŠÍŘKY DO 120 MM | M | 180 | 0 |  |  |  | 0 |  | 2019_OTSKP |  | 2
PP |  |  |  | plastový žlab 10x10 = 180m
VV
TS |  |  |  | Technická specifikace položky odpovídá popisu provizornímu stavu
P | 27 | 702311 |  | ZAKRYTÍ KABELŮ VÝSTRAŽNOU FÓLIÍ ŠÍŘKY DO 20 CM | M | 180 | 0 |  |  |  | 0 |  | 2019_OTSKP |  | 2
PP
VV
TS |  |  |  | Technická specifikace položky odpovídá popisu provizornímu stavu
P | 28 | 702312 |  | ZAKRYTÍ KABELŮ VÝSTRAŽNOU FÓLIÍ ŠÍŘKY PŘES 20 DO 40 CM | M | 180 | 0 |  |  |  | 0 |  | 2019_OTSKP |  | 2
PP
VV
TS |  |  |  | Technická specifikace položky odpovídá popisu provizornímu stavu
P | 29 | R701CFD-09 |  | OBETONOVÁNÍ CHRÁNIČEK DO FÍ 200mm V RÝZE DO Š.100cm, TL.VRSTVY 12CM | M | 40 | 0 |  |  |  | 0 |  | R-položka |  | 2
PP
VV
TS |  |  |  | Položka obsahuje: Dodání betonu do rýhy, pokrytí chrániček souvislou vrstvou urovnaného betonu do tloušťky 12cm nad horní okraj chráničky.Dále obsahuje cenu za pom. mechanismy včetně všech ostatních vedlejších nákladů.
P | 30 | 709320 |  | VYPODLOŽENÍ, ODDĚLENÍ A KRYTÍ SPOJKY NEBO ODBOČNICE PRO KABEL PŘES 10 KV | KUS | 5 | 0 |  |  |  | 0 |  | 2019_OTSKP |  | 2
PP
VV
TS |  |  |  | Technická specifikace položky odpovídá popisu provizornímu stavu
P | 31 | 701004 |  | VYHLEDÁVACÍ MARKER ZEMNÍ | KUS | 5 | 0 |  |  |  | 0 |  | 2019_OTSKP |  | 2
PP |  |  |  | červený s kmitočtem 169,8kHz
VV
TS |  |  |  | Technická specifikace položky odpovídá popisu provizornímu stavu
P | 32 | 709210 |  | KŘIŽOVATKA KABELOVÝCH VEDENÍ SE STÁVAJÍCÍ INŽENÝRSKOU SÍTÍ (KABELEM, POTRUBÍM APOD.) | KUS | 4 | 0 |  |  |  | 0 |  | 2019_OTSKP |  | 2
PP
VV
TS |  |  |  | Technická specifikace položky odpovídá popisu provizornímu stavu
P | 33 | 709400 |  | ZATAŽENÍ LANKA DO CHRÁNIČKY NEBO ŽLABU | M | 190 | 0 |  |  |  | 0 |  | 2019_OTSKP |  | 2
PP
VV
TS |  |  |  | Technická specifikace položky odpovídá popisu provizornímu stavu
P | 34 | 701001 |  | OZNAČOVACÍ ŠTÍTEK KABELOVÉHO VEDENÍ, SPOJKY NEBO KABELOVÉ SKŘÍNĚ (VČETNĚ OBJÍMKY) | KUS | 120 | 0 |  |  |  | 0 |  | 2019_OTSKP |  | 2
PP
VV
TS |  |  |  | Technická specifikace položky odpovídá popisu provizornímu stavu
P | 35 | R02911-10 |  | GEODETICKÉ ZAMĚŘENÍ | HOD | 6 | 0 |  |  |  | 0 |  | R-položka |  | 2
PP
VV
TS |  |  |  | 1. Položka obsahuje: – Pochůzka projektovanou trasou kabelového vedení, vyznačení trasy kabelu číslovanými kolíky nebo psanými značkami včetně zhotovení a číslování kolíků. Stanovení a označení míst pro kabelové prostupy a podchodové štoly a vyznačení překážek. Dále obsahuje cenu za pom. mechanismy včetně všech ostatních vedlejších nákladů – doprava do 100+100 km – technický popis viz. projektová dokumentace 2. Položka neobsahuje: - x 3. Způsob měření: - x
SD |  | 74 |  | Silnoproudé rozvody
P | 1 | 741811 |  | UZEMŇOVACÍ VODIČ NA POVRCHU FEZN DO 120 MM2 | M | 8 | 0 |  |  |  | 0 |  | 2019_OTSKP |  | 2
PP |  |  |  | vodič v místě osvětlovacího stožáru, opatřete nátěrem případně návlekem v barvě ZŽ, vodič v místech kabelové trasy v souběhu s kabelovou trasou se zabezpečovacím zařízením umístěte do kabelové chráničky a vyveďte mimo tento prostor oddáleně
VV
TS |  |  |  | Technická specifikace položky odpovídá příslušné cenové soustavě
P | 2 | 741911 |  | UZEMŇOVACÍ VODIČ V ZEMI FEZN DO 120 MM2 | M | 190 | 0 |  |  |  | 0 |  | 2019_OTSKP |  | 2
PP
VV
TS |  |  |  | Technická specifikace položky odpovídá příslušné cenové soustavě
P | 3 | 741A11 |  | UZEMŇOVACÍ VODIČ V ZÁKLADECH FEZN DO 120 MM2 | KUS | 8 | 0 |  |  |  | 0 |  | 2019_OTSKP |  | 2
PP |  |  |  | Osvětlovací stožáry
VV
TS |  |  |  | Technická specifikace položky odpovídá příslušné cenové soustavě
P | 4 | 741C02 |  | UZEMŇOVACÍ SVORKA | KUS | 5 | 0 |  |  |  | 0 |  | 2019_OTSKP |  | 2
PP
VV
TS |  |  |  | Technická specifikace položky odpovídá příslušné cenové soustavě
P | 5 | 741C05 |  | SPOJOVÁNÍ UZEMŇOVACÍCH VODIČŮ | KUS | 5 | 0 |  |  |  | 0 |  | 2019_OTSKP |  | 2
PP
VV
TS |  |  |  | Technická specifikace položky odpovídá příslušné cenové soustavě
P | 6 | 741C06 |  | VYVEDENÍ UZEMŇOVACÍCH VODIČŮ NA POVRCH/KONSTRUKCI | KPL | 1 | 0 |  |  |  | 0 |  | 2019_OTSKP |  | 2
PP
VV |  |  |  | osvětlovací stožáry = 4ks
TS |  |  |  | Technická specifikace položky odpovídá příslušné cenové soustavě
P | 7 | 742H12 |  | KABEL NN ČTYŘ- A PĚTIŽÍLOVÝ CU S PLASTOVOU IZOLACÍ OD 4 DO 16 MM2 | M | 190 | 0 |  |  |  | 0 |  | 2019_OTSKP |  | 2
PP
VV |  |  |  | CYKY-O 4x10 = 190m,
TS |  |  |  | Technická specifikace položky odpovídá příslušné cenové soustavě
P | 8 | 742L12 |  | UKONČENÍ DVOU AŽ PĚTIŽÍLOVÉHO KABELU V ROZVADĚČI NEBO NA PŘÍSTROJI OD 4 DO 16 MM2 | KUS | 8 | 0 |  |  |  | 0 |  | 2019_OTSKP |  | 2
PP
VV
TS |  |  |  | Technická specifikace položky odpovídá příslušné cenové soustavě
P | 9 | 742P11 |  | ODJUTOVÁNÍ A OČIŠTĚNÍ KABELU PRŮŘEZU DO 300 MM2 | M | 3.8 | 0 |  |  |  | 0 |  | 2019_OTSKP |  | 2
PP |  |  |  | odjutování kabelu, pomocné práce při protahování v kabelovodu (ochrana kabelu)
VV |  |  |  | 2% z celkové délky kabelového vedení
TS |  |  |  | Technická specifikace položky odpovídá příslušné cenové soustavě
P | 10 | 743112 |  | OSVĚTLOVACÍ STOŽÁR SKLOPNÝ ŽÁROVĚ ZINKOVANÝ DÉLKY PŘES 6,5 DO 12 M | KUS | 4 | 0 |  |  |  | 0 |  | 2019_OTSKP |  | 2
PP
VV |  |  |  | 12m
TS |  |  |  | Technická specifikace položky odpovídá příslušné cenové soustavě
P | 11 | 743151 |  | OSVĚTLOVACÍ STOŽÁR - STOŽÁROVÁ ROZVODNICE S 1-2 JISTÍCÍMI PRVKY | KUS | 4 | 0 |  |  |  | 0 |  | 2019_OTSKP |  | 2
PP
VV
TS |  |  |  | Technická specifikace položky odpovídá příslušné cenové soustavě
P | 12 | 743165 |  | OSVĚTLOVACÍ STOŽÁR - HYDRAULICKÉ SKLOPNÉ ZAŘÍZENÍ | KUS | 1 | 0 |  |  |  | 0 |  | 2019_OTSKP |  | 2
PP |  |  |  | 1 x pro osv. stožár 12m
VV
TS |  |  |  | Technická specifikace položky odpovídá příslušné cenové soustavě
P | 13 | 743474 |  | SVÍTIDLO DRÁŽNÍ LED, MIN. IP 54, ELEKTRONICKÝ PŘEDŘADNÍK, PŘES 25 DO 45 W | KUS | 4 | 0 |  |  |  | 0 |  | 2019_OTSKP |  | 2
PP
VV |  |  |  | 106W = 4ks
TS |  |  |  | Technická specifikace položky odpovídá příslušné cenové soustavě
P | 14 | 743486 |  | SVÍTIDLO DRÁŽNÍ - MONTÁŽ SVÍTIDLA NA OSVĚTLOVACÍ STOŽÁR DO VÝŠKY 15 M | KUS | 4 | 0 |  |  |  | 0 |  | 2019_OTSKP |  | 2
PP
VV
TS |  |  |  | Technická specifikace položky odpovídá příslušné cenové soustavě
P | 15 | 748242 |  | PÍSMENA A ČÍSLICE VÝŠKY PŘES 40 DO 100 MM | KUS | 8 | 0 |  |  |  | 0 |  | 2019_OTSKP |  | 2
PP
VV |  |  |  | Sestava celého nápisu, např. OS101
TS |  |  |  | Technická specifikace položky odpovídá příslušné cenové soustavě
P | 16 | 747213 |  | CELKOVÁ PROHLÍDKA, ZKOUŠENÍ, MĚŘENÍ A VYHOTOVENÍ VÝCHOZÍ REVIZNÍ ZPRÁVY, PRO OBJEM IN PŘES 500 DO 1000 TIS. KČ | KUS | 1 | 0 |  |  |  | 0 |  | 2019_OTSKP |  | 2
PP
VV
TS |  |  |  | Technická specifikace položky odpovídá příslušné cenové soustavě
P | 17 | 747214 |  | CELKOVÁ PROHLÍDKA, ZKOUŠENÍ, MĚŘENÍ A VYHOTOVENÍ VÝCHOZÍ REVIZNÍ ZPRÁVY, PRO OBJEM IN - PŘÍPLATEK ZA KAŽDÝCH DALŠÍCH I ZAPOČATÝCH 500 TIS. KČ | KUS | 1 | 0 |  |  |  | 0 |  | 2019_OTSKP |  | 2
PP
VV
TS |  |  |  | Technická specifikace položky odpovídá příslušné cenové soustavě
P | 18 | 747541 |  | MĚŘENÍ INTENZITY OSVĚTLENÍ INSTALOVANÉHO V ROZSAHU TOHOTO SO/PS | KUS | 1 | 0 |  |  |  | 0 |  | 2019_OTSKP |  | 2
PP
VV
TS |  |  |  | Technická specifikace položky odpovídá příslušné cenové soustavě.
P | 19 | 747301 |  | PROVEDENÍ PROHLÍDKY A ZKOUŠKY PRÁVNICKOU OSOBOU, VYDÁNÍ PRŮKAZU ZPŮSOBILOSTI | KUS | 1 | 0 |  |  |  | 0 |  | 2019_OTSKP |  | 2
PP
VV
TS |  |  |  | Technická specifikace položky odpovídá příslušné cenové soustavě
P | 20 | 747703 |  | ZKUŠEBNÍ PROVOZ | HOD | 64 | 0 |  |  |  | 0 |  | 2019_OTSKP |  | 2
PP
VV
TS |  |  |  | Technická specifikace položky odpovídá příslušné cenové soustavě
P | 21 | 747704 |  | ZAŠKOLENÍ OBSLUHY | HOD | 24 | 0 |  |  |  | 0 |  | 2019_OTSKP |  | 2
PP
VV
TS |  |  |  | Technická specifikace položky odpovídá příslušné cenové soustavě
P | 22 | 747705 |  | MANIPULACE NA ZAŘÍZENÍCH PROVÁDĚNÉ PROVOZOVATELEM | HOD | 68 | 0 |  |  |  | 0 |  | 2019_OTSKP |  | 2
PP
VV
TS |  |  |  | Technická specifikace položky odpovídá příslušné cenové soustavě
P | 23 | 747701 |  | DOKONČOVACÍ MONTÁŽNÍ PRÁCE NA ELEKTRICKÉM ZAŘÍZENÍ | HOD | 140 | 0 |  |  |  | 0 |  | 2019_OTSKP |  | 2
PP
VV
TS |  |  |  | Technická specifikace položky odpovídá příslušné cenové soustavě
P | 24 | 743Z92 |  | DEMONTÁŽ - ODVOZ (NA LIKVIDACI ODPADŮ NEBO JINÉ URČENÉ MÍSTO) | t.km | 160 | 0 |  |  |  | 0 |  | 2019_OTSKP |  | 2
PP
VV
TS |  |  |  | Technická specifikace položky odpovídá příslušné cenové soustavě
P | 25 | R74C973-27 |  | PROVIZORNÍ OPATŘENÍ PO DOBU VÝSTAVBY | KPL | 1 | 0 |  |  |  | 0 |  | R-položka |  | 2
PP
VV |  |  |  | 1ks = Provizorní opatření v podobě ochrany kabelového vedení, přeložky kabelového vedení NN v blízkosti železniční zastávky
TS |  |  |  | Technická specifikace položky odpovídá popisu provizornímu stavu

## SO 34-66-01
SŽDC05 |  |  |  | Soupis prací objektu | [10 empty] | 3
3
S | Stavba: | 19-041.250 |  | Modernizace trati Hradec Králové - Pardubice - Chrudim, 3. stavba, zdvoukolejnění Pardubice-Rosice n | [6 empty] | E.3.6 |  | Aspe | 0,00 | 2
O | Objekt: | E.3.6 |  | Rozvodny vn, nn, osvětlení a dálkové ovládání odpojovačů | [9 empty] | 15,00 | 2
Typ | Poř. číslo | Kód položky | Varianta | Název položky | MJ | Množství | Jednotková hmotnost | Celková hmotnost |  |  | Jednotková cena |  | Cenové soustavy | 21,00 | 2
Dodávka
[9 empty] | Jednotková | Celkem | Jednotková | Celkem |  |  |  | Počet položek s nulovou cenou
O1 |  | SO 34-66-01 |  | Medlešice - Pardubice-Rosice nad Labem, úprava přípojky nn pro RD v km 85,415
SD |  | 0 |  | Všeobecné konstrukce a práce
P | 32 | 015111 |  | POPLATKY ZA LIKVIDACŮ ODPADŮ NEKONTAMINOVANÝCH - 17 05 04 VYTĚŽENÉ ZEMINY A HORNINY - I. TŘÍDA TĚŽITELNOSTI | T | 1.951 | 0 |  |  |  | 0 |  | 2019_OTSKP |  | 2
PP
VV
TS |  |  |  | Technická specifikace položky odpovídá příslušné cenové soustavě
P | 33 | 015130 |  | POPLATKY ZA LIKVIDACŮ ODPADŮ NEKONTAMINOVANÝCH - 17 03 02 VYBOURANÝ ASFALTOVÝ BETON BEZ DEHTU | T | 52.08 | 0 |  |  |  | 0 |  | 2019_OTSKP |  | 2
PP
VV
TS |  |  |  | Technická specifikace položky odpovídá příslušné cenové soustavě
P | 34 | 015420 |  | POPLATKY ZA LIKVIDACŮ ODPADŮ NEKONTAMINOVANÝCH - 17 06 04 ZBYTKY IZOLAČNÍCH MATERIÁLŮ | T | 24 | 0 |  |  |  | 0 |  | 2019_OTSKP |  | 2
PP
VV
TS |  |  |  | Technická specifikace položky odpovídá příslušné cenové soustavě
SD |  | 13 |  | Hloubené vykopávky
P | 24 | 13273 |  | HLOUBENÍ RÝH ŠÍŘ DO 2M PAŽ I NEPAŽ TŘ. I | M3 | 7.5 | 0 |  |  |  | 0 |  | 2019_OTSKP |  | 2
PP
VV
TS |  |  |  | Technická specifikace položky odpovídá popisu provizornímu stavu
P | 25 | 132738 |  | HLOUBENÍ RÝH ŠÍŘ DO 2M PAŽ I NEPAŽ TŘ. I, ODVOZ DO 20KM | M3 | 1.875 | 0 |  |  |  | 0 |  | 2019_OTSKP |  | 2
PP
VV
TS |  |  |  | Technická specifikace položky odpovídá popisu provizornímu stavu
P | 26 | 13173 |  | HLOUBENÍ JAM ZAPAŽ I NEPAŽ TŘ. I | M3 | 1.084 | 0 |  |  |  | 0 |  | 2019_OTSKP |  | 2
PP
VV
TS |  |  |  | Technická specifikace položky odpovídá popisu provizornímu stavu
P | 27 | 132739 |  | PŘÍPLATEK ZA DALŠÍ 1KM DOPRAVY ZEMINY | M3 | 8.584 | 0 |  |  |  | 0 |  | 2019_OTSKP |  | 2
PP
VV
TS |  |  |  | Technická specifikace položky odpovídá popisu provizornímu stavu
SD |  | 17 |  | Konstrukce ze zemin
P | 28 | 17411 |  | ZÁSYP JAM A RÝH ZEMINOU SE ZHUTNĚNÍM | M3 | 8.584 | 0 |  |  |  | 0 |  | 2019_OTSKP |  | 2
PP
VV
TS |  |  |  | Technická specifikace položky odpovídá příslušné cenové soustavě
SD |  | 18 |  | Povrchové úpravy terénu (i vegetační)
P | 29 | 18110 |  | ÚPRAVA PLÁNĚ SE ZHUTNĚNÍM V HORNINĚ TŘ. I | M2 | 160 | 0 |  |  |  | 0 |  | 2019_OTSKP |  | 2
PP
VV
TS |  |  |  | Technická specifikace položky odpovídá příslušné cenové soustavě
P | 30 | R701FFC-11 |  | OCHRANA ŠTĚRKOVÉHO LOŽE GEOTEXTILIÍ PROTI ZNEČIŠTĚNÍ | M2 | 24 | 0 |  |  |  | 0 |  | R-položka |  | 2
PP
VV
TS |  |  |  | Položka obsahuje: Ochrana štěrkového lože geotextilií proti znečištění. Dále obsahuje cenu za pom. mechanismy včetně všech ostatních vedlejších nákladů.
P | 31 | R701FFD-12 |  | VYČIŠTĚNÍ A ÚPRAVA ŠTĚRKOVÉHO LOŽE | M2 | 6 | 0 |  |  |  | 0 |  | R-položka |  | 2
PP
VV
TS |  |  |  | Položka obsahuje: Vyčištění štěrkového lože a úprava terénu. Dále obsahuje cenu za pom. mechanismy včetně všech ostatních vedlejších nákladů.
SD |  | 70 |  | Všeobecné práce pro silnoproud a slaboproud
P | 15 | 702111 |  | KABELOVÝ ŽLAB ZEMNÍ VČETNĚ KRYTU SVĚTLÉ ŠÍŘKY DO 120 MM | M | 15 | 0 |  |  |  | 0 |  | 2019_OTSKP |  | 2
PP |  |  |  | plastový žlab 10x10
VV
TS |  |  |  | Technická specifikace položky odpovídá příslušné cenové soustavě
P | 16 | 702311 |  | ZAKRYTÍ KABELŮ VÝSTRAŽNOU FÓLIÍ ŠÍŘKY DO 20 CM | M | 15 | 0 |  |  |  | 0 |  | 2019_OTSKP |  | 2
PP
VV
TS |  |  |  | Technická specifikace položky odpovídá příslušné cenové soustavě
P | 17 | 701004 |  | VYHLEDÁVACÍ MARKER ZEMNÍ | KUS | 2 | 0 |  |  |  | 0 |  | 2019_OTSKP |  | 2
PP |  |  |  | červený s kmitočtem 169,8kHz
VV
TS |  |  |  | Technická specifikace položky odpovídá příslušné cenové soustavě
P | 18 | 709210 |  | KŘIŽOVATKA KABELOVÝCH VEDENÍ SE STÁVAJÍCÍ INŽENÝRSKOU SÍTÍ (KABELEM, POTRUBÍM APOD.) | KUS | 110 | 0 |  |  |  | 0 |  | 2019_OTSKP |  | 2
PP
VV
TS |  |  |  | Technická specifikace položky odpovídá příslušné cenové soustavě
P | 19 | 709400 |  | ZATAŽENÍ LANKA DO CHRÁNIČKY NEBO ŽLABU | M | 24 | 0 |  |  |  | 0 |  | 2019_OTSKP |  | 2
PP
VV
TS |  |  |  | Technická specifikace položky odpovídá příslušné cenové soustavě
P | 20 | 701001 |  | OZNAČOVACÍ ŠTÍTEK KABELOVÉHO VEDENÍ, SPOJKY NEBO KABELOVÉ SKŘÍNĚ (VČETNĚ OBJÍMKY) | KUS | 4 | 0 |  |  |  | 0 |  | 2019_OTSKP |  | 2
PP
VV
TS |  |  |  | Technická specifikace položky odpovídá příslušné cenové soustavě
P | 21 | R02911-10 |  | GEODETICKÉ ZAMĚŘENÍ | HOD | 1 | 0 |  |  |  | 0 |  | R-položka |  | 2
PP
VV
TS |  |  |  | 1. Položka obsahuje: – Pochůzka projektovanou trasou kabelového vedení, vyznačení trasy kabelu číslovanými kolíky nebo psanými značkami včetně zhotovení a číslování kolíků. Stanovení a označení míst pro kabelové prostupy a podchodové štoly a vyznačení překážek. Dále obsahuje cenu za pom. mechanismy včetně všech ostatních vedlejších nákladů – doprava do 100+100 km – technický popis viz. projektová dokumentace 2. Položka neobsahuje: - x 3. Způsob měření: - x
P | 22 | 703754 |  | PROTIPOŽÁRNÍ UCPÁVKA PROSTUPU KABELOVÉHO PR. DO 110MM, DO EI 90 MIN. | KUS | 1 | 0 |  |  |  | 0 |  | 2019_OTSKP |  | 2
PP
VV
TS |  |  |  | Technická specifikace položky odpovídá příslušné cenové soustavě
P | 23 | 703762 |  | KABELOVÁ UCPÁVKA VODĚ ODOLNÁ PRO VNITŘNÍ PRŮMĚR OTVORU 65 - 110MM | KUS | 1 | 0 |  |  |  | 0 |  | 2019_OTSKP |  | 2
PP
VV
TS |  |  |  | Technická specifikace položky odpovídá příslušné cenové soustavě
SD |  | 74 |  | Silnoproudé rozvody
P | 1 | 741911 |  | UZEMŇOVACÍ VODIČ V ZEMI FEZN DO 120 MM2 | M | 25 | 0 |  |  |  | 0 |  | 2019_OTSKP |  | 2
PP
VV
TS |  |  |  | Technická specifikace položky odpovídá příslušné cenové soustavě
P | 2 | 742H12 |  | KABEL NN ČTYŘ- A PĚTIŽÍLOVÝ CU S PLASTOVOU IZOLACÍ OD 4 DO 16 MM2 | M | 24 | 0 |  |  |  | 0 |  | 2019_OTSKP |  | 2
PP
VV |  |  |  | CYKY-J 4x10 = 24m
TS |  |  |  | Technická specifikace položky odpovídá příslušné cenové soustavě
P | 3 | 742L12 |  | UKONČENÍ DVOU AŽ PĚTIŽÍLOVÉHO KABELU V ROZVADĚČI NEBO NA PŘÍSTROJI OD 4 DO 16 MM2 | KUS | 4 | 0 |  |  |  | 0 |  | 2019_OTSKP |  | 2
PP
VV
TS |  |  |  | Technická specifikace položky odpovídá příslušné cenové soustavě
P | 4 | 742P11 |  | ODJUTOVÁNÍ A OČIŠTĚNÍ KABELU PRŮŘEZU DO 300 MM2 | M | 0.48 | 0 |  |  |  | 0 |  | 2019_OTSKP |  | 2
PP |  |  |  | odjutování kabelu, pomocné práce při protahování v kabelovodu (ochrana kabelu)
VV |  |  |  | 2% z celkové délky kabelového vedení
TS |  |  |  | Technická specifikace položky odpovídá příslušné cenové soustavě
P | 5 | 743E21 |  | SKŘÍŇ ROZPOJOVACÍ POJISTKOVÁ DO 400 A, DO 240 MM2, V KOMPAKTNÍM PILÍŘI S POJISTKOVÝMI SPODKY S 2-4 SADAMI JISTÍCÍCH PRVKŮ | KUS | 1 | 0 |  |  |  | 0 |  | 2019_OTSKP |  | 2
PP
VV |  |  |  | Výměna stávajících kabelových skříní 1ks
TS |  |  |  | Technická specifikace položky odpovídá příslušné cenové soustavě
P | 6 | 743F21 |  | SKŘÍŇ ELEKTROMĚROVÁ V KOMPAKTNÍM PILÍŘI PRO PŘÍMÉ MĚŘENÍ DO 80 A JEDNOSAZBOVÉ VČETNĚ VÝSTROJE | KUS | 1 | 0 |  |  |  | 0 |  | 2019_OTSKP |  | 2
PP
VV |  |  |  | 1ks pro 1ks elektroměrů v sestavě s ER2,RVO, 1xelektroměr na DIN lištu
TS |  |  |  | Technická specifikace položky odpovídá příslušné cenové soustavě
P | 7 | 743Z39 |  | DEMONTÁŽ ROZVADĚČE | KUS | 1 | 0 |  |  |  | 0 |  | 2019_OTSKP |  | 2
PP
VV
TS |  |  |  | Technická specifikace položky odpovídá příslušné cenové soustavě
P | 8 | 747212 |  | CELKOVÁ PROHLÍDKA, ZKOUŠENÍ, MĚŘENÍ A VYHOTOVENÍ VÝCHOZÍ REVIZNÍ ZPRÁVY, PRO OBJEM IN PŘES 100 DO 500 TIS. KČ | KUS | 1 | 0 |  |  |  | 0 |  | 2019_OTSKP |  | 2
PP
VV
TS |  |  |  | Technická specifikace položky odpovídá příslušné cenové soustavě
P | 9 | 747301 |  | PROVEDENÍ PROHLÍDKY A ZKOUŠKY PRÁVNICKOU OSOBOU, VYDÁNÍ PRŮKAZU ZPŮSOBILOSTI | KUS | 1 | 0 |  |  |  | 0 |  | 2019_OTSKP |  | 2
PP
VV
TS |  |  |  | Technická specifikace položky odpovídá příslušné cenové soustavě
P | 10 | 747703 |  | ZKUŠEBNÍ PROVOZ | HOD | 2 | 0 |  |  |  | 0 |  | 2019_OTSKP |  | 2
PP
VV
TS |  |  |  | Technická specifikace položky odpovídá příslušné cenové soustavě
P | 11 | 747704 |  | ZAŠKOLENÍ OBSLUHY | HOD | 2 | 0 |  |  |  | 0 |  | 2019_OTSKP |  | 2
PP
VV
TS |  |  |  | Technická specifikace položky odpovídá příslušné cenové soustavě
P | 12 | 747705 |  | MANIPULACE NA ZAŘÍZENÍCH PROVÁDĚNÉ PROVOZOVATELEM | HOD | 22 | 0 |  |  |  | 0 |  | 2019_OTSKP |  | 2
PP
VV
TS |  |  |  | Technická specifikace položky odpovídá příslušné cenové soustavě
P | 13 | 747701 |  | DOKONČOVACÍ MONTÁŽNÍ PRÁCE NA ELEKTRICKÉM ZAŘÍZENÍ | HOD | 12 | 0 |  |  |  | 0 |  | 2019_OTSKP |  | 2
PP
VV
TS |  |  |  | Technická specifikace položky odpovídá příslušné cenové soustavě
P | 14 | 743Z92 |  | DEMONTÁŽ - ODVOZ (NA LIKVIDACI ODPADŮ NEBO JINÉ URČENÉ MÍSTO) | t.km | 40 | 0 |  |  |  | 0 |  | 2019_OTSKP |  | 2
PP
VV
TS |  |  |  | Technická specifikace položky odpovídá příslušné cenové soustavě

## SO 34-66-02
SŽDC05 |  |  |  | Soupis prací objektu | [10 empty] | 3
3
S | Stavba: | 19-041.250 |  | Modernizace trati Hradec Králové - Pardubice - Chrudim, 3. stavba, zdvoukolejnění Pardubice-Rosice n | [6 empty] | E.3.6 |  | Aspe | 0,00 | 2
O | Objekt: | E.3.6 |  | Rozvodny vn, nn, osvětlení a dálkové ovládání odpojovačů | [9 empty] | 15,00 | 2
Typ | Poř. číslo | Kód položky | Varianta | Název položky | MJ | Množství | Jednotková hmotnost | Celková hmotnost |  |  | Jednotková cena |  | Cenové soustavy | 21,00 | 2
Dodávka
[9 empty] | Jednotková | Celkem | Jednotková | Celkem |  |  |  | Počet položek s nulovou cenou
O1 |  | SO 34-66-02 |  | Medlešice - Pardubice-Rosice nad Labem, úprava přípojky nn pro RD v km 86,745
SD |  | 0 |  | Všeobecné konstrukce a práce
P | 34 | 015111 |  | POPLATKY ZA LIKVIDACŮ ODPADŮ NEKONTAMINOVANÝCH - 17 05 04 VYTĚŽENÉ ZEMINY A HORNINY - I. TŘÍDA TĚŽITELNOSTI | T | 1.951 | 0 |  |  |  | 0 |  | 2019_OTSKP |  | 2
PP
VV
TS |  |  |  | Technická specifikace položky odpovídá příslušné cenové soustavě
P | 35 | 015130 |  | POPLATKY ZA LIKVIDACŮ ODPADŮ NEKONTAMINOVANÝCH - 17 03 02 VYBOURANÝ ASFALTOVÝ BETON BEZ DEHTU | T | 52.08 | 0 |  |  |  | 0 |  | 2019_OTSKP |  | 2
PP
VV
TS |  |  |  | Technická specifikace položky odpovídá příslušné cenové soustavě
P | 36 | 015420 |  | POPLATKY ZA LIKVIDACŮ ODPADŮ NEKONTAMINOVANÝCH - 17 06 04 ZBYTKY IZOLAČNÍCH MATERIÁLŮ | T | 24 | 0 |  |  |  | 0 |  | 2019_OTSKP |  | 2
PP
VV
TS |  |  |  | Technická specifikace položky odpovídá příslušné cenové soustavě
SD |  | 13 |  | Hloubené vykopávky
P | 25 | 13273 |  | HLOUBENÍ RÝH ŠÍŘ DO 2M PAŽ I NEPAŽ TŘ. I | M3 | 7.5 | 0 |  |  |  | 0 |  | 2019_OTSKP |  | 2
PP
VV
TS |  |  |  | Technická specifikace položky odpovídá popisu provizornímu stavu
P | 26 | 132738 |  | HLOUBENÍ RÝH ŠÍŘ DO 2M PAŽ I NEPAŽ TŘ. I, ODVOZ DO 20KM | M3 | 1.875 | 0 |  |  |  | 0 |  | 2019_OTSKP |  | 2
PP
VV
TS |  |  |  | Technická specifikace položky odpovídá popisu provizornímu stavu
P | 27 | 13173 |  | HLOUBENÍ JAM ZAPAŽ I NEPAŽ TŘ. I | M3 | 1.084 | 0 |  |  |  | 0 |  | 2019_OTSKP |  | 2
PP
VV
TS |  |  |  | Technická specifikace položky odpovídá popisu provizornímu stavu
P | 28 | 132739 |  | PŘÍPLATEK ZA DALŠÍ 1KM DOPRAVY ZEMINY | M3 | 8.584 | 0 |  |  |  | 0 |  | 2019_OTSKP |  | 2
PP
VV
TS |  |  |  | Technická specifikace položky odpovídá popisu provizornímu stavu
SD |  | 14 |  | Ražby
P | 24 | 14146 |  | PROTLAČOVÁNÍ OCELOVÉHO POTRUBÍ DN DO 200MM | M | 12 | 0 |  |  |  | 0 |  | 2019_OTSKP |  | 2
PP |  |  |  | PROTLAČOVÁNÍ POTRUBÍ METODOU ŘÍZENOU, POTRUBÍ DN DO 200 MM, STARTOVACÍ A CÍLOVÁ JÁMA
VV
TS |  |  |  | Technická specifikace položky odpovídá příslušné cenové soustavě
SD |  | 17 |  | Konstrukce ze zemin
P | 30 | 17411 |  | ZÁSYP JAM A RÝH ZEMINOU SE ZHUTNĚNÍM | M3 | 8.584 | 0 |  |  |  | 0 |  | 2019_OTSKP |  | 2
PP
VV
TS |  |  |  | Technická specifikace položky odpovídá příslušné cenové soustavě
SD |  | 18 |  | Povrchové úpravy terénu (i vegetační)
P | 31 | 18110 |  | ÚPRAVA PLÁNĚ SE ZHUTNĚNÍM V HORNINĚ TŘ. I | M2 | 160 | 0 |  |  |  | 0 |  | 2019_OTSKP |  | 2
PP
VV
TS |  |  |  | Technická specifikace položky odpovídá příslušné cenové soustavě
P | 32 | R701FFC-11 |  | OCHRANA ŠTĚRKOVÉHO LOŽE GEOTEXTILIÍ PROTI ZNEČIŠTĚNÍ | M2 | 24 | 0 |  |  |  | 0 |  | R-položka |  | 2
PP
VV
TS |  |  |  | Položka obsahuje: Ochrana štěrkového lože geotextilií proti znečištění. Dále obsahuje cenu za pom. mechanismy včetně všech ostatních vedlejších nákladů.
P | 33 | R701FFD-12 |  | VYČIŠTĚNÍ A ÚPRAVA ŠTĚRKOVÉHO LOŽE | M2 | 6 | 0 |  |  |  | 0 |  | R-položka |  | 2
PP
VV
TS |  |  |  | Položka obsahuje: Vyčištění štěrkového lože a úprava terénu. Dále obsahuje cenu za pom. mechanismy včetně všech ostatních vedlejších nákladů.
SD |  | 4 |  | Vodorovné konstrukce
P | 29 | 465923 |  | PŘEDLÁŽDĚNÍ DLAŽBY Z BETON DLAŽDIC | M2 | 4 | 0 |  |  |  | 0 |  | 2019_OTSKP |  | 2
PP
VV
TS |  |  |  | Technická specifikace položky odpovídá příslušné cenové soustavě
SD |  | 70 |  | Všeobecné práce pro silnoproud a slaboproud
P | 15 | 702111 |  | KABELOVÝ ŽLAB ZEMNÍ VČETNĚ KRYTU SVĚTLÉ ŠÍŘKY DO 120 MM | M | 15 | 0 |  |  |  | 0 |  | 2019_OTSKP |  | 2
PP |  |  |  | plastový žlab 10x10
VV
TS |  |  |  | Technická specifikace položky odpovídá příslušné cenové soustavě
P | 16 | 702311 |  | ZAKRYTÍ KABELŮ VÝSTRAŽNOU FÓLIÍ ŠÍŘKY DO 20 CM | M | 15 | 0 |  |  |  | 0 |  | 2019_OTSKP |  | 2
PP
VV
TS |  |  |  | Technická specifikace položky odpovídá příslušné cenové soustavě
P | 17 | 701004 |  | VYHLEDÁVACÍ MARKER ZEMNÍ | KUS | 2 | 0 |  |  |  | 0 |  | 2019_OTSKP |  | 2
PP |  |  |  | červený s kmitočtem 169,8kHz
VV
TS |  |  |  | Technická specifikace položky odpovídá příslušné cenové soustavě
P | 18 | 709210 |  | KŘIŽOVATKA KABELOVÝCH VEDENÍ SE STÁVAJÍCÍ INŽENÝRSKOU SÍTÍ (KABELEM, POTRUBÍM APOD.) | KUS | 6 | 0 |  |  |  | 0 |  | 2019_OTSKP |  | 2
PP
VV
TS |  |  |  | Technická specifikace položky odpovídá příslušné cenové soustavě
P | 19 | 709400 |  | ZATAŽENÍ LANKA DO CHRÁNIČKY NEBO ŽLABU | M | 30 | 0 |  |  |  | 0 |  | 2019_OTSKP |  | 2
PP
VV
TS |  |  |  | Technická specifikace položky odpovídá příslušné cenové soustavě
P | 20 | 701001 |  | OZNAČOVACÍ ŠTÍTEK KABELOVÉHO VEDENÍ, SPOJKY NEBO KABELOVÉ SKŘÍNĚ (VČETNĚ OBJÍMKY) | KUS | 4 | 0 |  |  |  | 0 |  | 2019_OTSKP |  | 2
PP
VV
TS |  |  |  | Technická specifikace položky odpovídá příslušné cenové soustavě
P | 21 | R02911-10 |  | GEODETICKÉ ZAMĚŘENÍ | HOD | 1 | 0 |  |  |  | 0 |  | R-položka |  | 2
PP
VV
TS |  |  |  | 1. Položka obsahuje: – Pochůzka projektovanou trasou kabelového vedení, vyznačení trasy kabelu číslovanými kolíky nebo psanými značkami včetně zhotovení a číslování kolíků. Stanovení a označení míst pro kabelové prostupy a podchodové štoly a vyznačení překážek. Dále obsahuje cenu za pom. mechanismy včetně všech ostatních vedlejších nákladů – doprava do 100+100 km – technický popis viz. projektová dokumentace 2. Položka neobsahuje: - x 3. Způsob měření: - x
P | 22 | 703754 |  | PROTIPOŽÁRNÍ UCPÁVKA PROSTUPU KABELOVÉHO PR. DO 110MM, DO EI 90 MIN. | KUS | 1 | 0 |  |  |  | 0 |  | 2019_OTSKP |  | 2
PP
VV
TS |  |  |  | Technická specifikace položky odpovídá příslušné cenové soustavě
P | 23 | 703762 |  | KABELOVÁ UCPÁVKA VODĚ ODOLNÁ PRO VNITŘNÍ PRŮMĚR OTVORU 65 - 110MM | KUS | 1 | 0 |  |  |  | 0 |  | 2019_OTSKP |  | 2
PP
VV
TS |  |  |  | Technická specifikace položky odpovídá příslušné cenové soustavě
SD |  | 74 |  | Silnoproudé rozvody
P | 1 | 741911 |  | UZEMŇOVACÍ VODIČ V ZEMI FEZN DO 120 MM2 | M | 25 | 0 |  |  |  | 0 |  | 2019_OTSKP |  | 2
PP
VV
TS |  |  |  | Technická specifikace položky odpovídá příslušné cenové soustavě
P | 2 | 742H12 |  | KABEL NN ČTYŘ- A PĚTIŽÍLOVÝ CU S PLASTOVOU IZOLACÍ OD 4 DO 16 MM2 | M | 30 | 0 |  |  |  | 0 |  | 2019_OTSKP |  | 2
PP
VV |  |  |  | CYKY-J 4x10 = 15m, CYKY-J 4x4 = 15m
TS |  |  |  | Technická specifikace položky odpovídá příslušné cenové soustavě
P | 3 | 742L12 |  | UKONČENÍ DVOU AŽ PĚTIŽÍLOVÉHO KABELU V ROZVADĚČI NEBO NA PŘÍSTROJI OD 4 DO 16 MM2 | KUS | 4 | 0 |  |  |  | 0 |  | 2019_OTSKP |  | 2
PP
VV
TS |  |  |  | Technická specifikace položky odpovídá příslušné cenové soustavě
P | 4 | 742P11 |  | ODJUTOVÁNÍ A OČIŠTĚNÍ KABELU PRŮŘEZU DO 300 MM2 | M | 0.6 | 0 |  |  |  | 0 |  | 2019_OTSKP |  | 2
PP |  |  |  | odjutování kabelu, pomocné práce při protahování v kabelovodu (ochrana kabelu)
VV |  |  |  | 2% z celkové délky kabelového vedení
TS |  |  |  | Technická specifikace položky odpovídá příslušné cenové soustavě
P | 5 | 743F21 |  | SKŘÍŇ ELEKTROMĚROVÁ V KOMPAKTNÍM PILÍŘI PRO PŘÍMÉ MĚŘENÍ DO 80 A JEDNOSAZBOVÉ VČETNĚ VÝSTROJE | KUS | 3 | 0 |  |  |  | 0 |  | 2019_OTSKP |  | 2
PP
VV |  |  |  | 1ks pro 2ks elektroměrů v sestavě s ER2,RVO, 1xelektroměr na DIN lištu
TS |  |  |  | Technická specifikace položky odpovídá příslušné cenové soustavě
P | 6 | 743611 |  | ROZVADĚČ PRO DRÁŽNÍ OSVĚTLENÍ SILOVÝ NAPÁJECÍ S PLC ŘÍDÍCÍM SYSTÉMEM DO 6 KUSŮ TŘÍFÁZOVÝCH VĚTVÍ | KUS | 1 | 0 |  |  |  | 0 |  | 2019_OTSKP |  | 2
PP
VV |  |  |  | rozvaděč RVO s PLC v autonomním spínání bez připojení do DDTS
TS |  |  |  | Technická specifikace položky odpovídá příslušné cenové soustavě
P | 7 | 743Z39 |  | DEMONTÁŽ ROZVADĚČE | KUS | 2 | 0 |  |  |  | 0 |  | 2019_OTSKP |  | 2
PP
VV
TS |  |  |  | Technická specifikace položky odpovídá příslušné cenové soustavě
P | 8 | 747212 |  | CELKOVÁ PROHLÍDKA, ZKOUŠENÍ, MĚŘENÍ A VYHOTOVENÍ VÝCHOZÍ REVIZNÍ ZPRÁVY, PRO OBJEM IN PŘES 100 DO 500 TIS. KČ | KUS | 1 | 0 |  |  |  | 0 |  | 2019_OTSKP |  | 2
PP
VV
TS |  |  |  | Technická specifikace položky odpovídá příslušné cenové soustavě
P | 9 | 747301 |  | PROVEDENÍ PROHLÍDKY A ZKOUŠKY PRÁVNICKOU OSOBOU, VYDÁNÍ PRŮKAZU ZPŮSOBILOSTI | KUS | 1 | 0 |  |  |  | 0 |  | 2019_OTSKP |  | 2
PP
VV
TS |  |  |  | Technická specifikace položky odpovídá příslušné cenové soustavě
P | 10 | 747703 |  | ZKUŠEBNÍ PROVOZ | HOD | 2 | 0 |  |  |  | 0 |  | 2019_OTSKP |  | 2
PP
VV
TS |  |  |  | Technická specifikace položky odpovídá příslušné cenové soustavě
P | 11 | 747704 |  | ZAŠKOLENÍ OBSLUHY | HOD | 2 | 0 |  |  |  | 0 |  | 2019_OTSKP |  | 2
PP
VV
TS |  |  |  | Technická specifikace položky odpovídá příslušné cenové soustavě
P | 12 | 747705 |  | MANIPULACE NA ZAŘÍZENÍCH PROVÁDĚNÉ PROVOZOVATELEM | HOD | 22 | 0 |  |  |  | 0 |  | 2019_OTSKP |  | 2
PP
VV
TS |  |  |  | Technická specifikace položky odpovídá příslušné cenové soustavě
P | 13 | 747701 |  | DOKONČOVACÍ MONTÁŽNÍ PRÁCE NA ELEKTRICKÉM ZAŘÍZENÍ | HOD | 12 | 0 |  |  |  | 0 |  | 2019_OTSKP |  | 2
PP
VV
TS |  |  |  | Technická specifikace položky odpovídá příslušné cenové soustavě
P | 14 | 743Z92 |  | DEMONTÁŽ - ODVOZ (NA LIKVIDACI ODPADŮ NEBO JINÉ URČENÉ MÍSTO) | t.km | 40 | 0 |  |  |  | 0 |  | 2019_OTSKP |  | 2
PP
VV
TS |  |  |  | Technická specifikace položky odpovídá příslušné cenové soustavě

## SO 34-66-03
SŽDC05 |  |  |  | Soupis prací objektu | [10 empty] | 3
3
S | Stavba: | 19-041.250 |  | Modernizace trati Hradec Králové - Pardubice - Chrudim, 3. stavba, zdvoukolejnění Pardubice-Rosice n | [6 empty] | E.3.6 |  | Aspe | 0,00 | 2
O | Objekt: | E.3.6 |  | Rozvodny vn, nn, osvětlení a dálkové ovládání odpojovačů | [9 empty] | 15,00 | 2
Typ | Poř. číslo | Kód položky | Varianta | Název položky | MJ | Množství | Jednotková hmotnost | Celková hmotnost |  |  | Jednotková cena |  | Cenové soustavy | 21,00 | 2
Dodávka
[9 empty] | Jednotková | Celkem | Jednotková | Celkem |  |  |  | Počet položek s nulovou cenou
O1 |  | SO 34-66-03 |  | Medlešice - Pardubice-Rosice nad Labem, přípojka nn pro RD v km 87,247
SD |  | 0 |  | Všeobecné konstrukce a práce
P | 35 | 015111 |  | POPLATKY ZA LIKVIDACŮ ODPADŮ NEKONTAMINOVANÝCH - 17 05 04 VYTĚŽENÉ ZEMINY A HORNINY - I. TŘÍDA TĚŽITELNOSTI | T | 1.951 | 0 |  |  |  | 0 |  | 2019_OTSKP |  | 2
PP
VV
TS |  |  |  | Technická specifikace položky odpovídá příslušné cenové soustavě
P | 36 | 015130 |  | POPLATKY ZA LIKVIDACŮ ODPADŮ NEKONTAMINOVANÝCH - 17 03 02 VYBOURANÝ ASFALTOVÝ BETON BEZ DEHTU | T | 52.08 | 0 |  |  |  | 0 |  | 2019_OTSKP |  | 2
PP
VV
TS |  |  |  | Technická specifikace položky odpovídá příslušné cenové soustavě
P | 37 | 015420 |  | POPLATKY ZA LIKVIDACŮ ODPADŮ NEKONTAMINOVANÝCH - 17 06 04 ZBYTKY IZOLAČNÍCH MATERIÁLŮ | T | 24 | 0 |  |  |  | 0 |  | 2019_OTSKP |  | 2
PP
VV
TS |  |  |  | Technická specifikace položky odpovídá příslušné cenové soustavě
SD |  | 11 |  | Přípravné práce (a přidružené)
P | 31 | 113438 |  | ODSTRAN KRYTU ZPEVNĚNÝCH PLOCH S ASFALT POJIVEM VČET PODKLADU, ODVOZ DO 20KM | M3 | 12 | 0 |  |  |  | 0 |  | 2019_OTSKP |  | 2
PP
VV
TS |  |  |  | Technická specifikace položky odpovídá příslušné cenové soustavě
SD |  | 13 |  | Hloubené vykopávky
P | 22 | 13273 |  | HLOUBENÍ RÝH ŠÍŘ DO 2M PAŽ I NEPAŽ TŘ. I | M3 | 270 | 0 |  |  |  | 0 |  | 2019_OTSKP |  | 2
PP
VV
TS |  |  |  | Technická specifikace položky odpovídá popisu provizornímu stavu
P | 23 | 132738 |  | HLOUBENÍ RÝH ŠÍŘ DO 2M PAŽ I NEPAŽ TŘ. I, ODVOZ DO 20KM | M3 | 67.5 | 0 |  |  |  | 0 |  | 2019_OTSKP |  | 2
PP
VV
TS |  |  |  | Technická specifikace položky odpovídá popisu provizornímu stavu
P | 24 | 13173 |  | HLOUBENÍ JAM ZAPAŽ I NEPAŽ TŘ. I | M3 | 1.084 | 0 |  |  |  | 0 |  | 2019_OTSKP |  | 2
PP
VV
TS |  |  |  | Technická specifikace položky odpovídá popisu provizornímu stavu
P | 25 | 132739 |  | PŘÍPLATEK ZA DALŠÍ 1KM DOPRAVY ZEMINY | M3 | 271.084 | 0 |  |  |  | 0 |  | 2019_OTSKP |  | 2
PP
VV
TS |  |  |  | Technická specifikace položky odpovídá popisu provizornímu stavu
SD |  | 14 |  | Ražby
P | 21 | 14146 |  | PROTLAČOVÁNÍ OCELOVÉHO POTRUBÍ DN DO 200MM | M | 24 | 0 |  |  |  | 0 |  | 2019_OTSKP |  | 2
PP |  |  |  | PROTLAČOVÁNÍ POTRUBÍ METODOU ŘÍZENOU, POTRUBÍ DN DO 200 MM, STARTOVACÍ A CÍLOVÁ JÁMA
VV
TS |  |  |  | Technická specifikace položky odpovídá příslušné cenové soustavě
SD |  | 17 |  | Konstrukce ze zemin
P | 27 | 17411 |  | ZÁSYP JAM A RÝH ZEMINOU SE ZHUTNĚNÍM | M3 | 271.084 | 0 |  |  |  | 0 |  | 2019_OTSKP |  | 2
PP
VV
TS |  |  |  | Technická specifikace položky odpovídá příslušné cenové soustavě
SD |  | 18 |  | Povrchové úpravy terénu (i vegetační)
P | 28 | 18110 |  | ÚPRAVA PLÁNĚ SE ZHUTNĚNÍM V HORNINĚ TŘ. I | M2 | 210 | 0 |  |  |  | 0 |  | 2019_OTSKP |  | 2
PP
VV
TS |  |  |  | Technická specifikace položky odpovídá příslušné cenové soustavě
P | 29 | R701FFC-11 |  | OCHRANA ŠTĚRKOVÉHO LOŽE GEOTEXTILIÍ PROTI ZNEČIŠTĚNÍ | M2 | 36 | 0 |  |  |  | 0 |  | R-položka |  | 2
PP
VV
TS |  |  |  | Položka obsahuje: Ochrana štěrkového lože geotextilií proti znečištění. Dále obsahuje cenu za pom. mechanismy včetně všech ostatních vedlejších nákladů.
P | 30 | R701FFD-12 |  | VYČIŠTĚNÍ A ÚPRAVA ŠTĚRKOVÉHO LOŽE | M2 | 9 | 0 |  |  |  | 0 |  | R-položka |  | 2
PP
VV
TS |  |  |  | Položka obsahuje: Vyčištění štěrkového lože a úprava terénu. Dále obsahuje cenu za pom. mechanismy včetně všech ostatních vedlejších nákladů.
SD |  | 4 |  | Vodorovné konstrukce
P | 26 | 465923 |  | PŘEDLÁŽDĚNÍ DLAŽBY Z BETON DLAŽDIC | M2 | 4 | 0 |  |  |  | 0 |  | 2019_OTSKP |  | 2
PP
VV
TS |  |  |  | Technická specifikace položky odpovídá příslušné cenové soustavě
SD |  | 5 |  | Komunikace
P | 32 | 56336 |  | VOZOVKOVÉ VRSTVY ZE ŠTĚRKODRTI TL. DO 300MM | M2 | 20 | 0 |  |  |  | 0 |  | 2019_OTSKP |  | 2
PP
VV
TS |  |  |  | Technická specifikace položky odpovídá příslušné cenové soustavě
P | 33 | R575A65-14 |  | LITÝ ASFALT TL. 45MM VČETNĚ PODKLADNÍCH VRSTEV Z ASFALTOVÉ SMĚSY | M2 | 20 | 0 |  |  |  | 0 |  | R-položka |  | 2
PP
VV
TS |  |  |  | Technická specifikace položky odpovídá příslušné cenové soustavě
P | 34 | 58730 |  | PŘEDLÁŽDĚNÍ KRYTU ZE SILNIČNÍCH DÍLCŮ (PANELŮ) | M2 | 8 | 0 |  |  |  | 0 |  | 2019_OTSKP |  | 2
PP
VV |  |  |  | Demontáž a opětovná montáž panelových dílců pro účely zřízení kabelové trasy
TS |  |  |  | Technická specifikace položky odpovídá příslušné cenové soustavě
SD |  | 70 |  | Všeobecné práce pro silnoproud a slaboproud
P | 12 | 702111 |  | KABELOVÝ ŽLAB ZEMNÍ VČETNĚ KRYTU SVĚTLÉ ŠÍŘKY DO 120 MM | M | 540 | 0 |  |  |  | 0 |  | 2019_OTSKP |  | 2
PP |  |  |  | plastový žlab 10x10
VV
TS |  |  |  | Technická specifikace položky odpovídá příslušné cenové soustavě
P | 13 | 702311 |  | ZAKRYTÍ KABELŮ VÝSTRAŽNOU FÓLIÍ ŠÍŘKY DO 20 CM | M | 540 | 0 |  |  |  | 0 |  | 2019_OTSKP |  | 2
PP
VV
TS |  |  |  | Technická specifikace položky odpovídá příslušné cenové soustavě
P | 14 | 701004 |  | VYHLEDÁVACÍ MARKER ZEMNÍ | KUS | 16 | 0 |  |  |  | 0 |  | 2019_OTSKP |  | 2
PP |  |  |  | červený s kmitočtem 169,8kHz
VV
TS |  |  |  | Technická specifikace položky odpovídá příslušné cenové soustavě
P | 15 | 709210 |  | KŘIŽOVATKA KABELOVÝCH VEDENÍ SE STÁVAJÍCÍ INŽENÝRSKOU SÍTÍ (KABELEM, POTRUBÍM APOD.) | KUS | 6 | 0 |  |  |  | 0 |  | 2019_OTSKP |  | 2
PP
VV
TS |  |  |  | Technická specifikace položky odpovídá příslušné cenové soustavě
P | 16 | 709400 |  | ZATAŽENÍ LANKA DO CHRÁNIČKY NEBO ŽLABU | M | 540 | 0 |  |  |  | 0 |  | 2019_OTSKP |  | 2
PP
VV
TS |  |  |  | Technická specifikace položky odpovídá příslušné cenové soustavě
P | 17 | 701001 |  | OZNAČOVACÍ ŠTÍTEK KABELOVÉHO VEDENÍ, SPOJKY NEBO KABELOVÉ SKŘÍNĚ (VČETNĚ OBJÍMKY) | KUS | 4 | 0 |  |  |  | 0 |  | 2019_OTSKP |  | 2
PP
VV
TS |  |  |  | Technická specifikace položky odpovídá příslušné cenové soustavě
P | 18 | R02911-10 |  | GEODETICKÉ ZAMĚŘENÍ | HOD | 6 | 0 |  |  |  | 0 |  | R-položka |  | 2
PP
VV
TS |  |  |  | 1. Položka obsahuje: – Pochůzka projektovanou trasou kabelového vedení, vyznačení trasy kabelu číslovanými kolíky nebo psanými značkami včetně zhotovení a číslování kolíků. Stanovení a označení míst pro kabelové prostupy a podchodové štoly a vyznačení překážek. Dále obsahuje cenu za pom. mechanismy včetně všech ostatních vedlejších nákladů – doprava do 100+100 km – technický popis viz. projektová dokumentace 2. Položka neobsahuje: - x 3. Způsob měření: - x
P | 19 | 703754 |  | PROTIPOŽÁRNÍ UCPÁVKA PROSTUPU KABELOVÉHO PR. DO 110MM, DO EI 90 MIN. | KUS | 2 | 0 |  |  |  | 0 |  | 2019_OTSKP |  | 2
PP
VV
TS |  |  |  | Technická specifikace položky odpovídá příslušné cenové soustavě
P | 20 | 703762 |  | KABELOVÁ UCPÁVKA VODĚ ODOLNÁ PRO VNITŘNÍ PRŮMĚR OTVORU 65 - 110MM | KUS | 2 | 0 |  |  |  | 0 |  | 2019_OTSKP |  | 2
PP
VV
TS |  |  |  | Technická specifikace položky odpovídá příslušné cenové soustavě
SD |  | 74 |  | Silnoproudé rozvody
P | 1 | 741911 |  | UZEMŇOVACÍ VODIČ V ZEMI FEZN DO 120 MM2 | M | 25 | 0 |  |  |  | 0 |  | 2019_OTSKP |  | 2
PP
VV
TS |  |  |  | Technická specifikace položky odpovídá příslušné cenové soustavě
P | 2 | 742H13 |  | KABEL NN ČTYŘ- A PĚTIŽÍLOVÝ CU S PLASTOVOU IZOLACÍ OD 25 DO 50 MM2 | M | 540 | 0 |  |  |  | 0 |  | 2019_OTSKP |  | 2
PP
VV |  |  |  | CYKY-J 4x25 = 540m
TS |  |  |  | Technická specifikace položky odpovídá příslušné cenové soustavě
P | 3 | 742L13 |  | UKONČENÍ DVOU AŽ PĚTIŽÍLOVÉHO KABELU V ROZVADĚČI NEBO NA PŘÍSTROJI OD 25 DO 50 MM2 | KUS | 2 | 0 |  |  |  | 0 |  | 2019_OTSKP |  | 2
PP
VV
TS |  |  |  | Technická specifikace položky odpovídá příslušné cenové soustavě
P | 4 | 742P11 |  | ODJUTOVÁNÍ A OČIŠTĚNÍ KABELU PRŮŘEZU DO 300 MM2 | M | 10.8 | 0 |  |  |  | 0 |  | 2019_OTSKP |  | 2
PP |  |  |  | odjutování kabelu, pomocné práce při protahování v kabelovodu (ochrana kabelu)
VV |  |  |  | 2% z celkové délky kabelového vedení
TS |  |  |  | Technická specifikace položky odpovídá příslušné cenové soustavě
P | 5 | 747213 |  | CELKOVÁ PROHLÍDKA, ZKOUŠENÍ, MĚŘENÍ A VYHOTOVENÍ VÝCHOZÍ REVIZNÍ ZPRÁVY, PRO OBJEM IN PŘES 500 DO 1000 TIS. KČ | KUS | 1 | 0 |  |  |  | 0 |  | 2019_OTSKP |  | 2
PP
VV
TS |  |  |  | Technická specifikace položky odpovídá příslušné cenové soustavě
P | 6 | 747301 |  | PROVEDENÍ PROHLÍDKY A ZKOUŠKY PRÁVNICKOU OSOBOU, VYDÁNÍ PRŮKAZU ZPŮSOBILOSTI | KUS | 1 | 0 |  |  |  | 0 |  | 2019_OTSKP |  | 2
PP
VV
TS |  |  |  | Technická specifikace položky odpovídá příslušné cenové soustavě
P | 7 | 747703 |  | ZKUŠEBNÍ PROVOZ | HOD | 2 | 0 |  |  |  | 0 |  | 2019_OTSKP |  | 2
PP
VV
TS |  |  |  | Technická specifikace položky odpovídá příslušné cenové soustavě
P | 8 | 747704 |  | ZAŠKOLENÍ OBSLUHY | HOD | 2 | 0 |  |  |  | 0 |  | 2019_OTSKP |  | 2
PP
VV
TS |  |  |  | Technická specifikace položky odpovídá příslušné cenové soustavě
P | 9 | 747705 |  | MANIPULACE NA ZAŘÍZENÍCH PROVÁDĚNÉ PROVOZOVATELEM | HOD | 22 | 0 |  |  |  | 0 |  | 2019_OTSKP |  | 2
PP
VV
TS |  |  |  | Technická specifikace položky odpovídá příslušné cenové soustavě
P | 10 | 747701 |  | DOKONČOVACÍ MONTÁŽNÍ PRÁCE NA ELEKTRICKÉM ZAŘÍZENÍ | HOD | 12 | 0 |  |  |  | 0 |  | 2019_OTSKP |  | 2
PP
VV
TS |  |  |  | Technická specifikace položky odpovídá příslušné cenové soustavě
P | 11 | 743Z92 |  | DEMONTÁŽ - ODVOZ (NA LIKVIDACI ODPADŮ NEBO JINÉ URČENÉ MÍSTO) | t.km | 40 | 0 |  |  |  | 0 |  | 2019_OTSKP |  | 2
PP
VV
TS |  |  |  | Technická specifikace položky odpovídá příslušné cenové soustavě

## SO 31-67-01
SŽDC05 |  |  |  | Soupis prací objektu | [10 empty] | 3
3
S | Stavba: | 19-041.250 |  | Modernizace trati Hradec Králové - Pardubice - Chrudim, 3. stavba, zdvoukolejnění Pardubice-Rosice n | [6 empty] | E.3.7 |  | Aspe | 0,00 | 2
O | Objekt: | E.3.7 |  | Ukolejnění kovových konstrukcí | [9 empty] | 15,00 | 2
Typ | Poř. číslo | Kód položky | Varianta | Název položky | MJ | Množství | Jednotková hmotnost | Celková hmotnost |  |  | Jednotková cena |  | Cenové soustavy | 21,00 | 2
Dodávka
[9 empty] | Jednotková | Celkem | Jednotková | Celkem |  |  |  | Počet položek s nulovou cenou
O1 |  | SO 31-67-01 |  | ŽST Pardubice-Rosice nad Labem, ukolejnění vodivých konstrukcí
SD |  | 1 |  | Ukolejnění kovových konstrukcí - definitivní stav
P | 1 | 74C923 | 1 | NEPŘÍMÉ UKOLEJNĚNÍ KONSTRUKCE VŠECH TYPŮ (VČETNĚ VÝZTUŽNÝCH DVOJIC) - 1 VODIČ | KUS | 142 | 0 |  |  |  | 0 |  | 2019/II_OTSKP |  | 2
PP
VV |  |  |  | viz Technická zpráva a KSUaTP
TS |  |  |  | Technická specifikace položky odpovídá příslušné cenové soustavě.
P | 2 | 74C924 | 1 | NEPŘÍMÉ UKOLEJNĚNÍ KONSTRUKCE VŠECH TYPŮ (VČETNĚ VÝZTUŽNÝCH DVOJIC) - 2 VODIČE | KUS | 28 | 0 |  |  |  | 0 |  | 2019/II_OTSKP |  | 2
PP
VV |  |  |  | viz Technická zpráva a KSUaTP
TS |  |  |  | Technická specifikace položky odpovídá příslušné cenové soustavě.
SD |  | 2 |  | Zkoušky a revize - definitivní stav
P | 3 | 74F314 | 1 | MĚŘENÍ DOTYKOVÉHO NAPĚTÍ U VODIVÉ KONSTRUKCE | KUS | 170 | 0 |  |  |  | 0 |  | 2019/II_OTSKP |  | 2
PP
VV |  |  |  | viz Technická zpráva a KSUaTP
TS |  |  |  | Technická specifikace položky odpovídá příslušné cenové soustavě.
P | 4 | 74F322 | 1 | REVIZNÍ ZPRÁVA | KUS | 1 | 0 |  |  |  | 0 |  | 2019/II_OTSKP |  | 2
PP
VV |  |  |  | viz Technická zpráva a KSUaTP
TS |  |  |  | Technická specifikace položky odpovídá příslušné cenové soustavě.
P | 5 | 74F323 | 1 | PROTOKOL UTZ | KUS | 1 | 0 |  |  |  | 0 |  | 2019/II_OTSKP |  | 2
PP
VV |  |  |  | viz Technická zpráva a KSUaTP
TS |  |  |  | Technická specifikace položky odpovídá příslušné cenové soustavě.
SD |  | 3 |  | Ukolejnění kovovýých konstrukcí - provizorní stavy
P | 6 | 74C923 | 2 | NEPŘÍMÉ UKOLEJNĚNÍ KONSTRUKCE VŠECH TYPŮ (VČETNĚ VÝZTUŽNÝCH DVOJIC) - 1 VODIČ | KUS | 51 | 0 |  |  |  | 0 |  | 2019/II_OTSKP |  | 2
PP
VV |  |  |  | viz Technická zpráva a KSUaTP
TS |  |  |  | Technická specifikace položky odpovídá příslušné cenové soustavě.
P | 7 | 74C924 | 2 | NEPŘÍMÉ UKOLEJNĚNÍ KONSTRUKCE VŠECH TYPŮ (VČETNĚ VÝZTUŽNÝCH DVOJIC) - 2 VODIČE | KUS | 33 | 0 |  |  |  | 0 |  | 2019/II_OTSKP |  | 2
PP
VV |  |  |  | viz Technická zpráva a KSUaTP
TS |  |  |  | Technická specifikace položky odpovídá příslušné cenové soustavě.
P | 8 | 74C926 | 1 | SKUPINOVÉ VODIVÉ SPOJENÍ KONSTRUKCÍ (DO 20 M) | KUS | 10 | 0 |  |  |  | 0 |  | 2019/II_OTSKP |  | 2
PP
VV |  |  |  | viz Technická zpráva a KSUaTP
TS |  |  |  | Technická specifikace položky odpovídá příslušné cenové soustavě.
SD |  | 4 |  | Zkoušky a revize - provizorní stavy
P | 9 | 74F314 | 2 | MĚŘENÍ DOTYKOVÉHO NAPĚTÍ U VODIVÉ KONSTRUKCE | KUS | 84 | 0 |  |  |  | 0 |  | 2019/II_OTSKP |  | 2
PP
VV |  |  |  | viz Technická zpráva a KSUaTP
TS |  |  |  | Technická specifikace položky odpovídá příslušné cenové soustavě.
P | 10 | 74F322 | 2 | REVIZNÍ ZPRÁVA | KUS | 15 | 0 |  |  |  | 0 |  | 2019/II_OTSKP |  | 2
PP
VV |  |  |  | viz Technická zpráva a KSUaTP
TS |  |  |  | Technická specifikace položky odpovídá příslušné cenové soustavě.
P | 11 | 74F323 | 2 | PROTOKOL UTZ | KUS | 15 | 0 |  |  |  | 0 |  | 2019/II_OTSKP |  | 2
PP
VV |  |  |  | viz Technická zpráva a KSUaTP
TS |  |  |  | Technická specifikace položky odpovídá příslušné cenové soustavě.
SD |  | 5 |  | Náklady spojené se zpracováním realizační dokumentace
P | 12 | 74C974 | 1 | AKTUALIZACE KSU A TP DLE KOLEJOVÝCH POSTUPŮ ZA 100 M ZPROVOZŇOVANÉ SKUPINY | KUS | 262.5 | 0 |  |  |  | 0 |  | 2019/II_OTSKP |  | 2
PP
VV |  |  |  | viz Technická zpráva a KSUaTP, km 1,4 - km 4,9; 15 etap * 0,25
TS |  |  |  | Technická specifikace položky odpovídá příslušné cenové soustavě.
P | 13 | 74C976 | 1 | ZPRACOVÁNÍ KSU A TP PRO ÚČELY ZAVEDENÍ DO PROVOZU ZA 100 M ZPROVOZŇOVANÉ SKUPINY | KUS | 70 | 0 |  |  |  | 0 |  | 2019/II_OTSKP |  | 2
PP
VV |  |  |  | viz Technická zpráva a KSUaTP, km 1,4 - km 4,9
TS |  |  |  | Technická specifikace položky odpovídá příslušné cenové soustavě.
P | 14 | 74F315 | 1 | MĚŘENÍ ELEKTRICKÉHO ODPORU ZÁKLADU | KUS | 229 | 0 |  |  |  | 0 |  | 2019/II_OTSKP |  | 2
PP
VV |  |  |  | viz Technická zpráva a KSUaTP
TS |  |  |  | Technická specifikace položky odpovídá příslušné cenové soustavě.
SD |  | 6 |  | Demontáže
P | 15 | 74F459 | 1 | DEMONTÁŽ UKOLEJNĚNÍ KONSTRUKCÍ A PODPĚR VČETNĚ UCHYCENÍ A VODIČE | KUS | 204 | 0 |  |  |  | 0 |  | 2019/II_OTSKP |  | 2
PP
VV |  |  |  | viz Technická zpráva a KSUaTP
TS |  |  |  | Technická specifikace položky odpovídá příslušné cenové soustavě.
P | 16 | 74C934 | 1 | PŘESUN UKOLEJŇOVACÍHO VODIČE IZOLOVANÉHO VŮČI ZEMI (DEMONTÁŽ + MONTÁŽ UKOLEJNĚNÍ NA JINOU KONSTRUKCI) | KUS | 15 | 0 |  |  |  | 0 |  | 2019/II_OTSKP |  | 2
PP
VV |  |  |  | viz Technická zpráva a KSUaTP
TS |  |  |  | Technická specifikace položky odpovídá příslušné cenové soustavě.
SD |  | 7 |  | Náklady spojené s uložením odpadů na skládky
P | 17 | 74F492 | 1 | DEMONTÁŽ - ODVOZ (NA LIKVIDACI ODPADŮ NEBO JINÉ URČENÉ MÍSTO) | tkm | 43.02 | 0 |  |  |  | 0 |  | 2019/II_OTSKP |  | 2
PP
VV |  |  |  | 42 km * 1 t (komunální odpad) + 5 km * 0,204 t (ostatní)
TS |  |  |  | Technická specifikace položky odpovídá příslušné cenové soustavě.
P | 18 | 015240 | 1 | POPLATKY ZA LIKVIDACŮ ODPADŮ NEKONTAMINOVANÝCH - 20 03 99 ODPAD PODOBNÝ KOMUNÁLNÍMU ODPADU | T | 1 | 0 |  |  |  | 0 |  | 2019/II_OTSKP |  | 2
PP
VV |  |  |  | 1 t odpadu
TS |  |  |  | Technická specifikace položky odpovídá příslušné cenové soustavě.
P | 19 | 015310 | 1 | POPLATKY ZA LIKVIDACŮ ODPADŮ NEKONTAMINOVANÝCH - 16 02 14 ELEKTROŠROT (VYŘAZENÁ EL. ZAŘÍZENÍ A PŘÍSTR. - AL, CU A VZ. KOVY) | T | 0.204 | 0 |  |  |  | 0 |  | 2019/II_OTSKP |  | 2
PP
VV |  |  |  | 204 ks (položka 15) * 0,001 t
TS |  |  |  | Technická specifikace položky odpovídá příslušné cenové soustavě.

## SO 32-67-01
SŽDC05 |  |  |  | Soupis prací objektu | [10 empty] | 3
3
S | Stavba: | 19-041.250 |  | Modernizace trati Hradec Králové - Pardubice - Chrudim, 3. stavba, zdvoukolejnění Pardubice-Rosice n | [6 empty] | E.3.7 |  | Aspe | 0,00 | 2
O | Objekt: | E.3.7 |  | Ukolejnění kovových konstrukcí | [9 empty] | 15,00 | 2
Typ | Poř. číslo | Kód položky | Varianta | Název položky | MJ | Množství | Jednotková hmotnost | Celková hmotnost |  |  | Jednotková cena |  | Cenové soustavy | 21,00 | 2
Dodávka
[9 empty] | Jednotková | Celkem | Jednotková | Celkem |  |  |  | Počet položek s nulovou cenou
O1 |  | SO 32-67-01 |  | Pardubice-Rosice nad Labem - Stéblová, ukolejnění vodivých konstrukcí
SD |  | 1 |  | Ukolejnění kovových konstrukcí - definitivní stav
P | 1 | 74C923 | 1 | NEPŘÍMÉ UKOLEJNĚNÍ KONSTRUKCE VŠECH TYPŮ (VČETNĚ VÝZTUŽNÝCH DVOJIC) - 1 VODIČ | KUS | 174 | 0 |  |  |  | 0 |  | 2019/II_OTSKP |  | 2
PP
VV |  |  |  | viz Technická zpráva a KSUaTP
TS |  |  |  | Technická specifikace položky odpovídá příslušné cenové soustavě.
P | 2 | 74C924 | 1 | NEPŘÍMÉ UKOLEJNĚNÍ KONSTRUKCE VŠECH TYPŮ (VČETNĚ VÝZTUŽNÝCH DVOJIC) - 2 VODIČE | KUS | 21 | 0 |  |  |  | 0 |  | 2019/II_OTSKP |  | 2
PP
VV |  |  |  | viz Technická zpráva a KSUaTP
TS |  |  |  | Technická specifikace položky odpovídá příslušné cenové soustavě.
SD |  | 2 |  | Zkoušky a revize - definitivní stav
P | 3 | 74F314 | 1 | MĚŘENÍ DOTYKOVÉHO NAPĚTÍ U VODIVÉ KONSTRUKCE | KUS | 195 | 0 |  |  |  | 0 |  | 2019/II_OTSKP |  | 2
PP
VV |  |  |  | viz Technická zpráva a KSUaTP
TS |  |  |  | Technická specifikace položky odpovídá příslušné cenové soustavě.
P | 4 | 74F322 | 1 | REVIZNÍ ZPRÁVA | KUS | 1 | 0 |  |  |  | 0 |  | 2019/II_OTSKP |  | 2
PP
VV |  |  |  | viz Technická zpráva a KSUaTP
TS |  |  |  | Technická specifikace položky odpovídá příslušné cenové soustavě.
P | 5 | 74F323 | 1 | PROTOKOL UTZ | KUS | 1 | 0 |  |  |  | 0 |  | 2019/II_OTSKP |  | 2
PP
VV |  |  |  | viz Technická zpráva a KSUaTP
TS |  |  |  | Technická specifikace položky odpovídá příslušné cenové soustavě.
SD |  | 3 |  | Ukolejnění kovovýých konstrukcí - provizorní stavy
P | 6 | 74C923 | 2 | NEPŘÍMÉ UKOLEJNĚNÍ KONSTRUKCE VŠECH TYPŮ (VČETNĚ VÝZTUŽNÝCH DVOJIC) - 1 VODIČ | KUS | 10 | 0 |  |  |  | 0 |  | 2019/II_OTSKP |  | 2
PP
VV |  |  |  | viz Technická zpráva a KSUaTP
TS |  |  |  | Technická specifikace položky odpovídá příslušné cenové soustavě.
P | 7 | 74C924 | 2 | NEPŘÍMÉ UKOLEJNĚNÍ KONSTRUKCE VŠECH TYPŮ (VČETNĚ VÝZTUŽNÝCH DVOJIC) - 2 VODIČE | KUS | 10 | 0 |  |  |  | 0 |  | 2019/II_OTSKP |  | 2
PP
VV |  |  |  | viz Technická zpráva a KSUaTP
TS |  |  |  | Technická specifikace položky odpovídá příslušné cenové soustavě.
P | 8 | 74C926 | 1 | SKUPINOVÉ VODIVÉ SPOJENÍ KONSTRUKCÍ (DO 20 M) | KUS | 10 | 0 |  |  |  | 0 |  | 2019/II_OTSKP |  | 2
PP
VV |  |  |  | viz Technická zpráva a KSUaTP
TS |  |  |  | Technická specifikace položky odpovídá příslušné cenové soustavě.
SD |  | 4 |  | Zkoušky a revize - provizorní stavy
P | 9 | 74F314 | 2 | MĚŘENÍ DOTYKOVÉHO NAPĚTÍ U VODIVÉ KONSTRUKCE | KUS | 20 | 0 |  |  |  | 0 |  | 2019/II_OTSKP |  | 2
PP
VV |  |  |  | viz Technická zpráva a KSUaTP
TS |  |  |  | Technická specifikace položky odpovídá příslušné cenové soustavě.
P | 10 | 74F322 | 2 | REVIZNÍ ZPRÁVA | KUS | 1 | 0 |  |  |  | 0 |  | 2019/II_OTSKP |  | 2
PP
VV |  |  |  | viz Technická zpráva a KSUaTP
TS |  |  |  | Technická specifikace položky odpovídá příslušné cenové soustavě.
P | 11 | 74F323 | 2 | PROTOKOL UTZ | KUS | 1 | 0 |  |  |  | 0 |  | 2019/II_OTSKP |  | 2
PP
VV |  |  |  | viz Technická zpráva a KSUaTP
TS |  |  |  | Technická specifikace položky odpovídá příslušné cenové soustavě.
SD |  | 5 |  | Náklady spojené se zpracováním realizační dokumentace
P | 12 | 74C974 | 1 | AKTUALIZACE KSU A TP DLE KOLEJOVÝCH POSTUPŮ ZA 100 M ZPROVOZŇOVANÉ SKUPINY | KUS | 152 | 0 |  |  |  | 0 |  | 2019/II_OTSKP |  | 2
PP
VV |  |  |  | viz Technická zpráva a KSUaTP, km 4,5 - km 8,3; 2 etapy
TS |  |  |  | Technická specifikace položky odpovídá příslušné cenové soustavě.
P | 13 | 74C976 | 1 | ZPRACOVÁNÍ KSU A TP PRO ÚČELY ZAVEDENÍ DO PROVOZU ZA 100 M ZPROVOZŇOVANÉ SKUPINY | KUS | 76 | 0 |  |  |  | 0 |  | 2019/II_OTSKP |  | 2
PP
VV |  |  |  | viz Technická zpráva a KSUaTP, km 4,5 - km 8,3
TS |  |  |  | Technická specifikace položky odpovídá příslušné cenové soustavě.
P | 14 | 74F315 | 1 | MĚŘENÍ ELEKTRICKÉHO ODPORU ZÁKLADU | KUS | 176 | 0 |  |  |  | 0 |  | 2019/II_OTSKP |  | 2
PP
VV |  |  |  | viz Technická zpráva a KSUaTP
TS |  |  |  | Technická specifikace položky odpovídá příslušné cenové soustavě.
SD |  | 6 |  | Demontáže
P | 15 | 74F459 | 1 | DEMONTÁŽ UKOLEJNĚNÍ KONSTRUKCÍ A PODPĚR VČETNĚ UCHYCENÍ A VODIČE | KUS | 107 | 0 |  |  |  | 0 |  | 2019/II_OTSKP |  | 2
PP
VV |  |  |  | viz Technická zpráva a KSUaTP
TS |  |  |  | Technická specifikace položky odpovídá příslušné cenové soustavě.
P | 16 | 74C934 | 1 | PŘESUN UKOLEJŇOVACÍHO VODIČE IZOLOVANÉHO VŮČI ZEMI (DEMONTÁŽ + MONTÁŽ UKOLEJNĚNÍ NA JINOU KONSTRUKCI) | KUS | 10 | 0 |  |  |  | 0 |  | 2019/II_OTSKP |  | 2
PP
VV |  |  |  | viz Technická zpráva a KSUaTP
TS |  |  |  | Technická specifikace položky odpovídá příslušné cenové soustavě.
SD |  | 7 |  | Náklady spojené s uložením odpadů na skládky
P | 17 | 74F492 | 1 | DEMONTÁŽ - ODVOZ (NA LIKVIDACI ODPADŮ NEBO JINÉ URČENÉ MÍSTO) | tkm | 42.535 | 0 |  |  |  | 0 |  | 2019/II_OTSKP |  | 2
PP
VV |  |  |  | 42 km * 1 t (komunální odpad) + 5 km * 0,107 t (ostatní)
TS |  |  |  | Technická specifikace položky odpovídá příslušné cenové soustavě.
P | 18 | 015240 | 1 | POPLATKY ZA LIKVIDACŮ ODPADŮ NEKONTAMINOVANÝCH - 20 03 99 ODPAD PODOBNÝ KOMUNÁLNÍMU ODPADU | T | 1 | 0 |  |  |  | 0 |  | 2019/II_OTSKP |  | 2
PP
VV |  |  |  | 1 t odpadu
TS |  |  |  | Technická specifikace položky odpovídá příslušné cenové soustavě.
P | 19 | 015310 | 1 | POPLATKY ZA LIKVIDACŮ ODPADŮ NEKONTAMINOVANÝCH - 16 02 14 ELEKTROŠROT (VYŘAZENÁ EL. ZAŘÍZENÍ A PŘÍSTR. - AL, CU A VZ. KOVY) | T | 0.107 | 0 |  |  |  | 0 |  | 2019/II_OTSKP |  | 2
PP
VV |  |  |  | 107 ks (položka 15) * 0,001 t
TS |  |  |  | Technická specifikace položky odpovídá příslušné cenové soustavě.

## SO 33-67-01
SŽDC05 |  |  |  | Soupis prací objektu | [10 empty] | 3
3
S | Stavba: | 19-041.250 |  | Modernizace trati Hradec Králové - Pardubice - Chrudim, 3. stavba, zdvoukolejnění Pardubice-Rosice n | [6 empty] | E.3.7 |  | Aspe | 0,00 | 2
O | Objekt: | E.3.7 |  | Ukolejnění kovových konstrukcí | [9 empty] | 15,00 | 2
Typ | Poř. číslo | Kód položky | Varianta | Název položky | MJ | Množství | Jednotková hmotnost | Celková hmotnost |  |  | Jednotková cena |  | Cenové soustavy | 21,00 | 2
Dodávka
[9 empty] | Jednotková | Celkem | Jednotková | Celkem |  |  |  | Počet položek s nulovou cenou
O1 |  | SO 33-67-01 |  | ŽST Stéblová, úprava ukolejnění vodivých konstrukcí
SD |  | 1 |  | Ukolejnění kovových konstrukcí - definitivní stav
P | 1 | 74C923 | 1 | NEPŘÍMÉ UKOLEJNĚNÍ KONSTRUKCE VŠECH TYPŮ (VČETNĚ VÝZTUŽNÝCH DVOJIC) - 1 VODIČ | KUS | 28 | 0 |  |  |  | 0 |  | 2019/II_OTSKP |  | 2
PP
VV |  |  |  | viz Technická zpráva a KSUaTP
TS |  |  |  | Technická specifikace položky odpovídá příslušné cenové soustavě.
P | 2 | 74C924 | 1 | NEPŘÍMÉ UKOLEJNĚNÍ KONSTRUKCE VŠECH TYPŮ (VČETNĚ VÝZTUŽNÝCH DVOJIC) - 2 VODIČE | KUS | 7 | 0 |  |  |  | 0 |  | 2019/II_OTSKP |  | 2
PP
VV |  |  |  | viz Technická zpráva a KSUaTP
TS |  |  |  | Technická specifikace položky odpovídá příslušné cenové soustavě.
SD |  | 2 |  | Zkoušky a revize - definitivní stav
P | 3 | 74F314 | 1 | MĚŘENÍ DOTYKOVÉHO NAPĚTÍ U VODIVÉ KONSTRUKCE | KUS | 35 | 0 |  |  |  | 0 |  | 2019/II_OTSKP |  | 2
PP
VV |  |  |  | viz Technická zpráva a KSUaTP
TS |  |  |  | Technická specifikace položky odpovídá příslušné cenové soustavě.
P | 4 | 74F322 | 1 | REVIZNÍ ZPRÁVA | KUS | 1 | 0 |  |  |  | 0 |  | 2019/II_OTSKP |  | 2
PP
VV |  |  |  | viz Technická zpráva a KSUaTP
TS |  |  |  | Technická specifikace položky odpovídá příslušné cenové soustavě.
P | 5 | 74F323 | 1 | PROTOKOL UTZ | KUS | 1 | 0 |  |  |  | 0 |  | 2019/II_OTSKP |  | 2
PP
VV |  |  |  | viz Technická zpráva a KSUaTP
TS |  |  |  | Technická specifikace položky odpovídá příslušné cenové soustavě.
SD |  | 3 |  | Ukolejnění kovovýých konstrukcí - provizorní stavy
P | 6 | 74C923 | 2 | NEPŘÍMÉ UKOLEJNĚNÍ KONSTRUKCE VŠECH TYPŮ (VČETNĚ VÝZTUŽNÝCH DVOJIC) - 1 VODIČ | KUS | 10 | 0 |  |  |  | 0 |  | 2019/II_OTSKP |  | 2
PP
VV |  |  |  | viz Technická zpráva a KSUaTP
TS |  |  |  | Technická specifikace položky odpovídá příslušné cenové soustavě.
P | 7 | 74C924 | 2 | NEPŘÍMÉ UKOLEJNĚNÍ KONSTRUKCE VŠECH TYPŮ (VČETNĚ VÝZTUŽNÝCH DVOJIC) - 2 VODIČE | KUS | 10 | 0 |  |  |  | 0 |  | 2019/II_OTSKP |  | 2
PP
VV |  |  |  | viz Technická zpráva a KSUaTP
TS |  |  |  | Technická specifikace položky odpovídá příslušné cenové soustavě.
P | 8 | 74C926 | 1 | SKUPINOVÉ VODIVÉ SPOJENÍ KONSTRUKCÍ (DO 20 M) | KUS | 10 | 0 |  |  |  | 0 |  | 2019/II_OTSKP |  | 2
PP
VV |  |  |  | viz Technická zpráva a KSUaTP
TS |  |  |  | Technická specifikace položky odpovídá příslušné cenové soustavě.
SD |  | 4 |  | Zkoušky a revize - provizorní stavy
P | 9 | 74F314 | 2 | MĚŘENÍ DOTYKOVÉHO NAPĚTÍ U VODIVÉ KONSTRUKCE | KUS | 20 | 0 |  |  |  | 0 |  | 2019/II_OTSKP |  | 2
PP
VV |  |  |  | viz Technická zpráva a KSUaTP
TS |  |  |  | Technická specifikace položky odpovídá příslušné cenové soustavě.
P | 10 | 74F322 | 2 | REVIZNÍ ZPRÁVA | KUS | 1 | 0 |  |  |  | 0 |  | 2019/II_OTSKP |  | 2
PP
VV |  |  |  | viz Technická zpráva a KSUaTP
TS |  |  |  | Technická specifikace položky odpovídá příslušné cenové soustavě.
P | 11 | 74F323 | 2 | PROTOKOL UTZ | KUS | 1 | 0 |  |  |  | 0 |  | 2019/II_OTSKP |  | 2
PP
VV |  |  |  | viz Technická zpráva a KSUaTP
TS |  |  |  | Technická specifikace položky odpovídá příslušné cenové soustavě.
SD |  | 5 |  | Náklady spojené se zpracováním realizační dokumentace
P | 12 | 74C974 | 1 | AKTUALIZACE KSU A TP DLE KOLEJOVÝCH POSTUPŮ ZA 100 M ZPROVOZŇOVANÉ SKUPINY | KUS | 46 | 0 |  |  |  | 0 |  | 2019/II_OTSKP |  | 2
PP
VV |  |  |  | viz Technická zpráva a KSUaTP, km 8,0 - km 10,3; 2 etapy * 0,5
TS |  |  |  | Technická specifikace položky odpovídá příslušné cenové soustavě.
P | 13 | 74C976 | 1 | ZPRACOVÁNÍ KSU A TP PRO ÚČELY ZAVEDENÍ DO PROVOZU ZA 100 M ZPROVOZŇOVANÉ SKUPINY | KUS | 46 | 0 |  |  |  | 0 |  | 2019/II_OTSKP |  | 2
PP
VV |  |  |  | viz Technická zpráva a KSUaTP, km 8,0 - km 10,3
TS |  |  |  | Technická specifikace položky odpovídá příslušné cenové soustavě.
P | 14 | 74F315 | 1 | MĚŘENÍ ELEKTRICKÉHO ODPORU ZÁKLADU | KUS | 55 | 0 |  |  |  | 0 |  | 2019/II_OTSKP |  | 2
PP
VV |  |  |  | viz Technická zpráva a KSUaTP
TS |  |  |  | Technická specifikace položky odpovídá příslušné cenové soustavě.
SD |  | 6 |  | Demontáže
P | 15 | 74F459 | 1 | DEMONTÁŽ UKOLEJNĚNÍ KONSTRUKCÍ A PODPĚR VČETNĚ UCHYCENÍ A VODIČE | KUS | 49 | 0 |  |  |  | 0 |  | 2019/II_OTSKP |  | 2
PP
VV |  |  |  | viz Technická zpráva a KSUaTP
TS |  |  |  | Technická specifikace položky odpovídá příslušné cenové soustavě.
P | 16 | 74C934 | 1 | PŘESUN UKOLEJŇOVACÍHO VODIČE IZOLOVANÉHO VŮČI ZEMI (DEMONTÁŽ + MONTÁŽ UKOLEJNĚNÍ NA JINOU KONSTRUKCI) | KUS | 10 | 0 |  |  |  | 0 |  | 2019/II_OTSKP |  | 2
PP
VV |  |  |  | viz Technická zpráva a KSUaTP
TS |  |  |  | Technická specifikace položky odpovídá příslušné cenové soustavě.
SD |  | 7 |  | Náklady spojené s uložením odpadů na skládky
P | 17 | 74F492 | 1 | DEMONTÁŽ - ODVOZ (NA LIKVIDACI ODPADŮ NEBO JINÉ URČENÉ MÍSTO) | tkm | 42.245 | 0 |  |  |  | 0 |  | 2019/II_OTSKP |  | 2
PP
VV |  |  |  | 42 km * 1 t (komunální odpad) + 5 km * 0,049 t (ostatní)
TS |  |  |  | Technická specifikace položky odpovídá příslušné cenové soustavě.
P | 18 | 015240 | 1 | POPLATKY ZA LIKVIDACŮ ODPADŮ NEKONTAMINOVANÝCH - 20 03 99 ODPAD PODOBNÝ KOMUNÁLNÍMU ODPADU | T | 1 | 0 |  |  |  | 0 |  | 2019/II_OTSKP |  | 2
PP
VV |  |  |  | 1 t odpadu
TS |  |  |  | Technická specifikace položky odpovídá příslušné cenové soustavě.
P | 19 | 015310 | 1 | POPLATKY ZA LIKVIDACŮ ODPADŮ NEKONTAMINOVANÝCH - 16 02 14 ELEKTROŠROT (VYŘAZENÁ EL. ZAŘÍZENÍ A PŘÍSTR. - AL, CU A VZ. KOVY) | T | 0.049 | 0 |  |  |  | 0 |  | 2019/II_OTSKP |  | 2
PP
VV |  |  |  | 49 ks (položka 15) * 0,001 t
TS |  |  |  | Technická specifikace položky odpovídá příslušné cenové soustavě.

## SO 98-98
SŽDC05 |  |  |  | Soupis prací objektu | [10 empty] | 3
3
S | Stavba: | 19-041.250 |  | Modernizace trati Hradec Králové - Pardubice - Chrudim, 3. stavba, zdvoukolejnění Pardubice-Rosice n | [6 empty] | SO98-98 |  | Aspe | 0,00 | 2
O | Objekt: | SO98-98 |  | Všeobecný objekt | [9 empty] | 15,00 | 2
Typ | Poř. číslo | Kód položky | Varianta | Název položky | MJ | Množství | Jednotková hmotnost | Celková hmotnost |  |  | Jednotková cena |  | Cenové soustavy | 21,00 | 2
Dodávka
[9 empty] | Jednotková | Celkem | Jednotková | Celkem |  |  |  | Počet položek s nulovou cenou
O1 |  | SO 98-98 |  | Všeobecný objekt
SD |  | 1 |  | Dokumentace stavby
P | 1 | VSEOB001 |  | Geodetická dokumentace skutečného provedení stavby | KPL | 1 | 0 |  |  |  | 0 |  | R-položka |  | 2
PP |  |  |  | Vypracování geodetické části dokumentace skutečného provedení
VV |  |  |  | v předepsaném rozsahu a počtu dle VTP a ZTP
TS |  |  |  | Položka zahrnuje veškeré činnosti nezbytné k vypracování dokumentace skutečného provedení dle SOD na zhotovení stavby a v rozsahu vyhlášky č. 499/2006 Sb., v platném znění, a dle požadavků VTP a ZTP. Jedná se o souhrn činností zahrnujících vyhotovení dokumentace skutečného provedení stavby, která mimo jiné zahrnuje geodetické měření, zapracování všech změn během výstavby, geometrické plány pro zápis vlastnických a jiných věcných práv do katastru nemovitostí, výsledné měřící protokoly, aktuální údaje apod.
P | 2 | VSEOB002 |  | Dokumentace skutečného provedení v listinné formě | KPL | 1 | 0 |  |  |  | 0 |  | R-položka |  | 2
PP |  |  |  | Vypracování technické části dokumentace skutečného provedení
VV |  |  |  | v předepsaném rozsahu a počtu dle VTP a ZTP
TS |  |  |  | Položka zahrnuje veškeré činnosti nezbytné k vypracování dokumentace skutečného provedení dle SOD na zhotovení stavby a v rozsahu vyhlášky č. 499/2006 Sb. v platném znění a dle požadavků VTP a ZTP. Jedná se o souhrn činností zahrnujících vyhotovení dokumentace skutečného provedení stavby v předepsaném počtu, která mimo jiné zahrnuje , zapracování všech změn během výstavby, výsledné měřící protokoly, aktuální údaje a dokumenty k zařízení (vlastní SW, knihy kabelových plánů s měřícími protokoly a protokoly o jejich uložení, předpisy pro obsluhu, doklady ověřovacího provozu apod.), závěrečnou zprávu o nakládání s odpady apod
P | 3 | VSEOB003 |  | Dokumentace skutečného provedení v elektronické formě | KPL | 1 | 0 |  |  |  | 0 |  | R-položka |  | 2
PP |  |  |  | Vypracování kompletní dokumentace skutečného provedení v elektronické formě.
VV |  |  |  | v předepsaném rozsahu a počtu dle VTP a ZTP
TS |  |  |  | Položka zahrnuje veškeré činnosti nezbytné k vypracování kompletní elketroniké dokumentace skutečného provedení dle SOD na zhotovení stavby a v rozsahu vyhlášky č. 499/2006 Sb. v platném znění a dle požadavků VTP a ZTP.
P | 4 | VSEOB004 |  | Projektová dokumentace pro provádění stavby (PDPS) | KPL | 1 | 0 |  |  |  | 0 |  | R-položka |  | 2
PP |  |  |  | Vypracování PDPS u vybraných SO a PS viz. technická specifikace položky.
VV |  |  |  | v předepsaném rozsahu a počtu dle VTP a ZTP
TS |  |  |  | Položka zahrnuje veškeré činnosti nezbytné k vypracování projektové dokumentace pro provádění stavby (dále také PDPS), které doplňuje a upřesňuje projektovou dokumentaci pro stavební povolení nebo do ohlášení stavby do úplného obsahu stupně dokumentace pro provádění stavby. Jedná se o dopracování PDPS u následujících SO a PS: PS 31-21-01, PS 33-21-01, PS 30-21-01, PS 32-21-01, PS 34-21-01, PS 99-21-01, PS 99-21-02, PS 31-22-01, PS 33-22-01, PS 31-22-02, PS 32-22-02, PS 32-22-04, PS 31-22-03, PS 33-22-02, PS 31-22-04, PS 31-22-05, PS 32-22-06, PS 32-22-01, PS 34-22-01, PS 31-22-06, PS 32-22-03, PS 32-22-05
SD |  | 2 |  | Ostatní
P | 5 | VSEOB005 |  | Osvědčení o shodě notifikovanou osobou | KPL | 1 | 0 |  |  |  | 0 |  | R-položka |  | 2
PP |  |  |  | Zajištění vydání osvědčení o shodě notifikovanou osobou
VV |  |  |  | v předepsaném rozsahu a počtu dle VTP a ZTP
TS |  |  |  | Položka zahrnuje veškeré činnosti nezbytné k zajištění vydání platného prohlášení o ověření subsystému notifikovanou osobou ve stádiu realizace podle Směrnice Evropského parlamentu a Rady 2008/57/ES ze dne 17. června 2008 o interoperabilitě železničního systému, ve znění pozdějších předpisů v souhrnu pro stavební objekty a provozní soubory. Položka zahrnuje všechny nezbytné práce, náklady a zařízení včetně všech doprav a pomocného materiálu nutných pro uskutečnění dané činnosti.
P | 6 | VSEOB006 |  | Osvědčení o bezpečnosti před uvedením do provozu | KPL | 1 | 0 |  |  |  | 0 |  | R-položka |  | 2
PP |  |  |  | Zajištění vydání osvědčení o bezpečnosti před uvedením do provozu.
VV |  |  |  | v předepsaném rozsahu a počtu dle VTP a ZTP
TS |  |  |  | Položka zahrnuje veškeré činnosti nezbytné k zajištění vydání zprávy o posouzení bezpečnosti dle prováděcího nařízení Komise (EU) č. 402/2013 ze dne 30. dubna 2013 o společné bezpečnostní metodě pro hodnocení a posuzování rizik a požadavky Drážního úřadu. Položka zahrnuje všechny nezbytné práce, náklady a zařízení včetně všech doprav a pomocného materiálu nutných pro uskutečnění dané činnosti.
P | 7 | VSEOB007 |  | Hlukové měření pro účely realizace stavby | KPL | 1 | 0 |  |  |  | 0 |  | R-položka |  | 2
PP |  |  |  | popis položky
VV |  |  |  | v předepsaném rozsahu a počtu dle VTP a ZTP
TS |  |  |  | Položka zahrnuje náklady na provedení všech hlukových měření (předpokládájí se 4 hluková měření) a jejich vyhodnocení, která jsou nutná ke kolaudaci stavby a která dokumentují účinnost protihlukových opatření, případně jiných opatření, které dokládají vliv stavby na hlukové emise. Položka zahrnuje všechny nezbytné práce, náklady a zařízení včetně všech doprav a pomocného materiálu nutných pro uskutečnění měření. Požadavky na hlukové měření jsou v Hlukové studii a v dokladové části ve stanovisku KHS Pardubice.
P | 8 | VSEOB008 |  | Ekologický dozor | KPL | 1 | 0 |  |  |  | 0 |  | R-položka |  | 2
PP |  |  |  | popis položky
VV |  |  |  | v předepsaném rozsahu a počtu dle VTP a ZTP
TS |  |  |  | Náklady na ekologický dozor
P | 9 | VSEOB009 |  | Supervizor | KPL | 1 | 0 |  |  |  | 0 |  | R-položka |  | 2
PP |  |  |  | popis položky
VV |  |  |  | v předepsaném rozsahu a počtu dle VTP a ZTP
TS |  |  |  | Náklady na činnost supervizora
P | 10 | VSEOB010 |  | Pyrotechnický průzkum | KPL | 1 | 0 |  |  |  | 0 |  | R-položka |  | 2
PP |  |  |  | popis položky
VV |  |  |  | v předepsaném rozsahu a počtu dle VTP a ZTP
TS |  |  |  | Náklady na pyrotechnický průzkum v oblasti Pardubice-Rosice nad Labem
P | 11 | VSEOB011 |  | Korozní měření | KPL | 1 | 0 |  |  |  | 0 |  | R-položka |  | 2
PP |  |  |  | popis položky
VV |  |  |  | v předepsaném rozsahu a počtu dle VTP a ZTP
TS |  |  |  | 20 měřících bodů
SD |  | 3 |  | Publicita stavby spolufinancované Evropskou unii
P | 12 | VSEOB012 |  | Velkoplošný dočasný billboard | KS | 2 | 0 |  |  |  | 0 |  | R-položka |  | 2
PP |  |  |  | Zajištění propagace stavby dle podmínek poskytovatele dotace
VV |  |  |  | v předepsaném rozsahu a počtu dle ZTP
TS |  |  |  | Položka zahrnuje veškeré činnosti nezbytné pro zajištění publicity stavby. Veškerá požadavky na rozsah publicity určují podmínky příslušného poskytovatele dotačního programu. Součástí položky je zřízení dočasného billboardu, jeho instalace, přelep a deinstalace v průběhu realizace stavby a osazení stále pamětní desky po ukončení stavby. Součastí položky jsou také veškeré nezbytné práce, doprava a pomocný materiál, nezbytný pro uskutečnění dané činnosti. Detailně jsou specifikace požadavků na publicitu uvedené v ZTP.
P | 13 | VSEOB013 |  | Stála pamětní deska | KS | 2 | 0 |  |  |  | 0 |  | R-položka |  | 2
PP |  |  |  | Zajištění propagace stavby dle podmínek poskytovatele dotace
VV |  |  |  | v předepsaném rozsahu a počtu dle ZTP
TS |  |  |  | Položka zahrnuje veškeré činnosti nezbytné pro zajištění publicity stavby. Veškerá požadavky na rozsah publicity určují podmínky příslušného poskytovatele dotačního programu. Součástí položky je zřízení dočasného billboardu, jeho instalace, přelep a deinstalace v průběhu realizace stavby a osazení stále pamětní desky po ukončení stavby. Součastí položky jsou také veškeré nezbytné práce, doprava a pomocný materiál, nezbytný pro uskutečnění dané činnosti. Detailně jsou specifikace požadavků na publicitu uvedené v ZTP.
SD |  | 4 |  | Publicita stavby
P | 14 | VSEOB014 |  | Informační bannery | KS | 3 | 0 |  |  |  | 0 |  | R-položka |  | 2
PP |  |  |  | Zajištění propagace stavby dle podmínek poskytovatele dotace
VV |  |  |  | v předepsaném rozsahu a počtu dle ZTP
TS |  |  |  | Položka zahrnuje veškeré činnosti nezbytné pro zajištění publicity stavby. Veškerá požadavky na rozsah publicity určují podmínky příslušného poskytovatele dotačního programu. Součástí položky je zřízení dočasného billboardu, jeho instalace, přelep a deinstalace v průběhu realizace stavby a osazení stále pamětní desky po ukončení stavby. Součastí položky jsou také veškeré nezbytné práce, doprava a pomocný materiál, nezbytný pro uskutečnění dané činnosti. Detailně jsou specifikace požadavků na publicitu uvedené v ZTP.
P | 15 | VSEOB015 |  | Informační plachty | KS | 6 | 0 |  |  |  | 0 |  | R-položka |  | 2
PP |  |  |  | Zajištění propagace stavby dle podmínek poskytovatele dotace
VV |  |  |  | v předepsaném rozsahu a počtu dle ZTP
TS |  |  |  | Položka zahrnuje veškeré činnosti nezbytné pro zajištění publicity stavby. Veškerá požadavky na rozsah publicity určují podmínky příslušného poskytovatele dotačního programu. Součástí položky je zřízení dočasného billboardu, jeho instalace, přelep a deinstalace v průběhu realizace stavby a osazení stále pamětní desky po ukončení stavby. Součastí položky jsou také veškeré nezbytné práce, doprava a pomocný materiál, nezbytný pro uskutečnění dané činnosti. Detailně jsou specifikace požadavků na publicitu uvedené v ZTP.
P | 16 | VSEOB016 |  | Videopresentace | KS | 7 | 0 |  |  |  | 0 |  | R-položka |  | 2
PP |  |  |  | Zajištění propagace stavby dle podmínek poskytovatele dotace
VV |  |  |  | v předepsaném rozsahu a počtu dle ZTP
TS |  |  |  | Položka zahrnuje veškeré činnosti nezbytné pro zajištění publicity stavby. Veškerá požadavky na rozsah publicity určují podmínky příslušného poskytovatele dotačního programu. Součástí položky je zřízení dočasného billboardu, jeho instalace, přelep a deinstalace v průběhu realizace stavby a osazení stále pamětní desky po ukončení stavby. Součastí položky jsou také veškeré nezbytné práce, doprava a pomocný materiál, nezbytný pro uskutečnění dané činnosti. Detailně jsou specifikace požadavků na publicitu uvedené v ZTP.
SD |  | 5 |  | Zajištění veřejných zájmu
P | 17 | 2720 | 1 | POMOC PRÁCE ZŘÍZ NEBO ZAJIŠŤ REGULACI A OCHRANU DOPRAVY | KPL | 1 | 0 |  |  |  | 0 |  | 2019_OTSKP |  | 2
PP |  |  |  | Pasportizace stávajících komunikací před zahájením stavební činnosti v celkové ploše
VV |  |  |  | 1=1,000 [A]
TS |  |  |  | zahrnuje veškeré náklady spojené s objednatelem požadovanými zařízeními
P | 18 | 2720 | 2 | POMOC PRÁCE ZŘÍZ NEBO ZAJIŠŤ REGULACI A OCHRANU DOPRAVY | KPL | 1 | 0 |  |  |  | 0 |  | 2019_OTSKP |  | 2
PP |  |  |  | Pasportizace stávajících komunikací po ukončení stavební činnosti v celkové ploše
VV |  |  |  | 1=1,000 [A]
TS |  |  |  | zahrnuje veškeré náklady spojené s objednatelem požadovanými zařízeními
P | 19 | 5774AE | R1 | VRSTVY PRO OBNOVU A OPRAVY Z ASF BETONU ACO 11+, 11S | M2 | 7756.5 | 0 |  |  |  | 0 |  | 2019_OTSKP |  | 2
PP |  |  |  | Provizorní položka nákladů spojených s opravou příjezdových komunikací viz podrobný popis v části F zásady organizace výstavby. Položka zahrnuje projednání a osazení provizorního DZ, frézování tl. 40mm včetně odvozu uložení a poplatku za skládku, spojovací postřik pod ACO, pokládku ACO 11+ tl. 40mm těsnění spar, vyrovnání povrchových znaků, VDZ,
VV |  |  |  | Výměna obrusné vrstvy (VOV) ACO 11+ tl. 40mm Příjezd k ZS1 ( silnice asfalt 100%) Příjezd od silnice I/37 ulicemi Legionářská - Generála Svobody - Nádražní. + ÚK od Nádražní za přejezd P5351 v Rosicích délka 1,2 km, průměrná šířka 6 m, obnova povrchu na 10% 1200*6*0,1=720,000 [A] Příjezd k ZS 11, ZS 12, ZS 13, ZS 10 pobřežní stezky na obou březích Labe u mostu v km 2,184 včetně příjezdů (na levém břehu od Kpt. Bartoše, na pravém od Legionářské) délka 0,35km+0,6km+0,59 km+ 0,31km, průměrná šířka 4,5 m, obnova povrchu na 10% (350+600+590+310)*4,5*0,1=832,500 [B] Příjezd k ZS15 + ZS16 MK/ÚK od silnice I/36 k zastávce Semtín délka 0,39km+ 0,15km, průměrná šířka 6 m, obnova povrchu na 10% (390+150)*6*0,1=324,000 [C] III/0375 (Srch - Hrádek) délka 3,6km, průměrná šířka 6 m, obnova povrchu na 10% 3600*6*0,1=2 160,000 [D] III/0373 (D37 - Srch) délka 1,7km, průměrná šířka 6 m, obnova povrchu na 10% 1700*6*0,1=1 020,000 [E] III/3239 (Hrádek - Boudy) délka 1,8km, průměrná šířka 6 m, obnova povrchu na 10% 1800*6*0,1=1 080,000 [F] ÚK křižovatka Boudy - Stéblová délka 2,7km, průměrná šířka 6 m, obnova povrchu na 10% 2700*6*0,1=1 620,000 [G] Celkem: A+B+C+D+E+F+G=7 756,500 [H]
TS |  |  |  | zahrnuje veškeré náklady spojené s výše uvedenými činnostmi
SD |  | 6 |  | Rekultivace
P | 20 | 18030 |  | VŠEOBECNÉ ÚPRAVY LESNÍCH PLOCH | M2 | 1150 | 0 |  |  |  | 0 |  | 2019_OTSKP |  | 2
PP
VV |  |  |  | v předepsaném rozsahu a počtu dle VTP a ZTP
TS |  |  |  | technická specifikace položky odpovídá příslušné cenové soustavě.
P | 21 | 18230 |  | ROZPROSTŘENÍ ORNICE V ROVINĚ | M3 | 3505 | 0 |  |  |  | 0 |  | 2019_OTSKP |  | 2
PP
VV |  |  |  | v předepsaném rozsahu a počtu dle VTP a ZTP
TS |  |  |  | technická specifikace položky odpovídá příslušné cenové soustavě.
P | 22 | 18710 |  | OŠETŘENÍ ORNICE NA SKLÁDCE | M3 | 3505 | 0 |  |  |  | 0 |  | 2019_OTSKP |  | 2
PP
VV |  |  |  | v předepsaném rozsahu a počtu dle VTP a ZTP
TS |  |  |  | technická specifikace položky odpovídá příslušné cenové soustavě.
P | 23 | 18520 |  | BIOLOGICKÁ REKULTIVACE TŘÍLETÁ | M2 | 43683 | 0 |  |  |  | 0 |  | 2019_OTSKP |  | 2
PP
VV |  |  |  | v předepsaném rozsahu a počtu dle VTP a ZTP
TS |  |  |  | technická specifikace položky odpovídá příslušné cenové soustavě.
P | 24 | 18020 |  | VŠEOBECNÉ ÚPRAVY ZEMĚDĚLSKÝCH PLOCH | M2 | 14561 | 0 |  |  |  | 0 |  | 2019_OTSKP |  | 2
PP
VV |  |  |  | v předepsaném rozsahu a počtu dle VTP a ZTP
TS |  |  |  | technická specifikace položky odpovídá příslušné cenové soustavě.