## VÝKAZ VÝMĚR
Příloha č.2 |  | 1a
Nabídkový ceník
Název opravné práce: |  |  | Pravidelná revize žel. vozů TV
Zpracováno:
Zpracovatel:
Zadavatel:
Periodická oprava - revize a technická kontrola železničních nákladních tažených vozů
(v souladu s vyhláškou Ministerstva dopravy č. 173/1995 Sb. a směrnicí ČD Cargo, a.s. KVs5-B-2010)
Řada vozu - Ua, Klm, Smmp,Rmms
P.Č. | Kód položky |  |  | MJ | Množství | CENA
[6 empty] | Dodávky (materiál) |  | Montáže (práce) |  | Cena celkem
[6 empty] | Jednotková | Celkem | Jednotková | Celkem
Cenová soustava: |  |  | mimo ÚRS Praha, mimo Sborník OUŽI; vnitropodnikový ceník SEE
1 | 2 |  | 3 | 4 | 5 | 6 | 7 | 8 | 9 | 10
1 |  |  | mimo ÚRS Praha, mimo Sborník OUŽI; vnitropodnikový ceník SEE 3: Revizní oprava v rozsahu REV dle KVs5-B-2010
| řada vozu Smmp, Sps, Ua plošinové vozy s podvozky na platformě 26-2 |  | Cena zahrnuje: - spotřebu drobného spotřebního materiálu a maziv - dosazení spojovacího materiálu - měření rámu vozu a kontrolu na trhliny - revizi podvozků včetně jejich proměření, provedení defektoskopie hlavního listu pružnice a nutné výměny pouzder a svorníků pákoví a táhloví brzdy v podvozku - revizi a opravu tažného ústrojí - hák, šroubovka, táhlo, vodítko - kontrola narážecího ústrojí - revizi a opravu mechanické části brzdy (pákoví a táhloví v rámu vozu) - zkoušku pneumatické brzdy s napojením brzdového válce a pomocného vzduchojemu na kontrolní manometry - revizi dvojkolí (vč. úplné detailní def. kontroly) a ložisek (použití maziva S3EUDB) - kontrolu vodivého propojení částí vozida podle vyhlášky 173/1995 Sb. - statické vážení vozu - vystavení dokumentace v rozsahu požadavků KVs5-B-2010 a S8, osvědčení o shodě s typem a protokolu o TK podle vyhlášky 173/1995 Sb, protokol o kontrole vodivého propojení | vůz | 5 | 0 | 0 | 0 | 0 | 0
| řada vozu Klm (2-nápravový plošinový) |  | Cena zahrnuje: - spotřebu drobného spotřebního materiálu a maziv - dosazení spojovacího materiálu - měření rámu vozu a kontrolu na trhliny - revizi spodku (pojezdu) vč. proměření, revizi pružnic a nutnou výměnu pouzder a svorníků pákoví brzdy - revizi a opravu tažného ústrojí - hák, šroubovka, táhlo, vodítko - kontrolu narážecího ústrojí - revizi a opravu mechanické části brzdy (pákoví a táhloví) - zkoušku pneumatické brzdy s napojením brzdového válce a pomocného vzduchojemu na kontrolní manometry - revizi dvojkolí (vč. úplné detailní def. kontroly) a ložisek (použití maziva S3EUDB) - kontrolu vodivého propojení částí vozida podle vyhlášky 173/1995 Sb. - statické vážení vozu - vystavení dokumentace v rozsahu požadavků KVs5-B-2010, osvědčení o shodě s typem a protokolu o TK podle vyhlášky 173/1995 Sb, protokol o kontrole vodivého propojení | vůz | 1 | 0 | 0 | 0 | 0 | 0
| řada vozu Rmms, Ua - plošinové vozy s podvozky na platformě Y 25 |  | Cena zahrnuje: - spotřebu drobného spotřebního materiálu a maziv - dosazení spojovacího materiálu - měření rámu vozu a kontrolu na trhliny - revizi podvozků včetně jejich proměření a nutné výměny pouzder a svorníků pákoví a táhloví brzdy v podvozku - revizi a opravu tažného ústrojí - hák, šroubovka, táhlo, vodítko - kontrolu narážecího ústrojí - revizi a opravu mechanické části brzdy (pákoví a táhloví brzdy v rámu vozu) - zkoušku pneumatické brzdy s napojením brzdového válce a pomocného vzduchojemu na kontrolní manometry - revizi dvojkolí (vč. úplné detailní def. kontroly) a ložisek (použití maziva S3EUDB) - kontrolu vodivého propojení částí vozida podle vyhlášky 173/1995 Sb. - statické vážení vozu - vystavení dokumentace v rozsahu požadavků KVs5-B-2010 a S8, osvědčení o shodě s typem a protokolu o TK podle vyhlášky 173/1995 Sb, protokol o kontrole vodivého propojení | vůz | 2 | 0 | 0 | 0 | 0 | 0
2 |  |  | mimo ÚRS Praha, mimo Sborník OUŽI; vnitropodnikový ceník SEE 3: Podvozky - vícepráce
|  |  | dosazení nového svorníku pružnice | ks | 8 | 0 | 0 | 0 | 0 | 0
|  |  | dosazení nové spony závěsu pružnice | ks | 8 | 0 | 0 | 0 | 0 | 0
|  |  | dosazení nové vnější a vniřní pružiny (podvozky Y 25) | ks | 8 | 0 | 0 | 0 | 0 | 0
|  |  | dosazení nové pružnice (podvozky 26-2) | ks | 8 | 0 | 0 | 0 | 0 | 0
|  |  | dosazení nové kluznice (pevná - podvozky 26-2) | ks | 8 | 0 | 0 | 0 | 0 | 0
|  |  | dosazení nové kluznice (odpružená - podvozky Y 25) | ks | 8 | 0 | 0 | 0 | 0 | 0
|  |  | dosazení nové pružiny kluznice (podvozky Y 25) | ks | 8 | 0 | 0 | 0 | 0 | 0
|  |  | výměna spodního dílu torny za nový | ks | 8 | 0 | 0 | 0 | 0 | 0
|  |  | výměna horního dílu torny za nový | ks | 8 | 0 | 0 | 0 | 0 | 0
|  |  | Dodání staropotřebné pružnice (materiál 14 260.7) | ks | 12 | 0 | 0 | 0 | 0 | 0
3 |  |  | mimo ÚRS Praha, mimo Sborník OUŽI; vnitropodnikový ceník SEE 3: Dvojkolí - vícepráce
|  |  | dosazení nového ložiska vč. vnitřního kroužku (dodržení jednotnosti typu na dvojkolí) | ks | 20 | 0 | 0 | 0 | 0 | 0
|  |  | dosazení nového vnitřního kroužku ložiska | ks | 20 | 0 | 0 | 0 | 0 | 0
|  |  | dodání staropotřebného dvojkolí typ 409 (min. průměr 890 mm) | ks | 2 | 0 | 0 | 0 | 0 | 0
4 |  |  | mimo ÚRS Praha, mimo Sborník OUŽI; vnitropodnikový ceník SEE 3: Brzda - vícepráce
|  |  | Revizní oprava rozvaděče Dako | ks | 8 | 0 | 0 | 0 | 0 | 0
|  |  | Revizní oprava přídavného ventilu Dako | ks | 8 | 0 | 0 | 0 | 0 | 0
|  |  | Revizní oprava samočinného odbrzďovače Dako OS | ks | 4 | 0 | 0 | 0 | 0 | 0
|  |  | Revizní oprava stavěče zdrží | ks | 4 | 0 | 0 | 0 | 0 | 0
|  |  | Výměna brzdového kohoutu AKH | ks | 4 | 0 | 0 | 0 | 0 | 0
|  |  | Dosazení nových vzduchojemů dle EN 286-3 | vůz | 1 | 0 | 0 | 0 | 0 | 0
|  |  | Dosazení nové botky zdrže | ks | 6 | 0 | 0 | 0 | 0 | 0
|  |  | Dosazení nové brzdové zdrže | ks | 20 | 0 | 0 | 0 | 0 | 0
5 |  |  | mimo ÚRS Praha, mimo Sborník OUŽI; vnitropodnikový ceník SEE 3: Táhlové a narážecí ústrojí - vícepráce
|  |  | Revizní oprava nárazníku nad rámec ZR; jedná se o nárazníky ex ČSD typ 105 A (30 kJ) nebo 59 | ks | 2 | 0 | 0 | 0 | 0 | 0
|  |  | Dosazení staropotřebného nárazníku typ 105A (30 kJ) dle UIC | ks | 2 | 0 | 0 | 0 | 0 | 0
|  |  | Dosazení nového tažného háku | ks | 2 | 0 | 0 | 0 | 0 | 0
|  |  | Dosazení staropotřebné evolutní pružiny táhla | ks | 2 | 0 | 0 | 0 | 0 | 0
6 |  |  | mimo ÚRS Praha, mimo Sborník OUŽI; vnitropodnikový ceník SEE 3: Nátěry a nápisy - vícepráce
|  |  | Místní oprava nátěru skříně a podvozků | m2 | 20 | 0 | 0 | 0 | 0 | 0
|  |  | Oprava nápisů (změna držitele, doplnění adres držitele) | vůz | 8 | 0 | 0 | 0 | 0 | 0
7 |  |  | mimo ÚRS Praha, mimo Sborník OUŽI; vnitropodnikový ceník SEE 3: Nástavba vozu - vícepráce; mimo ÚRS Praha, mimo Sborník OUŽI; vnitropodnikový ceník SEE 4: vůz
|  |  | Hodinová sazba pro opravy nástavby (rovnání klapek, klanic atp., opravy stupaček, zábradlí, svarů v podlaze) | hod | 50 | 0 | 0 | 0 | 0 | 0
|  |  | Dosazení staropotřebné klanice | ks | 8 | 0 | 0 | 0 | 0 | 0
|  |  | Dosazení nového roštu stupačky | ks | 4 | 0 | 0 | 0 | 0 | 0
Rozpočtové náklady - typy viz výše |  |  | mimo ÚRS Praha, mimo Sborník OUŽI; vnitropodnikový ceník SEE 6: 0