## Rekapitulace zakázky
Export Komplet | [24 empty] | VZ | 2.0 | ZAMOK |  |  |  |  | False | False | {4980b9e2-de6a-456f-a6d2-a44a0beeea21}
[31 empty] | 0,01 | 21
[31 empty] | 0,01 | 15
|  | REKAPITULACE ZAKÁZKY | [15 empty] | v --- níže se nacházejí doplnkové a pomocné údaje k sestavám --- v | [11 empty] | Návod na vyplnění | 0,001
|  | Kód: |  |  |  |  | 65021___ | [22 empty] | Měnit lze pouze buňky se žlutým podbarvením! 1) v Rekapitulaci zakázky vyplňte údaje o Uchazeči (přenesou se do ostatních sestav i v jiných listech) 2) na vybraných listech vyplňte v sestavě Soupis prací ceny u položek | 0,01
|  | Zakázka: |  |  |  |  | Svařování, navařování, broušení, výměna ocelových součástí výhybek a kolejnic_OBLAST Č. 2 (ST Most) | [23 empty] | 0,01
|  | KSO: |  |  |  |  | 824 8 | [6 empty] | CC-CZ: |  | 21212 | [14 empty] | 0,01
|  | Místo: |  |  |  |  | obvod ST Most | [6 empty] | Datum: |  | 30. 11. 2020 | [14 empty] | 0,01
|  | CZ-CPV: |  |  |  |  | 45234116-2 | [6 empty] | CZ-CPA: |  | 42.12.10 | [14 empty] | 0,01
|  | Zadavatel: | [11 empty] | IČ: |  | 70994234 | [14 empty] | 0,01
|  |  | Správa železnic, státní organizac | [10 empty] | DIČ: |  | CZ70994234 | [14 empty] | 0,01
0,01
|  | Uchazeč: | [11 empty] | IČ: |  | Vyplň údaj | [14 empty] | 0,01
|  |  | Vyplň údaj | [10 empty] | DIČ: |  | Vyplň údaj | [14 empty] | 0,01
False
|  | Projektant: | [11 empty] | IČ: | [16 empty] | False
[14 empty] | DIČ: | [16 empty] | True
0,01
|  | Zpracovatel: | [11 empty] | IČ: | [16 empty] | 0,01
|  |  | Ing. Jiří Horák, horak@szdc.cz, +420 602 155 923 | [10 empty] | DIČ: | [16 empty] | True
Poznámka:
Soupis prací je sestaven s využitím Cenové soustavy ÚRS. Položky, které pochází z této cenové soustavy, jsou ve sloupci 'Cenová soustava' označeny popisem 'CS ÚRS' a úrovní příslušného kalendářního pololetí. Veškeré další informace vymezující popis a podmínky použití těchto položek z Cenové soustavy, které nejsou uvedeny přímo v soupisu prací, jsou neomezeně dálkově k dispozici na www.cs-urs.cz, sekce Cenové a technické podmínky.
|  | Cena bez DPH | [11 empty] | 0
[8 empty] | Sazba daně |  | Základ daně |  |  |  | Výše daně
|  | DPH |  | základní |  |  |  | 21% |  | 0 |  |  |  | 0
|  |  |  | snížená |  |  |  | 15% |  | 0 |  |  |  | 0
|  | DPH |  | zákl. přenesená |  |  |  | 21% |  | 0 |  |  |  | 0
|  |  |  | sníž. přenesená |  |  |  | 15% |  | 0 |  |  |  | 0
|  |  |  | nulová |  |  |  | 0% |  | 0 |  |  |  | 0
|  | Cena s DPH | [6 empty] | v |  | CZK |  |  | 0
REKAPITULACE OBJEKTŮ ZAKÁZKY A SOUPISŮ PRACÍ
| Kód: | [6 empty] | 65021___
| Zakázka: | [6 empty] | Svařování, navařování, broušení, výměna ocelových součástí výhybek a kolejnic_OBLAST Č. 2 (ST Most)
| Místo: | [6 empty] | obvod ST Most |  |  |  |  | Datum: |  | 30. 11. 2020
| Zadavatel: | [6 empty] | Správa železnic, státní organizac |  |  |  |  | Projektant: |  |  |  |  | Informatívní údaje z listů zakázek
| Uchazeč: | [11 empty] | Zpracovatel: |  | Ing. Jiří Horák, horak@szdc.cz, +420 602 155 923
| Kód |  |  |  | Popis | [6 empty] | Cena bez DPH [CZK] |  |  |  | Cena s DPH [CZK] | Typ | z toho Ostat. náklady [CZK] | DPH [CZK] | Normohodiny [h] | DPH základní [CZK] | DPH snížená [CZK] | DPH základní přenesená [CZK] | DPH snížená přenesená [CZK] | Základna DPH základní | Základna DPH snížená | Základna DPH zákl. přenesená | Základna DPH sníž. přenesená | Základna DPH nulová
| Náklady zakázky celkem | [10 empty] | 0 |  |  |  | 0 |  | 0 | 0 | 0 | 0 | 0 | 0 | 0 | 0 | 0 | 0 | 0 | 0 |  | D | 0 | ###NOIMPORT### | IMPORT | {4980b9e2-de6a-456f-a6d2-a44a0beeea21} | {00000000-0000-0000-0000-000000000000} | 824 8
|  | O1 |  |  |  | Svařování, navařování a broušení | [5 empty] | 0 |  |  |  | 0 | STA | 0 | 0 | 0 | 0 | 0 | 0 | 0 | 0 | 0 | 0 | 0 | 0 |  | D | 1 | ###NOIMPORT### | IMPORT | {deb443ae-ecac-4eba-8b0b-21ecd90ebd58} | {4980b9e2-de6a-456f-a6d2-a44a0beeea21} | 824 8 | 2
/ |  |  | Č1 |  |  |  | Opravy LIS a A-LIS |  |  |  |  | 0 |  |  |  | 0 | Soupis | 0 | 0 | 0 | 0 | 0 | 0 | 0 | 0 | 0 | 0 | 0 | 0 |  |  | 2 |  | IMPORT | {9cf3b8d9-69b4-43ff-9507-ff3b315c1f52} | {deb443ae-ecac-4eba-8b0b-21ecd90ebd58} | 824 8
/ |  |  | Č2 |  |  |  | Svařování odtavovací a výměna pasů |  |  |  |  | 0 |  |  |  | 0 | Soupis | 0 | 0 | 0 | 0 | 0 | 0 | 0 | 0 | 0 | 0 | 0 | 0 |  |  | 2 |  | IMPORT | {e4d9b7a8-9449-4a38-ba3b-6b5143af8905} | {deb443ae-ecac-4eba-8b0b-21ecd90ebd58} | 824 8
/ |  |  | Č3 |  |  |  | Svařování aluminotermické a obloukem |  |  |  |  | 0 |  |  |  | 0 | Soupis | 0 | 0 | 0 | 0 | 0 | 0 | 0 | 0 | 0 | 0 | 0 | 0 |  |  | 2 |  | IMPORT | {906198d5-03e2-4375-8ceb-7753ff210bd5} | {deb443ae-ecac-4eba-8b0b-21ecd90ebd58} | 824 8
/ |  |  | Č4 |  |  |  | Broušení |  |  |  |  | 0 |  |  |  | 0 | Soupis | 0 | 0 | 0 | 0 | 0 | 0 | 0 | 0 | 0 | 0 | 0 | 0 |  |  | 2 |  | IMPORT | {520c9fee-18cf-4c6f-86b9-e67ed2b9e2ca} | {deb443ae-ecac-4eba-8b0b-21ecd90ebd58} | 824 8
/ |  |  | Č5 |  |  |  | Navařování |  |  |  |  | 0 |  |  |  | 0 | Soupis | 0 | 0 | 0 | 0 | 0 | 0 | 0 | 0 | 0 | 0 | 0 | 0 |  |  | 2 |  | IMPORT | {bc4c1ccc-26f8-4c24-8c2c-658c669cd0df} | {deb443ae-ecac-4eba-8b0b-21ecd90ebd58} | 824 8
/ |  |  | Č6 |  |  |  | Dodávka LIS a přechodových kolejnic |  |  |  |  | 0 |  |  |  | 0 | Soupis | 0 | 0 | 0 | 0 | 0 | 0 | 0 | 0 | 0 | 0 | 0 | 0 |  |  | 2 |  | IMPORT | {0fd21737-9e42-4fe5-a55b-5e42eb361ef3} | {deb443ae-ecac-4eba-8b0b-21ecd90ebd58} | 824 8
|  | O2 |  |  |  | Vedlejší rozpočtové náklady | [5 empty] | 0 |  |  |  | 0 | STA | 0 | 0 | 0 | 0 | 0 | 0 | 0 | 0 | 0 | 0 | 0 | 0 |  | D | 1 | ###NOIMPORT### | IMPORT | {891e220f-5890-4c5f-b666-9c6d4fa4a571} | {4980b9e2-de6a-456f-a6d2-a44a0beeea21} | 824 8 | 2
/ |  |  | Č1 |  |  |  | VRN |  |  |  |  | 0 |  |  |  | 0 | Soupis | 0 | 0 | 0 | 0 | 0 | 0 | 0 | 0 | 0 | 0 | 0 | 0 |  |  | 2 |  | IMPORT | {9f4c01e2-cf1e-4c44-81af-1d8b80c4b5e1} | {891e220f-5890-4c5f-b666-9c6d4fa4a571} | 824 8
/ |  |  | Č2 |  |  |  | Mimostaveništní doprava materiálu zadavatele |  |  |  |  | 0 |  |  |  | 0 | Soupis | 0 | 0 | 0 | 0 | 0 | 0 | 0 | 0 | 0 | 0 | 0 | 0 |  |  | 2 |  | IMPORT | {7ce57899-f294-4b80-8180-1b53ee4711b9} | {891e220f-5890-4c5f-b666-9c6d4fa4a571} | 824 8

## Č1 - Opravy LIS a A-LIS
{9cf3b8d9-69b4-43ff-9507-ff3b315c1f52}
2
| KRYCÍ LIST SOUPISU PRACÍ | [7 empty] | v --- níže se nacházejí doplnkové a pomocné údaje k sestavám --- v | [9 empty] | True
Zakázka:
Svařování, navařování, broušení, výměna ocelových součástí výhybek a kolejnic_OBLAST Č. 2 (ST Most)
Objekt:
O1 - Svařování, navařování a broušení
Soupis:
Č1 - Opravy LIS a A-LIS
| KSO: |  | 824 8 |  |  | CC-CZ:
| Místo: |  | obvod ST Most |  |  | Datum: | 30. 11. 2020
| Zadavatel: |  |  |  |  | IČ: | 70994234
|  | Správa železnic, státní organizac |  |  |  | DIČ: | CZ70994234
| Uchazeč: |  |  |  |  | IČ: | Vyplň údaj
|  | Vyplň údaj |  |  |  | DIČ: | Vyplň údaj
| Projektant: |  |  |  |  | IČ:
DIČ:
| Zpracovatel: |  |  |  |  | IČ:
|  | Ing. Jiří Horák, horak@szdc.cz, +420 602 155 923 |  |  |  | DIČ:
Poznámka:
Soupis prací je sestaven s využitím Cenové soustavy ÚRS. Položky, které pochází z této cenové soustavy, jsou ve sloupci 'Cenová soustava' označeny popisem 'CS ÚRS' a úrovní příslušného kalendářního pololetí. Veškeré další informace vymezující popis a podmínky použití těchto položek z Cenové soustavy, které nejsou uvedeny přímo v soupisu prací, jsou neomezeně dálkově k dispozici na www.cs-urs.cz, sekce Cenové a technické podmínky.
| Cena bez DPH | [5 empty] | 0
|  |  | Základ daně |  |  | Sazba daně | Výše daně
| DPH | základní | 0 |  |  | 21% | 0
|  | snížená | 0 |  |  | 15% | 0
| DPH | zákl. přenesená | 0 |  |  | 21% | 0
|  | sníž. přenesená | 0 |  |  | 15% | 0
|  | nulová | 0 |  |  | 0% | 0
| Cena s DPH |  |  | v | CZK |  | 0
REKAPITULACE ČLENĚNÍ SOUPISU PRACÍ
Zakázka:
Svařování, navařování, broušení, výměna ocelových součástí výhybek a kolejnic_OBLAST Č. 2 (ST Most)
Objekt:
O1 - Svařování, navařování a broušení
Soupis:
Č1 - Opravy LIS a A-LIS
Místo: |  |  | obvod ST Most |  |  | Datum: | 30. 11. 2020
Zadavatel: |  |  | Správa železnic, státní organizac |  |  | Projektant:
Uchazeč: |  |  | Vyplň údaj |  |  | Zpracovatel: | Ing. Jiří Horák, horak@szdc.cz, +420 602 155 923
Kód dílu - Popis | [6 empty] | Cena celkem [CZK]
Náklady zakázky celkem | [6 empty] | 0 | [12 empty] | -1
| HSV - Práce a dodávky HSV | [5 empty] | 0
| 5 - Komunikace pozemní | [5 empty] | 0
SOUPIS PRACÍ
Zakázka:
Svařování, navařování, broušení, výměna ocelových součástí výhybek a kolejnic_OBLAST Č. 2 (ST Most)
Objekt:
O1 - Svařování, navařování a broušení
Soupis:
Č1 - Opravy LIS a A-LIS
Místo: |  |  | obvod ST Most |  |  | Datum: | 30. 11. 2020
Zadavatel: |  |  | Správa železnic, státní organizac |  |  | Projektant:
Uchazeč: |  |  | Vyplň údaj |  |  | Zpracovatel: | Ing. Jiří Horák, horak@szdc.cz, +420 602 155 923
PČ | Typ | Kód | Popis | MJ | Množství | J.cena [CZK] | Cena celkem [CZK] | Cenová soustava |  | DPH | J. Nh [h] | Nh celkem [h] | J. hmotnost [t] | Hmotnost celkem [t] | J. suť [t] | Suť Celkem [t] | Dodavatel
Náklady soupisu celkem | [6 empty] | 0 |  |  |  |  | 0 |  | 0 |  | 0 |  |  | D | -1 | [7 empty] | 0
| D | HSV | Práce a dodávky HSV |  |  |  | 0 |  |  |  |  | 0 |  | 0 |  | 0 |  | 1 | D | 0 | ROZPOCET | [6 empty] | 0
| D | 5 | Komunikace pozemní |  |  |  | 0 |  |  |  |  | 0 |  | 0 |  | 0 |  | 1 | D | 1 | ROZPOCET | [6 empty] | 0
1 | K | 5908030010 | Zřízení A-LISU soupravou in-sittu tv. UIC60 | styk | 1 |  | 0 | Sborník UOŽI 01 2020 |  | zákl. přenesená |  | 0 | 0 | 0 | 0 | 0 |  | 4 | K | 2 | ROZPOCET | 0 | 0 | 0 | 0 | 0 | 4 | 0 | 4 | 687189433
| PP |  | Zřízení A-LISU soupravou in-sittu tv. UIC60. Poznámka: 1. V cenách jsou započteny náklady na demontáž upevňovadel, rozřez kolejnice, obroušení kolejnic, úprava spáry, vyvrtání spojkových otvorů, lepení a montáž styku a upevňovadel, měření geometrie, izolačního stavu a ošetření součástí mazivem. 2. V cenách nejsou obsaženy náklady na dodávku materiálu. | [15 empty] | PP | 2
| PSC |  | Poznámka k souboru cen: 1. V cenách jsou započteny náklady na demontáž upevňovadel, rozřez kolejnice, obroušení kolejnic, úprava spáry, vyvrtání spojkových otvorů, lepení a montáž styku a upevňovadel, měření geometrie, izolačního stavu a ošetření součástí mazivem. 2. V cenách nejsou obsaženy náklady na dodávku materiálu. | [15 empty] | PSC | 2
2 | K | 5908030020 | Zřízení A-LISU soupravou in-sittu tv. R65 | styk | 1 |  | 0 | Sborník UOŽI 01 2020 |  | zákl. přenesená |  | 0 | 0 | 0 | 0 | 0 |  | 4 | K | 2 | ROZPOCET | 0 | 0 | 0 | 0 | 0 | 4 | 0 | 4 | 934623560
| PP |  | Zřízení A-LISU soupravou in-sittu tv. R65. Poznámka: 1. V cenách jsou započteny náklady na demontáž upevňovadel, rozřez kolejnice, obroušení kolejnic, úprava spáry, vyvrtání spojkových otvorů, lepení a montáž styku a upevňovadel, měření geometrie, izolačního stavu a ošetření součástí mazivem. 2. V cenách nejsou obsaženy náklady na dodávku materiálu. | [15 empty] | PP | 2
| PSC |  | Poznámka k souboru cen: 1. V cenách jsou započteny náklady na demontáž upevňovadel, rozřez kolejnice, obroušení kolejnic, úprava spáry, vyvrtání spojkových otvorů, lepení a montáž styku a upevňovadel, měření geometrie, izolačního stavu a ošetření součástí mazivem. 2. V cenách nejsou obsaženy náklady na dodávku materiálu. | [15 empty] | PSC | 2
3 | K | 5908030030 | Zřízení A-LISU soupravou in-sittu tv. S49 | styk | 1 |  | 0 | Sborník UOŽI 01 2020 |  | zákl. přenesená |  | 0 | 0 | 0 | 0 | 0 |  | 4 | K | 2 | ROZPOCET | 0 | 0 | 0 | 0 | 0 | 4 | 0 | 4 | 880885191
| PP |  | Zřízení A-LISU soupravou in-sittu tv. S49. Poznámka: 1. V cenách jsou započteny náklady na demontáž upevňovadel, rozřez kolejnice, obroušení kolejnic, úprava spáry, vyvrtání spojkových otvorů, lepení a montáž styku a upevňovadel, měření geometrie, izolačního stavu a ošetření součástí mazivem. 2. V cenách nejsou obsaženy náklady na dodávku materiálu. | [15 empty] | PP | 2
| PSC |  | Poznámka k souboru cen: 1. V cenách jsou započteny náklady na demontáž upevňovadel, rozřez kolejnice, obroušení kolejnic, úprava spáry, vyvrtání spojkových otvorů, lepení a montáž styku a upevňovadel, měření geometrie, izolačního stavu a ošetření součástí mazivem. 2. V cenách nejsou obsaženy náklady na dodávku materiálu. | [15 empty] | PSC | 2
4 | K | 5908035010 | Oprava LISU soupravou in-sittu tv. UIC60 | styk | 1 |  | 0 | Sborník UOŽI 01 2020 |  | zákl. přenesená |  | 0 | 0 | 0 | 0 | 0 |  | 4 | K | 2 | ROZPOCET | 0 | 0 | 0 | 0 | 0 | 4 | 0 | 4 | 79307824
| PP |  | Oprava LISU soupravou in-sittu tv. UIC60. Poznámka: 1. V cenách jsou započteny náklady na demontáž upevňovadel, rozebrání a demontáž stávajícího LISU, očištění od nečistot, obroušení kolejnice, montáž nového A-LISU, úprava pryžových podložek montáž upevňovadel, měření geometrie, izolačního stavu a ošetření součástí mazivem. 2. V cenách nejsou obsaženy náklady na podbití pražců a na dodávku materiálu. | [15 empty] | PP | 2
| PSC |  | Poznámka k souboru cen: 1. V cenách jsou započteny náklady na demontáž upevňovadel, rozebrání a demontáž stávajícího LISU, očištění od nečistot, obroušení kolejnice, montáž nového A-LISU, úprava pryžových podložek montáž upevňovadel, měření geometrie, izolačního stavu a ošetření součástí mazivem. 2. V cenách nejsou obsaženy náklady na podbití pražců a na dodávku materiálu. | [15 empty] | PSC | 2
5 | K | 5908035020 | Oprava LISU soupravou in-sittu tv. R65 | styk | 2 |  | 0 | Sborník UOŽI 01 2020 |  | zákl. přenesená |  | 0 | 0 | 0 | 0 | 0 |  | 4 | K | 2 | ROZPOCET | 0 | 0 | 0 | 0 | 0 | 4 | 0 | 4 | -555670811
| PP |  | Oprava LISU soupravou in-sittu tv. R65. Poznámka: 1. V cenách jsou započteny náklady na demontáž upevňovadel, rozebrání a demontáž stávajícího LISU, očištění od nečistot, obroušení kolejnice, montáž nového A-LISU, úprava pryžových podložek montáž upevňovadel, měření geometrie, izolačního stavu a ošetření součástí mazivem. 2. V cenách nejsou obsaženy náklady na podbití pražců a na dodávku materiálu. | [15 empty] | PP | 2
| PSC |  | Poznámka k souboru cen: 1. V cenách jsou započteny náklady na demontáž upevňovadel, rozebrání a demontáž stávajícího LISU, očištění od nečistot, obroušení kolejnice, montáž nového A-LISU, úprava pryžových podložek montáž upevňovadel, měření geometrie, izolačního stavu a ošetření součástí mazivem. 2. V cenách nejsou obsaženy náklady na podbití pražců a na dodávku materiálu. | [15 empty] | PSC | 2
6 | K | 5908035030 | Oprava LISU soupravou in-sittu tv. S49 | styk | 2 |  | 0 | Sborník UOŽI 01 2020 |  | zákl. přenesená |  | 0 | 0 | 0 | 0 | 0 |  | 4 | K | 2 | ROZPOCET | 0 | 0 | 0 | 0 | 0 | 4 | 0 | 4 | 1022797397
| PP |  | Oprava LISU soupravou in-sittu tv. S49. Poznámka: 1. V cenách jsou započteny náklady na demontáž upevňovadel, rozebrání a demontáž stávajícího LISU, očištění od nečistot, obroušení kolejnice, montáž nového A-LISU, úprava pryžových podložek montáž upevňovadel, měření geometrie, izolačního stavu a ošetření součástí mazivem. 2. V cenách nejsou obsaženy náklady na podbití pražců a na dodávku materiálu. | [15 empty] | PP | 2
| PSC |  | Poznámka k souboru cen: 1. V cenách jsou započteny náklady na demontáž upevňovadel, rozebrání a demontáž stávajícího LISU, očištění od nečistot, obroušení kolejnice, montáž nového A-LISU, úprava pryžových podložek montáž upevňovadel, měření geometrie, izolačního stavu a ošetření součástí mazivem. 2. V cenách nejsou obsaženy náklady na podbití pražců a na dodávku materiálu. | [15 empty] | PSC | 2

## Č2 - Svařování odtavovací...
{e4d9b7a8-9449-4a38-ba3b-6b5143af8905}
2
| KRYCÍ LIST SOUPISU PRACÍ | [7 empty] | v --- níže se nacházejí doplnkové a pomocné údaje k sestavám --- v | [9 empty] | True
Zakázka:
Svařování, navařování, broušení, výměna ocelových součástí výhybek a kolejnic_OBLAST Č. 2 (ST Most)
Objekt:
O1 - Svařování, navařování a broušení
Soupis:
Č2 - Svařování odtavovací a výměna pasů
| KSO: |  | 824 8 |  |  | CC-CZ:
| Místo: |  | obvod ST Most |  |  | Datum: | 30. 11. 2020
| Zadavatel: |  |  |  |  | IČ: | 70994234
|  | Správa železnic, státní organizac |  |  |  | DIČ: | CZ70994234
| Uchazeč: |  |  |  |  | IČ: | Vyplň údaj
|  | Vyplň údaj |  |  |  | DIČ: | Vyplň údaj
| Projektant: |  |  |  |  | IČ:
DIČ:
| Zpracovatel: |  |  |  |  | IČ:
|  | Ing. Jiří Horák, horak@szdc.cz, +420 602 155 923 |  |  |  | DIČ:
Poznámka:
Soupis prací je sestaven s využitím Cenové soustavy ÚRS. Položky, které pochází z této cenové soustavy, jsou ve sloupci 'Cenová soustava' označeny popisem 'CS ÚRS' a úrovní příslušného kalendářního pololetí. Veškeré další informace vymezující popis a podmínky použití těchto položek z Cenové soustavy, které nejsou uvedeny přímo v soupisu prací, jsou neomezeně dálkově k dispozici na www.cs-urs.cz, sekce Cenové a technické podmínky.
| Cena bez DPH | [5 empty] | 0
|  |  | Základ daně |  |  | Sazba daně | Výše daně
| DPH | základní | 0 |  |  | 21% | 0
|  | snížená | 0 |  |  | 15% | 0
| DPH | zákl. přenesená | 0 |  |  | 21% | 0
|  | sníž. přenesená | 0 |  |  | 15% | 0
|  | nulová | 0 |  |  | 0% | 0
| Cena s DPH |  |  | v | CZK |  | 0
REKAPITULACE ČLENĚNÍ SOUPISU PRACÍ
Zakázka:
Svařování, navařování, broušení, výměna ocelových součástí výhybek a kolejnic_OBLAST Č. 2 (ST Most)
Objekt:
O1 - Svařování, navařování a broušení
Soupis:
Č2 - Svařování odtavovací a výměna pasů
Místo: |  |  | obvod ST Most |  |  | Datum: | 30. 11. 2020
Zadavatel: |  |  | Správa železnic, státní organizac |  |  | Projektant:
Uchazeč: |  |  | Vyplň údaj |  |  | Zpracovatel: | Ing. Jiří Horák, horak@szdc.cz, +420 602 155 923
Kód dílu - Popis | [6 empty] | Cena celkem [CZK]
Náklady zakázky celkem | [6 empty] | 0 | [12 empty] | -1
| HSV - Práce a dodávky HSV | [5 empty] | 0
| 5 - Komunikace pozemní | [5 empty] | 0
SOUPIS PRACÍ
Zakázka:
Svařování, navařování, broušení, výměna ocelových součástí výhybek a kolejnic_OBLAST Č. 2 (ST Most)
Objekt:
O1 - Svařování, navařování a broušení
Soupis:
Č2 - Svařování odtavovací a výměna pasů
Místo: |  |  | obvod ST Most |  |  | Datum: | 30. 11. 2020
Zadavatel: |  |  | Správa železnic, státní organizac |  |  | Projektant:
Uchazeč: |  |  | Vyplň údaj |  |  | Zpracovatel: | Ing. Jiří Horák, horak@szdc.cz, +420 602 155 923
PČ | Typ | Kód | Popis | MJ | Množství | J.cena [CZK] | Cena celkem [CZK] | Cenová soustava |  | DPH | J. Nh [h] | Nh celkem [h] | J. hmotnost [t] | Hmotnost celkem [t] | J. suť [t] | Suť Celkem [t] | Dodavatel
Náklady soupisu celkem | [6 empty] | 0 |  |  |  |  | 0 |  | 0 |  | 0 |  |  | D | -1 | [7 empty] | 0
| D | HSV | Práce a dodávky HSV |  |  |  | 0 |  |  |  |  | 0 |  | 0 |  | 0 |  | 1 | D | 0 | ROZPOCET | [6 empty] | 0
| D | 5 | Komunikace pozemní |  |  |  | 0 |  |  |  |  | 0 |  | 0 |  | 0 |  | 1 | D | 1 | ROZPOCET | [6 empty] | 0
1 | K | 5901020010 | Nedestruktivní zkoušení kolejnic základní | km | 3300 |  | 0 | Sborník UOŽI 01 2020 |  | zákl. přenesená |  | 0 | 0 | 0 | 0 | 0 |  | 4 | K | 2 | ROZPOCET | 0 | 0 | 0 | 0 | 0 | 4 | 0 | 4 | -1788022660
| PP |  | Nedestruktivní zkoušení kolejnic základní. Poznámka: 1. V cenách jsou započteny náklady na nedestruktivní zkoušení včetně vizuální prohlídky vad, svarů a návarů a předání tištěných výstupů. | [15 empty] | PP | 2
| PSC |  | Poznámka k souboru cen: 1. V cenách jsou započteny náklady na nedestruktivní zkoušení včetně vizuální prohlídky vad, svarů a návarů a předání tištěných výstupů. | [15 empty] | PSC | 2
| P |  | Poznámka k položce: S3/4 Kilometr koleje=km | [15 empty] | P | 2
2 | K | 5907025385 | Výměna kolejnicových pásů současně s výměnou kompletů a pryžové podložky tv. UIC60 rozdělení "u" | m | 150 |  | 0 | Sborník UOŽI 01 2020 |  | zákl. přenesená |  | 0 | 0 | 0 | 0 | 0 |  | 4 | K | 2 | ROZPOCET | 0 | 0 | 0 | 0 | 0 | 4 | 0 | 4 | 208793479
| PP |  | Výměna kolejnicových pásů současně s výměnou kompletů a pryžové podložky tv. UIC60 rozdělení "u". Poznámka: 1. V cenách jsou započteny náklady na demontáž upevňovadel, výměnu kolejnicových pásů, dílů a součástí, montáž upevňovadel, úpravu dilatačních spár, pryžových podložek, zřízení nebo demontáž prozatímních styků a ošetření součástí mazivem. 2. V cenách nejsou započteny náklady na dělení kolejnic, zřízení svaru, demontáž nebo montáž styků. | [15 empty] | PP | 2
| PSC |  | Poznámka k souboru cen: 1. V cenách jsou započteny náklady na demontáž upevňovadel, výměnu kolejnicových pásů, dílů a součástí, montáž upevňovadel, úpravu dilatačních spár, pryžových podložek, zřízení nebo demontáž prozatímních styků a ošetření součástí mazivem. 2. V cenách nejsou započteny náklady na dělení kolejnic, zřízení svaru, demontáž nebo montáž styků. | [15 empty] | PSC | 2
3 | K | 5907025400 | Výměna kolejnicových pásů současně s výměnou kompletů a pryžové podložky tv. R65 rozdělení "u" | m | 150 |  | 0 | Sborník UOŽI 01 2020 |  | zákl. přenesená |  | 0 | 0 | 0 | 0 | 0 |  | 4 | K | 2 | ROZPOCET | 0 | 0 | 0 | 0 | 0 | 4 | 0 | 4 | 1248177523
| PP |  | Výměna kolejnicových pásů současně s výměnou kompletů a pryžové podložky tv. R65 rozdělení "u". Poznámka: 1. V cenách jsou započteny náklady na demontáž upevňovadel, výměnu kolejnicových pásů, dílů a součástí, montáž upevňovadel, úpravu dilatačních spár, pryžových podložek, zřízení nebo demontáž prozatímních styků a ošetření součástí mazivem. 2. V cenách nejsou započteny náklady na dělení kolejnic, zřízení svaru, demontáž nebo montáž styků. | [15 empty] | PP | 2
| PSC |  | Poznámka k souboru cen: 1. V cenách jsou započteny náklady na demontáž upevňovadel, výměnu kolejnicových pásů, dílů a součástí, montáž upevňovadel, úpravu dilatačních spár, pryžových podložek, zřízení nebo demontáž prozatímních styků a ošetření součástí mazivem. 2. V cenách nejsou započteny náklady na dělení kolejnic, zřízení svaru, demontáž nebo montáž styků. | [15 empty] | PSC | 2
| P |  | Poznámka k položce: Metr kolejnice=m | [15 empty] | P | 2
4 | K | 5907025010 | Výměna kolejnicových pásů stávající upevnění tv. UIC60 rozdělení "u" | m | 150 |  | 0 | Sborník UOŽI 01 2020 |  | zákl. přenesená |  | 0 | 0 | 0 | 0 | 0 |  | 4 | K | 2 | ROZPOCET | 0 | 0 | 0 | 0 | 0 | 4 | 0 | 4 | -412887056
| PP |  | Výměna kolejnicových pásů stávající upevnění tv. UIC60 rozdělení "u". Poznámka: 1. V cenách jsou započteny náklady na demontáž upevňovadel, výměnu kolejnicových pásů, dílů a součástí, montáž upevňovadel, úpravu dilatačních spár, pryžových podložek, zřízení nebo demontáž prozatímních styků a ošetření součástí mazivem. 2. V cenách nejsou započteny náklady na dělení kolejnic, zřízení svaru, demontáž nebo montáž styků. | [15 empty] | PP | 2
| PSC |  | Poznámka k souboru cen: 1. V cenách jsou započteny náklady na demontáž upevňovadel, výměnu kolejnicových pásů, dílů a součástí, montáž upevňovadel, úpravu dilatačních spár, pryžových podložek, zřízení nebo demontáž prozatímních styků a ošetření součástí mazivem. 2. V cenách nejsou započteny náklady na dělení kolejnic, zřízení svaru, demontáž nebo montáž styků. | [15 empty] | PSC | 2
5 | K | 5907025025 | Výměna kolejnicových pásů stávající upevnění tv. R65 rozdělení "u" | m | 150 |  | 0 | Sborník UOŽI 01 2020 |  | zákl. přenesená |  | 0 | 0 | 0 | 0 | 0 |  | 4 | K | 2 | ROZPOCET | 0 | 0 | 0 | 0 | 0 | 4 | 0 | 4 | 43853806
| PP |  | Výměna kolejnicových pásů stávající upevnění tv. R65 rozdělení "u". Poznámka: 1. V cenách jsou započteny náklady na demontáž upevňovadel, výměnu kolejnicových pásů, dílů a součástí, montáž upevňovadel, úpravu dilatačních spár, pryžových podložek, zřízení nebo demontáž prozatímních styků a ošetření součástí mazivem. 2. V cenách nejsou započteny náklady na dělení kolejnic, zřízení svaru, demontáž nebo montáž styků. | [15 empty] | PP | 2
| PSC |  | Poznámka k souboru cen: 1. V cenách jsou započteny náklady na demontáž upevňovadel, výměnu kolejnicových pásů, dílů a součástí, montáž upevňovadel, úpravu dilatačních spár, pryžových podložek, zřízení nebo demontáž prozatímních styků a ošetření součástí mazivem. 2. V cenách nejsou započteny náklady na dělení kolejnic, zřízení svaru, demontáž nebo montáž styků. | [15 empty] | PSC | 2
6 | K | 5907025045 | Výměna kolejnicových pásů stávající upevnění tv. S49 rozdělení "u" | m | 150 |  | 0 | Sborník UOŽI 01 2020 |  | zákl. přenesená |  | 0 | 0 | 0 | 0 | 0 |  | 4 | K | 2 | ROZPOCET | 0 | 0 | 0 | 0 | 0 | 4 | 0 | 4 | -186376480
| PP |  | Výměna kolejnicových pásů stávající upevnění tv. S49 rozdělení "u". Poznámka: 1. V cenách jsou započteny náklady na demontáž upevňovadel, výměnu kolejnicových pásů, dílů a součástí, montáž upevňovadel, úpravu dilatačních spár, pryžových podložek, zřízení nebo demontáž prozatímních styků a ošetření součástí mazivem. 2. V cenách nejsou započteny náklady na dělení kolejnic, zřízení svaru, demontáž nebo montáž styků. | [15 empty] | PP | 2
| PSC |  | Poznámka k souboru cen: 1. V cenách jsou započteny náklady na demontáž upevňovadel, výměnu kolejnicových pásů, dílů a součástí, montáž upevňovadel, úpravu dilatačních spár, pryžových podložek, zřízení nebo demontáž prozatímních styků a ošetření součástí mazivem. 2. V cenách nejsou započteny náklady na dělení kolejnic, zřízení svaru, demontáž nebo montáž styků. | [15 empty] | PSC | 2
7 | K | 5907025460 | Výměna kolejnicových pásů současně s výměnou pryžové podložky tv. UIC60 rozdělení "u" | m | 150 |  | 0 | Sborník UOŽI 01 2020 |  | zákl. přenesená |  | 0 | 0 | 0 | 0 | 0 |  | 4 | K | 2 | ROZPOCET | 0 | 0 | 0 | 0 | 0 | 4 | 0 | 4 | -205787341
| PP |  | Výměna kolejnicových pásů současně s výměnou pryžové podložky tv. UIC60 rozdělení "u". Poznámka: 1. V cenách jsou započteny náklady na demontáž upevňovadel, výměnu kolejnicových pásů, dílů a součástí, montáž upevňovadel, úpravu dilatačních spár, pryžových podložek, zřízení nebo demontáž prozatímních styků a ošetření součástí mazivem. 2. V cenách nejsou započteny náklady na dělení kolejnic, zřízení svaru, demontáž nebo montáž styků. | [15 empty] | PP | 2
| PSC |  | Poznámka k souboru cen: 1. V cenách jsou započteny náklady na demontáž upevňovadel, výměnu kolejnicových pásů, dílů a součástí, montáž upevňovadel, úpravu dilatačních spár, pryžových podložek, zřízení nebo demontáž prozatímních styků a ošetření součástí mazivem. 2. V cenách nejsou započteny náklady na dělení kolejnic, zřízení svaru, demontáž nebo montáž styků. | [15 empty] | PSC | 2
8 | K | 5907025465 | Výměna kolejnicových pásů současně s výměnou pryžové podložky tv. R65 rozdělení "c" | m | 150 |  | 0 | Sborník UOŽI 01 2020 |  | zákl. přenesená |  | 0 | 0 | 0 | 0 | 0 |  | 4 | K | 2 | ROZPOCET | 0 | 0 | 0 | 0 | 0 | 4 | 0 | 4 | 668260810
| PP |  | Výměna kolejnicových pásů současně s výměnou pryžové podložky tv. R65 rozdělení "c". Poznámka: 1. V cenách jsou započteny náklady na demontáž upevňovadel, výměnu kolejnicových pásů, dílů a součástí, montáž upevňovadel, úpravu dilatačních spár, pryžových podložek, zřízení nebo demontáž prozatímních styků a ošetření součástí mazivem. 2. V cenách nejsou započteny náklady na dělení kolejnic, zřízení svaru, demontáž nebo montáž styků. | [15 empty] | PP | 2
| PSC |  | Poznámka k souboru cen: 1. V cenách jsou započteny náklady na demontáž upevňovadel, výměnu kolejnicových pásů, dílů a součástí, montáž upevňovadel, úpravu dilatačních spár, pryžových podložek, zřízení nebo demontáž prozatímních styků a ošetření součástí mazivem. 2. V cenách nejsou započteny náklady na dělení kolejnic, zřízení svaru, demontáž nebo montáž styků. | [15 empty] | PSC | 2
| P |  | Poznámka k položce: Metr kolejnice=m | [15 empty] | P | 2
9 | K | 5907025470 | Výměna kolejnicových pásů současně s výměnou pryžové podložky tv. R65 rozdělení "d" | m | 150 |  | 0 | Sborník UOŽI 01 2020 |  | zákl. přenesená |  | 0 | 0 | 0 | 0 | 0 |  | 4 | K | 2 | ROZPOCET | 0 | 0 | 0 | 0 | 0 | 4 | 0 | 4 | 1251906141
| PP |  | Výměna kolejnicových pásů současně s výměnou pryžové podložky tv. R65 rozdělení "d". Poznámka: 1. V cenách jsou započteny náklady na demontáž upevňovadel, výměnu kolejnicových pásů, dílů a součástí, montáž upevňovadel, úpravu dilatačních spár, pryžových podložek, zřízení nebo demontáž prozatímních styků a ošetření součástí mazivem. 2. V cenách nejsou započteny náklady na dělení kolejnic, zřízení svaru, demontáž nebo montáž styků. | [15 empty] | PP | 2
| PSC |  | Poznámka k souboru cen: 1. V cenách jsou započteny náklady na demontáž upevňovadel, výměnu kolejnicových pásů, dílů a součástí, montáž upevňovadel, úpravu dilatačních spár, pryžových podložek, zřízení nebo demontáž prozatímních styků a ošetření součástí mazivem. 2. V cenách nejsou započteny náklady na dělení kolejnic, zřízení svaru, demontáž nebo montáž styků. | [15 empty] | PSC | 2
| P |  | Poznámka k položce: Metr kolejnice=m | [15 empty] | P | 2
10 | K | 5907025475 | Výměna kolejnicových pásů současně s výměnou pryžové podložky tv. R65 rozdělení "u" | m | 150 |  | 0 | Sborník UOŽI 01 2020 |  | zákl. přenesená |  | 0 | 0 | 0 | 0 | 0 |  | 4 | K | 2 | ROZPOCET | 0 | 0 | 0 | 0 | 0 | 4 | 0 | 4 | 1369388474
| PP |  | Výměna kolejnicových pásů současně s výměnou pryžové podložky tv. R65 rozdělení "u". Poznámka: 1. V cenách jsou započteny náklady na demontáž upevňovadel, výměnu kolejnicových pásů, dílů a součástí, montáž upevňovadel, úpravu dilatačních spár, pryžových podložek, zřízení nebo demontáž prozatímních styků a ošetření součástí mazivem. 2. V cenách nejsou započteny náklady na dělení kolejnic, zřízení svaru, demontáž nebo montáž styků. | [15 empty] | PP | 2
| PSC |  | Poznámka k souboru cen: 1. V cenách jsou započteny náklady na demontáž upevňovadel, výměnu kolejnicových pásů, dílů a součástí, montáž upevňovadel, úpravu dilatačních spár, pryžových podložek, zřízení nebo demontáž prozatímních styků a ošetření součástí mazivem. 2. V cenách nejsou započteny náklady na dělení kolejnic, zřízení svaru, demontáž nebo montáž styků. | [15 empty] | PSC | 2
| P |  | Poznámka k položce: Metr kolejnice=m | [15 empty] | P | 2
11 | K | 5907025480 | Výměna kolejnicových pásů současně s výměnou pryžové podložky tv. R65 rozdělení "e" | m | 150 |  | 0 | Sborník UOŽI 01 2020 |  | zákl. přenesená |  | 0 | 0 | 0 | 0 | 0 |  | 4 | K | 2 | ROZPOCET | 0 | 0 | 0 | 0 | 0 | 4 | 0 | 4 | -1030987052
| PP |  | Výměna kolejnicových pásů současně s výměnou pryžové podložky tv. R65 rozdělení "e". Poznámka: 1. V cenách jsou započteny náklady na demontáž upevňovadel, výměnu kolejnicových pásů, dílů a součástí, montáž upevňovadel, úpravu dilatačních spár, pryžových podložek, zřízení nebo demontáž prozatímních styků a ošetření součástí mazivem. 2. V cenách nejsou započteny náklady na dělení kolejnic, zřízení svaru, demontáž nebo montáž styků. | [15 empty] | PP | 2
| PSC |  | Poznámka k souboru cen: 1. V cenách jsou započteny náklady na demontáž upevňovadel, výměnu kolejnicových pásů, dílů a součástí, montáž upevňovadel, úpravu dilatačních spár, pryžových podložek, zřízení nebo demontáž prozatímních styků a ošetření součástí mazivem. 2. V cenách nejsou započteny náklady na dělení kolejnic, zřízení svaru, demontáž nebo montáž styků. | [15 empty] | PSC | 2
| P |  | Poznámka k položce: Metr kolejnice=m | [15 empty] | P | 2
12 | K | 5907025485 | Výměna kolejnicových pásů současně s výměnou pryžové podložky tv. S49 rozdělení "c" | m | 150 |  | 0 | Sborník UOŽI 01 2020 |  | zákl. přenesená |  | 0 | 0 | 0 | 0 | 0 |  | 4 | K | 2 | ROZPOCET | 0 | 0 | 0 | 0 | 0 | 4 | 0 | 4 | 1959183178
| PP |  | Výměna kolejnicových pásů současně s výměnou pryžové podložky tv. S49 rozdělení "c". Poznámka: 1. V cenách jsou započteny náklady na demontáž upevňovadel, výměnu kolejnicových pásů, dílů a součástí, montáž upevňovadel, úpravu dilatačních spár, pryžových podložek, zřízení nebo demontáž prozatímních styků a ošetření součástí mazivem. 2. V cenách nejsou započteny náklady na dělení kolejnic, zřízení svaru, demontáž nebo montáž styků. | [15 empty] | PP | 2
| PSC |  | Poznámka k souboru cen: 1. V cenách jsou započteny náklady na demontáž upevňovadel, výměnu kolejnicových pásů, dílů a součástí, montáž upevňovadel, úpravu dilatačních spár, pryžových podložek, zřízení nebo demontáž prozatímních styků a ošetření součástí mazivem. 2. V cenách nejsou započteny náklady na dělení kolejnic, zřízení svaru, demontáž nebo montáž styků. | [15 empty] | PSC | 2
| P |  | Poznámka k položce: Metr kolejnice=m | [15 empty] | P | 2
13 | K | 5907025490 | Výměna kolejnicových pásů současně s výměnou pryžové podložky tv. S49 rozdělení "d" | m | 150 |  | 0 | Sborník UOŽI 01 2020 |  | zákl. přenesená |  | 0 | 0 | 0 | 0 | 0 |  | 4 | K | 2 | ROZPOCET | 0 | 0 | 0 | 0 | 0 | 4 | 0 | 4 | 1663177039
| PP |  | Výměna kolejnicových pásů současně s výměnou pryžové podložky tv. S49 rozdělení "d". Poznámka: 1. V cenách jsou započteny náklady na demontáž upevňovadel, výměnu kolejnicových pásů, dílů a součástí, montáž upevňovadel, úpravu dilatačních spár, pryžových podložek, zřízení nebo demontáž prozatímních styků a ošetření součástí mazivem. 2. V cenách nejsou započteny náklady na dělení kolejnic, zřízení svaru, demontáž nebo montáž styků. | [15 empty] | PP | 2
| PSC |  | Poznámka k souboru cen: 1. V cenách jsou započteny náklady na demontáž upevňovadel, výměnu kolejnicových pásů, dílů a součástí, montáž upevňovadel, úpravu dilatačních spár, pryžových podložek, zřízení nebo demontáž prozatímních styků a ošetření součástí mazivem. 2. V cenách nejsou započteny náklady na dělení kolejnic, zřízení svaru, demontáž nebo montáž styků. | [15 empty] | PSC | 2
| P |  | Poznámka k položce: Metr kolejnice=m | [15 empty] | P | 2
14 | K | 5907025495 | Výměna kolejnicových pásů současně s výměnou pryžové podložky tv. S49 rozdělení "u" | m | 150 |  | 0 | Sborník UOŽI 01 2020 |  | zákl. přenesená |  | 0 | 0 | 0 | 0 | 0 |  | 4 | K | 2 | ROZPOCET | 0 | 0 | 0 | 0 | 0 | 4 | 0 | 4 | -8112379
| PP |  | Výměna kolejnicových pásů současně s výměnou pryžové podložky tv. S49 rozdělení "u". Poznámka: 1. V cenách jsou započteny náklady na demontáž upevňovadel, výměnu kolejnicových pásů, dílů a součástí, montáž upevňovadel, úpravu dilatačních spár, pryžových podložek, zřízení nebo demontáž prozatímních styků a ošetření součástí mazivem. 2. V cenách nejsou započteny náklady na dělení kolejnic, zřízení svaru, demontáž nebo montáž styků. | [15 empty] | PP | 2
| PSC |  | Poznámka k souboru cen: 1. V cenách jsou započteny náklady na demontáž upevňovadel, výměnu kolejnicových pásů, dílů a součástí, montáž upevňovadel, úpravu dilatačních spár, pryžových podložek, zřízení nebo demontáž prozatímních styků a ošetření součástí mazivem. 2. V cenách nejsou započteny náklady na dělení kolejnic, zřízení svaru, demontáž nebo montáž styků. | [15 empty] | PSC | 2
| P |  | Poznámka k položce: Metr kolejnice=m | [15 empty] | P | 2
15 | K | 5907025395 | Výměna kolejnicových pásů současně s výměnou kompletů a pryžové podložky tv. R65 rozdělení "d" | m | 150 |  | 0 | Sborník UOŽI 01 2020 |  | zákl. přenesená |  | 0 | 0 | 0 | 0 | 0 |  | 4 | K | 2 | ROZPOCET | 0 | 0 | 0 | 0 | 0 | 4 | 0 | 4 | -1183600243
| PP |  | Výměna kolejnicových pásů současně s výměnou kompletů a pryžové podložky tv. R65 rozdělení "d". Poznámka: 1. V cenách jsou započteny náklady na demontáž upevňovadel, výměnu kolejnicových pásů, dílů a součástí, montáž upevňovadel, úpravu dilatačních spár, pryžových podložek, zřízení nebo demontáž prozatímních styků a ošetření součástí mazivem. 2. V cenách nejsou započteny náklady na dělení kolejnic, zřízení svaru, demontáž nebo montáž styků. | [15 empty] | PP | 2
| PSC |  | Poznámka k souboru cen: 1. V cenách jsou započteny náklady na demontáž upevňovadel, výměnu kolejnicových pásů, dílů a součástí, montáž upevňovadel, úpravu dilatačních spár, pryžových podložek, zřízení nebo demontáž prozatímních styků a ošetření součástí mazivem. 2. V cenách nejsou započteny náklady na dělení kolejnic, zřízení svaru, demontáž nebo montáž styků. | [15 empty] | PSC | 2
| P |  | Poznámka k položce: Metr kolejnice=m | [15 empty] | P | 2
16 | K | 5907025497 | Výměna kolejnicových pásů současně s výměnou pryžové podložky tv. S49 rozdělení "e" | m | 150 |  | 0 | Sborník UOŽI 01 2020 |  | zákl. přenesená |  | 0 | 0 | 0 | 0 | 0 |  | 4 | K | 2 | ROZPOCET | 0 | 0 | 0 | 0 | 0 | 4 | 0 | 4 | 1710604067
| PP |  | Výměna kolejnicových pásů současně s výměnou pryžové podložky tv. S49 rozdělení "e". Poznámka: 1. V cenách jsou započteny náklady na demontáž upevňovadel, výměnu kolejnicových pásů, dílů a součástí, montáž upevňovadel, úpravu dilatačních spár, pryžových podložek, zřízení nebo demontáž prozatímních styků a ošetření součástí mazivem. 2. V cenách nejsou započteny náklady na dělení kolejnic, zřízení svaru, demontáž nebo montáž styků. | [15 empty] | PP | 2
| PSC |  | Poznámka k souboru cen: 1. V cenách jsou započteny náklady na demontáž upevňovadel, výměnu kolejnicových pásů, dílů a součástí, montáž upevňovadel, úpravu dilatačních spár, pryžových podložek, zřízení nebo demontáž prozatímních styků a ošetření součástí mazivem. 2. V cenách nejsou započteny náklady na dělení kolejnic, zřízení svaru, demontáž nebo montáž styků. | [15 empty] | PSC | 2
| P |  | Poznámka k položce: Metr kolejnice=m | [15 empty] | P | 2
17 | K | 5907025545 | Výměna kolejnicových pásů současně s výměnou vodicích vložek tv. S49 rozdělení "u" | m | 150 |  | 0 | Sborník UOŽI 01 2020 |  | zákl. přenesená |  | 0 | 0 | 0 | 0 | 0 |  | 4 | K | 2 | ROZPOCET | 0 | 0 | 0 | 0 | 0 | 4 | 0 | 4 | 1931297188
| PP |  | Výměna kolejnicových pásů současně s výměnou vodicích vložek tv. S49 rozdělení "u". Poznámka: 1. V cenách jsou započteny náklady na demontáž upevňovadel, výměnu kolejnicových pásů, dílů a součástí, montáž upevňovadel, úpravu dilatačních spár, pryžových podložek, zřízení nebo demontáž prozatímních styků a ošetření součástí mazivem. 2. V cenách nejsou započteny náklady na dělení kolejnic, zřízení svaru, demontáž nebo montáž styků. | [15 empty] | PP | 2
| PSC |  | Poznámka k souboru cen: 1. V cenách jsou započteny náklady na demontáž upevňovadel, výměnu kolejnicových pásů, dílů a součástí, montáž upevňovadel, úpravu dilatačních spár, pryžových podložek, zřízení nebo demontáž prozatímních styků a ošetření součástí mazivem. 2. V cenách nejsou započteny náklady na dělení kolejnic, zřízení svaru, demontáž nebo montáž styků. | [15 empty] | PSC | 2
| P |  | Poznámka k položce: Metr kolejnice=m | [15 empty] | P | 2
18 | K | 5907025405 | Výměna kolejnicových pásů současně s výměnou kompletů a pryžové podložky tv. R65 rozdělení "e" | m | 150 |  | 0 | Sborník UOŽI 01 2020 |  | zákl. přenesená |  | 0 | 0 | 0 | 0 | 0 |  | 4 | K | 2 | ROZPOCET | 0 | 0 | 0 | 0 | 0 | 4 | 0 | 4 | 1045517273
| PP |  | Výměna kolejnicových pásů současně s výměnou kompletů a pryžové podložky tv. R65 rozdělení "e". Poznámka: 1. V cenách jsou započteny náklady na demontáž upevňovadel, výměnu kolejnicových pásů, dílů a součástí, montáž upevňovadel, úpravu dilatačních spár, pryžových podložek, zřízení nebo demontáž prozatímních styků a ošetření součástí mazivem. 2. V cenách nejsou započteny náklady na dělení kolejnic, zřízení svaru, demontáž nebo montáž styků. | [15 empty] | PP | 2
| PSC |  | Poznámka k souboru cen: 1. V cenách jsou započteny náklady na demontáž upevňovadel, výměnu kolejnicových pásů, dílů a součástí, montáž upevňovadel, úpravu dilatačních spár, pryžových podložek, zřízení nebo demontáž prozatímních styků a ošetření součástí mazivem. 2. V cenách nejsou započteny náklady na dělení kolejnic, zřízení svaru, demontáž nebo montáž styků. | [15 empty] | PSC | 2
| P |  | Poznámka k položce: Metr kolejnice=m | [15 empty] | P | 2
19 | K | 5907025390 | Výměna kolejnicových pásů současně s výměnou kompletů a pryžové podložky tv. R65 rozdělení "c" | m | 150 |  | 0 | Sborník UOŽI 01 2020 |  | zákl. přenesená |  | 0 | 0 | 0 | 0 | 0 |  | 4 | K | 2 | ROZPOCET | 0 | 0 | 0 | 0 | 0 | 4 | 0 | 4 | 233733705
| PP |  | Výměna kolejnicových pásů současně s výměnou kompletů a pryžové podložky tv. R65 rozdělení "c". Poznámka: 1. V cenách jsou započteny náklady na demontáž upevňovadel, výměnu kolejnicových pásů, dílů a součástí, montáž upevňovadel, úpravu dilatačních spár, pryžových podložek, zřízení nebo demontáž prozatímních styků a ošetření součástí mazivem. 2. V cenách nejsou započteny náklady na dělení kolejnic, zřízení svaru, demontáž nebo montáž styků. | [15 empty] | PP | 2
| PSC |  | Poznámka k souboru cen: 1. V cenách jsou započteny náklady na demontáž upevňovadel, výměnu kolejnicových pásů, dílů a součástí, montáž upevňovadel, úpravu dilatačních spár, pryžových podložek, zřízení nebo demontáž prozatímních styků a ošetření součástí mazivem. 2. V cenách nejsou započteny náklady na dělení kolejnic, zřízení svaru, demontáž nebo montáž styků. | [15 empty] | PSC | 2
| P |  | Poznámka k položce: Metr kolejnice=m | [15 empty] | P | 2
20 | K | 5907025410 | Výměna kolejnicových pásů současně s výměnou kompletů a pryžové podložky tv. S49 rozdělení "c" | m | 150 |  | 0 | Sborník UOŽI 01 2020 |  | zákl. přenesená |  | 0 | 0 | 0 | 0 | 0 |  | 4 | K | 2 | ROZPOCET | 0 | 0 | 0 | 0 | 0 | 4 | 0 | 4 | -973893332
| PP |  | Výměna kolejnicových pásů současně s výměnou kompletů a pryžové podložky tv. S49 rozdělení "c". Poznámka: 1. V cenách jsou započteny náklady na demontáž upevňovadel, výměnu kolejnicových pásů, dílů a součástí, montáž upevňovadel, úpravu dilatačních spár, pryžových podložek, zřízení nebo demontáž prozatímních styků a ošetření součástí mazivem. 2. V cenách nejsou započteny náklady na dělení kolejnic, zřízení svaru, demontáž nebo montáž styků. | [15 empty] | PP | 2
| PSC |  | Poznámka k souboru cen: 1. V cenách jsou započteny náklady na demontáž upevňovadel, výměnu kolejnicových pásů, dílů a součástí, montáž upevňovadel, úpravu dilatačních spár, pryžových podložek, zřízení nebo demontáž prozatímních styků a ošetření součástí mazivem. 2. V cenách nejsou započteny náklady na dělení kolejnic, zřízení svaru, demontáž nebo montáž styků. | [15 empty] | PSC | 2
| P |  | Poznámka k položce: Metr kolejnice=m | [15 empty] | P | 2
21 | K | 5907025415 | Výměna kolejnicových pásů současně s výměnou kompletů a pryžové podložky tv. S49 rozdělení "d" | m | 150 |  | 0 | Sborník UOŽI 01 2020 |  | zákl. přenesená |  | 0 | 0 | 0 | 0 | 0 |  | 4 | K | 2 | ROZPOCET | 0 | 0 | 0 | 0 | 0 | 4 | 0 | 4 | 677446254
| PP |  | Výměna kolejnicových pásů současně s výměnou kompletů a pryžové podložky tv. S49 rozdělení "d". Poznámka: 1. V cenách jsou započteny náklady na demontáž upevňovadel, výměnu kolejnicových pásů, dílů a součástí, montáž upevňovadel, úpravu dilatačních spár, pryžových podložek, zřízení nebo demontáž prozatímních styků a ošetření součástí mazivem. 2. V cenách nejsou započteny náklady na dělení kolejnic, zřízení svaru, demontáž nebo montáž styků. | [15 empty] | PP | 2
| PSC |  | Poznámka k souboru cen: 1. V cenách jsou započteny náklady na demontáž upevňovadel, výměnu kolejnicových pásů, dílů a součástí, montáž upevňovadel, úpravu dilatačních spár, pryžových podložek, zřízení nebo demontáž prozatímních styků a ošetření součástí mazivem. 2. V cenách nejsou započteny náklady na dělení kolejnic, zřízení svaru, demontáž nebo montáž styků. | [15 empty] | PSC | 2
| P |  | Poznámka k položce: Metr kolejnice=m | [15 empty] | P | 2
22 | K | 5907025420 | Výměna kolejnicových pásů současně s výměnou kompletů a pryžové podložky tv. S49 rozdělení "u" | m | 150 |  | 0 | Sborník UOŽI 01 2020 |  | zákl. přenesená |  | 0 | 0 | 0 | 0 | 0 |  | 4 | K | 2 | ROZPOCET | 0 | 0 | 0 | 0 | 0 | 4 | 0 | 4 | 850838010
| PP |  | Výměna kolejnicových pásů současně s výměnou kompletů a pryžové podložky tv. S49 rozdělení "u". Poznámka: 1. V cenách jsou započteny náklady na demontáž upevňovadel, výměnu kolejnicových pásů, dílů a součástí, montáž upevňovadel, úpravu dilatačních spár, pryžových podložek, zřízení nebo demontáž prozatímních styků a ošetření součástí mazivem. 2. V cenách nejsou započteny náklady na dělení kolejnic, zřízení svaru, demontáž nebo montáž styků. | [15 empty] | PP | 2
| PSC |  | Poznámka k souboru cen: 1. V cenách jsou započteny náklady na demontáž upevňovadel, výměnu kolejnicových pásů, dílů a součástí, montáž upevňovadel, úpravu dilatačních spár, pryžových podložek, zřízení nebo demontáž prozatímních styků a ošetření součástí mazivem. 2. V cenách nejsou započteny náklady na dělení kolejnic, zřízení svaru, demontáž nebo montáž styků. | [15 empty] | PSC | 2
| P |  | Poznámka k položce: Metr kolejnice=m | [15 empty] | P | 2
23 | K | 5907025422 | Výměna kolejnicových pásů současně s výměnou kompletů a pryžové podložky tv. S49 rozdělení "e" | m | 150 |  | 0 | Sborník UOŽI 01 2020 |  | zákl. přenesená |  | 0 | 0 | 0 | 0 | 0 |  | 4 | K | 2 | ROZPOCET | 0 | 0 | 0 | 0 | 0 | 4 | 0 | 4 | -522736552
| PP |  | Výměna kolejnicových pásů současně s výměnou kompletů a pryžové podložky tv. S49 rozdělení "e". Poznámka: 1. V cenách jsou započteny náklady na demontáž upevňovadel, výměnu kolejnicových pásů, dílů a součástí, montáž upevňovadel, úpravu dilatačních spár, pryžových podložek, zřízení nebo demontáž prozatímních styků a ošetření součástí mazivem. 2. V cenách nejsou započteny náklady na dělení kolejnic, zřízení svaru, demontáž nebo montáž styků. | [15 empty] | PP | 2
| PSC |  | Poznámka k souboru cen: 1. V cenách jsou započteny náklady na demontáž upevňovadel, výměnu kolejnicových pásů, dílů a součástí, montáž upevňovadel, úpravu dilatačních spár, pryžových podložek, zřízení nebo demontáž prozatímních styků a ošetření součástí mazivem. 2. V cenách nejsou započteny náklady na dělení kolejnic, zřízení svaru, demontáž nebo montáž styků. | [15 empty] | PSC | 2
| P |  | Poznámka k položce: Metr kolejnice=m | [15 empty] | P | 2
24 | K | 5907045110 | Příplatek za obtížnost při výměně kolejnic na rozponových podkladnicích tv. R65 | m | 100 |  | 0 | Sborník UOŽI 01 2020 |  | zákl. přenesená |  | 0 | 0 | 0 | 0 | 0 |  | 4 | K | 2 | ROZPOCET | 0 | 0 | 0 | 0 | 0 | 4 | 0 | 4 | 1604135582
| PP |  | Příplatek za obtížnost při výměně kolejnic na rozponových podkladnicích tv. R65. Poznámka: 1. V cenách jsou započteny náklady za obtížné podmínky výměny kolejnic. | [15 empty] | PP | 2
| PSC |  | Poznámka k souboru cen: 1. V cenách jsou započteny náklady za obtížné podmínky výměny kolejnic. | [15 empty] | PSC | 2
| P |  | Poznámka k položce: Metr kolejnice=m | [15 empty] | P | 2
25 | K | 5907045120 | Příplatek za obtížnost při výměně kolejnic na rozponových podkladnicích tv. S49 | m | 100 |  | 0 | Sborník UOŽI 01 2020 |  | zákl. přenesená |  | 0 | 0 | 0 | 0 | 0 |  | 4 | K | 2 | ROZPOCET | 0 | 0 | 0 | 0 | 0 | 4 | 0 | 4 | -644626926
| PP |  | Příplatek za obtížnost při výměně kolejnic na rozponových podkladnicích tv. S49. Poznámka: 1. V cenách jsou započteny náklady za obtížné podmínky výměny kolejnic. | [15 empty] | PP | 2
| PSC |  | Poznámka k souboru cen: 1. V cenách jsou započteny náklady za obtížné podmínky výměny kolejnic. | [15 empty] | PSC | 2
| P |  | Poznámka k položce: Metr kolejnice=m | [15 empty] | P | 2
26 | K | 5910005110 | Odtavovací stykové svařování kolejnic nových ve stabilní svařovně vstupní délky přes 25 m tv. UIC60 | m | 150 |  | 0 | Sborník UOŽI 01 2020 |  | zákl. přenesená |  | 0 | 0 | 0 | 0 | 0 |  | 4 | K | 2 | ROZPOCET | 0 | 0 | 0 | 0 | 0 | 4 | 0 | 4 | -307738212
| PP |  | Odtavovací stykové svařování kolejnic nových ve stabilní svařovně vstupní délky přes 25 m tv. UIC60. Poznámka: 1. V cenách jsou započteny náklady na případné odříznutí otvorů pro spojkové šrouby (pokud jsou vrtané), broušení kontaktních ploch, vyrovnání a svaření kolejnic opracování a dorovnání svaru, dělení kol. pásu na požadovanou délku, obroušení pojížděných ploch, vizuální prohlídka a měření geometrie svaru, vedení výrobní dokumentace. 2. V cenách nejsou obsaženy náklady na kontrolu svaru ultrazvukem a dodávku kolejnic. | [15 empty] | PP | 2
| PSC |  | Poznámka k souboru cen: 1. V cenách jsou započteny náklady na případné odříznutí otvorů pro spojkové šrouby (pokud jsou vrtané), broušení kontaktních ploch, vyrovnání a svaření kolejnic opracování a dorovnání svaru, dělení kol. pásu na požadovanou délku, obroušení pojížděných ploch, vizuální prohlídka a měření geometrie svaru, vedení výrobní dokumentace. 2. V cenách nejsou obsaženy náklady na kontrolu svaru ultrazvukem a dodávku kolejnic. | [15 empty] | PSC | 2
27 | K | 5910005120 | Odtavovací stykové svařování kolejnic nových ve stabilní svařovně vstupní délky přes 25 m tv. S49 | m | 150 |  | 0 | Sborník UOŽI 01 2020 |  | zákl. přenesená |  | 0 | 0 | 0 | 0 | 0 |  | 4 | K | 2 | ROZPOCET | 0 | 0 | 0 | 0 | 0 | 4 | 0 | 4 | -1363414594
| PP |  | Odtavovací stykové svařování kolejnic nových ve stabilní svařovně vstupní délky přes 25 m tv. S49. Poznámka: 1. V cenách jsou započteny náklady na případné odříznutí otvorů pro spojkové šrouby (pokud jsou vrtané), broušení kontaktních ploch, vyrovnání a svaření kolejnic opracování a dorovnání svaru, dělení kol. pásu na požadovanou délku, obroušení pojížděných ploch, vizuální prohlídka a měření geometrie svaru, vedení výrobní dokumentace. 2. V cenách nejsou obsaženy náklady na kontrolu svaru ultrazvukem a dodávku kolejnic. | [15 empty] | PP | 2
| PSC |  | Poznámka k souboru cen: 1. V cenách jsou započteny náklady na případné odříznutí otvorů pro spojkové šrouby (pokud jsou vrtané), broušení kontaktních ploch, vyrovnání a svaření kolejnic opracování a dorovnání svaru, dělení kol. pásu na požadovanou délku, obroušení pojížděných ploch, vizuální prohlídka a měření geometrie svaru, vedení výrobní dokumentace. 2. V cenách nejsou obsaženy náklady na kontrolu svaru ultrazvukem a dodávku kolejnic. | [15 empty] | PSC | 2
28 | K | 5910010010 | Odtavovací stykové svařování kolejnic užitých ve stabilní svařovně vstupní délky do 10 m tv. UIC60 | m | 150 |  | 0 | Sborník UOŽI 01 2020 |  | zákl. přenesená |  | 0 | 0 | 0 | 0 | 0 |  | 4 | K | 2 | ROZPOCET | 0 | 0 | 0 | 0 | 0 | 4 | 0 | 4 | 2025754148
| PP |  | Odtavovací stykové svařování kolejnic užitých ve stabilní svařovně vstupní délky do 10 m tv. UIC60. Poznámka: 1. V cenách jsou započteny náklady na základní vytřídění při odběru z úložiště na užité k regeneraci a odpadové, určení lepší pojízdné hrany, případné otáčení kolejnice, vizuální kontrola s označením vad k vyříznutí, vyříznutí vad strojní pilou, obroušení převalků (do 1 mm) a zaoblených ostrých pojízdných hran, broušení kontaktních ploch svaru, vyrovnání a svaření kolejnic opracování a dorovnání svaru, dělení kol. pásu na požadovanou délku, obroušení pojížděných ploch svaru, vizuální prohlídka, měření geometrie svaru, kontrola svaru ultrazvukem a vedení výrobní dokumentace. 2. V cenách nejsou obsaženy náklady na kontrolu svaru ultrazvukem a dodávku kolejnic. | [15 empty] | PP | 2
| PSC |  | Poznámka k souboru cen: 1. V cenách jsou započteny náklady na základní vytřídění při odběru z úložiště na užité k regeneraci a odpadové, určení lepší pojízdné hrany, případné otáčení kolejnice, vizuální kontrola s označením vad k vyříznutí, vyříznutí vad strojní pilou, obroušení převalků (do 1 mm) a zaoblených ostrých pojízdných hran, broušení kontaktních ploch svaru, vyrovnání a svaření kolejnic opracování a dorovnání svaru, dělení kol. pásu na požadovanou délku, obroušení pojížděných ploch svaru, vizuální prohlídka, měření geometrie svaru, kontrola svaru ultrazvukem a vedení výrobní dokumentace. 2. V cenách nejsou obsaženy náklady na kontrolu svaru ultrazvukem a dodávku kolejnic. | [15 empty] | PSC | 2
29 | K | 5910010020 | Odtavovací stykové svařování kolejnic užitých ve stabilní svařovně vstupní délky do 10 m tv. R65 | m | 300 |  | 0 | Sborník UOŽI 01 2020 |  | zákl. přenesená |  | 0 | 0 | 0 | 0 | 0 |  | 4 | K | 2 | ROZPOCET | 0 | 0 | 0 | 0 | 0 | 4 | 0 | 4 | -355653984
| PP |  | Odtavovací stykové svařování kolejnic užitých ve stabilní svařovně vstupní délky do 10 m tv. R65. Poznámka: 1. V cenách jsou započteny náklady na základní vytřídění při odběru z úložiště na užité k regeneraci a odpadové, určení lepší pojízdné hrany, případné otáčení kolejnice, vizuální kontrola s označením vad k vyříznutí, vyříznutí vad strojní pilou, obroušení převalků (do 1 mm) a zaoblených ostrých pojízdných hran, broušení kontaktních ploch svaru, vyrovnání a svaření kolejnic opracování a dorovnání svaru, dělení kol. pásu na požadovanou délku, obroušení pojížděných ploch svaru, vizuální prohlídka, měření geometrie svaru, kontrola svaru ultrazvukem a vedení výrobní dokumentace. 2. V cenách nejsou obsaženy náklady na kontrolu svaru ultrazvukem a dodávku kolejnic. | [15 empty] | PP | 2
| PSC |  | Poznámka k souboru cen: 1. V cenách jsou započteny náklady na základní vytřídění při odběru z úložiště na užité k regeneraci a odpadové, určení lepší pojízdné hrany, případné otáčení kolejnice, vizuální kontrola s označením vad k vyříznutí, vyříznutí vad strojní pilou, obroušení převalků (do 1 mm) a zaoblených ostrých pojízdných hran, broušení kontaktních ploch svaru, vyrovnání a svaření kolejnic opracování a dorovnání svaru, dělení kol. pásu na požadovanou délku, obroušení pojížděných ploch svaru, vizuální prohlídka, měření geometrie svaru, kontrola svaru ultrazvukem a vedení výrobní dokumentace. 2. V cenách nejsou obsaženy náklady na kontrolu svaru ultrazvukem a dodávku kolejnic. | [15 empty] | PSC | 2
| P |  | Poznámka k položce: Metr kolejnice=m | [15 empty] | P | 2
30 | K | 5910010030 | Odtavovací stykové svařování kolejnic užitých ve stabilní svařovně vstupní délky do 10 m tv. S49 | m | 1000 |  | 0 | Sborník UOŽI 01 2020 |  | zákl. přenesená |  | 0 | 0 | 0 | 0 | 0 |  | 4 | K | 2 | ROZPOCET | 0 | 0 | 0 | 0 | 0 | 4 | 0 | 4 | 1493592456
| PP |  | Odtavovací stykové svařování kolejnic užitých ve stabilní svařovně vstupní délky do 10 m tv. S49. Poznámka: 1. V cenách jsou započteny náklady na základní vytřídění při odběru z úložiště na užité k regeneraci a odpadové, určení lepší pojízdné hrany, případné otáčení kolejnice, vizuální kontrola s označením vad k vyříznutí, vyříznutí vad strojní pilou, obroušení převalků (do 1 mm) a zaoblených ostrých pojízdných hran, broušení kontaktních ploch svaru, vyrovnání a svaření kolejnic opracování a dorovnání svaru, dělení kol. pásu na požadovanou délku, obroušení pojížděných ploch svaru, vizuální prohlídka, měření geometrie svaru, kontrola svaru ultrazvukem a vedení výrobní dokumentace. 2. V cenách nejsou obsaženy náklady na kontrolu svaru ultrazvukem a dodávku kolejnic. | [15 empty] | PP | 2
| PSC |  | Poznámka k souboru cen: 1. V cenách jsou započteny náklady na základní vytřídění při odběru z úložiště na užité k regeneraci a odpadové, určení lepší pojízdné hrany, případné otáčení kolejnice, vizuální kontrola s označením vad k vyříznutí, vyříznutí vad strojní pilou, obroušení převalků (do 1 mm) a zaoblených ostrých pojízdných hran, broušení kontaktních ploch svaru, vyrovnání a svaření kolejnic opracování a dorovnání svaru, dělení kol. pásu na požadovanou délku, obroušení pojížděných ploch svaru, vizuální prohlídka, měření geometrie svaru, kontrola svaru ultrazvukem a vedení výrobní dokumentace. 2. V cenách nejsou obsaženy náklady na kontrolu svaru ultrazvukem a dodávku kolejnic. | [15 empty] | PSC | 2
| P |  | Poznámka k položce: Metr kolejnice=m | [15 empty] | P | 2
31 | K | 5910010110 | Odtavovací stykové svařování kolejnic užitých ve stabilní svařovně vstupní délky přes 10 m tv. UIC60 | m | 150 |  | 0 | Sborník UOŽI 01 2020 |  | zákl. přenesená |  | 0 | 0 | 0 | 0 | 0 |  | 4 | K | 2 | ROZPOCET | 0 | 0 | 0 | 0 | 0 | 4 | 0 | 4 | 705627110
| PP |  | Odtavovací stykové svařování kolejnic užitých ve stabilní svařovně vstupní délky přes 10 m tv. UIC60. Poznámka: 1. V cenách jsou započteny náklady na základní vytřídění při odběru z úložiště na užité k regeneraci a odpadové, určení lepší pojízdné hrany, případné otáčení kolejnice, vizuální kontrola s označením vad k vyříznutí, vyříznutí vad strojní pilou, obroušení převalků (do 1 mm) a zaoblených ostrých pojízdných hran, broušení kontaktních ploch svaru, vyrovnání a svaření kolejnic opracování a dorovnání svaru, dělení kol. pásu na požadovanou délku, obroušení pojížděných ploch svaru, vizuální prohlídka, měření geometrie svaru, kontrola svaru ultrazvukem a vedení výrobní dokumentace. 2. V cenách nejsou obsaženy náklady na kontrolu svaru ultrazvukem a dodávku kolejnic. | [15 empty] | PP | 2
| PSC |  | Poznámka k souboru cen: 1. V cenách jsou započteny náklady na základní vytřídění při odběru z úložiště na užité k regeneraci a odpadové, určení lepší pojízdné hrany, případné otáčení kolejnice, vizuální kontrola s označením vad k vyříznutí, vyříznutí vad strojní pilou, obroušení převalků (do 1 mm) a zaoblených ostrých pojízdných hran, broušení kontaktních ploch svaru, vyrovnání a svaření kolejnic opracování a dorovnání svaru, dělení kol. pásu na požadovanou délku, obroušení pojížděných ploch svaru, vizuální prohlídka, měření geometrie svaru, kontrola svaru ultrazvukem a vedení výrobní dokumentace. 2. V cenách nejsou obsaženy náklady na kontrolu svaru ultrazvukem a dodávku kolejnic. | [15 empty] | PSC | 2
32 | K | 5910010120 | Odtavovací stykové svařování kolejnic užitých ve stabilní svařovně vstupní délky přes 10 m tv. R65 | m | 300 |  | 0 | Sborník UOŽI 01 2020 |  | zákl. přenesená |  | 0 | 0 | 0 | 0 | 0 |  | 4 | K | 2 | ROZPOCET | 0 | 0 | 0 | 0 | 0 | 4 | 0 | 4 | 1302399899
| PP |  | Odtavovací stykové svařování kolejnic užitých ve stabilní svařovně vstupní délky přes 10 m tv. R65. Poznámka: 1. V cenách jsou započteny náklady na základní vytřídění při odběru z úložiště na užité k regeneraci a odpadové, určení lepší pojízdné hrany, případné otáčení kolejnice, vizuální kontrola s označením vad k vyříznutí, vyříznutí vad strojní pilou, obroušení převalků (do 1 mm) a zaoblených ostrých pojízdných hran, broušení kontaktních ploch svaru, vyrovnání a svaření kolejnic opracování a dorovnání svaru, dělení kol. pásu na požadovanou délku, obroušení pojížděných ploch svaru, vizuální prohlídka, měření geometrie svaru, kontrola svaru ultrazvukem a vedení výrobní dokumentace. 2. V cenách nejsou obsaženy náklady na kontrolu svaru ultrazvukem a dodávku kolejnic. | [15 empty] | PP | 2
| PSC |  | Poznámka k souboru cen: 1. V cenách jsou započteny náklady na základní vytřídění při odběru z úložiště na užité k regeneraci a odpadové, určení lepší pojízdné hrany, případné otáčení kolejnice, vizuální kontrola s označením vad k vyříznutí, vyříznutí vad strojní pilou, obroušení převalků (do 1 mm) a zaoblených ostrých pojízdných hran, broušení kontaktních ploch svaru, vyrovnání a svaření kolejnic opracování a dorovnání svaru, dělení kol. pásu na požadovanou délku, obroušení pojížděných ploch svaru, vizuální prohlídka, měření geometrie svaru, kontrola svaru ultrazvukem a vedení výrobní dokumentace. 2. V cenách nejsou obsaženy náklady na kontrolu svaru ultrazvukem a dodávku kolejnic. | [15 empty] | PSC | 2
| P |  | Poznámka k položce: Metr kolejnice=m Použijí se užité kolejnice ze zásob zadavatele | [15 empty] | P | 2
33 | K | 5910010130 | Odtavovací stykové svařování kolejnic užitých ve stabilní svařovně vstupní délky přes 10 m tv. S49 | m | 950 |  | 0 | Sborník UOŽI 01 2020 |  | zákl. přenesená |  | 0 | 0 | 0 | 0 | 0 |  | 4 | K | 2 | ROZPOCET | 0 | 0 | 0 | 0 | 0 | 4 | 0 | 4 | -1751661292
| PP |  | Odtavovací stykové svařování kolejnic užitých ve stabilní svařovně vstupní délky přes 10 m tv. S49. Poznámka: 1. V cenách jsou započteny náklady na základní vytřídění při odběru z úložiště na užité k regeneraci a odpadové, určení lepší pojízdné hrany, případné otáčení kolejnice, vizuální kontrola s označením vad k vyříznutí, vyříznutí vad strojní pilou, obroušení převalků (do 1 mm) a zaoblených ostrých pojízdných hran, broušení kontaktních ploch svaru, vyrovnání a svaření kolejnic opracování a dorovnání svaru, dělení kol. pásu na požadovanou délku, obroušení pojížděných ploch svaru, vizuální prohlídka, měření geometrie svaru, kontrola svaru ultrazvukem a vedení výrobní dokumentace. 2. V cenách nejsou obsaženy náklady na kontrolu svaru ultrazvukem a dodávku kolejnic. | [15 empty] | PP | 2
| PSC |  | Poznámka k souboru cen: 1. V cenách jsou započteny náklady na základní vytřídění při odběru z úložiště na užité k regeneraci a odpadové, určení lepší pojízdné hrany, případné otáčení kolejnice, vizuální kontrola s označením vad k vyříznutí, vyříznutí vad strojní pilou, obroušení převalků (do 1 mm) a zaoblených ostrých pojízdných hran, broušení kontaktních ploch svaru, vyrovnání a svaření kolejnic opracování a dorovnání svaru, dělení kol. pásu na požadovanou délku, obroušení pojížděných ploch svaru, vizuální prohlídka, měření geometrie svaru, kontrola svaru ultrazvukem a vedení výrobní dokumentace. 2. V cenách nejsou obsaženy náklady na kontrolu svaru ultrazvukem a dodávku kolejnic. | [15 empty] | PSC | 2
| P |  | Poznámka k položce: Metr kolejnice=m Použijí se užité kolejnice ze zásob zadavatele | [15 empty] | P | 2
34 | K | 5910012110 | Odtavovací stykové svařování kolejnic přechodových ve stabilní svařovně užitých tv. R65/UIC60 | svar | 2 |  | 0 | Sborník UOŽI 01 2020 |  | zákl. přenesená |  | 0 | 0 | 0 | 0 | 0 |  | 4 | K | 2 | ROZPOCET | 0 | 0 | 0 | 0 | 0 | 4 | 0 | 4 | -877213324
| PP |  | Odtavovací stykové svařování kolejnic přechodových ve stabilní svařovně užitých tv. R65/UIC60. Poznámka: 1. V cenách jsou započteny náklady na základní vytřídění kolejnic, úprava kolejnice většího tvaru podle schváleného postupu. Broušení kontaktních ploch, vyrovnání a svaření kolejnic opracování a dorovnání svaru, dělení kol. pásu na požadovanou délku, obroušení pojížděných ploch, vizuální prohlídka, vizuální prohlídka, měření geometrie svaru, kontrola svaru ultrazvukem a vedení výrobní dokumentace. V ceně nejsou obsaženy náklady na dodávku kolejnic. | [15 empty] | PP | 2
| PSC |  | Poznámka k souboru cen: 1. V cenách jsou započteny náklady na základní vytřídění kolejnic, úprava kolejnice většího tvaru podle schváleného postupu. Broušení kontaktních ploch, vyrovnání a svaření kolejnic opracování a dorovnání svaru, dělení kol. pásu na požadovanou délku, obroušení pojížděných ploch, vizuální prohlídka, vizuální prohlídka, měření geometrie svaru, kontrola svaru ultrazvukem a vedení výrobní dokumentace. V ceně nejsou obsaženy náklady na dodávku kolejnic. | [15 empty] | PSC | 2
35 | K | 5910012120 | Odtavovací stykové svařování kolejnic přechodových ve stabilní svařovně užitých tv. R65/S49 | svar | 8 |  | 0 | Sborník UOŽI 01 2020 |  | zákl. přenesená |  | 0 | 0 | 0 | 0 | 0 |  | 4 | K | 2 | ROZPOCET | 0 | 0 | 0 | 0 | 0 | 4 | 0 | 4 | -2112226215
| PP |  | Odtavovací stykové svařování kolejnic přechodových ve stabilní svařovně užitých tv. R65/S49. Poznámka: 1. V cenách jsou započteny náklady na základní vytřídění kolejnic, úprava kolejnice většího tvaru podle schváleného postupu. Broušení kontaktních ploch, vyrovnání a svaření kolejnic opracování a dorovnání svaru, dělení kol. pásu na požadovanou délku, obroušení pojížděných ploch, vizuální prohlídka, vizuální prohlídka, měření geometrie svaru, kontrola svaru ultrazvukem a vedení výrobní dokumentace. V ceně nejsou obsaženy náklady na dodávku kolejnic. | [15 empty] | PP | 2
| PSC |  | Poznámka k souboru cen: 1. V cenách jsou započteny náklady na základní vytřídění kolejnic, úprava kolejnice většího tvaru podle schváleného postupu. Broušení kontaktních ploch, vyrovnání a svaření kolejnic opracování a dorovnání svaru, dělení kol. pásu na požadovanou délku, obroušení pojížděných ploch, vizuální prohlídka, vizuální prohlídka, měření geometrie svaru, kontrola svaru ultrazvukem a vedení výrobní dokumentace. V ceně nejsou obsaženy náklady na dodávku kolejnic. | [15 empty] | PSC | 2
| P |  | Poznámka k položce: Použijí se užité kolejnice ze zásob zadavatele | [15 empty] | P | 2
36 | K | 5910012130 | Odtavovací stykové svařování kolejnic přechodových ve stabilní svařovně užitých tv. UIC60/S49 | svar | 4 |  | 0 | Sborník UOŽI 01 2020 |  | zákl. přenesená |  | 0 | 0 | 0 | 0 | 0 |  | 4 | K | 2 | ROZPOCET | 0 | 0 | 0 | 0 | 0 | 4 | 0 | 4 | 1061544992
| PP |  | Odtavovací stykové svařování kolejnic přechodových ve stabilní svařovně užitých tv. UIC60/S49. Poznámka: 1. V cenách jsou započteny náklady na základní vytřídění kolejnic, úprava kolejnice většího tvaru podle schváleného postupu. Broušení kontaktních ploch, vyrovnání a svaření kolejnic opracování a dorovnání svaru, dělení kol. pásu na požadovanou délku, obroušení pojížděných ploch, vizuální prohlídka, vizuální prohlídka, měření geometrie svaru, kontrola svaru ultrazvukem a vedení výrobní dokumentace. V ceně nejsou obsaženy náklady na dodávku kolejnic. | [15 empty] | PP | 2
| PSC |  | Poznámka k souboru cen: 1. V cenách jsou započteny náklady na základní vytřídění kolejnic, úprava kolejnice většího tvaru podle schváleného postupu. Broušení kontaktních ploch, vyrovnání a svaření kolejnic opracování a dorovnání svaru, dělení kol. pásu na požadovanou délku, obroušení pojížděných ploch, vizuální prohlídka, vizuální prohlídka, měření geometrie svaru, kontrola svaru ultrazvukem a vedení výrobní dokumentace. V ceně nejsou obsaženy náklady na dodávku kolejnic. | [15 empty] | PSC | 2
| P |  | Poznámka k položce: Použijí se užité kolejnice ze zásob zadavatele | [15 empty] | P | 2
37 | K | 5910012140 | Odtavovací stykové svařování kolejnic přechodových ve stabilní svařovně užitých tv. S 49/A | svar | 2 |  | 0 | Sborník UOŽI 01 2020 |  | zákl. přenesená |  | 0 | 0 | 0 | 0 | 0 |  | 4 | K | 2 | ROZPOCET | 0 | 0 | 0 | 0 | 0 | 4 | 0 | 4 | -1369532807
| PP |  | Odtavovací stykové svařování kolejnic přechodových ve stabilní svařovně užitých tv. S 49/A. Poznámka: 1. V cenách jsou započteny náklady na základní vytřídění kolejnic, úprava kolejnice většího tvaru podle schváleného postupu. Broušení kontaktních ploch, vyrovnání a svaření kolejnic opracování a dorovnání svaru, dělení kol. pásu na požadovanou délku, obroušení pojížděných ploch, vizuální prohlídka, vizuální prohlídka, měření geometrie svaru, kontrola svaru ultrazvukem a vedení výrobní dokumentace. V ceně nejsou obsaženy náklady na dodávku kolejnic. | [15 empty] | PP | 2
| PSC |  | Poznámka k souboru cen: 1. V cenách jsou započteny náklady na základní vytřídění kolejnic, úprava kolejnice většího tvaru podle schváleného postupu. Broušení kontaktních ploch, vyrovnání a svaření kolejnic opracování a dorovnání svaru, dělení kol. pásu na požadovanou délku, obroušení pojížděných ploch, vizuální prohlídka, vizuální prohlídka, měření geometrie svaru, kontrola svaru ultrazvukem a vedení výrobní dokumentace. V ceně nejsou obsaženy náklady na dodávku kolejnic. | [15 empty] | PSC | 2
| P |  | Poznámka k položce: Použijí se užité kolejnice ze zásob zadavatele | [15 empty] | P | 2
38 | K | 5910012150 | Odtavovací stykové svařování kolejnic přechodových ve stabilní svařovně užitých tv. T/A | svar | 2 |  | 0 | Sborník UOŽI 01 2020 |  | zákl. přenesená |  | 0 | 0 | 0 | 0 | 0 |  | 4 | K | 2 | ROZPOCET | 0 | 0 | 0 | 0 | 0 | 4 | 0 | 4 | -15486411
| PP |  | Odtavovací stykové svařování kolejnic přechodových ve stabilní svařovně užitých tv. T/A. Poznámka: 1. V cenách jsou započteny náklady na základní vytřídění kolejnic, úprava kolejnice většího tvaru podle schváleného postupu. Broušení kontaktních ploch, vyrovnání a svaření kolejnic opracování a dorovnání svaru, dělení kol. pásu na požadovanou délku, obroušení pojížděných ploch, vizuální prohlídka, vizuální prohlídka, měření geometrie svaru, kontrola svaru ultrazvukem a vedení výrobní dokumentace. V ceně nejsou obsaženy náklady na dodávku kolejnic. | [15 empty] | PP | 2
| PSC |  | Poznámka k souboru cen: 1. V cenách jsou započteny náklady na základní vytřídění kolejnic, úprava kolejnice většího tvaru podle schváleného postupu. Broušení kontaktních ploch, vyrovnání a svaření kolejnic opracování a dorovnání svaru, dělení kol. pásu na požadovanou délku, obroušení pojížděných ploch, vizuální prohlídka, vizuální prohlídka, měření geometrie svaru, kontrola svaru ultrazvukem a vedení výrobní dokumentace. V ceně nejsou obsaženy náklady na dodávku kolejnic. | [15 empty] | PSC | 2
| P |  | Poznámka k položce: Použijí se užité kolejnice ze zásob zadavatele | [15 empty] | P | 2

## Č3 - Svařování aluminoter...
{906198d5-03e2-4375-8ceb-7753ff210bd5}
2
| KRYCÍ LIST SOUPISU PRACÍ | [7 empty] | v --- níže se nacházejí doplnkové a pomocné údaje k sestavám --- v | [9 empty] | True
Zakázka:
Svařování, navařování, broušení, výměna ocelových součástí výhybek a kolejnic_OBLAST Č. 2 (ST Most)
Objekt:
O1 - Svařování, navařování a broušení
Soupis:
Č3 - Svařování aluminotermické a obloukem
| KSO: |  | 824 8 |  |  | CC-CZ:
| Místo: |  | obvod ST Most |  |  | Datum: | 30. 11. 2020
| Zadavatel: |  |  |  |  | IČ: | 70994234
|  | Správa železnic, státní organizac |  |  |  | DIČ: | CZ70994234
| Uchazeč: |  |  |  |  | IČ: | Vyplň údaj
|  | Vyplň údaj |  |  |  | DIČ: | Vyplň údaj
| Projektant: |  |  |  |  | IČ:
DIČ:
| Zpracovatel: |  |  |  |  | IČ:
|  | Ing. Jiří Horák, horak@szdc.cz, +420 602 155 923 |  |  |  | DIČ:
Poznámka:
Soupis prací je sestaven s využitím Cenové soustavy ÚRS. Položky, které pochází z této cenové soustavy, jsou ve sloupci 'Cenová soustava' označeny popisem 'CS ÚRS' a úrovní příslušného kalendářního pololetí. Veškeré další informace vymezující popis a podmínky použití těchto položek z Cenové soustavy, které nejsou uvedeny přímo v soupisu prací, jsou neomezeně dálkově k dispozici na www.cs-urs.cz, sekce Cenové a technické podmínky.
| Cena bez DPH | [5 empty] | 0
|  |  | Základ daně |  |  | Sazba daně | Výše daně
| DPH | základní | 0 |  |  | 21% | 0
|  | snížená | 0 |  |  | 15% | 0
| DPH | zákl. přenesená | 0 |  |  | 21% | 0
|  | sníž. přenesená | 0 |  |  | 15% | 0
|  | nulová | 0 |  |  | 0% | 0
| Cena s DPH |  |  | v | CZK |  | 0
REKAPITULACE ČLENĚNÍ SOUPISU PRACÍ
Zakázka:
Svařování, navařování, broušení, výměna ocelových součástí výhybek a kolejnic_OBLAST Č. 2 (ST Most)
Objekt:
O1 - Svařování, navařování a broušení
Soupis:
Č3 - Svařování aluminotermické a obloukem
Místo: |  |  | obvod ST Most |  |  | Datum: | 30. 11. 2020
Zadavatel: |  |  | Správa železnic, státní organizac |  |  | Projektant:
Uchazeč: |  |  | Vyplň údaj |  |  | Zpracovatel: | Ing. Jiří Horák, horak@szdc.cz, +420 602 155 923
Kód dílu - Popis | [6 empty] | Cena celkem [CZK]
Náklady zakázky celkem | [6 empty] | 0 | [12 empty] | -1
| HSV - Práce a dodávky HSV | [5 empty] | 0
| 5 - Komunikace pozemní | [5 empty] | 0
SOUPIS PRACÍ
Zakázka:
Svařování, navařování, broušení, výměna ocelových součástí výhybek a kolejnic_OBLAST Č. 2 (ST Most)
Objekt:
O1 - Svařování, navařování a broušení
Soupis:
Č3 - Svařování aluminotermické a obloukem
Místo: |  |  | obvod ST Most |  |  | Datum: | 30. 11. 2020
Zadavatel: |  |  | Správa železnic, státní organizac |  |  | Projektant:
Uchazeč: |  |  | Vyplň údaj |  |  | Zpracovatel: | Ing. Jiří Horák, horak@szdc.cz, +420 602 155 923
PČ | Typ | Kód | Popis | MJ | Množství | J.cena [CZK] | Cena celkem [CZK] | Cenová soustava |  | DPH | J. Nh [h] | Nh celkem [h] | J. hmotnost [t] | Hmotnost celkem [t] | J. suť [t] | Suť Celkem [t] | Dodavatel
Náklady soupisu celkem | [6 empty] | 0 |  |  |  |  | 0 |  | 0 |  | 0 |  |  | D | -1 | [7 empty] | 0
| D | HSV | Práce a dodávky HSV |  |  |  | 0 |  |  |  |  | 0 |  | 0 |  | 0 |  | 1 | D | 0 | ROZPOCET | [6 empty] | 0
| D | 5 | Komunikace pozemní |  |  |  | 0 |  |  |  |  | 0 |  | 0 |  | 0 |  | 1 | D | 1 | ROZPOCET | [6 empty] | 0
1 | K | 5910020010 | Svařování kolejnic termitem plný předehřev standardní spára svar sériový tv. UIC60 | svar | 150 |  | 0 | Sborník UOŽI 01 2020 |  | zákl. přenesená |  | 0 | 0 | 0 | 0 | 0 |  | 4 | K | 2 | ROZPOCET | 0 | 0 | 0 | 0 | 0 | 4 | 0 | 4 | 1964288832
| PP |  | Svařování kolejnic termitem plný předehřev standardní spára svar sériový tv. UIC60. Poznámka: 1. V cenách jsou započteny náklady na vybrání kameniva z mezipražcového prostoru, demontáž upevňovadel, směrové a výškové vyrovnání kolejnic, provedení svaru, montáž upevňovadel, vizuální kontrola, měření geometrie svaru. 2. V cenách nejsou obsaženy náklady na kontrolu svaru ultrazvukem, podbití pražců a demontáž styku. | [15 empty] | PP | 2
| PSC |  | Poznámka k souboru cen: 1. V cenách jsou započteny náklady na vybrání kameniva z mezipražcového prostoru, demontáž upevňovadel, směrové a výškové vyrovnání kolejnic, provedení svaru, montáž upevňovadel, vizuální kontrola, měření geometrie svaru. 2. V cenách nejsou obsaženy náklady na kontrolu svaru ultrazvukem, podbití pražců a demontáž styku. | [15 empty] | PSC | 2
2 | K | 5910020020 | Svařování kolejnic termitem plný předehřev standardní spára svar sériový tv. R65 | svar | 300 |  | 0 | Sborník UOŽI 01 2020 |  | zákl. přenesená |  | 0 | 0 | 0 | 0 | 0 |  | 4 | K | 2 | ROZPOCET | 0 | 0 | 0 | 0 | 0 | 4 | 0 | 4 | 534626292
| PP |  | Svařování kolejnic termitem plný předehřev standardní spára svar sériový tv. R65. Poznámka: 1. V cenách jsou započteny náklady na vybrání kameniva z mezipražcového prostoru, demontáž upevňovadel, směrové a výškové vyrovnání kolejnic, provedení svaru, montáž upevňovadel, vizuální kontrola, měření geometrie svaru. 2. V cenách nejsou obsaženy náklady na kontrolu svaru ultrazvukem, podbití pražců a demontáž styku. | [15 empty] | PP | 2
| PSC |  | Poznámka k souboru cen: 1. V cenách jsou započteny náklady na vybrání kameniva z mezipražcového prostoru, demontáž upevňovadel, směrové a výškové vyrovnání kolejnic, provedení svaru, montáž upevňovadel, vizuální kontrola, měření geometrie svaru. 2. V cenách nejsou obsaženy náklady na kontrolu svaru ultrazvukem, podbití pražců a demontáž styku. | [15 empty] | PSC | 2
3 | K | 5910020030 | Svařování kolejnic termitem plný předehřev standardní spára svar sériový tv. S49 | svar | 800 |  | 0 | Sborník UOŽI 01 2020 |  | zákl. přenesená |  | 0 | 0 | 0 | 0 | 0 |  | 4 | K | 2 | ROZPOCET | 0 | 0 | 0 | 0 | 0 | 4 | 0 | 4 | -1724798125
| PP |  | Svařování kolejnic termitem plný předehřev standardní spára svar sériový tv. S49. Poznámka: 1. V cenách jsou započteny náklady na vybrání kameniva z mezipražcového prostoru, demontáž upevňovadel, směrové a výškové vyrovnání kolejnic, provedení svaru, montáž upevňovadel, vizuální kontrola, měření geometrie svaru. 2. V cenách nejsou obsaženy náklady na kontrolu svaru ultrazvukem, podbití pražců a demontáž styku. | [15 empty] | PP | 2
| PSC |  | Poznámka k souboru cen: 1. V cenách jsou započteny náklady na vybrání kameniva z mezipražcového prostoru, demontáž upevňovadel, směrové a výškové vyrovnání kolejnic, provedení svaru, montáž upevňovadel, vizuální kontrola, měření geometrie svaru. 2. V cenách nejsou obsaženy náklady na kontrolu svaru ultrazvukem, podbití pražců a demontáž styku. | [15 empty] | PSC | 2
4 | K | 5910020040 | Svařování kolejnic termitem plný předehřev standardní spára svar sériový tv. A | svar | 100 |  | 0 | Sborník UOŽI 01 2020 |  | zákl. přenesená |  | 0 | 0 | 0 | 0 | 0 |  | 4 | K | 2 | ROZPOCET | 0 | 0 | 0 | 0 | 0 | 4 | 0 | 4 | 1797718044
| PP |  | Svařování kolejnic termitem plný předehřev standardní spára svar sériový tv. A. Poznámka: 1. V cenách jsou započteny náklady na vybrání kameniva z mezipražcového prostoru, demontáž upevňovadel, směrové a výškové vyrovnání kolejnic, provedení svaru, montáž upevňovadel, vizuální kontrola, měření geometrie svaru. 2. V cenách nejsou obsaženy náklady na kontrolu svaru ultrazvukem, podbití pražců a demontáž styku. | [15 empty] | PP | 2
| PSC |  | Poznámka k souboru cen: 1. V cenách jsou započteny náklady na vybrání kameniva z mezipražcového prostoru, demontáž upevňovadel, směrové a výškové vyrovnání kolejnic, provedení svaru, montáž upevňovadel, vizuální kontrola, měření geometrie svaru. 2. V cenách nejsou obsaženy náklady na kontrolu svaru ultrazvukem, podbití pražců a demontáž styku. | [15 empty] | PSC | 2
5 | K | 5910020110 | Svařování kolejnic termitem plný předehřev standardní spára svar jednotlivý tv. UIC60 | svar | 50 |  | 0 | Sborník UOŽI 01 2020 |  | zákl. přenesená |  | 0 | 0 | 0 | 0 | 0 |  | 4 | K | 2 | ROZPOCET | 0 | 0 | 0 | 0 | 0 | 4 | 0 | 4 | 759705755
| PP |  | Svařování kolejnic termitem plný předehřev standardní spára svar jednotlivý tv. UIC60. Poznámka: 1. V cenách jsou započteny náklady na vybrání kameniva z mezipražcového prostoru, demontáž upevňovadel, směrové a výškové vyrovnání kolejnic, provedení svaru, montáž upevňovadel, vizuální kontrola, měření geometrie svaru. 2. V cenách nejsou obsaženy náklady na kontrolu svaru ultrazvukem, podbití pražců a demontáž styku. | [15 empty] | PP | 2
| PSC |  | Poznámka k souboru cen: 1. V cenách jsou započteny náklady na vybrání kameniva z mezipražcového prostoru, demontáž upevňovadel, směrové a výškové vyrovnání kolejnic, provedení svaru, montáž upevňovadel, vizuální kontrola, měření geometrie svaru. 2. V cenách nejsou obsaženy náklady na kontrolu svaru ultrazvukem, podbití pražců a demontáž styku. | [15 empty] | PSC | 2
6 | K | 5910020120 | Svařování kolejnic termitem plný předehřev standardní spára svar jednotlivý tv. R65 | svar | 200 |  | 0 | Sborník UOŽI 01 2020 |  | zákl. přenesená |  | 0 | 0 | 0 | 0 | 0 |  | 4 | K | 2 | ROZPOCET | 0 | 0 | 0 | 0 | 0 | 4 | 0 | 4 | -1766896643
| PP |  | Svařování kolejnic termitem plný předehřev standardní spára svar jednotlivý tv. R65. Poznámka: 1. V cenách jsou započteny náklady na vybrání kameniva z mezipražcového prostoru, demontáž upevňovadel, směrové a výškové vyrovnání kolejnic, provedení svaru, montáž upevňovadel, vizuální kontrola, měření geometrie svaru. 2. V cenách nejsou obsaženy náklady na kontrolu svaru ultrazvukem, podbití pražců a demontáž styku. | [15 empty] | PP | 2
| PSC |  | Poznámka k souboru cen: 1. V cenách jsou započteny náklady na vybrání kameniva z mezipražcového prostoru, demontáž upevňovadel, směrové a výškové vyrovnání kolejnic, provedení svaru, montáž upevňovadel, vizuální kontrola, měření geometrie svaru. 2. V cenách nejsou obsaženy náklady na kontrolu svaru ultrazvukem, podbití pražců a demontáž styku. | [15 empty] | PSC | 2
7 | K | 5910020130 | Svařování kolejnic termitem plný předehřev standardní spára svar jednotlivý tv. S49 | svar | 800 |  | 0 | Sborník UOŽI 01 2020 |  | zákl. přenesená |  | 0 | 0 | 0 | 0 | 0 |  | 4 | K | 2 | ROZPOCET | 0 | 0 | 0 | 0 | 0 | 4 | 0 | 4 | -2128833824
| PP |  | Svařování kolejnic termitem plný předehřev standardní spára svar jednotlivý tv. S49. Poznámka: 1. V cenách jsou započteny náklady na vybrání kameniva z mezipražcového prostoru, demontáž upevňovadel, směrové a výškové vyrovnání kolejnic, provedení svaru, montáž upevňovadel, vizuální kontrola, měření geometrie svaru. 2. V cenách nejsou obsaženy náklady na kontrolu svaru ultrazvukem, podbití pražců a demontáž styku. | [15 empty] | PP | 2
| PSC |  | Poznámka k souboru cen: 1. V cenách jsou započteny náklady na vybrání kameniva z mezipražcového prostoru, demontáž upevňovadel, směrové a výškové vyrovnání kolejnic, provedení svaru, montáž upevňovadel, vizuální kontrola, měření geometrie svaru. 2. V cenách nejsou obsaženy náklady na kontrolu svaru ultrazvukem, podbití pražců a demontáž styku. | [15 empty] | PSC | 2
8 | K | 5910020140 | Svařování kolejnic termitem plný předehřev standardní spára svar jednotlivý tv. A | svar | 100 |  | 0 | Sborník UOŽI 01 2020 |  | zákl. přenesená |  | 0 | 0 | 0 | 0 | 0 |  | 4 | K | 2 | ROZPOCET | 0 | 0 | 0 | 0 | 0 | 4 | 0 | 4 | -896720788
| PP |  | Svařování kolejnic termitem plný předehřev standardní spára svar jednotlivý tv. A. Poznámka: 1. V cenách jsou započteny náklady na vybrání kameniva z mezipražcového prostoru, demontáž upevňovadel, směrové a výškové vyrovnání kolejnic, provedení svaru, montáž upevňovadel, vizuální kontrola, měření geometrie svaru. 2. V cenách nejsou obsaženy náklady na kontrolu svaru ultrazvukem, podbití pražců a demontáž styku. | [15 empty] | PP | 2
| PSC |  | Poznámka k souboru cen: 1. V cenách jsou započteny náklady na vybrání kameniva z mezipražcového prostoru, demontáž upevňovadel, směrové a výškové vyrovnání kolejnic, provedení svaru, montáž upevňovadel, vizuální kontrola, měření geometrie svaru. 2. V cenách nejsou obsaženy náklady na kontrolu svaru ultrazvukem, podbití pražců a demontáž styku. | [15 empty] | PSC | 2
9 | K | 5910020210 | Svařování kolejnic termitem plný předehřev standardní spára svar na roštu tv. UIC60 | svar | 2 |  | 0 | Sborník UOŽI 01 2020 |  | zákl. přenesená |  | 0 | 0 | 0 | 0 | 0 |  | 4 | K | 2 | ROZPOCET | 0 | 0 | 0 | 0 | 0 | 4 | 0 | 4 | -438207946
| PP |  | Svařování kolejnic termitem plný předehřev standardní spára svar na roštu tv. UIC60. Poznámka: 1. V cenách jsou započteny náklady na vybrání kameniva z mezipražcového prostoru, demontáž upevňovadel, směrové a výškové vyrovnání kolejnic, provedení svaru, montáž upevňovadel, vizuální kontrola, měření geometrie svaru. 2. V cenách nejsou obsaženy náklady na kontrolu svaru ultrazvukem, podbití pražců a demontáž styku. | [15 empty] | PP | 2
| PSC |  | Poznámka k souboru cen: 1. V cenách jsou započteny náklady na vybrání kameniva z mezipražcového prostoru, demontáž upevňovadel, směrové a výškové vyrovnání kolejnic, provedení svaru, montáž upevňovadel, vizuální kontrola, měření geometrie svaru. 2. V cenách nejsou obsaženy náklady na kontrolu svaru ultrazvukem, podbití pražců a demontáž styku. | [15 empty] | PSC | 2
10 | K | 5910020220 | Svařování kolejnic termitem plný předehřev standardní spára svar na roštu tv. R65 | svar | 4 |  | 0 | Sborník UOŽI 01 2020 |  | zákl. přenesená |  | 0 | 0 | 0 | 0 | 0 |  | 4 | K | 2 | ROZPOCET | 0 | 0 | 0 | 0 | 0 | 4 | 0 | 4 | -1833649104
| PP |  | Svařování kolejnic termitem plný předehřev standardní spára svar na roštu tv. R65. Poznámka: 1. V cenách jsou započteny náklady na vybrání kameniva z mezipražcového prostoru, demontáž upevňovadel, směrové a výškové vyrovnání kolejnic, provedení svaru, montáž upevňovadel, vizuální kontrola, měření geometrie svaru. 2. V cenách nejsou obsaženy náklady na kontrolu svaru ultrazvukem, podbití pražců a demontáž styku. | [15 empty] | PP | 2
| PSC |  | Poznámka k souboru cen: 1. V cenách jsou započteny náklady na vybrání kameniva z mezipražcového prostoru, demontáž upevňovadel, směrové a výškové vyrovnání kolejnic, provedení svaru, montáž upevňovadel, vizuální kontrola, měření geometrie svaru. 2. V cenách nejsou obsaženy náklady na kontrolu svaru ultrazvukem, podbití pražců a demontáž styku. | [15 empty] | PSC | 2
11 | K | 5910020230 | Svařování kolejnic termitem plný předehřev standardní spára svar na roštu tv. S49 | svar | 4 |  | 0 | Sborník UOŽI 01 2020 |  | zákl. přenesená |  | 0 | 0 | 0 | 0 | 0 |  | 4 | K | 2 | ROZPOCET | 0 | 0 | 0 | 0 | 0 | 4 | 0 | 4 | -682157407
| PP |  | Svařování kolejnic termitem plný předehřev standardní spára svar na roštu tv. S49. Poznámka: 1. V cenách jsou započteny náklady na vybrání kameniva z mezipražcového prostoru, demontáž upevňovadel, směrové a výškové vyrovnání kolejnic, provedení svaru, montáž upevňovadel, vizuální kontrola, měření geometrie svaru. 2. V cenách nejsou obsaženy náklady na kontrolu svaru ultrazvukem, podbití pražců a demontáž styku. | [15 empty] | PP | 2
| PSC |  | Poznámka k souboru cen: 1. V cenách jsou započteny náklady na vybrání kameniva z mezipražcového prostoru, demontáž upevňovadel, směrové a výškové vyrovnání kolejnic, provedení svaru, montáž upevňovadel, vizuální kontrola, měření geometrie svaru. 2. V cenách nejsou obsaženy náklady na kontrolu svaru ultrazvukem, podbití pražců a demontáž styku. | [15 empty] | PSC | 2
12 | K | 5910020240 | Svařování kolejnic termitem plný předehřev standardní spára svar na roštu tv. A | svar | 2 |  | 0 | Sborník UOŽI 01 2020 |  | zákl. přenesená |  | 0 | 0 | 0 | 0 | 0 |  | 4 | K | 2 | ROZPOCET | 0 | 0 | 0 | 0 | 0 | 4 | 0 | 4 | 1006442013
| PP |  | Svařování kolejnic termitem plný předehřev standardní spára svar na roštu tv. A. Poznámka: 1. V cenách jsou započteny náklady na vybrání kameniva z mezipražcového prostoru, demontáž upevňovadel, směrové a výškové vyrovnání kolejnic, provedení svaru, montáž upevňovadel, vizuální kontrola, měření geometrie svaru. 2. V cenách nejsou obsaženy náklady na kontrolu svaru ultrazvukem, podbití pražců a demontáž styku. | [15 empty] | PP | 2
| PSC |  | Poznámka k souboru cen: 1. V cenách jsou započteny náklady na vybrání kameniva z mezipražcového prostoru, demontáž upevňovadel, směrové a výškové vyrovnání kolejnic, provedení svaru, montáž upevňovadel, vizuální kontrola, měření geometrie svaru. 2. V cenách nejsou obsaženy náklady na kontrolu svaru ultrazvukem, podbití pražců a demontáž styku. | [15 empty] | PSC | 2
13 | K | 5910020310 | Svařování kolejnic termitem plný předehřev standardní spára svar přechodový tv. R65/UIC60 | svar | 4 |  | 0 | Sborník UOŽI 01 2020 |  | zákl. přenesená |  | 0 | 0 | 0 | 0 | 0 |  | 4 | K | 2 | ROZPOCET | 0 | 0 | 0 | 0 | 0 | 4 | 0 | 4 | 1230893419
| PP |  | Svařování kolejnic termitem plný předehřev standardní spára svar přechodový tv. R65/UIC60. Poznámka: 1. V cenách jsou započteny náklady na vybrání kameniva z mezipražcového prostoru, demontáž upevňovadel, směrové a výškové vyrovnání kolejnic, provedení svaru, montáž upevňovadel, vizuální kontrola, měření geometrie svaru. 2. V cenách nejsou obsaženy náklady na kontrolu svaru ultrazvukem, podbití pražců a demontáž styku. | [15 empty] | PP | 2
| PSC |  | Poznámka k souboru cen: 1. V cenách jsou započteny náklady na vybrání kameniva z mezipražcového prostoru, demontáž upevňovadel, směrové a výškové vyrovnání kolejnic, provedení svaru, montáž upevňovadel, vizuální kontrola, měření geometrie svaru. 2. V cenách nejsou obsaženy náklady na kontrolu svaru ultrazvukem, podbití pražců a demontáž styku. | [15 empty] | PSC | 2
14 | K | 5910020320 | Svařování kolejnic termitem plný předehřev standardní spára svar přechodový tv. R65/S49 | svar | 8 |  | 0 | Sborník UOŽI 01 2020 |  | zákl. přenesená |  | 0 | 0 | 0 | 0 | 0 |  | 4 | K | 2 | ROZPOCET | 0 | 0 | 0 | 0 | 0 | 4 | 0 | 4 | 1567932530
| PP |  | Svařování kolejnic termitem plný předehřev standardní spára svar přechodový tv. R65/S49. Poznámka: 1. V cenách jsou započteny náklady na vybrání kameniva z mezipražcového prostoru, demontáž upevňovadel, směrové a výškové vyrovnání kolejnic, provedení svaru, montáž upevňovadel, vizuální kontrola, měření geometrie svaru. 2. V cenách nejsou obsaženy náklady na kontrolu svaru ultrazvukem, podbití pražců a demontáž styku. | [15 empty] | PP | 2
| PSC |  | Poznámka k souboru cen: 1. V cenách jsou započteny náklady na vybrání kameniva z mezipražcového prostoru, demontáž upevňovadel, směrové a výškové vyrovnání kolejnic, provedení svaru, montáž upevňovadel, vizuální kontrola, měření geometrie svaru. 2. V cenách nejsou obsaženy náklady na kontrolu svaru ultrazvukem, podbití pražců a demontáž styku. | [15 empty] | PSC | 2
15 | K | 5910020330 | Svařování kolejnic termitem plný předehřev standardní spára svar přechodový tv. UIC60/S49 | svar | 4 |  | 0 | Sborník UOŽI 01 2020 |  | zákl. přenesená |  | 0 | 0 | 0 | 0 | 0 |  | 4 | K | 2 | ROZPOCET | 0 | 0 | 0 | 0 | 0 | 4 | 0 | 4 | 1272780495
| PP |  | Svařování kolejnic termitem plný předehřev standardní spára svar přechodový tv. UIC60/S49. Poznámka: 1. V cenách jsou započteny náklady na vybrání kameniva z mezipražcového prostoru, demontáž upevňovadel, směrové a výškové vyrovnání kolejnic, provedení svaru, montáž upevňovadel, vizuální kontrola, měření geometrie svaru. 2. V cenách nejsou obsaženy náklady na kontrolu svaru ultrazvukem, podbití pražců a demontáž styku. | [15 empty] | PP | 2
| PSC |  | Poznámka k souboru cen: 1. V cenách jsou započteny náklady na vybrání kameniva z mezipražcového prostoru, demontáž upevňovadel, směrové a výškové vyrovnání kolejnic, provedení svaru, montáž upevňovadel, vizuální kontrola, měření geometrie svaru. 2. V cenách nejsou obsaženy náklady na kontrolu svaru ultrazvukem, podbití pražců a demontáž styku. | [15 empty] | PSC | 2
16 | K | 5910020340 | Svařování kolejnic termitem plný předehřev standardní spára svar přechodový tv. S49/A | svar | 4 |  | 0 | Sborník UOŽI 01 2020 |  | zákl. přenesená |  | 0 | 0 | 0 | 0 | 0 |  | 4 | K | 2 | ROZPOCET | 0 | 0 | 0 | 0 | 0 | 4 | 0 | 4 | 326666065
| PP |  | Svařování kolejnic termitem plný předehřev standardní spára svar přechodový tv. S49/A. Poznámka: 1. V cenách jsou započteny náklady na vybrání kameniva z mezipražcového prostoru, demontáž upevňovadel, směrové a výškové vyrovnání kolejnic, provedení svaru, montáž upevňovadel, vizuální kontrola, měření geometrie svaru. 2. V cenách nejsou obsaženy náklady na kontrolu svaru ultrazvukem, podbití pražců a demontáž styku. | [15 empty] | PP | 2
| PSC |  | Poznámka k souboru cen: 1. V cenách jsou započteny náklady na vybrání kameniva z mezipražcového prostoru, demontáž upevňovadel, směrové a výškové vyrovnání kolejnic, provedení svaru, montáž upevňovadel, vizuální kontrola, měření geometrie svaru. 2. V cenách nejsou obsaženy náklady na kontrolu svaru ultrazvukem, podbití pražců a demontáž styku. | [15 empty] | PSC | 2
17 | K | 5910021010 | Svařování kolejnic termitem zkrácený předehřev standardní spára svar sériový tv. UIC60 | svar | 4 |  | 0 | Sborník UOŽI 01 2020 |  | zákl. přenesená |  | 0 | 0 | 0 | 0 | 0 |  | 4 | K | 2 | ROZPOCET | 0 | 0 | 0 | 0 | 0 | 4 | 0 | 4 | 1888913688
| PP |  | Svařování kolejnic termitem zkrácený předehřev standardní spára svar sériový tv. UIC60. Poznámka: 1. V cenách jsou započteny náklady na vybrání kameniva z mezipražcového prostoru, demontáž upevňovadel, směrové a výškové vyrovnání kolejnic, provedení svaru, montáž upevňovadel, vizuální kontrola, měření geometrie svaru. 2. V cenách nejsou obsaženy náklady na kontrolu svaru ultrazvukem, podbití pražců a demontáž styku. | [15 empty] | PP | 2
| PSC |  | Poznámka k souboru cen: 1. V cenách jsou započteny náklady na vybrání kameniva z mezipražcového prostoru, demontáž upevňovadel, směrové a výškové vyrovnání kolejnic, provedení svaru, montáž upevňovadel, vizuální kontrola, měření geometrie svaru. 2. V cenách nejsou obsaženy náklady na kontrolu svaru ultrazvukem, podbití pražců a demontáž styku. | [15 empty] | PSC | 2
18 | K | 5910021020 | Svařování kolejnic termitem zkrácený předehřev standardní spára svar sériový tv. S49 | svar | 20 |  | 0 | Sborník UOŽI 01 2020 |  | zákl. přenesená |  | 0 | 0 | 0 | 0 | 0 |  | 4 | K | 2 | ROZPOCET | 0 | 0 | 0 | 0 | 0 | 4 | 0 | 4 | -1794460586
| PP |  | Svařování kolejnic termitem zkrácený předehřev standardní spára svar sériový tv. S49. Poznámka: 1. V cenách jsou započteny náklady na vybrání kameniva z mezipražcového prostoru, demontáž upevňovadel, směrové a výškové vyrovnání kolejnic, provedení svaru, montáž upevňovadel, vizuální kontrola, měření geometrie svaru. 2. V cenách nejsou obsaženy náklady na kontrolu svaru ultrazvukem, podbití pražců a demontáž styku. | [15 empty] | PP | 2
| PSC |  | Poznámka k souboru cen: 1. V cenách jsou započteny náklady na vybrání kameniva z mezipražcového prostoru, demontáž upevňovadel, směrové a výškové vyrovnání kolejnic, provedení svaru, montáž upevňovadel, vizuální kontrola, měření geometrie svaru. 2. V cenách nejsou obsaženy náklady na kontrolu svaru ultrazvukem, podbití pražců a demontáž styku. | [15 empty] | PSC | 2
19 | K | 5910021110 | Svařování kolejnic termitem zkrácený předehřev standardní spára svar jednotlivý tv. UIC60 | svar | 4 |  | 0 | Sborník UOŽI 01 2020 |  | zákl. přenesená |  | 0 | 0 | 0 | 0 | 0 |  | 4 | K | 2 | ROZPOCET | 0 | 0 | 0 | 0 | 0 | 4 | 0 | 4 | -995343046
| PP |  | Svařování kolejnic termitem zkrácený předehřev standardní spára svar jednotlivý tv. UIC60. Poznámka: 1. V cenách jsou započteny náklady na vybrání kameniva z mezipražcového prostoru, demontáž upevňovadel, směrové a výškové vyrovnání kolejnic, provedení svaru, montáž upevňovadel, vizuální kontrola, měření geometrie svaru. 2. V cenách nejsou obsaženy náklady na kontrolu svaru ultrazvukem, podbití pražců a demontáž styku. | [15 empty] | PP | 2
| PSC |  | Poznámka k souboru cen: 1. V cenách jsou započteny náklady na vybrání kameniva z mezipražcového prostoru, demontáž upevňovadel, směrové a výškové vyrovnání kolejnic, provedení svaru, montáž upevňovadel, vizuální kontrola, měření geometrie svaru. 2. V cenách nejsou obsaženy náklady na kontrolu svaru ultrazvukem, podbití pražců a demontáž styku. | [15 empty] | PSC | 2
20 | K | 5910021120 | Svařování kolejnic termitem zkrácený předehřev standardní spára svar jednotlivý tv. S49 | svar | 50 |  | 0 | Sborník UOŽI 01 2020 |  | zákl. přenesená |  | 0 | 0 | 0 | 0 | 0 |  | 4 | K | 2 | ROZPOCET | 0 | 0 | 0 | 0 | 0 | 4 | 0 | 4 | 2041561441
| PP |  | Svařování kolejnic termitem zkrácený předehřev standardní spára svar jednotlivý tv. S49. Poznámka: 1. V cenách jsou započteny náklady na vybrání kameniva z mezipražcového prostoru, demontáž upevňovadel, směrové a výškové vyrovnání kolejnic, provedení svaru, montáž upevňovadel, vizuální kontrola, měření geometrie svaru. 2. V cenách nejsou obsaženy náklady na kontrolu svaru ultrazvukem, podbití pražců a demontáž styku. | [15 empty] | PP | 2
| PSC |  | Poznámka k souboru cen: 1. V cenách jsou započteny náklady na vybrání kameniva z mezipražcového prostoru, demontáž upevňovadel, směrové a výškové vyrovnání kolejnic, provedení svaru, montáž upevňovadel, vizuální kontrola, měření geometrie svaru. 2. V cenách nejsou obsaženy náklady na kontrolu svaru ultrazvukem, podbití pražců a demontáž styku. | [15 empty] | PSC | 2
21 | K | 5910021210 | Svařování kolejnic termitem zkrácený předehřev standardní spára svar na roštu tv. UIC60 | svar | 1 |  | 0 | Sborník UOŽI 01 2020 |  | zákl. přenesená |  | 0 | 0 | 0 | 0 | 0 |  | 4 | K | 2 | ROZPOCET | 0 | 0 | 0 | 0 | 0 | 4 | 0 | 4 | 1345375499
| PP |  | Svařování kolejnic termitem zkrácený předehřev standardní spára svar na roštu tv. UIC60. Poznámka: 1. V cenách jsou započteny náklady na vybrání kameniva z mezipražcového prostoru, demontáž upevňovadel, směrové a výškové vyrovnání kolejnic, provedení svaru, montáž upevňovadel, vizuální kontrola, měření geometrie svaru. 2. V cenách nejsou obsaženy náklady na kontrolu svaru ultrazvukem, podbití pražců a demontáž styku. | [15 empty] | PP | 2
| PSC |  | Poznámka k souboru cen: 1. V cenách jsou započteny náklady na vybrání kameniva z mezipražcového prostoru, demontáž upevňovadel, směrové a výškové vyrovnání kolejnic, provedení svaru, montáž upevňovadel, vizuální kontrola, měření geometrie svaru. 2. V cenách nejsou obsaženy náklady na kontrolu svaru ultrazvukem, podbití pražců a demontáž styku. | [15 empty] | PSC | 2
22 | K | 5910021220 | Svařování kolejnic termitem zkrácený předehřev standardní spára svar na roštu tv. S49 | svar | 1 |  | 0 | Sborník UOŽI 01 2020 |  | zákl. přenesená |  | 0 | 0 | 0 | 0 | 0 |  | 4 | K | 2 | ROZPOCET | 0 | 0 | 0 | 0 | 0 | 4 | 0 | 4 | 1209254108
| PP |  | Svařování kolejnic termitem zkrácený předehřev standardní spára svar na roštu tv. S49. Poznámka: 1. V cenách jsou započteny náklady na vybrání kameniva z mezipražcového prostoru, demontáž upevňovadel, směrové a výškové vyrovnání kolejnic, provedení svaru, montáž upevňovadel, vizuální kontrola, měření geometrie svaru. 2. V cenách nejsou obsaženy náklady na kontrolu svaru ultrazvukem, podbití pražců a demontáž styku. | [15 empty] | PP | 2
| PSC |  | Poznámka k souboru cen: 1. V cenách jsou započteny náklady na vybrání kameniva z mezipražcového prostoru, demontáž upevňovadel, směrové a výškové vyrovnání kolejnic, provedení svaru, montáž upevňovadel, vizuální kontrola, měření geometrie svaru. 2. V cenách nejsou obsaženy náklady na kontrolu svaru ultrazvukem, podbití pražců a demontáž styku. | [15 empty] | PSC | 2
23 | K | 5910022010 | Svařování kolejnic termitem krátký předehřev široká spára, krátký předehřev svar jednotlivý tv. UIC60 | svar | 4 |  | 0 | Sborník UOŽI 01 2020 |  | zákl. přenesená |  | 0 | 0 | 0 | 0 | 0 |  | 4 | K | 2 | ROZPOCET | 0 | 0 | 0 | 0 | 0 | 4 | 0 | 4 | 1345401005
| PP |  | Svařování kolejnic termitem krátký předehřev široká spára, krátký předehřev svar jednotlivý tv. UIC60. Poznámka: 1. V cenách jsou započteny náklady na vybrání kameniva z mezipražcového prostoru, demontáž upevňovadel, směrové a výškové vyrovnání kolejnic, provedení svaru, montáž upevňovadel, vizuální kontrola, měření geometrie svaru. 2. V cenách nejsou obsaženy náklady na kontrolu svaru ultrazvukem, podbití pražců a demontáž styku. | [15 empty] | PP | 2
| PSC |  | Poznámka k souboru cen: 1. V cenách jsou započteny náklady na vybrání kameniva z mezipražcového prostoru, demontáž upevňovadel, směrové a výškové vyrovnání kolejnic, provedení svaru, montáž upevňovadel, vizuální kontrola, měření geometrie svaru. 2. V cenách nejsou obsaženy náklady na kontrolu svaru ultrazvukem, podbití pražců a demontáž styku. | [15 empty] | PSC | 2
24 | K | 5910022020 | Svařování kolejnic termitem krátký předehřev široká spára, krátký předehřev svar jednotlivý tv. R65 | svar | 6 |  | 0 | Sborník UOŽI 01 2020 |  | zákl. přenesená |  | 0 | 0 | 0 | 0 | 0 |  | 4 | K | 2 | ROZPOCET | 0 | 0 | 0 | 0 | 0 | 4 | 0 | 4 | -876940509
| PP |  | Svařování kolejnic termitem krátký předehřev široká spára, krátký předehřev svar jednotlivý tv. R65. Poznámka: 1. V cenách jsou započteny náklady na vybrání kameniva z mezipražcového prostoru, demontáž upevňovadel, směrové a výškové vyrovnání kolejnic, provedení svaru, montáž upevňovadel, vizuální kontrola, měření geometrie svaru. 2. V cenách nejsou obsaženy náklady na kontrolu svaru ultrazvukem, podbití pražců a demontáž styku. | [15 empty] | PP | 2
| PSC |  | Poznámka k souboru cen: 1. V cenách jsou započteny náklady na vybrání kameniva z mezipražcového prostoru, demontáž upevňovadel, směrové a výškové vyrovnání kolejnic, provedení svaru, montáž upevňovadel, vizuální kontrola, měření geometrie svaru. 2. V cenách nejsou obsaženy náklady na kontrolu svaru ultrazvukem, podbití pražců a demontáž styku. | [15 empty] | PSC | 2
25 | K | 5910022030 | Svařování kolejnic termitem krátký předehřev široká spára, krátký předehřev svar jednotlivý tv. S49 | svar | 8 |  | 0 | Sborník UOŽI 01 2020 |  | zákl. přenesená |  | 0 | 0 | 0 | 0 | 0 |  | 4 | K | 2 | ROZPOCET | 0 | 0 | 0 | 0 | 0 | 4 | 0 | 4 | -711806375
| PP |  | Svařování kolejnic termitem krátký předehřev široká spára, krátký předehřev svar jednotlivý tv. S49. Poznámka: 1. V cenách jsou započteny náklady na vybrání kameniva z mezipražcového prostoru, demontáž upevňovadel, směrové a výškové vyrovnání kolejnic, provedení svaru, montáž upevňovadel, vizuální kontrola, měření geometrie svaru. 2. V cenách nejsou obsaženy náklady na kontrolu svaru ultrazvukem, podbití pražců a demontáž styku. | [15 empty] | PP | 2
| PSC |  | Poznámka k souboru cen: 1. V cenách jsou započteny náklady na vybrání kameniva z mezipražcového prostoru, demontáž upevňovadel, směrové a výškové vyrovnání kolejnic, provedení svaru, montáž upevňovadel, vizuální kontrola, měření geometrie svaru. 2. V cenách nejsou obsaženy náklady na kontrolu svaru ultrazvukem, podbití pražců a demontáž styku. | [15 empty] | PSC | 2
26 | K | 5910025110 | Svařování kolejnic elektrickým obloukem svar jednotlivý tv. UIC60 | svar | 2 |  | 0 | Sborník UOŽI 01 2020 |  | zákl. přenesená |  | 0 | 0 | 0 | 0 | 0 |  | 4 | K | 2 | ROZPOCET | 0 | 0 | 0 | 0 | 0 | 4 | 0 | 4 | -1810918321
| PP |  | Svařování kolejnic elektrickým obloukem svar jednotlivý tv. UIC60. Poznámka: 1. V cenách jsou započteny náklady na vybrání kameniva z mezipražcového prostoru, demontáž upevňovadel, směrové a výškové vyrovnání kolejnic, provedení svaru, montáž upevňovadel, vizuální kontrola, měření geometrie svaru schválenými měřidly. 2. V cenách nejsou obsaženy náklady na kontrolu svaru ultrazvukem, podbití pražců a demontáž styku. | [15 empty] | PP | 2
| PSC |  | Poznámka k souboru cen: 1. V cenách jsou započteny náklady na vybrání kameniva z mezipražcového prostoru, demontáž upevňovadel, směrové a výškové vyrovnání kolejnic, provedení svaru, montáž upevňovadel, vizuální kontrola, měření geometrie svaru schválenými měřidly. 2. V cenách nejsou obsaženy náklady na kontrolu svaru ultrazvukem, podbití pražců a demontáž styku. | [15 empty] | PSC | 2
27 | K | 5910025120 | Svařování kolejnic elektrickým obloukem svar jednotlivý tv. R65 | svar | 2 |  | 0 | Sborník UOŽI 01 2020 |  | zákl. přenesená |  | 0 | 0 | 0 | 0 | 0 |  | 4 | K | 2 | ROZPOCET | 0 | 0 | 0 | 0 | 0 | 4 | 0 | 4 | -1732487484
| PP |  | Svařování kolejnic elektrickým obloukem svar jednotlivý tv. R65. Poznámka: 1. V cenách jsou započteny náklady na vybrání kameniva z mezipražcového prostoru, demontáž upevňovadel, směrové a výškové vyrovnání kolejnic, provedení svaru, montáž upevňovadel, vizuální kontrola, měření geometrie svaru schválenými měřidly. 2. V cenách nejsou obsaženy náklady na kontrolu svaru ultrazvukem, podbití pražců a demontáž styku. | [15 empty] | PP | 2
| PSC |  | Poznámka k souboru cen: 1. V cenách jsou započteny náklady na vybrání kameniva z mezipražcového prostoru, demontáž upevňovadel, směrové a výškové vyrovnání kolejnic, provedení svaru, montáž upevňovadel, vizuální kontrola, měření geometrie svaru schválenými měřidly. 2. V cenách nejsou obsaženy náklady na kontrolu svaru ultrazvukem, podbití pražců a demontáž styku. | [15 empty] | PSC | 2
28 | K | 5910025130 | Svařování kolejnic elektrickým obloukem svar jednotlivý tv. S49 | svar | 4 |  | 0 | Sborník UOŽI 01 2020 |  | zákl. přenesená |  | 0 | 0 | 0 | 0 | 0 |  | 4 | K | 2 | ROZPOCET | 0 | 0 | 0 | 0 | 0 | 4 | 0 | 4 | 2018629454
| PP |  | Svařování kolejnic elektrickým obloukem svar jednotlivý tv. S49. Poznámka: 1. V cenách jsou započteny náklady na vybrání kameniva z mezipražcového prostoru, demontáž upevňovadel, směrové a výškové vyrovnání kolejnic, provedení svaru, montáž upevňovadel, vizuální kontrola, měření geometrie svaru schválenými měřidly. 2. V cenách nejsou obsaženy náklady na kontrolu svaru ultrazvukem, podbití pražců a demontáž styku. | [15 empty] | PP | 2
| PSC |  | Poznámka k souboru cen: 1. V cenách jsou započteny náklady na vybrání kameniva z mezipražcového prostoru, demontáž upevňovadel, směrové a výškové vyrovnání kolejnic, provedení svaru, montáž upevňovadel, vizuální kontrola, měření geometrie svaru schválenými měřidly. 2. V cenách nejsou obsaženy náklady na kontrolu svaru ultrazvukem, podbití pražců a demontáž styku. | [15 empty] | PSC | 2
29 | K | 5910025140 | Svařování kolejnic elektrickým obloukem svar jednotlivý tv. A | svar | 2 |  | 0 | Sborník UOŽI 01 2020 |  | zákl. přenesená |  | 0 | 0 | 0 | 0 | 0 |  | 4 | K | 2 | ROZPOCET | 0 | 0 | 0 | 0 | 0 | 4 | 0 | 4 | 1768959330
| PP |  | Svařování kolejnic elektrickým obloukem svar jednotlivý tv. A. Poznámka: 1. V cenách jsou započteny náklady na vybrání kameniva z mezipražcového prostoru, demontáž upevňovadel, směrové a výškové vyrovnání kolejnic, provedení svaru, montáž upevňovadel, vizuální kontrola, měření geometrie svaru schválenými měřidly. 2. V cenách nejsou obsaženy náklady na kontrolu svaru ultrazvukem, podbití pražců a demontáž styku. | [15 empty] | PP | 2
| PSC |  | Poznámka k souboru cen: 1. V cenách jsou započteny náklady na vybrání kameniva z mezipražcového prostoru, demontáž upevňovadel, směrové a výškové vyrovnání kolejnic, provedení svaru, montáž upevňovadel, vizuální kontrola, měření geometrie svaru schválenými měřidly. 2. V cenách nejsou obsaženy náklady na kontrolu svaru ultrazvukem, podbití pražců a demontáž styku. | [15 empty] | PSC | 2
30 | K | 5910030310 | Příplatek za směrové vyrovnání kolejnic v obloucích o poloměru 300 m a menším | svar | 100 |  | 0 | Sborník UOŽI 01 2020 |  | zákl. přenesená |  | 0 | 0 | 0 | 0 | 0 |  | 4 | K | 2 | ROZPOCET | 0 | 0 | 0 | 0 | 0 | 4 | 0 | 4 | -200940983
| PP |  | Příplatek za směrové vyrovnání kolejnic v obloucích o poloměru 300 m a menším. Poznámka: 1. V cenách jsou započteny náklady na použití přípravku pro směrové vyrovnání kolejnic. | [15 empty] | PP | 2
| PSC |  | Poznámka k souboru cen: 1. V cenách jsou započteny náklady na použití přípravku pro směrové vyrovnání kolejnic. | [15 empty] | PSC | 2
31 | K | 5910035010 | Dosažení dovolené upínací teploty v BK prodloužením kolejnicového pásu v koleji tv. UIC60 | svar | 10 |  | 0 | Sborník UOŽI 01 2020 |  | zákl. přenesená |  | 0 | 0 | 0 | 0 | 0 |  | 4 | K | 2 | ROZPOCET | 0 | 0 | 0 | 0 | 0 | 4 | 0 | 4 | 73684396
| PP |  | Dosažení dovolené upínací teploty v BK prodloužením kolejnicového pásu v koleji tv. UIC60. Poznámka: 1. V cenách jsou započteny náklady na montáž a demontáž napínacího zařízení nebo ohřevu kolejnic a udržování potřebného prodloužení kolejnicového pásu. 2. V cenách nejsou obsaženy náklady na demontáž upevňovadel a kolejnicových spojek. | [15 empty] | PP | 2
| PSC |  | Poznámka k souboru cen: 1. V cenách jsou započteny náklady na montáž a demontáž napínacího zařízení nebo ohřevu kolejnic a udržování potřebného prodloužení kolejnicového pásu. 2. V cenách nejsou obsaženy náklady na demontáž upevňovadel a kolejnicových spojek. | [15 empty] | PSC | 2
32 | K | 5910035020 | Dosažení dovolené upínací teploty v BK prodloužením kolejnicového pásu v koleji tv. R65 | svar | 10 |  | 0 | Sborník UOŽI 01 2020 |  | zákl. přenesená |  | 0 | 0 | 0 | 0 | 0 |  | 4 | K | 2 | ROZPOCET | 0 | 0 | 0 | 0 | 0 | 4 | 0 | 4 | 1714900716
| PP |  | Dosažení dovolené upínací teploty v BK prodloužením kolejnicového pásu v koleji tv. R65. Poznámka: 1. V cenách jsou započteny náklady na montáž a demontáž napínacího zařízení nebo ohřevu kolejnic a udržování potřebného prodloužení kolejnicového pásu. 2. V cenách nejsou obsaženy náklady na demontáž upevňovadel a kolejnicových spojek. | [15 empty] | PP | 2
| PSC |  | Poznámka k souboru cen: 1. V cenách jsou započteny náklady na montáž a demontáž napínacího zařízení nebo ohřevu kolejnic a udržování potřebného prodloužení kolejnicového pásu. 2. V cenách nejsou obsaženy náklady na demontáž upevňovadel a kolejnicových spojek. | [15 empty] | PSC | 2
33 | K | 5910035030 | Dosažení dovolené upínací teploty v BK prodloužením kolejnicového pásu v koleji tv. S49 | svar | 100 |  | 0 | Sborník UOŽI 01 2020 |  | zákl. přenesená |  | 0 | 0 | 0 | 0 | 0 |  | 4 | K | 2 | ROZPOCET | 0 | 0 | 0 | 0 | 0 | 4 | 0 | 4 | -1297364808
| PP |  | Dosažení dovolené upínací teploty v BK prodloužením kolejnicového pásu v koleji tv. S49. Poznámka: 1. V cenách jsou započteny náklady na montáž a demontáž napínacího zařízení nebo ohřevu kolejnic a udržování potřebného prodloužení kolejnicového pásu. 2. V cenách nejsou obsaženy náklady na demontáž upevňovadel a kolejnicových spojek. | [15 empty] | PP | 2
| PSC |  | Poznámka k souboru cen: 1. V cenách jsou započteny náklady na montáž a demontáž napínacího zařízení nebo ohřevu kolejnic a udržování potřebného prodloužení kolejnicového pásu. 2. V cenách nejsou obsaženy náklady na demontáž upevňovadel a kolejnicových spojek. | [15 empty] | PSC | 2
34 | K | 5910035040 | Dosažení dovolené upínací teploty v BK prodloužením kolejnicového pásu v koleji tv. A | svar | 4 |  | 0 | Sborník UOŽI 01 2020 |  | zákl. přenesená |  | 0 | 0 | 0 | 0 | 0 |  | 4 | K | 2 | ROZPOCET | 0 | 0 | 0 | 0 | 0 | 4 | 0 | 4 | 1273552184
| PP |  | Dosažení dovolené upínací teploty v BK prodloužením kolejnicového pásu v koleji tv. A. Poznámka: 1. V cenách jsou započteny náklady na montáž a demontáž napínacího zařízení nebo ohřevu kolejnic a udržování potřebného prodloužení kolejnicového pásu. 2. V cenách nejsou obsaženy náklady na demontáž upevňovadel a kolejnicových spojek. | [15 empty] | PP | 2
| PSC |  | Poznámka k souboru cen: 1. V cenách jsou započteny náklady na montáž a demontáž napínacího zařízení nebo ohřevu kolejnic a udržování potřebného prodloužení kolejnicového pásu. 2. V cenách nejsou obsaženy náklady na demontáž upevňovadel a kolejnicových spojek. | [15 empty] | PSC | 2
35 | K | 5910035110 | Dosažení dovolené upínací teploty v BK prodloužením kolejnicového pásu ve výhybce tv. UIC60 | svar | 4 |  | 0 | Sborník UOŽI 01 2020 |  | zákl. přenesená |  | 0 | 0 | 0 | 0 | 0 |  | 4 | K | 2 | ROZPOCET | 0 | 0 | 0 | 0 | 0 | 4 | 0 | 4 | 2016297233
| PP |  | Dosažení dovolené upínací teploty v BK prodloužením kolejnicového pásu ve výhybce tv. UIC60. Poznámka: 1. V cenách jsou započteny náklady na montáž a demontáž napínacího zařízení nebo ohřevu kolejnic a udržování potřebného prodloužení kolejnicového pásu. 2. V cenách nejsou obsaženy náklady na demontáž upevňovadel a kolejnicových spojek. | [15 empty] | PP | 2
| PSC |  | Poznámka k souboru cen: 1. V cenách jsou započteny náklady na montáž a demontáž napínacího zařízení nebo ohřevu kolejnic a udržování potřebného prodloužení kolejnicového pásu. 2. V cenách nejsou obsaženy náklady na demontáž upevňovadel a kolejnicových spojek. | [15 empty] | PSC | 2
36 | K | 5910035120 | Dosažení dovolené upínací teploty v BK prodloužením kolejnicového pásu ve výhybce tv. R65 | svar | 4 |  | 0 | Sborník UOŽI 01 2020 |  | zákl. přenesená |  | 0 | 0 | 0 | 0 | 0 |  | 4 | K | 2 | ROZPOCET | 0 | 0 | 0 | 0 | 0 | 4 | 0 | 4 | -1258623455
| PP |  | Dosažení dovolené upínací teploty v BK prodloužením kolejnicového pásu ve výhybce tv. R65. Poznámka: 1. V cenách jsou započteny náklady na montáž a demontáž napínacího zařízení nebo ohřevu kolejnic a udržování potřebného prodloužení kolejnicového pásu. 2. V cenách nejsou obsaženy náklady na demontáž upevňovadel a kolejnicových spojek. | [15 empty] | PP | 2
| PSC |  | Poznámka k souboru cen: 1. V cenách jsou započteny náklady na montáž a demontáž napínacího zařízení nebo ohřevu kolejnic a udržování potřebného prodloužení kolejnicového pásu. 2. V cenách nejsou obsaženy náklady na demontáž upevňovadel a kolejnicových spojek. | [15 empty] | PSC | 2
37 | K | 5910035130 | Dosažení dovolené upínací teploty v BK prodloužením kolejnicového pásu ve výhybce tv. S49 | svar | 4 |  | 0 | Sborník UOŽI 01 2020 |  | zákl. přenesená |  | 0 | 0 | 0 | 0 | 0 |  | 4 | K | 2 | ROZPOCET | 0 | 0 | 0 | 0 | 0 | 4 | 0 | 4 | -1846904736
| PP |  | Dosažení dovolené upínací teploty v BK prodloužením kolejnicového pásu ve výhybce tv. S49. Poznámka: 1. V cenách jsou započteny náklady na montáž a demontáž napínacího zařízení nebo ohřevu kolejnic a udržování potřebného prodloužení kolejnicového pásu. 2. V cenách nejsou obsaženy náklady na demontáž upevňovadel a kolejnicových spojek. | [15 empty] | PP | 2
| PSC |  | Poznámka k souboru cen: 1. V cenách jsou započteny náklady na montáž a demontáž napínacího zařízení nebo ohřevu kolejnic a udržování potřebného prodloužení kolejnicového pásu. 2. V cenách nejsou obsaženy náklady na demontáž upevňovadel a kolejnicových spojek. | [15 empty] | PSC | 2
38 | K | 5910035140 | Dosažení dovolené upínací teploty v BK prodloužením kolejnicového pásu ve výhybce tv. A | svar | 2 |  | 0 | Sborník UOŽI 01 2020 |  | zákl. přenesená |  | 0 | 0 | 0 | 0 | 0 |  | 4 | K | 2 | ROZPOCET | 0 | 0 | 0 | 0 | 0 | 4 | 0 | 4 | 1045561295
| PP |  | Dosažení dovolené upínací teploty v BK prodloužením kolejnicového pásu ve výhybce tv. A. Poznámka: 1. V cenách jsou započteny náklady na montáž a demontáž napínacího zařízení nebo ohřevu kolejnic a udržování potřebného prodloužení kolejnicového pásu. 2. V cenách nejsou obsaženy náklady na demontáž upevňovadel a kolejnicových spojek. | [15 empty] | PP | 2
| PSC |  | Poznámka k souboru cen: 1. V cenách jsou započteny náklady na montáž a demontáž napínacího zařízení nebo ohřevu kolejnic a udržování potřebného prodloužení kolejnicového pásu. 2. V cenách nejsou obsaženy náklady na demontáž upevňovadel a kolejnicových spojek. | [15 empty] | PSC | 2
39 | K | 5910040210 | Umožnění volné dilatace kolejnice bez demontáže nebo montáže upevňovadel s osazením a odstraněním kluzných podložek rozdělení pražců "c" | m | 1000 |  | 0 | Sborník UOŽI 01 2020 |  | zákl. přenesená |  | 0 | 0 | 0 | 0 | 0 |  | 4 | K | 2 | ROZPOCET | 0 | 0 | 0 | 0 | 0 | 4 | 0 | 4 | -1777098329
| PP |  | Umožnění volné dilatace kolejnice bez demontáže nebo montáže upevňovadel s osazením a odstraněním kluzných podložek rozdělení pražců "c". Poznámka: 1. V cenách jsou započteny náklady na uvolnění, demontáž a rovnoměrné prodloužení nebo zkrácení kolejnice, vyznačení značek a vedení dokumentace. 2. V cenách nejsou obsaženy náklady na demontáž kolejnicových spojek. | [15 empty] | PP | 2
| PSC |  | Poznámka k souboru cen: 1. V cenách jsou započteny náklady na uvolnění, demontáž a rovnoměrné prodloužení nebo zkrácení kolejnice, vyznačení značek a vedení dokumentace. 2. V cenách nejsou obsaženy náklady na demontáž kolejnicových spojek. | [15 empty] | PSC | 2
| P |  | Poznámka k položce: Metr kolejnice=m | [15 empty] | P | 2
40 | K | 5910040220 | Umožnění volné dilatace kolejnice bez demontáže nebo montáže upevňovadel s osazením a odstraněním kluzných podložek rozdělení pražců "d" | m | 1000 |  | 0 | Sborník UOŽI 01 2020 |  | zákl. přenesená |  | 0 | 0 | 0 | 0 | 0 |  | 4 | K | 2 | ROZPOCET | 0 | 0 | 0 | 0 | 0 | 4 | 0 | 4 | -690320446
| PP |  | Umožnění volné dilatace kolejnice bez demontáže nebo montáže upevňovadel s osazením a odstraněním kluzných podložek rozdělení pražců "d". Poznámka: 1. V cenách jsou započteny náklady na uvolnění, demontáž a rovnoměrné prodloužení nebo zkrácení kolejnice, vyznačení značek a vedení dokumentace. 2. V cenách nejsou obsaženy náklady na demontáž kolejnicových spojek. | [15 empty] | PP | 2
| PSC |  | Poznámka k souboru cen: 1. V cenách jsou započteny náklady na uvolnění, demontáž a rovnoměrné prodloužení nebo zkrácení kolejnice, vyznačení značek a vedení dokumentace. 2. V cenách nejsou obsaženy náklady na demontáž kolejnicových spojek. | [15 empty] | PSC | 2
| P |  | Poznámka k položce: Metr kolejnice=m | [15 empty] | P | 2
41 | K | 5910040230 | Umožnění volné dilatace kolejnice bez demontáže nebo montáže upevňovadel s osazením a odstraněním kluzných podložek rozdělení pražců "u" | m | 1000 |  | 0 | Sborník UOŽI 01 2020 |  | zákl. přenesená |  | 0 | 0 | 0 | 0 | 0 |  | 4 | K | 2 | ROZPOCET | 0 | 0 | 0 | 0 | 0 | 4 | 0 | 4 | -1761129145
| PP |  | Umožnění volné dilatace kolejnice bez demontáže nebo montáže upevňovadel s osazením a odstraněním kluzných podložek rozdělení pražců "u". Poznámka: 1. V cenách jsou započteny náklady na uvolnění, demontáž a rovnoměrné prodloužení nebo zkrácení kolejnice, vyznačení značek a vedení dokumentace. 2. V cenách nejsou obsaženy náklady na demontáž kolejnicových spojek. | [15 empty] | PP | 2
| PSC |  | Poznámka k souboru cen: 1. V cenách jsou započteny náklady na uvolnění, demontáž a rovnoměrné prodloužení nebo zkrácení kolejnice, vyznačení značek a vedení dokumentace. 2. V cenách nejsou obsaženy náklady na demontáž kolejnicových spojek. | [15 empty] | PSC | 2
| P |  | Poznámka k položce: Metr kolejnice=m | [15 empty] | P | 2
42 | K | 5910040240 | Umožnění volné dilatace kolejnice bez demontáže nebo montáže upevňovadel s osazením a odstraněním kluzných podložek rozdělení pražců "e" | m | 600 |  | 0 | Sborník UOŽI 01 2020 |  | zákl. přenesená |  | 0 | 0 | 0 | 0 | 0 |  | 4 | K | 2 | ROZPOCET | 0 | 0 | 0 | 0 | 0 | 4 | 0 | 4 | 318956183
| PP |  | Umožnění volné dilatace kolejnice bez demontáže nebo montáže upevňovadel s osazením a odstraněním kluzných podložek rozdělení pražců "e". Poznámka: 1. V cenách jsou započteny náklady na uvolnění, demontáž a rovnoměrné prodloužení nebo zkrácení kolejnice, vyznačení značek a vedení dokumentace. 2. V cenách nejsou obsaženy náklady na demontáž kolejnicových spojek. | [15 empty] | PP | 2
| PSC |  | Poznámka k souboru cen: 1. V cenách jsou započteny náklady na uvolnění, demontáž a rovnoměrné prodloužení nebo zkrácení kolejnice, vyznačení značek a vedení dokumentace. 2. V cenách nejsou obsaženy náklady na demontáž kolejnicových spojek. | [15 empty] | PSC | 2
| P |  | Poznámka k položce: Metr kolejnice=m | [15 empty] | P | 2
43 | K | 5910045010 | Zajištění polohy kolejnice bočními válečkovými opěrkami rozdělení pražců "c" | m | 1000 |  | 0 | Sborník UOŽI 01 2020 |  | zákl. přenesená |  | 0 | 0 | 0 | 0 | 0 |  | 4 | K | 2 | ROZPOCET | 0 | 0 | 0 | 0 | 0 | 4 | 0 | 4 | -1313417325
| PP |  | Zajištění polohy kolejnice bočními válečkovými opěrkami rozdělení pražců "c". Poznámka: 1. V cenách jsou započteny náklady na montáž a demontáž bočních opěrek v oblouku o malém poloměru. | [15 empty] | PP | 2
| PSC |  | Poznámka k souboru cen: 1. V cenách jsou započteny náklady na montáž a demontáž bočních opěrek v oblouku o malém poloměru. | [15 empty] | PSC | 2
| P |  | Poznámka k položce: Metr kolejnice=m | [15 empty] | P | 2
44 | K | 5910045020 | Zajištění polohy kolejnice bočními válečkovými opěrkami rozdělení pražců "d" | m | 1000 |  | 0 | Sborník UOŽI 01 2020 |  | zákl. přenesená |  | 0 | 0 | 0 | 0 | 0 |  | 4 | K | 2 | ROZPOCET | 0 | 0 | 0 | 0 | 0 | 4 | 0 | 4 | 1659115328
| PP |  | Zajištění polohy kolejnice bočními válečkovými opěrkami rozdělení pražců "d". Poznámka: 1. V cenách jsou započteny náklady na montáž a demontáž bočních opěrek v oblouku o malém poloměru. | [15 empty] | PP | 2
| PSC |  | Poznámka k souboru cen: 1. V cenách jsou započteny náklady na montáž a demontáž bočních opěrek v oblouku o malém poloměru. | [15 empty] | PSC | 2
| P |  | Poznámka k položce: Metr kolejnice=m | [15 empty] | P | 2
45 | K | 5910045030 | Zajištění polohy kolejnice bočními válečkovými opěrkami rozdělení pražců "u" | m | 1000 |  | 0 | Sborník UOŽI 01 2020 |  | zákl. přenesená |  | 0 | 0 | 0 | 0 | 0 |  | 4 | K | 2 | ROZPOCET | 0 | 0 | 0 | 0 | 0 | 4 | 0 | 4 | -10441581
| PP |  | Zajištění polohy kolejnice bočními válečkovými opěrkami rozdělení pražců "u". Poznámka: 1. V cenách jsou započteny náklady na montáž a demontáž bočních opěrek v oblouku o malém poloměru. | [15 empty] | PP | 2
| PSC |  | Poznámka k souboru cen: 1. V cenách jsou započteny náklady na montáž a demontáž bočních opěrek v oblouku o malém poloměru. | [15 empty] | PSC | 2
| P |  | Poznámka k položce: Metr kolejnice=m | [15 empty] | P | 2
46 | K | 5910045040 | Zajištění polohy kolejnice bočními válečkovými opěrkami rozdělení pražců "e" | m | 600 |  | 0 | Sborník UOŽI 01 2020 |  | zákl. přenesená |  | 0 | 0 | 0 | 0 | 0 |  | 4 | K | 2 | ROZPOCET | 0 | 0 | 0 | 0 | 0 | 4 | 0 | 4 | 994033655
| PP |  | Zajištění polohy kolejnice bočními válečkovými opěrkami rozdělení pražců "e". Poznámka: 1. V cenách jsou započteny náklady na montáž a demontáž bočních opěrek v oblouku o malém poloměru. | [15 empty] | PP | 2
| PSC |  | Poznámka k souboru cen: 1. V cenách jsou započteny náklady na montáž a demontáž bočních opěrek v oblouku o malém poloměru. | [15 empty] | PSC | 2
| P |  | Poznámka k položce: Metr kolejnice=m | [15 empty] | P | 2
47 | K | 5910050010 | Umožnění volné dilatace dílů výhybek demontáž upevňovadel výhybka I. generace | m | 150 |  | 0 | Sborník UOŽI 01 2020 |  | zákl. přenesená |  | 0 | 0 | 0 | 0 | 0 |  | 4 | K | 2 | ROZPOCET | 0 | 0 | 0 | 0 | 0 | 4 | 0 | 4 | -989570990
| PP |  | Umožnění volné dilatace dílů výhybek demontáž upevňovadel výhybka I. generace. Poznámka: 1. V cenách jsou započteny náklady na uvolnění dílů výhybky a jejich rovnoměrné prodloužení nebo zkrácení. 2. V cenách nejsou obsaženy náklady na demontáž spojek. | [15 empty] | PP | 2
| PSC |  | Poznámka k souboru cen: 1. V cenách jsou započteny náklady na uvolnění dílů výhybky a jejich rovnoměrné prodloužení nebo zkrácení. 2. V cenách nejsou obsaženy náklady na demontáž spojek. | [15 empty] | PSC | 2
| P |  | Poznámka k položce: Rozvinutá délka výhybky=m | [15 empty] | P | 2
48 | K | 5910050020 | Umožnění volné dilatace dílů výhybek demontáž upevňovadel výhybka II. generace | m | 150 |  | 0 | Sborník UOŽI 01 2020 |  | zákl. přenesená |  | 0 | 0 | 0 | 0 | 0 |  | 4 | K | 2 | ROZPOCET | 0 | 0 | 0 | 0 | 0 | 4 | 0 | 4 | 1316468852
| PP |  | Umožnění volné dilatace dílů výhybek demontáž upevňovadel výhybka II. generace. Poznámka: 1. V cenách jsou započteny náklady na uvolnění dílů výhybky a jejich rovnoměrné prodloužení nebo zkrácení. 2. V cenách nejsou obsaženy náklady na demontáž spojek. | [15 empty] | PP | 2
| PSC |  | Poznámka k souboru cen: 1. V cenách jsou započteny náklady na uvolnění dílů výhybky a jejich rovnoměrné prodloužení nebo zkrácení. 2. V cenách nejsou obsaženy náklady na demontáž spojek. | [15 empty] | PSC | 2
| P |  | Poznámka k položce: Rozvinutá délka výhybky=m | [15 empty] | P | 2
49 | K | 5910050110 | Umožnění volné dilatace dílů výhybek montáž upevňovadel výhybka I. generace | m | 450 |  | 0 | Sborník UOŽI 01 2020 |  | zákl. přenesená |  | 0 | 0 | 0 | 0 | 0 |  | 4 | K | 2 | ROZPOCET | 0 | 0 | 0 | 0 | 0 | 4 | 0 | 4 | 1799537060
| PP |  | Umožnění volné dilatace dílů výhybek montáž upevňovadel výhybka I. generace. Poznámka: 1. V cenách jsou započteny náklady na uvolnění dílů výhybky a jejich rovnoměrné prodloužení nebo zkrácení. 2. V cenách nejsou obsaženy náklady na demontáž spojek. | [15 empty] | PP | 2
| PSC |  | Poznámka k souboru cen: 1. V cenách jsou započteny náklady na uvolnění dílů výhybky a jejich rovnoměrné prodloužení nebo zkrácení. 2. V cenách nejsou obsaženy náklady na demontáž spojek. | [15 empty] | PSC | 2
| P |  | Poznámka k položce: Rozvinutá délka výhybky=m | [15 empty] | P | 2
50 | K | 5910050120 | Umožnění volné dilatace dílů výhybek montáž upevňovadel výhybka II. generace | m | 150 |  | 0 | Sborník UOŽI 01 2020 |  | zákl. přenesená |  | 0 | 0 | 0 | 0 | 0 |  | 4 | K | 2 | ROZPOCET | 0 | 0 | 0 | 0 | 0 | 4 | 0 | 4 | -159354335
| PP |  | Umožnění volné dilatace dílů výhybek montáž upevňovadel výhybka II. generace. Poznámka: 1. V cenách jsou započteny náklady na uvolnění dílů výhybky a jejich rovnoměrné prodloužení nebo zkrácení. 2. V cenách nejsou obsaženy náklady na demontáž spojek. | [15 empty] | PP | 2
| PSC |  | Poznámka k souboru cen: 1. V cenách jsou započteny náklady na uvolnění dílů výhybky a jejich rovnoměrné prodloužení nebo zkrácení. 2. V cenách nejsou obsaženy náklady na demontáž spojek. | [15 empty] | PSC | 2
| P |  | Poznámka k položce: Rozvinutá délka výhybky=m | [15 empty] | P | 2

## Č4 - Broušení
{520c9fee-18cf-4c6f-86b9-e67ed2b9e2ca}
2
| KRYCÍ LIST SOUPISU PRACÍ | [7 empty] | v --- níže se nacházejí doplnkové a pomocné údaje k sestavám --- v | [9 empty] | True
Zakázka:
Svařování, navařování, broušení, výměna ocelových součástí výhybek a kolejnic_OBLAST Č. 2 (ST Most)
Objekt:
O1 - Svařování, navařování a broušení
Soupis:
Č4 - Broušení
| KSO: |  | 824 8 |  |  | CC-CZ:
| Místo: |  | obvod ST Most |  |  | Datum: | 30. 11. 2020
| Zadavatel: |  |  |  |  | IČ: | 70994234
|  | Správa železnic, státní organizac |  |  |  | DIČ: | CZ70994234
| Uchazeč: |  |  |  |  | IČ: | Vyplň údaj
|  | Vyplň údaj |  |  |  | DIČ: | Vyplň údaj
| Projektant: |  |  |  |  | IČ:
DIČ:
| Zpracovatel: |  |  |  |  | IČ:
|  | Ing. Jiří Horák, horak@szdc.cz, +420 602 155 923 |  |  |  | DIČ:
Poznámka:
Soupis prací je sestaven s využitím Cenové soustavy ÚRS. Položky, které pochází z této cenové soustavy, jsou ve sloupci 'Cenová soustava' označeny popisem 'CS ÚRS' a úrovní příslušného kalendářního pololetí. Veškeré další informace vymezující popis a podmínky použití těchto položek z Cenové soustavy, které nejsou uvedeny přímo v soupisu prací, jsou neomezeně dálkově k dispozici na www.cs-urs.cz, sekce Cenové a technické podmínky.
| Cena bez DPH | [5 empty] | 0
|  |  | Základ daně |  |  | Sazba daně | Výše daně
| DPH | základní | 0 |  |  | 21% | 0
|  | snížená | 0 |  |  | 15% | 0
| DPH | zákl. přenesená | 0 |  |  | 21% | 0
|  | sníž. přenesená | 0 |  |  | 15% | 0
|  | nulová | 0 |  |  | 0% | 0
| Cena s DPH |  |  | v | CZK |  | 0
REKAPITULACE ČLENĚNÍ SOUPISU PRACÍ
Zakázka:
Svařování, navařování, broušení, výměna ocelových součástí výhybek a kolejnic_OBLAST Č. 2 (ST Most)
Objekt:
O1 - Svařování, navařování a broušení
Soupis:
Č4 - Broušení
Místo: |  |  | obvod ST Most |  |  | Datum: | 30. 11. 2020
Zadavatel: |  |  | Správa železnic, státní organizac |  |  | Projektant:
Uchazeč: |  |  | Vyplň údaj |  |  | Zpracovatel: | Ing. Jiří Horák, horak@szdc.cz, +420 602 155 923
Kód dílu - Popis | [6 empty] | Cena celkem [CZK]
Náklady zakázky celkem | [6 empty] | 0 | [12 empty] | -1
| HSV - Práce a dodávky HSV | [5 empty] | 0
| 5 - Komunikace pozemní | [5 empty] | 0
SOUPIS PRACÍ
Zakázka:
Svařování, navařování, broušení, výměna ocelových součástí výhybek a kolejnic_OBLAST Č. 2 (ST Most)
Objekt:
O1 - Svařování, navařování a broušení
Soupis:
Č4 - Broušení
Místo: |  |  | obvod ST Most |  |  | Datum: | 30. 11. 2020
Zadavatel: |  |  | Správa železnic, státní organizac |  |  | Projektant:
Uchazeč: |  |  | Vyplň údaj |  |  | Zpracovatel: | Ing. Jiří Horák, horak@szdc.cz, +420 602 155 923
PČ | Typ | Kód | Popis | MJ | Množství | J.cena [CZK] | Cena celkem [CZK] | Cenová soustava |  | DPH | J. Nh [h] | Nh celkem [h] | J. hmotnost [t] | Hmotnost celkem [t] | J. suť [t] | Suť Celkem [t] | Dodavatel
Náklady soupisu celkem | [6 empty] | 0 |  |  |  |  | 0 |  | 0 |  | 0 |  |  | D | -1 | [7 empty] | 0
| D | HSV | Práce a dodávky HSV |  |  |  | 0 |  |  |  |  | 0 |  | 0 |  | 0 |  | 1 | D | 0 | ROZPOCET | [6 empty] | 0
| D | 5 | Komunikace pozemní |  |  |  | 0 |  |  |  |  | 0 |  | 0 |  | 0 |  | 1 | D | 1 | ROZPOCET | [6 empty] | 0
1 | K | 5902005010 | Operativní odstranění závad na železničním spodku nebo svršku | hod | 30 |  | 0 | Sborník UOŽI 01 2020 |  | zákl. přenesená |  | 0 | 0 | 0 | 0 | 0 |  | 4 | K | 2 | ROZPOCET | 0 | 0 | 0 | 0 | 0 | 4 | 0 | 4 | 1520140334
| PP |  | Operativní odstranění závad na železničním spodku nebo svršku. Poznámka: 1. V cenách jsou započteny náklady na odstranění závad nebo překážek v dohodnutém časovém limitu. 2. V cenách nejsou obsaženy náklady na odstranění překážky způsobené sněhem nebo ledem. | [15 empty] | PP | 2
| PSC |  | Poznámka k souboru cen: 1. V cenách jsou započteny náklady na odstranění závad nebo překážek v dohodnutém časovém limitu. 2. V cenách nejsou obsaženy náklady na odstranění překážky způsobené sněhem nebo ledem. | [15 empty] | PSC | 2
2 | K | 5910060010 | Ojedinělé broušení kolejnic R260 do hloubky do 2 mm | m | 1000 |  | 0 | Sborník UOŽI 01 2020 |  | zákl. přenesená |  | 0 | 0 | 0 | 0 | 0 |  | 4 | K | 2 | ROZPOCET | 0 | 0 | 0 | 0 | 0 | 4 | 0 | 4 | -463318280
| PP |  | Ojedinělé broušení kolejnic R260 do hloubky do 2 mm. Poznámka: 1. V cenách jsou započteny náklady na ruční odstranění povrchových vad, převalků ruční nebo pojezdovou bruskou s optimalizací příčného profilu a geometrie hlavy kolejnice. | [15 empty] | PP | 2
| PSC |  | Poznámka k souboru cen: 1. V cenách jsou započteny náklady na ruční odstranění povrchových vad, převalků ruční nebo pojezdovou bruskou s optimalizací příčného profilu a geometrie hlavy kolejnice. | [15 empty] | PSC | 2
| P |  | Poznámka k položce: Metr kolejnice=m | [15 empty] | P | 2
3 | K | 5910060020 | Ojedinělé broušení kolejnic R260 do hloubky přes 2 mm | m | 1000 |  | 0 | Sborník UOŽI 01 2020 |  | zákl. přenesená |  | 0 | 0 | 0 | 0 | 0 |  | 4 | K | 2 | ROZPOCET | 0 | 0 | 0 | 0 | 0 | 4 | 0 | 4 | -673140042
| PP |  | Ojedinělé broušení kolejnic R260 do hloubky přes 2 mm. Poznámka: 1. V cenách jsou započteny náklady na ruční odstranění povrchových vad, převalků ruční nebo pojezdovou bruskou s optimalizací příčného profilu a geometrie hlavy kolejnice. | [15 empty] | PP | 2
| PSC |  | Poznámka k souboru cen: 1. V cenách jsou započteny náklady na ruční odstranění povrchových vad, převalků ruční nebo pojezdovou bruskou s optimalizací příčného profilu a geometrie hlavy kolejnice. | [15 empty] | PSC | 2
| P |  | Poznámka k položce: Metr kolejnice=m | [15 empty] | P | 2
4 | K | 5910060110 | Ojedinělé broušení kolejnic R350HT do hloubky do 2 mm | m | 750 |  | 0 | Sborník UOŽI 01 2020 |  | zákl. přenesená |  | 0 | 0 | 0 | 0 | 0 |  | 4 | K | 2 | ROZPOCET | 0 | 0 | 0 | 0 | 0 | 4 | 0 | 4 | -1130421194
| PP |  | Ojedinělé broušení kolejnic R350HT do hloubky do 2 mm. Poznámka: 1. V cenách jsou započteny náklady na ruční odstranění povrchových vad, převalků ruční nebo pojezdovou bruskou s optimalizací příčného profilu a geometrie hlavy kolejnice. | [15 empty] | PP | 2
| PSC |  | Poznámka k souboru cen: 1. V cenách jsou započteny náklady na ruční odstranění povrchových vad, převalků ruční nebo pojezdovou bruskou s optimalizací příčného profilu a geometrie hlavy kolejnice. | [15 empty] | PSC | 2
| P |  | Poznámka k položce: Metr kolejnice=m | [15 empty] | P | 2
5 | K | 5910060120 | Ojedinělé broušení kolejnic R350HT do hloubky přes 2 mm | m | 750 |  | 0 | Sborník UOŽI 01 2020 |  | zákl. přenesená |  | 0 | 0 | 0 | 0 | 0 |  | 4 | K | 2 | ROZPOCET | 0 | 0 | 0 | 0 | 0 | 4 | 0 | 4 | -2085918000
| PP |  | Ojedinělé broušení kolejnic R350HT do hloubky přes 2 mm. Poznámka: 1. V cenách jsou započteny náklady na ruční odstranění povrchových vad, převalků ruční nebo pojezdovou bruskou s optimalizací příčného profilu a geometrie hlavy kolejnice. | [15 empty] | PP | 2
| PSC |  | Poznámka k souboru cen: 1. V cenách jsou započteny náklady na ruční odstranění povrchových vad, převalků ruční nebo pojezdovou bruskou s optimalizací příčného profilu a geometrie hlavy kolejnice. | [15 empty] | PSC | 2
| P |  | Poznámka k položce: Metr kolejnice=m | [15 empty] | P | 2
6 | K | 5910065010 | Odstranění převalků izolovaného styku lepeného | kus | 15 |  | 0 | Sborník UOŽI 01 2020 |  | zákl. přenesená |  | 0 | 0 | 0 | 0 | 0 |  | 4 | K | 2 | ROZPOCET | 0 | 0 | 0 | 0 | 0 | 4 | 0 | 4 | 1066324897
| PP |  | Odstranění převalků izolovaného styku lepeného. Poznámka: 1. V cenách jsou započteny náklady na odstranění převalků hlavy kolejnice IS odbroušením po demontáži spojky a profilové vložky, u LISŮ podle schváleného technologického postupu. | [15 empty] | PP | 2
| PSC |  | Poznámka k souboru cen: 1. V cenách jsou započteny náklady na odstranění převalků hlavy kolejnice IS odbroušením po demontáži spojky a profilové vložky, u LISŮ podle schváleného technologického postupu. | [15 empty] | PSC | 2
| P |  | Poznámka k položce: Styk=kus | [15 empty] | P | 2
7 | K | 5910065020 | Odstranění převalků izolovaného styku montovaného | kus | 15 |  | 0 | Sborník UOŽI 01 2020 |  | zákl. přenesená |  | 0 | 0 | 0 | 0 | 0 |  | 4 | K | 2 | ROZPOCET | 0 | 0 | 0 | 0 | 0 | 4 | 0 | 4 | -670312004
| PP |  | Odstranění převalků izolovaného styku montovaného. Poznámka: 1. V cenách jsou započteny náklady na odstranění převalků hlavy kolejnice IS odbroušením po demontáži spojky a profilové vložky, u LISŮ podle schváleného technologického postupu. | [15 empty] | PP | 2
| PSC |  | Poznámka k souboru cen: 1. V cenách jsou započteny náklady na odstranění převalků hlavy kolejnice IS odbroušením po demontáži spojky a profilové vložky, u LISŮ podle schváleného technologického postupu. | [15 empty] | PSC | 2
| P |  | Poznámka k položce: Styk=kus | [15 empty] | P | 2
8 | K | 5910070010 | Základní broušení výhybky optimalizace příčného profilu | m | 300 |  | 0 | Sborník UOŽI 01 2020 |  | zákl. přenesená |  | 0 | 0 | 0 | 0 | 0 |  | 4 | K | 2 | ROZPOCET | 0 | 0 | 0 | 0 | 0 | 4 | 0 | 4 | 103002431
| PP |  | Základní broušení výhybky optimalizace příčného profilu. Poznámka: 1. V ceně jsou započteny náklady na úpravu příčného profilu kolejnic výhybky včetně jazyků a srdcovky. Cena platí pro ruční nebo strojní broušení, frézování a hoblování, pro opracování celé šíře pojížděné plochy a minimální hloubku úběru materiálu 0,25mm a max. 1 mm. Broušení mimo tyto kritéria se oceňují položkami opravného broušení. 2. U ručního broušení cena neobsahuje náklady na pořízení diagnostiky skenováním, které se oceňuje položkou z VRN. | [15 empty] | PP | 2
| PSC |  | Poznámka k souboru cen: 1. V ceně jsou započteny náklady na úpravu příčného profilu kolejnic výhybky včetně jazyků a srdcovky. Cena platí pro ruční nebo strojní broušení, frézování a hoblování, pro opracování celé šíře pojížděné plochy a minimální hloubku úběru materiálu 0,25mm a max. 1 mm. Broušení mimo tyto kritéria se oceňují položkami opravného broušení. 2. U ručního broušení cena neobsahuje náklady na pořízení diagnostiky skenováním, které se oceňuje položkou z VRN. | [15 empty] | PSC | 2
9 | K | 5910075010 | Opravné broušení jazyka šíře plochy do 30 mm hloubky do 2 mm | m | 900 |  | 0 | Sborník UOŽI 01 2020 |  | zákl. přenesená |  | 0 | 0 | 0 | 0 | 0 |  | 4 | K | 2 | ROZPOCET | 0 | 0 | 0 | 0 | 0 | 4 | 0 | 4 | 1382763024
| PP |  | Opravné broušení jazyka šíře plochy do 30 mm hloubky do 2 mm. Poznámka: 1. V cenách jsou započteny náklady na odstranění převalků a povrchových vad, optimalizace příčného profilu a geometrie dílů výhybky. | [15 empty] | PP | 2
| PSC |  | Poznámka k souboru cen: 1. V cenách jsou započteny náklady na odstranění převalků a povrchových vad, optimalizace příčného profilu a geometrie dílů výhybky. | [15 empty] | PSC | 2
| P |  | Poznámka k položce: Metr jazyka=m | [15 empty] | P | 2
10 | K | 5910075020 | Opravné broušení jazyka šíře plochy do 30 mm hloubky přes 2 mm | m | 1500 |  | 0 | Sborník UOŽI 01 2020 |  | zákl. přenesená |  | 0 | 0 | 0 | 0 | 0 |  | 4 | K | 2 | ROZPOCET | 0 | 0 | 0 | 0 | 0 | 4 | 0 | 4 | -914047787
| PP |  | Opravné broušení jazyka šíře plochy do 30 mm hloubky přes 2 mm. Poznámka: 1. V cenách jsou započteny náklady na odstranění převalků a povrchových vad, optimalizace příčného profilu a geometrie dílů výhybky. | [15 empty] | PP | 2
| PSC |  | Poznámka k souboru cen: 1. V cenách jsou započteny náklady na odstranění převalků a povrchových vad, optimalizace příčného profilu a geometrie dílů výhybky. | [15 empty] | PSC | 2
| P |  | Poznámka k položce: Metr jazyka=m | [15 empty] | P | 2
11 | K | 5910075050 | Opravné broušení jazyka šíře plochy přes 30 mm hloubky do 2 mm | m | 1500 |  | 0 | Sborník UOŽI 01 2020 |  | zákl. přenesená |  | 0 | 0 | 0 | 0 | 0 |  | 4 | K | 2 | ROZPOCET | 0 | 0 | 0 | 0 | 0 | 4 | 0 | 4 | 1006738292
| PP |  | Opravné broušení jazyka šíře plochy přes 30 mm hloubky do 2 mm. Poznámka: 1. V cenách jsou započteny náklady na odstranění převalků a povrchových vad, optimalizace příčného profilu a geometrie dílů výhybky. | [15 empty] | PP | 2
| PSC |  | Poznámka k souboru cen: 1. V cenách jsou započteny náklady na odstranění převalků a povrchových vad, optimalizace příčného profilu a geometrie dílů výhybky. | [15 empty] | PSC | 2
| P |  | Poznámka k položce: Metr jazyka=m | [15 empty] | P | 2
12 | K | 5910075060 | Opravné broušení jazyka šíře plochy přes 30 mm hloubky přes 2 mm | m | 1500 |  | 0 | Sborník UOŽI 01 2020 |  | zákl. přenesená |  | 0 | 0 | 0 | 0 | 0 |  | 4 | K | 2 | ROZPOCET | 0 | 0 | 0 | 0 | 0 | 4 | 0 | 4 | -995021579
| PP |  | Opravné broušení jazyka šíře plochy přes 30 mm hloubky přes 2 mm. Poznámka: 1. V cenách jsou započteny náklady na odstranění převalků a povrchových vad, optimalizace příčného profilu a geometrie dílů výhybky. | [15 empty] | PP | 2
| PSC |  | Poznámka k souboru cen: 1. V cenách jsou započteny náklady na odstranění převalků a povrchových vad, optimalizace příčného profilu a geometrie dílů výhybky. | [15 empty] | PSC | 2
| P |  | Poznámka k položce: Metr jazyka=m | [15 empty] | P | 2
13 | K | 5910075110 | Opravné broušení opornice šíře plochy do 30 mm hloubky do 2 mm | m | 900 |  | 0 | Sborník UOŽI 01 2020 |  | zákl. přenesená |  | 0 | 0 | 0 | 0 | 0 |  | 4 | K | 2 | ROZPOCET | 0 | 0 | 0 | 0 | 0 | 4 | 0 | 4 | 1170787702
| PP |  | Opravné broušení opornice šíře plochy do 30 mm hloubky do 2 mm. Poznámka: 1. V cenách jsou započteny náklady na odstranění převalků a povrchových vad, optimalizace příčného profilu a geometrie dílů výhybky. | [15 empty] | PP | 2
| PSC |  | Poznámka k souboru cen: 1. V cenách jsou započteny náklady na odstranění převalků a povrchových vad, optimalizace příčného profilu a geometrie dílů výhybky. | [15 empty] | PSC | 2
| P |  | Poznámka k položce: Metr opornice=m | [15 empty] | P | 2
14 | K | 5910075120 | Opravné broušení opornice šíře plochy do 30 mm hloubky přes 2 mm | m | 1500 |  | 0 | Sborník UOŽI 01 2020 |  | zákl. přenesená |  | 0 | 0 | 0 | 0 | 0 |  | 4 | K | 2 | ROZPOCET | 0 | 0 | 0 | 0 | 0 | 4 | 0 | 4 | -18228333
| PP |  | Opravné broušení opornice šíře plochy do 30 mm hloubky přes 2 mm. Poznámka: 1. V cenách jsou započteny náklady na odstranění převalků a povrchových vad, optimalizace příčného profilu a geometrie dílů výhybky. | [15 empty] | PP | 2
| PSC |  | Poznámka k souboru cen: 1. V cenách jsou započteny náklady na odstranění převalků a povrchových vad, optimalizace příčného profilu a geometrie dílů výhybky. | [15 empty] | PSC | 2
| P |  | Poznámka k položce: Metr opornice=m | [15 empty] | P | 2
15 | K | 5910075150 | Opravné broušení opornice šíře plochy přes 30 mm hloubky do 2 mm | m | 1500 |  | 0 | Sborník UOŽI 01 2020 |  | zákl. přenesená |  | 0 | 0 | 0 | 0 | 0 |  | 4 | K | 2 | ROZPOCET | 0 | 0 | 0 | 0 | 0 | 4 | 0 | 4 | 2126078479
| PP |  | Opravné broušení opornice šíře plochy přes 30 mm hloubky do 2 mm. Poznámka: 1. V cenách jsou započteny náklady na odstranění převalků a povrchových vad, optimalizace příčného profilu a geometrie dílů výhybky. | [15 empty] | PP | 2
| PSC |  | Poznámka k souboru cen: 1. V cenách jsou započteny náklady na odstranění převalků a povrchových vad, optimalizace příčného profilu a geometrie dílů výhybky. | [15 empty] | PSC | 2
| P |  | Poznámka k položce: Metr opornice=m | [15 empty] | P | 2
16 | K | 5910075160 | Opravné broušení opornice šíře plochy přes 30 mm hloubky přes 2 mm | m | 1500 |  | 0 | Sborník UOŽI 01 2020 |  | zákl. přenesená |  | 0 | 0 | 0 | 0 | 0 |  | 4 | K | 2 | ROZPOCET | 0 | 0 | 0 | 0 | 0 | 4 | 0 | 4 | 2081024338
| PP |  | Opravné broušení opornice šíře plochy přes 30 mm hloubky přes 2 mm. Poznámka: 1. V cenách jsou započteny náklady na odstranění převalků a povrchových vad, optimalizace příčného profilu a geometrie dílů výhybky. | [15 empty] | PP | 2
| PSC |  | Poznámka k souboru cen: 1. V cenách jsou započteny náklady na odstranění převalků a povrchových vad, optimalizace příčného profilu a geometrie dílů výhybky. | [15 empty] | PSC | 2
| P |  | Poznámka k položce: Metr opornice=m | [15 empty] | P | 2
17 | K | 5910075210 | Opravné broušení výhybkové kolejnice šíře plochy do 30 mm hloubky do 2 mm | m | 1500 |  | 0 | Sborník UOŽI 01 2020 |  | zákl. přenesená |  | 0 | 0 | 0 | 0 | 0 |  | 4 | K | 2 | ROZPOCET | 0 | 0 | 0 | 0 | 0 | 4 | 0 | 4 | -1555173299
| PP |  | Opravné broušení výhybkové kolejnice šíře plochy do 30 mm hloubky do 2 mm. Poznámka: 1. V cenách jsou započteny náklady na odstranění převalků a povrchových vad, optimalizace příčného profilu a geometrie dílů výhybky. | [15 empty] | PP | 2
| PSC |  | Poznámka k souboru cen: 1. V cenách jsou započteny náklady na odstranění převalků a povrchových vad, optimalizace příčného profilu a geometrie dílů výhybky. | [15 empty] | PSC | 2
| P |  | Poznámka k položce: Metr výhybkové kolejnice =m | [15 empty] | P | 2
18 | K | 5910075220 | Opravné broušení výhybkové kolejnice šíře plochy do 30 mm hloubky přes 2 mm | m | 1500 |  | 0 | Sborník UOŽI 01 2020 |  | zákl. přenesená |  | 0 | 0 | 0 | 0 | 0 |  | 4 | K | 2 | ROZPOCET | 0 | 0 | 0 | 0 | 0 | 4 | 0 | 4 | 802998366
| PP |  | Opravné broušení výhybkové kolejnice šíře plochy do 30 mm hloubky přes 2 mm. Poznámka: 1. V cenách jsou započteny náklady na odstranění převalků a povrchových vad, optimalizace příčného profilu a geometrie dílů výhybky. | [15 empty] | PP | 2
| PSC |  | Poznámka k souboru cen: 1. V cenách jsou započteny náklady na odstranění převalků a povrchových vad, optimalizace příčného profilu a geometrie dílů výhybky. | [15 empty] | PSC | 2
| P |  | Poznámka k položce: Metr výhybkové kolejnice =m | [15 empty] | P | 2
19 | K | 5910075250 | Opravné broušení výhybkové kolejnice šíře plochy přes 30 mm hloubky do 2 mm | m | 1200 |  | 0 | Sborník UOŽI 01 2020 |  | zákl. přenesená |  | 0 | 0 | 0 | 0 | 0 |  | 4 | K | 2 | ROZPOCET | 0 | 0 | 0 | 0 | 0 | 4 | 0 | 4 | -749918112
| PP |  | Opravné broušení výhybkové kolejnice šíře plochy přes 30 mm hloubky do 2 mm. Poznámka: 1. V cenách jsou započteny náklady na odstranění převalků a povrchových vad, optimalizace příčného profilu a geometrie dílů výhybky. | [15 empty] | PP | 2
| PSC |  | Poznámka k souboru cen: 1. V cenách jsou započteny náklady na odstranění převalků a povrchových vad, optimalizace příčného profilu a geometrie dílů výhybky. | [15 empty] | PSC | 2
| P |  | Poznámka k položce: Metr výhybkové kolejnice =m | [15 empty] | P | 2
20 | K | 5910075260 | Opravné broušení výhybkové kolejnice šíře plochy přes 30 mm hloubky přes 2 mm | m | 1200 |  | 0 | Sborník UOŽI 01 2020 |  | zákl. přenesená |  | 0 | 0 | 0 | 0 | 0 |  | 4 | K | 2 | ROZPOCET | 0 | 0 | 0 | 0 | 0 | 4 | 0 | 4 | -1033721111
| PP |  | Opravné broušení výhybkové kolejnice šíře plochy přes 30 mm hloubky přes 2 mm. Poznámka: 1. V cenách jsou započteny náklady na odstranění převalků a povrchových vad, optimalizace příčného profilu a geometrie dílů výhybky. | [15 empty] | PP | 2
| PSC |  | Poznámka k souboru cen: 1. V cenách jsou započteny náklady na odstranění převalků a povrchových vad, optimalizace příčného profilu a geometrie dílů výhybky. | [15 empty] | PSC | 2
| P |  | Poznámka k položce: Metr výhybkové kolejnice =m | [15 empty] | P | 2
21 | K | 5910075310 | Opravné broušení hrotnice PHS šíře plochy do 30 mm hloubky do 2 mm | m | 30 |  | 0 | Sborník UOŽI 01 2020 |  | zákl. přenesená |  | 0 | 0 | 0 | 0 | 0 |  | 4 | K | 2 | ROZPOCET | 0 | 0 | 0 | 0 | 0 | 4 | 0 | 4 | 1142404418
| PP |  | Opravné broušení hrotnice PHS šíře plochy do 30 mm hloubky do 2 mm. Poznámka: 1. V cenách jsou započteny náklady na odstranění převalků a povrchových vad, optimalizace příčného profilu a geometrie dílů výhybky. | [15 empty] | PP | 2
| PSC |  | Poznámka k souboru cen: 1. V cenách jsou započteny náklady na odstranění převalků a povrchových vad, optimalizace příčného profilu a geometrie dílů výhybky. | [15 empty] | PSC | 2
| P |  | Poznámka k položce: Metr výhybkové kolejnice =m Jedná se pouze o hrotnice PHS. | [15 empty] | P | 2
22 | K | 5910075320 | Opravné broušení hrotnice PHS šíře plochy do 30 mm hloubky přes 2 mm | m | 30 |  | 0 | Sborník UOŽI 01 2020 |  | zákl. přenesená |  | 0 | 0 | 0 | 0 | 0 |  | 4 | K | 2 | ROZPOCET | 0 | 0 | 0 | 0 | 0 | 4 | 0 | 4 | -902499758
| PP |  | Opravné broušení hrotnice PHS šíře plochy do 30 mm hloubky přes 2 mm. Poznámka: 1. V cenách jsou započteny náklady na odstranění převalků a povrchových vad, optimalizace příčného profilu a geometrie dílů výhybky. | [15 empty] | PP | 2
| PSC |  | Poznámka k souboru cen: 1. V cenách jsou započteny náklady na odstranění převalků a povrchových vad, optimalizace příčného profilu a geometrie dílů výhybky. | [15 empty] | PSC | 2
| P |  | Poznámka k položce: Metr výhybkové kolejnice =m Jedná se pouze o hrotnice PHS. | [15 empty] | P | 2
23 | K | 5910075350 | Opravné broušení hrotnice PHS šíře plochy přes 30 mm hloubky do 2 mm | m | 30 |  | 0 | Sborník UOŽI 01 2020 |  | zákl. přenesená |  | 0 | 0 | 0 | 0 | 0 |  | 4 | K | 2 | ROZPOCET | 0 | 0 | 0 | 0 | 0 | 4 | 0 | 4 | -1608512902
| PP |  | Opravné broušení hrotnice PHS šíře plochy přes 30 mm hloubky do 2 mm. Poznámka: 1. V cenách jsou započteny náklady na odstranění převalků a povrchových vad, optimalizace příčného profilu a geometrie dílů výhybky. | [15 empty] | PP | 2
| PSC |  | Poznámka k souboru cen: 1. V cenách jsou započteny náklady na odstranění převalků a povrchových vad, optimalizace příčného profilu a geometrie dílů výhybky. | [15 empty] | PSC | 2
| P |  | Poznámka k položce: Metr výhybkové kolejnice =m Jedná se pouze o hrotnice PHS. | [15 empty] | P | 2
24 | K | 5910075360 | Opravné broušení hrotnice PHS šíře plochy přes 30 mm hloubky přes 2 mm | m | 30 |  | 0 | Sborník UOŽI 01 2020 |  | zákl. přenesená |  | 0 | 0 | 0 | 0 | 0 |  | 4 | K | 2 | ROZPOCET | 0 | 0 | 0 | 0 | 0 | 4 | 0 | 4 | -1607699212
| PP |  | Opravné broušení hrotnice PHS šíře plochy přes 30 mm hloubky přes 2 mm. Poznámka: 1. V cenách jsou započteny náklady na odstranění převalků a povrchových vad, optimalizace příčného profilu a geometrie dílů výhybky. | [15 empty] | PP | 2
| PSC |  | Poznámka k souboru cen: 1. V cenách jsou započteny náklady na odstranění převalků a povrchových vad, optimalizace příčného profilu a geometrie dílů výhybky. | [15 empty] | PSC | 2
| P |  | Poznámka k položce: Metr výhybkové kolejnice =m Jedná se pouze o hrotnice PHS. | [15 empty] | P | 2
25 | K | 5910080010 | Opravné broušení srdcovky jednoduché 1:4,5 a 1:6 hloubky do 2 mm | kus | 6 |  | 0 | Sborník UOŽI 01 2020 |  | zákl. přenesená |  | 0 | 0 | 0 | 0 | 0 |  | 4 | K | 2 | ROZPOCET | 0 | 0 | 0 | 0 | 0 | 4 | 0 | 4 | 942200080
| PP |  | Opravné broušení srdcovky jednoduché 1:4,5 a 1:6 hloubky do 2 mm. Poznámka: 1. V cenách jsou započteny náklady na odstranění vznikajících převalků, povrchových vad a měření profilu srdcovky šablonou. | [15 empty] | PP | 2
| PSC |  | Poznámka k souboru cen: 1. V cenách jsou započteny náklady na odstranění vznikajících převalků, povrchových vad a měření profilu srdcovky šablonou. | [15 empty] | PSC | 2
| P |  | Poznámka k položce: Srdcovka=kus | [15 empty] | P | 2
26 | K | 5910080020 | Opravné broušení srdcovky jednoduché 1:4,5 a 1:6 hloubky přes 2 mm | kus | 6 |  | 0 | Sborník UOŽI 01 2020 |  | zákl. přenesená |  | 0 | 0 | 0 | 0 | 0 |  | 4 | K | 2 | ROZPOCET | 0 | 0 | 0 | 0 | 0 | 4 | 0 | 4 | -802392197
| PP |  | Opravné broušení srdcovky jednoduché 1:4,5 a 1:6 hloubky přes 2 mm. Poznámka: 1. V cenách jsou započteny náklady na odstranění vznikajících převalků, povrchových vad a měření profilu srdcovky šablonou. | [15 empty] | PP | 2
| PSC |  | Poznámka k souboru cen: 1. V cenách jsou započteny náklady na odstranění vznikajících převalků, povrchových vad a měření profilu srdcovky šablonou. | [15 empty] | PSC | 2
| P |  | Poznámka k položce: Srdcovka=kus | [15 empty] | P | 2
27 | K | 5910080110 | Opravné broušení srdcovky jednoduché 1:7,5 a 1:9 hloubky do 2 mm | kus | 150 |  | 0 | Sborník UOŽI 01 2020 |  | zákl. přenesená |  | 0 | 0 | 0 | 0 | 0 |  | 4 | K | 2 | ROZPOCET | 0 | 0 | 0 | 0 | 0 | 4 | 0 | 4 | 482751668
| PP |  | Opravné broušení srdcovky jednoduché 1:7,5 a 1:9 hloubky do 2 mm. Poznámka: 1. V cenách jsou započteny náklady na odstranění vznikajících převalků, povrchových vad a měření profilu srdcovky šablonou. | [15 empty] | PP | 2
| PSC |  | Poznámka k souboru cen: 1. V cenách jsou započteny náklady na odstranění vznikajících převalků, povrchových vad a měření profilu srdcovky šablonou. | [15 empty] | PSC | 2
| P |  | Poznámka k položce: Srdcovka=kus | [15 empty] | P | 2
28 | K | 5910080120 | Opravné broušení srdcovky jednoduché 1:7,5 a 1:9 hloubky přes 2 mm | kus | 100 |  | 0 | Sborník UOŽI 01 2020 |  | zákl. přenesená |  | 0 | 0 | 0 | 0 | 0 |  | 4 | K | 2 | ROZPOCET | 0 | 0 | 0 | 0 | 0 | 4 | 0 | 4 | 199151376
| PP |  | Opravné broušení srdcovky jednoduché 1:7,5 a 1:9 hloubky přes 2 mm. Poznámka: 1. V cenách jsou započteny náklady na odstranění vznikajících převalků, povrchových vad a měření profilu srdcovky šablonou. | [15 empty] | PP | 2
| PSC |  | Poznámka k souboru cen: 1. V cenách jsou započteny náklady na odstranění vznikajících převalků, povrchových vad a měření profilu srdcovky šablonou. | [15 empty] | PSC | 2
| P |  | Poznámka k položce: Srdcovka=kus | [15 empty] | P | 2
29 | K | 5910080210 | Opravné broušení srdcovky jednoduché 1:11 a 1:12 hloubky do 2 mm | kus | 22.5 |  | 0 | Sborník UOŽI 01 2020 |  | zákl. přenesená |  | 0 | 0 | 0 | 0 | 0 |  | 4 | K | 2 | ROZPOCET | 0 | 0 | 0 | 0 | 0 | 4 | 0 | 4 | -1746169377
| PP |  | Opravné broušení srdcovky jednoduché 1:11 a 1:12 hloubky do 2 mm. Poznámka: 1. V cenách jsou započteny náklady na odstranění vznikajících převalků, povrchových vad a měření profilu srdcovky šablonou. | [15 empty] | PP | 2
| PSC |  | Poznámka k souboru cen: 1. V cenách jsou započteny náklady na odstranění vznikajících převalků, povrchových vad a měření profilu srdcovky šablonou. | [15 empty] | PSC | 2
| P |  | Poznámka k položce: Srdcovka=kus | [15 empty] | P | 2
30 | K | 5910080220 | Opravné broušení srdcovky jednoduché 1:11 a 1:12 hloubky přes 2 mm | kus | 22.5 |  | 0 | Sborník UOŽI 01 2020 |  | zákl. přenesená |  | 0 | 0 | 0 | 0 | 0 |  | 4 | K | 2 | ROZPOCET | 0 | 0 | 0 | 0 | 0 | 4 | 0 | 4 | 1252608708
| PP |  | Opravné broušení srdcovky jednoduché 1:11 a 1:12 hloubky přes 2 mm. Poznámka: 1. V cenách jsou započteny náklady na odstranění vznikajících převalků, povrchových vad a měření profilu srdcovky šablonou. | [15 empty] | PP | 2
| PSC |  | Poznámka k souboru cen: 1. V cenách jsou započteny náklady na odstranění vznikajících převalků, povrchových vad a měření profilu srdcovky šablonou. | [15 empty] | PSC | 2
| P |  | Poznámka k položce: Srdcovka=kus | [15 empty] | P | 2
31 | K | 5910080310 | Opravné broušení srdcovky jednoduché 1:14 a 1:18,5 hloubky do 2 mm | kus | 12 |  | 0 | Sborník UOŽI 01 2020 |  | zákl. přenesená |  | 0 | 0 | 0 | 0 | 0 |  | 4 | K | 2 | ROZPOCET | 0 | 0 | 0 | 0 | 0 | 4 | 0 | 4 | -1640393861
| PP |  | Opravné broušení srdcovky jednoduché 1:14 a 1:18,5 hloubky do 2 mm. Poznámka: 1. V cenách jsou započteny náklady na odstranění vznikajících převalků, povrchových vad a měření profilu srdcovky šablonou. | [15 empty] | PP | 2
| PSC |  | Poznámka k souboru cen: 1. V cenách jsou započteny náklady na odstranění vznikajících převalků, povrchových vad a měření profilu srdcovky šablonou. | [15 empty] | PSC | 2
| P |  | Poznámka k položce: Srdcovka=kus | [15 empty] | P | 2
32 | K | 5910080320 | Opravné broušení srdcovky jednoduché 1:14 a 1:18,5 hloubky přes 2 mm | kus | 12 |  | 0 | Sborník UOŽI 01 2020 |  | zákl. přenesená |  | 0 | 0 | 0 | 0 | 0 |  | 4 | K | 2 | ROZPOCET | 0 | 0 | 0 | 0 | 0 | 4 | 0 | 4 | 2006545943
| PP |  | Opravné broušení srdcovky jednoduché 1:14 a 1:18,5 hloubky přes 2 mm. Poznámka: 1. V cenách jsou započteny náklady na odstranění vznikajících převalků, povrchových vad a měření profilu srdcovky šablonou. | [15 empty] | PP | 2
| PSC |  | Poznámka k souboru cen: 1. V cenách jsou započteny náklady na odstranění vznikajících převalků, povrchových vad a měření profilu srdcovky šablonou. | [15 empty] | PSC | 2
| P |  | Poznámka k položce: Srdcovka=kus | [15 empty] | P | 2
33 | K | 5910080510 | Opravné broušení srdcovky jednoduché s PHS 1:11 a 1:12 hloubky do 2 mm | kus | 3 |  | 0 | Sborník UOŽI 01 2020 |  | zákl. přenesená |  | 0 | 0 | 0 | 0 | 0 |  | 4 | K | 2 | ROZPOCET | 0 | 0 | 0 | 0 | 0 | 4 | 0 | 4 | 1235191710
| PP |  | Opravné broušení srdcovky jednoduché s PHS 1:11 a 1:12 hloubky do 2 mm. Poznámka: 1. V cenách jsou započteny náklady na odstranění vznikajících převalků, povrchových vad a měření profilu srdcovky šablonou. | [15 empty] | PP | 2
| PSC |  | Poznámka k souboru cen: 1. V cenách jsou započteny náklady na odstranění vznikajících převalků, povrchových vad a měření profilu srdcovky šablonou. | [15 empty] | PSC | 2
34 | K | 5910080520 | Opravné broušení srdcovky jednoduché s PHS 1:11 a 1:12 hloubky přes 2 mm | kus | 3 |  | 0 | Sborník UOŽI 01 2020 |  | zákl. přenesená |  | 0 | 0 | 0 | 0 | 0 |  | 4 | K | 2 | ROZPOCET | 0 | 0 | 0 | 0 | 0 | 4 | 0 | 4 | 1627469124
| PP |  | Opravné broušení srdcovky jednoduché s PHS 1:11 a 1:12 hloubky přes 2 mm. Poznámka: 1. V cenách jsou započteny náklady na odstranění vznikajících převalků, povrchových vad a měření profilu srdcovky šablonou. | [15 empty] | PP | 2
| PSC |  | Poznámka k souboru cen: 1. V cenách jsou započteny náklady na odstranění vznikajících převalků, povrchových vad a měření profilu srdcovky šablonou. | [15 empty] | PSC | 2
35 | K | 5910080810 | Opravné broušení srdcovky dvojité do 2 mm | kus | 6 |  | 0 | Sborník UOŽI 01 2020 |  | zákl. přenesená |  | 0 | 0 | 0 | 0 | 0 |  | 4 | K | 2 | ROZPOCET | 0 | 0 | 0 | 0 | 0 | 4 | 0 | 4 | -25766254
| PP |  | Opravné broušení srdcovky dvojité do 2 mm. Poznámka: 1. V cenách jsou započteny náklady na odstranění vznikajících převalků, povrchových vad a měření profilu srdcovky šablonou. | [15 empty] | PP | 2
| PSC |  | Poznámka k souboru cen: 1. V cenách jsou započteny náklady na odstranění vznikajících převalků, povrchových vad a měření profilu srdcovky šablonou. | [15 empty] | PSC | 2
| P |  | Poznámka k položce: Srdcovka=kus | [15 empty] | P | 2
36 | K | 5910080820 | Opravné broušení srdcovky dvojité přes 2 mm | kus | 6 |  | 0 | Sborník UOŽI 01 2020 |  | zákl. přenesená |  | 0 | 0 | 0 | 0 | 0 |  | 4 | K | 2 | ROZPOCET | 0 | 0 | 0 | 0 | 0 | 4 | 0 | 4 | -1207130186
| PP |  | Opravné broušení srdcovky dvojité přes 2 mm. Poznámka: 1. V cenách jsou započteny náklady na odstranění vznikajících převalků, povrchových vad a měření profilu srdcovky šablonou. | [15 empty] | PP | 2
| PSC |  | Poznámka k souboru cen: 1. V cenách jsou započteny náklady na odstranění vznikajících převalků, povrchových vad a měření profilu srdcovky šablonou. | [15 empty] | PSC | 2
| P |  | Poznámka k položce: Srdcovka=kus | [15 empty] | P | 2
37 | K | 5910080910 | Opravné broušení srdcovky dvojité s PHS do 2 mm | kus | 6 |  | 0 | Sborník UOŽI 01 2020 |  | zákl. přenesená |  | 0 | 0 | 0 | 0 | 0 |  | 4 | K | 2 | ROZPOCET | 0 | 0 | 0 | 0 | 0 | 4 | 0 | 4 | -1467091930
| PP |  | Opravné broušení srdcovky dvojité s PHS do 2 mm. Poznámka: 1. V cenách jsou započteny náklady na odstranění vznikajících převalků, povrchových vad a měření profilu srdcovky šablonou. | [15 empty] | PP | 2
| PSC |  | Poznámka k souboru cen: 1. V cenách jsou započteny náklady na odstranění vznikajících převalků, povrchových vad a měření profilu srdcovky šablonou. | [15 empty] | PSC | 2
| P |  | Poznámka k položce: Srdcovka=kus | [15 empty] | P | 2
38 | K | 5910080920 | Opravné broušení srdcovky dvojité s PHS přes 2 mm | kus | 6 |  | 0 | Sborník UOŽI 01 2020 |  | zákl. přenesená |  | 0 | 0 | 0 | 0 | 0 |  | 4 | K | 2 | ROZPOCET | 0 | 0 | 0 | 0 | 0 | 4 | 0 | 4 | -1152054351
| PP |  | Opravné broušení srdcovky dvojité s PHS přes 2 mm. Poznámka: 1. V cenách jsou započteny náklady na odstranění vznikajících převalků, povrchových vad a měření profilu srdcovky šablonou. | [15 empty] | PP | 2
| PSC |  | Poznámka k souboru cen: 1. V cenách jsou započteny náklady na odstranění vznikajících převalků, povrchových vad a měření profilu srdcovky šablonou. | [15 empty] | PSC | 2
| P |  | Poznámka k položce: Srdcovka=kus | [15 empty] | P | 2

## Č5 - Navařování
{bc4c1ccc-26f8-4c24-8c2c-658c669cd0df}
2
| KRYCÍ LIST SOUPISU PRACÍ | [7 empty] | v --- níže se nacházejí doplnkové a pomocné údaje k sestavám --- v | [9 empty] | True
Zakázka:
Svařování, navařování, broušení, výměna ocelových součástí výhybek a kolejnic_OBLAST Č. 2 (ST Most)
Objekt:
O1 - Svařování, navařování a broušení
Soupis:
Č5 - Navařování
| KSO: |  | 824 8 |  |  | CC-CZ:
| Místo: |  | obvod ST Most |  |  | Datum: | 30. 11. 2020
| Zadavatel: |  |  |  |  | IČ: | 70994234
|  | Správa železnic, státní organizac |  |  |  | DIČ: | CZ70994234
| Uchazeč: |  |  |  |  | IČ: | Vyplň údaj
|  | Vyplň údaj |  |  |  | DIČ: | Vyplň údaj
| Projektant: |  |  |  |  | IČ:
DIČ:
| Zpracovatel: |  |  |  |  | IČ:
|  | Ing. Jiří Horák, horak@szdc.cz, +420 602 155 923 |  |  |  | DIČ:
Poznámka:
Soupis prací je sestaven s využitím Cenové soustavy ÚRS. Položky, které pochází z této cenové soustavy, jsou ve sloupci 'Cenová soustava' označeny popisem 'CS ÚRS' a úrovní příslušného kalendářního pololetí. Veškeré další informace vymezující popis a podmínky použití těchto položek z Cenové soustavy, které nejsou uvedeny přímo v soupisu prací, jsou neomezeně dálkově k dispozici na www.cs-urs.cz, sekce Cenové a technické podmínky.
| Cena bez DPH | [5 empty] | 0
|  |  | Základ daně |  |  | Sazba daně | Výše daně
| DPH | základní | 0 |  |  | 21% | 0
|  | snížená | 0 |  |  | 15% | 0
| DPH | zákl. přenesená | 0 |  |  | 21% | 0
|  | sníž. přenesená | 0 |  |  | 15% | 0
|  | nulová | 0 |  |  | 0% | 0
| Cena s DPH |  |  | v | CZK |  | 0
REKAPITULACE ČLENĚNÍ SOUPISU PRACÍ
Zakázka:
Svařování, navařování, broušení, výměna ocelových součástí výhybek a kolejnic_OBLAST Č. 2 (ST Most)
Objekt:
O1 - Svařování, navařování a broušení
Soupis:
Č5 - Navařování
Místo: |  |  | obvod ST Most |  |  | Datum: | 30. 11. 2020
Zadavatel: |  |  | Správa železnic, státní organizac |  |  | Projektant:
Uchazeč: |  |  | Vyplň údaj |  |  | Zpracovatel: | Ing. Jiří Horák, horak@szdc.cz, +420 602 155 923
Kód dílu - Popis | [6 empty] | Cena celkem [CZK]
Náklady zakázky celkem | [6 empty] | 0 | [12 empty] | -1
| HSV - Práce a dodávky HSV | [5 empty] | 0
| 5 - Komunikace pozemní | [5 empty] | 0
SOUPIS PRACÍ
Zakázka:
Svařování, navařování, broušení, výměna ocelových součástí výhybek a kolejnic_OBLAST Č. 2 (ST Most)
Objekt:
O1 - Svařování, navařování a broušení
Soupis:
Č5 - Navařování
Místo: |  |  | obvod ST Most |  |  | Datum: | 30. 11. 2020
Zadavatel: |  |  | Správa železnic, státní organizac |  |  | Projektant:
Uchazeč: |  |  | Vyplň údaj |  |  | Zpracovatel: | Ing. Jiří Horák, horak@szdc.cz, +420 602 155 923
PČ | Typ | Kód | Popis | MJ | Množství | J.cena [CZK] | Cena celkem [CZK] | Cenová soustava |  | DPH | J. Nh [h] | Nh celkem [h] | J. hmotnost [t] | Hmotnost celkem [t] | J. suť [t] | Suť Celkem [t] | Dodavatel
Náklady soupisu celkem | [6 empty] | 0 |  |  |  |  | 0 |  | 0 |  | 0 |  |  | D | -1 | [7 empty] | 0
| D | HSV | Práce a dodávky HSV |  |  |  | 0 |  |  |  |  | 0 |  | 0 |  | 0 |  | 1 | D | 0 | ROZPOCET | [6 empty] | 0
| D | 5 | Komunikace pozemní |  |  |  | 0 |  |  |  |  | 0 |  | 0 |  | 0 |  | 1 | D | 1 | ROZPOCET | [6 empty] | 0
1 | K | 5910085010 | Navaření hlavy kolejnice tv. UIC60 | cm2 | 20 |  | 0 | Sborník UOŽI 01 2020 |  | zákl. přenesená |  | 0 | 0 | 0 | 0 | 0 |  | 4 | K | 2 | ROZPOCET | 0 | 0 | 0 | 0 | 0 | 4 | 0 | 4 | 102521790
| PP |  | Navaření hlavy kolejnice tv. UIC60. Poznámka: 1. V cenách sou započteny náklady na navaření hlavy kolejnice podle schváleného technologického postupu. 2. V cenách nejsou obsaženy náklady na podbití, demontáž a montáž spojek a nedestruktivní kontrolu. | [15 empty] | PP | 2
| PSC |  | Poznámka k souboru cen: 1. V cenách sou započteny náklady na navaření hlavy kolejnice podle schváleného technologického postupu. 2. V cenách nejsou obsaženy náklady na podbití, demontáž a montáž spojek a nedestruktivní kontrolu. | [15 empty] | PSC | 2
2 | K | 5910085020 | Navaření hlavy kolejnice tv. R65 | cm2 | 20 |  | 0 | Sborník UOŽI 01 2020 |  | zákl. přenesená |  | 0 | 0 | 0 | 0 | 0 |  | 4 | K | 2 | ROZPOCET | 0 | 0 | 0 | 0 | 0 | 4 | 0 | 4 | 1840284208
| PP |  | Navaření hlavy kolejnice tv. R65. Poznámka: 1. V cenách sou započteny náklady na navaření hlavy kolejnice podle schváleného technologického postupu. 2. V cenách nejsou obsaženy náklady na podbití, demontáž a montáž spojek a nedestruktivní kontrolu. | [15 empty] | PP | 2
| PSC |  | Poznámka k souboru cen: 1. V cenách sou započteny náklady na navaření hlavy kolejnice podle schváleného technologického postupu. 2. V cenách nejsou obsaženy náklady na podbití, demontáž a montáž spojek a nedestruktivní kontrolu. | [15 empty] | PSC | 2
3 | K | 5910085030 | Navaření hlavy kolejnice tv. S49 | cm2 | 20 |  | 0 | Sborník UOŽI 01 2020 |  | zákl. přenesená |  | 0 | 0 | 0 | 0 | 0 |  | 4 | K | 2 | ROZPOCET | 0 | 0 | 0 | 0 | 0 | 4 | 0 | 4 | -2027852449
| PP |  | Navaření hlavy kolejnice tv. S49. Poznámka: 1. V cenách sou započteny náklady na navaření hlavy kolejnice podle schváleného technologického postupu. 2. V cenách nejsou obsaženy náklady na podbití, demontáž a montáž spojek a nedestruktivní kontrolu. | [15 empty] | PP | 2
| PSC |  | Poznámka k souboru cen: 1. V cenách sou započteny náklady na navaření hlavy kolejnice podle schváleného technologického postupu. 2. V cenách nejsou obsaženy náklady na podbití, demontáž a montáž spojek a nedestruktivní kontrolu. | [15 empty] | PSC | 2
4 | K | 5910085040 | Navaření hlavy kolejnice tv. T | cm2 | 20 |  | 0 | Sborník UOŽI 01 2020 |  | zákl. přenesená |  | 0 | 0 | 0 | 0 | 0 |  | 4 | K | 2 | ROZPOCET | 0 | 0 | 0 | 0 | 0 | 4 | 0 | 4 | -734583189
| PP |  | Navaření hlavy kolejnice tv. T. Poznámka: 1. V cenách sou započteny náklady na navaření hlavy kolejnice podle schváleného technologického postupu. 2. V cenách nejsou obsaženy náklady na podbití, demontáž a montáž spojek a nedestruktivní kontrolu. | [15 empty] | PP | 2
| PSC |  | Poznámka k souboru cen: 1. V cenách sou započteny náklady na navaření hlavy kolejnice podle schváleného technologického postupu. 2. V cenách nejsou obsaženy náklady na podbití, demontáž a montáž spojek a nedestruktivní kontrolu. | [15 empty] | PSC | 2
5 | K | 5910085050 | Navaření hlavy kolejnice tv. A | cm2 | 20 |  | 0 | Sborník UOŽI 01 2020 |  | zákl. přenesená |  | 0 | 0 | 0 | 0 | 0 |  | 4 | K | 2 | ROZPOCET | 0 | 0 | 0 | 0 | 0 | 4 | 0 | 4 | 164309600
| PP |  | Navaření hlavy kolejnice tv. A. Poznámka: 1. V cenách sou započteny náklady na navaření hlavy kolejnice podle schváleného technologického postupu. 2. V cenách nejsou obsaženy náklady na podbití, demontáž a montáž spojek a nedestruktivní kontrolu. | [15 empty] | PP | 2
| PSC |  | Poznámka k souboru cen: 1. V cenách sou započteny náklady na navaření hlavy kolejnice podle schváleného technologického postupu. 2. V cenách nejsou obsaženy náklady na podbití, demontáž a montáž spojek a nedestruktivní kontrolu. | [15 empty] | PSC | 2
6 | K | 5910090010 | Navaření srdcovky jednoduché montované z kolejnic úhel odbočení přes 8° (1:5,7) hloubky do 10 mm | kus | 1 |  | 0 | Sborník UOŽI 01 2020 |  | zákl. přenesená |  | 0 | 0 | 0 | 0 | 0 |  | 4 | K | 2 | ROZPOCET | 0 | 0 | 0 | 0 | 0 | 4 | 0 | 4 | 432969727
| PP |  | Navaření srdcovky jednoduché montované z kolejnic úhel odbočení přes 8° (1:5,7) hloubky do 10 mm. Poznámka: 1. V cenách jsou obsaženy náklady na uvolnění upevňovadel, vyrovnání srdcovky, opravu navařením, dotažení upevňovadel a kontrola měřidlem. 2. V cenách nejsou obsaženy náklady na podbití srdcovky a nedestruktivní kontrolu. | [15 empty] | PP | 2
| PSC |  | Poznámka k souboru cen: 1. V cenách jsou obsaženy náklady na uvolnění upevňovadel, vyrovnání srdcovky, opravu navařením, dotažení upevňovadel a kontrola měřidlem. 2. V cenách nejsou obsaženy náklady na podbití srdcovky a nedestruktivní kontrolu. | [15 empty] | PSC | 2
| P |  | Poznámka k položce: Srdcovka=kus | [15 empty] | P | 2
7 | K | 5910090020 | Navaření srdcovky jednoduché montované z kolejnic úhel odbočení přes 8° (1:5,7) hloubky přes 10 do 20 mm | kus | 1 |  | 0 | Sborník UOŽI 01 2020 |  | zákl. přenesená |  | 0 | 0 | 0 | 0 | 0 |  | 4 | K | 2 | ROZPOCET | 0 | 0 | 0 | 0 | 0 | 4 | 0 | 4 | -1607599042
| PP |  | Navaření srdcovky jednoduché montované z kolejnic úhel odbočení přes 8° (1:5,7) hloubky přes 10 do 20 mm. Poznámka: 1. V cenách jsou obsaženy náklady na uvolnění upevňovadel, vyrovnání srdcovky, opravu navařením, dotažení upevňovadel a kontrola měřidlem. 2. V cenách nejsou obsaženy náklady na podbití srdcovky a nedestruktivní kontrolu. | [15 empty] | PP | 2
| PSC |  | Poznámka k souboru cen: 1. V cenách jsou obsaženy náklady na uvolnění upevňovadel, vyrovnání srdcovky, opravu navařením, dotažení upevňovadel a kontrola měřidlem. 2. V cenách nejsou obsaženy náklady na podbití srdcovky a nedestruktivní kontrolu. | [15 empty] | PSC | 2
| P |  | Poznámka k položce: Srdcovka=kus | [15 empty] | P | 2
8 | K | 5910090030 | Navaření srdcovky jednoduché montované z kolejnic úhel odbočení přes 8° (1:5,7) hloubky přes 20 do 35 mm | kus | 1 |  | 0 | Sborník UOŽI 01 2020 |  | zákl. přenesená |  | 0 | 0 | 0 | 0 | 0 |  | 4 | K | 2 | ROZPOCET | 0 | 0 | 0 | 0 | 0 | 4 | 0 | 4 | -228435007
| PP |  | Navaření srdcovky jednoduché montované z kolejnic úhel odbočení přes 8° (1:5,7) hloubky přes 20 do 35 mm. Poznámka: 1. V cenách jsou obsaženy náklady na uvolnění upevňovadel, vyrovnání srdcovky, opravu navařením, dotažení upevňovadel a kontrola měřidlem. 2. V cenách nejsou obsaženy náklady na podbití srdcovky a nedestruktivní kontrolu. | [15 empty] | PP | 2
| PSC |  | Poznámka k souboru cen: 1. V cenách jsou obsaženy náklady na uvolnění upevňovadel, vyrovnání srdcovky, opravu navařením, dotažení upevňovadel a kontrola měřidlem. 2. V cenách nejsou obsaženy náklady na podbití srdcovky a nedestruktivní kontrolu. | [15 empty] | PSC | 2
| P |  | Poznámka k položce: Srdcovka=kus | [15 empty] | P | 2
9 | K | 5910090050 | Navaření srdcovky jednoduché montované z kolejnic úhel odbočení 5°-7,9° (1:7,5 až 1:9) hloubky do 10 mm | kus | 8 |  | 0 | Sborník UOŽI 01 2020 |  | zákl. přenesená |  | 0 | 0 | 0 | 0 | 0 |  | 4 | K | 2 | ROZPOCET | 0 | 0 | 0 | 0 | 0 | 4 | 0 | 4 | -928943592
| PP |  | Navaření srdcovky jednoduché montované z kolejnic úhel odbočení 5°-7,9° (1:7,5 až 1:9) hloubky do 10 mm. Poznámka: 1. V cenách jsou obsaženy náklady na uvolnění upevňovadel, vyrovnání srdcovky, opravu navařením, dotažení upevňovadel a kontrola měřidlem. 2. V cenách nejsou obsaženy náklady na podbití srdcovky a nedestruktivní kontrolu. | [15 empty] | PP | 2
| PSC |  | Poznámka k souboru cen: 1. V cenách jsou obsaženy náklady na uvolnění upevňovadel, vyrovnání srdcovky, opravu navařením, dotažení upevňovadel a kontrola měřidlem. 2. V cenách nejsou obsaženy náklady na podbití srdcovky a nedestruktivní kontrolu. | [15 empty] | PSC | 2
| P |  | Poznámka k položce: Srdcovka=kus | [15 empty] | P | 2
10 | K | 5910090060 | Navaření srdcovky jednoduché montované z kolejnic úhel odbočení 5°-7,9° (1:7,5 až 1:9) hloubky přes 10 do 20 mm | kus | 8 |  | 0 | Sborník UOŽI 01 2020 |  | zákl. přenesená |  | 0 | 0 | 0 | 0 | 0 |  | 4 | K | 2 | ROZPOCET | 0 | 0 | 0 | 0 | 0 | 4 | 0 | 4 | -220360805
| PP |  | Navaření srdcovky jednoduché montované z kolejnic úhel odbočení 5°-7,9° (1:7,5 až 1:9) hloubky přes 10 do 20 mm. Poznámka: 1. V cenách jsou obsaženy náklady na uvolnění upevňovadel, vyrovnání srdcovky, opravu navařením, dotažení upevňovadel a kontrola měřidlem. 2. V cenách nejsou obsaženy náklady na podbití srdcovky a nedestruktivní kontrolu. | [15 empty] | PP | 2
| PSC |  | Poznámka k souboru cen: 1. V cenách jsou obsaženy náklady na uvolnění upevňovadel, vyrovnání srdcovky, opravu navařením, dotažení upevňovadel a kontrola měřidlem. 2. V cenách nejsou obsaženy náklady na podbití srdcovky a nedestruktivní kontrolu. | [15 empty] | PSC | 2
| P |  | Poznámka k položce: Srdcovka=kus | [15 empty] | P | 2
11 | K | 5910090070 | Navaření srdcovky jednoduché montované z kolejnic úhel odbočení 5°-7,9° (1:7,5 až 1:9) hloubky přes 20 do 35 mm | kus | 4 |  | 0 | Sborník UOŽI 01 2020 |  | zákl. přenesená |  | 0 | 0 | 0 | 0 | 0 |  | 4 | K | 2 | ROZPOCET | 0 | 0 | 0 | 0 | 0 | 4 | 0 | 4 | -697726281
| PP |  | Navaření srdcovky jednoduché montované z kolejnic úhel odbočení 5°-7,9° (1:7,5 až 1:9) hloubky přes 20 do 35 mm. Poznámka: 1. V cenách jsou obsaženy náklady na uvolnění upevňovadel, vyrovnání srdcovky, opravu navařením, dotažení upevňovadel a kontrola měřidlem. 2. V cenách nejsou obsaženy náklady na podbití srdcovky a nedestruktivní kontrolu. | [15 empty] | PP | 2
| PSC |  | Poznámka k souboru cen: 1. V cenách jsou obsaženy náklady na uvolnění upevňovadel, vyrovnání srdcovky, opravu navařením, dotažení upevňovadel a kontrola měřidlem. 2. V cenách nejsou obsaženy náklady na podbití srdcovky a nedestruktivní kontrolu. | [15 empty] | PSC | 2
| P |  | Poznámka k položce: Srdcovka=kus | [15 empty] | P | 2
12 | K | 5910090110 | Navaření srdcovky jednoduché montované z kolejnic úhel odbočení 3,5°-4,9° (1:11 až 1:14) hloubky do 10 mm | kus | 8 |  | 0 | Sborník UOŽI 01 2020 |  | zákl. přenesená |  | 0 | 0 | 0 | 0 | 0 |  | 4 | K | 2 | ROZPOCET | 0 | 0 | 0 | 0 | 0 | 4 | 0 | 4 | 689898610
| PP |  | Navaření srdcovky jednoduché montované z kolejnic úhel odbočení 3,5°-4,9° (1:11 až 1:14) hloubky do 10 mm. Poznámka: 1. V cenách jsou obsaženy náklady na uvolnění upevňovadel, vyrovnání srdcovky, opravu navařením, dotažení upevňovadel a kontrola měřidlem. 2. V cenách nejsou obsaženy náklady na podbití srdcovky a nedestruktivní kontrolu. | [15 empty] | PP | 2
| PSC |  | Poznámka k souboru cen: 1. V cenách jsou obsaženy náklady na uvolnění upevňovadel, vyrovnání srdcovky, opravu navařením, dotažení upevňovadel a kontrola měřidlem. 2. V cenách nejsou obsaženy náklady na podbití srdcovky a nedestruktivní kontrolu. | [15 empty] | PSC | 2
| P |  | Poznámka k položce: Srdcovka=kus | [15 empty] | P | 2
13 | K | 5910090120 | Navaření srdcovky jednoduché montované z kolejnic úhel odbočení 3,5°-4,9° (1:11 až 1:14) hloubky přes 10 do 20 mm | kus | 8 |  | 0 | Sborník UOŽI 01 2020 |  | zákl. přenesená |  | 0 | 0 | 0 | 0 | 0 |  | 4 | K | 2 | ROZPOCET | 0 | 0 | 0 | 0 | 0 | 4 | 0 | 4 | -1125809851
| PP |  | Navaření srdcovky jednoduché montované z kolejnic úhel odbočení 3,5°-4,9° (1:11 až 1:14) hloubky přes 10 do 20 mm. Poznámka: 1. V cenách jsou obsaženy náklady na uvolnění upevňovadel, vyrovnání srdcovky, opravu navařením, dotažení upevňovadel a kontrola měřidlem. 2. V cenách nejsou obsaženy náklady na podbití srdcovky a nedestruktivní kontrolu. | [15 empty] | PP | 2
| PSC |  | Poznámka k souboru cen: 1. V cenách jsou obsaženy náklady na uvolnění upevňovadel, vyrovnání srdcovky, opravu navařením, dotažení upevňovadel a kontrola měřidlem. 2. V cenách nejsou obsaženy náklady na podbití srdcovky a nedestruktivní kontrolu. | [15 empty] | PSC | 2
| P |  | Poznámka k položce: Srdcovka=kus | [15 empty] | P | 2
14 | K | 5910090130 | Navaření srdcovky jednoduché montované z kolejnic úhel odbočení 3,5°-4,9° (1:11 až 1:14) hloubky přes 20 do 35 mm | kus | 4 |  | 0 | Sborník UOŽI 01 2020 |  | zákl. přenesená |  | 0 | 0 | 0 | 0 | 0 |  | 4 | K | 2 | ROZPOCET | 0 | 0 | 0 | 0 | 0 | 4 | 0 | 4 | 1993276015
| PP |  | Navaření srdcovky jednoduché montované z kolejnic úhel odbočení 3,5°-4,9° (1:11 až 1:14) hloubky přes 20 do 35 mm. Poznámka: 1. V cenách jsou obsaženy náklady na uvolnění upevňovadel, vyrovnání srdcovky, opravu navařením, dotažení upevňovadel a kontrola měřidlem. 2. V cenách nejsou obsaženy náklady na podbití srdcovky a nedestruktivní kontrolu. | [15 empty] | PP | 2
| PSC |  | Poznámka k souboru cen: 1. V cenách jsou obsaženy náklady na uvolnění upevňovadel, vyrovnání srdcovky, opravu navařením, dotažení upevňovadel a kontrola měřidlem. 2. V cenách nejsou obsaženy náklady na podbití srdcovky a nedestruktivní kontrolu. | [15 empty] | PSC | 2
| P |  | Poznámka k položce: Srdcovka=kus | [15 empty] | P | 2
15 | K | 5910090150 | Navaření srdcovky jednoduché montované z kolejnic hloubky úhel odbočení 3,4° (1:18,5) do 10 mm | kus | 2 |  | 0 | Sborník UOŽI 01 2020 |  | zákl. přenesená |  | 0 | 0 | 0 | 0 | 0 |  | 4 | K | 2 | ROZPOCET | 0 | 0 | 0 | 0 | 0 | 4 | 0 | 4 | -2145474767
| PP |  | Navaření srdcovky jednoduché montované z kolejnic hloubky úhel odbočení 3,4° (1:18,5) do 10 mm. Poznámka: 1. V cenách jsou obsaženy náklady na uvolnění upevňovadel, vyrovnání srdcovky, opravu navařením, dotažení upevňovadel a kontrola měřidlem. 2. V cenách nejsou obsaženy náklady na podbití srdcovky a nedestruktivní kontrolu. | [15 empty] | PP | 2
| PSC |  | Poznámka k souboru cen: 1. V cenách jsou obsaženy náklady na uvolnění upevňovadel, vyrovnání srdcovky, opravu navařením, dotažení upevňovadel a kontrola měřidlem. 2. V cenách nejsou obsaženy náklady na podbití srdcovky a nedestruktivní kontrolu. | [15 empty] | PSC | 2
| P |  | Poznámka k položce: Srdcovka=kus | [15 empty] | P | 2
16 | K | 5910090160 | Navaření srdcovky jednoduché montované z kolejnic hloubky úhel odbočení 3,4° (1:18,5) přes 10 do 20 mm | kus | 2 |  | 0 | Sborník UOŽI 01 2020 |  | zákl. přenesená |  | 0 | 0 | 0 | 0 | 0 |  | 4 | K | 2 | ROZPOCET | 0 | 0 | 0 | 0 | 0 | 4 | 0 | 4 | -1633296267
| PP |  | Navaření srdcovky jednoduché montované z kolejnic hloubky úhel odbočení 3,4° (1:18,5) přes 10 do 20 mm. Poznámka: 1. V cenách jsou obsaženy náklady na uvolnění upevňovadel, vyrovnání srdcovky, opravu navařením, dotažení upevňovadel a kontrola měřidlem. 2. V cenách nejsou obsaženy náklady na podbití srdcovky a nedestruktivní kontrolu. | [15 empty] | PP | 2
| PSC |  | Poznámka k souboru cen: 1. V cenách jsou obsaženy náklady na uvolnění upevňovadel, vyrovnání srdcovky, opravu navařením, dotažení upevňovadel a kontrola měřidlem. 2. V cenách nejsou obsaženy náklady na podbití srdcovky a nedestruktivní kontrolu. | [15 empty] | PSC | 2
| P |  | Poznámka k položce: Srdcovka=kus | [15 empty] | P | 2
17 | K | 5910090180 | Navaření srdcovky jednoduché montované z kolejnic hloubky úhel odbočení 3,4° (1:18,5) přes 20 do 35 mm | kus | 2 |  | 0 | Sborník UOŽI 01 2020 |  | zákl. přenesená |  | 0 | 0 | 0 | 0 | 0 |  | 4 | K | 2 | ROZPOCET | 0 | 0 | 0 | 0 | 0 | 4 | 0 | 4 | 1196325458
| PP |  | Navaření srdcovky jednoduché montované z kolejnic hloubky úhel odbočení 3,4° (1:18,5) přes 20 do 35 mm. Poznámka: 1. V cenách jsou obsaženy náklady na uvolnění upevňovadel, vyrovnání srdcovky, opravu navařením, dotažení upevňovadel a kontrola měřidlem. 2. V cenách nejsou obsaženy náklady na podbití srdcovky a nedestruktivní kontrolu. | [15 empty] | PP | 2
| PSC |  | Poznámka k souboru cen: 1. V cenách jsou obsaženy náklady na uvolnění upevňovadel, vyrovnání srdcovky, opravu navařením, dotažení upevňovadel a kontrola měřidlem. 2. V cenách nejsou obsaženy náklady na podbití srdcovky a nedestruktivní kontrolu. | [15 empty] | PSC | 2
| P |  | Poznámka k položce: Srdcovka=kus | [15 empty] | P | 2
18 | K | 5910090210 | Navaření srdcovky jednoduché s kovaným klínem nebo s hrotem klínu z plnoprofilové kolejnice úhel odbočení 1:7,5 až 1:9 opotřebení do 10 mm | kus | 4 |  | 0 | Sborník UOŽI 01 2020 |  | zákl. přenesená |  | 0 | 0 | 0 | 0 | 0 |  | 4 | K | 2 | ROZPOCET | 0 | 0 | 0 | 0 | 0 | 4 | 0 | 4 | 1273484978
| PP |  | Navaření srdcovky jednoduché s kovaným klínem nebo s hrotem klínu z plnoprofilové kolejnice úhel odbočení 1:7,5 až 1:9 opotřebení do 10 mm. Poznámka: 1. V cenách jsou obsaženy náklady na uvolnění upevňovadel, vyrovnání srdcovky, opravu navařením, dotažení upevňovadel a kontrola měřidlem. 2. V cenách nejsou obsaženy náklady na podbití srdcovky a nedestruktivní kontrolu. | [15 empty] | PP | 2
| PSC |  | Poznámka k souboru cen: 1. V cenách jsou obsaženy náklady na uvolnění upevňovadel, vyrovnání srdcovky, opravu navařením, dotažení upevňovadel a kontrola měřidlem. 2. V cenách nejsou obsaženy náklady na podbití srdcovky a nedestruktivní kontrolu. | [15 empty] | PSC | 2
| P |  | Poznámka k položce: Srdcovka=kus | [15 empty] | P | 2
19 | K | 5910090220 | Navaření srdcovky jednoduché s kovaným klínem nebo s hrotem klínu z plnoprofilové kolejnice úhel odbočení 1:7,5 až 1:9 opotřebení přes 10 do 20 mm | kus | 2 |  | 0 | Sborník UOŽI 01 2020 |  | zákl. přenesená |  | 0 | 0 | 0 | 0 | 0 |  | 4 | K | 2 | ROZPOCET | 0 | 0 | 0 | 0 | 0 | 4 | 0 | 4 | -1795983872
| PP |  | Navaření srdcovky jednoduché s kovaným klínem nebo s hrotem klínu z plnoprofilové kolejnice úhel odbočení 1:7,5 až 1:9 opotřebení přes 10 do 20 mm. Poznámka: 1. V cenách jsou obsaženy náklady na uvolnění upevňovadel, vyrovnání srdcovky, opravu navařením, dotažení upevňovadel a kontrola měřidlem. 2. V cenách nejsou obsaženy náklady na podbití srdcovky a nedestruktivní kontrolu. | [15 empty] | PP | 2
| PSC |  | Poznámka k souboru cen: 1. V cenách jsou obsaženy náklady na uvolnění upevňovadel, vyrovnání srdcovky, opravu navařením, dotažení upevňovadel a kontrola měřidlem. 2. V cenách nejsou obsaženy náklady na podbití srdcovky a nedestruktivní kontrolu. | [15 empty] | PSC | 2
| P |  | Poznámka k položce: Srdcovka=kus | [15 empty] | P | 2
20 | K | 5910090230 | Navaření srdcovky jednoduché s kovaným klínem nebo s hrotem klínu z plnoprofilové kolejnice úhel odbočení 1:7,5 až 1:9 opotřebení přes 20 do 35 mm | kus | 4 |  | 0 | Sborník UOŽI 01 2020 |  | zákl. přenesená |  | 0 | 0 | 0 | 0 | 0 |  | 4 | K | 2 | ROZPOCET | 0 | 0 | 0 | 0 | 0 | 4 | 0 | 4 | -364420432
| PP |  | Navaření srdcovky jednoduché s kovaným klínem nebo s hrotem klínu z plnoprofilové kolejnice úhel odbočení 1:7,5 až 1:9 opotřebení přes 20 do 35 mm. Poznámka: 1. V cenách jsou obsaženy náklady na uvolnění upevňovadel, vyrovnání srdcovky, opravu navařením, dotažení upevňovadel a kontrola měřidlem. 2. V cenách nejsou obsaženy náklady na podbití srdcovky a nedestruktivní kontrolu. | [15 empty] | PP | 2
| PSC |  | Poznámka k souboru cen: 1. V cenách jsou obsaženy náklady na uvolnění upevňovadel, vyrovnání srdcovky, opravu navařením, dotažení upevňovadel a kontrola měřidlem. 2. V cenách nejsou obsaženy náklady na podbití srdcovky a nedestruktivní kontrolu. | [15 empty] | PSC | 2
| P |  | Poznámka k položce: Srdcovka=kus | [15 empty] | P | 2
21 | K | 5910090250 | Navaření srdcovky jednoduché s kovaným klínem nebo s hrotem klínu z plnoprofilové kolejnice úhel odbočení 1:11 až 1:14 opotřebení do 10 mm | kus | 4 |  | 0 | Sborník UOŽI 01 2020 |  | zákl. přenesená |  | 0 | 0 | 0 | 0 | 0 |  | 4 | K | 2 | ROZPOCET | 0 | 0 | 0 | 0 | 0 | 4 | 0 | 4 | -880312547
| PP |  | Navaření srdcovky jednoduché s kovaným klínem nebo s hrotem klínu z plnoprofilové kolejnice úhel odbočení 1:11 až 1:14 opotřebení do 10 mm. Poznámka: 1. V cenách jsou obsaženy náklady na uvolnění upevňovadel, vyrovnání srdcovky, opravu navařením, dotažení upevňovadel a kontrola měřidlem. 2. V cenách nejsou obsaženy náklady na podbití srdcovky a nedestruktivní kontrolu. | [15 empty] | PP | 2
| PSC |  | Poznámka k souboru cen: 1. V cenách jsou obsaženy náklady na uvolnění upevňovadel, vyrovnání srdcovky, opravu navařením, dotažení upevňovadel a kontrola měřidlem. 2. V cenách nejsou obsaženy náklady na podbití srdcovky a nedestruktivní kontrolu. | [15 empty] | PSC | 2
| P |  | Poznámka k položce: Srdcovka=kus | [15 empty] | P | 2
22 | K | 5910090260 | Navaření srdcovky jednoduché s kovaným klínem nebo s hrotem klínu z plnoprofilové kolejnice úhel odbočení 1:11 až 1:14 opotřebení přes 10 do 20 mm | kus | 2 |  | 0 | Sborník UOŽI 01 2020 |  | zákl. přenesená |  | 0 | 0 | 0 | 0 | 0 |  | 4 | K | 2 | ROZPOCET | 0 | 0 | 0 | 0 | 0 | 4 | 0 | 4 | 840307202
| PP |  | Navaření srdcovky jednoduché s kovaným klínem nebo s hrotem klínu z plnoprofilové kolejnice úhel odbočení 1:11 až 1:14 opotřebení přes 10 do 20 mm. Poznámka: 1. V cenách jsou obsaženy náklady na uvolnění upevňovadel, vyrovnání srdcovky, opravu navařením, dotažení upevňovadel a kontrola měřidlem. 2. V cenách nejsou obsaženy náklady na podbití srdcovky a nedestruktivní kontrolu. | [15 empty] | PP | 2
| PSC |  | Poznámka k souboru cen: 1. V cenách jsou obsaženy náklady na uvolnění upevňovadel, vyrovnání srdcovky, opravu navařením, dotažení upevňovadel a kontrola měřidlem. 2. V cenách nejsou obsaženy náklady na podbití srdcovky a nedestruktivní kontrolu. | [15 empty] | PSC | 2
| P |  | Poznámka k položce: Srdcovka=kus | [15 empty] | P | 2
23 | K | 5910090270 | Navaření srdcovky jednoduché s kovaným klínem nebo s hrotem klínu z plnoprofilové kolejnice úhel odbočení 1:11 až 1:14 opotřebení přes 20 do 35 mm | kus | 4 |  | 0 | Sborník UOŽI 01 2020 |  | zákl. přenesená |  | 0 | 0 | 0 | 0 | 0 |  | 4 | K | 2 | ROZPOCET | 0 | 0 | 0 | 0 | 0 | 4 | 0 | 4 | 1346212743
| PP |  | Navaření srdcovky jednoduché s kovaným klínem nebo s hrotem klínu z plnoprofilové kolejnice úhel odbočení 1:11 až 1:14 opotřebení přes 20 do 35 mm. Poznámka: 1. V cenách jsou obsaženy náklady na uvolnění upevňovadel, vyrovnání srdcovky, opravu navařením, dotažení upevňovadel a kontrola měřidlem. 2. V cenách nejsou obsaženy náklady na podbití srdcovky a nedestruktivní kontrolu. | [15 empty] | PP | 2
| PSC |  | Poznámka k souboru cen: 1. V cenách jsou obsaženy náklady na uvolnění upevňovadel, vyrovnání srdcovky, opravu navařením, dotažení upevňovadel a kontrola měřidlem. 2. V cenách nejsou obsaženy náklady na podbití srdcovky a nedestruktivní kontrolu. | [15 empty] | PSC | 2
| P |  | Poznámka k položce: Srdcovka=kus | [15 empty] | P | 2
24 | K | 5910090510 | Navaření srdcovky jednoduché lité z manganové oceli úhel odbočení 1:7,5 až 1:9 opotřebení do 4 mm | kus | 2 |  | 0 | Sborník UOŽI 01 2020 |  | zákl. přenesená |  | 0 | 0 | 0 | 0 | 0 |  | 4 | K | 2 | ROZPOCET | 0 | 0 | 0 | 0 | 0 | 4 | 0 | 4 | -230317464
| PP |  | Navaření srdcovky jednoduché lité z manganové oceli úhel odbočení 1:7,5 až 1:9 opotřebení do 4 mm. Poznámka: 1. V cenách jsou obsaženy náklady na uvolnění upevňovadel, vyrovnání srdcovky, opravu navařením, dotažení upevňovadel a kontrola měřidlem. 2. V cenách nejsou obsaženy náklady na podbití srdcovky a nedestruktivní kontrolu. | [15 empty] | PP | 2
| PSC |  | Poznámka k souboru cen: 1. V cenách jsou obsaženy náklady na uvolnění upevňovadel, vyrovnání srdcovky, opravu navařením, dotažení upevňovadel a kontrola měřidlem. 2. V cenách nejsou obsaženy náklady na podbití srdcovky a nedestruktivní kontrolu. | [15 empty] | PSC | 2
| P |  | Poznámka k položce: Srdcovka=kus | [15 empty] | P | 2
25 | K | 5910090520 | Navaření srdcovky jednoduché lité z manganové oceli úhel odbočení 1:7,5 až 1:9 opotřebení přes 4 do 10 mm | kus | 2 |  | 0 | Sborník UOŽI 01 2020 |  | zákl. přenesená |  | 0 | 0 | 0 | 0 | 0 |  | 4 | K | 2 | ROZPOCET | 0 | 0 | 0 | 0 | 0 | 4 | 0 | 4 | -1406673551
| PP |  | Navaření srdcovky jednoduché lité z manganové oceli úhel odbočení 1:7,5 až 1:9 opotřebení přes 4 do 10 mm. Poznámka: 1. V cenách jsou obsaženy náklady na uvolnění upevňovadel, vyrovnání srdcovky, opravu navařením, dotažení upevňovadel a kontrola měřidlem. 2. V cenách nejsou obsaženy náklady na podbití srdcovky a nedestruktivní kontrolu. | [15 empty] | PP | 2
| PSC |  | Poznámka k souboru cen: 1. V cenách jsou obsaženy náklady na uvolnění upevňovadel, vyrovnání srdcovky, opravu navařením, dotažení upevňovadel a kontrola měřidlem. 2. V cenách nejsou obsaženy náklady na podbití srdcovky a nedestruktivní kontrolu. | [15 empty] | PSC | 2
| P |  | Poznámka k položce: Srdcovka=kus | [15 empty] | P | 2
26 | K | 5910090530 | Navaření srdcovky jednoduché lité z manganové oceli úhel odbočení 1:7,5 až 1:9 opotřebení přes 10 mm | kus | 2 |  | 0 | Sborník UOŽI 01 2020 |  | zákl. přenesená |  | 0 | 0 | 0 | 0 | 0 |  | 4 | K | 2 | ROZPOCET | 0 | 0 | 0 | 0 | 0 | 4 | 0 | 4 | 1890276678
| PP |  | Navaření srdcovky jednoduché lité z manganové oceli úhel odbočení 1:7,5 až 1:9 opotřebení přes 10 mm. Poznámka: 1. V cenách jsou obsaženy náklady na uvolnění upevňovadel, vyrovnání srdcovky, opravu navařením, dotažení upevňovadel a kontrola měřidlem. 2. V cenách nejsou obsaženy náklady na podbití srdcovky a nedestruktivní kontrolu. | [15 empty] | PP | 2
| PSC |  | Poznámka k souboru cen: 1. V cenách jsou obsaženy náklady na uvolnění upevňovadel, vyrovnání srdcovky, opravu navařením, dotažení upevňovadel a kontrola měřidlem. 2. V cenách nejsou obsaženy náklady na podbití srdcovky a nedestruktivní kontrolu. | [15 empty] | PSC | 2
| P |  | Poznámka k položce: Srdcovka=kus | [15 empty] | P | 2
27 | K | 5910090550 | Navaření srdcovky jednoduché lité z manganové oceli úhel odbočení 1:11 až 1:14 opotřebení do 4 mm | kus | 2 |  | 0 | Sborník UOŽI 01 2020 |  | zákl. přenesená |  | 0 | 0 | 0 | 0 | 0 |  | 4 | K | 2 | ROZPOCET | 0 | 0 | 0 | 0 | 0 | 4 | 0 | 4 | 1651206212
| PP |  | Navaření srdcovky jednoduché lité z manganové oceli úhel odbočení 1:11 až 1:14 opotřebení do 4 mm. Poznámka: 1. V cenách jsou obsaženy náklady na uvolnění upevňovadel, vyrovnání srdcovky, opravu navařením, dotažení upevňovadel a kontrola měřidlem. 2. V cenách nejsou obsaženy náklady na podbití srdcovky a nedestruktivní kontrolu. | [15 empty] | PP | 2
| PSC |  | Poznámka k souboru cen: 1. V cenách jsou obsaženy náklady na uvolnění upevňovadel, vyrovnání srdcovky, opravu navařením, dotažení upevňovadel a kontrola měřidlem. 2. V cenách nejsou obsaženy náklady na podbití srdcovky a nedestruktivní kontrolu. | [15 empty] | PSC | 2
| P |  | Poznámka k položce: Srdcovka=kus | [15 empty] | P | 2
28 | K | 5910090560 | Navaření srdcovky jednoduché lité z manganové oceli úhel odbočení 1:11 až 1:14 opotřebení přes 4 do 10 mm | kus | 2 |  | 0 | Sborník UOŽI 01 2020 |  | zákl. přenesená |  | 0 | 0 | 0 | 0 | 0 |  | 4 | K | 2 | ROZPOCET | 0 | 0 | 0 | 0 | 0 | 4 | 0 | 4 | 854040137
| PP |  | Navaření srdcovky jednoduché lité z manganové oceli úhel odbočení 1:11 až 1:14 opotřebení přes 4 do 10 mm. Poznámka: 1. V cenách jsou obsaženy náklady na uvolnění upevňovadel, vyrovnání srdcovky, opravu navařením, dotažení upevňovadel a kontrola měřidlem. 2. V cenách nejsou obsaženy náklady na podbití srdcovky a nedestruktivní kontrolu. | [15 empty] | PP | 2
| PSC |  | Poznámka k souboru cen: 1. V cenách jsou obsaženy náklady na uvolnění upevňovadel, vyrovnání srdcovky, opravu navařením, dotažení upevňovadel a kontrola měřidlem. 2. V cenách nejsou obsaženy náklady na podbití srdcovky a nedestruktivní kontrolu. | [15 empty] | PSC | 2
| P |  | Poznámka k položce: Srdcovka=kus | [15 empty] | P | 2
29 | K | 5910090570 | Navaření srdcovky jednoduché lité z manganové oceli úhel odbočení 1:11 až 1:14 opotřebení přes 10 mm | kus | 2 |  | 0 | Sborník UOŽI 01 2020 |  | zákl. přenesená |  | 0 | 0 | 0 | 0 | 0 |  | 4 | K | 2 | ROZPOCET | 0 | 0 | 0 | 0 | 0 | 4 | 0 | 4 | 1688249734
| PP |  | Navaření srdcovky jednoduché lité z manganové oceli úhel odbočení 1:11 až 1:14 opotřebení přes 10 mm. Poznámka: 1. V cenách jsou obsaženy náklady na uvolnění upevňovadel, vyrovnání srdcovky, opravu navařením, dotažení upevňovadel a kontrola měřidlem. 2. V cenách nejsou obsaženy náklady na podbití srdcovky a nedestruktivní kontrolu. | [15 empty] | PP | 2
| PSC |  | Poznámka k souboru cen: 1. V cenách jsou obsaženy náklady na uvolnění upevňovadel, vyrovnání srdcovky, opravu navařením, dotažení upevňovadel a kontrola měřidlem. 2. V cenách nejsou obsaženy náklady na podbití srdcovky a nedestruktivní kontrolu. | [15 empty] | PSC | 2
| P |  | Poznámka k položce: Srdcovka=kus | [15 empty] | P | 2
30 | K | 5910095010 | Navaření srdcovky dvojité montované opotřebení do 10 mm | kus | 2 |  | 0 | Sborník UOŽI 01 2020 |  | zákl. přenesená |  | 0 | 0 | 0 | 0 | 0 |  | 4 | K | 2 | ROZPOCET | 0 | 0 | 0 | 0 | 0 | 4 | 0 | 4 | 1175959633
| PP |  | Navaření srdcovky dvojité montované opotřebení do 10 mm. Poznámka: 1. V cenách jsou obsaženy náklady na uvolnění upevňovadel, vyrovnání srdcovky, navaření u opotřebení více než 20 mm s mezivrstvou, dotažení upevňovadel a kontrola měřidlem. 2. V cenách nejsou obsaženy náklady na podbití srdcovky a nedestruktivní kontrolu. | [15 empty] | PP | 2
| PSC |  | Poznámka k souboru cen: 1. V cenách jsou obsaženy náklady na uvolnění upevňovadel, vyrovnání srdcovky, navaření u opotřebení více než 20 mm s mezivrstvou, dotažení upevňovadel a kontrola měřidlem. 2. V cenách nejsou obsaženy náklady na podbití srdcovky a nedestruktivní kontrolu. | [15 empty] | PSC | 2
31 | K | 5910095020 | Navaření srdcovky dvojité montované opotřebení přes 10 do 20 mm | kus | 2 |  | 0 | Sborník UOŽI 01 2020 |  | zákl. přenesená |  | 0 | 0 | 0 | 0 | 0 |  | 4 | K | 2 | ROZPOCET | 0 | 0 | 0 | 0 | 0 | 4 | 0 | 4 | 696976210
| PP |  | Navaření srdcovky dvojité montované opotřebení přes 10 do 20 mm. Poznámka: 1. V cenách jsou obsaženy náklady na uvolnění upevňovadel, vyrovnání srdcovky, navaření u opotřebení více než 20 mm s mezivrstvou, dotažení upevňovadel a kontrola měřidlem. 2. V cenách nejsou obsaženy náklady na podbití srdcovky a nedestruktivní kontrolu. | [15 empty] | PP | 2
| PSC |  | Poznámka k souboru cen: 1. V cenách jsou obsaženy náklady na uvolnění upevňovadel, vyrovnání srdcovky, navaření u opotřebení více než 20 mm s mezivrstvou, dotažení upevňovadel a kontrola měřidlem. 2. V cenách nejsou obsaženy náklady na podbití srdcovky a nedestruktivní kontrolu. | [15 empty] | PSC | 2
32 | K | 5910095030 | Navaření srdcovky dvojité montované opotřebení přes 20 do 35 mm | kus | 2 |  | 0 | Sborník UOŽI 01 2020 |  | zákl. přenesená |  | 0 | 0 | 0 | 0 | 0 |  | 4 | K | 2 | ROZPOCET | 0 | 0 | 0 | 0 | 0 | 4 | 0 | 4 | -1256128553
| PP |  | Navaření srdcovky dvojité montované opotřebení přes 20 do 35 mm. Poznámka: 1. V cenách jsou obsaženy náklady na uvolnění upevňovadel, vyrovnání srdcovky, navaření u opotřebení více než 20 mm s mezivrstvou, dotažení upevňovadel a kontrola měřidlem. 2. V cenách nejsou obsaženy náklady na podbití srdcovky a nedestruktivní kontrolu. | [15 empty] | PP | 2
| PSC |  | Poznámka k souboru cen: 1. V cenách jsou obsaženy náklady na uvolnění upevňovadel, vyrovnání srdcovky, navaření u opotřebení více než 20 mm s mezivrstvou, dotažení upevňovadel a kontrola měřidlem. 2. V cenách nejsou obsaženy náklady na podbití srdcovky a nedestruktivní kontrolu. | [15 empty] | PSC | 2
33 | K | 5910100010 | Oprava svaru u srdcovky lité Mn mezikus CrNi 18/8 | kus | 2 |  | 0 | Sborník UOŽI 01 2020 |  | zákl. přenesená |  | 0 | 0 | 0 | 0 | 0 |  | 4 | K | 2 | ROZPOCET | 0 | 0 | 0 | 0 | 0 | 4 | 0 | 4 | -2034407673
| PP |  | Oprava svaru u srdcovky lité Mn mezikus CrNi 18/8. Poznámka: 1. V cenách jsou započteny náklady na opravu navařením a penetrační zkoušku. 2. V cenách nejsou obsaženy náklady na podbití pražců a kontrolu ultrazvukem. | [15 empty] | PP | 2
| PSC |  | Poznámka k souboru cen: 1. V cenách jsou započteny náklady na opravu navařením a penetrační zkoušku. 2. V cenách nejsou obsaženy náklady na podbití pražců a kontrolu ultrazvukem. | [15 empty] | PSC | 2
34 | K | 5910105010 | Navaření lokální vady jazyka | cm2 | 500 |  | 0 | Sborník UOŽI 01 2020 |  | zákl. přenesená |  | 0 | 0 | 0 | 0 | 0 |  | 4 | K | 2 | ROZPOCET | 0 | 0 | 0 | 0 | 0 | 4 | 0 | 4 | -1026739034
| PP |  | Navaření lokální vady jazyka. Poznámka: 1. V cenách jsou započteny náklady na navaření dle schváleného postupu, vizuální prohlídku, kontrolu doléhání jazyka na jazykové opěrky, kluzné stoličky a k opornici. 2. V cenách nejsou obsaženy náklady na podbití pražců, seřízení závěru výhybky a kontrolu ultrazvukem. | [15 empty] | PP | 2
| PSC |  | Poznámka k souboru cen: 1. V cenách jsou započteny náklady na navaření dle schváleného postupu, vizuální prohlídku, kontrolu doléhání jazyka na jazykové opěrky, kluzné stoličky a k opornici. 2. V cenách nejsou obsaženy náklady na podbití pražců, seřízení závěru výhybky a kontrolu ultrazvukem. | [15 empty] | PSC | 2
35 | K | 5910105020 | Navaření lokální vady opornice | cm2 | 500 |  | 0 | Sborník UOŽI 01 2020 |  | zákl. přenesená |  | 0 | 0 | 0 | 0 | 0 |  | 4 | K | 2 | ROZPOCET | 0 | 0 | 0 | 0 | 0 | 4 | 0 | 4 | 2023254708
| PP |  | Navaření lokální vady opornice. Poznámka: 1. V cenách jsou započteny náklady na navaření dle schváleného postupu, vizuální prohlídku, kontrolu doléhání jazyka na jazykové opěrky, kluzné stoličky a k opornici. 2. V cenách nejsou obsaženy náklady na podbití pražců, seřízení závěru výhybky a kontrolu ultrazvukem. | [15 empty] | PP | 2
| PSC |  | Poznámka k souboru cen: 1. V cenách jsou započteny náklady na navaření dle schváleného postupu, vizuální prohlídku, kontrolu doléhání jazyka na jazykové opěrky, kluzné stoličky a k opornici. 2. V cenách nejsou obsaženy náklady na podbití pražců, seřízení závěru výhybky a kontrolu ultrazvukem. | [15 empty] | PSC | 2
36 | K | 5910125010 | Úprava geometrie jazyka po výměně | m | 12 |  | 0 | Sborník UOŽI 01 2020 |  | zákl. přenesená |  | 0 | 0 | 0 | 0 | 0 |  | 4 | K | 2 | ROZPOCET | 0 | 0 | 0 | 0 | 0 | 4 | 0 | 4 | 1333862653
| PP |  | Úprava geometrie jazyka po výměně. Poznámka: 1. V cenách jsou započteny náklady na úpravu dle schváleného postupu, úpravu geometrie, kontrolu doléhání jazyka na opěrky a západkovou zkoušku. 2. V cenách nejsou obsaženy náklady na seřízení závěru výhybky. | [15 empty] | PP | 2
| PSC |  | Poznámka k souboru cen: 1. V cenách jsou započteny náklady na úpravu dle schváleného postupu, úpravu geometrie, kontrolu doléhání jazyka na opěrky a západkovou zkoušku. 2. V cenách nejsou obsaženy náklady na seřízení závěru výhybky. | [15 empty] | PSC | 2
37 | K | 5910125020 | Úprava geometrie jazyka po násilném rozřezu | m | 12 |  | 0 | Sborník UOŽI 01 2020 |  | zákl. přenesená |  | 0 | 0 | 0 | 0 | 0 |  | 4 | K | 2 | ROZPOCET | 0 | 0 | 0 | 0 | 0 | 4 | 0 | 4 | -895340680
| PP |  | Úprava geometrie jazyka po násilném rozřezu. Poznámka: 1. V cenách jsou započteny náklady na úpravu dle schváleného postupu, úpravu geometrie, kontrolu doléhání jazyka na opěrky a západkovou zkoušku. 2. V cenách nejsou obsaženy náklady na seřízení závěru výhybky. | [15 empty] | PP | 2
| PSC |  | Poznámka k souboru cen: 1. V cenách jsou započteny náklady na úpravu dle schváleného postupu, úpravu geometrie, kontrolu doléhání jazyka na opěrky a západkovou zkoušku. 2. V cenách nejsou obsaženy náklady na seřízení závěru výhybky. | [15 empty] | PSC | 2
38 | K | 5910125030 | Úprava geometrie jazyka vzniklé provozem | m | 12 |  | 0 | Sborník UOŽI 01 2020 |  | zákl. přenesená |  | 0 | 0 | 0 | 0 | 0 |  | 4 | K | 2 | ROZPOCET | 0 | 0 | 0 | 0 | 0 | 4 | 0 | 4 | -1734942370
| PP |  | Úprava geometrie jazyka vzniklé provozem. Poznámka: 1. V cenách jsou započteny náklady na úpravu dle schváleného postupu, úpravu geometrie, kontrolu doléhání jazyka na opěrky a západkovou zkoušku. 2. V cenách nejsou obsaženy náklady na seřízení závěru výhybky. | [15 empty] | PP | 2
| PSC |  | Poznámka k souboru cen: 1. V cenách jsou započteny náklady na úpravu dle schváleného postupu, úpravu geometrie, kontrolu doléhání jazyka na opěrky a západkovou zkoušku. 2. V cenách nejsou obsaženy náklady na seřízení závěru výhybky. | [15 empty] | PSC | 2

## Č6 - Dodávka LIS a přecho...
{0fd21737-9e42-4fe5-a55b-5e42eb361ef3}
2
| KRYCÍ LIST SOUPISU PRACÍ | [7 empty] | v --- níže se nacházejí doplnkové a pomocné údaje k sestavám --- v | [9 empty] | True
Zakázka:
Svařování, navařování, broušení, výměna ocelových součástí výhybek a kolejnic_OBLAST Č. 2 (ST Most)
Objekt:
O1 - Svařování, navařování a broušení
Soupis:
Č6 - Dodávka LIS a přechodových kolejnic
| KSO: |  | 824 8 |  |  | CC-CZ:
| Místo: |  | obvod ST Most |  |  | Datum: | 30. 11. 2020
| Zadavatel: |  |  |  |  | IČ: | 70994234
|  | Správa železnic, státní organizac |  |  |  | DIČ: | CZ70994234
| Uchazeč: |  |  |  |  | IČ: | Vyplň údaj
|  | Vyplň údaj |  |  |  | DIČ: | Vyplň údaj
| Projektant: |  |  |  |  | IČ:
DIČ:
| Zpracovatel: |  |  |  |  | IČ:
|  | Ing. Jiří Horák, horak@szdc.cz, +420 602 155 923 |  |  |  | DIČ:
Poznámka:
Soupis prací je sestaven s využitím Cenové soustavy ÚRS. Položky, které pochází z této cenové soustavy, jsou ve sloupci 'Cenová soustava' označeny popisem 'CS ÚRS' a úrovní příslušného kalendářního pololetí. Veškeré další informace vymezující popis a podmínky použití těchto položek z Cenové soustavy, které nejsou uvedeny přímo v soupisu prací, jsou neomezeně dálkově k dispozici na www.cs-urs.cz, sekce Cenové a technické podmínky.
| Cena bez DPH | [5 empty] | 0
|  |  | Základ daně |  |  | Sazba daně | Výše daně
| DPH | základní | 0 |  |  | 21% | 0
|  | snížená | 0 |  |  | 15% | 0
| DPH | zákl. přenesená | 0 |  |  | 21% | 0
|  | sníž. přenesená | 0 |  |  | 15% | 0
|  | nulová | 0 |  |  | 0% | 0
| Cena s DPH |  |  | v | CZK |  | 0
REKAPITULACE ČLENĚNÍ SOUPISU PRACÍ
Zakázka:
Svařování, navařování, broušení, výměna ocelových součástí výhybek a kolejnic_OBLAST Č. 2 (ST Most)
Objekt:
O1 - Svařování, navařování a broušení
Soupis:
Č6 - Dodávka LIS a přechodových kolejnic
Místo: |  |  | obvod ST Most |  |  | Datum: | 30. 11. 2020
Zadavatel: |  |  | Správa železnic, státní organizac |  |  | Projektant:
Uchazeč: |  |  | Vyplň údaj |  |  | Zpracovatel: | Ing. Jiří Horák, horak@szdc.cz, +420 602 155 923
Kód dílu - Popis | [6 empty] | Cena celkem [CZK]
Náklady zakázky celkem | [6 empty] | 0 | [12 empty] | -1
SOUPIS PRACÍ
Zakázka:
Svařování, navařování, broušení, výměna ocelových součástí výhybek a kolejnic_OBLAST Č. 2 (ST Most)
Objekt:
O1 - Svařování, navařování a broušení
Soupis:
Č6 - Dodávka LIS a přechodových kolejnic
Místo: |  |  | obvod ST Most |  |  | Datum: | 30. 11. 2020
Zadavatel: |  |  | Správa železnic, státní organizac |  |  | Projektant:
Uchazeč: |  |  | Vyplň údaj |  |  | Zpracovatel: | Ing. Jiří Horák, horak@szdc.cz, +420 602 155 923
PČ | Typ | Kód | Popis | MJ | Množství | J.cena [CZK] | Cena celkem [CZK] | Cenová soustava |  | DPH | J. Nh [h] | Nh celkem [h] | J. hmotnost [t] | Hmotnost celkem [t] | J. suť [t] | Suť Celkem [t] | Dodavatel
Náklady soupisu celkem | [6 empty] | 0 |  |  |  |  | 0 |  | 6.3305 |  | 0 |  |  | D | -1 | [7 empty] | 0
1 | M | 5957140000 | Souprava pro opravu LISU tv. UIC 60 - FT | kus | 0.2 |  | 0 | Sborník UOŽI 01 2020 |  | zákl. přenesená |  | 0 | 0 | 0 | 0 | 0 |  | 8 | M | 0 | ROZPOCET | 0 | 0 | 0 | 0 | 0 | 4 | 0 | 4 | 752979417
| PP |  | Souprava pro opravu LISU tv. UIC 60 - FT | [15 empty] | PP | 0
2 | M | 5957140005 | Souprava pro opravu LISU tv. R 65 - FT | kus | 0.2 |  | 0 | Sborník UOŽI 01 2020 |  | zákl. přenesená |  | 0 | 0 | 0 | 0 | 0 |  | 8 | M | 0 | ROZPOCET | 0 | 0 | 0 | 0 | 0 | 4 | 0 | 4 | 1894877244
| PP |  | Souprava pro opravu LISU tv. R 65 - FT | [15 empty] | PP | 0
3 | M | 5957140010 | Souprava pro opravu LISU tv. S 49 - FT | kus | 0.2 |  | 0 | Sborník UOŽI 01 2020 |  | zákl. přenesená |  | 0 | 0 | 0 | 0 | 0 |  | 8 | M | 0 | ROZPOCET | 0 | 0 | 0 | 0 | 0 | 4 | 0 | 4 | -1608973586
| PP |  | Souprava pro opravu LISU tv. S 49 - FT | [15 empty] | PP | 0
4 | M | 5957140015 | Souprava pro opravu LISU tv. UIC 60 - ESD 6 otvorů | kus | 0.2 |  | 0 | Sborník UOŽI 01 2020 |  | zákl. přenesená |  | 0 | 0 | 0 | 0 | 0 |  | 8 | M | 0 | ROZPOCET | 0 | 0 | 0 | 0 | 0 | 4 | 0 | 4 | -587958846
| PP |  | Souprava pro opravu LISU tv. UIC 60 - ESD 6 otvorů | [15 empty] | PP | 0
5 | M | 5957140020 | Souprava pro opravu LISU tv. R 65 - ESD 6 otvorů | kus | 0.2 |  | 0 | Sborník UOŽI 01 2020 |  | zákl. přenesená |  | 0 | 0 | 0 | 0 | 0 |  | 8 | M | 0 | ROZPOCET | 0 | 0 | 0 | 0 | 0 | 4 | 0 | 4 | 542469526
| PP |  | Souprava pro opravu LISU tv. R 65 - ESD 6 otvorů | [15 empty] | PP | 0
6 | M | 5957140025 | Souprava pro opravu LISU tv. S 49 - ESD 6 otvorů | kus | 0.2 |  | 0 | Sborník UOŽI 01 2020 |  | zákl. přenesená |  | 0 | 0 | 0 | 0 | 0 |  | 8 | M | 0 | ROZPOCET | 0 | 0 | 0 | 0 | 0 | 4 | 0 | 4 | 1763850721
| PP |  | Souprava pro opravu LISU tv. S 49 - ESD 6 otvorů | [15 empty] | PP | 0
7 | M | 5957140030 | Souprava pro opravu LISU tv. R65 - ESD 4 otvory | kus | 0.2 |  | 0 | Sborník UOŽI 01 2020 |  | zákl. přenesená |  | 0 | 0 | 0 | 0 | 0 |  | 8 | M | 0 | ROZPOCET | 0 | 0 | 0 | 0 | 0 | 4 | 0 | 4 | 1897838542
| PP |  | Souprava pro opravu LISU tv. R65 - ESD 4 otvory | [15 empty] | PP | 0
8 | M | 5957140035 | Souprava pro opravu LISU tv. S 49 -ESD 4 otvory | kus | 0.2 |  | 0 | Sborník UOŽI 01 2020 |  | zákl. přenesená |  | 0 | 0 | 0 | 0 | 0 |  | 8 | M | 0 | ROZPOCET | 0 | 0 | 0 | 0 | 0 | 4 | 0 | 4 | 259495873
| PP |  | Souprava pro opravu LISU tv. S 49 -ESD 4 otvory | [15 empty] | PP | 0
9 | M | 5957113005 | Kolejnice přechodové tv. R65/49E1 levá | m | 2.6 |  | 0 | Sborník UOŽI 01 2020 |  | zákl. přenesená |  | 0 | 0.05485 | 0.14261 | 0 | 0 |  | 8 | M | 0 | ROZPOCET | 0 | 0 | 0 | 0 | 0 | 4 | 0 | 4 | 1832824105
| PP |  | Kolejnice přechodové tv. R65/49E1 levá | [15 empty] | PP | 0
10 | M | 5957113010 | Kolejnice přechodové tv. R65/49E1 pravá | m | 2.6 |  | 0 | Sborník UOŽI 01 2020 |  | zákl. přenesená |  | 0 | 0.05485 | 0.14261 | 0 | 0 |  | 8 | M | 0 | ROZPOCET | 0 | 0 | 0 | 0 | 0 | 4 | 0 | 4 | 954436202
| PP |  | Kolejnice přechodové tv. R65/49E1 pravá | [15 empty] | PP | 0
11 | M | 5957113015 | Kolejnice přechodové tv. R65/60E2 levá | m | 2.6 |  | 0 | Sborník UOŽI 01 2020 |  | zákl. přenesená |  | 0 | 0.06264 | 0.16286 | 0 | 0 |  | 8 | M | 0 | ROZPOCET | 0 | 0 | 0 | 0 | 0 | 4 | 0 | 4 | -26519507
| PP |  | Kolejnice přechodové tv. R65/60E2 levá | [15 empty] | PP | 0
12 | M | 5957113020 | Kolejnice přechodové tv. R65/60E2 pravá | m | 2.6 |  | 0 | Sborník UOŽI 01 2020 |  | zákl. přenesená |  | 0 | 0.06264 | 0.16286 | 0 | 0 |  | 8 | M | 0 | ROZPOCET | 0 | 0 | 0 | 0 | 0 | 4 | 0 | 4 | 829954640
| PP |  | Kolejnice přechodové tv. R65/60E2 pravá | [15 empty] | PP | 0
13 | M | 5957113025 | Kolejnice přechodové tv. 60E2/49E1 levá | m | 2.6 |  | 0 | Sborník UOŽI 01 2020 |  | zákl. přenesená |  | 0 | 0.05485 | 0.14261 | 0 | 0 |  | 8 | M | 0 | ROZPOCET | 0 | 0 | 0 | 0 | 0 | 4 | 0 | 4 | 1191594952
| PP |  | Kolejnice přechodové tv. 60E2/49E1 levá | [15 empty] | PP | 0
14 | M | 5957113030 | Kolejnice přechodové tv. 60E2/49E1 pravá | m | 2.6 |  | 0 | Sborník UOŽI 01 2020 |  | zákl. přenesená |  | 0 | 0.05485 | 0.14261 | 0 | 0 |  | 8 | M | 0 | ROZPOCET | 0 | 0 | 0 | 0 | 0 | 4 | 0 | 4 | 1773142330
| PP |  | Kolejnice přechodové tv. 60E2/49E1 pravá | [15 empty] | PP | 0
15 | M | 5957113035 | Kolejnice přechodové tv. 49E1/A levá | m | 2.6 |  | 0 | Sborník UOŽI 01 2020 |  | zákl. přenesená |  | 0 | 0.04687 | 0.12186 | 0 | 0 |  | 8 | M | 0 | ROZPOCET | 0 | 0 | 0 | 0 | 0 | 4 | 0 | 4 | 1082958166
| PP |  | Kolejnice přechodové tv. 49E1/A levá | [15 empty] | PP | 0
16 | M | 5957113040 | Kolejnice přechodové tv. 49E1/A pravá | m | 2.6 |  | 0 | Sborník UOŽI 01 2020 |  | zákl. přenesená |  | 0 | 0.04687 | 0.12186 | 0 | 0 |  | 8 | M | 0 | ROZPOCET | 0 | 0 | 0 | 0 | 0 | 4 | 0 | 4 | 2041673330
| PP |  | Kolejnice přechodové tv. 49E1/A pravá | [15 empty] | PP | 0
17 | M | 5957116000 | Lepený izolovaný styk tv. UIC60 délky 3,40 m | kus | 0.2 |  | 0 | Sborník UOŽI 01 2020 |  | zákl. přenesená |  | 0 | 0.2448 | 0.04896 | 0 | 0 |  | 8 | M | 0 | ROZPOCET | 0 | 0 | 0 | 0 | 0 | 4 | 0 | 4 | 803192154
| PP |  | Lepený izolovaný styk tv. UIC60 délky 3,40 m | [15 empty] | PP | 0
18 | M | 5957116005 | Lepený izolovaný styk tv. UIC60 délky 3,50 m | kus | 0.2 |  | 0 | Sborník UOŽI 01 2020 |  | zákl. přenesená |  | 0 | 0.25082 | 0.050164 | 0 | 0 |  | 8 | M | 0 | ROZPOCET | 0 | 0 | 0 | 0 | 0 | 4 | 0 | 4 | -1399045985
| PP |  | Lepený izolovaný styk tv. UIC60 délky 3,50 m | [15 empty] | PP | 0
19 | M | 5957116010 | Lepený izolovaný styk tv. UIC60 délky 3,60 m | kus | 0.2 |  | 0 | Sborník UOŽI 01 2020 |  | zákl. přenesená |  | 0 | 0.25684 | 0.051368 | 0 | 0 |  | 8 | M | 0 | ROZPOCET | 0 | 0 | 0 | 0 | 0 | 4 | 0 | 4 | 2126652560
| PP |  | Lepený izolovaný styk tv. UIC60 délky 3,60 m | [15 empty] | PP | 0
20 | M | 5957116020 | Lepený izolovaný styk tv. UIC60 délky 3,80 m | kus | 0.2 |  | 0 | Sborník UOŽI 01 2020 |  | zákl. přenesená |  | 0 | 0.26888 | 0.053776 | 0 | 0 |  | 8 | M | 0 | ROZPOCET | 0 | 0 | 0 | 0 | 0 | 4 | 0 | 4 | -1938155518
| PP |  | Lepený izolovaný styk tv. UIC60 délky 3,80 m | [15 empty] | PP | 0
21 | M | 5957116030 | Lepený izolovaný styk tv. UIC60 délky 4,00 m | kus | 0.2 |  | 0 | Sborník UOŽI 01 2020 |  | zákl. přenesená |  | 0 | 0.28093 | 0.056186 | 0 | 0 |  | 8 | M | 0 | ROZPOCET | 0 | 0 | 0 | 0 | 0 | 4 | 0 | 4 | -1632552772
| PP |  | Lepený izolovaný styk tv. UIC60 délky 4,00 m | [15 empty] | PP | 0
22 | M | 5957116040 | Lepený izolovaný styk tv. UIC60 délky 4,20 m | kus | 0.2 |  | 0 | Sborník UOŽI 01 2020 |  | zákl. přenesená |  | 0 | 0.29297 | 0.058594 | 0 | 0 |  | 8 | M | 0 | ROZPOCET | 0 | 0 | 0 | 0 | 0 | 4 | 0 | 4 | -1255918857
| PP |  | Lepený izolovaný styk tv. UIC60 délky 4,20 m | [15 empty] | PP | 0
23 | M | 5957116050 | Lepený izolovaný styk tv. UIC60 délky 4,40 m | kus | 0.2 |  | 0 | Sborník UOŽI 01 2020 |  | zákl. přenesená |  | 0 | 0.30501 | 0.061002 | 0 | 0 |  | 8 | M | 0 | ROZPOCET | 0 | 0 | 0 | 0 | 0 | 4 | 0 | 4 | -222013184
| PP |  | Lepený izolovaný styk tv. UIC60 délky 4,40 m | [15 empty] | PP | 0
24 | M | 5957116060 | Lepený izolovaný styk tv. UIC60 délky 4,60 m | kus | 0.2 |  | 0 | Sborník UOŽI 01 2020 |  | zákl. přenesená |  | 0 | 0.31705 | 0.06341 | 0 | 0 |  | 8 | M | 0 | ROZPOCET | 0 | 0 | 0 | 0 | 0 | 4 | 0 | 4 | 1546852856
| PP |  | Lepený izolovaný styk tv. UIC60 délky 4,60 m | [15 empty] | PP | 0
25 | M | 5957116070 | Lepený izolovaný styk tv. UIC60 délky 4,80 m | kus | 0.2 |  | 0 | Sborník UOŽI 01 2020 |  | zákl. přenesená |  | 0 | 0.32909 | 0.065818 | 0 | 0 |  | 8 | M | 0 | ROZPOCET | 0 | 0 | 0 | 0 | 0 | 4 | 0 | 4 | -233953109
| PP |  | Lepený izolovaný styk tv. UIC60 délky 4,80 m | [15 empty] | PP | 0
26 | M | 5957116080 | Lepený izolovaný styk tv. UIC60 délky 5,00 m | kus | 0.2 |  | 0 | Sborník UOŽI 01 2020 |  | zákl. přenesená |  | 0 | 0.34114 | 0.068228 | 0 | 0 |  | 8 | M | 0 | ROZPOCET | 0 | 0 | 0 | 0 | 0 | 4 | 0 | 4 | 810576015
| PP |  | Lepený izolovaný styk tv. UIC60 délky 5,00 m | [15 empty] | PP | 0
27 | M | 5957116085 | Lepený izolovaný styk tv. UIC60 délky asymetrický pravý | m | 1.4 |  | 0 | Sborník UOŽI 01 2020 |  | zákl. přenesená |  | 0 | 0.06021 | 0.084294 | 0 | 0 |  | 8 | M | 0 | ROZPOCET | 0 | 0 | 0 | 0 | 0 | 4 | 0 | 4 | -1552895457
| PP |  | Lepený izolovaný styk tv. UIC60 délky asymetrický pravý | [15 empty] | PP | 0
| P |  | Poznámka k položce: Předpoklad 1 ks LIS lpravý nebo levý výdélky 7 m ( delší podle m) | [15 empty] | P | 0
28 | M | 5957119000 | Lepený izolovaný styk tv. UIC60 s tepelně zpracovanou hlavou délky 3,40 m | kus | 0.2 |  | 0 | Sborník UOŽI 01 2020 |  | zákl. přenesená |  | 0 | 0.2448 | 0.04896 | 0 | 0 |  | 8 | M | 0 | ROZPOCET | 0 | 0 | 0 | 0 | 0 | 4 | 0 | 4 | 459544027
| PP |  | Lepený izolovaný styk tv. UIC60 s tepelně zpracovanou hlavou délky 3,40 m | [15 empty] | PP | 0
29 | M | 5957119005 | Lepený izolovaný styk tv. UIC60 s tepelně zpracovanou hlavou délky 3,50 m | kus | 0.2 |  | 0 | Sborník UOŽI 01 2020 |  | zákl. přenesená |  | 0 | 0.25082 | 0.050164 | 0 | 0 |  | 8 | M | 0 | ROZPOCET | 0 | 0 | 0 | 0 | 0 | 4 | 0 | 4 | -1935784553
| PP |  | Lepený izolovaný styk tv. UIC60 s tepelně zpracovanou hlavou délky 3,50 m | [15 empty] | PP | 0
30 | M | 5957119010 | Lepený izolovaný styk tv. UIC60 s tepelně zpracovanou hlavou délky 3,60 m | kus | 0.2 |  | 0 | Sborník UOŽI 01 2020 |  | zákl. přenesená |  | 0 | 0.25684 | 0.051368 | 0 | 0 |  | 8 | M | 0 | ROZPOCET | 0 | 0 | 0 | 0 | 0 | 4 | 0 | 4 | 1268619054
| PP |  | Lepený izolovaný styk tv. UIC60 s tepelně zpracovanou hlavou délky 3,60 m | [15 empty] | PP | 0
31 | M | 5957119020 | Lepený izolovaný styk tv. UIC60 s tepelně zpracovanou hlavou délky 3,80 m | kus | 0.2 |  | 0 | Sborník UOŽI 01 2020 |  | zákl. přenesená |  | 0 | 0.26888 | 0.053776 | 0 | 0 |  | 8 | M | 0 | ROZPOCET | 0 | 0 | 0 | 0 | 0 | 4 | 0 | 4 | -778158313
| PP |  | Lepený izolovaný styk tv. UIC60 s tepelně zpracovanou hlavou délky 3,80 m | [15 empty] | PP | 0
32 | M | 5957119030 | Lepený izolovaný styk tv. UIC60 s tepelně zpracovanou hlavou délky 4,00 m | kus | 0.2 |  | 0 | Sborník UOŽI 01 2020 |  | zákl. přenesená |  | 0 | 0.28093 | 0.056186 | 0 | 0 |  | 8 | M | 0 | ROZPOCET | 0 | 0 | 0 | 0 | 0 | 4 | 0 | 4 | 1423305860
| PP |  | Lepený izolovaný styk tv. UIC60 s tepelně zpracovanou hlavou délky 4,00 m | [15 empty] | PP | 0
33 | M | 5957119040 | Lepený izolovaný styk tv. UIC60 s tepelně zpracovanou hlavou délky 4,20 m | kus | 0.2 |  | 0 | Sborník UOŽI 01 2020 |  | zákl. přenesená |  | 0 | 0.29297 | 0.058594 | 0 | 0 |  | 8 | M | 0 | ROZPOCET | 0 | 0 | 0 | 0 | 0 | 4 | 0 | 4 | -128683646
| PP |  | Lepený izolovaný styk tv. UIC60 s tepelně zpracovanou hlavou délky 4,20 m | [15 empty] | PP | 0
34 | M | 5957119060 | Lepený izolovaný styk tv. UIC60 s tepelně zpracovanou hlavou délky 4,60 m | kus | 0.2 |  | 0 | Sborník UOŽI 01 2020 |  | zákl. přenesená |  | 0 | 0.31705 | 0.06341 | 0 | 0 |  | 8 | M | 0 | ROZPOCET | 0 | 0 | 0 | 0 | 0 | 4 | 0 | 4 | 578346610
| PP |  | Lepený izolovaný styk tv. UIC60 s tepelně zpracovanou hlavou délky 4,60 m | [15 empty] | PP | 0
35 | M | 5957119050 | Lepený izolovaný styk tv. UIC60 s tepelně zpracovanou hlavou délky 4,40 m | kus | 0.2 |  | 0 | Sborník UOŽI 01 2020 |  | zákl. přenesená |  | 0 | 0.30501 | 0.061002 | 0 | 0 |  | 8 | M | 0 | ROZPOCET | 0 | 0 | 0 | 0 | 0 | 4 | 0 | 4 | -1787648973
| PP |  | Lepený izolovaný styk tv. UIC60 s tepelně zpracovanou hlavou délky 4,40 m | [15 empty] | PP | 0
36 | M | 5957119055 | Lepený izolovaný styk tv. UIC60 s tepelně zpracovanou hlavou délky 4,50 m | kus | 0.2 |  | 0 | Sborník UOŽI 01 2020 |  | zákl. přenesená |  | 0 | 0.31103 | 0.062206 | 0 | 0 |  | 8 | M | 0 | ROZPOCET | 0 | 0 | 0 | 0 | 0 | 4 | 0 | 4 | -1418292114
| PP |  | Lepený izolovaný styk tv. UIC60 s tepelně zpracovanou hlavou délky 4,50 m | [15 empty] | PP | 0
37 | M | 5957119070 | Lepený izolovaný styk tv. UIC60 s tepelně zpracovanou hlavou délky 4,80 m | kus | 0.2 |  | 0 | Sborník UOŽI 01 2020 |  | zákl. přenesená |  | 0 | 0.32909 | 0.065818 | 0 | 0 |  | 8 | M | 0 | ROZPOCET | 0 | 0 | 0 | 0 | 0 | 4 | 0 | 4 | 1996173463
| PP |  | Lepený izolovaný styk tv. UIC60 s tepelně zpracovanou hlavou délky 4,80 m | [15 empty] | PP | 0
38 | M | 5957119080 | Lepený izolovaný styk tv. UIC60 s tepelně zpracovanou hlavou délky 5,00 m | kus | 0.2 |  | 0 | Sborník UOŽI 01 2020 |  | zákl. přenesená |  | 0 | 0.34114 | 0.068228 | 0 | 0 |  | 8 | M | 0 | ROZPOCET | 0 | 0 | 0 | 0 | 0 | 4 | 0 | 4 | -1789790004
| PP |  | Lepený izolovaný styk tv. UIC60 s tepelně zpracovanou hlavou délky 5,00 m | [15 empty] | PP | 0
39 | M | 5957119085 | Lepený izolovaný styk tv. UIC60 s tepelně zpracovanou hlavou délky asymetrický pravý | m | 1.4 |  | 0 | Sborník UOŽI 01 2020 |  | zákl. přenesená |  | 0 | 0.06021 | 0.084294 | 0 | 0 |  | 8 | M | 0 | ROZPOCET | 0 | 0 | 0 | 0 | 0 | 4 | 0 | 4 | 1838841226
| PP |  | Lepený izolovaný styk tv. UIC60 s tepelně zpracovanou hlavou délky asymetrický pravý | [15 empty] | PP | 0
| P |  | Poznámka k položce: Předpoklad 1 ks LIS lpravý nebo levý výdélky 7 m ( delší podle m) | [15 empty] | P | 0
40 | M | 5957122005 | Lepený izolovaný styk tv. UIC60 z kolejnic vyšší jakosti délky 3,50 m | kus | 0.2 |  | 0 | Sborník UOŽI 01 2020 |  | zákl. přenesená |  | 0 | 0.25082 | 0.050164 | 0 | 0 |  | 8 | M | 0 | ROZPOCET | 0 | 0 | 0 | 0 | 0 | 4 | 0 | 4 | -1482632471
| PP |  | Lepený izolovaný styk tv. UIC60 z kolejnic vyšší jakosti délky 3,50 m | [15 empty] | PP | 0
41 | M | 5957122020 | Lepený izolovaný styk tv. UIC60 z kolejnic vyšší jakosti délky 3,80 m | kus | 0.2 |  | 0 | Sborník UOŽI 01 2020 |  | zákl. přenesená |  | 0 | 0.26888 | 0.053776 | 0 | 0 |  | 8 | M | 0 | ROZPOCET | 0 | 0 | 0 | 0 | 0 | 4 | 0 | 4 | -1579416218
| PP |  | Lepený izolovaný styk tv. UIC60 z kolejnic vyšší jakosti délky 3,80 m | [15 empty] | PP | 0
42 | M | 5957122030 | Lepený izolovaný styk tv. UIC60 z kolejnic vyšší jakosti délky 4,00 m | kus | 0.2 |  | 0 | Sborník UOŽI 01 2020 |  | zákl. přenesená |  | 0 | 0.28093 | 0.056186 | 0 | 0 |  | 8 | M | 0 | ROZPOCET | 0 | 0 | 0 | 0 | 0 | 4 | 0 | 4 | 1154312233
| PP |  | Lepený izolovaný styk tv. UIC60 z kolejnic vyšší jakosti délky 4,00 m | [15 empty] | PP | 0
43 | M | 5957122040 | Lepený izolovaný styk tv. UIC60 z kolejnic vyšší jakosti délky 4,20 m | kus | 0.2 |  | 0 | Sborník UOŽI 01 2020 |  | zákl. přenesená |  | 0 | 0.29297 | 0.058594 | 0 | 0 |  | 8 | M | 0 | ROZPOCET | 0 | 0 | 0 | 0 | 0 | 4 | 0 | 4 | -2118593967
| PP |  | Lepený izolovaný styk tv. UIC60 z kolejnic vyšší jakosti délky 4,20 m | [15 empty] | PP | 0
44 | M | 5957122050 | Lepený izolovaný styk tv. UIC60 z kolejnic vyšší jakosti délky 4,40 m | kus | 0.2 |  | 0 | Sborník UOŽI 01 2020 |  | zákl. přenesená |  | 0 | 0.30501 | 0.061002 | 0 | 0 |  | 8 | M | 0 | ROZPOCET | 0 | 0 | 0 | 0 | 0 | 4 | 0 | 4 | -1234050785
| PP |  | Lepený izolovaný styk tv. UIC60 z kolejnic vyšší jakosti délky 4,40 m | [15 empty] | PP | 0
45 | M | 5957122055 | Lepený izolovaný styk tv. UIC60 z kolejnic vyšší jakosti délky 4,50 m | kus | 0.2 |  | 0 | Sborník UOŽI 01 2020 |  | zákl. přenesená |  | 0 | 0.31103 | 0.062206 | 0 | 0 |  | 8 | M | 0 | ROZPOCET | 0 | 0 | 0 | 0 | 0 | 4 | 0 | 4 | 1347786571
| PP |  | Lepený izolovaný styk tv. UIC60 z kolejnic vyšší jakosti délky 4,50 m | [15 empty] | PP | 0
46 | M | 5957122060 | Lepený izolovaný styk tv. UIC60 z kolejnic vyšší jakosti délky 4,60 m | kus | 0.2 |  | 0 | Sborník UOŽI 01 2020 |  | zákl. přenesená |  | 0 | 0.31705 | 0.06341 | 0 | 0 |  | 8 | M | 0 | ROZPOCET | 0 | 0 | 0 | 0 | 0 | 4 | 0 | 4 | -841525876
| PP |  | Lepený izolovaný styk tv. UIC60 z kolejnic vyšší jakosti délky 4,60 m | [15 empty] | PP | 0
47 | M | 5957122070 | Lepený izolovaný styk tv. UIC60 z kolejnic vyšší jakosti délky 4,80 m | kus | 0.2 |  | 0 | Sborník UOŽI 01 2020 |  | zákl. přenesená |  | 0 | 0.32909 | 0.065818 | 0 | 0 |  | 8 | M | 0 | ROZPOCET | 0 | 0 | 0 | 0 | 0 | 4 | 0 | 4 | -893236159
| PP |  | Lepený izolovaný styk tv. UIC60 z kolejnic vyšší jakosti délky 4,80 m | [15 empty] | PP | 0
48 | M | 5957122080 | Lepený izolovaný styk tv. UIC60 z kolejnic vyšší jakosti délky 5,00 m | kus | 0.2 |  | 0 | Sborník UOŽI 01 2020 |  | zákl. přenesená |  | 0 | 0.34114 | 0.068228 | 0 | 0 |  | 8 | M | 0 | ROZPOCET | 0 | 0 | 0 | 0 | 0 | 4 | 0 | 4 | 675561965
| PP |  | Lepený izolovaný styk tv. UIC60 z kolejnic vyšší jakosti délky 5,00 m | [15 empty] | PP | 0
49 | M | 5957122085 | Lepený izolovaný styk tv. UIC60 z kolejnic vyšší jakosti délky asymetrický pravý | m | 1.4 |  | 0 | Sborník UOŽI 01 2020 |  | zákl. přenesená |  | 0 | 0.06021 | 0.084294 | 0 | 0 |  | 8 | M | 0 | ROZPOCET | 0 | 0 | 0 | 0 | 0 | 4 | 0 | 4 | -1809267270
| PP |  | Lepený izolovaný styk tv. UIC60 z kolejnic vyšší jakosti délky asymetrický pravý | [15 empty] | PP | 0
| P |  | Poznámka k položce: Předpoklad 1 ks LIS lpravý nebo levý výdélky 7 m ( delší podle m) | [15 empty] | P | 0
50 | M | 5957125000 | Lepený izolovaný styk tv. R65 délky 3,40 m | kus | 0.2 |  | 0 | Sborník UOŽI 01 2020 |  | zákl. přenesená |  | 0 | 0.266 | 0.0532 | 0 | 0 |  | 8 | M | 0 | ROZPOCET | 0 | 0 | 0 | 0 | 0 | 4 | 0 | 4 | 1601901661
| PP |  | Lepený izolovaný styk tv. R65 délky 3,40 m | [15 empty] | PP | 0
51 | M | 5957125003 | Lepený izolovaný styk tv. R65 délky 3,56 m | kus | 0.2 |  | 0 | Sborník UOŽI 01 2020 |  | zákl. přenesená |  | 0 | 0 | 0 | 0 | 0 |  | 8 | M | 0 | ROZPOCET | 0 | 0 | 0 | 0 | 0 | 4 | 0 | 4 | -1616441980
| PP |  | Lepený izolovaný styk tv. R65 délky 3,56 m | [15 empty] | PP | 0
52 | M | 5957125005 | Lepený izolovaný styk tv. R65 délky 3,50 m | kus | 0.2 |  | 0 | Sborník UOŽI 01 2020 |  | zákl. přenesená |  | 0 | 0.2725 | 0.0545 | 0 | 0 |  | 8 | M | 0 | ROZPOCET | 0 | 0 | 0 | 0 | 0 | 4 | 0 | 4 | -1263062206
| PP |  | Lepený izolovaný styk tv. R65 délky 3,50 m | [15 empty] | PP | 0
53 | M | 5957125010 | Lepený izolovaný styk tv. R65 délky 3,60 m | kus | 0.2 |  | 0 | Sborník UOŽI 01 2020 |  | zákl. přenesená |  | 0 | 0.279 | 0.0558 | 0 | 0 |  | 8 | M | 0 | ROZPOCET | 0 | 0 | 0 | 0 | 0 | 4 | 0 | 4 | -1258985443
| PP |  | Lepený izolovaný styk tv. R65 délky 3,60 m | [15 empty] | PP | 0
54 | M | 5957125020 | Lepený izolovaný styk tv. R65 délky 3,80 m | kus | 0.2 |  | 0 | Sborník UOŽI 01 2020 |  | zákl. přenesená |  | 0 | 0.29199 | 0.058398 | 0 | 0 |  | 8 | M | 0 | ROZPOCET | 0 | 0 | 0 | 0 | 0 | 4 | 0 | 4 | 1247843969
| PP |  | Lepený izolovaný styk tv. R65 délky 3,80 m | [15 empty] | PP | 0
55 | M | 5957125030 | Lepený izolovaný styk tv. R65 délky 4,00 m | kus | 0.2 |  | 0 | Sborník UOŽI 01 2020 |  | zákl. přenesená |  | 0 | 0.30499 | 0.060998 | 0 | 0 |  | 8 | M | 0 | ROZPOCET | 0 | 0 | 0 | 0 | 0 | 4 | 0 | 4 | -561673742
| PP |  | Lepený izolovaný styk tv. R65 délky 4,00 m | [15 empty] | PP | 0
56 | M | 5957125040 | Lepený izolovaný styk tv. R65 délky 4,20 m | kus | 0.2 |  | 0 | Sborník UOŽI 01 2020 |  | zákl. přenesená |  | 0 | 0.31798 | 0.063596 | 0 | 0 |  | 8 | M | 0 | ROZPOCET | 0 | 0 | 0 | 0 | 0 | 4 | 0 | 4 | -116511079
| PP |  | Lepený izolovaný styk tv. R65 délky 4,20 m | [15 empty] | PP | 0
57 | M | 5957125050 | Lepený izolovaný styk tv. R65 délky 4,40 m | kus | 0.2 |  | 0 | Sborník UOŽI 01 2020 |  | zákl. přenesená |  | 0 | 0.33098 | 0.066196 | 0 | 0 |  | 8 | M | 0 | ROZPOCET | 0 | 0 | 0 | 0 | 0 | 4 | 0 | 4 | -364326755
| PP |  | Lepený izolovaný styk tv. R65 délky 4,40 m | [15 empty] | PP | 0
58 | M | 5957125055 | Lepený izolovaný styk tv. R65 délky 4,50 m | kus | 0.2 |  | 0 | Sborník UOŽI 01 2020 |  | zákl. přenesená |  | 0 | 0.33748 | 0.067496 | 0 | 0 |  | 8 | M | 0 | ROZPOCET | 0 | 0 | 0 | 0 | 0 | 4 | 0 | 4 | -1363024957
| PP |  | Lepený izolovaný styk tv. R65 délky 4,50 m | [15 empty] | PP | 0
59 | M | 5957125060 | Lepený izolovaný styk tv. R65 délky 4,60 m | kus | 0.2 |  | 0 | Sborník UOŽI 01 2020 |  | zákl. přenesená |  | 0 | 0.34398 | 0.068796 | 0 | 0 |  | 8 | M | 0 | ROZPOCET | 0 | 0 | 0 | 0 | 0 | 4 | 0 | 4 | 1465275013
| PP |  | Lepený izolovaný styk tv. R65 délky 4,60 m | [15 empty] | PP | 0
60 | M | 5957125070 | Lepený izolovaný styk tv. R65 délky 4,80 m | kus | 0.2 |  | 0 | Sborník UOŽI 01 2020 |  | zákl. přenesená |  | 0 | 0.35697 | 0.071394 | 0 | 0 |  | 8 | M | 0 | ROZPOCET | 0 | 0 | 0 | 0 | 0 | 4 | 0 | 4 | -695293542
| PP |  | Lepený izolovaný styk tv. R65 délky 4,80 m | [15 empty] | PP | 0
61 | M | 5957125080 | Lepený izolovaný styk tv. R65 délky 5,00 m | kus | 0.2 |  | 0 | Sborník UOŽI 01 2020 |  | zákl. přenesená |  | 0 | 0.36997 | 0.073994 | 0 | 0 |  | 8 | M | 0 | ROZPOCET | 0 | 0 | 0 | 0 | 0 | 4 | 0 | 4 | -72927982
| PP |  | Lepený izolovaný styk tv. R65 délky 5,00 m | [15 empty] | PP | 0
62 | M | 5957125085 | Lepený izolovaný styk tv. R65 délky asymetrický pravý | m | 1.4 |  | 0 | Sborník UOŽI 01 2020 |  | zákl. přenesená |  | 0 | 0.06498 | 0.090972 | 0 | 0 |  | 8 | M | 0 | ROZPOCET | 0 | 0 | 0 | 0 | 0 | 4 | 0 | 4 | 414882489
| PP |  | Lepený izolovaný styk tv. R65 délky asymetrický pravý | [15 empty] | PP | 0
| P |  | Poznámka k položce: Předpoklad 1 ks LIS lpravý nebo levý výdélky 7 m ( delší podle m) | [15 empty] | P | 0
63 | M | 5957128000 | Lepený izolovaný styk tv. R65 s tepelně zpracovanou hlavou délky 3,40 m | kus | 0.2 |  | 0 | Sborník UOŽI 01 2020 |  | zákl. přenesená |  | 0 | 0.266 | 0.0532 | 0 | 0 |  | 8 | M | 0 | ROZPOCET | 0 | 0 | 0 | 0 | 0 | 4 | 0 | 4 | -1511150520
| PP |  | Lepený izolovaný styk tv. R65 s tepelně zpracovanou hlavou délky 3,40 m | [15 empty] | PP | 0
64 | M | 5957128005 | Lepený izolovaný styk tv. R65 s tepelně zpracovanou hlavou délky 3,50 m | kus | 0.2 |  | 0 | Sborník UOŽI 01 2020 |  | zákl. přenesená |  | 0 | 0.2725 | 0.0545 | 0 | 0 |  | 8 | M | 0 | ROZPOCET | 0 | 0 | 0 | 0 | 0 | 4 | 0 | 4 | 1544827778
| PP |  | Lepený izolovaný styk tv. R65 s tepelně zpracovanou hlavou délky 3,50 m | [15 empty] | PP | 0
65 | M | 5957128007 | Lepený izolovaný styk tv. R65 s tepelně zpracovanou hlavou délky 3,56 m | kus | 0.2 |  | 0 | Sborník UOŽI 01 2020 |  | zákl. přenesená |  | 0 | 0 | 0 | 0 | 0 |  | 8 | M | 0 | ROZPOCET | 0 | 0 | 0 | 0 | 0 | 4 | 0 | 4 | 435063092
| PP |  | Lepený izolovaný styk tv. R65 s tepelně zpracovanou hlavou délky 3,56 m | [15 empty] | PP | 0
66 | M | 5957128010 | Lepený izolovaný styk tv. R65 s tepelně zpracovanou hlavou délky 3,60 m | kus | 0.2 |  | 0 | Sborník UOŽI 01 2020 |  | zákl. přenesená |  | 0 | 0.279 | 0.0558 | 0 | 0 |  | 8 | M | 0 | ROZPOCET | 0 | 0 | 0 | 0 | 0 | 4 | 0 | 4 | -907195323
| PP |  | Lepený izolovaný styk tv. R65 s tepelně zpracovanou hlavou délky 3,60 m | [15 empty] | PP | 0
67 | M | 5957128020 | Lepený izolovaný styk tv. R65 s tepelně zpracovanou hlavou délky 3,80 m | kus | 0.2 |  | 0 | Sborník UOŽI 01 2020 |  | zákl. přenesená |  | 0 | 0.29199 | 0.058398 | 0 | 0 |  | 8 | M | 0 | ROZPOCET | 0 | 0 | 0 | 0 | 0 | 4 | 0 | 4 | 1028887853
| PP |  | Lepený izolovaný styk tv. R65 s tepelně zpracovanou hlavou délky 3,80 m | [15 empty] | PP | 0
68 | M | 5957128030 | Lepený izolovaný styk tv. R65 s tepelně zpracovanou hlavou délky 4,00 m | kus | 0.2 |  | 0 | Sborník UOŽI 01 2020 |  | zákl. přenesená |  | 0 | 0.30499 | 0.060998 | 0 | 0 |  | 8 | M | 0 | ROZPOCET | 0 | 0 | 0 | 0 | 0 | 4 | 0 | 4 | -646555603
| PP |  | Lepený izolovaný styk tv. R65 s tepelně zpracovanou hlavou délky 4,00 m | [15 empty] | PP | 0
69 | M | 5957128040 | Lepený izolovaný styk tv. R65 s tepelně zpracovanou hlavou délky 4,20 m | kus | 0.2 |  | 0 | Sborník UOŽI 01 2020 |  | zákl. přenesená |  | 0 | 0.31798 | 0.063596 | 0 | 0 |  | 8 | M | 0 | ROZPOCET | 0 | 0 | 0 | 0 | 0 | 4 | 0 | 4 | 607134787
| PP |  | Lepený izolovaný styk tv. R65 s tepelně zpracovanou hlavou délky 4,20 m | [15 empty] | PP | 0
70 | M | 5957128050 | Lepený izolovaný styk tv. R65 s tepelně zpracovanou hlavou délky 4,40 m | kus | 0.2 |  | 0 | Sborník UOŽI 01 2020 |  | zákl. přenesená |  | 0 | 0.33098 | 0.066196 | 0 | 0 |  | 8 | M | 0 | ROZPOCET | 0 | 0 | 0 | 0 | 0 | 4 | 0 | 4 | 189986988
| PP |  | Lepený izolovaný styk tv. R65 s tepelně zpracovanou hlavou délky 4,40 m | [15 empty] | PP | 0
71 | M | 5957128055 | Lepený izolovaný styk tv. R65 s tepelně zpracovanou hlavou délky 4,50 m | kus | 0.2 |  | 0 | Sborník UOŽI 01 2020 |  | zákl. přenesená |  | 0 | 0.33748 | 0.067496 | 0 | 0 |  | 8 | M | 0 | ROZPOCET | 0 | 0 | 0 | 0 | 0 | 4 | 0 | 4 | -1617370819
| PP |  | Lepený izolovaný styk tv. R65 s tepelně zpracovanou hlavou délky 4,50 m | [15 empty] | PP | 0
72 | M | 5957128060 | Lepený izolovaný styk tv. R65 s tepelně zpracovanou hlavou délky 4,60 m | kus | 0.2 |  | 0 | Sborník UOŽI 01 2020 |  | zákl. přenesená |  | 0 | 0.34398 | 0.068796 | 0 | 0 |  | 8 | M | 0 | ROZPOCET | 0 | 0 | 0 | 0 | 0 | 4 | 0 | 4 | -707342563
| PP |  | Lepený izolovaný styk tv. R65 s tepelně zpracovanou hlavou délky 4,60 m | [15 empty] | PP | 0
73 | M | 5957128070 | Lepený izolovaný styk tv. R65 s tepelně zpracovanou hlavou délky 4,80 m | kus | 0.2 |  | 0 | Sborník UOŽI 01 2020 |  | zákl. přenesená |  | 0 | 0.35697 | 0.071394 | 0 | 0 |  | 8 | M | 0 | ROZPOCET | 0 | 0 | 0 | 0 | 0 | 4 | 0 | 4 | -1752657597
| PP |  | Lepený izolovaný styk tv. R65 s tepelně zpracovanou hlavou délky 4,80 m | [15 empty] | PP | 0
74 | M | 5957128080 | Lepený izolovaný styk tv. R65 s tepelně zpracovanou hlavou délky 5,00 m | kus | 0.2 |  | 0 | Sborník UOŽI 01 2020 |  | zákl. přenesená |  | 0 | 0.36997 | 0.073994 | 0 | 0 |  | 8 | M | 0 | ROZPOCET | 0 | 0 | 0 | 0 | 0 | 4 | 0 | 4 | 316948649
| PP |  | Lepený izolovaný styk tv. R65 s tepelně zpracovanou hlavou délky 5,00 m | [15 empty] | PP | 0
75 | M | 5957128090 | Lepený izolovaný styk tv. R65 s tepelně zpracovanou hlavou délky asymetrické pravé | m | 1.4 |  | 0 | Sborník UOŽI 01 2020 |  | zákl. přenesená |  | 0 | 0.06498 | 0.090972 | 0 | 0 |  | 8 | M | 0 | ROZPOCET | 0 | 0 | 0 | 0 | 0 | 4 | 0 | 4 | 1107351856
| PP |  | Lepený izolovaný styk tv. R65 s tepelně zpracovanou hlavou délky asymetrické pravé | [15 empty] | PP | 0
| P |  | Poznámka k položce: Předpoklad 1 ks LIS lpravý nebo levý výdélky 7 m ( delší podle m) | [15 empty] | P | 0
76 | M | 5957131000 | Lepený izolovaný styk tv. S49 délky 3,40 m | kus | 0.2 |  | 0 | Sborník UOŽI 01 2020 |  | zákl. přenesená |  | 0 | 0.21456 | 0.042912 | 0 | 0 |  | 8 | M | 0 | ROZPOCET | 0 | 0 | 0 | 0 | 0 | 4 | 0 | 4 | 668183346
| PP |  | Lepený izolovaný styk tv. S49 délky 3,40 m | [15 empty] | PP | 0
77 | M | 5957131005 | Lepený izolovaný styk tv. S49 délky 3,50 m | kus | 0.2 |  | 0 | Sborník UOŽI 01 2020 |  | zákl. přenesená |  | 0 | 0.2195 | 0.0439 | 0 | 0 |  | 8 | M | 0 | ROZPOCET | 0 | 0 | 0 | 0 | 0 | 4 | 0 | 4 | -1851904155
| PP |  | Lepený izolovaný styk tv. S49 délky 3,50 m | [15 empty] | PP | 0
78 | M | 5957131007 | Lepený izolovaný styk tv. S49 délky 3,56 m | kus | 0.2 |  | 0 | Sborník UOŽI 01 2020 |  | zákl. přenesená |  | 0 | 0 | 0 | 0 | 0 |  | 8 | M | 0 | ROZPOCET | 0 | 0 | 0 | 0 | 0 | 4 | 0 | 4 | -1818517107
| PP |  | Lepený izolovaný styk tv. S49 délky 3,56 m | [15 empty] | PP | 0
79 | M | 5957131010 | Lepený izolovaný styk tv. S49 délky 3,60 m | kus | 0.2 |  | 0 | Sborník UOŽI 01 2020 |  | zákl. přenesená |  | 0 | 0.22444 | 0.044888 | 0 | 0 |  | 8 | M | 0 | ROZPOCET | 0 | 0 | 0 | 0 | 0 | 4 | 0 | 4 | -588227230
| PP |  | Lepený izolovaný styk tv. S49 délky 3,60 m | [15 empty] | PP | 0
80 | M | 5957131020 | Lepený izolovaný styk tv. S49 délky 3,80 m | kus | 0.2 |  | 0 | Sborník UOŽI 01 2020 |  | zákl. přenesená |  | 0 | 0.23431 | 0.046862 | 0 | 0 |  | 8 | M | 0 | ROZPOCET | 0 | 0 | 0 | 0 | 0 | 4 | 0 | 4 | 1408633994
| PP |  | Lepený izolovaný styk tv. S49 délky 3,80 m | [15 empty] | PP | 0
81 | M | 5957131030 | Lepený izolovaný styk tv. S49 délky 4,00 m | kus | 0.2 |  | 0 | Sborník UOŽI 01 2020 |  | zákl. přenesená |  | 0 | 0.24419 | 0.048838 | 0 | 0 |  | 8 | M | 0 | ROZPOCET | 0 | 0 | 0 | 0 | 0 | 4 | 0 | 4 | -1400828965
| PP |  | Lepený izolovaný styk tv. S49 délky 4,00 m | [15 empty] | PP | 0
82 | M | 5957131040 | Lepený izolovaný styk tv. S49 délky 4,20 m | kus | 0.2 |  | 0 | Sborník UOŽI 01 2020 |  | zákl. přenesená |  | 0 | 0.25407 | 0.050814 | 0 | 0 |  | 8 | M | 0 | ROZPOCET | 0 | 0 | 0 | 0 | 0 | 4 | 0 | 4 | 736039868
| PP |  | Lepený izolovaný styk tv. S49 délky 4,20 m | [15 empty] | PP | 0
83 | M | 5957131050 | Lepený izolovaný styk tv. S49 délky 4,40 m | kus | 0.2 |  | 0 | Sborník UOŽI 01 2020 |  | zákl. přenesená |  | 0 | 0.26395 | 0.05279 | 0 | 0 |  | 8 | M | 0 | ROZPOCET | 0 | 0 | 0 | 0 | 0 | 4 | 0 | 4 | 1045652898
| PP |  | Lepený izolovaný styk tv. S49 délky 4,40 m | [15 empty] | PP | 0
84 | M | 5957131060 | Lepený izolovaný styk tv. S49 délky 4,60 m | kus | 0.2 |  | 0 | Sborník UOŽI 01 2020 |  | zákl. přenesená |  | 0 | 0.27383 | 0.054766 | 0 | 0 |  | 8 | M | 0 | ROZPOCET | 0 | 0 | 0 | 0 | 0 | 4 | 0 | 4 | -980237154
| PP |  | Lepený izolovaný styk tv. S49 délky 4,60 m | [15 empty] | PP | 0
85 | M | 5957131080 | Lepený izolovaný styk tv. S49 délky 5,00 m | kus | 0.2 |  | 0 | Sborník UOŽI 01 2020 |  | zákl. přenesená |  | 0 | 0.29358 | 0.058716 | 0 | 0 |  | 8 | M | 0 | ROZPOCET | 0 | 0 | 0 | 0 | 0 | 4 | 0 | 4 | -557680701
| PP |  | Lepený izolovaný styk tv. S49 délky 5,00 m | [15 empty] | PP | 0
86 | M | 5957131081 | Lepený izolovaný styk tv. S49 délky 5,30 m | kus | 0.2 |  | 0 | Sborník UOŽI 01 2020 |  | zákl. přenesená |  | 0 | 0 | 0 | 0 | 0 |  | 8 | M | 0 | ROZPOCET | 0 | 0 | 0 | 0 | 0 | 4 | 0 | 4 | -1556292331
| PP |  | Lepený izolovaný styk tv. S49 délky 5,30 m | [15 empty] | PP | 0
87 | M | 5957131082 | Lepený izolovaný styk tv. S49 délky 5,50 m | kus | 0.2 |  | 0 | Sborník UOŽI 01 2020 |  | zákl. přenesená |  | 0 | 0 | 0 | 0 | 0 |  | 8 | M | 0 | ROZPOCET | 0 | 0 | 0 | 0 | 0 | 4 | 0 | 4 | -29359909
| PP |  | Lepený izolovaný styk tv. S49 délky 5,50 m | [15 empty] | PP | 0
88 | M | 5957131083 | Lepený izolovaný styk tv. S49 délky 5,80 m | kus | 0.2 |  | 0 | Sborník UOŽI 01 2020 |  | zákl. přenesená |  | 0 | 0 | 0 | 0 | 0 |  | 8 | M | 0 | ROZPOCET | 0 | 0 | 0 | 0 | 0 | 4 | 0 | 4 | -506091692
| PP |  | Lepený izolovaný styk tv. S49 délky 5,80 m | [15 empty] | PP | 0
89 | M | 5957131084 | Lepený izolovaný styk tv. S49 délky 6,0 m | kus | 0.2 |  | 0 | Sborník UOŽI 01 2020 |  | zákl. přenesená |  | 0 | 0 | 0 | 0 | 0 |  | 8 | M | 0 | ROZPOCET | 0 | 0 | 0 | 0 | 0 | 4 | 0 | 4 | -1138188857
| PP |  | Lepený izolovaný styk tv. S49 délky 6,0 m | [15 empty] | PP | 0
90 | M | 5957131086 | Lepený izolovaný styk tv. S49 délky 6,30 m | kus | 0.2 |  | 0 | Sborník UOŽI 01 2020 |  | zákl. přenesená |  | 0 | 0 | 0 | 0 | 0 |  | 8 | M | 0 | ROZPOCET | 0 | 0 | 0 | 0 | 0 | 4 | 0 | 4 | 1364504830
| PP |  | Lepený izolovaný styk tv. S49 délky 6,30 m | [15 empty] | PP | 0
91 | M | 5957131087 | Lepený izolovaný styk tv. S49 délky 6,50 m | kus | 0.2 |  | 0 | Sborník UOŽI 01 2020 |  | zákl. přenesená |  | 0 | 0 | 0 | 0 | 0 |  | 8 | M | 0 | ROZPOCET | 0 | 0 | 0 | 0 | 0 | 4 | 0 | 4 | -2041595067
| PP |  | Lepený izolovaný styk tv. S49 délky 6,50 m | [15 empty] | PP | 0
92 | M | 5957131090 | Lepený izolovaný styk tv. S49 délky asymetrické pravé | m | 1.4 |  | 0 | Sborník UOŽI 01 2020 |  | zákl. přenesená |  | 0 | 0.04939 | 0.069146 | 0 | 0 |  | 8 | M | 0 | ROZPOCET | 0 | 0 | 0 | 0 | 0 | 4 | 0 | 4 | 595713013
| PP |  | Lepený izolovaný styk tv. S49 délky asymetrické pravé | [15 empty] | PP | 0
| P |  | Poznámka k položce: Předpoklad 1 ks LIS lpravý nebo levý výdélky 7 m ( delší podle m) | [15 empty] | P | 0
93 | M | 5957134000 | Lepený izolovaný styk tv. S49 s tepelně zpracovanou hlavou délky 3,40 m | kus | 0.2 |  | 0 | Sborník UOŽI 01 2020 |  | zákl. přenesená |  | 0 | 0.21456 | 0.042912 | 0 | 0 |  | 8 | M | 0 | ROZPOCET | 0 | 0 | 0 | 0 | 0 | 4 | 0 | 4 | 79314625
| PP |  | Lepený izolovaný styk tv. S49 s tepelně zpracovanou hlavou délky 3,40 m | [15 empty] | PP | 0
94 | M | 5957134007 | Lepený izolovaný styk tv. S49 s tepelně zpracovanou hlavou délky 3,56 m | kus | 0.2 |  | 0 | Sborník UOŽI 01 2020 |  | zákl. přenesená |  | 0 | 0 | 0 | 0 | 0 |  | 8 | M | 0 | ROZPOCET | 0 | 0 | 0 | 0 | 0 | 4 | 0 | 4 | -1354614416
| PP |  | Lepený izolovaný styk tv. S49 s tepelně zpracovanou hlavou délky 3,56 m | [15 empty] | PP | 0
95 | M | 5957134010 | Lepený izolovaný styk tv. S49 s tepelně zpracovanou hlavou délky 3,60 m | kus | 0.2 |  | 0 | Sborník UOŽI 01 2020 |  | zákl. přenesená |  | 0 | 0.22444 | 0.044888 | 0 | 0 |  | 8 | M | 0 | ROZPOCET | 0 | 0 | 0 | 0 | 0 | 4 | 0 | 4 | -196121782
| PP |  | Lepený izolovaný styk tv. S49 s tepelně zpracovanou hlavou délky 3,60 m | [15 empty] | PP | 0
96 | M | 5957134020 | Lepený izolovaný styk tv. S49 s tepelně zpracovanou hlavou délky 3,80 m | kus | 0.2 |  | 0 | Sborník UOŽI 01 2020 |  | zákl. přenesená |  | 0 | 0.23431 | 0.046862 | 0 | 0 |  | 8 | M | 0 | ROZPOCET | 0 | 0 | 0 | 0 | 0 | 4 | 0 | 4 | -849022718
| PP |  | Lepený izolovaný styk tv. S49 s tepelně zpracovanou hlavou délky 3,80 m | [15 empty] | PP | 0
97 | M | 5957134030 | Lepený izolovaný styk tv. S49 s tepelně zpracovanou hlavou délky 4,00 m | kus | 0.2 |  | 0 | Sborník UOŽI 01 2020 |  | zákl. přenesená |  | 0 | 0.24419 | 0.048838 | 0 | 0 |  | 8 | M | 0 | ROZPOCET | 0 | 0 | 0 | 0 | 0 | 4 | 0 | 4 | 2098046508
| PP |  | Lepený izolovaný styk tv. S49 s tepelně zpracovanou hlavou délky 4,00 m | [15 empty] | PP | 0
98 | M | 5957134040 | Lepený izolovaný styk tv. S49 s tepelně zpracovanou hlavou délky 4,20 m | kus | 0.2 |  | 0 | Sborník UOŽI 01 2020 |  | zákl. přenesená |  | 0 | 0.25407 | 0.050814 | 0 | 0 |  | 8 | M | 0 | ROZPOCET | 0 | 0 | 0 | 0 | 0 | 4 | 0 | 4 | -220350640
| PP |  | Lepený izolovaný styk tv. S49 s tepelně zpracovanou hlavou délky 4,20 m | [15 empty] | PP | 0
99 | M | 5957134050 | Lepený izolovaný styk tv. S49 s tepelně zpracovanou hlavou délky 4,40 m | kus | 0.2 |  | 0 | Sborník UOŽI 01 2020 |  | zákl. přenesená |  | 0 | 0.26395 | 0.05279 | 0 | 0 |  | 8 | M | 0 | ROZPOCET | 0 | 0 | 0 | 0 | 0 | 4 | 0 | 4 | 1224880552
| PP |  | Lepený izolovaný styk tv. S49 s tepelně zpracovanou hlavou délky 4,40 m | [15 empty] | PP | 0
100 | M | 5957134060 | Lepený izolovaný styk tv. S49 s tepelně zpracovanou hlavou délky 4,60 m | kus | 0.2 |  | 0 | Sborník UOŽI 01 2020 |  | zákl. přenesená |  | 0 | 0.27383 | 0.054766 | 0 | 0 |  | 8 | M | 0 | ROZPOCET | 0 | 0 | 0 | 0 | 0 | 4 | 0 | 4 | -2038719489
| PP |  | Lepený izolovaný styk tv. S49 s tepelně zpracovanou hlavou délky 4,60 m | [15 empty] | PP | 0
101 | M | 5957134070 | Lepený izolovaný styk tv. S49 s tepelně zpracovanou hlavou délky 4,80 m | kus | 0.2 |  | 0 | Sborník UOŽI 01 2020 |  | zákl. přenesená |  | 0 | 0.2837 | 0.05674 | 0 | 0 |  | 8 | M | 0 | ROZPOCET | 0 | 0 | 0 | 0 | 0 | 4 | 0 | 4 | 186181922
| PP |  | Lepený izolovaný styk tv. S49 s tepelně zpracovanou hlavou délky 4,80 m | [15 empty] | PP | 0
102 | M | 5957134080 | Lepený izolovaný styk tv. S49 s tepelně zpracovanou hlavou délky 5,00 m | kus | 0.2 |  | 0 | Sborník UOŽI 01 2020 |  | zákl. přenesená |  | 0 | 0.29358 | 0.058716 | 0 | 0 |  | 8 | M | 0 | ROZPOCET | 0 | 0 | 0 | 0 | 0 | 4 | 0 | 4 | 174388016
| PP |  | Lepený izolovaný styk tv. S49 s tepelně zpracovanou hlavou délky 5,00 m | [15 empty] | PP | 0
103 | M | 5957134081 | Lepený izolovaný styk tv. S49 s tepelně zpracovanou hlavou délky 5,30 m | kus | 0.2 |  | 0 | Sborník UOŽI 01 2020 |  | zákl. přenesená |  | 0 | 0 | 0 | 0 | 0 |  | 8 | M | 0 | ROZPOCET | 0 | 0 | 0 | 0 | 0 | 4 | 0 | 4 | -2072150129
| PP |  | Lepený izolovaný styk tv. S49 s tepelně zpracovanou hlavou délky 5,30 m | [15 empty] | PP | 0
104 | M | 5957134082 | Lepený izolovaný styk tv. S49 s tepelně zpracovanou hlavou délky 5,50 m | kus | 0.2 |  | 0 | Sborník UOŽI 01 2020 |  | zákl. přenesená |  | 0 | 0 | 0 | 0 | 0 |  | 8 | M | 0 | ROZPOCET | 0 | 0 | 0 | 0 | 0 | 4 | 0 | 4 | -1609517277
| PP |  | Lepený izolovaný styk tv. S49 s tepelně zpracovanou hlavou délky 5,50 m | [15 empty] | PP | 0
105 | M | 5957134083 | Lepený izolovaný styk tv. S49 s tepelně zpracovanou hlavou délky 5,80 m | kus | 0.2 |  | 0 | Sborník UOŽI 01 2020 |  | zákl. přenesená |  | 0 | 0 | 0 | 0 | 0 |  | 8 | M | 0 | ROZPOCET | 0 | 0 | 0 | 0 | 0 | 4 | 0 | 4 | -214770023
| PP |  | Lepený izolovaný styk tv. S49 s tepelně zpracovanou hlavou délky 5,80 m | [15 empty] | PP | 0
106 | M | 5957134084 | Lepený izolovaný styk tv. S49 s tepelně zpracovanou hlavou délky 6,00 m | kus | 0.2 |  | 0 | Sborník UOŽI 01 2020 |  | zákl. přenesená |  | 0 | 0 | 0 | 0 | 0 |  | 8 | M | 0 | ROZPOCET | 0 | 0 | 0 | 0 | 0 | 4 | 0 | 4 | -630925066
| PP |  | Lepený izolovaný styk tv. S49 s tepelně zpracovanou hlavou délky 6,00 m | [15 empty] | PP | 0
107 | M | 5957134086 | Lepený izolovaný styk tv. S49 s tepelně zpracovanou hlavou délky 6,30 m | kus | 0.2 |  | 0 | Sborník UOŽI 01 2020 |  | zákl. přenesená |  | 0 | 0 | 0 | 0 | 0 |  | 8 | M | 0 | ROZPOCET | 0 | 0 | 0 | 0 | 0 | 4 | 0 | 4 | -2145247208
| PP |  | Lepený izolovaný styk tv. S49 s tepelně zpracovanou hlavou délky 6,30 m | [15 empty] | PP | 0
108 | M | 5957134087 | Lepený izolovaný styk tv. S49 s tepelně zpracovanou hlavou délky 6,50 m | kus | 0.2 |  | 0 | Sborník UOŽI 01 2020 |  | zákl. přenesená |  | 0 | 0 | 0 | 0 | 0 |  | 8 | M | 0 | ROZPOCET | 0 | 0 | 0 | 0 | 0 | 4 | 0 | 4 | 1596184300
| PP |  | Lepený izolovaný styk tv. S49 s tepelně zpracovanou hlavou délky 6,50 m | [15 empty] | PP | 0
109 | M | 5957134090 | Lepený izolovaný styk tv. S49 s tepelně zpracovanou hlavou délky asymetrický pravý | m | 1.4 |  | 0 | Sborník UOŽI 01 2020 |  | zákl. přenesená |  | 0 | 0.04939 | 0.069146 | 0 | 0 |  | 8 | M | 0 | ROZPOCET | 0 | 0 | 0 | 0 | 0 | 4 | 0 | 4 | 662464787
| PP |  | Lepený izolovaný styk tv. S49 s tepelně zpracovanou hlavou délky asymetrický pravý | [15 empty] | PP | 0
| P |  | Poznámka k položce: Předpoklad 1 ks LIS lpravý nebo levý výdélky 7 m ( delší podle m) | [15 empty] | P | 0
110 | M | 5957137000 | Lepený izolovaný styk tv. S49 z kolejnic vyšší jakosti délky 3,40 m | kus | 0.2 |  | 0 | Sborník UOŽI 01 2020 |  | zákl. přenesená |  | 0 | 0.21456 | 0.042912 | 0 | 0 |  | 8 | M | 0 | ROZPOCET | 0 | 0 | 0 | 0 | 0 | 4 | 0 | 4 | -1632577915
| PP |  | Lepený izolovaný styk tv. S49 z kolejnic vyšší jakosti délky 3,40 m | [15 empty] | PP | 0
111 | M | 5957137005 | Lepený izolovaný styk tv. S49 z kolejnic vyšší jakosti délky 3,50 m | kus | 0.2 |  | 0 | Sborník UOŽI 01 2020 |  | zákl. přenesená |  | 0 | 0.2195 | 0.0439 | 0 | 0 |  | 8 | M | 0 | ROZPOCET | 0 | 0 | 0 | 0 | 0 | 4 | 0 | 4 | 1864613753
| PP |  | Lepený izolovaný styk tv. S49 z kolejnic vyšší jakosti délky 3,50 m | [15 empty] | PP | 0
112 | M | 5957137010 | Lepený izolovaný styk tv. S49 z kolejnic vyšší jakosti délky 3,60 m | kus | 0.2 |  | 0 | Sborník UOŽI 01 2020 |  | zákl. přenesená |  | 0 | 0.22444 | 0.044888 | 0 | 0 |  | 8 | M | 0 | ROZPOCET | 0 | 0 | 0 | 0 | 0 | 4 | 0 | 4 | -1028207504
| PP |  | Lepený izolovaný styk tv. S49 z kolejnic vyšší jakosti délky 3,60 m | [15 empty] | PP | 0
113 | M | 5957137020 | Lepený izolovaný styk tv. S49 z kolejnic vyšší jakosti délky 3,80 m | kus | 0.2 |  | 0 | Sborník UOŽI 01 2020 |  | zákl. přenesená |  | 0 | 0.23431 | 0.046862 | 0 | 0 |  | 8 | M | 0 | ROZPOCET | 0 | 0 | 0 | 0 | 0 | 4 | 0 | 4 | 1086301290
| PP |  | Lepený izolovaný styk tv. S49 z kolejnic vyšší jakosti délky 3,80 m | [15 empty] | PP | 0
114 | M | 5957137030 | Lepený izolovaný styk tv. S49 z kolejnic vyšší jakosti délky 4,00 m | kus | 0.2 |  | 0 | Sborník UOŽI 01 2020 |  | zákl. přenesená |  | 0 | 0.24419 | 0.048838 | 0 | 0 |  | 8 | M | 0 | ROZPOCET | 0 | 0 | 0 | 0 | 0 | 4 | 0 | 4 | -1376390674
| PP |  | Lepený izolovaný styk tv. S49 z kolejnic vyšší jakosti délky 4,00 m | [15 empty] | PP | 0
115 | M | 5957137040 | Lepený izolovaný styk tv. S49 z kolejnic vyšší jakosti délky 4,20 m | kus | 0.2 |  | 0 | Sborník UOŽI 01 2020 |  | zákl. přenesená |  | 0 | 0.25407 | 0.050814 | 0 | 0 |  | 8 | M | 0 | ROZPOCET | 0 | 0 | 0 | 0 | 0 | 4 | 0 | 4 | 1100274058
| PP |  | Lepený izolovaný styk tv. S49 z kolejnic vyšší jakosti délky 4,20 m | [15 empty] | PP | 0
116 | M | 5957137050 | Lepený izolovaný styk tv. S49 z kolejnic vyšší jakosti délky 4,40 m | kus | 0.2 |  | 0 | Sborník UOŽI 01 2020 |  | zákl. přenesená |  | 0 | 0.26395 | 0.05279 | 0 | 0 |  | 8 | M | 0 | ROZPOCET | 0 | 0 | 0 | 0 | 0 | 4 | 0 | 4 | -1420907974
| PP |  | Lepený izolovaný styk tv. S49 z kolejnic vyšší jakosti délky 4,40 m | [15 empty] | PP | 0
117 | M | 5957137060 | Lepený izolovaný styk tv. S49 z kolejnic vyšší jakosti délky 4,60 m | kus | 0.2 |  | 0 | Sborník UOŽI 01 2020 |  | zákl. přenesená |  | 0 | 0.27383 | 0.054766 | 0 | 0 |  | 8 | M | 0 | ROZPOCET | 0 | 0 | 0 | 0 | 0 | 4 | 0 | 4 | 2115944325
| PP |  | Lepený izolovaný styk tv. S49 z kolejnic vyšší jakosti délky 4,60 m | [15 empty] | PP | 0
118 | M | 5957137070 | Lepený izolovaný styk tv. S49 z kolejnic vyšší jakosti délky 4,80 m | kus | 0.2 |  | 0 | Sborník UOŽI 01 2020 |  | zákl. přenesená |  | 0 | 0.2837 | 0.05674 | 0 | 0 |  | 8 | M | 0 | ROZPOCET | 0 | 0 | 0 | 0 | 0 | 4 | 0 | 4 | 1284774404
| PP |  | Lepený izolovaný styk tv. S49 z kolejnic vyšší jakosti délky 4,80 m | [15 empty] | PP | 0
119 | M | 5957137080 | Lepený izolovaný styk tv. S49 z kolejnic vyšší jakosti délky 5,00 m | kus | 0.2 |  | 0 | Sborník UOŽI 01 2020 |  | zákl. přenesená |  | 0 | 0.29358 | 0.058716 | 0 | 0 |  | 8 | M | 0 | ROZPOCET | 0 | 0 | 0 | 0 | 0 | 4 | 0 | 4 | -567885311
| PP |  | Lepený izolovaný styk tv. S49 z kolejnic vyšší jakosti délky 5,00 m | [15 empty] | PP | 0
120 | M | 5957137090 | Lepený izolovaný styk tv. S49 z kolejnic vyšší jakosti délky asymetrický pravý | m | 1.4 |  | 0 | Sborník UOŽI 01 2020 |  | zákl. přenesená |  | 0 | 0.04939 | 0.069146 | 0 | 0 |  | 8 | M | 0 | ROZPOCET | 0 | 0 | 0 | 0 | 0 | 4 | 0 | 4 | -1155399109
| PP |  | Lepený izolovaný styk tv. S49 z kolejnic vyšší jakosti délky asymetrický pravý | [15 empty] | PP | 0
| P |  | Poznámka k položce: Předpoklad 1 ks LIS lpravý nebo levý výdélky 7 m ( delší podle m) | [15 empty] | P | 0

## Č1 - VRN
{9f4c01e2-cf1e-4c44-81af-1d8b80c4b5e1}
2
| KRYCÍ LIST SOUPISU PRACÍ | [7 empty] | v --- níže se nacházejí doplnkové a pomocné údaje k sestavám --- v | [9 empty] | True
Zakázka:
Svařování, navařování, broušení, výměna ocelových součástí výhybek a kolejnic_OBLAST Č. 2 (ST Most)
Objekt:
O2 - Vedlejší rozpočtové náklady
Soupis:
Č1 - VRN
| KSO: |  | 824 8 |  |  | CC-CZ:
| Místo: |  | obvod ST Most |  |  | Datum: | 30. 11. 2020
| Zadavatel: |  |  |  |  | IČ: | 70994234
|  | Správa železnic, státní organizac |  |  |  | DIČ: | CZ70994234
| Uchazeč: |  |  |  |  | IČ: | Vyplň údaj
|  | Vyplň údaj |  |  |  | DIČ: | Vyplň údaj
| Projektant: |  |  |  |  | IČ:
DIČ:
| Zpracovatel: |  |  |  |  | IČ:
|  | Ing. Jiří Horák, horak@szdc.cz, +420 602 155 923 |  |  |  | DIČ:
Poznámka:
Soupis prací je sestaven s využitím Cenové soustavy ÚRS. Položky, které pochází z této cenové soustavy, jsou ve sloupci 'Cenová soustava' označeny popisem 'CS ÚRS' a úrovní příslušného kalendářního pololetí. Veškeré další informace vymezující popis a podmínky použití těchto položek z Cenové soustavy, které nejsou uvedeny přímo v soupisu prací, jsou neomezeně dálkově k dispozici na www.cs-urs.cz, sekce Cenové a technické podmínky.
| Cena bez DPH | [5 empty] | 0
|  |  | Základ daně |  |  | Sazba daně | Výše daně
| DPH | základní | 0 |  |  | 21% | 0
|  | snížená | 0 |  |  | 15% | 0
| DPH | zákl. přenesená | 0 |  |  | 21% | 0
|  | sníž. přenesená | 0 |  |  | 15% | 0
|  | nulová | 0 |  |  | 0% | 0
| Cena s DPH |  |  | v | CZK |  | 0
REKAPITULACE ČLENĚNÍ SOUPISU PRACÍ
Zakázka:
Svařování, navařování, broušení, výměna ocelových součástí výhybek a kolejnic_OBLAST Č. 2 (ST Most)
Objekt:
O2 - Vedlejší rozpočtové náklady
Soupis:
Č1 - VRN
Místo: |  |  | obvod ST Most |  |  | Datum: | 30. 11. 2020
Zadavatel: |  |  | Správa železnic, státní organizac |  |  | Projektant:
Uchazeč: |  |  | Vyplň údaj |  |  | Zpracovatel: | Ing. Jiří Horák, horak@szdc.cz, +420 602 155 923
Kód dílu - Popis | [6 empty] | Cena celkem [CZK]
Náklady zakázky celkem | [6 empty] | 0 | [12 empty] | -1
| VRN - Vedlejší rozpočtové náklady | [5 empty] | 0
SOUPIS PRACÍ
Zakázka:
Svařování, navařování, broušení, výměna ocelových součástí výhybek a kolejnic_OBLAST Č. 2 (ST Most)
Objekt:
O2 - Vedlejší rozpočtové náklady
Soupis:
Č1 - VRN
Místo: |  |  | obvod ST Most |  |  | Datum: | 30. 11. 2020
Zadavatel: |  |  | Správa železnic, státní organizac |  |  | Projektant:
Uchazeč: |  |  | Vyplň údaj |  |  | Zpracovatel: | Ing. Jiří Horák, horak@szdc.cz, +420 602 155 923
PČ | Typ | Kód | Popis | MJ | Množství | J.cena [CZK] | Cena celkem [CZK] | Cenová soustava |  | DPH | J. Nh [h] | Nh celkem [h] | J. hmotnost [t] | Hmotnost celkem [t] | J. suť [t] | Suť Celkem [t] | Dodavatel
Náklady soupisu celkem | [6 empty] | 0 |  |  |  |  | 0 |  | 0 |  | 0 |  |  | D | -1 | [10 empty] | 0
| D | VRN | Vedlejší rozpočtové náklady |  |  |  | 0 |  |  |  |  | 0 |  | 0 |  | 0 |  | 5 | D | 0 |  |  |  | ROZPOCET | [6 empty] | 0
1 | K | 021311001 | Průzkumné práce pro opravy Měření kolejnicových profilů elektronicky | kus | 288 |  | 0 | Sborník UOŽI 01 2020 |  | zákl. přenesená |  | 0 | 0 | 0 | 0 | 0 |  | 4 | K | 1 |  |  |  | ROZPOCET | 0 | 0 | 0 | 0 | 0 | 4 | 0 | 4 | 15919707
| PP |  | Průzkumné práce pro opravy Měření kolejnicových profilů elektronicky - V ceně jsou započteny náklady na změření profilu kolejnice, jazyka, opornice nebo srdcovky snímačem, zpracování a předání elektronických dat. | [15 empty] | PP | 1
| PSC |  | Poznámka k souboru cen: V ceně jsou započteny náklady na změření profilu kolejnice, jazyka, opornice nebo srdcovky snímačem, zpracování a předání elektronických dat. | [15 empty] | PSC | 1
| P |  | Poznámka k položce: Dalšími doklady o rozsahu provedeného broušení u výhybek zařazených do cyklu 1 a 2 (1× za rok a 1× za 2 roky) a u výhybek v ostatních cyklech s rychlostí pojíždění větší než 120 km/h jsou - fotografie broušené součásti ve formátu JPG v kvalitě min. 300 dpi a velikosti cca 2 MB - zpracované grafické a datové výstupy sejmutých příčných řezů/profilů broušených součástí výhybky před a po provedeném broušení digitálním profiloměrem. | [15 empty] | P | 1
| VV |  | "Měří se 3x jazyk, 1x opornice, 1x srdcovka dle čl.3.5-3.7 Pokynu GŘ č. 10/2015"32*9 |  | 288 | [13 empty] | VV | 1 | 2 | True | 0 | ROZPOCET
| VV |  | Součet |  | 288 | [13 empty] | VV | 1 | 4 | True | 1 | ROZPOCET
2 | K | 024101001R | Inženýrská činnost střežení pracovní skupiny zaměstnanců | Kč/hod | 400 |  | 0 |  |  | zákl. přenesená |  | 0 | 0 | 0 | 0 | 0 |  | 4 | K | 1 |  |  |  | ROZPOCET | 0 | 0 | 0 | 0 | 0 | 4 | 0 | 4 | -1247338926
| PP |  | Inženýrská činnost střežení pracovní skupiny zaměstnanců | [15 empty] | PP | 1
| P |  | Poznámka k položce: Po předchozí dohodě se zadavatelem v případech požadovaných předpisem SŽ Bp1 | [15 empty] | P | 1
3 | K | 031101041 | Zařízení a vybavení staveniště vyjma dále jmenované práce včetně opatření na ochranu sousedních pozemků, včetně opatření na ochranu sousedních pozemků, informační tabule, dopravního značení na staveništi aj. při velikosti nákladů přes 20 mil. Kč | % |  |  | 0 | Sborník UOŽI 01 2020 |  | zákl. přenesená |  | 0 | 0 | 0 | 0 | 0 |  | 4 | K | 1 |  |  |  | ROZPOCET | 0 | 0 | 0 | 0 | 0 | 4 | 0 | 4 | 158401664
| PP |  | Zařízení a vybavení staveniště vyjma dále jmenované práce včetně opatření na ochranu sousedních pozemků, včetně opatření na ochranu sousedních pozemků, informační tabule, dopravního značení na staveništi aj. při velikosti nákladů přes 20 mil. Kč | [15 empty] | PP | 1
| P |  | Poznámka k položce: Po předchozí dohodě se zadavatelem v případech, kdy je nutné vybudovat zařízení staveniště. Zhotovitel doloží náklady prokazatelnými doklady pro fakturaci. | [15 empty] | P | 1
4 | K | 031111041 | Zařízení a vybavení staveniště osvětlení pracoviště | % |  |  | 0 | Sborník UOŽI 01 2020 |  | zákl. přenesená |  | 0 | 0 | 0 | 0 | 0 |  | 4 | K | 1 |  |  |  | ROZPOCET | 0 | 0 | 0 | 0 | 0 | 4 | 0 | 4 | 640899303
| PP |  | Zařízení a vybavení staveniště osvětlení pracoviště | [15 empty] | PP | 1
| P |  | Poznámka k položce: Po předchozí dohodě se zadavatelem v případech požadovaných předpisem SŽ Bp1 | [15 empty] | P | 1
5 | K | 032102001 | Územní vlivy mráz pod -10°C | % |  |  | 0 | Sborník UOŽI 01 2020 |  | zákl. přenesená |  | 0 | 0 | 0 | 0 | 0 |  | 4 | K | 1 |  |  |  | ROZPOCET | 0 | 0 | 0 | 0 | 0 | 4 | 0 | 4 | 1466755821
| PP |  | Územní vlivy mráz pod -10°C | [15 empty] | PP | 1
| P |  | Poznámka k položce: Po předchozí dohodě se zadavatelem s ohledem na technologická omezení. Nutné doložit, že práce byly prováděny za teloty menší než 10°C | [15 empty] | P | 1
6 | K | 033121001 | Provozní vlivy Rušení prací železničním provozem širá trať nebo dopravny s kolejovým rozvětvením s počtem vlaků za směnu 8,5 hod. do 25 | % |  |  | 0 | Sborník UOŽI 01 2020 |  | zákl. přenesená |  | 0 | 0 | 0 | 0 | 0 |  | 4 | K | 1 |  |  |  | ROZPOCET | 0 | 0 | 0 | 0 | 0 | 4 | 0 | 4 | -574460681
| PP |  | Provozní vlivy Rušení prací železničním provozem širá trať nebo dopravny s kolejovým rozvětvením s počtem vlaků za směnu 8,5 hod. do 25 | [15 empty] | PP | 1
| P |  | Poznámka k položce: Po předchozí dohodě se zadavatelem při provádění prací v provozované koleji. | [15 empty] | P | 1
7 | K | 034111001 | Další náklady na pracovníky Zákonné příplatky ke mzdě za práci o sobotách, nedělích a státem uznaných svátcích | Kč/hod | 400 |  | 0 | Sborník UOŽI 01 2020 |  | zákl. přenesená |  | 0 | 0 | 0 | 0 | 0 |  | 4 | K | 1 |  |  |  | ROZPOCET | 0 | 0 | 0 | 0 | 0 | 4 | 0 | 4 | -1883587421
| PP |  | Další náklady na pracovníky Zákonné příplatky ke mzdě za práci o sobotách, nedělích a státem uznaných svátcích | [15 empty] | PP | 1
| P |  | Poznámka k položce: Po předchozí dohodě se zadavatelem v případě, že práce z provozních důvodu nelze provádět v pracovní dny. | [15 empty] | P | 1
8 | K | 034111011 | Další náklady na pracovníky Zákonné příplatky ke mzdě za práci v noci | Kč/hod | 400 |  | 0 | Sborník UOŽI 01 2020 |  | zákl. přenesená |  | 0 | 0 | 0 | 0 | 0 |  | 4 | K | 1 |  |  |  | ROZPOCET | 0 | 0 | 0 | 0 | 0 | 4 | 0 | 4 | -519451079
| PP |  | Další náklady na pracovníky Zákonné příplatky ke mzdě za práci v noci | [15 empty] | PP | 1
| P |  | Poznámka k položce: Po předchozí dohodě se zadavatelem v případě, že práce z provozních důvodu nelze provádět v denní době. | [15 empty] | P | 1

## Č2 - Mimostaveništní dopr...
{7ce57899-f294-4b80-8180-1b53ee4711b9}
2
| KRYCÍ LIST SOUPISU PRACÍ | [7 empty] | v --- níže se nacházejí doplnkové a pomocné údaje k sestavám --- v | [9 empty] | True
Zakázka:
Svařování, navařování, broušení, výměna ocelových součástí výhybek a kolejnic_OBLAST Č. 2 (ST Most)
Objekt:
O2 - Vedlejší rozpočtové náklady
Soupis:
Č2 - Mimostaveništní doprava materiálu zadavatele
| KSO: |  | 824 8 |  |  | CC-CZ:
| Místo: |  | obvod ST Most |  |  | Datum: | 30. 11. 2020
| Zadavatel: |  |  |  |  | IČ: | 70994234
|  | Správa železnic, státní organizac |  |  |  | DIČ: | CZ70994234
| Uchazeč: |  |  |  |  | IČ: | Vyplň údaj
|  | Vyplň údaj |  |  |  | DIČ: | Vyplň údaj
| Projektant: |  |  |  |  | IČ:
DIČ:
| Zpracovatel: |  |  |  |  | IČ:
|  | Ing. Jiří Horák, horak@szdc.cz, +420 602 155 923 |  |  |  | DIČ:
Poznámka:
Soupis prací je sestaven s využitím Cenové soustavy ÚRS. Položky, které pochází z této cenové soustavy, jsou ve sloupci 'Cenová soustava' označeny popisem 'CS ÚRS' a úrovní příslušného kalendářního pololetí. Veškeré další informace vymezující popis a podmínky použití těchto položek z Cenové soustavy, které nejsou uvedeny přímo v soupisu prací, jsou neomezeně dálkově k dispozici na www.cs-urs.cz, sekce Cenové a technické podmínky.
| Cena bez DPH | [5 empty] | 0
|  |  | Základ daně |  |  | Sazba daně | Výše daně
| DPH | základní | 0 |  |  | 21% | 0
|  | snížená | 0 |  |  | 15% | 0
| DPH | zákl. přenesená | 0 |  |  | 21% | 0
|  | sníž. přenesená | 0 |  |  | 15% | 0
|  | nulová | 0 |  |  | 0% | 0
| Cena s DPH |  |  | v | CZK |  | 0
REKAPITULACE ČLENĚNÍ SOUPISU PRACÍ
Zakázka:
Svařování, navařování, broušení, výměna ocelových součástí výhybek a kolejnic_OBLAST Č. 2 (ST Most)
Objekt:
O2 - Vedlejší rozpočtové náklady
Soupis:
Č2 - Mimostaveništní doprava materiálu zadavatele
Místo: |  |  | obvod ST Most |  |  | Datum: | 30. 11. 2020
Zadavatel: |  |  | Správa železnic, státní organizac |  |  | Projektant:
Uchazeč: |  |  | Vyplň údaj |  |  | Zpracovatel: | Ing. Jiří Horák, horak@szdc.cz, +420 602 155 923
Kód dílu - Popis | [6 empty] | Cena celkem [CZK]
Náklady zakázky celkem | [6 empty] | 0 | [12 empty] | -1
| OST - Ostatní | [5 empty] | 0
| VRN - Vedlejší rozpočtové náklady | [5 empty] | 0
SOUPIS PRACÍ
Zakázka:
Svařování, navařování, broušení, výměna ocelových součástí výhybek a kolejnic_OBLAST Č. 2 (ST Most)
Objekt:
O2 - Vedlejší rozpočtové náklady
Soupis:
Č2 - Mimostaveništní doprava materiálu zadavatele
Místo: |  |  | obvod ST Most |  |  | Datum: | 30. 11. 2020
Zadavatel: |  |  | Správa železnic, státní organizac |  |  | Projektant:
Uchazeč: |  |  | Vyplň údaj |  |  | Zpracovatel: | Ing. Jiří Horák, horak@szdc.cz, +420 602 155 923
PČ | Typ | Kód | Popis | MJ | Množství | J.cena [CZK] | Cena celkem [CZK] | Cenová soustava |  | DPH | J. Nh [h] | Nh celkem [h] | J. hmotnost [t] | Hmotnost celkem [t] | J. suť [t] | Suť Celkem [t] | Dodavatel
Náklady soupisu celkem | [6 empty] | 0 |  |  |  |  | 0 |  | 0 |  | 0 |  |  | D | -1 | [7 empty] | 0
| D | OST | Ostatní |  |  |  | 0 |  |  |  |  | 0 |  | 0 |  | 0 |  | 4 | D | 0 | ROZPOCET | [6 empty] | 0
1 | K | 9902200600 | Doprava obousměrná (např. dodávek z vlastních zásob zhotovitele nebo objednatele nebo výzisku) mechanizací o nosnosti přes 3,5 t objemnějšího kusového materiálu (prefabrikátů, stožárů, výhybek, rozvaděčů, vybouraných hmot atd.) do 80 km | t | 5 |  | 0 | Sborník UOŽI 01 2020 |  | zákl. přenesená |  | 0 | 0 | 0 | 0 | 0 |  | 512 | K | 1 | ROZPOCET | 0 | 0 | 0 | 0 | 0 | 4 | 0 | 512 | 233593470
| PP |  | Doprava obousměrná (např. dodávek z vlastních zásob zhotovitele nebo objednatele nebo výzisku) mechanizací o nosnosti přes 3,5 t objemnějšího kusového materiálu (prefabrikátů, stožárů, výhybek, rozvaděčů, vybouraných hmot atd.) do 80 km. Poznámka: 1. Ceny jsou určeny pro dopravu silničními i kolejovými vozidly.2. V cenách obousměrné dopravy jsou započteny náklady na přepravu materiálu na místo určení včetně složení, poplatku za použití dopravní cesty a zpáteční cesty nenaloženého dopravního prostředku.3. V cenách jednosměrné dopravy jsou započteny náklady na přepravu materiálu na místo určení včetně složení a poplatku za použití dopravní cesty. Tyto položky se použijí i v případě, kdy se předpokládá, že dopravní prostředek bude naložen i na zpáteční cestě. V tomto případě se použijí položky pro každý směr samostatně (např. doprava materiálu na stavbu a odvoz výzisku nebo suti ze stavby). | [15 empty] | PP | 1
| PSC |  | Poznámka k souboru cen: 1. Ceny jsou určeny pro dopravu silničními i kolejovými vozidly. 2. V cenách obousměrné dopravy jsou započteny náklady na přepravu materiálu na místo určení včetně složení, poplatku za použití dopravní cesty a zpáteční cesty nenaloženého dopravního prostředku. 3. V cenách jednosměrné dopravy jsou započteny náklady na přepravu materiálu na místo určení včetně složení a poplatku za použití dopravní cesty. Tyto položky se použijí i v případě, kdy se předpokládá, že dopravní prostředek bude naložen i na zpáteční cestě. V tomto případě se použijí položky pro každý směr samostatně (např. doprava materiálu na stavbu a odvoz výzisku nebo suti ze stavby). | [15 empty] | PSC | 1
2 | K | 9902200700 | Doprava obousměrná (např. dodávek z vlastních zásob zhotovitele nebo objednatele nebo výzisku) mechanizací o nosnosti přes 3,5 t objemnějšího kusového materiálu (prefabrikátů, stožárů, výhybek, rozvaděčů, vybouraných hmot atd.) do 100 km | t | 5 |  | 0 | Sborník UOŽI 01 2020 |  | zákl. přenesená |  | 0 | 0 | 0 | 0 | 0 |  | 512 | K | 1 | ROZPOCET | 0 | 0 | 0 | 0 | 0 | 4 | 0 | 512 | -1046788223
| PP |  | Doprava obousměrná (např. dodávek z vlastních zásob zhotovitele nebo objednatele nebo výzisku) mechanizací o nosnosti přes 3,5 t objemnějšího kusového materiálu (prefabrikátů, stožárů, výhybek, rozvaděčů, vybouraných hmot atd.) do 100 km. Poznámka: 1. Ceny jsou určeny pro dopravu silničními i kolejovými vozidly.2. V cenách obousměrné dopravy jsou započteny náklady na přepravu materiálu na místo určení včetně složení, poplatku za použití dopravní cesty a zpáteční cesty nenaloženého dopravního prostředku.3. V cenách jednosměrné dopravy jsou započteny náklady na přepravu materiálu na místo určení včetně složení a poplatku za použití dopravní cesty. Tyto položky se použijí i v případě, kdy se předpokládá, že dopravní prostředek bude naložen i na zpáteční cestě. V tomto případě se použijí položky pro každý směr samostatně (např. doprava materiálu na stavbu a odvoz výzisku nebo suti ze stavby). | [15 empty] | PP | 1
| PSC |  | Poznámka k souboru cen: 1. Ceny jsou určeny pro dopravu silničními i kolejovými vozidly. 2. V cenách obousměrné dopravy jsou započteny náklady na přepravu materiálu na místo určení včetně složení, poplatku za použití dopravní cesty a zpáteční cesty nenaloženého dopravního prostředku. 3. V cenách jednosměrné dopravy jsou započteny náklady na přepravu materiálu na místo určení včetně složení a poplatku za použití dopravní cesty. Tyto položky se použijí i v případě, kdy se předpokládá, že dopravní prostředek bude naložen i na zpáteční cestě. V tomto případě se použijí položky pro každý směr samostatně (např. doprava materiálu na stavbu a odvoz výzisku nebo suti ze stavby). | [15 empty] | PSC | 1
3 | K | 9902200800 | Doprava obousměrná (např. dodávek z vlastních zásob zhotovitele nebo objednatele nebo výzisku) mechanizací o nosnosti přes 3,5 t objemnějšího kusového materiálu (prefabrikátů, stožárů, výhybek, rozvaděčů, vybouraných hmot atd.) do 150 km | t | 5 |  | 0 | Sborník UOŽI 01 2020 |  | zákl. přenesená |  | 0 | 0 | 0 | 0 | 0 |  | 512 | K | 1 | ROZPOCET | 0 | 0 | 0 | 0 | 0 | 4 | 0 | 512 | -847201440
| PP |  | Doprava obousměrná (např. dodávek z vlastních zásob zhotovitele nebo objednatele nebo výzisku) mechanizací o nosnosti přes 3,5 t objemnějšího kusového materiálu (prefabrikátů, stožárů, výhybek, rozvaděčů, vybouraných hmot atd.) do 150 km. Poznámka: 1. Ceny jsou určeny pro dopravu silničními i kolejovými vozidly.2. V cenách obousměrné dopravy jsou započteny náklady na přepravu materiálu na místo určení včetně složení, poplatku za použití dopravní cesty a zpáteční cesty nenaloženého dopravního prostředku.3. V cenách jednosměrné dopravy jsou započteny náklady na přepravu materiálu na místo určení včetně složení a poplatku za použití dopravní cesty. Tyto položky se použijí i v případě, kdy se předpokládá, že dopravní prostředek bude naložen i na zpáteční cestě. V tomto případě se použijí položky pro každý směr samostatně (např. doprava materiálu na stavbu a odvoz výzisku nebo suti ze stavby). | [15 empty] | PP | 1
| PSC |  | Poznámka k souboru cen: 1. Ceny jsou určeny pro dopravu silničními i kolejovými vozidly. 2. V cenách obousměrné dopravy jsou započteny náklady na přepravu materiálu na místo určení včetně složení, poplatku za použití dopravní cesty a zpáteční cesty nenaloženého dopravního prostředku. 3. V cenách jednosměrné dopravy jsou započteny náklady na přepravu materiálu na místo určení včetně složení a poplatku za použití dopravní cesty. Tyto položky se použijí i v případě, kdy se předpokládá, že dopravní prostředek bude naložen i na zpáteční cestě. V tomto případě se použijí položky pro každý směr samostatně (např. doprava materiálu na stavbu a odvoz výzisku nebo suti ze stavby). | [15 empty] | PSC | 1
| D | VRN | Vedlejší rozpočtové náklady |  |  |  | 0 |  |  |  |  | 0 |  | 0 |  | 0 |  | 5 | D | 0 | ROZPOCET | [6 empty] | 0
4 | K | 9901000100 | Doprava obousměrná (např. dodávek z vlastních zásob zhotovitele nebo objednatele nebo výzisku) mechanizací o nosnosti do 3,5 t elektrosoučástek, montážního materiálu, kameniva, písku, dlažebních kostek, suti, atd. do 10 km | kus | 1 |  | 0 | Sborník UOŽI 01 2020 |  | zákl. přenesená |  | 0 | 0 | 0 | 0 | 0 |  | 4 | K | 1 | ROZPOCET | 0 | 0 | 0 | 0 | 0 | 4 | 0 | 4 | -879440625
| PP |  | Doprava obousměrná (např. dodávek z vlastních zásob zhotovitele nebo objednatele nebo výzisku) mechanizací o nosnosti do 3,5 t elektrosoučástek, montážního materiálu, kameniva, písku, dlažebních kostek, suti, atd. do 10 km. Poznámka: 1. Ceny jsou určeny pro dopravu silničními i kolejovými vozidly.2. V cenách obousměrné dopravy jsou započteny náklady na přepravu materiálu na místo určení včetně složení, poplatku za použití dopravní cesty a zpáteční cesty nenaloženého dopravního prostředku.3. V cenách jednosměrné dopravy jsou započteny náklady na přepravu materiálu na místo určení včetně složení a poplatku za použití dopravní cesty. Tyto položky se použijí i v případě, kdy se předpokládá, že dopravní prostředek bude naložen i na zpáteční cestě. V tomto případě se použijí položky pro každý směr samostatně (např. doprava materiálu na stavbu a odvoz výzisku nebo suti ze stavby). | [15 empty] | PP | 1
| PSC |  | Poznámka k souboru cen: 1. Ceny jsou určeny pro dopravu silničními i kolejovými vozidly. 2. V cenách obousměrné dopravy jsou započteny náklady na přepravu materiálu na místo určení včetně složení, poplatku za použití dopravní cesty a zpáteční cesty nenaloženého dopravního prostředku. 3. V cenách jednosměrné dopravy jsou započteny náklady na přepravu materiálu na místo určení včetně složení a poplatku za použití dopravní cesty. Tyto položky se použijí i v případě, kdy se předpokládá, že dopravní prostředek bude naložen i na zpáteční cestě. V tomto případě se použijí položky pro každý směr samostatně (např. doprava materiálu na stavbu a odvoz výzisku nebo suti ze stavby). | [15 empty] | PSC | 1
5 | K | 9901000200 | Doprava obousměrná (např. dodávek z vlastních zásob zhotovitele nebo objednatele nebo výzisku) mechanizací o nosnosti do 3,5 t elektrosoučástek, montážního materiálu, kameniva, písku, dlažebních kostek, suti, atd. do 20 km | kus | 1 |  | 0 | Sborník UOŽI 01 2020 |  | zákl. přenesená |  | 0 | 0 | 0 | 0 | 0 |  | 4 | K | 1 | ROZPOCET | 0 | 0 | 0 | 0 | 0 | 4 | 0 | 4 | -1419963683
| PP |  | Doprava obousměrná (např. dodávek z vlastních zásob zhotovitele nebo objednatele nebo výzisku) mechanizací o nosnosti do 3,5 t elektrosoučástek, montážního materiálu, kameniva, písku, dlažebních kostek, suti, atd. do 20 km. Poznámka: 1. Ceny jsou určeny pro dopravu silničními i kolejovými vozidly.2. V cenách obousměrné dopravy jsou započteny náklady na přepravu materiálu na místo určení včetně složení, poplatku za použití dopravní cesty a zpáteční cesty nenaloženého dopravního prostředku.3. V cenách jednosměrné dopravy jsou započteny náklady na přepravu materiálu na místo určení včetně složení a poplatku za použití dopravní cesty. Tyto položky se použijí i v případě, kdy se předpokládá, že dopravní prostředek bude naložen i na zpáteční cestě. V tomto případě se použijí položky pro každý směr samostatně (např. doprava materiálu na stavbu a odvoz výzisku nebo suti ze stavby). | [15 empty] | PP | 1
| PSC |  | Poznámka k souboru cen: 1. Ceny jsou určeny pro dopravu silničními i kolejovými vozidly. 2. V cenách obousměrné dopravy jsou započteny náklady na přepravu materiálu na místo určení včetně složení, poplatku za použití dopravní cesty a zpáteční cesty nenaloženého dopravního prostředku. 3. V cenách jednosměrné dopravy jsou započteny náklady na přepravu materiálu na místo určení včetně složení a poplatku za použití dopravní cesty. Tyto položky se použijí i v případě, kdy se předpokládá, že dopravní prostředek bude naložen i na zpáteční cestě. V tomto případě se použijí položky pro každý směr samostatně (např. doprava materiálu na stavbu a odvoz výzisku nebo suti ze stavby). | [15 empty] | PSC | 1
6 | K | 9901000300 | Doprava obousměrná (např. dodávek z vlastních zásob zhotovitele nebo objednatele nebo výzisku) mechanizací o nosnosti do 3,5 t elektrosoučástek, montážního materiálu, kameniva, písku, dlažebních kostek, suti, atd. do 30 km | kus | 1 |  | 0 | Sborník UOŽI 01 2020 |  | zákl. přenesená |  | 0 | 0 | 0 | 0 | 0 |  | 4 | K | 1 | ROZPOCET | 0 | 0 | 0 | 0 | 0 | 4 | 0 | 4 | 1316765496
| PP |  | Doprava obousměrná (např. dodávek z vlastních zásob zhotovitele nebo objednatele nebo výzisku) mechanizací o nosnosti do 3,5 t elektrosoučástek, montážního materiálu, kameniva, písku, dlažebních kostek, suti, atd. do 30 km. Poznámka: 1. Ceny jsou určeny pro dopravu silničními i kolejovými vozidly.2. V cenách obousměrné dopravy jsou započteny náklady na přepravu materiálu na místo určení včetně složení, poplatku za použití dopravní cesty a zpáteční cesty nenaloženého dopravního prostředku.3. V cenách jednosměrné dopravy jsou započteny náklady na přepravu materiálu na místo určení včetně složení a poplatku za použití dopravní cesty. Tyto položky se použijí i v případě, kdy se předpokládá, že dopravní prostředek bude naložen i na zpáteční cestě. V tomto případě se použijí položky pro každý směr samostatně (např. doprava materiálu na stavbu a odvoz výzisku nebo suti ze stavby). | [15 empty] | PP | 1
| PSC |  | Poznámka k souboru cen: 1. Ceny jsou určeny pro dopravu silničními i kolejovými vozidly. 2. V cenách obousměrné dopravy jsou započteny náklady na přepravu materiálu na místo určení včetně složení, poplatku za použití dopravní cesty a zpáteční cesty nenaloženého dopravního prostředku. 3. V cenách jednosměrné dopravy jsou započteny náklady na přepravu materiálu na místo určení včetně složení a poplatku za použití dopravní cesty. Tyto položky se použijí i v případě, kdy se předpokládá, že dopravní prostředek bude naložen i na zpáteční cestě. V tomto případě se použijí položky pro každý směr samostatně (např. doprava materiálu na stavbu a odvoz výzisku nebo suti ze stavby). | [15 empty] | PSC | 1
7 | K | 9901000400 | Doprava obousměrná (např. dodávek z vlastních zásob zhotovitele nebo objednatele nebo výzisku) mechanizací o nosnosti do 3,5 t elektrosoučástek, montážního materiálu, kameniva, písku, dlažebních kostek, suti, atd. do 40 km | kus | 1 |  | 0 | Sborník UOŽI 01 2020 |  | zákl. přenesená |  | 0 | 0 | 0 | 0 | 0 |  | 4 | K | 1 | ROZPOCET | 0 | 0 | 0 | 0 | 0 | 4 | 0 | 4 | -1916904505
| PP |  | Doprava obousměrná (např. dodávek z vlastních zásob zhotovitele nebo objednatele nebo výzisku) mechanizací o nosnosti do 3,5 t elektrosoučástek, montážního materiálu, kameniva, písku, dlažebních kostek, suti, atd. do 40 km. Poznámka: 1. Ceny jsou určeny pro dopravu silničními i kolejovými vozidly.2. V cenách obousměrné dopravy jsou započteny náklady na přepravu materiálu na místo určení včetně složení, poplatku za použití dopravní cesty a zpáteční cesty nenaloženého dopravního prostředku.3. V cenách jednosměrné dopravy jsou započteny náklady na přepravu materiálu na místo určení včetně složení a poplatku za použití dopravní cesty. Tyto položky se použijí i v případě, kdy se předpokládá, že dopravní prostředek bude naložen i na zpáteční cestě. V tomto případě se použijí položky pro každý směr samostatně (např. doprava materiálu na stavbu a odvoz výzisku nebo suti ze stavby). | [15 empty] | PP | 1
| PSC |  | Poznámka k souboru cen: 1. Ceny jsou určeny pro dopravu silničními i kolejovými vozidly. 2. V cenách obousměrné dopravy jsou započteny náklady na přepravu materiálu na místo určení včetně složení, poplatku za použití dopravní cesty a zpáteční cesty nenaloženého dopravního prostředku. 3. V cenách jednosměrné dopravy jsou započteny náklady na přepravu materiálu na místo určení včetně složení a poplatku za použití dopravní cesty. Tyto položky se použijí i v případě, kdy se předpokládá, že dopravní prostředek bude naložen i na zpáteční cestě. V tomto případě se použijí položky pro každý směr samostatně (např. doprava materiálu na stavbu a odvoz výzisku nebo suti ze stavby). | [15 empty] | PSC | 1
8 | K | 9901000500 | Doprava obousměrná (např. dodávek z vlastních zásob zhotovitele nebo objednatele nebo výzisku) mechanizací o nosnosti do 3,5 t elektrosoučástek, montážního materiálu, kameniva, písku, dlažebních kostek, suti, atd. do 60 km | kus | 1 |  | 0 | Sborník UOŽI 01 2020 |  | zákl. přenesená |  | 0 | 0 | 0 | 0 | 0 |  | 4 | K | 1 | ROZPOCET | 0 | 0 | 0 | 0 | 0 | 4 | 0 | 4 | -869135255
| PP |  | Doprava obousměrná (např. dodávek z vlastních zásob zhotovitele nebo objednatele nebo výzisku) mechanizací o nosnosti do 3,5 t elektrosoučástek, montážního materiálu, kameniva, písku, dlažebních kostek, suti, atd. do 60 km. Poznámka: 1. Ceny jsou určeny pro dopravu silničními i kolejovými vozidly.2. V cenách obousměrné dopravy jsou započteny náklady na přepravu materiálu na místo určení včetně složení, poplatku za použití dopravní cesty a zpáteční cesty nenaloženého dopravního prostředku.3. V cenách jednosměrné dopravy jsou započteny náklady na přepravu materiálu na místo určení včetně složení a poplatku za použití dopravní cesty. Tyto položky se použijí i v případě, kdy se předpokládá, že dopravní prostředek bude naložen i na zpáteční cestě. V tomto případě se použijí položky pro každý směr samostatně (např. doprava materiálu na stavbu a odvoz výzisku nebo suti ze stavby). | [15 empty] | PP | 1
| PSC |  | Poznámka k souboru cen: 1. Ceny jsou určeny pro dopravu silničními i kolejovými vozidly. 2. V cenách obousměrné dopravy jsou započteny náklady na přepravu materiálu na místo určení včetně složení, poplatku za použití dopravní cesty a zpáteční cesty nenaloženého dopravního prostředku. 3. V cenách jednosměrné dopravy jsou započteny náklady na přepravu materiálu na místo určení včetně složení a poplatku za použití dopravní cesty. Tyto položky se použijí i v případě, kdy se předpokládá, že dopravní prostředek bude naložen i na zpáteční cestě. V tomto případě se použijí položky pro každý směr samostatně (např. doprava materiálu na stavbu a odvoz výzisku nebo suti ze stavby). | [15 empty] | PSC | 1
9 | K | 9901009100 | Doprava obousměrná (např. dodávek z vlastních zásob zhotovitele nebo objednatele nebo výzisku) mechanizací o nosnosti do 3,5 t elektrosoučástek, montážního materiálu, kameniva, písku, dlažebních kostek, suti, atd. příplatek za každý další 1 km | kus | 25 |  | 0 | Sborník UOŽI 01 2020 |  | zákl. přenesená |  | 0 | 0 | 0 | 0 | 0 |  | 4 | K | 1 | ROZPOCET | 0 | 0 | 0 | 0 | 0 | 4 | 0 | 4 | -2044693111
| PP |  | Doprava obousměrná (např. dodávek z vlastních zásob zhotovitele nebo objednatele nebo výzisku) mechanizací o nosnosti do 3,5 t elektrosoučástek, montážního materiálu, kameniva, písku, dlažebních kostek, suti, atd. příplatek za každý další 1 km. Poznámka: 1. Ceny jsou určeny pro dopravu silničními i kolejovými vozidly.2. V cenách obousměrné dopravy jsou započteny náklady na přepravu materiálu na místo určení včetně složení, poplatku za použití dopravní cesty a zpáteční cesty nenaloženého dopravního prostředku.3. V cenách jednosměrné dopravy jsou započteny náklady na přepravu materiálu na místo určení včetně složení a poplatku za použití dopravní cesty. Tyto položky se použijí i v případě, kdy se předpokládá, že dopravní prostředek bude naložen i na zpáteční cestě. V tomto případě se použijí položky pro každý směr samostatně (např. doprava materiálu na stavbu a odvoz výzisku nebo suti ze stavby). | [15 empty] | PP | 1
| PSC |  | Poznámka k souboru cen: 1. Ceny jsou určeny pro dopravu silničními i kolejovými vozidly. 2. V cenách obousměrné dopravy jsou započteny náklady na přepravu materiálu na místo určení včetně složení, poplatku za použití dopravní cesty a zpáteční cesty nenaloženého dopravního prostředku. 3. V cenách jednosměrné dopravy jsou započteny náklady na přepravu materiálu na místo určení včetně složení a poplatku za použití dopravní cesty. Tyto položky se použijí i v případě, kdy se předpokládá, že dopravní prostředek bude naložen i na zpáteční cestě. V tomto případě se použijí položky pro každý směr samostatně (např. doprava materiálu na stavbu a odvoz výzisku nebo suti ze stavby). | [15 empty] | PSC | 1
10 | K | 9902200100 | Doprava obousměrná (např. dodávek z vlastních zásob zhotovitele nebo objednatele nebo výzisku) mechanizací o nosnosti přes 3,5 t objemnějšího kusového materiálu (prefabrikátů, stožárů, výhybek, rozvaděčů, vybouraných hmot atd.) do 10 km | t | 20 |  | 0 | Sborník UOŽI 01 2020 |  | zákl. přenesená |  | 0 | 0 | 0 | 0 | 0 |  | 4 | K | 1 | ROZPOCET | 0 | 0 | 0 | 0 | 0 | 4 | 0 | 4 | 1886181593
| PP |  | Doprava obousměrná (např. dodávek z vlastních zásob zhotovitele nebo objednatele nebo výzisku) mechanizací o nosnosti přes 3,5 t objemnějšího kusového materiálu (prefabrikátů, stožárů, výhybek, rozvaděčů, vybouraných hmot atd.) do 10 km. Poznámka: 1. Ceny jsou určeny pro dopravu silničními i kolejovými vozidly.2. V cenách obousměrné dopravy jsou započteny náklady na přepravu materiálu na místo určení včetně složení, poplatku za použití dopravní cesty a zpáteční cesty nenaloženého dopravního prostředku.3. V cenách jednosměrné dopravy jsou započteny náklady na přepravu materiálu na místo určení včetně složení a poplatku za použití dopravní cesty. Tyto položky se použijí i v případě, kdy se předpokládá, že dopravní prostředek bude naložen i na zpáteční cestě. V tomto případě se použijí položky pro každý směr samostatně (např. doprava materiálu na stavbu a odvoz výzisku nebo suti ze stavby). | [15 empty] | PP | 1
| PSC |  | Poznámka k souboru cen: 1. Ceny jsou určeny pro dopravu silničními i kolejovými vozidly. 2. V cenách obousměrné dopravy jsou započteny náklady na přepravu materiálu na místo určení včetně složení, poplatku za použití dopravní cesty a zpáteční cesty nenaloženého dopravního prostředku. 3. V cenách jednosměrné dopravy jsou započteny náklady na přepravu materiálu na místo určení včetně složení a poplatku za použití dopravní cesty. Tyto položky se použijí i v případě, kdy se předpokládá, že dopravní prostředek bude naložen i na zpáteční cestě. V tomto případě se použijí položky pro každý směr samostatně (např. doprava materiálu na stavbu a odvoz výzisku nebo suti ze stavby). | [15 empty] | PSC | 1
| P |  | Poznámka k položce: Odhad kolejnicové pasy | [15 empty] | P | 1
11 | K | 9902200200 | Doprava obousměrná (např. dodávek z vlastních zásob zhotovitele nebo objednatele nebo výzisku) mechanizací o nosnosti přes 3,5 t objemnějšího kusového materiálu (prefabrikátů, stožárů, výhybek, rozvaděčů, vybouraných hmot atd.) do 20 km | t | 20 |  | 0 | Sborník UOŽI 01 2020 |  | zákl. přenesená |  | 0 | 0 | 0 | 0 | 0 |  | 4 | K | 1 | ROZPOCET | 0 | 0 | 0 | 0 | 0 | 4 | 0 | 4 | 93168368
| PP |  | Doprava obousměrná (např. dodávek z vlastních zásob zhotovitele nebo objednatele nebo výzisku) mechanizací o nosnosti přes 3,5 t objemnějšího kusového materiálu (prefabrikátů, stožárů, výhybek, rozvaděčů, vybouraných hmot atd.) do 20 km. Poznámka: 1. Ceny jsou určeny pro dopravu silničními i kolejovými vozidly.2. V cenách obousměrné dopravy jsou započteny náklady na přepravu materiálu na místo určení včetně složení, poplatku za použití dopravní cesty a zpáteční cesty nenaloženého dopravního prostředku.3. V cenách jednosměrné dopravy jsou započteny náklady na přepravu materiálu na místo určení včetně složení a poplatku za použití dopravní cesty. Tyto položky se použijí i v případě, kdy se předpokládá, že dopravní prostředek bude naložen i na zpáteční cestě. V tomto případě se použijí položky pro každý směr samostatně (např. doprava materiálu na stavbu a odvoz výzisku nebo suti ze stavby). | [15 empty] | PP | 1
| PSC |  | Poznámka k souboru cen: 1. Ceny jsou určeny pro dopravu silničními i kolejovými vozidly. 2. V cenách obousměrné dopravy jsou započteny náklady na přepravu materiálu na místo určení včetně složení, poplatku za použití dopravní cesty a zpáteční cesty nenaloženého dopravního prostředku. 3. V cenách jednosměrné dopravy jsou započteny náklady na přepravu materiálu na místo určení včetně složení a poplatku za použití dopravní cesty. Tyto položky se použijí i v případě, kdy se předpokládá, že dopravní prostředek bude naložen i na zpáteční cestě. V tomto případě se použijí položky pro každý směr samostatně (např. doprava materiálu na stavbu a odvoz výzisku nebo suti ze stavby). | [15 empty] | PSC | 1
| P |  | Poznámka k položce: Odhad kolejnicové pasy | [15 empty] | P | 1
12 | K | 9902200300 | Doprava obousměrná (např. dodávek z vlastních zásob zhotovitele nebo objednatele nebo výzisku) mechanizací o nosnosti přes 3,5 t objemnějšího kusového materiálu (prefabrikátů, stožárů, výhybek, rozvaděčů, vybouraných hmot atd.) do 30 km | t | 20 |  | 0 | Sborník UOŽI 01 2020 |  | zákl. přenesená |  | 0 | 0 | 0 | 0 | 0 |  | 4 | K | 1 | ROZPOCET | 0 | 0 | 0 | 0 | 0 | 4 | 0 | 4 | -1193115110
| PP |  | Doprava obousměrná (např. dodávek z vlastních zásob zhotovitele nebo objednatele nebo výzisku) mechanizací o nosnosti přes 3,5 t objemnějšího kusového materiálu (prefabrikátů, stožárů, výhybek, rozvaděčů, vybouraných hmot atd.) do 30 km. Poznámka: 1. Ceny jsou určeny pro dopravu silničními i kolejovými vozidly.2. V cenách obousměrné dopravy jsou započteny náklady na přepravu materiálu na místo určení včetně složení, poplatku za použití dopravní cesty a zpáteční cesty nenaloženého dopravního prostředku.3. V cenách jednosměrné dopravy jsou započteny náklady na přepravu materiálu na místo určení včetně složení a poplatku za použití dopravní cesty. Tyto položky se použijí i v případě, kdy se předpokládá, že dopravní prostředek bude naložen i na zpáteční cestě. V tomto případě se použijí položky pro každý směr samostatně (např. doprava materiálu na stavbu a odvoz výzisku nebo suti ze stavby). | [15 empty] | PP | 1
| PSC |  | Poznámka k souboru cen: 1. Ceny jsou určeny pro dopravu silničními i kolejovými vozidly. 2. V cenách obousměrné dopravy jsou započteny náklady na přepravu materiálu na místo určení včetně složení, poplatku za použití dopravní cesty a zpáteční cesty nenaloženého dopravního prostředku. 3. V cenách jednosměrné dopravy jsou započteny náklady na přepravu materiálu na místo určení včetně složení a poplatku za použití dopravní cesty. Tyto položky se použijí i v případě, kdy se předpokládá, že dopravní prostředek bude naložen i na zpáteční cestě. V tomto případě se použijí položky pro každý směr samostatně (např. doprava materiálu na stavbu a odvoz výzisku nebo suti ze stavby). | [15 empty] | PSC | 1
| P |  | Poznámka k položce: Odhad kolejnicové pasy | [15 empty] | P | 1
13 | K | 9902200400 | Doprava obousměrná (např. dodávek z vlastních zásob zhotovitele nebo objednatele nebo výzisku) mechanizací o nosnosti přes 3,5 t objemnějšího kusového materiálu (prefabrikátů, stožárů, výhybek, rozvaděčů, vybouraných hmot atd.) do 40 km | t | 10 |  | 0 | Sborník UOŽI 01 2020 |  | zákl. přenesená |  | 0 | 0 | 0 | 0 | 0 |  | 4 | K | 1 | ROZPOCET | 0 | 0 | 0 | 0 | 0 | 4 | 0 | 4 | 886087723
| PP |  | Doprava obousměrná (např. dodávek z vlastních zásob zhotovitele nebo objednatele nebo výzisku) mechanizací o nosnosti přes 3,5 t objemnějšího kusového materiálu (prefabrikátů, stožárů, výhybek, rozvaděčů, vybouraných hmot atd.) do 40 km. Poznámka: 1. Ceny jsou určeny pro dopravu silničními i kolejovými vozidly.2. V cenách obousměrné dopravy jsou započteny náklady na přepravu materiálu na místo určení včetně složení, poplatku za použití dopravní cesty a zpáteční cesty nenaloženého dopravního prostředku.3. V cenách jednosměrné dopravy jsou započteny náklady na přepravu materiálu na místo určení včetně složení a poplatku za použití dopravní cesty. Tyto položky se použijí i v případě, kdy se předpokládá, že dopravní prostředek bude naložen i na zpáteční cestě. V tomto případě se použijí položky pro každý směr samostatně (např. doprava materiálu na stavbu a odvoz výzisku nebo suti ze stavby). | [15 empty] | PP | 1
| PSC |  | Poznámka k souboru cen: 1. Ceny jsou určeny pro dopravu silničními i kolejovými vozidly. 2. V cenách obousměrné dopravy jsou započteny náklady na přepravu materiálu na místo určení včetně složení, poplatku za použití dopravní cesty a zpáteční cesty nenaloženého dopravního prostředku. 3. V cenách jednosměrné dopravy jsou započteny náklady na přepravu materiálu na místo určení včetně složení a poplatku za použití dopravní cesty. Tyto položky se použijí i v případě, kdy se předpokládá, že dopravní prostředek bude naložen i na zpáteční cestě. V tomto případě se použijí položky pro každý směr samostatně (např. doprava materiálu na stavbu a odvoz výzisku nebo suti ze stavby). | [15 empty] | PSC | 1
| P |  | Poznámka k položce: Odhad kolejnicové pasy | [15 empty] | P | 1
14 | K | 9902200500 | Doprava obousměrná (např. dodávek z vlastních zásob zhotovitele nebo objednatele nebo výzisku) mechanizací o nosnosti přes 3,5 t objemnějšího kusového materiálu (prefabrikátů, stožárů, výhybek, rozvaděčů, vybouraných hmot atd.) do 60 km | t | 10 |  | 0 | Sborník UOŽI 01 2020 |  | zákl. přenesená |  | 0 | 0 | 0 | 0 | 0 |  | 4 | K | 1 | ROZPOCET | 0 | 0 | 0 | 0 | 0 | 4 | 0 | 4 | 1310175173
| PP |  | Doprava obousměrná (např. dodávek z vlastních zásob zhotovitele nebo objednatele nebo výzisku) mechanizací o nosnosti přes 3,5 t objemnějšího kusového materiálu (prefabrikátů, stožárů, výhybek, rozvaděčů, vybouraných hmot atd.) do 60 km. Poznámka: 1. Ceny jsou určeny pro dopravu silničními i kolejovými vozidly.2. V cenách obousměrné dopravy jsou započteny náklady na přepravu materiálu na místo určení včetně složení, poplatku za použití dopravní cesty a zpáteční cesty nenaloženého dopravního prostředku.3. V cenách jednosměrné dopravy jsou započteny náklady na přepravu materiálu na místo určení včetně složení a poplatku za použití dopravní cesty. Tyto položky se použijí i v případě, kdy se předpokládá, že dopravní prostředek bude naložen i na zpáteční cestě. V tomto případě se použijí položky pro každý směr samostatně (např. doprava materiálu na stavbu a odvoz výzisku nebo suti ze stavby). | [15 empty] | PP | 1
| PSC |  | Poznámka k souboru cen: 1. Ceny jsou určeny pro dopravu silničními i kolejovými vozidly. 2. V cenách obousměrné dopravy jsou započteny náklady na přepravu materiálu na místo určení včetně složení, poplatku za použití dopravní cesty a zpáteční cesty nenaloženého dopravního prostředku. 3. V cenách jednosměrné dopravy jsou započteny náklady na přepravu materiálu na místo určení včetně složení a poplatku za použití dopravní cesty. Tyto položky se použijí i v případě, kdy se předpokládá, že dopravní prostředek bude naložen i na zpáteční cestě. V tomto případě se použijí položky pro každý směr samostatně (např. doprava materiálu na stavbu a odvoz výzisku nebo suti ze stavby). | [15 empty] | PSC | 1
| P |  | Poznámka k položce: Odhad kolejnicové pasy | [15 empty] | P | 1
15 | K | 9902209100 | Doprava obousměrná (např. dodávek z vlastních zásob zhotovitele nebo objednatele nebo výzisku) mechanizací o nosnosti přes 3,5 t objemnějšího kusového materiálu (prefabrikátů,stožárů,výhybek, rozvaděčů, vybouraných hmot atd.) příplatek za každý další 1 km | t | 150 |  | 0 | Sborník UOŽI 01 2020 |  | zákl. přenesená |  | 0 | 0 | 0 | 0 | 0 |  | 4 | K | 1 | ROZPOCET | 0 | 0 | 0 | 0 | 0 | 4 | 0 | 4 | -1212285382
| PP |  | Doprava obousměrná (např. dodávek z vlastních zásob zhotovitele nebo objednatele nebo výzisku) mechanizací o nosnosti přes 3,5 t objemnějšího kusového materiálu (prefabrikátů, stožárů, výhybek, rozvaděčů, vybouraných hmot atd.) příplatek za každý další 1 km. Poznámka: 1. Ceny jsou určeny pro dopravu silničními i kolejovými vozidly.2. V cenách obousměrné dopravy jsou započteny náklady na přepravu materiálu na místo určení včetně složení, poplatku za použití dopravní cesty a zpáteční cesty nenaloženého dopravního prostředku.3. V cenách jednosměrné dopravy jsou započteny náklady na přepravu materiálu na místo určení včetně složení a poplatku za použití dopravní cesty. Tyto položky se použijí i v případě, kdy se předpokládá, že dopravní prostředek bude naložen i na zpáteční cestě. V tomto případě se použijí položky pro každý směr samostatně (např. doprava materiálu na stavbu a odvoz výzisku nebo suti ze stavby). | [15 empty] | PP | 1
| PSC |  | Poznámka k souboru cen: 1. Ceny jsou určeny pro dopravu silničními i kolejovými vozidly. 2. V cenách obousměrné dopravy jsou započteny náklady na přepravu materiálu na místo určení včetně složení, poplatku za použití dopravní cesty a zpáteční cesty nenaloženého dopravního prostředku. 3. V cenách jednosměrné dopravy jsou započteny náklady na přepravu materiálu na místo určení včetně složení a poplatku za použití dopravní cesty. Tyto položky se použijí i v případě, kdy se předpokládá, že dopravní prostředek bude naložen i na zpáteční cestě. V tomto případě se použijí položky pro každý směr samostatně (např. doprava materiálu na stavbu a odvoz výzisku nebo suti ze stavby). | [15 empty] | PSC | 1
| P |  | Poznámka k položce: Odhad kolejnicové pasy | [15 empty] | P | 1
16 | K | 9902900200 | Naložení objemnějšího kusového materiálu, vybouraných hmot | t | 80 |  | 0 | Sborník UOŽI 01 2020 |  | zákl. přenesená |  | 0 | 0 | 0 | 0 | 0 |  | 4 | K | 1 | ROZPOCET | 0 | 0 | 0 | 0 | 0 | 4 | 0 | 4 | -1466074132
| PP |  | Naložení objemnějšího kusového materiálu, vybouraných hmot . Poznámka: 1. Ceny jsou určeny pro nakládání materiálu v případech, kdy není naložení součástí dodávky materiálu nebo není uvedeno v popisu cen a pro nakládání z meziskládky.2. Ceny se použijí i pro nakládání materiálu z vlastních zásob objednatele. | [15 empty] | PP | 1
| PSC |  | Poznámka k souboru cen: 1. Ceny jsou určeny pro nakládání materiálu v případech, kdy není naložení součástí dodávky materiálu nebo není uvedeno v popisu cen a pro nakládání z meziskládky. 2. Ceny se použijí i pro nakládání materiálu z vlastních zásob objednatele. | [15 empty] | PSC | 1
| P |  | Poznámka k položce: Odhad kolejnicové pasy Složení je v ceně dopravy. | [15 empty] | P | 1