## formulář 5 -pol.rozp
FORMULÁŘ 5 | [6 empty] | majitel HIM: | OSTATNÍ |  | 0 |  | m | 1 | 0
|  | SOUPIS PRACÍ | [7 empty] | Cena za objekt [Kč] |  | mj dle JKSO | počet mj | objektový ukazatel
Název stavby: |  | Uzel Plzeň, 3. stavba – přesmyk domažlické trati | [5 empty] | Číslo stavby: | 3501-III
Název PS/SO: |  | Zárubní zeď v km 351,008 – 351,399 trati Plzeň – Cheb, sanace (vlevo) | Zatřídění dle JKSO, JKPOV: | 8212121 |  |  |  | Číslo PS/SO: | SO 35-38-52
Datum zpracování: |  | 2016-01-28 | Část: | E.1.4 |  |  |  | Datum aktualizace:
poř. číslo pol. | kód položky | název položky | měrná jednotka | množství | jednotková hmotnost | celková hmostnost | CENA |  |  |  | typ řádku | kód datové základny | technická specifikace | výkaz výměr
[7 empty] | dodávky |  | montáže
[7 empty] | jednotková | celkem | jednotková | celkem
| 1 | 2 | 3 | 4 | 5 | 6 | 7 | 8 | 9 | 10 | 12 | 13 | 14 | 15
Díl: | 015 | Poplatky za likvidaci odpadů: | [8 empty] | SD
1 | 015111 | POPLATKY ZA LIKVIDACŮ ODPADŮ NEKONTAMINOVANÝCH - 17 05 04 VYTĚŽENÉ ZEMINY A HORNINY - I. TŘÍDA TĚŽ - ITELNOSTI | T | 205.409 |  | 0 |  | 0 |  | 0 | B | OTSKP13 | 1. Položka obsahuje: – veškeré poplatky provozovateli skládky, recyklační linky nebo jiného zařízení na zpracování nebo likvidaci odpadů související s převzetím, uložením, zpracováním nebo likvidací odpadu 2. Položka neobsahuje: – náklady spojené s dopravou odpadu z místa stavby na místo převzetí provozovatelem skládky, recyklační linky nebo jiného zařízení na zpracování nebo likvidaci odpadů 3. Způsob měření: Tunou se rozumí hmotnost odpadu vytříděného v souladu se zákonem č. 185/2001 Sb., o nakládání s odpady, v platném znění. | 1: dle pol. 17120; 108,11*1,9
2 | 015140 | POPLATKY ZA LIKVIDACŮ ODPADŮ NEKONTAMINOVANÝCH - 17 01 01 BETON Z DEMOLIC OBJEKTŮ, ZÁKLADŮ TV | T | 412.276 |  | 0 |  | 0 |  | 0 | B | OTSKP13 | 1. Položka obsahuje: – veškeré poplatky provozovateli skládky, recyklační linky nebo jiného zařízení na zpracování nebo likvidaci odpadů související s převzetím, uložením, zpracováním nebo likvidací odpadu 2. Položka neobsahuje: – náklady spojené s dopravou odpadu z místa stavby na místo převzetí provozovatelem skládky, recyklační linky nebo jiného zařízení na zpracování nebo likvidaci odpadů 3. Způsob měření: Tunou se rozumí hmotnost odpadu vytříděného v souladu se zákonem č. 185/2001 Sb., o nakládání s odpady, v platném znění. | 1: dle pol. 967157; 180,373*2,2 2: dle pol. 966845 - plot tl. cca 250 mm, v. 2,61 m, dl. 10 m; 10,0*2,61*0,25*2,2 3: dle pol. 9668_R01 - vpusť cca 0,5m3; 0,5*2,2
3 | 015330 | POPLATKY ZA LIKVIDACŮ ODPADŮ NEKONTAMINOVANÝCH - 17 05 04 KAMENNÁ SUŤ | T | 4.25 |  | 0 |  | 0 |  | 0 | B | OTSKP13 | 1. Položka obsahuje: – veškeré poplatky provozovateli skládky, recyklační linky nebo jiného zařízení na zpracování nebo likvidaci odpadů související s převzetím, uložením, zpracováním nebo likvidací odpadu 2. Položka neobsahuje: – náklady spojené s dopravou odpadu z místa stavby na místo převzetí provozovatelem skládky, recyklační linky nebo jiného zařízení na zpracování nebo likvidaci odpadů 3. Způsob měření: Tunou se rozumí hmotnost odpadu vytříděného v souladu se zákonem č. 185/2001 Sb., o nakládání s odpady, v platném znění. | 1: dle pol. 113327; 1,7*2,5
4 | 015440_R01 | POPLATKY ZA LIKVIDACŮ ODPADŮ NEKONTAMINOVANÝCH - 170405 ŽELEZNÝ ŠROT - VÝKUP | T | 0.35 |  | 0 |  | 0 |  | 0 | B | R_položka | 1. Položka obsahuje: – veškeré poplatky provozovateli skládky, recyklační linky nebo jiného zařízení na zpracování nebo likvidaci odpadů související s převzetím, uložením, zpracováním nebo likvidací odpadu 2. Položka neobsahuje: – náklady spojené s dopravou odpadu z místa stavby na místo převzetí provozovatelem skládky, recyklační linky nebo jiného zařízení na zpracování nebo likvidaci odpadů 3. Způsob měření: Tunou se rozumí hmotnost odpadu vytříděného v souladu se zákonem č. 185/2001 Sb., o nakládání s odpady, v platném znění. | 1: dle pol. 9668_R01; 0,05 2: dle pol. 966187; 0,3
5 | 015680 | POPLATKY ZA LIKVIDACŮ ODPADŮ NEBEZPEČNÝCH - 17 06 05* STAVEBNÍ MATERIÁLY OBSAHUJÍCÍ AZBEST | T | 3.367 |  | 0 |  | 0 |  | 0 | B | OTSKP13 | 1. Položka obsahuje: – veškeré poplatky provozovateli skládky, recyklační linky nebo jiného zařízení na zpracování nebo likvidaci odpadů související s převzetím, uložením, zpracováním nebo likvidací odpadu 2. Položka neobsahuje: – náklady spojené s dopravou odpadu z místa stavby na místo převzetí provozovatelem skládky, recyklační linky nebo jiného zařízení na zpracování nebo likvidaci odpadů 3. Způsob měření: Tunou se rozumí hmotnost odpadu vytříděného v souladu se zákonem č. 185/2001 Sb., o nakládání s odpady, v platném znění. | 1: dle pol. 967117R; 3,367
[6 empty] | 0 |  | 0 |  | 0
S | Celkem za 015 | Poplatky za likvidaci odpadů: |  |  |  | 0 |  | 0 |  | 0
Díl: | 10 | Zemní práce: | [8 empty] | SD
6 | 111204 | ODSTRANĚNÍ KŘOVIN S ODVOZEM DO 5KM | M2 | 200 |  | 0 |  | 0 |  | 0 | B | OTSKP13 | odstranění travin, křovin a stromů do průměru 100 mm doprava dřevin spálení na hromadách nebo štěpkování | 1: Dle technické zprávy, výkresových příloh projektové dokumentace a dle TKP staveb státních drah. Dle výkazů materiálu projektu. Dle tabulky kubatur projektanta. 2: dl. zdi cca 400 m, křoviny předpoklad 50 % v š. 1,0 m 3: 400,0*0,5*1,0
7 | 113327 | ODSTRAN PODKL VOZOVEK A CHODNÍKŮ Z KAMENIVA NESTMEL, ODVOZ DO 16KM | M3 | 1.7 |  | 0 |  | 0 |  | 0 | B | OTSKP13 | Položka zahrnuje veškerou manipulaci s vybouranou sutí a s vybouranými hmotami vč. uložení na skládku. Nezahrnuje poplatek za skládku, který se vykazuje v položce 0141** (s výjimkou malého množství bouraného materiálu, kde je možné poplatek zahrnout do jednotkové ceny bourání – tento fakt musí být uveden v doplňujícím textu k položce). | 1: Dle technické zprávy, výkresových příloh projektové dokumentace a dle TKP staveb státních drah. Dle výkazů materiálu projektu. Dle tabulky kubatur projektanta. 2: V místě patek pro TS č. 423N a 425N bude stávající chodník částečně rozebrán a následně uveden do původního stavu 3: výkres Nový stav - půdorys 4: odstranění podkladu pod dlažbu chodníku tl. 100 mm 5: (8,5+8,5)*0,1
8 | 1299_R01 | PROČIŠTĚNÍ ODVODŇOVACÍCH OTVORŮ ROZM. 250/100MM | M | 69.6 |  | 0 |  | 0 |  | 0 | B | R_položka | - vyčištění, vodorovná a svislá doprava, přemístění, přeložení, manipulace s materiálem a uložení na skládku | 1: Dle technické zprávy, výkresových příloh projektové dokumentace a dle TKP staveb státních drah. Dle výkazů materiálu projektu. Dle tabulky kubatur projektanta. 2: Stávající odvodňovací otvory budou v rámci prací pročištěny. 3: Výkresy Nový stav - řezy, pohled 4: otvory 58 ks, dl. cca 1,2 m 5: 58*1,2
9 | 13173 | HLOUBENÍ JAM ZAPAŽ I NEPAŽ TŘ. I | M3 | 118.11 |  | 0 |  | 0 |  | 0 | B | OTSKP13 | položka zahrnuje: - vodorovná a svislá doprava, přemístění, přeložení, manipulace s výkopkem - kompletní provedení vykopávky nezapažené i zapažené - ošetření výkopiště po celou dobu práce v něm vč. klimatických opatření - ztížení vykopávek v blízkosti podzemního vedení, konstrukcí a objektů vč. jejich dočasného zajištění - ztížení pod vodou, v okolí výbušnin, ve stísněných prostorech a pod. - příplatek za lepivost - těžení po vrstvách, pásech a po jiných nutných částech (figurách) - čerpání vody vč. čerpacích jímek, potrubí a pohotovostní čerpací soupravy (viz ustanovení k pol. 1151,2) - potřebné snížení hladiny podzemní vody - těžení a rozpojování jednotlivých balvanů - vytahování a nošení výkopku - svahování a přesvah. svahů do konečného tvaru, výměna hornin v podloží a v pláni znehodnocené klimatickými vlivy - ruční vykopávky, odstranění kořenů a napadávek - pažení, vzepření a rozepření vč. přepažování (vyjma štětových stěn) - úpravu, ochranu a očištění dna, základové spáry, stěn a svahů - odvedení nebo obvedení vody v okolí výkopiště a ve výkopišti - třídění výkopku - veškeré pomocné konstrukce umožňující provedení vykopávky (příjezdy, sjezdy, nájezdy, lešení, podpěr. konstr., přemostění, zpevněné plochy, zakrytí a pod.) - nezahrnuje uložení zeminy (na skládku, do násypu) ani poplatky za skládku, vykazují se v položce č.0141** | 1: Dle technické zprávy, výkresových příloh projektové dokumentace a dle TKP staveb státních drah. Dle výkazů materiálu projektu. Dle tabulky kubatur projektanta. 2: výkop pro nové části zdi tvořící patky pod TS 3: Výkres Nový stav - řezy, pohledy - měřeno digitálně, Tvary 4: TS 423N, dl. 5,0 m 5: 5,5*5,0 6: TS 425N dl. 5,0 m 7: 4,8*5,0 8: TS 427N dl. 5,0 m 9: 4,0*5,0 10: TS 429N, N5 dl. 10,0 m 11: 2,5*10,0 12: TS 431N dl. 5,0 m 13: 4,0*5,0 14: TS 433 dl. 1,4 m 15: 0,6*1,4 16: TS 435 dl. 1,4 m 17: 0,55*1,4
10 | 13173B | HLOUBENÍ JAM ZAPAŽ I NEPAŽ TŘ. I - DOPRAVA | M3KM | 1405.43 |  | 0 |  | 0 |  | 0 | B | OTSKP13 | Položka zahrnuje samostatnou dopravu zeminy. Množství se určí jako součin kubatutry [m3] a požadované vzdálenosti [km]. | 1: Dle technické zprávy, výkresových příloh projektové dokumentace a dle TKP staveb státních drah. Dle výkazů materiálu projektu. Dle tabulky kubatur projektanta. 2: odvoz přebytečné zeminy na skládku 13 km 3: výkop dle pol. 13173; 118,110*13 4: odpočet zásyp dle pol.17411; - 10,0*13
11 | 17120 | ULOŽENÍ SYPANINY DO NÁSYPŮ A NA SKLÁDKY BEZ ZHUTNĚNÍ | M3 | 108.11 |  | 0 |  | 0 |  | 0 | B | OTSKP13 | položka zahrnuje: - kompletní provedení zemní konstrukce do předepsaného tvaru - ošetření úložiště po celou dobu práce v něm vč. klimatických opatření - ztížení v okolí vedení, konstrukcí a objektů a jejich dočasné zajištění - ztížení provádění ve ztížených podmínkách a stísněných prostorech - ztížené ukládání sypaniny pod vodu - ukládání po vrstvách a po jiných nutných částech (figurách) vč. dosypávek - spouštění a nošení materiálu - úprava, očištění a ochrana podloží a svahů - svahování, uzavírání povrchů svahů - udržování úložiště a jeho ochrana proti vodě - odvedení nebo obvedení vody v okolí úložiště a v úložišti - veškeré pomocné konstrukce umožňující provedení zemní konstrukce (příjezdy, sjezdy, nájezdy, lešení, podpěrné konstrukce, přemostění, zpevněné plochy, zakrytí a pod.) | 1: Dle technické zprávy, výkresových příloh projektové dokumentace a dle TKP staveb státních drah. Dle výkazů materiálu projektu. Dle tabulky kubatur projektanta. 2: přebytečná zemina na skládce 3: výkop dle pol. 13173; 118,110 4: odpočet zásyp dle pol.17411; -10,0
12 | 17411 | ZÁSYP JAM A RÝH ZEMINOU SE ZHUTNĚNÍM | M3 | 10 |  | 0 |  | 0 |  | 0 | B | OTSKP13 | položka zahrnuje: - kompletní provedení zemní konstrukce vč. výběru vhodného materiálu - úprava ukládaného materiálu vlhčením, tříděním, promícháním nebo vysoušením, příp. jiné úpravy za účelem zlepšení jeho mech. vlastností - hutnění i různé míry hutnění - ošetření úložiště po celou dobu práce v něm vč. klimatických opatření - ztížení v okolí vedení, konstrukcí a objektů a jejich dočasné zajištění - ztížení provádění vč. hutnění ve ztížených podmínkách a stísněných prostorech - ztížené ukládání sypaniny pod vodu - ukládání po vrstvách a po jiných nutných částech (figurách) vč. dosypávek - spouštění a nošení materiálu - výměna částí zemní konstrukce znehodnocené klimatickými vlivy - ruční hutnění - udržování úložiště a jeho ochrana proti vodě - odvedení nebo obvedení vody v okolí úložiště a v úložišti - veškeré pomocné konstrukce umožňující provedení zemní konstrukce (příjezdy, sjezdy, nájezdy, lešení, podpěrné konstrukce, přemostění, zpevněné plochy, zakrytí a pod.) | 1: Dle technické zprávy, výkresových příloh projektové dokumentace a dle TKP staveb státních drah. Dle výkazů materiálu projektu. Dle tabulky kubatur projektanta. 2: zpětný zásyp základových patek zeminou, hutněno po vrstvách 3: kubatura dle projektanta 4: 10,0
13 | 18110 | ÚPRAVA PLÁNĚ SE ZHUTNĚNÍM V HORNINĚ TŘ. I | M2 | 77.003 |  | 0 |  | 0 |  | 0 | B | OTSKP13 | položka zahrnuje úpravu pláně včetně vyrovnání výškových rozdílů. Míru zhutnění určuje projekt. | 1: Dle technické zprávy, výkresových příloh projektové dokumentace a dle TKP staveb státních drah. Dle výkazů materiálu projektu. Dle tabulky kubatur projektanta. 2: Zastižené zeminy v základové spáře musí být řádně dohutněny, při zastižení nevhodných zemin (jílovité a hlinité zeminy) bude provedena jejich výměna. 3: výkres Základ Z 423N - tvar a výztuž 4: 3,0*5,001 5: výkres Základ Z 425N - tvar a výztuž 6: 3,0*5,0 7: výkres Základ Z 427N - tvar a výztuž 8: 2,5*5,0 9: výkres Základ Z 429N, N5 - tvar a výztuž 10: 2,2*10,0 11: výkres Základ Z 431N - tvar a výztuž 12: 2,5*5,0
[6 empty] | 0 |  | 0 |  | 0
S | Celkem za 10 | Zemní práce: |  |  |  | 0 |  | 0 |  | 0
Díl: | 20 | Základy: | [8 empty] | SD
14 | 26133 | VRTY PRO KOTVENÍ, INJEKTÁŽ A MIKROPILOTY NA POVRCHU TŘ. III D DO 150MM | M | 24 |  | 0 |  | 0 |  | 0 | B | OTSKP13 | položka zahrnuje: přemístění, montáž a demontáž vrtných souprav svislou dopravu zeminy z vrtu vodorovnou dopravu zeminy bez uložení na skládku případně nutné pažení dočasné (včetně odpažení) i trvalé | 1: Dle technické zprávy, výkresových příloh projektové dokumentace a dle TKP staveb státních drah. Dle výkazů materiálu projektu. Dle tabulky kubatur projektanta. 2: zemní kotvy 3: průměr vrtání otvoru v zemině se předpokládá cca 150 mm 4: výkres Základ Z 423N - tvar a výztuž - 2 ks dl. 6 m 5: 2*6,0 6: výkres Základ Z 425N - tvar a výztuž - 2 ks dl. 6 m 7: 2*6,0
15 | 261512 | VRTY PRO KOTVENÍ A INJEKTÁŽ TŘ V NA POVRCHU D DO 16MM | M | 672.514 |  | 0 |  | 0 |  | 0 | B | OTSKP13 | položka zahrnuje: přemístění, montáž a demontáž vrtných souprav svislou dopravu zeminy z vrtu vodorovnou dopravu zeminy bez uložení na skládku případně nutné pažení dočasné (včetně odpažení) i trvalé | 1: Dle technické zprávy, výkresových příloh projektové dokumentace a dle TKP staveb státních drah. Dle výkazů materiálu projektu. Dle tabulky kubatur projektanta. 2: Sanace ponechávaných částí zdí 3: vrty prům14 délky 250 mm pro vlepení propojovací výztuže m, rastr otvorů 600/600 mm (3 ks/m2) 4: výměra m2 dle pol. 9385_R01 - mezisoučet pro sanaci ponechávaných částí zdí 5: 896,685*3*0,25
16 | 261513 | VRTY PRO KOTVENÍ A INJEKTÁŽ TŘ V NA POVRCHU D DO 25MM | M | 130.2 |  | 0 |  | 0 |  | 0 | B | OTSKP13 | položka zahrnuje: přemístění, montáž a demontáž vrtných souprav svislou dopravu zeminy z vrtu vodorovnou dopravu zeminy bez uložení na skládku případně nutné pažení dočasné (včetně odpažení) i trvalé | 1: Dle technické zprávy, výkresových příloh projektové dokumentace a dle TKP staveb státních drah. Dle výkazů materiálu projektu. Dle tabulky kubatur projektanta. 2: Nové části zdi budou s ponechávanými částmi zdi propojeny trny z betonářské výztuže vlepené do předvrtaných otvorů chemickou maltou 3: Vrty pro trn R20 v rastru 500/500, dl. 350 mm 4: výkres Základ Z 423N - tvar a výztuž 5: (10*7+2*21)*0,35 6: výkres Základ Z 425N - tvar a výztuž 7: (10*7+2*16)*0,35 8: výkres Základ Z 427N - tvar a výztuž 9: (10*3)*0,35 10: výkres Základ Z 429N, N5 - tvar a výztuž 11: (20*3)*0,35 12: výkres Základ Z 431N - tvar a výztuž 13: (10*5)*0,35 14: výkres Základ Z 433 a Z435 - tvar a výztuž 15: 3*3*0,35*2
17 | 26153 | VRTY PRO KOTVENÍ, INJEKTÁŽ A MIKROPILOTY NA POVRCHU TŘ. V D DO 150MM | M | 2.8 |  | 0 |  | 0 |  | 0 | B | OTSKP13 | položka zahrnuje: přemístění, montáž a demontáž vrtných souprav svislou dopravu zeminy z vrtu vodorovnou dopravu zeminy bez uložení na skládku případně nutné pažení dočasné (včetně odpažení) i trvalé | 1: Dle technické zprávy, výkresových příloh projektové dokumentace a dle TKP staveb státních drah. Dle výkazů materiálu projektu. Dle tabulky kubatur projektanta. 2: zemní kotvy 3: průměr vrtání otvoru přes betonové křídlo se předpokládá cca 150 mm 4: výkres Základ Z 423N - tvar a výztuž - 2 ks dl. 700 mm 5: 2*0,7 6: výkres Základ Z 425N - tvar a výztuž - 2 ks dl. 700 mm 7: 2*0,7
18 | 28536_R | KOTVENÍ KOMPLETNÍ NA POVRCHU Z BETONÁŘSKÉ VÝZTUŽE | T | 1.14 |  | 0 |  | 0 |  | 0 | B | R_položka | Položka kotvení na povrchu obsahuje kompletní práce (mimo zřízení vrtu - uvede se v položce 261), které jsou nutné pro předepsanou funkci kotvení. - dodání výztuže, spojek a dalšího potřebného materiálu v požadované kvalitě, stříhání, řezání, úpravy tvaru a vytvoření svazků výztuže, - uložení v požadovaném tvaru a prostoru, upevnění výztuže s požadovaným zajištěním polohy a krytí betonem, - pomocné konstrukce a práce pro uložení a upevnění výztuže a trub a všech potřebných zařízení - úprava výztuže pro osazení doplňkových konstrukcí, - ochrana výztuže do doby jejího zabetonování, - vodivé propojení výztuže, která je součástí ochrany konstrukce proti vlivům bludných proudů, vyvedení do měřících skříní nebo míst. - povrchovou antikorozní úpravu výztuže, - separaci výztuže, - osazení měřicích zařízení a úpravy pro ně, - osazení měřících skříní nebo míst pro měření bludných proudů. | 1: Dle technické zprávy, výkresových příloh projektové dokumentace a dle TKP staveb státních drah. Dle výkazů materiálu projektu. Dle tabulky kubatur projektanta. 2: --------------------- 3: Nové části zdi - základové patky pod TS 4: Nové části zdi budou s ponechávanými částmi zdi propojeny trny z betonářské výztuže vlepené do předvrtaných otvorů chemickou maltou. 5: trny R20/700 mm v rastru 500/500 do předvrtaných otvorů, 2,466 kg/m 6: ------------------------------ 7: výkres Základ Z 423N - tvar a výztuž 8: (10*7+2*21)*0,7*2,466/1000 9: výkres Základ Z 425N - tvar a výztuž 10: (10*7+2*16)*0,7*2,466/1000 11: výkres Základ Z 427N - tvar a výztuž 12: (10*3)*0,7*2,466/1000 13: výkres Základ Z 429N, N5 - tvar a výztuž 14: (20*3)*0,7*2,466/1000 15: výkres Základ Z 431N - tvar a výztuž 16: (10*5)*0,7*2,466/1000 17: výkres Základ Z 433 a Z 435 - tvar a výztuž 18: 3*3*0,7*2,466/1000*2 19: = 20: --------------------------- 21: Sanace ponechávaných částí zdí 22: vlepená propojovací betonářská výztuž do vyvrtaných otovrů v rastru otvorů 600/600 mm, (3ks/m2), R10 dl. 300 mm, 0,617 kg/m 23: výměra m2 dle pol. 9385_R01 - mezisoučet pro sanaci ponechávaných částí zdí 24: 896,685*3*0,3*0,617/1000
19 | 28655_R01 | KOTVY OCEL LANOVÉ INJEKTOVANÉ PRŮM. 160 MM DÉLKY DO 7M, DÉLKA KOŘENE 3M, ÚNOS DO 150KN | KUS | 4 |  | 0 |  | 0 |  | 0 | B | R_položka | Zahrnuje kompletní dodávku kotev délky od 6,01m do 7,00m a únosnosti do 150kN včetně příslušenství (podložky, matice, injektážního nástavce, injekční a odvzdušňovací hadice a pod.), podle požadavků a popisu uvedených v dokumentci pro zadání stavby; - součástí je kompletní osazení kotvy v podzemí, které zahrnuje všechny operace podle technologického předpisu výrobce nutné pro řádné osazení a aktivaci včetně všech pomocných mechanizmů, přípravků a hmot (např. injektážní hmoty, injektážního čerpadla a pod.) ; - průkazné a kontrolní zkoušky kotev; - druh, délku, rozmístění a rozsah zkoušek určuje zadávací dokumentace; - vrty pro kotvy nejsou součástí této položky uvedou se v položce 263 - vrty pro svorníky a kotvy v podzemí dl. do 12m. | 1: Dle technické zprávy, výkresových příloh projektové dokumentace a dle TKP staveb státních drah. Dle výkazů materiálu projektu. Dle tabulky kubatur projektanta. 2: Zemní kotvy 3: konečný injektážní tlak při ústí vrtu cca 2,0 až 3,0 MPa, počet injektáží – 2 až 3, počet lan – dle typu kotvy cca 2 až 3, kvalita oceli pro lana – dle konkrétního dodavatele kotvy (předpoklad St 1570/1770), kvalita kotevní desky – St 37-2. Součástí zemní kotvy je injektovaný kořen požadované délky. Kotvy budou z důvodu existence bludných proudů (stejnosměrná trakce 600V – MHD Plzeň) ve variantě elektricky izolované. Injektážní směs se předpokládá na bázi cementu. 4: zemní kotva prům. 160 mm, dl. 6m, dl. kořene 3 m 5: výkres Základ Z 423N - tvar a výztuž - 2 ks 6: 2 7: výkres Základ Z 425N - tvar a výztuž - 2 ks 8: 2
20 | 289325_R01 | STŘÍKANÝ BETON DO C30/37 (B37) | M3 | 77.735 |  | 0 |  | 0 |  | 0 | B | R_položka | - dodání čerstvého betonu (betonové směsi) požadované kvality, jeho uložení do požadovaného tvaru při jakékoliv hustotě výztuže, konzistenci čerstvého betonu a způsobu hutnění, ošetření a ochranu betonu, - zhotovení nepropustného, mrazuvzdorného betonu a betonu požadované trvanlivosti a vlastností, - užití potřebných přísad a technologií výroby betonu, - zřízení pracovních a dilatačních spar, včetně potřebných úprav, výplně, vložek, opracování, očištění a ošetření, - bednění požadovaných konstr. (i ztracené) s úpravou dle požadované kvality povrchu betonu, včetně odbedňovacích a odskružovacích prostředků, - podpěrné konstr. (skruže) a lešení všech druhů pro bednění, uložení čerstvého betonu, výztuže a doplňkových konstr., vč. požadovaných otvorů, ochranných a bezpečnostních opatření a základů těchto konstrukcí a lešení, - vytvoření kotevních čel, kapes, nálitků, a sedel, - zřízení všech požadovaných otvorů, kapes, výklenků, prostupů, dutin, drážek a pod., vč. ztížení práce a úprav kolem nich, - úpravy pro osazení výztuže, doplňkových konstrukcí a vybavení, - úpravy povrchu pro položení požadované izolace, povlaků a nátěrů, případně vyspravení, - ztížení práce u kabelových a injektážních trubek a ostatních zařízení osazovaných do betonu, - konstrukce betonových kloubů, upevnění kotevních prvků a doplňkových konstrukcí, - nátěry zabraňující soudržnost betonu a bednění, - výplň, těsnění a tmelení spar a spojů, - opatření povrchů betonu izolací proti zemní vlhkosti v částech, kde přijdou do styku se zeminou nebo kamenivem, - případné zřízení spojovací vrstvy u základů, - úpravy pro osazení zařízení ochrany konstrukce proti vlivu bludných proudů, | 1: Dle technické zprávy, výkresových příloh projektové dokumentace a dle TKP staveb státních drah. Dle výkazů materiálu projektu. Dle tabulky kubatur projektanta. 2: -------------------------------- 3: Nové části zdi tvořící patky pod TS - povrch po odbourání bude před osazením kotev zpevněn vrstvou stříkaného betonu C30/37 tl. cca 100 mm na síti KARI 8,0/100 mm, která bude zavěšena na výše uvedené propojovací trny, objem betonu dle projektanta, výztuž součástí položky výztuže zdi-patky 4: výkres Základ Z 423N - tvar a výztuž 5: 3,0 6: výkres Základ Z 425N - tvar a výztuž 7: 3,0 8: = 9: ------------------------------------- 10: Sanace ponechávaných částí zdí 11: stříkaný beton kvality min. C30/37-XC4 XF4 v průměrné tloušťce 80 mm 12: zárubní zeď vč. ponechané stěny žlabu ve sklonu 2,5%, odpočet nových základů a základu lávky 13: bez žlabu; (103,0-12,3)*1,025*0,08 14: v místě žlabu až na konec zdi; (839,0*1,025-(14,1+4,5+10,8+6,1+2*1,4)*1,025-17,0)*0,08 15: =
21 | 289368 | VÝZTUŽ STŘÍKANÉHO BETONU ZE SVAŘ SÍTÍ | T | 8.501 |  | 0 |  | 0 |  | 0 | B | OTSKP13 | Položka zahrnuje veškerý materiál, výrobky a polotovary, včetně mimostaveništní a vnitrostaveništní dopravy (rovněž přesuny), včetně naložení a složení, případně s uložením - dodání betonářské výztuže v požadované kvalitě, stříhání, řezání, ohýbání a spojování do všech požadovaných tvarů (vč. armakošů) a uložení s požadovaným zajištěním polohy a krytí výztuže betonem, - veškeré svary nebo jiné spoje výztuže, - pomocné konstrukce a práce pro osazení a upevnění výztuže, - zednické výpomoci pro montáž betonářské výztuže, - úpravy výztuže pro osazení doplňkových konstrukcí, - ochranu výztuže do doby jejího zabetonování, - úpravy výztuže pro zřízení železobetonových kloubů, kotevních prvků, závěsných ok a doplňkových konstrukcí, - veškerá opatření pro zajištění soudržnosti výztuže a betonu, - vodivé propojení výztuže, které je součástí ochrany konstrukce proti vlivům bludných proudů, vyvedení do měřících skříní nebo míst pro měření bludných proudů (vlastní měřící skříně se uvádějí položkami SD 74 - pol.č.74432). - povrchovou antikorozní úpravu výztuže, - separaci výztuže, - osazení měřících zařízení a úpravy pro ně, - osazení měřících skříní nebo míst pro měření bludných proudů. | 1: Dle technické zprávy, výkresových příloh projektové dokumentace a dle TKP staveb státních drah. Dle výkazů materiálu projektu. Dle tabulky kubatur projektanta. 2: ---------------------- 3: Nové části zdi - výztuž sítí kari zpevnění povrchu stříkaným betonem - součástí položky výztuže - patek/nových částí zdí 4: ------------------------ 5: Sanace ponechávaných částí zdí 6: síť KARI 8,0/100 x 8,0/100 mm přichycená na trny z bet. výztuže, 7,9kg/m2, 20 % na přesahy a prostřih 7: zárubní zeď vč. ponechané stěny žlabu ve sklonu 2,5%, odpočet nových základů a základu lávky 8: bez žlabu; ((103,0-12,3)*1,025)*7,9/1000*1,2 9: v místě žlabu až na konec zdi; ((839,0*1,025-(14,1+4,5+10,8+6,1+2*1,4)*1,025-17,0))*7,9/1000*1,2
[6 empty] | 0 |  | 0 |  | 0
S | Celkem za 20 | Základy: |  |  |  | 0 |  | 0 |  | 0
Díl: | 30 | Svislé konstrukce: | [8 empty] | SD
22 | 327315 | ZDI OPĚRNÉ, ZÁRUBNÍ, NÁBŘEŽNÍ Z PROSTÉHO BETONU DO C30/37 (B37) | M3 | 186 |  | 0 |  | 0 |  | 0 | B | OTSKP13 | - dodání čerstvého betonu (betonové směsi) požadované kvality, jeho uložení do požadovaného tvaru při jakékoliv hustotě výztuže, konzistenci čerstvého betonu a způsobu hutnění, ošetření a ochranu betonu, - zhotovení nepropustného, mrazuvzdorného betonu a betonu požadované trvanlivosti a vlastností, - užití potřebných přísad a technologií výroby betonu, - zřízení pracovních a dilatačních spar, včetně potřebných úprav, výplně, vložek, opracování, očištění a ošetření, - bednění požadovaných konstr. (i ztracené) s úpravou dle požadované kvality povrchu betonu, včetně odbedňovacích a odskružovacích prostředků, - podpěrné konstr. (skruže) a lešení všech druhů pro bednění, uložení čerstvého betonu, výztuže a doplňkových konstr., vč. požadovaných otvorů, ochranných a bezpečnostních opatření a základů těchto konstrukcí a lešení, - vytvoření kotevních čel, kapes, nálitků, a sedel, - zřízení všech požadovaných otvorů, kapes, výklenků, prostupů, dutin, drážek a pod., vč. ztížení práce a úprav kolem nich, - úpravy pro osazení výztuže, doplňkových konstrukcí a vybavení, - úpravy povrchu pro položení požadované izolace, povlaků a nátěrů, případně vyspravení, - ztížení práce u kabelových a injektážních trubek a ostatních zařízení osazovaných do betonu, - konstrukce betonových kloubů, upevnění kotevních prvků a doplňkových konstrukcí, - nátěry zabraňující soudržnost betonu a bednění, - výplň, těsnění a tmelení spar a spojů, - opatření povrchů betonu izolací proti zemní vlhkosti v částech, kde přijdou do styku se zeminou nebo kamenivem, - případné zřízení spojovací vrstvy u základů, - úpravy pro osazení zařízení ochrany konstrukce proti vlivu bludných proudů | 1: Dle technické zprávy, výkresových příloh projektové dokumentace a dle TKP staveb státních drah. Dle výkazů materiálu projektu. Dle tabulky kubatur projektanta. 2: Nové části zdi tvořící patky pod TS z prostého betonu C30/37 - XC4, XF4, objem betonu dle projektanta 3: výkres Základ Z 423N - tvar a výztuž 4: 40,0 5: výkres Základ Z 425N - tvar a výztuž 6: 40,0 7: výkres Základ Z 427N - tvar a výztuž 8: 25,0 9: výkres Základ Z 429N, N5 - tvar a výztuž 10: 45,0 11: výkres Základ Z 431N - tvar a výztuž 12: 30,0 13: výkres Základ Z 433 a 435 - tvar a výztuž 14: Z 433; 3,0 15: Z 435; 3,0
23 | 327368 | VÝZTUŽ ZDÍ OPĚR, ZÁRUB, NÁBŘEŽ ZE SVAŘ SÍTÍ | T | 4.693 |  | 0 |  | 0 |  | 0 | B | OTSKP13 | Položka zahrnuje veškerý materiál, výrobky a polotovary, včetně mimostaveništní a vnitrostaveništní dopravy (rovněž přesuny), včetně naložení a složení, případně s uložením - dodání betonářské výztuže v požadované kvalitě, stříhání, řezání, ohýbání a spojování do všech požadovaných tvarů (vč. armakošů) a uložení s požadovaným zajištěním polohy a krytí výztuže betonem, - veškeré svary nebo jiné spoje výztuže, - pomocné konstrukce a práce pro osazení a upevnění výztuže, - zednické výpomoci pro montáž betonářské výztuže, - úpravy výztuže pro osazení doplňkových konstrukcí, - ochranu výztuže do doby jejího zabetonování, - úpravy výztuže pro zřízení železobetonových kloubů, kotevních prvků, závěsných ok a doplňkových konstrukcí, - veškerá opatření pro zajištění soudržnosti výztuže a betonu, - vodivé propojení výztuže, které je součástí ochrany konstrukce proti vlivům bludných proudů, vyvedení do měřících skříní nebo míst pro měření bludných proudů (vlastní měřící skříně se uvádějí položkami SD 74 - pol.č.74432). - povrchovou antikorozní úpravu výztuže, - separaci výztuže, - osazení měřících zařízení a úpravy pro ně, - osazení měřících skříní nebo míst pro měření bludných proudů. | 1: Dle technické zprávy, výkresových příloh projektové dokumentace a dle TKP staveb státních drah. Dle výkazů materiálu projektu. Dle tabulky kubatur projektanta. 2: Nové části zdi tvořící patky pod TS výztuž sítí KARI 8,0/100 x 8,0/100 mm, vč. výztuže stříkaného betonu zavěšené na propojovací trny, kg oceli dle projektanta 3: výkres Základ Z 423N - tvar a výztuž 4: 1320,0/1000 5: výkres Základ Z 425N - tvar a výztuž 6: 1320,0/1000 7: výkres Základ Z 427N - tvar a výztuž 8: 560,0/1000 9: výkres Základ Z 429N, N5 - tvar a výztuž 10: 960,0/1000 11: výkres Základ Z 431N - tvar a výztuž 12: 480,0/1000 13: výkres Základ Z 433 a 435 - tvar a výztuž 14: Z 433; 26,5/1000 15: Z 435; 26,5/1000
[6 empty] | 0 |  | 0 |  | 0
S | Celkem za 30 | Svislé konstrukce: |  |  |  | 0 |  | 0 |  | 0
Díl: | 40 | Vodorovné konstrukce: | [8 empty] | SD
24 | 451313 | PODKLADNÍ A VÝPLŇOVÉ VRSTVY Z PROSTÉHO BETONU C16/20 | M3 | 23 |  | 0 |  | 0 |  | 0 | B | OTSKP13 | - dodání čerstvého betonu (betonové směsi) požadované kvality, jeho uložení do požadovaného tvaru při jakékoliv hustotě výztuže, konzistenci čerstvého betonu a způsobu hutnění, ošetření a ochranu betonu, - zhotovení nepropustného, mrazuvzdorného betonu a betonu požadované trvanlivosti a vlastností, - užití potřebných přísad a technologií výroby betonu, - zřízení pracovních a dilatačních spar, včetně potřebných úprav, výplně, vložek, opracování, očištění a ošetření, - bednění požadovaných konstr. (i ztracené) s úpravou dle požadované kvality povrchu betonu, včetně odbedňovacích a odskružovacích prostředků, - podpěrné konstr. (skruže) a lešení všech druhů pro bednění, uložení čerstvého betonu, výztuže a doplňkových konstr., vč. požadovaných otvorů, ochranných a bezpečnostních opatření a základů těchto konstrukcí a lešení, - vytvoření kotevních čel, kapes, nálitků, a sedel, - zřízení všech požadovaných otvorů, kapes, výklenků, prostupů, dutin, drážek a pod., vč. ztížení práce a úprav kolem nich, - úpravy pro osazení výztuže, doplňkových konstrukcí a vybavení, - úpravy povrchu pro položení požadované izolace, povlaků a nátěrů, případně vyspravení, - ztížení práce u kabelových a injektážních trubek a ostatních zařízení osazovaných do betonu, - konstrukce betonových kloubů, upevnění kotevních prvků a doplňkových konstrukcí, - nátěry zabraňující soudržnost betonu a bednění, - výplň, těsnění a tmelení spar a spojů, - opatření povrchů betonu izolací proti zemní vlhkosti v částech, kde přijdou do styku se zeminou nebo kamenivem, - případné zřízení spojovací vrstvy u základů, - úpravy pro osazení zařízení ochrany konstrukce proti vlivu bludných proudů | 1: Dle technické zprávy, výkresových příloh projektové dokumentace a dle TKP staveb státních drah. Dle výkazů materiálu projektu. Dle tabulky kubatur projektanta. 2: Výplň pod stávajícím základem zárubní zdi - podbetonování vedle nových částí, objem betonu dle projektanta 3: výkres Základ Z 423N - tvar a výztuž 4: 2*2,5 5: výkres Základ Z 425N - tvar a výztuž 6: 2*3,0 7: výkres Základ Z 427N - tvar a výztuž 8: 2*3,0 9: výkres Základ Z 431N - tvar a výztuž 10: 2*3,0
[6 empty] | 0 |  | 0 |  | 0
S | Celkem za 40 | Vodorovné konstrukce: |  |  |  | 0 |  | 0 |  | 0
Díl: | 50 | Komunikace: | [8 empty] | SD
25 | 56332 | VOZOVKOVÉ VRSTVY ZE ŠTĚRKODRTI TL. DO 100MM | M2 | 17 |  | 0 |  | 0 |  | 0 | B | OTSKP13 | - dodání kameniva předepsané kvality a zrnitosti - rozprostření a zhutnění vrstvy v předepsané tloušťce - zřízení vrstvy bez rozlišení šířky, pokládání vrstvy po etapách - nezahrnuje postřiky, nátěry | 1: Dle technické zprávy, výkresových příloh projektové dokumentace a dle TKP staveb státních drah. Dle výkazů materiálu projektu. Dle tabulky kubatur projektanta. 2: V místě patek pro TS č. 423N a 425N bude stávající chodník částečně rozebrán a následně uveden do původního stavu 3: výkres Nový stav - půdorys 4: podklad pod předlážďovaný chodník 5: 8,5+8,5
26 | 587206 | PŘEDLÁŽDĚNÍ KRYTU Z BETONOVÝCH DLAŽDIC SE ZÁMKEM | M2 | 17 |  | 0 |  | 0 |  | 0 | B | OTSKP13 | - pod pojmem *předláždění* se rozumí rozebrání stávající dlažby a pokládka dlažby ze stávajícího dlažebního materiálu (bez dodávky nového) - zahrnuje nezbytnou manipulaci s tímto materiálem (nakládání, doprava, složení, očištění) - dodání a rozprostření materiálu pro lože a jeho tloušťku předepsanou dokumentací a pro předepsanou výplň spar - eventuelní doplnění plochy s použitím nového materiálu se vykazuje v položce č.582 | 1: Dle technické zprávy, výkresových příloh projektové dokumentace a dle TKP staveb státních drah. Dle výkazů materiálu projektu. Dle tabulky kubatur projektanta. 2: V místě patek pro TS č. 423N a 425N bude stávající chodník částečně rozebrán a následně uveden do původního stavu 3: výkres Nový stav - půdorys 4: rozebrání a opětovné zadláždění chodníku, vč. dodávky nového lože 5: 8,5+8,5
[6 empty] | 0 |  | 0 |  | 0
S | Celkem za 50 | Komunikace: |  |  |  | 0 |  | 0 |  | 0
Díl: | 60 | Úpravy povrchu: | [8 empty] | SD
27 | 62611_R01 | VYROVNÁVACÍ STĚRKA NA STŘÍKANÝ BETON, TL DO 10MM | M2 | 896.685 |  | 0 |  | 0 |  | 0 | B | R_položka | položka zahrnuje: dodávku veškerého materiálu potřebného pro předepsanou úpravu v předepsané kvalitě nutné vyspravení podkladu, případně zatření spar zdiva položení vrstvy v předepsané tloušťce potřebná lešení a podpěrné konstrukce | 1: Dle technické zprávy, výkresových příloh projektové dokumentace a dle TKP staveb státních drah. Dle výkazů materiálu projektu. Dle tabulky kubatur projektanta. 2: Sanace ponechávaných částí zdí 3: na stříkaný beton bude provedena vyrovnávací stěrka v tl. do 10,0 mm 4: výměra m2 dle pol. 9385_R01 - mezisoučet pro sanaci ponechávaných částí zdí 5: 896,685
28 | 626112 | REPROFILACE PODHLEDŮ, SVISLÝCH PLOCH SANAČNÍ MALTOU JEDNOVRST TL 20MM | M2 | 546.215 |  | 0 |  | 0 |  | 0 | B | OTSKP13 | položka zahrnuje: dodávku veškerého materiálu potřebného pro předepsanou úpravu v předepsané kvalitě nutné vyspravení podkladu, případně zatření spar zdiva položení vrstvy v předepsané tloušťce potřebná lešení a podpěrné konstrukce | 1: Dle technické zprávy, výkresových příloh projektové dokumentace a dle TKP staveb státních drah. Dle výkazů materiálu projektu. Dle tabulky kubatur projektanta. 2: ---------------------- 3: Sanace ponechávaných částí oplocení 4: vyrovnávací sanační malta v tl. do 20 mm - 80 % povrchu 5: sanované oplocení ze strany koleje, odpočet nového plotu a základu lávky 6: (474,0-11,5*2-15,0)*1,05*0,8 7: ----------------------- 8: Sanace žlabu v patě zdi 9: vyrovnávací malta tl. do 20 mm na 50% plochy 10: dno žlabu - stavající + po odbourané stěně, š. 1,15 m, dl. 313,0m 11: 1,15*313,0*0,5
29 | 626121 | REPROFIL PODHL, SVIS PLOCH SANAČ MALTOU DVOUVRST TL DO 40MM | M2 | 271.535 |  | 0 |  | 0 |  | 0 | B | OTSKP13 | položka zahrnuje: dodávku veškerého materiálu potřebného pro předepsanou úpravu v předepsané kvalitě nutné vyspravení podkladu, případně zatření spar zdiva položení vrstvy v předepsané tloušťce potřebná lešení a podpěrné konstrukce | 1: Dle technické zprávy, výkresových příloh projektové dokumentace a dle TKP staveb státních drah. Dle výkazů materiálu projektu. Dle tabulky kubatur projektanta. 2: ---------------------- 3: Sanace ponechávaných částí oplocení 4: vyrovnávací sanační malta v tl. do 40 mm - 20 % povrchu 5: sanované oplocení ze strany koleje, odpočet nového plotu a základu lávky 6: (474,0-11,5*2-15,0)*1,05*0,2 7: ----------------------- 8: Sanace žlabu v patě zdi 9: vyrovnávací malta tl. do 40 mm na 50% plochy 10: dno žlabu - stavající + po odbourané stěně, š. 1,15 m, dl. 313,0m 11: 1,15*313,0*0,5
30 | 62631 | SPOJOVACÍ MŮSTEK MEZI STARÝM A NOVÝM BETONEM | M2 | 817.75 |  | 0 |  | 0 |  | 0 | B | OTSKP13 | položka zahrnuje: dodávku veškerého materiálu potřebného pro předepsanou úpravu v předepsané kvalitě nutné vyspravení podkladu, případně zatření spar zdiva položení vrstvy v předepsané tloušťce potřebná lešení a podpěrné konstrukce | 1: Dle technické zprávy, výkresových příloh projektové dokumentace a dle TKP staveb státních drah. Dle výkazů materiálu projektu. Dle tabulky kubatur projektanta. 2: spojovací můstek – beton/ocel 3: ---------------------- 4: Sanace ponechávaných částí oplocení 5: sanované oplocení ze strany koleje, odpočet nového plotu a základu lávky 6: (474,0-11,5*2-15,0)*1,05 7: ----------------------- 8: Sanace žlabu v patě zdi 9: dno žlabu - stavající + po odbourané stěně, š. 1,15 m, dl. 313,0m 10: 1,15*313,0
31 | 62641 | SJEDNOCUJÍCÍ STĚRKA JEMNOU MALTOU TL CCA 2MM | M2 | 817.75 |  | 0 |  | 0 |  | 0 | B | OTSKP13 | položka zahrnuje: dodávku veškerého materiálu potřebného pro předepsanou úpravu v předepsané kvalitě nutné vyspravení podkladu, případně zatření spar zdiva položení vrstvy v předepsané tloušťce potřebná lešení a podpěrné konstrukce | 1: Dle technické zprávy, výkresových příloh projektové dokumentace a dle TKP staveb státních drah. Dle výkazů materiálu projektu. Dle tabulky kubatur projektanta. 2: finální úprava 3: ---------------------- 4: Sanace ponechávaných částí oplocení 5: sanované oplocení ze strany koleje, odpočet nového plotu a základu lávky 6: (474,0-11,5*2-15,0)*1,05 7: ----------------------- 8: Sanace žlabu v patě zdi 9: dno žlabu - stavající + po odbourané stěně, š. 1,15 m, dl. 313,0m 10: 1,15*313,0
[6 empty] | 0 |  | 0 |  | 0
S | Celkem za 60 | Úpravy povrchu: |  |  |  | 0 |  | 0 |  | 0
Díl: | 740 | Silnoproud: | [8 empty] | SD
32 | 74A320 | KOVANÝ SVORNÍK PRO ZÁKLAD TV | KUS | 72 |  | 0 |  | 0 |  | 0 | B | OTSKP13 | 1. Položka obsahuje: – cenu materiálu kovaného svorníku pro základ TV 2. Položka neobsahuje: X 3. Způsob měření: Udává se počet kusů kompletní konstrukce nebo práce. | 1: Dle technické zprávy, výkresových příloh projektové dokumentace a dle TKP staveb státních drah. Dle výkazů materiálu projektu. Dle tabulky kubatur projektanta. 2: Osazení kotevních šroubů TS do patek Při výstavbě základových patek dojde i k osazení kotevních šroubů trakčních stožárů 3: Výkresy základů - tvarů a výztuže - jednotlivých TS 4: - TS 423N - 12x kovaný svorník M36 délky 2,50m; 12 5: - TS 425N - 12x kovaný svorník M36 délky 2,50m; 12 6: - TS 427N - 12x kovaný svorník M36 délky 2,50m; 12 7: - TS 429N - 12x kovaný svorník M36 délky 2,50m; 12 8: - TS N5 - 12x kovaný svorník M36 délky 2,50m; 12 9: - TS 431N - 12x kovaný svorník M36 délky 2,50m; 12
33 | 74A330 | SVORNÍKOVÝ KOŠ PRO ZÁKLAD TV | KUS | 2 |  | 0 |  | 0 |  | 0 | B | OTSKP13 | 1. Položka obsahuje: – cenu materiálu svorníkového koše pro základ TV 2. Položka neobsahuje: X 3. Způsob měření: Udává se počet kusů kompletní konstrukce nebo práce. | 1: Dle technické zprávy, výkresových příloh projektové dokumentace a dle TKP staveb státních drah. Dle výkazů materiálu projektu. Dle tabulky kubatur projektanta. 2: Osazení kotevních šroubů TS do patek Při výstavbě základových patek dojde i k osazení kotevních šroubů trakčních stožárů. 3: Výkresy základů - tvarů a výztuže - jednotlivých TS 4: - TS 433 1x svorníkový koš KS 36 (4xM36/750mm); 1 5: - TS 435 1x svorníkový koš KS 36 (4xM36/750mm); 1
[6 empty] | 0 |  | 0 |  | 0
S | Celkem za 740 | Silnoproud: |  |  |  | 0 |  | 0 |  | 0
Díl: | 783 | Nátěry: | [8 empty] | SD
34 | 78381 | NÁTĚRY BETON KONSTR TYP S1 (OS-A) | M2 | 1354.485 |  | 0 |  | 0 |  | 0 | B | OTSKP13 | - položky nátěrů zahrnují kompletní povlaky (i různobarevné), včetně úpravy podkladu (odmaštění, odrezivění, odstranění starých nátěrů a nečistot) a jeho vyspravení, provedení nátěru předepsaným postupem a splnění všech požadavků daných technologickým předpisem. | 1: Dle technické zprávy, výkresových příloh projektové dokumentace a dle TKP staveb státních drah. Dle výkazů materiálu projektu. Dle tabulky kubatur projektanta. 2: povrch bude opatřen ochranným nátěrem (např. akrylátovým) 3: ---------------------- 4: Sanace ponechávaných částí zdí 5: výměra m2 dle pol. 9385_R01 - mezisoučet pro sanaci ponechávaných částí zdí 6: 896,685 7: ---------------------------- 8: Sanace ponechávaných částí oplocení 9: výměra m2 dle pol. 9385_R01 - mezisoučet pro sanaci ponechávaných částí oplocení 10: 457,8
[6 empty] | 0 |  | 0 |  | 0
S | Celkem za 783 | Nátěry: |  |  |  | 0 |  | 0 |  | 0
Díl: | 90 | Ostatní konstrukce a práce: | [8 empty] | SD
35 | 91412_R01 | DOPRAV ZNAČKY - OZNAČENÍ PRACOVNÍHO MÍSTA - ZŘÍZENÍ A ODSTRANĚNÍ OZNAČENÍ UZAVŘENÉHO JÍZDNÍHO PRUHU OBSLUŽNÉ KOMUNIKACE VČ. POPLATKŮ ZA PRONÁJEM | den | 150 |  | 0 |  | 0 |  | 0 | B | R_položka | položka zahrnuje: - dodávku a montáž značek v požadovaném provedení - u dočasných (provizorních) značek a zařízení údržbu po celou dobu trvání funkce, náhradu zničených nebo ztracených kusů, nutnou opravu poškozených částí - odstranění, demontáž a odklizení materiálu s odvozem na předepsané místo - dodávku a montáž sloupků a upevňovacích zařízení včetně jejich osazení (betonová patka, zemní práce) - odstranění, demontáž a odklizení materiálu s odvozem na předepsané místo | 1: Dle technické zprávy, výkresových příloh projektové dokumentace a dle TKP staveb státních drah. Dle výkazů materiálu projektu. Dle tabulky kubatur projektanta. 2: Přilehlý jízdní pruh obslužné komunikace směrem ke zdi v místě budování základových patek Z423N, Z425N, Z427N, Z429N+N5 a Z431N bude v délce cca 20,0 m (10 m na obě strany od středů patek) uzavřen a označen dopravními značkami v souladu s TP 66 jako pracovní místo na komunikaci, zřízení a odstranění vč. poplatků za pronájem dopr. značení 3: Výkres Nový stav - půdorys, 5 míst, odhad trvání cca 1 měsíc 4: 5*30
36 | 916814 | ODDĚL OPLOCENÍ S PODSTAVCI DRÁTĚNNÉ - DOD, MONTÁŽ, DEMONTÁŽ | M | 31.2 |  | 0 |  | 0 |  | 0 | B | OTSKP13 | položka zahrnuje: - dodání zařízení v předepsaném provedení včetně jejich osazení - údržbu po celou dobu trvání funkce, náhradu zničených nebo ztracených kusů, nutnou opravu poškozených částí - odstranění, demontáž a odklizení zařízení s odvozem na předepsané místo | 1: Dle technické zprávy, výkresových příloh projektové dokumentace a dle TKP staveb státních drah. Dle výkazů materiálu projektu. Dle tabulky kubatur projektanta. 2: Pracovní místo na komunikaci a chodníku v místě budování základových patek Z423N a Z425N bude oploceno systémovým staveništním oplocením 3: vč. případných poplatků za pronájem 4: Výkres Půdorys - nový stav, měřeno digitállně 5: TS 423N; 14,5 6: TS 425N; 16,7
37 | 93650 | DROBNÉ DOPLŇK KONSTR KOVOVÉ | KG | 595.2 |  | 0 |  | 0 |  | 0 | B | OTSKP13 | - dílenská dokumentace, včetně technologického předpisu spojování, - dodání materiálu v požadované kvalitě a výroba konstrukce i dílenská (včetně pomůcek, přípravků a prostředků pro výrobu) bez ohledu na náročnost a její hmotnost, dílenská montáž, - dodání spojovacího materiálu, - zřízení montážních a dilatačních spojů, spar, včetně potřebných úprav, vložek, opracování, očištění a ošetření, - podpěr. konstr. a lešení všech druhů pro montáž konstrukcí i doplňkových, včetně požadovaných otvorů, ochranných a bezpečnostních opatření a základů pro tyto konstrukce a lešení, - jakákoliv doprava a manipulace dílců a montážních sestav, včetně dopravy konstrukce z výrobny na stavbu, - montáž konstrukce na staveništi, včetně montážních prostředků a pomůcek a zednických výpomocí, - montážní dokumentace včetně technologického předpisu montáže, - výplň, těsnění a tmelení spar a spojů, - čištění konstrukce a odstranění všech vrubů (vrypy, otlačeniny a pod.), - veškeré druhy opracování povrchů, včetně úprav pod nátěry a pod izolaci, - veškeré druhy dílenských základů a základních nátěrů a povlaků, - všechny druhy ocelového kotvení, - dílenskou přejímku a montážní prohlídku, včetně požadovaných dokladů, - zřízení kotevních otvorů nebo jam, nejsou-li částí jiné konstrukce, jejich úpravy, očištění a ošetření, - osazení kotvení nebo přímo částí konstrukce do podpůrné konstrukce nebo do zeminy, - výplň kotevních otvorů (příp. podlití patních desek) maltou, betonem nebo jinou speciální hmotou, vyplnění jam zeminou, - ošetření kotevní oblasti proti vzniku trhlin, vlivu povětrnosti a pod., - osazení nivelačních značek, včetně jejich zaměření, označení znakem výrobce a vyznačení letopočtu. Dokumentace pro zadání stavby může dále předepsat že cena položky ještě obsahuje například: - veškeré druhy protikorozní ochrany a nátěry konstrukcí, - žárové zinkování ponorem nebo žárové stříkání (metalizace) kovem, - zvláštní spojovací prostředky, rozebíratelnost konstrukce, - osazení měřících zařízení a úpravy pro ně - ochranná opatření před účinky bludných proudů - ochranu před přepětím. | 1: Dle technické zprávy, výkresových příloh projektové dokumentace a dle TKP staveb státních drah. Dle výkazů materiálu projektu. Dle tabulky kubatur projektanta. 2: výkresy Základ Z 423N a 425N - tvar a výztuž 3: zemní kotvy - převázka Larsen IIIn, dl. 4,8 m, 62 kg/bm 4: 4,8*62*2
38 | 9385_R01 | OČIŠTĚNÍ BETON KONSTR - MECHANICKÉ ODSTRANĚNÍ ZVĚTRALÉHO BETONU | M2 | 1714.435 |  | 0 |  | 0 |  | 0 | B | R_položka | položka zahrnuje očištění předepsaným způsobem včetně odklizení vzniklého odpadu | 1: Dle technické zprávy, výkresových příloh projektové dokumentace a dle TKP staveb státních drah. Dle výkazů materiálu projektu. Dle tabulky kubatur projektanta. 2: Výkresy Nový stav - pohled, půdorys, řezy - měřeno digitálně 3: nejdříve dojde k mechanickému odstranění zvětralého betonu 4: ------------------------- 5: Sanace ponechávaných částí zdí 6: zárubní zeď vč. ponechané stěny žlabu ve sklonu 2,5%, odpočet nových základů a základu lávky 7: začátek - v místě bez žlabu; (103,0-12,3)*1,025 8: v místě žlabu až na konec zdi; (839,0*1,025-(14,1+4,5+10,8+6,1+2*1,4)*1,025-17,0) 9: = 10: ------------------------ 11: Sanace ponechávaných částí oplocení 12: sanované oplocení ze strany koleje, odpočet nového plotu a základu lávky, 5% přípočet za odskoky na povrchu 13: (474,0-11,5*2-15,0)*1,05 14: ------------------------------------ 15: Sanace žlabu v patě zdi 16: dno žlabu - stavající + po odbourané stěně, š. 1,15 m, dl. 313,0m 17: 1,15*313,0
39 | 938542 | OČIŠTĚNÍ BETON KONSTR OTRYSKÁNÍM TLAK VODOU DO 500 BARŮ | M2 | 1714.435 |  | 0 |  | 0 |  | 0 | B | OTSKP13 | položka zahrnuje očištění předepsaným způsobem včetně odklizení vzniklého odpadu | 1: Dle technické zprávy, výkresových příloh projektové dokumentace a dle TKP staveb státních drah. Dle výkazů materiálu projektu. Dle tabulky kubatur projektanta. 2: Výkresy Nový stav - pohled, půdorys, řezy - měřeno digitálně 3: povrch betonu bude očištěn otryskáním vodou 4: ------------------------- 5: Sanace ponechávaných částí zdí 6: zárubní zeď vč. ponechané stěny žlabu ve sklonu 2,5%, odpočet nových základů a základu lávky 7: bez žlabu; (103,0-12,3)*1,025 8: v místě žlabu až na konec zdi; (839,0*1,025-(14,1+4,5+10,8+6,1+2*1,4)*1,025-17,0) 9: = 10: ------------------------ 11: Sanace ponechávaných částí oplocení 12: sanované oplocení ze strany koleje, odpočet nového plotu a základu lávky 13: (474,0-11,5*2-15,0)*1,05 14: ------------------------------------ 15: Sanace žlabu v patě zdi 16: dno žlabu - stavající + po odbourané stěně, š. 1,15 m, dl. 313,0m 17: 1,15*313,0
40 | 966187 | DEMONTÁŽ KONSTRUKCÍ KOVOVÝCH S ODVOZEM DO 16KM | T | 14.357 |  | 0 |  | 0 |  | 0 | B | OTSKP13 | položka zahrnuje: - rozebrání konstrukce bez ohledu na použitou technologii - veškeré pomocné konstrukce (lešení a pod.) - veškerou manipulaci s vybouranou sutí a hmotami včetně uložení na skládku. Nezahrnuje poplatek za skládku, který se vykazuje v položce 0141** (s výjimkou malého množství bouraného materiálu, kde je možné poplatek zahrnout do jednotkové ceny bourání – tento fakt musí být uveden v doplňujícím textu k položce) - veškeré další práce plynoucí z technologického předpisu a z platných předpisů | 1: Dle technické zprávy, výkresových příloh projektové dokumentace a dle TKP staveb státních drah. Dle výkazů materiálu projektu. Dle tabulky kubatur projektanta. 2: demolice plechové budky - kolny, předpoklad; 0,30 3: rozebrání stávajícího kabelovodu, odhad 4: plech tl. 2,0 mm; 220,60*0,58*0,002*7890,0/1000 5: trapézový plech; 1,0*(220,60-95,0)*11,0/1000 6: podélný profil L 50/5; 220,60*3*3,77/1000 7: konzoly; (1,07+5*0,35)*220,60*3,77/1000 8: podélný profil L 20/3; 220,60*5*2*1,11/1000 9: požární deska; 0,35*220,6*5*7,0/1000 10: krycí deska; 1,0*95*7,0/1000
41 | 9668_R01 | VYBOURÁNÍ VPUSTÍ VČETNĚ MŘÍŽÍ | KUS | 1 |  | 0 |  | 0 |  | 0 | B | R_položka | - položka zahrnuje veškerou manipulaci s vybouranou sutí a hmotami včetně uložení na skládku. Nezahrnuje poplatek za skládku, který se vykazuje v položce 0141** (s výjimkou malého množství bouraného materiálu, kde je možné poplatek zahrnout do jednotkové ceny bourání – tento fakt musí být uveden v doplňujícím textu k položce) - položka zahrnuje veškeré další práce plynoucí z technologického předpisu a z platných předpisů | 1: Dle technické zprávy, výkresových příloh projektové dokumentace a dle TKP staveb státních drah. Dle výkazů materiálu projektu. Dle tabulky kubatur projektanta. 2: vpusť ve žlabu vč. mříže 3: 1
42 | 966845 | ODSTRANĚNÍ OPLOCENÍ Z BETON DÍLCŮ | M | 10 |  | 0 |  | 0 |  | 0 | B | OTSKP13 | - položka zahrnuje veškerou manipulaci s vybouranou sutí a hmotami včetně uložení na skládku. Nezahrnuje poplatek za skládku, který se vykazuje v položce 0141** (s výjimkou malého množství bouraného materiálu, kde je možné poplatek zahrnout do jednotkové ceny bourání – tento fakt musí být uveden v doplňujícím textu k položce) - položka zahrnuje veškeré další práce plynoucí z technologického předpisu a z platných předpisů , - položka zahrnuje i odstranění sloupků z jiného materiálu, odstranění vrat a vrátek. | 1: Dle technické zprávy, výkresových příloh projektové dokumentace a dle TKP staveb státních drah. Dle výkazů materiálu projektu. Dle tabulky kubatur projektanta. 2: V místě TS 423N a 425N - demolice stávajícího oplocení, které se nachází na zdi, vč. odvozu na skládku 3: Výkres Nový stav - pohled 4: 2*5,0
43 | 967117R | VYBOURÁNÍ ČÁSTÍ KONSTRUKCÍ Z AZBESTOCEMENTU S ODVOZEM DO 16KM | T | 3.367 |  | 0 |  | 0 |  | 0 | B | R_položka | - položka zahrnuje veškerou manipulaci s vybouranou sutí a hmotami včetně uložení na skládku. Nezahrnuje poplatek za skládku, který se vykazuje v položce 0141** (s výjimkou malého množství bouraného materiálu, kde je možné poplatek zahrnout do jednotkové ceny bourání – tento fakt musí být uveden v doplňujícím textu k položce) - položka zahrnuje veškeré další práce plynoucí z technologického předpisu a z platných předpisů | 1: Dle technické zprávy, výkresových příloh projektové dokumentace a dle TKP staveb státních drah. Dle výkazů materiálu projektu. Dle tabulky kubatur projektanta. 2: rozebrání stávajícího kabelovodu, odhad, azbestocementová deska 3: požární deska; 0,35*220,6*5*7,0/1000 4: krycí deska; 1,0*95*7,0/1000
44 | 967157 | VYBOURÁNÍ ČÁSTÍ KONSTRUKCÍ BETON S ODVOZEM DO 16KM | M3 | 180.373 |  | 0 |  | 0 |  | 0 | B | OTSKP13 | - položka zahrnuje veškerou manipulaci s vybouranou sutí a hmotami včetně uložení na skládku. Nezahrnuje poplatek za skládku, který se vykazuje v položce 0141** (s výjimkou malého množství bouraného materiálu, kde je možné poplatek zahrnout do jednotkové ceny bourání – tento fakt musí být uveden v doplňujícím textu k položce) - položka zahrnuje veškeré další práce plynoucí z technologického předpisu a z platných předpisů | 1: Dle technické zprávy, výkresových příloh projektové dokumentace a dle TKP staveb státních drah. Dle výkazů materiálu projektu. Dle tabulky kubatur projektanta. 2: ---------------------- 3: Demolice stávající zdi v místech budoucích trakčních sloupů - v příslušné délce 4: Výkres Nový stav - řezy, měřeno digitálně 5: TS 423N v dl. 5,0 m 6: 3,9*5,0 7: TS 425N v dl. 5,0m 8: 3,45*5,0 9: TS 427N v dl. 5,0m 10: 1,0*5,0 11: TS 429N, N5 v dl. 10,0 m 12: 0,9*10,0 13: TS 431N v dl. 5,0m 14: 1,25*5,0 15: TS 433 v dl. 1,4 m 16: 0,65*1,4 17: TS 435 v dl. 1,4 m 18: 0,46*1,4 19: = 20: ----------------------- 21: Ve staničení km 351,051 až 351,157 bude navíc odstraněn základový ústupek až na úroveň základové spáry 22: Výkres Nový stav půdorys, měřeno digitálně, tl. dle příslušných řezů 23: (5,3*0,5+17,3*0,4+9,5*0,45) 24: = 25: -------------------- 26: demolice paty zdi pro základ návěstního krakorce, dl. 3 m, hl. 1,2m, š. 0,3m 27: 3,0*1,2*0,3 28: = 29: ----------------------- 30: Stěna betonového odvodňovacího žlabu přilehlá ke koleji bude demolována – odbouraná plocha bude mít sklon 10% směrem ke koleji 31: Výkres Nový stav - řezy, pohled, měřeno digitálně 32: TS 425N v dl. 36,3m 33: 0,37*36,3 34: TS 427N v dl. 49,2m 35: 0,42*49,2 36: TS 429N, N5 v dl. 57,6 m 37: 0,35*57,6 38: TS 431N v dl. 50,1m 39: 0,31*50,1 40: TS 433 v dl. 50,0 m 41: 0,23*50,0 42: TS 435 v dl. 64,2 m 43: 0,34*64,2 44: = 45: -------------------------- 46: demolice výčnělků na lícní zdi (zřejmě pro drátovody), rozměry cca 700/450/3000 mm - 8 ks 47: 0,7*0,45*3,0/2*8 48: =
[6 empty] | 0 |  | 0 |  | 0
S | Celkem za 90 | Ostatní konstrukce a práce: |  |  |  | 0 |  | 0 |  | 0