## formulář 5 -pol.rozp
FORMULÁŘ 5 | [6 empty] | majitel HIM: | SŽDC |  | 0 |  | m | 1 | 0
|  | SOUPIS PRACÍ | [7 empty] | Cena za objekt [Kč] |  | mj dle JKSO | počet mj | objektový ukazatel
Název stavby: |  | Uzel Plzeň, 3. stavba – přesmyk domažlické trati | [5 empty] | Číslo stavby: | 3501-III
Název PS/SO: |  | Opěrná zeď v km 351,294 – 351,590 trati Plzeň – Cheb (vpravo) | Zatřídění dle JKSO, JKPOV: | 8212121 |  |  |  | Číslo PS/SO: | SO 36-38-51
Datum zpracování: |  | 2016-01-28 | Část PD: |  |  |  |  | Datum aktualizace:
poř. číslo pol. | kód položky | název položky | měrná jednotka | množství | jednotková hmotnost | celková hmostnost | CENA |  |  |  | typ řádku | kód datové základny | technická specifikace | výkaz výměr
[7 empty] | dodávky |  | montáže
[7 empty] | jednotková | celkem | jednotková | celkem
| 1 | 2 | 3 | 4 | 5 | 6 | 7 | 8 | 9 | 10 | 12 | 13 | 14 | 15
Díl: | 10 | Zemní práce: | [8 empty] | SD
1 | 125731 | VYKOPÁVKY ZE ZEMNÍKŮ A SKLÁDEK TŘ. I, ODVOZ DO 1KM | M3 | 2327.458 |  | 0 |  | 0 |  | 0 | B | OTSKP13 | položka zahrnuje: - vodorovná a svislá doprava, přemístění, přeložení, manipulace s výkopkem - kompletní provedení vykopávky nezapažené i zapažené - ošetření výkopiště po celou dobu práce v něm vč. klimatických opatření - ztížení vykopávek v blízkosti podzemního vedení, konstrukcí a objektů vč. jejich dočasného zajištění - ztížení pod vodou, v okolí výbušnin, ve stísněných prostorech a pod. - příplatek za lepivost - těžení po vrstvách, pásech a po jiných nutných částech (figurách) - čerpání vody vč. čerpacích jímek, potrubí a pohotovostní čerpací soupravy (viz ustanovení k pol. 1151,2) - potřebné snížení hladiny podzemní vody - těžení a rozpojování jednotlivých balvanů - vytahování a nošení výkopku - ruční vykopávky, odstranění kořenů a napadávek - pažení, vzepření a rozepření vč. přepažování (vyjma štětových stěn) - úpravu, ochranu a očištění dna, základové spáry, stěn a svahů - udržování výkopiště a jeho ochrana proti vodě - odvedení nebo obvedení vody v okolí výkopiště a ve výkopišti - třídění výkopku - veškeré pomocné konstrukce umožňující provedení vykopávky (příjezdy, sjezdy, nájezdy, lešení, podpěr. konstr., přemostění, zpevněné plochy, zakrytí a pod.) položka nezahrnuje: - práce spojené s otvírkou zemníku - poplatek za materiál ze zemníku (zemina, ornice) | 1: Viz. pol. č. 17411; 2327,458
2 | 131731 | HLOUBENÍ JAM ZAPAŽ I NEPAŽ TŘ. I, ODVOZ DO 1KM | M3 | 1566.34 |  | 0 |  | 0 |  | 0 | B | OTSKP13 | položka zahrnuje: - vodorovná a svislá doprava, přemístění, přeložení, manipulace s výkopkem - kompletní provedení vykopávky nezapažené i zapažené - ošetření výkopiště po celou dobu práce v něm vč. klimatických opatření - ztížení vykopávek v blízkosti podzemního vedení, konstrukcí a objektů vč. jejich dočasného zajištění - ztížení pod vodou, v okolí výbušnin, ve stísněných prostorech a pod. - příplatek za lepivost - těžení po vrstvách, pásech a po jiných nutných částech (figurách) - čerpání vody vč. čerpacích jímek, potrubí a pohotovostní čerpací soupravy (viz ustanovení k pol. 1151,2) - potřebné snížení hladiny podzemní vody - těžení a rozpojování jednotlivých balvanů - vytahování a nošení výkopku - svahování a přesvah. svahů do konečného tvaru, výměna hornin v podloží a v pláni znehodnocené klimatickými vlivy - ruční vykopávky, odstranění kořenů a napadávek - pažení, vzepření a rozepření vč. přepažování (vyjma štětových stěn) - úpravu, ochranu a očištění dna, základové spáry, stěn a svahů - odvedení nebo obvedení vody v okolí výkopiště a ve výkopišti - třídění výkopku - veškeré pomocné konstrukce umožňující provedení vykopávky (příjezdy, sjezdy, nájezdy, lešení, podpěr. konstr., přemostění, zpevněné plochy, zakrytí a pod.) - nezahrnuje uložení zeminy (na skládku, do násypu) ani poplatky za skládku, vykazují se v položce č.0141** | 1: Dle technické zprávy, výkresových příloh projektové dokumentace, TKP staveb státních drah a výkazů materiálu projektu. 2: Dle výkresu č. 2.3.1, 2.3.4 3: Pro gabionovou zeď (měřeno digit.) 4: dle řezů 351,420 - 351,446 5: 0,67*26,62 6: dle řezů 351,446 7: 2,1*0,55 8: dle řezů 351,446 - 351,450 9: 2,1*3,0 10: dle řezů 351,450 - 351,490 11: 3,83*35,88 12: dle řezů 351,490 13: 4,51*1,5 14: dle řezů 351,490 - 351,510 15: 2,96*17,64 16: dle řezů 351,510 17: 3,55*4,0 18: dle řezů 351,510 - 351,540 19: (2,74+3,24+5,23)/3*28,56 20: dle řezů 351,540 21: 5,25*1,5 22: dle řezů 351,540 - 351,561 23: 4,86*20,25 24: = mezisoučet 25: Pro vyztužení zemního tělesa (měřeno digit.) 26: dle řezů 351,650 - 351,660 27: (11,8+11,23)/2*10,3 28: dle řezů 351,660 - 351,670 29: 14,5*12,3 30: dle řezů 351,670 - 351,680 31: 14,0*7,5 32: dle řezů 351,680 - 351,710 33: (15,4+18,83+16,85)/3*26,4 34: dle řezů 351,710 - 351,720 35: 11,22*11,5 36: dle řezů 351,720 - 351,730 37: (11,22+6,7)/2*10,2 38: dle řezů 351,730 - 351,740 39: 6,7*6,8 40: = mezisoučet
3 | 17411 | ZÁSYP JAM A RÝH ZEMINOU SE ZHUTNĚNÍM | M3 | 2327.458 |  | 0 |  | 0 |  | 0 | B | OTSKP13 | položka zahrnuje: - kompletní provedení zemní konstrukce vč. výběru vhodného materiálu - úprava ukládaného materiálu vlhčením, tříděním, promícháním nebo vysoušením, příp. jiné úpravy za účelem zlepšení jeho mech. vlastností - hutnění i různé míry hutnění - ošetření úložiště po celou dobu práce v něm vč. klimatických opatření - ztížení v okolí vedení, konstrukcí a objektů a jejich dočasné zajištění - ztížení provádění vč. hutnění ve ztížených podmínkách a stísněných prostorech - ztížené ukládání sypaniny pod vodu - ukládání po vrstvách a po jiných nutných částech (figurách) vč. dosypávek - spouštění a nošení materiálu - výměna částí zemní konstrukce znehodnocené klimatickými vlivy - ruční hutnění - udržování úložiště a jeho ochrana proti vodě - odvedení nebo obvedení vody v okolí úložiště a v úložišti - veškeré pomocné konstrukce umožňující provedení zemní konstrukce (příjezdy, sjezdy, nájezdy, lešení, podpěrné konstrukce, přemostění, zpevněné plochy, zakrytí a pod.) | 1: Dle technické zprávy, výkresových příloh projektové dokumentace, TKP staveb státních drah a výkazů materiálu projektu. 2: Dle výkresu č. 2.3.1, 2.3.4 3: Zásypy za gabionovou zdí z nepropustného materiálu - výzisk (měřeno digit.) 4: dle řezů 351,420 - 351,446 5: (0,1+0,45+0,13)/3*26,62 6: dle řezů 351,446 7: 0,3*0,55 8: dle řezů 351,446 - 351,450 9: 0,3*3,0 10: dle řezů 351,450 - 351,490 11: 1,05*35,88 12: dle řezů 351,490 13: 1,2*1,5 14: dle řezů 351,490 - 351,510 15: (1,2+0,83)/2*17,64 16: dle řezů 351,510 17: 0,83*4,0 18: dle řezů 351,510 - 351,540 19: (0,83+1,05+1,54)/3*28,56 20: dle řezů 351,540 21: 1,54*1,5 22: dle řezů 351,540 - 351,561 23: (1,54+1,46+1,61)/3*20,25 24: =mezisoučet 25: Zásypy vyztuženého zemního tělesa - částečný výzisk (měřeno digit.) 26: dle řezů 351,650 - 351,660 27: 12,75*10,3 28: dle řezů 351,660 - 351,670 29: 20,1*12,3 30: dle řezů 351,670 - 351,680 31: 24,6*7,5 32: dle řezů 351,680 - 351,710 33: 39,8*26,4 34: dle řezů 351,710 - 351,720 35: 25,0*11,5 36: dle řezů 351,720 - 351,730 37: 20,0*10,2 38: dle řezů 351,730 - 351,740 39: 13,0*6,8 40: = mezisoučet
4 | 17481 | ZÁSYP JAM A RÝH Z NAKUPOVANÝCH MATERIÁLŮ | M3 | 236.132 |  | 0 |  | 0 |  | 0 | B | OTSKP13 | položka zahrnuje: - kompletní provedení zemní konstrukce včetně nákupu a dopravy materiálu dle zadávací dokumentace - úprava ukládaného materiálu vlhčením, tříděním, promícháním nebo vysoušením, příp. jiné úpravy za účelem zlepšení jeho mech. vlastností - hutnění i různé míry hutnění - ošetření úložiště po celou dobu práce v něm vč. klimatických opatření - ztížení v okolí vedení, konstrukcí a objektů a jejich dočasné zajištění - ztížení provádění vč. hutnění ve ztížených podmínkách a stísněných prostorech - ztížené ukládání sypaniny pod vodu - ukládání po vrstvách a po jiných nutných částech (figurách) vč. dosypávek - spouštění a nošení materiálu - výměna částí zemní konstrukce znehodnocené klimatickými vlivy - udržování úložiště a jeho ochrana proti vodě - odvedení nebo obvedení vody v okolí úložiště a v úložišti - veškeré pomocné konstrukce umožňující provedení zemní konstrukce (příjezdy, sjezdy, nájezdy, lešení, podpěrné konstrukce, přemostění, zpevněné plochy, zakrytí a pod.) | 1: Dle technické zprávy, výkresových příloh projektové dokumentace, TKP staveb státních drah a výkazů materiálu projektu. 2: Dle výkresu č. 2.3.1, 2.3.4 3: Zásypy za gabionovou zdí ze ŠD (měřeno digit.) 4: dle řezů 351,420 - 351,446 5: (0,4+0,81+0,781)/3*26,62 6: dle řezů 351,446 7: 2,2*0,55 8: dle řezů 351,446 - 351,450 9: 0,67*3,0 10: dle řezů 351,450 - 351,490 11: 1,92*35,88 12: dle řezů 351,490 13: 2,0*1,5 14: dle řezů 351,490 - 351,510 15: (1,91+1,5)/2*17,64 16: dle řezů 351,510 17: 3,64*4,0 18: dle řezů 351,510 - 351,540 19: 1,95*28,56 20: dle řezů 351,540 21: 2,9*1,5 22: dle řezů 351,540 - 351,561 23: 1,91*20,25
[6 empty] | 0 |  | 0 |  | 0
S | Celkem za 10 | Zemní práce: |  |  |  | 0 |  | 0 |  | 0
Díl: | 20 | Základy: | [8 empty] | SD
5 | 289972 | OPLÁŠTĚNÍ (ZPEVNĚNÍ) Z GEOMŘÍŽOVIN | M2 | 4252.18 |  | 0 |  | 0 |  | 0 | B | OTSKP13 | Položka zahrnuje: - dodávku předepsané geomřížoviny - úpravu, očištění a ochranu podkladu - přichycení k podkladu, případně zatížení - úpravy spojů a zajištění okrajů - úpravy pro odvodnění - nutné přesahy - mimostaveništní a vnitrostaveništní dopravu | 1: Dle technické zprávy, výkresových příloh projektové dokumentace, TKP staveb státních drah a výkazů materiálu projektu. 2: Dle výkresu č. 2.3.1, 2.3.5 3: Vyztužení zemního tělesa 4: dle řezů 351,650 - 351,660 5: (4,2*4+5,2+1,5*5)*10,3 6: dle řezů 351,660 - 351,670 7: (4,2*4+5,2*3+1,5*7)*12,3 8: dle řezů 351,670 - 351,680 9: (4,2*4+5,2*4+1,5*8)*7,5 10: dle řezů 351,680 - 351,710 11: (4,2*4+5,2*7+1,5*11)*26,4 12: dle řezů 351,710 - 351,720 13: (4,2*4+5,2*4+1,5*8)*11,5 14: dle řezů 351,720 - 351,730 15: (4,2*4+5,2*3+1,5*7)*10,2 16: dle řezů 351,730 - 351,740 17: (4,2*4+5,2+1,5*5)*6,8
[6 empty] | 0 |  | 0 |  | 0
S | Celkem za 20 | Základy: |  |  |  | 0 |  | 0 |  | 0
Díl: | 30 | Svislé konstrukce: | [8 empty] | SD
6 | 327214 | ZDI OPĚRNÉ, ZÁRUBNÍ, NÁBŘEŽNÍ Z GABIONŮ VČETNĚ KOVOVÉ KONSTRUKCE | M3 | 290.74 |  | 0 |  | 0 |  | 0 | B | OTSKP13 | položka zahrnuje dodávku a osazení drátěných košů s výplní lomovým kamenem (sypaným, skládaným, s úpravou líce) | 1: Dle technické zprávy, výkresových příloh projektové dokumentace, TKP staveb státních drah a výkazů materiálu projektu. 2: Dle výkresu č. 2.3.1, 2.3.4 3: dle řezů 351,420 - 351,446 4: (1,0*0,50)*26,622 5: dle řezů 351,446 - 351,450 6: 0,5*1,25*0,55+(1,0*1,0+0,5*0,5)*3,0 7: dle řezů 351,450 - 351,490 8: (1,0*1,0+1,0*1,50)*(35,884+1,50) 9: dle řezů 351,490 - 351,510 10: (1,0*1,0+1,0*1,50)*(17,64+4,0) 11: dle řezů 351,510 - konec gabionové zdi 12: (1,0*1,0+1,0*1,50)*(28,56+1,5+20,25)
[6 empty] | 0 |  | 0 |  | 0
S | Celkem za 30 | Svislé konstrukce: |  |  |  | 0 |  | 0 |  | 0
Díl: | 40 | Vodorovné konstrukce: | [8 empty] | SD
7 | 451314 | PODKLADNÍ A VÝPLŇOVÉ VRSTVY Z PROSTÉHO BETONU C25/30 | M3 | 0.876 |  | 0 |  | 0 |  | 0 | B | OTSKP13 | - dodání čerstvého betonu (betonové směsi) požadované kvality, jeho uložení do požadovaného tvaru při jakékoliv hustotě výztuže, konzistenci čerstvého betonu a způsobu hutnění, ošetření a ochranu betonu, - zhotovení nepropustného, mrazuvzdorného betonu a betonu požadované trvanlivosti a vlastností, - užití potřebných přísad a technologií výroby betonu, - zřízení pracovních a dilatačních spar, včetně potřebných úprav, výplně, vložek, opracování, očištění a ošetření, - bednění požadovaných konstr. (i ztracené) s úpravou dle požadované kvality povrchu betonu, včetně odbedňovacích a odskružovacích prostředků, - podpěrné konstr. (skruže) a lešení všech druhů pro bednění, uložení čerstvého betonu, výztuže a doplňkových konstr., vč. požadovaných otvorů, ochranných a bezpečnostních opatření a základů těchto konstrukcí a lešení, - vytvoření kotevních čel, kapes, nálitků, a sedel, - zřízení všech požadovaných otvorů, kapes, výklenků, prostupů, dutin, drážek a pod., vč. ztížení práce a úprav kolem nich, - úpravy pro osazení výztuže, doplňkových konstrukcí a vybavení, - úpravy povrchu pro položení požadované izolace, povlaků a nátěrů, případně vyspravení, - ztížení práce u kabelových a injektážních trubek a ostatních zařízení osazovaných do betonu, - konstrukce betonových kloubů, upevnění kotevních prvků a doplňkových konstrukcí, - nátěry zabraňující soudržnost betonu a bednění, - výplň, těsnění a tmelení spar a spojů, - opatření povrchů betonu izolací proti zemní vlhkosti v částech, kde přijdou do styku se zeminou nebo kamenivem, - případné zřízení spojovací vrstvy u základů, - úpravy pro osazení zařízení ochrany konstrukce proti vlivu bludných proudů | 1: Dle technické zprávy, výkresových příloh projektové dokumentace a dle TKP staveb státních drah. Dle výkazů materiálu projektu. Dle tabulky kubatur projektanta. 2: Dle výkresu č. 2.3.1 3: Odláždění ve tvaru stupňů - kámen do betonu 4: (0,35*9+0,25*8)*0,85*0,2
8 | 45152 | PODKLADNÍ A VÝPLŇOVÉ VRSTVY Z KAMENIVA DRCENÉHO | M3 | 78.093 |  | 0 |  | 0 |  | 0 | B | OTSKP13 | Položka zahrnuje veškerý materiál, výrobky a polotovary, včetně mimostaveništní a vnitrostaveništní dopravy (rovněž přesuny), včetně naložení a složení, případně s uložením. | 1: Dle technické zprávy, výkresových příloh projektové dokumentace, TKP staveb státních drah a výkazů materiálu projektu. 2: Dle výkresu č. 2.3.1, 2.3.4 3: Podsyp pod gabionovou zdí ze ŠD (měřeno digit.) 4: dle řezů 351,420 - 351,446 5: 0,24*26,62 6: dle řezů 351,446 7: 0,4*0,55 8: dle řezů 351,446 - 351,450 9: 0,15*3,0 10: dle řezů 351,450 - 351,490 11: 0,6*35,88 12: dle řezů 351,490 13: 0,65*1,5 14: dle řezů 351,490 - 351,510 15: (0,58+1,0)/2*17,64 16: dle řezů 351,510 17: 1,05*4,0 18: dle řezů 351,510 - 351,540 19: 0,6*28,56 20: dle řezů 351,540 21: 0,74*1,5 22: dle řezů 351,540 - 351,561 23: 0,6*20,25
9 | 45852 | VÝPLŇ ZA OPĚRAMI A ZDMI Z KAMENIVA DRCENÉHO | M3 | 166.275 |  | 0 |  | 0 |  | 0 | B | OTSKP13 | položka zahrnuje: - dodávku drceného kameniva předepsané frakce a zásyp s předepsaným zhutněním včetně mimostaveništní a vnitrostaveništní dopravy | 1: Dle technické zprávy, výkresových příloh projektové dokumentace, TKP staveb státních drah a výkazů materiálu projektu. 2: Dle výkresu č. 2.3.1, 2.3.4 3: Zásypy za gabionovou zdí ze ŠD (měřeno digit.) 4: dle řezů 351,420 - 351,446 5: 0,59*26,62 6: dle řezů 351,446 7: 1,0*0,55 8: dle řezů 351,446 - 351,450 9: 0,511*3,0 10: dle řezů 351,450 - 351,490 11: 1,34*35,88 12: dle řezů 351,490 13: 2,2*1,5 14: dle řezů 351,490 - 351,510 15: (1,34+0,51)/2*17,64 16: dle řezů 351,510 17: 3,04*4,0 18: dle řezů 351,510 - 351,540 19: 1,34*28,56 20: dle řezů 351,540 21: 2,15*1,5 22: dle řezů 351,540 - 351,561 23: 1,34*20,25
10 | 465512 | DLAŽBY Z LOMOVÉHO KAMENE NA MC | M3 | 0.876 |  | 0 |  | 0 |  | 0 | B | OTSKP13 | položka zahrnuje: - nutné zemní práce (svahování, úpravu pláně a pod.) - zřízení spojovací vrstvy - zřízení lože dlažby z cementové malty předepsané kvality a předepsané tloušťky - dodávku a položení dlažby z lomového kamene do předepsaného tvaru - spárování, těsnění, tmelení a vyplnění spar MC případně s vyklínováním - úprava povrchu pro odvedení srážkové vody - nezahrnuje podklad pod dlažbu, vykazuje se samostatně položkami SD 45 | 1: Dle technické zprávy, výkresových příloh projektové dokumentace a dle TKP staveb státních drah. Dle výkazů materiálu projektu. Dle tabulky kubatur projektanta. 2: Dle výkresu č. 2.3.1 3: Odláždění ve tvaru stupňů - kámen do betonu 4: (0,35*9+0,25*8)*0,85*0,2
[6 empty] | 0 |  | 0 |  | 0
S | Celkem za 40 | Vodorovné konstrukce: |  |  |  | 0 |  | 0 |  | 0
Díl: | 711 | Izolace proti vodě: | [8 empty] | SD
11 | 711509 | OCHRANA IZOLACE NA POVRCHU TEXTILIÍ | M2 | 306.507 |  | 0 |  | 0 |  | 0 | B | OTSKP13 | položka zahrnuje: - dodání předepsaného ochranného materiálu - zřízení ochrany izolace | 1: Dle technické zprávy, výkresových příloh projektové dokumentace, TKP staveb státních drah a výkazů materiálu projektu. 2: Separační geotextilie na povrchu gabionu 3: Dle výkresu č. 2.3.1, 2.3.4 4: dle řezů 351,420 - 351,446 5: 1,0*26,622 6: dle řezů 351,446 7: 1,0*0,55 8: dle řezů 351,446 - 351,450 9: 2,0*3,0 10: dle řezů 351,450 - 351,490 11: 2,5*(35,884+1,50) 12: dle řezů 351,490 - 351,510 13: 2,5*(17,64+4,0) 14: dle řezů 351,510 - konec gabionové zdi 15: 2,5*(28,56+1,5+20,25)
[6 empty] | 0 |  | 0 |  | 0
S | Celkem za 711 | Izolace proti vodě: |  |  |  | 0 |  | 0 |  | 0
Díl: | 750 | Slaboproud: | [8 empty] | SD
12 | 75Z240 | Trvalá zařízení pro sledování bludných proudů - vývody z výztuže | kus | 8 |  | 0 |  | 0 |  | 0 | B | OTSKP13 | 1. Položka obsahuje: – veškeré práce a materiál obsažený v názvu položky 2. Položka neobsahuje: X 3. Způsob měření: Udává se počet kusů kompletní konstrukce nebo práce. | 1: Dle technické zprávy, výkresových příloh projektové dokumentace a dle TKP staveb státních drah. Dle výkazů materiálu projektu. Dle tabulky kubatur projektanta. 2: Vývody PKO, ukolejnění 3: 8
[6 empty] | 0 |  | 0 |  | 0
S | Celkem za 750 | Slaboproud: |  |  |  | 0 |  | 0 |  | 0