## List1
FORMULÁŘ 5 a - DPS/ZVZ Položkový výkaz výměr, specifikace materiálu a prací
SO.05 Dynamická bariéra DB 5000
Název stavby : |  | Sanace skal a svahu v km 415,700 – 415,970 tratě Všetaty – Děčín Prostřední Žleb
CHKO ČESKÉ STŘEDOHOŘÍ, PŘÍRODNÍ REZERVACE KALVÁRIE V K.Ú. LIBOCHOVANY
plošné výměry a rozsahy jsou dány laserovým zaměřením svahu a výpočtem plochy ze 3D modelu, či přepočtem běžné délky konstrukce a její specifikované účinné výšky, specifikace hlavně dle E.1.5.1, primární antikorozní ochrana ocelových lan, ocelových speciálních sítí je dle antikorozní třídy A tl. min. 265 g/cm2
Poř. |  | Název položky | MJ | Množství celkem | Cena dodávky jednotková | Dodávka celkem | Cena montáže jednotková | Montáž celkem | Práce celkem | výkaz výměr | Poznámka položky, technická, technologická specifikace, komentář k položce
číslo | Číslo
pol. | položky
| 1 | 2 | 3 | 4 | 5 | 6 | 7 | 8 | 9 | 15 | 16
Díl: | 01 | Přípravné práce, základní zásah do skalního svahu
4950
1 | 262 50-3172 | Vrty pro injektáž povrchové D do 56 mm hl. do 25 m hor. V | m | 150 |  | 0 |  | 0 | 0 | 24 ks * 1,8 m pro stabilizační prvky + 6 ks * 3,3 m pro kotvení bariér + 26 ks (každý sloup 2x + 2x krajní) * 3,36 m pro lanové kotevní prvky bariéry E.1.5.2 a E.1.5.12 | vrty pro kotevní prvky bariéry - stabilizační prvky, vrtání pneumatickými kladivy s výplachem vzduchem
2 | 262 50-3572 | Vrty svis povrch do 350mm hl.do 25m v hor V-sloup dynam plotu | m | 32 |  | 0 |  | 0 | 0 | 8 ks sloupů * 4 m | vrty pro kotvení sloupů bariéry prky mikropilot,
3 | 111 20-1107 | Dolam ve skal stěn, hor. 5 - 6, hor způs speciál technologiemi | m3 | 3.49 |  | 0 |  | 0 | 0 | délka 7,76 m x hloubka 0,45 m x šířka 1 m | dolamování určených partií skalního masívu pro terénní umístění bariéry ve svahu a vedení spodní linie bariéry, dolam základových patek
4 | 161 10-1158 | Svislé přemíst výkop z horniny tř. 5 až 7 hl výkopu do 16 m | m3 | 3.49 |  | 0 |  | 0 | 0 | přesun hmot položky 3 | přemístění vytěžených hmot nošením či řízeným shozem, zabezpečení proti znečištění a porušení objektů dráhy a BOZP
Díl: | 02 | Realizace ochranných prvků
5 | 339 30-1010 | Dodání a osazení ocelových trubek 108/16 mm dl. 3 m | t | 1.16 |  | 0 |  | 0 | 0 | 8 sloupů x 4 m x 0,0363 t/m | dodání a osazení trubek mikropilot pro založení sloupů bariér
6 | 283 20-3029 | Betonářská tyč 25 mm dl. 2 m ocel Bst 500 s kovaným okem | kus | 24 |  | 0 |  | 0 | 0 | 8 ks sloupů x 3 ks kotvení; E.1.5.2 | kotvení bariéry - stabilizační prvky, každý sloup 2 ks a krajní sloupy navíc 1 ks, dodání a instalace; použití prvků kombinovaně pro vykrytí depresí u spodní linie bariéry
7 | 283 20-3029 | Svorník 25 mm dl. 3,45 m ocel S 670 H | kus | 6 |  | 0 |  | 0 | 0 | 4 sloupy doplňkově zpevněny v základové patce 5 ks svorníků, | základová patka každého sloupu bariéry je tvořena 5 ks svorníků
8 | 339 40-4050A | Dynamická bariéra typ 5000kJ výška 6 m dle specifikace | m2 | 420 |  | 0 |  | 0 | 0 | délka 70 m x výška 6 m, E.1.5.2 | kompletní dodávka a instalace dynamické bariéry s parametry: zachycená kinetická energie min. 5100 kJ, výška bariéry 6 m, maximální deformace sítě bariéry 5600 mm od linie bariéry v případě primárního impaktu, vzdálenost opěrných prvků 10 m, skládá se ze záchytné konstrukce, podpůrné k-ce, spojovacích prvků, příslušenství, brzdných prvků a základových prvků, CMR 50/04/B nebo RMC 500A, POZN: v projektové části uvedená výška bariéry 6,5 m a účinná plocha 455 m2 je uvedena dle dostupných výrobních programů v době zpracování projektu, aktualizovaná specifikace v položce odpovídá aktuálnímu stavu dostupných výrobních programů
9 | 287 10-0111 | Práce hor zp ve skal stěně, zajišť prvky, kotev systém | hod | 174 |  | 0 |  | 0 | 0 | 174 m2 / 2,42 h/m2 | práce prováděné horolezeckým způsobem ve skalní stěně a svahu; souběžně práce ve skalní stěně přímo související s přípravou montáže dynamické bariéry
10 | 959 80-1010 | Beton prostý C16/20, pytlovaný, připravovaný na místě | m3 | 5.18 |  | 0 |  | 0 | 0 | patky sloupů 0,65 *0,65 * 0,55 * 8 ks + patky stabilizačních prvků 16 * 0,45 * 0,45 * 1,025 m | dodání betonu a realizace betonových základů sloupů bariéry a stabilizačních prvků - tyče s okem; předpřipravená betonová směs C 16/20, pytlované, na místě připravené
11 | 281 59-1111 | Dodání injektážních hmot pro kotevní prvky - spec cem směsi, provedení zálivky | m3 | 0.31 |  | 0 |  | 0 | 0 | směs pro stabilizační a kotevní prvky: 10 ks (tyčí pol. č. 6) * 1,8 m * 0,0075 l/m + 6 ks (pol. č. 7) * 3,3 m * 0,0075 l/m + 10% rezerva na spotřebu | dodání hmot a provedení kotevní zálivky prvků zajištění; hydraulická směs pro kotvení, plnivo do max. velikosti zrna 0,3 mm, směs je objemově stálá, má rychlý nárůst pevnosti, pevnost v tlaku po 28 dnech je 52 Mpa
12 | 282 60-4111 | Injektování aktivovanými směsmi nízkotlaké vzestupné tlakem do 0,6 MPa | hod | 108 |  | 0 |  | 0 | 0 | pol. č. 1 = 150 m/ 1,39 hod/m | realizace kotevní zálivky ve skalní stěně aktivovanými směsmi s ruční přípravou a aktivací ve skalní stěně
Díl: | 03 | Přesuny hmot, nakládání s odpady
13 | 167 10-1152 | Nakládání výkopku nad 100 m3 horniny tř. 5 až 7 | m3 | 3.49 |  | 0 |  | 0 | 0 | dolamování položka č. 3 | naložení odkopávek pro založení bariéry na dopravní prostředek, naložení ruční či lehkou strojní technikou
14 | 162 60-1152 | Vodorovné přemístění výkopku do 5000 m horniny tř. 5 až 7 | m3 | 3.49 |  | 0 |  | 0 | 0 | přesun položky č. 12, - 12,48 m3 | vodorovný přesun vytěžených odkopávek na místo trvalého uložení z mezideponie
15 | 998 15-3131 | Přesun hmot pro opravy a sanace do výšky 20 m | t | 82.31 |  | 0 |  | 0 | 0 | pol. č. 8 - 420 m2 * 0,162 t/m2 + (pol. č. 10 - 5,2 m3 + pol. č. 11 - 0,31 m3) * 2,6 t/m3 | přesun hmot do výšky ve skalním svahu, dynamická bariéra hmotnost cca 162 kg/m2, přesun vynesením ručním způsobem, jeřábem, horolezecký způsob přesunu hmot