## Rekapitulace zakázky
Export Komplet | [24 empty] | VZ | 2.0 | ZAMOK |  |  |  |  | False | False | {086d6a46-4b98-4826-be17-55647809a025}
[31 empty] | 0,01 | 21
[31 empty] | 0,01 | 15
|  | REKAPITULACE ZAKÁZKY | [15 empty] | v --- níže se nacházejí doplnkové a pomocné údaje k sestavám --- v | [11 empty] | Návod na vyplnění | 0,001
|  | Kód: |  |  |  |  | 650190119 | [22 empty] | Měnit lze pouze buňky se žlutým podbarvením! 1) v Rekapitulaci zakázky vyplňte údaje o Uchazeči (přenesou se do ostatních sestav i v jiných listech) 2) na vybraných listech vyplňte v sestavě Soupis prací ceny u položek | 0,01
|  | Zakázka: |  |  |  |  | Oprava kolejí a výhybek v žst. Úpořiny | [23 empty] | 0,01
|  | KSO: |  |  |  |  | 82426 | [6 empty] | CC-CZ: |  | 21212 | [14 empty] | 0,01
|  | Místo: |  |  |  |  | ŽST Úpořiny | [6 empty] | Datum: |  | 18. 12. 2020 | [14 empty] | 0,01
|  | CZ-CPV: |  |  |  |  | 44212000-9 | [6 empty] | CZ-CPA: |  | 42.12.10 | [14 empty] | 0,01
|  | Zadavatel: | [11 empty] | IČ: |  | 70994234 | [14 empty] | 0,01
|  |  | Správa železniční dopravní cesty, státní organizac | [10 empty] | DIČ: |  | CZ70994234 | [14 empty] | 0,01
0,01
|  | Uchazeč: | [11 empty] | IČ: |  | Vyplň údaj | [14 empty] | 0,01
|  |  | Vyplň údaj | [10 empty] | DIČ: |  | Vyplň údaj | [14 empty] | 0,01
False
|  | Projektant: | [11 empty] | IČ: | [16 empty] | False
[14 empty] | DIČ: | [16 empty] | True
0,01
|  | Zpracovatel: | [11 empty] | IČ: | [16 empty] | 0,01
|  |  | Ing.Horák Jiří, horak@spravazeleznic.cz, 602155923 | [10 empty] | DIČ: | [16 empty] | True
Poznámka:
Soupis prací je sestaven s využitím Cenové soustavy ÚRS. Položky, které pochází z této cenové soustavy, jsou ve sloupci 'Cenová soustava' označeny popisem 'CS ÚRS' a úrovní příslušného kalendářního pololetí. Veškeré další informace vymezující popis a podmínky použití těchto položek z Cenové soustavy, které nejsou uvedeny přímo v soupisu prací, jsou neomezeně dálkově k dispozici na www.cs-urs.cz, sekce Cenové a technické podmínky.
|  | Cena bez DPH | [11 empty] | 0
[8 empty] | Sazba daně |  | Základ daně |  |  |  | Výše daně
|  | DPH |  | základní |  |  |  | 21% |  | 0 |  |  |  | 0
|  |  |  | snížená |  |  |  | 15% |  | 0 |  |  |  | 0
|  | DPH |  | zákl. přenesená |  |  |  | 21% |  | 0 |  |  |  | 0
|  |  |  | sníž. přenesená |  |  |  | 15% |  | 0 |  |  |  | 0
|  |  |  | nulová |  |  |  | 0% |  | 0 |  |  |  | 0
|  | Cena s DPH | [6 empty] | v |  | CZK |  |  | 0
REKAPITULACE OBJEKTŮ ZAKÁZKY A SOUPISŮ PRACÍ
| Kód: | [6 empty] | 650190119
| Zakázka: | [6 empty] | Oprava kolejí a výhybek v žst. Úpořiny
| Místo: | [6 empty] | ŽST Úpořiny |  |  |  |  | Datum: |  | 18. 12. 2020
| Zadavatel: | [6 empty] | Správa železniční dopravní cesty, státní organizac |  |  |  |  | Projektant: |  |  |  |  | Informatívní údaje z listů zakázek
| Uchazeč: | [11 empty] | Zpracovatel: |  | Ing.Horák Jiří, horak@spravazeleznic.cz, 602155923
| Kód |  |  |  | Popis | [6 empty] | Cena bez DPH [CZK] |  |  |  | Cena s DPH [CZK] | Typ | z toho Ostat. náklady [CZK] | DPH [CZK] | Normohodiny [h] | DPH základní [CZK] | DPH snížená [CZK] | DPH základní přenesená [CZK] | DPH snížená přenesená [CZK] | Základna DPH základní | Základna DPH snížená | Základna DPH zákl. přenesená | Základna DPH sníž. přenesená | Základna DPH nulová
| Náklady zakázky celkem | [10 empty] | 0 |  |  |  | 0 |  | 0 | 0 | 0 | 0 | 0 | 0 | 0 | 0 | 0 | 0 | 0 | 0 |  | D | 0 | ###NOIMPORT### | IMPORT | {086d6a46-4b98-4826-be17-55647809a025} | {00000000-0000-0000-0000-000000000000} | 82426
|  | O1 |  |  |  | Oprava 1.SK | [5 empty] | 0 |  |  |  | 0 | STA | 0 | 0 | 0 | 0 | 0 | 0 | 0 | 0 | 0 | 0 | 0 | 0 |  | D | 1 | ###NOIMPORT### | IMPORT | {95a5dc3f-f710-464b-b676-9978c386eccd} | {086d6a46-4b98-4826-be17-55647809a025} |  | 2
/ |  |  | Č11 |  |  |  | 1.SK, spojka 5ab - 19ab |  |  |  |  | 0 |  |  |  | 0 | Soupis | 0 | 0 | 0 | 0 | 0 | 0 | 0 | 0 | 0 | 0 | 0 | 0 |  |  | 2 |  | IMPORT | {481f9f46-3d1c-40e8-84c8-2eea3018968a} | {95a5dc3f-f710-464b-b676-9978c386eccd}
/ |  |  | Č12 |  |  |  | v.č.26 |  |  |  |  | 0 |  |  |  | 0 | Soupis | 0 | 0 | 0 | 0 | 0 | 0 | 0 | 0 | 0 | 0 | 0 | 0 |  |  | 2 |  | IMPORT | {07e0502b-3cb4-4690-b6f0-b0b4f4cc5f4c} | {95a5dc3f-f710-464b-b676-9978c386eccd}
/ |  |  | Č13 |  |  |  | v.č.25 |  |  |  |  | 0 |  |  |  | 0 | Soupis | 0 | 0 | 0 | 0 | 0 | 0 | 0 | 0 | 0 | 0 | 0 | 0 |  |  | 2 |  | IMPORT | {dff52db0-7550-47d0-89d4-c1d749fa28e8} | {95a5dc3f-f710-464b-b676-9978c386eccd}
/ |  |  | Č14 |  |  |  | 1.SK, spojka 25-26 |  |  |  |  | 0 |  |  |  | 0 | Soupis | 0 | 0 | 0 | 0 | 0 | 0 | 0 | 0 | 0 | 0 | 0 | 0 |  |  | 2 |  | IMPORT | {298fe6df-976b-4dc1-98ad-8952648ff281} | {95a5dc3f-f710-464b-b676-9978c386eccd}
/ |  |  | Č15 |  |  |  | 1.SK, spojka 19ab-25 |  |  |  |  | 0 |  |  |  | 0 | Soupis | 0 | 0 | 0 | 0 | 0 | 0 | 0 | 0 | 0 | 0 | 0 | 0 |  |  | 2 |  | IMPORT | {92b013fc-b337-407b-a6f9-c8e158e65a53} | {95a5dc3f-f710-464b-b676-9978c386eccd}
|  | O2 |  |  |  | Oprava výhybek 2,3ab,5ab,6ab,DSK,19 ab materiálem novým po MÚ | [5 empty] | 0 |  |  |  | 0 | STA | 0 | 0 | 0 | 0 | 0 | 0 | 0 | 0 | 0 | 0 | 0 | 0 |  | D | 1 | ###NOIMPORT### | IMPORT | {80657a5a-b82f-45bb-9347-9d6b5445d009} | {086d6a46-4b98-4826-be17-55647809a025} |  | 2
/ |  |  | Č21 |  |  |  | Výhybky 2,3ab,5ab,6ab,DSK |  |  |  |  | 0 |  |  |  | 0 | Soupis | 0 | 0 | 0 | 0 | 0 | 0 | 0 | 0 | 0 | 0 | 0 | 0 |  |  | 2 |  | IMPORT | {b89f667b-07bb-46bd-8fe1-2d2336e22603} | {80657a5a-b82f-45bb-9347-9d6b5445d009} | 824 26
/ |  |  | Č22 |  |  |  | Výhybka 19 ab |  |  |  |  | 0 |  |  |  | 0 | Soupis | 0 | 0 | 0 | 0 | 0 | 0 | 0 | 0 | 0 | 0 | 0 | 0 |  |  | 2 |  | IMPORT | {738c4eab-a9f0-4b6a-af21-7185b7558d7e} | {80657a5a-b82f-45bb-9347-9d6b5445d009}
/ |  |  | Č23 |  |  |  | Oprava kolejnicového mazníku |  |  |  |  | 0 |  |  |  | 0 | Soupis | 0 | 0 | 0 | 0 | 0 | 0 | 0 | 0 | 0 | 0 | 0 | 0 |  |  | 2 |  | IMPORT | {673bc977-c8da-4846-8239-e0306ad1e588} | {80657a5a-b82f-45bb-9347-9d6b5445d009}
|  | O3 |  |  |  | Oprava výhybek 7ab,8ab materiálem užitým a novými pražci | [5 empty] | 0 |  |  |  | 0 | STA | 0 | 0 | 0 | 0 | 0 | 0 | 0 | 0 | 0 | 0 | 0 | 0 |  | D | 1 | ###NOIMPORT### | IMPORT | {0c1c3d88-3794-4908-9e8c-a1b4beabdc87} | {086d6a46-4b98-4826-be17-55647809a025} | 824 43 | 2
/ |  |  | Č31 |  |  |  | Úpořiny v.č.7ab |  |  |  |  | 0 |  |  |  | 0 | Soupis | 0 | 0 | 0 | 0 | 0 | 0 | 0 | 0 | 0 | 0 | 0 | 0 |  |  | 2 |  | IMPORT | {1f00c046-5cd0-49ae-a35a-6c5f282bb97b} | {0c1c3d88-3794-4908-9e8c-a1b4beabdc87}
/ |  |  | Č32 |  |  |  | Úpořiny v.č.8ab |  |  |  |  | 0 |  |  |  | 0 | Soupis | 0 | 0 | 0 | 0 | 0 | 0 | 0 | 0 | 0 | 0 | 0 | 0 |  |  | 2 |  | IMPORT | {b506e229-c588-4e6c-88c4-f7ada2dc7989} | {0c1c3d88-3794-4908-9e8c-a1b4beabdc87}
|  | O4 |  |  |  | Oprava přejezdu P2085 km 13,096 | [5 empty] | 0 |  |  |  | 0 | STA | 0 | 0 | 0 | 0 | 0 | 0 | 0 | 0 | 0 | 0 | 0 | 0 |  | D | 1 | ###NOIMPORT### | IMPORT | {ea421709-be54-4707-8d09-0a94e4499bfc} | {086d6a46-4b98-4826-be17-55647809a025} |  | 2
/ |  |  | Č41 |  |  |  | P2085 1.TK a 2.TK ( bez železničního svršku a spodku - viz O2, č.21 ) |  |  |  |  | 0 |  |  |  | 0 | Soupis | 0 | 0 | 0 | 0 | 0 | 0 | 0 | 0 | 0 | 0 | 0 | 0 |  |  | 2 |  | IMPORT | {3e4919e8-98ba-4fac-a7a7-f5b5fed7bb9d} | {ea421709-be54-4707-8d09-0a94e4499bfc}
|  | O5 |  |  |  | Oprava PPK nad propustky km 13,105 , km 13,865, km 14,009, km 18,696 a mostem km 18,667 | [5 empty] | 0 |  |  |  | 0 | STA | 0 | 0 | 0 | 0 | 0 | 0 | 0 | 0 | 0 | 0 | 0 | 0 |  | D | 1 | ###NOIMPORT### | IMPORT | {12989ad9-1b32-4f14-b18d-1b375072c168} | {086d6a46-4b98-4826-be17-55647809a025} | 82426 | 2
/ |  |  | Č51 |  |  |  | Podbití a následné propracování po opravě MO |  |  |  |  | 0 |  |  |  | 0 | Soupis | 0 | 0 | 0 | 0 | 0 | 0 | 0 | 0 | 0 | 0 | 0 | 0 |  |  | 2 |  | IMPORT | {cbc09f5a-f0bd-4911-873b-e20a473e6ee3} | {12989ad9-1b32-4f14-b18d-1b375072c168} | 82426
|  | O6 |  |  |  | Oprava elektrického zařízení | [5 empty] | 0 |  |  |  | 0 | STA | 0 | 0 | 0 | 0 | 0 | 0 | 0 | 0 | 0 | 0 | 0 | 0 |  | D | 1 | ###NOIMPORT### | IMPORT | {d729b867-cbe8-4df8-afd2-d94386955732} | {086d6a46-4b98-4826-be17-55647809a025} |  | 2
/ |  |  | Č61 |  |  |  | Výhybky 2,3ab,5ab,6ab,DSK |  |  |  |  | 0 |  |  |  | 0 | Soupis | 0 | 0 | 0 | 0 | 0 | 0 | 0 | 0 | 0 | 0 | 0 | 0 |  |  | 2 |  | IMPORT | {160d834f-904c-4836-b90e-60502f14bc5d} | {d729b867-cbe8-4df8-afd2-d94386955732}
/ |  |  | Č62 |  |  |  | Výhybka 19 ab |  |  |  |  | 0 |  |  |  | 0 | Soupis | 0 | 0 | 0 | 0 | 0 | 0 | 0 | 0 | 0 | 0 | 0 | 0 |  |  | 2 |  | IMPORT | {7e46dee9-2f20-46ba-8253-8b457aace938} | {d729b867-cbe8-4df8-afd2-d94386955732}
/ |  |  | Č63 |  |  |  | Výhybka 7ab, 8ab,25,26 |  |  |  |  | 0 |  |  |  | 0 | Soupis | 0 | 0 | 0 | 0 | 0 | 0 | 0 | 0 | 0 | 0 | 0 | 0 |  |  | 2 |  | IMPORT | {afa0cc98-8f32-46d3-8ca4-31dde6cfbccb} | {d729b867-cbe8-4df8-afd2-d94386955732}
|  | O7 |  |  |  | Oprava zabezpečovacího zařízení | [5 empty] | 0 |  |  |  | 0 | STA | 0 | 0 | 0 | 0 | 0 | 0 | 0 | 0 | 0 | 0 | 0 | 0 |  | D | 1 | ###NOIMPORT### | IMPORT | {dd3cd14a-f5dd-4495-ba74-86080bd8abd6} | {086d6a46-4b98-4826-be17-55647809a025} |  | 2
/ |  |  | Č71 |  |  |  | Dodávky SSZT - NEOCEŇOVAT |  |  |  |  | 0 |  |  |  | 0 | Soupis | 0 | 0 | 0 | 0 | 0 | 0 | 0 | 0 | 0 | 0 | 0 | 0 |  |  | 2 |  | IMPORT | {67eb4ed1-7fa0-4c8f-b889-20d93f89f9df} | {dd3cd14a-f5dd-4495-ba74-86080bd8abd6}
/ |  |  | Č72 |  |  |  | materiál a práce |  |  |  |  | 0 |  |  |  | 0 | Soupis | 0 | 0 | 0 | 0 | 0 | 0 | 0 | 0 | 0 | 0 | 0 | 0 |  |  | 2 |  | IMPORT | {472aa806-1be0-4e55-be99-350f37a9a74b} | {dd3cd14a-f5dd-4495-ba74-86080bd8abd6}
|  | O8 |  |  |  | Vedlejší rozpočtové náklady | [5 empty] | 0 |  |  |  | 0 | STA | 0 | 0 | 0 | 0 | 0 | 0 | 0 | 0 | 0 | 0 | 0 | 0 |  | D | 1 | ###NOIMPORT### | IMPORT | {5e903567-c604-451e-8803-223db35476ae} | {086d6a46-4b98-4826-be17-55647809a025} |  | 2
/ |  |  | Č81 |  |  |  | VRN |  |  |  |  | 0 |  |  |  | 0 | Soupis | 0 | 0 | 0 | 0 | 0 | 0 | 0 | 0 | 0 | 0 | 0 | 0 |  |  | 2 |  | IMPORT | {2d811eca-9bcb-455c-b515-8f64f55af3ec} | {5e903567-c604-451e-8803-223db35476ae}

## Č11 - 1.SK, spojka 5ab - ...
[19 empty] | {481f9f46-3d1c-40e8-84c8-2eea3018968a} | [5 empty] | SČ_11 | Strojní čištění | km | 0,385 | 2
[19 empty] | 2 | [5 empty] | GPK_11 | Úprava GPK | km | 0,419 | 2
| KRYCÍ LIST SOUPISU PRACÍ | [7 empty] | v --- níže se nacházejí doplnkové a pomocné údaje k sestavám --- v | [9 empty] | True | [5 empty] | Štěrk_32_63_11 | Doplnění štěrku po čištění | t | 350 | 2
[25 empty] | Ojedinělé_čištění_11 | km |  | 0,034 | 2
| Zakázka: | [23 empty] | Skládka_11 | Odvoz na skládku | t | 392,441 | 2
Oprava kolejí a výhybek v žst. Úpořiny
Objekt:
O1 - Oprava 1.SK
Soupis:
Č11 - 1.SK, spojka 5ab - 19ab
| KSO: |  |  |  |  | CC-CZ:
| Místo: |  | ŽST Úpořiny |  |  | Datum: | 18. 12. 2020
| Zadavatel: |  |  |  |  | IČ: | 70994234
|  | Správa železniční dopravní cesty, státní organizac |  |  |  | DIČ: | CZ70994234
| Uchazeč: |  |  |  |  | IČ: | Vyplň údaj
|  | Vyplň údaj |  |  |  | DIČ: | Vyplň údaj
| Projektant: |  |  |  |  | IČ:
DIČ:
| Zpracovatel: |  |  |  |  | IČ:
|  | Ing. Horák Jiří, horak@szdc.cz, +420 602155923 |  |  |  | DIČ:
Poznámka:
Soupis prací je sestaven s využitím Cenové soustavy ÚRS. Položky, které pochází z této cenové soustavy, jsou ve sloupci 'Cenová soustava' označeny popisem 'CS ÚRS' a úrovní příslušného kalendářního pololetí. Veškeré další informace vymezující popis a podmínky použití těchto položek z Cenové soustavy, které nejsou uvedeny přímo v soupisu prací, jsou neomezeně dálkově k dispozici na www.cs-urs.cz, sekce Cenové a technické podmínky.
| Cena bez DPH | [5 empty] | 0
|  |  | Základ daně |  |  | Sazba daně | Výše daně
| DPH | základní | 0 |  |  | 21% | 0
|  | snížená | 0 |  |  | 15% | 0
| DPH | zákl. přenesená | 0 |  |  | 21% | 0
|  | sníž. přenesená | 0 |  |  | 15% | 0
|  | nulová | 0 |  |  | 0% | 0
| Cena s DPH |  |  | v | CZK |  | 0
REKAPITULACE ČLENĚNÍ SOUPISU PRACÍ
Zakázka:
Oprava kolejí a výhybek v žst. Úpořiny
Objekt:
O1 - Oprava 1.SK
Soupis:
Č11 - 1.SK, spojka 5ab - 19ab
Místo: |  |  | ŽST Úpořiny |  |  | Datum: | 18. 12. 2020
Zadavatel: |  |  | Správa železniční dopravní cesty, státní organizac |  |  | Projektant:
Uchazeč: |  |  | Vyplň údaj |  |  | Zpracovatel: | Ing. Horák Jiří, horak@szdc.cz, +420 602155923
Kód dílu - Popis | [6 empty] | Cena celkem [CZK]
Náklady zakázky celkem | [6 empty] | 0 | [12 empty] | -1
| HSV - Práce a dodávky HSV | [5 empty] | 0
| 5 - Komunikace pozemní | [5 empty] | 0
| OST - Ostatní | [5 empty] | 0
| VRN - Vedlejší rozpočtové náklady | [5 empty] | 0
SOUPIS PRACÍ
Zakázka:
Oprava kolejí a výhybek v žst. Úpořiny
Objekt:
O1 - Oprava 1.SK
Soupis:
Č11 - 1.SK, spojka 5ab - 19ab
Místo: |  |  | ŽST Úpořiny |  |  | Datum: | 18. 12. 2020
Zadavatel: |  |  | Správa železniční dopravní cesty, státní organizac |  |  | Projektant:
Uchazeč: |  |  | Vyplň údaj |  |  | Zpracovatel: | Ing. Horák Jiří, horak@szdc.cz, +420 602155923
PČ | Typ | Kód | Popis | MJ | Množství | J.cena [CZK] | Cena celkem [CZK] | Cenová soustava |  | DPH | J. Nh [h] | Nh celkem [h] | J. hmotnost [t] | Hmotnost celkem [t] | J. suť [t] | Suť Celkem [t] | Dodavatel
Náklady soupisu celkem | [6 empty] | 0 |  |  |  |  | 0 |  | 365.455 |  | 0 |  |  | D | -1 | [15 empty] | 0
1 | K | 5905023010 | Úprava povrchu stezky rozprostřením štěrkodrtě do 3 cm | m2 | 120 |  | 0 | Sborník UOŽI 01 2020 |  | zákl. přenesená |  | 0 | 0 | 0 | 0 | 0 |  | 4 | K | 0 |  |  |  | ROZPOCET | [5 empty] | 0 | 0 | 0 | 0 | 0 | 4 | 0 | 4 | 8
| PP |  | Úprava povrchu stezky rozprostřením štěrkodrtě do 3 cm. Poznámka: 1. V cenách jsou započteny náklady na rozprostření a urovnání kameniva včetně zhutnění povrchu stezky. Platí pro nový i stávající stav. 2. V cenách nejsou obsaženy náklady na dodávku drtě. | [15 empty] | PP | 0
| PSC |  | Poznámka k souboru cen: 1. V cenách jsou započteny náklady na rozprostření a urovnání kameniva včetně zhutnění povrchu stezky. Platí pro nový i stávající stav. 2. V cenách nejsou obsaženy náklady na dodávku drtě. | [15 empty] | PSC | 0
| VV |  | " V místě rušeného nástupiště "2*60 |  | 120 | [13 empty] | VV | 0 | 2 | True | 0 | ROZPOCET
| VV |  | Součet |  | 120 | [13 empty] | VV | 0 | 4 | True | 1 | ROZPOCET
2 | K | 5905085055 | Souvislé čištění KL strojně koleje pražce betonové rozdělení "u" | km | 0.385 |  | 0 | Sborník UOŽI 01 2020 |  | zákl. přenesená |  | 0 | 0 | 0 | 0 | 0 |  | 4 | K | 0 |  |  |  | ROZPOCET | [5 empty] | 0 | 0 | 0 | 0 | 0 | 4 | 0 | 4 | 10
| PP |  | Souvislé čištění KL strojně koleje pražce betonové rozdělení "u". Poznámka: 1. V cenách jsou započteny náklady na kontinuální čištění KL strojní čističkou, případné vložení geosyntetika, rozprostření výzisku na terén nebo naložení na dopravní prostředek, zdvih, úpravu směrového a výškového uspořádání včetně měření mezních stavebních odchylek dle ČSN a technologických veličin, předání tištěných výstupů a úpravu KL do profilu. Platí i pro čištění KL současně s výměnou pražců. 2. V cenách nejsou obsaženy náklady na snížení KL pod patou kolejnice, následnou úpravu směrového a výškového uspořádání dodávku a doplnění kameniva. | [15 empty] | PP | 0
| PSC |  | Poznámka k souboru cen: 1. V cenách jsou započteny náklady na kontinuální čištění KL strojní čističkou, případné vložení geosyntetika, rozprostření výzisku na terén nebo naložení na dopravní prostředek, zdvih, úpravu směrového a výškového uspořádání včetně měření mezních stavebních odchylek dle ČSN a technologických veličin, předání tištěných výstupů a úpravu KL do profilu. Platí i pro čištění KL současně s výměnou pražců. 2. V cenách nejsou obsaženy náklady na snížení KL pod patou kolejnice, následnou úpravu směrového a výškového uspořádání dodávku a doplnění kameniva. | [15 empty] | PSC | 0
| VV |  | 0,385 |  | 0.385 | [13 empty] | VV | 0 | 2 | True | 0 | ROZPOCET
| VV | SČ_11 | Součet |  | 0.385 | [13 empty] | VV | 0 | 4 | True | 1 | ROZPOCET
3 | K | 5905110010 | Snížení KL pod patou kolejnice v koleji | km | 0.838 |  | 0 | Sborník UOŽI 01 2020 |  | zákl. přenesená |  | 0 | 0 | 0 | 0 | 0 |  | 4 | K | 0 |  |  |  | ROZPOCET | [5 empty] | 0 | 0 | 0 | 0 | 0 | 4 | 0 | 4 | 12
| PP |  | Snížení KL pod patou kolejnice v koleji. Poznámka: 1. V cenách jsou započteny náklady na snížení KL pod patou kolejnice ručně vidlemi. 2. V cenách nejsou obsaženy náklady na doplnění a dodávku kameniva. | [15 empty] | PP | 0
| PSC |  | Poznámka k souboru cen: 1. V cenách jsou započteny náklady na snížení KL pod patou kolejnice ručně vidlemi. 2. V cenách nejsou obsaženy náklady na doplnění a dodávku kameniva. | [15 empty] | PSC | 0
| P |  | Poznámka k položce: Kilometr kolejnice=km | [15 empty] | P | 0
| VV |  | "Km - abn.hm "(13,692-13,204-0,069)*2 |  | 0.838 | [13 empty] | VV | 0 | 2 | True | 0 | ROZPOCET
| VV |  | Součet |  | 0.838 | [13 empty] | VV | 0 | 4 | True | 1 | ROZPOCET
4 | K | 5906030110 | Ojedinělá výměna pražce současně s výměnou nebo čištěním KL pražec betonový příčný nevystrojený | kus | 20 |  | 0 | Sborník UOŽI 01 2020 |  | zákl. přenesená |  | 0 | 0 | 0 | 0 | 0 |  | 4 | K | 0 |  |  |  | ROZPOCET | [5 empty] | 0 | 0 | 0 | 0 | 0 | 4 | 0 | 4 | 14
| PP |  | Ojedinělá výměna pražce současně s výměnou nebo čištěním KL pražec betonový příčný nevystrojený. Poznámka: 1. V cenách jsou započteny náklady na demontáž upevňovadel, výměnu a podbití pražce, montáž upevňovadel a ošetření součástí mazivem. U nevystrojených a výhybkových pražců dřevěných vrtání otvorů pro vrtule. 2. V cenách nejsou obsaženy náklady na odstranění KL, rozrušení lavičky, úpravu KL do profilu, snížení KL pod patou kolejnice, doplnění kameniva, dodávku materiálu, dopravu výzisku na skládku a skládkovné. | [15 empty] | PP | 0
| PSC |  | Poznámka k souboru cen: 1. V cenách jsou započteny náklady na demontáž upevňovadel, výměnu a podbití pražce, montáž upevňovadel a ošetření součástí mazivem. U nevystrojených a výhybkových pražců dřevěných vrtání otvorů pro vrtule. 2. V cenách nejsou obsaženy náklady na odstranění KL, rozrušení lavičky, úpravu KL do profilu, snížení KL pod patou kolejnice, doplnění kameniva, dodávku materiálu, dopravu výzisku na skládku a skládkovné. | [15 empty] | PSC | 0
| P |  | Poznámka k položce: Pražec=kus | [15 empty] | P | 0
5 | K | 5906105020 | Demontáž pražce betonový | kus | 10 |  | 0 | Sborník UOŽI 01 2020 |  | zákl. přenesená |  | 0 | 0 | 0 | 0 | 0 |  | 4 | K | 0 |  |  |  | ROZPOCET | [5 empty] | 0 | 0 | 0 | 0 | 0 | 4 | 0 | 4 | 16
| PP |  | Demontáž pražce betonový. Poznámka: 1. V cenách jsou započteny náklady na manipulaci, demontáž, odstrojení do součástí a uložení pražců. | [15 empty] | PP | 0
| PSC |  | Poznámka k souboru cen: 1. V cenách jsou započteny náklady na manipulaci, demontáž, odstrojení do součástí a uložení pražců. | [15 empty] | PSC | 0
6 | K | 5907050110 | Dělení kolejnic kyslíkem tv. UIC60 nebo R65 | kus | 2 |  | 0 | Sborník UOŽI 01 2020 |  | zákl. přenesená |  | 0 | 0 | 0 | 0 | 0 |  | 4 | K | 0 |  |  |  | ROZPOCET | [5 empty] | 0 | 0 | 0 | 0 | 0 | 4 | 0 | 4 | 22
| PP |  | Dělení kolejnic kyslíkem tv. UIC60 nebo R65. Poznámka: 1. V cenách jsou započteny náklady na manipulaci, podložení, označení a provedení řezu kolejnice. | [15 empty] | PP | 0
| PSC |  | Poznámka k souboru cen: 1. V cenách jsou započteny náklady na manipulaci, podložení, označení a provedení řezu kolejnice. | [15 empty] | PSC | 0
| P |  | Poznámka k položce: Řez=kus | [15 empty] | P | 0
7 | K | 5909050010 | Stabilizace kolejového lože koleje nově zřízeného nebo čistého | km | 0.838 |  | 0 | Sborník UOŽI 01 2020 |  | zákl. přenesená |  | 0 | 0 | 0 | 0 | 0 |  | 4 | K | 0 |  |  |  | ROZPOCET | [5 empty] | 0 | 0 | 0 | 0 | 0 | 4 | 0 | 4 | 30
| PP |  | Stabilizace kolejového lože koleje nově zřízeného nebo čistého. Poznámka: 1. V cenách jsou započteny náklady na stabilizaci v režimu s řízeným (konstantním) poklesem včetně měření a předání tištěných výstupů. | [15 empty] | PP | 0
| PSC |  | Poznámka k souboru cen: 1. V cenách jsou započteny náklady na stabilizaci v režimu s řízeným (konstantním) poklesem včetně měření a předání tištěných výstupů. | [15 empty] | PSC | 0
| P |  | Poznámka k položce: S3/1, Kilometr koleje=km | [15 empty] | P | 0
| VV |  | " Po čištění a s následným podbitím "GPK_11*2 |  | 0.838 | [13 empty] | VV | 0 | 2 | True | 0 | ROZPOCET
| VV |  | Součet |  | 0.838 | [13 empty] | VV | 0 | 4 | True | 1 | ROZPOCET
8 | K | 5910020010 | Svařování kolejnic termitem plný předehřev standardní spára svar sériový tv. UIC60 | svar | 2 |  | 0 | Sborník UOŽI 01 2020 |  | zákl. přenesená |  | 0 | 0 | 0 | 0 | 0 |  | 4 | K | 0 |  |  |  | ROZPOCET | [5 empty] | 0 | 0 | 0 | 0 | 0 | 4 | 0 | 4 | 32
| PP |  | Svařování kolejnic termitem plný předehřev standardní spára svar sériový tv. UIC60. Poznámka: 1. V cenách jsou započteny náklady na vybrání kameniva z mezipražcového prostoru, demontáž upevňovadel, směrové a výškové vyrovnání kolejnic, provedení svaru, montáž upevňovadel, vizuální kontrola, měření geometrie svaru. 2. V cenách nejsou obsaženy náklady na kontrolu svaru ultrazvukem, podbití pražců a demontáž styku. | [15 empty] | PP | 0
| PSC |  | Poznámka k souboru cen: 1. V cenách jsou započteny náklady na vybrání kameniva z mezipražcového prostoru, demontáž upevňovadel, směrové a výškové vyrovnání kolejnic, provedení svaru, montáž upevňovadel, vizuální kontrola, měření geometrie svaru. 2. V cenách nejsou obsaženy náklady na kontrolu svaru ultrazvukem, podbití pražců a demontáž styku. | [15 empty] | PSC | 0
9 | K | 5910035010 | Dosažení dovolené upínací teploty v BK prodloužením kolejnicového pásu v koleji tv. UIC60 | svar | 2 |  | 0 | Sborník UOŽI 01 2020 |  | zákl. přenesená |  | 0 | 0 | 0 | 0 | 0 |  | 4 | K | 0 |  |  |  | ROZPOCET | [5 empty] | 0 | 0 | 0 | 0 | 0 | 4 | 0 | 4 | 36
| PP |  | Dosažení dovolené upínací teploty v BK prodloužením kolejnicového pásu v koleji tv. UIC60. Poznámka: 1. V cenách jsou započteny náklady na montáž a demontáž napínacího zařízení nebo ohřevu kolejnic a udržování potřebného prodloužení kolejnicového pásu. 2. V cenách nejsou obsaženy náklady na demontáž upevňovadel a kolejnicových spojek. | [15 empty] | PP | 0
| PSC |  | Poznámka k souboru cen: 1. V cenách jsou započteny náklady na montáž a demontáž napínacího zařízení nebo ohřevu kolejnic a udržování potřebného prodloužení kolejnicového pásu. 2. V cenách nejsou obsaženy náklady na demontáž upevňovadel a kolejnicových spojek. | [15 empty] | PSC | 0
10 | K | 5910040230 | Umožnění volné dilatace kolejnice bez demontáže nebo montáže upevňovadel s osazením a odstraněním kluzných podložek rozdělení pražců "u" | m | 0.838 |  | 0 | Sborník UOŽI 01 2020 |  | zákl. přenesená |  | 0 | 0 | 0 | 0 | 0 |  | 4 | K | 0 |  |  |  | ROZPOCET | [5 empty] | 0 | 0 | 0 | 0 | 0 | 4 | 0 | 4 | 38
| PP |  | Umožnění volné dilatace kolejnice bez demontáže nebo montáže upevňovadel s osazením a odstraněním kluzných podložek rozdělení pražců "u". Poznámka: 1. V cenách jsou započteny náklady na uvolnění, demontáž a rovnoměrné prodloužení nebo zkrácení kolejnice, vyznačení značek a vedení dokumentace. 2. V cenách nejsou obsaženy náklady na demontáž kolejnicových spojek. | [15 empty] | PP | 0
| PSC |  | Poznámka k souboru cen: 1. V cenách jsou započteny náklady na uvolnění, demontáž a rovnoměrné prodloužení nebo zkrácení kolejnice, vyznačení značek a vedení dokumentace. 2. V cenách nejsou obsaženy náklady na demontáž kolejnicových spojek. | [15 empty] | PSC | 0
| P |  | Poznámka k položce: Metr kolejnice=m | [15 empty] | P | 0
| VV |  | GPK_11*2 |  | 0.838 | [13 empty] | VV | 0 | 2 | True | 1 | ROZPOCET
11 | K | 5914110030 | Oprava nástupiště sypaného z kameniva úprava profilu v šíři 1 m | m | 60 |  | 0 | Sborník UOŽI 01 2020 |  | zákl. přenesená |  | 0 | 0 | 0 | 0 | 0 |  | 4 | K | 0 |  |  |  | ROZPOCET | [5 empty] | 0 | 0 | 0 | 0 | 0 | 4 | 0 | 4 | 50
| PP |  | Oprava nástupiště sypaného z kameniva úprava profilu v šíři 1 m. Poznámka: 1. V cenách jsou započteny náklady na manipulaci a naložení výzisku kameniva na dopravní prostředek. 2. V cenách nejsou obsaženy náklady na dodávku materiálu. | [15 empty] | PP | 0
| PSC |  | Poznámka k souboru cen: 1. V cenách jsou započteny náklady na manipulaci a naložení výzisku kameniva na dopravní prostředek. 2. V cenách nejsou obsaženy náklady na dodávku materiálu. | [15 empty] | PSC | 0
| P |  | Poznámka k položce: úprava opraveného nástupiště štěrkodrtí | [15 empty] | P | 0
12 | K | 5914120020 | Demontáž nástupiště úrovňového hrana Tischer | m | 60 |  | 0 | Sborník UOŽI 01 2020 |  | zákl. přenesená |  | 0 | 0 | 0 | 0 | 0 |  | 4 | K | 0 |  |  |  | ROZPOCET | [5 empty] | 0 | 0 | 0 | 0 | 0 | 4 | 0 | 4 | 52
| PP |  | Demontáž nástupiště úrovňového hrana Tischer. Poznámka: 1. V cenách jsou započteny náklady na snesení dílů i zásypu a jejich uložení na plochu nebo naložení na dopravní prostředek a uložení na úložišti. | [15 empty] | PP | 0
| PSC |  | Poznámka k souboru cen: 1. V cenách jsou započteny náklady na snesení dílů i zásypu a jejich uložení na plochu nebo naložení na dopravní prostředek a uložení na úložišti. | [15 empty] | PSC | 0
13 | K | 5914130020 | Montáž nástupiště úrovňového hrana Tischer | m | 60 |  | 0 | Sborník UOŽI 01 2020 |  | zákl. přenesená |  | 0 | 0 | 0 | 0 | 0 |  | 4 | K | 0 |  |  |  | ROZPOCET | [5 empty] | 0 | 0 | 0 | 0 | 0 | 4 | 0 | 4 | 54
| PP |  | Montáž nástupiště úrovňového hrana Tischer. Poznámka: 1. V cenách jsou započteny náklady na úpravu terénu, montáž a zásyp podle vzorového listu. 2. V cenách nejsou obsaženy náklady na dodávku materiálu. | [15 empty] | PP | 0
| PSC |  | Poznámka k souboru cen: 1. V cenách jsou započteny náklady na úpravu terénu, montáž a zásyp podle vzorového listu. 2. V cenách nejsou obsaženy náklady na dodávku materiálu. | [15 empty] | PSC | 0
| P |  | Poznámka k položce: Materiál bude doplněn ze zrušené části nástupiště | [15 empty] | P | 0
| VV |  | "Bude zkráceno na "60" m" |  | 60 | [13 empty] | VV | 0 | 2 | True | 0 | ROZPOCET
| VV |  | Součet |  | 60 | [13 empty] | VV | 0 | 4 | True | 1 | ROZPOCET
14 | K | 5913140020 | Demontáž přejezdové konstrukce se silničními panely vnitřní část | m | 11.7 |  | 0 | Sborník UOŽI 01 2020 |  | zákl. přenesená |  | 0 | 0 | 0 | 0 | 0 |  | 4 | K | 0 |  |  |  | ROZPOCET | [5 empty] | 0 | 0 | 0 | 0 | 0 | 4 | 0 | 4 | 56
| PP |  | Demontáž přejezdové konstrukce se silničními panely vnitřní část. Poznámka: 1. V cenách jsou započteny náklady na demontáž a naložení na dopravní prostředek. | [15 empty] | PP | 0
| PSC |  | Poznámka k souboru cen: 1. V cenách jsou započteny náklady na demontáž a naložení na dopravní prostředek. | [15 empty] | PSC | 0
| P |  | Poznámka k položce: Nový přejezd a případný provizorní dodá a namontuje zadavatel | [15 empty] | P | 0
| VV |  | " konstrukce přechodů "11,7 |  | 11.7 | [13 empty] | VV | 0 | 2 | True | 0 | ROZPOCET
| VV |  | Součet |  | 11.7 | [13 empty] | VV | 0 | 4 | True | 1 | ROZPOCET
15 | K | 9909000500 | Poplatek uložení odpadu betonových prefabrikátů | t | 3 |  | 0 | Sborník UOŽI 01 2020 |  | zákl. přenesená |  | 0 | 0 | 0 | 0 | 0 |  | 4 | K | 0 |  |  |  | ROZPOCET | [5 empty] | 0 | 0 | 0 | 0 | 0 | 4 | 0 | 4 | 68
| PP |  | Poplatek uložení odpadu betonových prefabrikátů . Poznámka: 1. V cenách jsou započteny náklady na uložení stavebního odpadu na oficiální skládku.2. Je třeba zohlednit regionální rozdíly v cenách poplatků za uložení suti a odpadů. Tyto se mohou výrazně lišit s ohledem nejen na region, ale také na množství a druh ukládaného odpadu. | [15 empty] | PP | 0
| PSC |  | Poznámka k souboru cen: 1. V cenách jsou započteny náklady na uložení stavebního odpadu na oficiální skládku. 2. Je třeba zohlednit regionální rozdíly v cenách poplatků za uložení suti a odpadů. Tyto se mohou výrazně lišit s ohledem nejen na region, ale také na množství a druh ukládaného odpadu. | [15 empty] | PSC | 0
| VV |  | "Beton pražce"10*0,3 |  | 3 | [13 empty] | VV | 0 | 2 | True | 0 | ROZPOCET
| VV |  | Součet |  | 3 | [13 empty] | VV | 0 | 4 | True | 1 | ROZPOCET
16 | K | 9909000100 | Poplatek za uložení suti nebo hmot na oficiální skládku | t | 389.189 |  | 0 | Sborník UOŽI 01 2020 |  | zákl. přenesená |  | 0 | 0 | 0 | 0 | 0 |  | 4 | K | 0 |  |  |  | ROZPOCET | [5 empty] | 0 | 0 | 0 | 0 | 0 | 4 | 0 | 4 | 70
| PP |  | Poplatek za uložení suti nebo hmot na oficiální skládku . Poznámka: 1. V cenách jsou započteny náklady na uložení stavebního odpadu na oficiální skládku.2. Je třeba zohlednit regionální rozdíly v cenách poplatků za uložení suti a odpadů. Tyto se mohou výrazně lišit s ohledem nejen na region, ale také na množství a druh ukládaného odpadu. | [15 empty] | PP | 0
| PSC |  | Poznámka k souboru cen: 1. V cenách jsou započteny náklady na uložení stavebního odpadu na oficiální skládku. 2. Je třeba zohlednit regionální rozdíly v cenách poplatků za uložení suti a odpadů. Tyto se mohou výrazně lišit s ohledem nejen na region, ale také na množství a druh ukládaného odpadu. | [15 empty] | PSC | 0
| VV |  | "Odpad zemina na skládku " | [15 empty] | VV | 0 | 1 | True | 0 | ROZPOCET
| VV |  | (Štěrk_32_63_11+10)/1,665*1,8 |  | 389.189 | [13 empty] | VV | 0 | 2 | True | 0 | ROZPOCET
| VV |  | Součet |  | 389.189 | [13 empty] | VV | 0 | 4 | True | 1 | ROZPOCET
17 | M | 5955101000 | Kamenivo drcené štěrk frakce 31,5/63 třídy BI | t | 350 |  | 0 | Sborník UOŽI 01 2020 |  | zákl. přenesená |  | 0 | 1 | 350 | 0 | 0 |  | 8 | M | 0 |  |  |  | ROZPOCET | [5 empty] | 0 | 0 | 0 | 0 | 0 | 4 | 0 | 4 | 76
| PP |  | Kamenivo drcené štěrk frakce 31,5/63 třídy BI | [15 empty] | PP | 0
| VV |  | " Předpoklad 0,5 m3/m "GPK_11*0,5*1,665*1000+1,182 |  | 350 | [13 empty] | VV | 0 | 2 | True | 0 | ROZPOCET
| VV | Štěrk_32_63_11 | Součet |  | 350 | [13 empty] | VV | 0 | 4 | True | 1 | ROZPOCET
18 | M | 5955101025 | Kamenivo drcené drť frakce 4/8 | t | 10 |  | 0 | Sborník UOŽI 01 2020 |  | zákl. přenesená |  | 0 | 1 | 10 | 0 | 0 |  | 8 | M | 0 |  |  |  | ROZPOCET | [5 empty] | 0 | 0 | 0 | 0 | 0 | 4 | 0 | 4 | 80
| PP |  | Kamenivo drcené drť frakce 4/8 | [15 empty] | PP | 0
19 | M | 5956213005 | NEOCEŇOVAT!! Pražec betonový příčný nevystrojený užitý SB6 - dodá zadavatel | kus | 10 |  | 0 | Sborník UOŽI 01 2020 |  | zákl. přenesená |  | 0 | 0 | 0 | 0 | 0 |  | 8 | M | 0 |  |  |  | ROZPOCET | [5 empty] | 0 | 0 | 0 | 0 | 0 | 4 | 0 | 4 | 82
| PP |  | NEOCEŇOVAT!! Pražec betonový příčný nevystrojený užitý SB6 - dodá zadavatel | [15 empty] | PP | 0
| D | HSV | Práce a dodávky HSV |  |  |  | 0 |  |  |  |  | 0 |  | 5.455 |  | 0 |  | 1 | D | 0 |  |  |  | ROZPOCET | [11 empty] | 0
| D | 5 | Komunikace pozemní |  |  |  | 0 |  |  |  |  | 0 |  | 5.455 |  | 0 |  | 1 | D | 1 |  |  |  | ROZPOCET | [11 empty] | 0
20 | K | 5905080120 | Ojedinělé čištění KL včetně lavičky (pod ložnou plochou pražce) lože zapuštěné | m2 | 0.102 |  | 0 | Sborník UOŽI 01 2020 |  | zákl. přenesená |  | 0 | 0 | 0 | 0 | 0 |  | 4 | K | 2 |  |  |  | ROZPOCET | [5 empty] | 0 | 0 | 0 | 0 | 0 | 4 | 0 | 4 | -186800285
| PP |  | Ojedinělé čištění KL včetně lavičky (pod ložnou plochou pražce) lože zapuštěné. Poznámka: 1. V cenách jsou započteny náklady na odstranění buřiny, rozkopání a pročištění KL ručně, přehození čistého kameniva a výzisku jeho rozprostření na terén nebo jeho naložení na dopravní prostředek, úpravu KL do profilu a případné snížení KL pod patou kolejnice.U čištění KL v celém profilu jsou v ceně započteny náklady na případné uvolnění, posun a dotažení pražce. 2. V cenách nejsou obsaženy náklady na podbití pražce, dodávku a doplnění kameniva. | [15 empty] | PP | 2
| PSC |  | Poznámka k souboru cen: 1. V cenách jsou započteny náklady na odstranění buřiny, rozkopání a pročištění KL ručně, přehození čistého kameniva a výzisku jeho rozprostření na terén nebo jeho naložení na dopravní prostředek, úpravu KL do profilu a případné snížení KL pod patou kolejnice.U čištění KL v celém profilu jsou v ceně započteny náklady na případné uvolnění, posun a dotažení pražce. 2. V cenách nejsou obsaženy náklady na podbití pražce, dodávku a doplnění kameniva. | [15 empty] | PSC | 2
| VV |  | Ojedinělé_čištění_11*3 |  | 0.102 | [13 empty] | VV | 2 | 2 | True | 0 | ROZPOCET
| VV |  | Součet |  | 0.102 | [13 empty] | VV | 2 | 4 | True | 1 | ROZPOCET
21 | K | 5905105030 | Doplnění KL kamenivem souvisle strojně v koleji | m3 | 210.21 |  | 0 | Sborník UOŽI 01 2020 |  | zákl. přenesená |  | 0 | 0 | 0 | 0 | 0 |  | 4 | K | 2 |  |  |  | ROZPOCET | [5 empty] | 0 | 0 | 0 | 0 | 0 | 4 | 0 | 4 | 92100273
| PP |  | Doplnění KL kamenivem souvisle strojně v koleji. Poznámka: 1. V cenách jsou započteny náklady na doplnění kameniva ojediněle ručně vidlemi a/nebo souvisle strojně z výsypných vozů případně nakladačem. 2. V cenách nejsou obsaženy náklady na dodávku kameniva. | [15 empty] | PP | 2
| PSC |  | Poznámka k souboru cen: 1. V cenách jsou započteny náklady na doplnění kameniva ojediněle ručně vidlemi a/nebo souvisle strojně z výsypných vozů případně nakladačem. 2. V cenách nejsou obsaženy náklady na dodávku kameniva. | [15 empty] | PSC | 2
| VV |  | Štěrk_32_63_11/1,665 |  | 210.21 | [13 empty] | VV | 2 | 2 | True | 0 | ROZPOCET
| VV |  | Součet |  | 210.21 | [13 empty] | VV | 2 | 4 | True | 1 | ROZPOCET
22 | K | 5908052010 | Výměna podložky pryžové pod patu kolejnice | kus | 1400 |  | 0 | Sborník UOŽI 01 2020 |  | zákl. přenesená |  | 0 | 0 | 0 | 0 | 0 |  | 4 | K | 2 |  |  |  | ROZPOCET | [5 empty] | 0 | 0 | 0 | 0 | 0 | 4 | 0 | 4 | 584175927
| PP |  | Výměna podložky pryžové pod patu kolejnice. Poznámka: 1. V cenách jsou započteny náklady na demontáž upevňovadel, výměnu součásti, montáž upevňovadel a ošetření součástí mazivem. 2. V cenách nejsou obsaženy náklady na dodávku materiálu. | [15 empty] | PP | 2
| PSC |  | Poznámka k souboru cen: 1. V cenách jsou započteny náklady na demontáž upevňovadel, výměnu součásti, montáž upevňovadel a ošetření součástí mazivem. 2. V cenách nejsou obsaženy náklady na dodávku materiálu. | [15 empty] | PSC | 2
| VV |  | GPK_11*1000/0,6*2+3,333 |  | 1400 | [13 empty] | VV | 2 | 2 | True | 0 | ROZPOCET
| VV |  | Součet |  | 1400 | [13 empty] | VV | 2 | 4 | True | 1 | ROZPOCET
23 | M | 5958158020R | Podložka pryžová pod patu kolejnice U60 | kus | 1400 |  | 0 |  |  | zákl. přenesená |  | 0 | 0.00021 | 0.294 | 0 | 0 |  | 8 | M | 2 |  |  |  | ROZPOCET | [5 empty] | 0 | 0 | 0 | 0 | 0 | 4 | 0 | 4 | 1778136174
| PP |  | Podložka pryžová pod patu kolejnice U60 | [15 empty] | PP | 2
24 | K | 5909030020 | Následná úprava GPK koleje směrové a výškové uspořádání pražce betonové | km | 0.419 |  | 0 | Sborník UOŽI 01 2020 |  | zákl. přenesená |  | 0 | 0 | 0 | 0 | 0 |  | 4 | K | 2 |  |  |  | ROZPOCET | [5 empty] | 0 | 0 | 0 | 0 | 0 | 4 | 0 | 4 | -294417718
| PP |  | Následná úprava GPK koleje směrové a výškové uspořádání pražce betonové. Poznámka: 1. V cenách jsou započteny náklady na úpravu směrového a výškového uspořádání strojní linkou ASP s přesným zaměřením její prostorové polohy po konsolidaci KL, úpravu KL pluhem a měření mezních stavebních odchylek dle ČSN, měření technologických veličin a předání tištěných výstupů objednateli. 2. V cenách nejsou obsaženy náklady na zaměření APK, doplnění a dodávku kameniva a snížení KL pod patou kolejnice. | [15 empty] | PP | 2
| PSC |  | Poznámka k souboru cen: 1. V cenách jsou započteny náklady na úpravu směrového a výškového uspořádání strojní linkou ASP s přesným zaměřením její prostorové polohy po konsolidaci KL, úpravu KL pluhem a měření mezních stavebních odchylek dle ČSN, měření technologických veličin a předání tištěných výstupů objednateli. 2. V cenách nejsou obsaženy náklady na zaměření APK, doplnění a dodávku kameniva a snížení KL pod patou kolejnice. | [15 empty] | PSC | 2
| VV |  | "Km - abn.hm "13,692-13,204-0,069 |  | 0.419 | [13 empty] | VV | 2 | 2 | True | 0 | ROZPOCET
| VV | GPK_11 | Součet |  | 0.419 | [13 empty] | VV | 2 | 4 | True | 1 | ROZPOCET
25 | K | 5909032020 | Přesná úprava GPK koleje směrové a výškové uspořádání pražce betonové | km | 0.034 |  | 0 | Sborník UOŽI 01 2020 |  | zákl. přenesená |  | 0 | 0 | 0 | 0 | 0 |  | 4 | K | 2 |  |  |  | ROZPOCET | [5 empty] | 0 | 0 | 0 | 0 | 0 | 4 | 0 | 4 | 1781725323
| PP |  | Přesná úprava GPK koleje směrové a výškové uspořádání pražce betonové. Poznámka: 1. V cenách jsou započteny náklady na úpravu směrového a výškového uspořádání strojní linkou ASP s přesným zaměřením její prostorové polohy, úpravu KL pluhem a měření mezních stavebních odchylek dle ČSN, měření technologických veličin a předání tištěných výstupů objednateli. 2. V cenách nejsou obsaženy náklady na zaměření APK, doplnění a dodávku kameniva a snížení KL pod patou kolejnice. | [15 empty] | PP | 2
| PSC |  | Poznámka k souboru cen: 1. V cenách jsou započteny náklady na úpravu směrového a výškového uspořádání strojní linkou ASP s přesným zaměřením její prostorové polohy, úpravu KL pluhem a měření mezních stavebních odchylek dle ČSN, měření technologických veličin a předání tištěných výstupů objednateli. 2. V cenách nejsou obsaženy náklady na zaměření APK, doplnění a dodávku kameniva a snížení KL pod patou kolejnice. | [15 empty] | PSC | 2
| VV |  | "Úsek, kam se čistička nedostane "GPK_11-SČ_11 |  | 0.034 | [13 empty] | VV | 2 | 2 | True | 0 | ROZPOCET
| VV | Ojedinělé_čištění_11 | Součet |  | 0.034 | [13 empty] | VV | 2 | 4 | True | 1 | ROZPOCET
26 | K | 5912065010 | Montáž zajišťovací značky samostatné konzolové | kus | 13 |  | 0 | Sborník UOŽI 01 2020 |  | zákl. přenesená |  | 0 | 0 | 0 | 0 | 0 |  | 4 | K | 2 |  |  |  | ROZPOCET | [5 empty] | 0 | 0 | 0 | 0 | 0 | 4 | 0 | 4 | -843512496
| PP |  | Montáž zajišťovací značky samostatné konzolové. Poznámka: 1. V cenách jsou započteny náklady na montáž součástí značky včetně zemních prací a úpravy terénu. 2. V cenách nejsou obsaženy náklady na dodávku materiálu. | [15 empty] | PP | 2
| PSC |  | Poznámka k souboru cen: 1. V cenách jsou započteny náklady na montáž součástí značky včetně zemních prací a úpravy terénu. 2. V cenách nejsou obsaženy náklady na dodávku materiálu. | [15 empty] | PSC | 2
| VV |  | " od km 13,1 u 1. a 2.SK v oblasti přejezdu P2085 a DSK "6 |  | 6 | [13 empty] | VV | 2 | 2 | True | 0 | ROZPOCET
| VV |  | " u 1.SK do po výh.19 ab "7 |  | 7 | [13 empty] | VV | 2 | 2 | True | 0 | ROZPOCET
| VV |  | Pozn. Na stožáry TV jako konzolová nebo na základy TV jako hřebová | [15 empty] | VV | 2 | 1 | True | 0 | ROZPOCET
| VV |  | Součet |  | 13 | [13 empty] | VV | 2 | 4 | True | 1 | ROZPOCET
27 | M | 5962119010 | Zajištění PPK konzolová značka | kus | 13 |  | 0 | Sborník UOŽI 01 2020 |  | zákl. přenesená |  | 0 | 0.397 | 5.161 | 0 | 0 |  | 8 | M | 2 |  |  |  | ROZPOCET | [5 empty] | 0 | 0 | 0 | 0 | 0 | 4 | 0 | 4 | 1773005160
| PP |  | Zajištění PPK konzolová značka | [15 empty] | PP | 2
28 | M | 5962119020 | Zajištění PPK štítek konzolové a hřebové značky | kus | 13 |  | 0 | Sborník UOŽI 01 2020 |  | zákl. přenesená |  | 0 | 0 | 0 | 0 | 0 |  | 8 | M | 2 |  |  |  | ROZPOCET | [5 empty] | 0 | 0 | 0 | 0 | 0 | 4 | 0 | 4 | -965695002
| PP |  | Zajištění PPK štítek konzolové a hřebové značky | [15 empty] | PP | 2
29 | K | 5914120040 | Demontáž nástupiště úrovňového Tischer oboustranného včetně podložek | m | 59 |  | 0 | Sborník UOŽI 01 2020 |  | zákl. přenesená |  | 0 | 0 | 0 | 0 | 0 |  | 4 | K | 2 |  |  |  | ROZPOCET | [5 empty] | 0 | 0 | 0 | 0 | 0 | 4 | 0 | 4 | 1549501448
| PP |  | Demontáž nástupiště úrovňového Tischer oboustranného včetně podložek. Poznámka: 1. V cenách jsou započteny náklady na snesení dílů i zásypu a jejich uložení na plochu nebo naložení na dopravní prostředek a uložení na úložišti. | [15 empty] | PP | 2
| PSC |  | Poznámka k souboru cen: 1. V cenách jsou započteny náklady na snesení dílů i zásypu a jejich uložení na plochu nebo naložení na dopravní prostředek a uložení na úložišti. | [15 empty] | PSC | 2
| D | OST | Ostatní |  |  |  | 0 |  |  |  |  | 0 |  | 0 |  | 0 |  | 4 | D | 0 |  |  |  | ROZPOCET | [11 empty] | 0
30 | K | 9909000400 | Poplatek za likvidaci plastových součástí | t | 0.252 |  | 0 | Sborník UOŽI 01 2020 |  | zákl. přenesená |  | 0 | 0 | 0 | 0 | 0 |  | 512 | K | 1 |  |  |  | ROZPOCET | [5 empty] | 0 | 0 | 0 | 0 | 0 | 4 | 0 | 512 | 1859688698
| PP |  | Poplatek za likvidaci plastových součástí . Poznámka: 1. V cenách jsou započteny náklady na uložení stavebního odpadu na oficiální skládku.2. Je třeba zohlednit regionální rozdíly v cenách poplatků za uložení suti a odpadů. Tyto se mohou výrazně lišit s ohledem nejen na region, ale také na množství a druh ukládaného odpadu. | [15 empty] | PP | 1
| PSC |  | Poznámka k souboru cen: 1. V cenách jsou započteny náklady na uložení stavebního odpadu na oficiální skládku. 2. Je třeba zohlednit regionální rozdíly v cenách poplatků za uložení suti a odpadů. Tyto se mohou výrazně lišit s ohledem nejen na region, ale také na množství a druh ukládaného odpadu. | [15 empty] | PSC | 1
| VV |  | "Pryžovky "1400*0,00018 |  | 0.252 | [13 empty] | VV | 1 | 2 | True | 0 | ROZPOCET
| VV |  | Součet |  | 0.252 | [13 empty] | VV | 1 | 4 | True | 1 | ROZPOCET
| D | VRN | Vedlejší rozpočtové náklady |  |  |  | 0 |  |  |  |  | 0 |  | 0 |  | 0 |  | 5 | D | 0 |  |  |  | ROZPOCET | [11 empty] | 0
31 | K | 9902100200 | Doprava obousměrná (např. dodávek z vlastních zásob zhotovitele nebo objednatele nebo výzisku) mechanizací o nosnosti přes 3,5 t sypanin (kameniva, písku, suti, dlažebních kostek, atd.) do 20 km | t | 360 |  | 0 | Sborník UOŽI 01 2020 |  | zákl. přenesená |  | 0 | 0 | 0 | 0 | 0 |  | 4 | K | 1 |  |  |  | ROZPOCET | [5 empty] | 0 | 0 | 0 | 0 | 0 | 4 | 0 | 4 | 2041843152
| PP |  | Doprava obousměrná (např. dodávek z vlastních zásob zhotovitele nebo objednatele nebo výzisku) mechanizací o nosnosti přes 3,5 t sypanin (kameniva, písku, suti, dlažebních kostek, atd.) do 20 km. Poznámka: 1. Ceny jsou určeny pro dopravu silničními i kolejovými vozidly.2. V cenách obousměrné dopravy jsou započteny náklady na přepravu materiálu na místo určení včetně složení, poplatku za použití dopravní cesty a zpáteční cesty nenaloženého dopravního prostředku.3. V cenách jednosměrné dopravy jsou započteny náklady na přepravu materiálu na místo určení včetně složení a poplatku za použití dopravní cesty. Tyto položky se použijí i v případě, kdy se předpokládá, že dopravní prostředek bude naložen i na zpáteční cestě. V tomto případě se použijí položky pro každý směr samostatně (např. doprava materiálu na stavbu a odvoz výzisku nebo suti ze stavby). | [15 empty] | PP | 1
| PSC |  | Poznámka k souboru cen: 1. Ceny jsou určeny pro dopravu silničními i kolejovými vozidly. 2. V cenách obousměrné dopravy jsou započteny náklady na přepravu materiálu na místo určení včetně složení, poplatku za použití dopravní cesty a zpáteční cesty nenaloženého dopravního prostředku. 3. V cenách jednosměrné dopravy jsou započteny náklady na přepravu materiálu na místo určení včetně složení a poplatku za použití dopravní cesty. Tyto položky se použijí i v případě, kdy se předpokládá, že dopravní prostředek bude naložen i na zpáteční cestě. V tomto případě se použijí položky pro každý směr samostatně (např. doprava materiálu na stavbu a odvoz výzisku nebo suti ze stavby). | [15 empty] | PSC | 1
| P |  | Poznámka k položce: Měrnou jednotkou je t přepravovaného materiálu. | [15 empty] | P | 1
| VV |  | "Dovoz štěrku a drti" | [15 empty] | VV | 1 | 1 | True | 0 | ROZPOCET
| VV |  | Štěrk_32_63_11+10 |  | 360 | [13 empty] | VV | 1 | 2 | True | 0 | ROZPOCET
| VV |  | Součet |  | 360 | [13 empty] | VV | 1 | 4 | True | 1 | ROZPOCET
32 | K | 9902100300 | Doprava obousměrná (např. dodávek z vlastních zásob zhotovitele nebo objednatele nebo výzisku) mechanizací o nosnosti přes 3,5 t sypanin (kameniva, písku, suti, dlažebních kostek, atd.) do 30 km | t | 392.441 |  | 0 | Sborník UOŽI 01 2020 |  | zákl. přenesená |  | 0 | 0 | 0 | 0 | 0 |  | 4 | K | 1 |  |  |  | ROZPOCET | [5 empty] | 0 | 0 | 0 | 0 | 0 | 4 | 0 | 4 | -1236287052
| PP |  | Doprava obousměrná (např. dodávek z vlastních zásob zhotovitele nebo objednatele nebo výzisku) mechanizací o nosnosti přes 3,5 t sypanin (kameniva, písku, suti, dlažebních kostek, atd.) do 30 km. Poznámka: 1. Ceny jsou určeny pro dopravu silničními i kolejovými vozidly.2. V cenách obousměrné dopravy jsou započteny náklady na přepravu materiálu na místo určení včetně složení, poplatku za použití dopravní cesty a zpáteční cesty nenaloženého dopravního prostředku.3. V cenách jednosměrné dopravy jsou započteny náklady na přepravu materiálu na místo určení včetně složení a poplatku za použití dopravní cesty. Tyto položky se použijí i v případě, kdy se předpokládá, že dopravní prostředek bude naložen i na zpáteční cestě. V tomto případě se použijí položky pro každý směr samostatně (např. doprava materiálu na stavbu a odvoz výzisku nebo suti ze stavby). | [15 empty] | PP | 1
| PSC |  | Poznámka k souboru cen: 1. Ceny jsou určeny pro dopravu silničními i kolejovými vozidly. 2. V cenách obousměrné dopravy jsou započteny náklady na přepravu materiálu na místo určení včetně složení, poplatku za použití dopravní cesty a zpáteční cesty nenaloženého dopravního prostředku. 3. V cenách jednosměrné dopravy jsou započteny náklady na přepravu materiálu na místo určení včetně složení a poplatku za použití dopravní cesty. Tyto položky se použijí i v případě, kdy se předpokládá, že dopravní prostředek bude naložen i na zpáteční cestě. V tomto případě se použijí položky pro každý směr samostatně (např. doprava materiálu na stavbu a odvoz výzisku nebo suti ze stavby). | [15 empty] | PSC | 1
| P |  | Poznámka k položce: Měrnou jednotkou je t přepravovaného materiálu. | [15 empty] | P | 1
| VV |  | "Odpad zemina na skládku " | [15 empty] | VV | 1 | 1 | True | 0 | ROZPOCET
| VV |  | (Štěrk_32_63_11+10)/1,665*1,8 |  | 389.189 | [13 empty] | VV | 1 | 2 | True | 0 | ROZPOCET
| VV |  | "Beton pražce"10*0,3 |  | 3 | [13 empty] | VV | 1 | 2 | True | 0 | ROZPOCET
| VV |  | "Pryžovky "1400*0,00018 |  | 0.252 | [13 empty] | VV | 1 | 2 | True | 0 | ROZPOCET
| VV | Skládka_11 | Součet |  | 392.441 | [13 empty] | VV | 1 | 4 | True | 1 | ROZPOCET
33 | K | 9902900100 | Naložení sypanin, drobného kusového materiálu, suti | t | 392.441 |  | 0 | Sborník UOŽI 01 2020 |  | zákl. přenesená |  | 0 | 0 | 0 | 0 | 0 |  | 4 | K | 1 |  |  |  | ROZPOCET | [5 empty] | 0 | 0 | 0 | 0 | 0 | 4 | 0 | 4 | -953317721
| PP |  | Naložení sypanin, drobného kusového materiálu, suti . Poznámka: 1. Ceny jsou určeny pro nakládání materiálu v případech, kdy není naložení součástí dodávky materiálu nebo není uvedeno v popisu cen a pro nakládání z meziskládky.2. Ceny se použijí i pro nakládání materiálu z vlastních zásob objednatele. | [15 empty] | PP | 1
| PSC |  | Poznámka k souboru cen: 1. Ceny jsou určeny pro nakládání materiálu v případech, kdy není naložení součástí dodávky materiálu nebo není uvedeno v popisu cen a pro nakládání z meziskládky. 2. Ceny se použijí i pro nakládání materiálu z vlastních zásob objednatele. | [15 empty] | PSC | 1
| VV |  | Skládka_11 |  | 392.441 | [13 empty] | VV | 1 | 2 | True | 0 | ROZPOCET
| VV |  | Součet |  | 392.441 | [13 empty] | VV | 1 | 4 | True | 1 | ROZPOCET

## Č12 - v.č.26
{07e0502b-3cb4-4690-b6f0-b0b4f4cc5f4c}
2
| KRYCÍ LIST SOUPISU PRACÍ | [7 empty] | v --- níže se nacházejí doplnkové a pomocné údaje k sestavám --- v | [9 empty] | True
Zakázka:
Oprava kolejí a výhybek v žst. Úpořiny
Objekt:
O1 - Oprava 1.SK
Soupis:
Č12 - v.č.26
| KSO: |  |  |  |  | CC-CZ:
| Místo: |  | ŽST Úpořiny |  |  | Datum: | 18. 12. 2020
| Zadavatel: |  |  |  |  | IČ: | 70994234
|  | Správa železniční dopravní cesty, státní organizac |  |  |  | DIČ: | CZ70994234
| Uchazeč: |  |  |  |  | IČ: | Vyplň údaj
|  | Vyplň údaj |  |  |  | DIČ: | Vyplň údaj
| Projektant: |  |  |  |  | IČ:
DIČ:
| Zpracovatel: |  |  |  |  | IČ:
|  | Opler |  |  |  | DIČ:
Poznámka:
Soupis prací je sestaven s využitím Cenové soustavy ÚRS. Položky, které pochází z této cenové soustavy, jsou ve sloupci 'Cenová soustava' označeny popisem 'CS ÚRS' a úrovní příslušného kalendářního pololetí. Veškeré další informace vymezující popis a podmínky použití těchto položek z Cenové soustavy, které nejsou uvedeny přímo v soupisu prací, jsou neomezeně dálkově k dispozici na www.cs-urs.cz, sekce Cenové a technické podmínky.
| Cena bez DPH | [5 empty] | 0
|  |  | Základ daně |  |  | Sazba daně | Výše daně
| DPH | základní | 0 |  |  | 21% | 0
|  | snížená | 0 |  |  | 15% | 0
| DPH | zákl. přenesená | 0 |  |  | 21% | 0
|  | sníž. přenesená | 0 |  |  | 15% | 0
|  | nulová | 0 |  |  | 0% | 0
| Cena s DPH |  |  | v | CZK |  | 0
REKAPITULACE ČLENĚNÍ SOUPISU PRACÍ
Zakázka:
Oprava kolejí a výhybek v žst. Úpořiny
Objekt:
O1 - Oprava 1.SK
Soupis:
Č12 - v.č.26
Místo: |  |  | ŽST Úpořiny |  |  | Datum: | 18. 12. 2020
Zadavatel: |  |  | Správa železniční dopravní cesty, státní organizac |  |  | Projektant:
Uchazeč: |  |  | Vyplň údaj |  |  | Zpracovatel: | Opler
Kód dílu - Popis | [6 empty] | Cena celkem [CZK]
Náklady zakázky celkem | [6 empty] | 0 | [12 empty] | -1
SOUPIS PRACÍ
Zakázka:
Oprava kolejí a výhybek v žst. Úpořiny
Objekt:
O1 - Oprava 1.SK
Soupis:
Č12 - v.č.26
Místo: |  |  | ŽST Úpořiny |  |  | Datum: | 18. 12. 2020
Zadavatel: |  |  | Správa železniční dopravní cesty, státní organizac |  |  | Projektant:
Uchazeč: |  |  | Vyplň údaj |  |  | Zpracovatel: | Opler
PČ | Typ | Kód | Popis | MJ | Množství | J.cena [CZK] | Cena celkem [CZK] | Cenová soustava |  | DPH | J. Nh [h] | Nh celkem [h] | J. hmotnost [t] | Hmotnost celkem [t] | J. suť [t] | Suť Celkem [t] | Dodavatel
Náklady soupisu celkem | [6 empty] | 0 |  |  |  |  | 0 |  | 0 |  | 0 |  |  | D | -1 | [7 empty] | 0
1 | K | 5905050210 | Souvislá výměna KL se snesením KR výhybky pražce dřevěné. Poznámka: 1. V cenách jsou započteny náklady na odtěžení KL, úpravu sklonu a zhutnění pláně, případné uložení geosyntetika, rozprostření a zhutnění vrstvy kameniva, zdvih KR, úpravu směrového a výš | m | 58.608 |  | 0 |  |  | zákl. přenesená |  | 0 | 0 | 0 | 0 | 0 |  | 4 | K | 0 | ROZPOCET | 0 | 0 | 0 | 0 | 0 | 4 | 0 | 4 | 2
| PP |  | Souvislá výměna KL se snesením KR výhybky pražce dřevěné. Poznámka: 1. V cenách jsou započteny náklady na odtěžení KL, úpravu sklonu a zhutnění pláně, případné uložení geosyntetika, rozprostření a zhutnění vrstvy kameniva, zdvih KR, úpravu směrového a výškového uspořádání včetně měření mezních stavebních odchylek dle ČSN a technologických veličin a předání tištěných výstupů, úpravu KL do profilu, uložení výzisku na terén nebo jeho naložení na dopravní prostředek. 2. V cenách nejsou obsaženy náklady na vyjmutí a vložení KR, dodávku a doplnění kameniva, následnou úpravu směrového a výškového uspořádání, snížení KL pod patou kolejnice a dopravu výzisku na skládku a skládkovné. | [15 empty] | PP | 0
| P |  | Poznámka k položce: odtěžení KL v dl.41m; šíří 5m, do hl.0,5m ve výh.č.26 + část rozvětvení mezi v.č.26-27 (53,608+5m) = 102,5m3 | [15 empty] | P | 0
2 | K | 5915010020 | Těžení zeminy nebo horniny železničního spodku II. třídy. Poznámka: 1. V cenách jsou započteny náklady na těžení a uložení výzisku na terén nebo naložení na dopravní prostředek a uložení na úložišti. | m3 | 16 |  | 0 |  |  | zákl. přenesená |  | 0 | 0 | 0 | 0 | 0 |  | 4 | K | 0 | ROZPOCET | 0 | 0 | 0 | 0 | 0 | 4 | 0 | 4 | 4
| PP |  | Těžení zeminy nebo horniny železničního spodku II. třídy. Poznámka: 1. V cenách jsou započteny náklady na těžení a uložení výzisku na terén nebo naložení na dopravní prostředek a uložení na úložišti. | [15 empty] | PP | 0
| P |  | Poznámka k položce: odstranění nánosu mouru na stezce vně koleje v km 14,010-14,030 š.2m do hl. 40cm - zřízení otevřeného kol.lože | [15 empty] | P | 0
3 | K | 5905105040 | Doplnění KL kamenivem souvisle strojně ve výhybce. Poznámka: 1. V cenách jsou započteny náklady na doplnění kameniva ojediněle ručně vidlemi a/nebo souvisle strojně z výsypných vozů případně nakladačem. 2. V cenách nejsou obsaženy náklady na dodávku kamen | m3 | 99 |  | 0 |  |  | zákl. přenesená |  | 0 | 0 | 0 | 0 | 0 |  | 4 | K | 0 | ROZPOCET | 0 | 0 | 0 | 0 | 0 | 4 | 0 | 4 | 6
| PP |  | Doplnění KL kamenivem souvisle strojně ve výhybce. Poznámka: 1. V cenách jsou započteny náklady na doplnění kameniva ojediněle ručně vidlemi a/nebo souvisle strojně z výsypných vozů případně nakladačem. 2. V cenách nejsou obsaženy náklady na dodávku kameniva. | [15 empty] | PP | 0
4 | K | 5905110020 | Snížení KL pod patou kolejnice ve výhybce. Poznámka: 1. V cenách jsou započteny náklady na snížení KL pod patou kolejnice ručně vidlemi. 2. V cenách nejsou obsaženy náklady na doplnění a dodávku kameniva. | m | 53.608 |  | 0 |  |  | zákl. přenesená |  | 0 | 0 | 0 | 0 | 0 |  | 4 | K | 0 | ROZPOCET | 0 | 0 | 0 | 0 | 0 | 4 | 0 | 4 | 8
| PP |  | Snížení KL pod patou kolejnice ve výhybce. Poznámka: 1. V cenách jsou započteny náklady na snížení KL pod patou kolejnice ručně vidlemi. 2. V cenách nejsou obsaženy náklady na doplnění a dodávku kameniva. | [15 empty] | PP | 0
5 | K | 5906025030 | Výměna pražců po vyjmutí KR pražce dřevěné výhybkové délky do 3 m. Poznámka: 1. V cenách jsou započteny náklady na demontáž upevňovadel, výměnu pražců, montáž upevňovadel a ošetření součástí mazivem. U nevystrojených a výhybkových pražců dřevěných vrtání | kus | 32 |  | 0 |  |  | zákl. přenesená |  | 0 | 0 | 0 | 0 | 0 |  | 4 | K | 0 | ROZPOCET | 0 | 0 | 0 | 0 | 0 | 4 | 0 | 4 | 10
| PP |  | Výměna pražců po vyjmutí KR pražce dřevěné výhybkové délky do 3 m. Poznámka: 1. V cenách jsou započteny náklady na demontáž upevňovadel, výměnu pražců, montáž upevňovadel a ošetření součástí mazivem. U nevystrojených a výhybkových pražců dřevěných vrtání otvorů pro vrtule. 2. V cenách nejsou obsaženy náklady na dodávku materiálu, dopravu výzisku na skládku a skládkovné. | [15 empty] | PP | 0
| P |  | Poznámka k položce: pražce č.01-04 a č.2-29 | [15 empty] | P | 0
6 | K | 5906025040 | Výměna pražců po vyjmutí KR pražce dřevěné výhybkové délky přes 3 do 4 m. Poznámka: 1. V cenách jsou započteny náklady na demontáž upevňovadel, výměnu pražců, montáž upevňovadel a ošetření součástí mazivem. U nevystrojených a výhybkových pražců dřevěných | kus | 22 |  | 0 |  |  | zákl. přenesená |  | 0 | 0 | 0 | 0 | 0 |  | 4 | K | 0 | ROZPOCET | 0 | 0 | 0 | 0 | 0 | 4 | 0 | 4 | 12
| PP |  | Výměna pražců po vyjmutí KR pražce dřevěné výhybkové délky přes 3 do 4 m. Poznámka: 1. V cenách jsou započteny náklady na demontáž upevňovadel, výměnu pražců, montáž upevňovadel a ošetření součástí mazivem. U nevystrojených a výhybkových pražců dřevěných vrtání otvorů pro vrtule. 2. V cenách nejsou obsaženy náklady na dodávku materiálu, dopravu výzisku na skládku a skládkovné. | [15 empty] | PP | 0
| P |  | Poznámka k položce: pražce č.30-51 | [15 empty] | P | 0
7 | K | 5906025050 | Výměna pražců po vyjmutí KR pražce dřevěné výhybkové délky přes 4 do 5 m. Poznámka: 1. V cenách jsou započteny náklady na demontáž upevňovadel, výměnu pražců, montáž upevňovadel a ošetření součástí mazivem. U nevystrojených a výhybkových pražců dřevěných | kus | 11 |  | 0 |  |  | zákl. přenesená |  | 0 | 0 | 0 | 0 | 0 |  | 4 | K | 0 | ROZPOCET | 0 | 0 | 0 | 0 | 0 | 4 | 0 | 4 | 14
| PP |  | Výměna pražců po vyjmutí KR pražce dřevěné výhybkové délky přes 4 do 5 m. Poznámka: 1. V cenách jsou započteny náklady na demontáž upevňovadel, výměnu pražců, montáž upevňovadel a ošetření součástí mazivem. U nevystrojených a výhybkových pražců dřevěných vrtání otvorů pro vrtule. 2. V cenách nejsou obsaženy náklady na dodávku materiálu, dopravu výzisku na skládku a skládkovné. | [15 empty] | PP | 0
| P |  | Poznámka k položce: pražce č.1 a 52-61 | [15 empty] | P | 0
8 | K | 5906015050 | Výměna pražce malou těžící mechanizací v KL otevřeném i zapuštěném pražec dřevěný výhybkový délky přes 4 do 5 m. Poznámka: 1. V cenách jsou započteny náklady na výměnu pražce za použití malé těžicí mechanizace, demontáž upevňovadel, odstranění KL a části | kus | 7 |  | 0 |  |  | zákl. přenesená |  | 0 | 0 | 0 | 0 | 0 |  | 4 | K | 0 | ROZPOCET | 0 | 0 | 0 | 0 | 0 | 4 | 0 | 4 | 16
| PP |  | Výměna pražce malou těžící mechanizací v KL otevřeném i zapuštěném pražec dřevěný výhybkový délky přes 4 do 5 m. Poznámka: 1. V cenách jsou započteny náklady na výměnu pražce za použití malé těžicí mechanizace, demontáž upevňovadel, odstranění KL a části stezky, vysunutí a výměna pražce, montáž upevňovadel, přehození kameniva, podbití pražce, úprava KL a části stezky, případné snížení KL pod patou kolejnice. ošetření součástí mazivem a naložení výzisku na dopravní prostředek. U nevystrojených a výhybkových pražců dřevěných vrtání otvorů pro vrtule. 2. V cenách nejsou obsaženy náklady na dodávku materiálu, dopravu výzisku na skládku a skládkovné. | [15 empty] | PP | 0
| P |  | Poznámka k položce: náhrada krátkých příčných pražců dlouhými společnými pražci ve spojce KV26-KV27 rozvětvení za KV26 = 2ks; rozvětvení za KV27 = 5ks (pražce č.62-64 za KV26 jsou vloženy nové - nemění se) | [15 empty] | P | 0
9 | K | 5906055030 | Příplatek za současnou výměnu pražce s podkladnicovým upevněním a kompletů, pryžových a polyetylenových podložek. Poznámka: 1. V cenách jsou započteny náklady na potřebnou manipulaci, demontáž, výměnu a montáž součásti současně s výměnou pražce včetně pří | kus | 87.5 |  | 0 |  |  | zákl. přenesená |  | 0 | 0 | 0 | 0 | 0 |  | 4 | K | 0 | ROZPOCET | 0 | 0 | 0 | 0 | 0 | 4 | 0 | 4 | 18
| PP |  | Příplatek za současnou výměnu pražce s podkladnicovým upevněním a kompletů, pryžových a polyetylenových podložek. Poznámka: 1. V cenách jsou započteny náklady na potřebnou manipulaci, demontáž, výměnu a montáž součásti současně s výměnou pražce včetně případného ošetření mazivem. Položka platí pro všechny typy podpor. 2. V cenách nejsou obsaženy náklady na dodávku materiálu, dopravu výzisku na skládku a skládkovné. | [15 empty] | PP | 0
| P |  | Poznámka k položce: 29pražců se dvěma úl.plochami 26pražců se 4úl.plochami úl.plochami 13pražců se 3úl.plochami | [15 empty] | P | 0
10 | K | 5907015020 | Ojedinělá výměna kolejnic stávající upevnění tv. R65 rozdělení "d". Poznámka: 1. V cenách jsou započteny náklady na demontáž upevňovadel, výměnu kolejnic, dílů a součástí, úpravu dilatačních spár, pryžových podložek, montáž upevňovadel, zřízení nebo demon | m | 60 |  | 0 |  |  | zákl. přenesená |  | 0 | 0 | 0 | 0 | 0 |  | 4 | K | 0 | ROZPOCET | 0 | 0 | 0 | 0 | 0 | 4 | 0 | 4 | 20
| PP |  | Ojedinělá výměna kolejnic stávající upevnění tv. R65 rozdělení "d". Poznámka: 1. V cenách jsou započteny náklady na demontáž upevňovadel, výměnu kolejnic, dílů a součástí, úpravu dilatačních spár, pryžových podložek, montáž upevňovadel, zřízení nebo demontáž prozatímních styků a ošetření součástí mazivem. 2. V cenách nejsou započteny náklady na dělení kolejnic, zřízení svaru, demontáž nebo montáž styků. | [15 empty] | PP | 0
| P |  | Poznámka k položce: vložky po vyřezání starých svarů+ výměna středové kolejnice+kolejnice v přídržnici v hl.směru s vložením kolejnice dl.20m+ část 2ks přech.kolejnice s tv.R65 | [15 empty] | P | 0
11 | K | 5907015045 | Ojedinělá výměna kolejnic stávající upevnění tv. S49 rozdělení "u". Poznámka: 1. V cenách jsou započteny náklady na demontáž upevňovadel, výměnu kolejnic, dílů a součástí, úpravu dilatačních spár, pryžových podložek, montáž upevňovadel, zřízení nebo demon | m | 14 |  | 0 |  |  | zákl. přenesená |  | 0 | 0 | 0 | 0 | 0 |  | 4 | K | 0 | ROZPOCET | 0 | 0 | 0 | 0 | 0 | 4 | 0 | 4 | 22
| PP |  | Ojedinělá výměna kolejnic stávající upevnění tv. S49 rozdělení "u". Poznámka: 1. V cenách jsou započteny náklady na demontáž upevňovadel, výměnu kolejnic, dílů a součástí, úpravu dilatačních spár, pryžových podložek, montáž upevňovadel, zřízení nebo demontáž prozatímních styků a ošetření součástí mazivem. 2. V cenách nejsou započteny náklady na dělení kolejnic, zřízení svaru, demontáž nebo montáž styků. | [15 empty] | PP | 0
| P |  | Poznámka k položce: část 2ks přech.kolejnice s tv.S49 | [15 empty] | P | 0
12 | K | 5907040020 | Posun kolejnic před svařováním tv. R65. Poznámka: 1. V cenách jsou započteny náklady na přizdvižení a posun kolejnice. Položka se použije v případě krácení deformovaných konců kolejnic před svařováním. 2. V cenách nejsou obsaženy náklady na demontáž a mon | m | 32 |  | 0 |  |  | zákl. přenesená |  | 0 | 0 | 0 | 0 | 0 |  | 4 | K | 0 | ROZPOCET | 0 | 0 | 0 | 0 | 0 | 4 | 0 | 4 | 24
| PP |  | Posun kolejnic před svařováním tv. R65. Poznámka: 1. V cenách jsou započteny náklady na přizdvižení a posun kolejnice. Položka se použije v případě krácení deformovaných konců kolejnic před svařováním. 2. V cenách nejsou obsaženy náklady na demontáž a montáž upevňovadel. Položku nelze použít pro posun z důvodu úpravy dilatačních spár před svařováním. | [15 empty] | PP | 0
| P |  | Poznámka k položce: středové kolejnice po výřezu starých svarů | [15 empty] | P | 0
13 | K | 5907050110 | Dělení kolejnic kyslíkem tv. UIC60 nebo R65. Poznámka: 1. V cenách jsou započteny náklady na manipulaci podložení, označení a provedení řezu kolejnice. | kus | 22 |  | 0 |  |  | zákl. přenesená |  | 0 | 0 | 0 | 0 | 0 |  | 4 | K | 0 | ROZPOCET | 0 | 0 | 0 | 0 | 0 | 4 | 0 | 4 | 26
| PP |  | Dělení kolejnic kyslíkem tv. UIC60 nebo R65. Poznámka: 1. V cenách jsou započteny náklady na manipulaci podložení, označení a provedení řezu kolejnice. | [15 empty] | PP | 0
14 | K | 5909040010 | Následná úprava GPK výhybky směrové a výškové uspořádání pražce dřevěné nebo ocelové. Poznámka: 1. V cenách jsou započteny náklady na úpravu směrového a výškového uspořádání strojní linkou ASP s přesným zaměřením její prostorové polohy po konsolidaci KL, | m | 53.608 |  | 0 |  |  | zákl. přenesená |  | 0 | 0 | 0 | 0 | 0 |  | 4 | K | 0 | ROZPOCET | 0 | 0 | 0 | 0 | 0 | 4 | 0 | 4 | 28
| PP |  | Následná úprava GPK výhybky směrové a výškové uspořádání pražce dřevěné nebo ocelové. Poznámka: 1. V cenách jsou započteny náklady na úpravu směrového a výškového uspořádání strojní linkou ASP s přesným zaměřením její prostorové polohy po konsolidaci KL, úpravu KL pluhem a měření mezních stavebních odchylek dle ČSN, měření techologických veličin a předání tištěných výstupů objednateli. 2. V cenách nejsou obsaženy náklady na zaměření APK, doplnění a dodávku kameniva a snížení KL pod patou kolejnice. | [15 empty] | PP | 0
| P |  | Poznámka k položce: propracování | [15 empty] | P | 0
15 | K | 5910020120 | Svařování kolejnic termitem plný předehřev standardní spára svar jednotlivý tv. R65. Poznámka: 1. V cenách jsou započteny náklady na vybrání kameniva z mezipražcového prostoru, demontáž upevňovadel, směrové a výškové vyrovnání kolejnic, provedení svaru, m | svar | 20 |  | 0 |  |  | zákl. přenesená |  | 0 | 0 | 0 | 0 | 0 |  | 4 | K | 0 | ROZPOCET | 0 | 0 | 0 | 0 | 0 | 4 | 0 | 4 | 30
| PP |  | Svařování kolejnic termitem plný předehřev standardní spára svar jednotlivý tv. R65. Poznámka: 1. V cenách jsou započteny náklady na vybrání kameniva z mezipražcového prostoru, demontáž upevňovadel, směrové a výškové vyrovnání kolejnic, provedení svaru, montáž upevňovadel, vizuální kontrola, měření geometrie svaru. 2. V cenách nejsou obsaženy náklady na kontrolu svaru ultrazvukem, podbití pražců a demontáž styku. | [15 empty] | PP | 0
16 | K | 5910020130 | Svařování kolejnic termitem plný předehřev standardní spára svar jednotlivý tv. S49. Poznámka: 1. V cenách jsou započteny náklady na vybrání kameniva z mezipražcového prostoru, demontáž upevňovadel, směrové a výškové vyrovnání kolejnic, provedení svaru, m | svar | 2 |  | 0 |  |  | zákl. přenesená |  | 0 | 0 | 0 | 0 | 0 |  | 4 | K | 0 | ROZPOCET | 0 | 0 | 0 | 0 | 0 | 4 | 0 | 4 | 32
| PP |  | Svařování kolejnic termitem plný předehřev standardní spára svar jednotlivý tv. S49. Poznámka: 1. V cenách jsou započteny náklady na vybrání kameniva z mezipražcového prostoru, demontáž upevňovadel, směrové a výškové vyrovnání kolejnic, provedení svaru, montáž upevňovadel, vizuální kontrola, měření geometrie svaru. 2. V cenách nejsou obsaženy náklady na kontrolu svaru ultrazvukem, podbití pražců a demontáž styku. | [15 empty] | PP | 0
17 | K | 5910035120 | Dosažení dovolené upínací teploty v BK prodloužením kolejnicového pásu ve výhybce tv. R65. Poznámka: 1. V cenách jsou započteny náklady na montáž a demontáž napínacího zařízení nebo ohřevu kolejnic a udržování potřebného prodloužení kolejnicového pásu. 2. | svar | 4 |  | 0 |  |  | zákl. přenesená |  | 0 | 0 | 0 | 0 | 0 |  | 4 | K | 0 | ROZPOCET | 0 | 0 | 0 | 0 | 0 | 4 | 0 | 4 | 34
| PP |  | Dosažení dovolené upínací teploty v BK prodloužením kolejnicového pásu ve výhybce tv. R65. Poznámka: 1. V cenách jsou započteny náklady na montáž a demontáž napínacího zařízení nebo ohřevu kolejnic a udržování potřebného prodloužení kolejnicového pásu. 2. V cenách nejsou obsaženy náklady na demontáž upevňovadel a kolejnicových spojek. | [15 empty] | PP | 0
18 | K | 5910050010 | Umožnění volné dilatace dílů výhybek demontáž upevňovadel výhybka I. generace. Poznámka: 1. V cenách jsou započteny náklady na uvolnění dílů výhybky a jejich rovnoměrné prodloužení nebo zkrácení. 2. V cenách nejsou obsaženy náklady na demontáž spojek. | m | 53.608 |  | 0 |  |  | zákl. přenesená |  | 0 | 0 | 0 | 0 | 0 |  | 4 | K | 0 | ROZPOCET | 0 | 0 | 0 | 0 | 0 | 4 | 0 | 4 | 36
| PP |  | Umožnění volné dilatace dílů výhybek demontáž upevňovadel výhybka I. generace. Poznámka: 1. V cenách jsou započteny náklady na uvolnění dílů výhybky a jejich rovnoměrné prodloužení nebo zkrácení. 2. V cenách nejsou obsaženy náklady na demontáž spojek. | [15 empty] | PP | 0
19 | K | 5910050110 | Umožnění volné dilatace dílů výhybek montáž upevňovadel výhybka I. generace. Poznámka: 1. V cenách jsou započteny náklady na uvolnění dílů výhybky a jejich rovnoměrné prodloužení nebo zkrácení. 2. V cenách nejsou obsaženy náklady na demontáž spojek. | m | 53.608 |  | 0 |  |  | zákl. přenesená |  | 0 | 0 | 0 | 0 | 0 |  | 4 | K | 0 | ROZPOCET | 0 | 0 | 0 | 0 | 0 | 4 | 0 | 4 | 38
| PP |  | Umožnění volné dilatace dílů výhybek montáž upevňovadel výhybka I. generace. Poznámka: 1. V cenách jsou započteny náklady na uvolnění dílů výhybky a jejich rovnoměrné prodloužení nebo zkrácení. 2. V cenách nejsou obsaženy náklady na demontáž spojek. | [15 empty] | PP | 0
20 | K | 5910130030 | Demontáž zádržné opěrky z jazyka i opornice. Poznámka: 1. V cenách jsou započteny náklady na demontáž a naložení výzisku na dopravní prostředek. | pár | 1 |  | 0 |  |  | zákl. přenesená |  | 0 | 0 | 0 | 0 | 0 |  | 4 | K | 0 | ROZPOCET | 0 | 0 | 0 | 0 | 0 | 4 | 0 | 4 | 40
| PP |  | Demontáž zádržné opěrky z jazyka i opornice. Poznámka: 1. V cenách jsou započteny náklady na demontáž a naložení výzisku na dopravní prostředek. | [15 empty] | PP | 0
21 | K | 5910131030 | Montáž zádržné opěrky na jazyk i opornici. Poznámka: 1. V cenách jsou započteny náklady na montáž. 2. V cenách nejsou obsaženy náklady na dodávku materiálu a vrtání otvorů. | pár | 1 |  | 0 |  |  | zákl. přenesená |  | 0 | 0 | 0 | 0 | 0 |  | 4 | K | 0 | ROZPOCET | 0 | 0 | 0 | 0 | 0 | 4 | 0 | 4 | 42
| PP |  | Montáž zádržné opěrky na jazyk i opornici. Poznámka: 1. V cenách jsou započteny náklady na montáž. 2. V cenách nejsou obsaženy náklady na dodávku materiálu a vrtání otvorů. | [15 empty] | PP | 0
22 | K | 5911113010 | Výměna srdcovky jednoduché montované z kolejnic soustavy R65. Poznámka: 1. V cenách jsou započteny náklady na zřízení a demontáž prozatímních styků, montáž dílu a upevňovadel, ošetření součástí mazivem a provedení západkové zkoušky. 2. V cenách nejsou obs | t | 1.35 |  | 0 |  |  | zákl. přenesená |  | 0 | 0 | 0 | 0 | 0 |  | 4 | K | 0 | ROZPOCET | 0 | 0 | 0 | 0 | 0 | 4 | 0 | 4 | 44
| PP |  | Výměna srdcovky jednoduché montované z kolejnic soustavy R65. Poznámka: 1. V cenách jsou započteny náklady na zřízení a demontáž prozatímních styků, montáž dílu a upevňovadel, ošetření součástí mazivem a provedení západkové zkoušky. 2. V cenách nejsou obsaženy náklady na dodávku materiálu, dělení kolejnic, zřízení svaru, demontáž a montáž styků. | [15 empty] | PP | 0
23 | K | 5911305010 | Oprava a seřízení výměnové části výhybky jednoduché s hákovým závěrem pérové jazyky jednozávěrové soustavy R65. Poznámka: 1. V cenách jsou započteny náklady na demontáž nebo montáž součástí, seřízení zdvihu, rozevření a záklesu, výměnu nebo opravu spojova | kus | 2 |  | 0 |  |  | zákl. přenesená |  | 0 | 0 | 0 | 0 | 0 |  | 4 | K | 0 | ROZPOCET | 0 | 0 | 0 | 0 | 0 | 4 | 0 | 4 | 46
| PP |  | Oprava a seřízení výměnové části výhybky jednoduché s hákovým závěrem pérové jazyky jednozávěrové soustavy R65. Poznámka: 1. V cenách jsou započteny náklady na demontáž nebo montáž součástí, seřízení zdvihu, rozevření a záklesu, výměnu nebo opravu spojovacích tyčí, táhel, soutyčí, úhlových pák, přestavníků, háků, stěžejek, čelistí, roubíků a závlaček,oprava vzájemné polohy jazyka a opornice v podélném směru (sputovaný jazyk), oprava mezery mezi jazykem a opornicí v místě první hákové stěžejky, doléhání přilehlého jazyka k opornici a na jazykové opěrky, oprava dosedání opornicových opěrek nebo spon, oprava dosedání jazyka na kluzné staličky, úprava vzdálenosti mezi hlavou odlehlého jazyka a hlavou opornice, seřízení výměníku, seřízení a přezkoušení chodu závěru, provedení západkové zkoušky a ošetření součástí mazivem. U kloubových jazyků oprava čepů a pouzder. 2. V cenách nejsou obsaženy náklady na dodávku materiálu. | [15 empty] | PP | 0
| P |  | Poznámka k položce: v etapě TSO a po následném propracování tj.celkem 2ks | [15 empty] | P | 0
24 | K | 5914055010 | Zřízení krytých odvodňovacích zařízení potrubí trativodu. Poznámka: 1. V cenách jsou započteny náklady na zřízení podkladní vrstvy, uložení, obsypání a zásyp zařízení podle vzorového listu a rozprostření výzisku na terén nebo naložení na dopravní prostřed | m | 275 |  | 0 |  |  | zákl. přenesená |  | 0 | 0 | 0 | 0 | 0 |  | 4 | K | 0 | ROZPOCET | 0 | 0 | 0 | 0 | 0 | 4 | 0 | 4 | 48
| PP |  | Zřízení krytých odvodňovacích zařízení potrubí trativodu. Poznámka: 1. V cenách jsou započteny náklady na zřízení podkladní vrstvy, uložení, obsypání a zásyp zařízení podle vzorového listu a rozprostření výzisku na terén nebo naložení na dopravní prostředek. 2. V cenách nejsou obsaženy náklady na provedení výkopku, ruční dočištění a dodávku materiálu. | [15 empty] | PP | 0
| P |  | Poznámka k položce: zřízení odvodnění mezi 1.a2.kolejí od Se12 v km 13,730 až do km 14,0 s podchodem pod spojkou 26-27 a pod kol.č.1 s vývodem do propustu | [15 empty] | P | 0
25 | K | 5914055020 | Zřízení krytých odvodňovacích zařízení šachty trativodu. Poznámka: 1. V cenách jsou započteny náklady na zřízení podkladní vrstvy, uložení, obsypání a zásyp zařízení podle vzorového listu a rozprostření výzisku na terén nebo naložení na dopravní prostřede | m | 8 |  | 0 |  |  | zákl. přenesená |  | 0 | 0 | 0 | 0 | 0 |  | 4 | K | 0 | ROZPOCET | 0 | 0 | 0 | 0 | 0 | 4 | 0 | 4 | 50
| PP |  | Zřízení krytých odvodňovacích zařízení šachty trativodu. Poznámka: 1. V cenách jsou započteny náklady na zřízení podkladní vrstvy, uložení, obsypání a zásyp zařízení podle vzorového listu a rozprostření výzisku na terén nebo naložení na dopravní prostředek. 2. V cenách nejsou obsaženy náklady na provedení výkopku, ruční dočištění a dodávku materiálu. | [15 empty] | PP | 0
| P |  | Poznámka k položce: 1x šachta vrcholová, 6x kontrolní, 1xodbočná | [15 empty] | P | 0
26 | K | 5915005020 | Hloubení rýh nebo jam na železničním spodku II. třídy. Poznámka: 1. V cenách jsou započteny náklady na hloubení a uložení výzisku na terén nebo naložení na dopravní prostředek a uložení na úložišti. | m3 | 152 |  | 0 |  |  | zákl. přenesená |  | 0 | 0 | 0 | 0 | 0 |  | 4 | K | 0 | ROZPOCET | 0 | 0 | 0 | 0 | 0 | 4 | 0 | 4 | 52
| PP |  | Hloubení rýh nebo jam na železničním spodku II. třídy. Poznámka: 1. V cenách jsou započteny náklady na hloubení a uložení výzisku na terén nebo naložení na dopravní prostředek a uložení na úložišti. | [15 empty] | PP | 0
27 | K | 5914035450 | Zřízení otevřených odvodňovacích zařízení trativodní výusť monolitická betonová konstrukce. Poznámka: 1. V cenách jsou započteny náklady na zřízení podkladní vrstvy a uložení zařízení podle vzorového listu a rozprostření výzisku na terén nebo naložení na | m | 1 |  | 0 |  |  | zákl. přenesená |  | 0 | 0 | 0 | 0 | 0 |  | 4 | K | 0 | ROZPOCET | 0 | 0 | 0 | 0 | 0 | 4 | 0 | 4 | 54
| PP |  | Zřízení otevřených odvodňovacích zařízení trativodní výusť monolitická betonová konstrukce. Poznámka: 1. V cenách jsou započteny náklady na zřízení podkladní vrstvy a uložení zařízení podle vzorového listu a rozprostření výzisku na terén nebo naložení na dopravní prostředek. 2. V cenách nejsou obsaženy náklady na provedení výkopku, ruční dočištění a dodávku materiálu. | [15 empty] | PP | 0
| P |  | Poznámka k položce: vyústění trativodu do propustu | [15 empty] | P | 0
28 | K | 5912023010 | Demontáž návěstidla uloženého ve stezce námezníku. Poznámka: 1. V cenách jsou započteny náklady na demontáž návěstidla, zához, úpravu terénu a naložení na dopravní prostředek. | kus | 1 |  | 0 |  |  | zákl. přenesená |  | 0 | 0 | 0 | 0 | 0 |  | 4 | K | 0 | ROZPOCET | 0 | 0 | 0 | 0 | 0 | 4 | 0 | 4 | 56
| PP |  | Demontáž návěstidla uloženého ve stezce námezníku. Poznámka: 1. V cenách jsou započteny náklady na demontáž návěstidla, zához, úpravu terénu a naložení na dopravní prostředek. | [15 empty] | PP | 0
29 | K | 5912037010 | Montáž návěstidla uloženého ve stezce námezníku. Poznámka: 1. V cenách jsou započteny náklady na montáž návěstidel umístěných ve stezce včetně zemních prací a úpravy místa uložení. 2. V cenách nejsou obsaženy náklady na dodávku materiálu. | kus | 1 |  | 0 |  |  | zákl. přenesená |  | 0 | 0 | 0 | 0 | 0 |  | 4 | K | 0 | ROZPOCET | 0 | 0 | 0 | 0 | 0 | 4 | 0 | 4 | 58
| PP |  | Montáž návěstidla uloženého ve stezce námezníku. Poznámka: 1. V cenách jsou započteny náklady na montáž návěstidel umístěných ve stezce včetně zemních prací a úpravy místa uložení. 2. V cenách nejsou obsaženy náklady na dodávku materiálu. | [15 empty] | PP | 0
30 | K | 5912065020 | Montáž zajišťovací značky samostatné hřeb. Poznámka: 1. V cenách jsou započteny náklady na montáž součástí značky včetně zemních prací a úpravy terénu. 2. V cenách nejsou obsaženy náklady na dodávku materiálu. | kus | 2 |  | 0 |  |  | zákl. přenesená |  | 0 | 0 | 0 | 0 | 0 |  | 4 | K | 0 | ROZPOCET | 0 | 0 | 0 | 0 | 0 | 4 | 0 | 4 | 60
| PP |  | Montáž zajišťovací značky samostatné hřeb. Poznámka: 1. V cenách jsou započteny náklady na montáž součástí značky včetně zemních prací a úpravy terénu. 2. V cenách nejsou obsaženy náklady na dodávku materiálu. | [15 empty] | PP | 0
| P |  | Poznámka k položce: přesný počet bude stanoven v PD | [15 empty] | P | 0
31 | K | 5999010030 | Vyjmutí a snesení konstrukcí nebo dílů hmotnosti přes 20 t. Poznámka: 1. V cenách jsou započteny náklady na manipulaci vyjmutí a snesení zdvihacím prostředkem, naložení, složení, přeprava v místě technologické manipulace. Položka obsahuje náklady na práce | t | 16.4 |  | 0 |  |  | zákl. přenesená |  | 0 | 0 | 0 | 0 | 0 |  | 4 | K | 0 | ROZPOCET | 0 | 0 | 0 | 0 | 0 | 4 | 0 | 4 | 62
| PP |  | Vyjmutí a snesení konstrukcí nebo dílů hmotnosti přes 20 t. Poznámka: 1. V cenách jsou započteny náklady na manipulaci vyjmutí a snesení zdvihacím prostředkem, naložení, složení, přeprava v místě technologické manipulace. Položka obsahuje náklady na práce v blízkosti trakčního vedení. | [15 empty] | PP | 0
32 | K | 5999015030 | Vložení konstrukcí nebo dílů hmotnosti přes 20 t. Poznámka: 1. V cenách jsou započteny náklady na vložení konstrukce podle technologického postupu, přeprava v místě technologické manipulace. Položka obsahuje náklady na práce v blízkosti trakčního vedení. | t | 16.4 |  | 0 |  |  | zákl. přenesená |  | 0 | 0 | 0 | 0 | 0 |  | 4 | K | 0 | ROZPOCET | 0 | 0 | 0 | 0 | 0 | 4 | 0 | 4 | 64
| PP |  | Vložení konstrukcí nebo dílů hmotnosti přes 20 t. Poznámka: 1. V cenách jsou započteny náklady na vložení konstrukce podle technologického postupu, přeprava v místě technologické manipulace. Položka obsahuje náklady na práce v blízkosti trakčního vedení. | [15 empty] | PP | 0
33 | K | 5910135020 | Demontáž pražcové kotvy ve výhybce. Poznámka: 1. V cenách jsou započteny náklady na odstranění kameniva, demontáž, dohození a úpravu kameniva a naložení výzisku na dopravní prostředek. | kus | 1 |  | 0 |  |  | zákl. přenesená |  | 0 | 0 | 0 | 0 | 0 |  | 4 | K | 0 | ROZPOCET | 0 | 0 | 0 | 0 | 0 | 4 | 0 | 4 | 66
| PP |  | Demontáž pražcové kotvy ve výhybce. Poznámka: 1. V cenách jsou započteny náklady na odstranění kameniva, demontáž, dohození a úpravu kameniva a naložení výzisku na dopravní prostředek. | [15 empty] | PP | 0
| P |  | Poznámka k položce: na KV26 při výměně dlouhých spol.pražců | [15 empty] | P | 0
34 | K | 5910136020 | Montáž pražcové kotvy ve výhybce. Poznámka: 1. V cenách jsou započteny náklady na odstranění kameniva, montáž, ošetření součásti mazivem a úpravu kameniva. 2. V cenách nejsou obsaženy náklady na dodávku materiálu. | kus | 1 |  | 0 |  |  | zákl. přenesená |  | 0 | 0 | 0 | 0 | 0 |  | 4 | K | 0 | ROZPOCET | 0 | 0 | 0 | 0 | 0 | 4 | 0 | 4 | 68
| PP |  | Montáž pražcové kotvy ve výhybce. Poznámka: 1. V cenách jsou započteny náklady na odstranění kameniva, montáž, ošetření součásti mazivem a úpravu kameniva. 2. V cenách nejsou obsaženy náklady na dodávku materiálu. | [15 empty] | PP | 0
| P |  | Poznámka k položce: na KV26 při výměně dlouhých spol.pražců | [15 empty] | P | 0
35 | K | 7497351560 | Montáž přímého ukolejnění na elektrizovaných tratích nebo v kolejových obvodech | kus | 1 |  | 0 |  |  | zákl. přenesená |  | 0 | 0 | 0 | 0 | 0 |  | 4 | K | 0 | ROZPOCET | 0 | 0 | 0 | 0 | 0 | 4 | 0 | 4 | 70
| PP |  | Montáž přímého ukolejnění na elektrizovaných tratích nebo v kolejových obvodech | [15 empty] | PP | 0
36 | K | 7497371660 | Demontáže zařízení trakčního vedení svodu propojení nebo ukolejnění na elektrizovaných tratích nebo v kolejových obvodech - demontáž stávajícího zařízení se všemi pomocnými doplňujícími úpravami | kus | 1 |  | 0 |  |  | zákl. přenesená |  | 0 | 0 | 0 | 0 | 0 |  | 4 | K | 0 | ROZPOCET | 0 | 0 | 0 | 0 | 0 | 4 | 0 | 4 | 72
| PP |  | Demontáže zařízení trakčního vedení svodu propojení nebo ukolejnění na elektrizovaných tratích nebo v kolejových obvodech - demontáž stávajícího zařízení se všemi pomocnými doplňujícími úpravami | [15 empty] | PP | 0
37 | K | 7594105360 | Montáž lanového propojení stykového č.v.70 301 | kus | 639 |  | 0 |  |  | zákl. přenesená |  | 0 | 0 | 0 | 0 | 0 |  | 4 | K | 0 | ROZPOCET | 0 | 0 | 0 | 0 | 0 | 4 | 0 | 4 | 74
| PP |  | Montáž lanového propojení stykového č.v.70 301 | [15 empty] | PP | 0
| P |  | Poznámka k položce: kolíkové propojky při výměně srdcovky | [15 empty] | P | 0
38 | M | 5955101000 | Kamenivo drcené štěrk frakce 31,5/63 třídy BI | t | 167.904 |  | 0 |  |  | zákl. přenesená |  | 0 | 0 | 0 | 0 | 0 |  | 8 | M | 0 | ROZPOCET | 0 | 0 | 0 | 0 | 0 | 4 | 0 | 4 | 76
| PP |  | Kamenivo drcené štěrk frakce 31,5/63 třídy BI | [15 empty] | PP | 0
| P |  | Poznámka k položce: dle katalogu Basallt Měrunice r.2020 1m3=1,696t | [15 empty] | P | 0
39 | M | 5955101030 | Kamenivo drcené drť frakce 8/16 | t | 266 |  | 0 |  |  | zákl. přenesená |  | 0 | 0 | 0 | 0 | 0 |  | 8 | M | 0 | ROZPOCET | 0 | 0 | 0 | 0 | 0 | 4 | 0 | 4 | 78
| PP |  | Kamenivo drcené drť frakce 8/16 | [15 empty] | PP | 0
| P |  | Poznámka k položce: pro zásyp trativodu | [15 empty] | P | 0
40 | M | 5956119020 | Pražec dřevěný výhybkový dub skupina 3 2600x260x160 | kus | 15 |  | 0 |  |  | zákl. přenesená |  | 0 | 0 | 0 | 0 | 0 |  | 8 | M | 0 | ROZPOCET | 0 | 0 | 0 | 0 | 0 | 4 | 0 | 4 | 80
| PP |  | Pražec dřevěný výhybkový dub skupina 3 2600x260x160 | [15 empty] | PP | 0
| P |  | Poznámka k položce: pražce č.01-04, 2-12 | [15 empty] | P | 0
41 | M | 5956119025 | Pražec dřevěný výhybkový dub skupina 3 2700x260x160 | kus | 6 |  | 0 |  |  | zákl. přenesená |  | 0 | 0 | 0 | 0 | 0 |  | 8 | M | 0 | ROZPOCET | 0 | 0 | 0 | 0 | 0 | 4 | 0 | 4 | 82
| PP |  | Pražec dřevěný výhybkový dub skupina 3 2700x260x160 | [15 empty] | PP | 0
| P |  | Poznámka k položce: pražce č.13-18 | [15 empty] | P | 0
42 | M | 5956119030 | Pražec dřevěný výhybkový dub skupina 3 2800x260x160 | kus | 4 |  | 0 |  |  | zákl. přenesená |  | 0 | 0 | 0 | 0 | 0 |  | 8 | M | 0 | ROZPOCET | 0 | 0 | 0 | 0 | 0 | 4 | 0 | 4 | 84
| PP |  | Pražec dřevěný výhybkový dub skupina 3 2800x260x160 | [15 empty] | PP | 0
| P |  | Poznámka k položce: pražce č.19-22 | [15 empty] | P | 0
43 | M | 5956119035 | Pražec dřevěný výhybkový dub skupina 3 2900x260x160 | kus | 4 |  | 0 |  |  | zákl. přenesená |  | 0 | 0 | 0 | 0 | 0 |  | 8 | M | 0 | ROZPOCET | 0 | 0 | 0 | 0 | 0 | 4 | 0 | 4 | 86
| PP |  | Pražec dřevěný výhybkový dub skupina 3 2900x260x160 | [15 empty] | PP | 0
| P |  | Poznámka k položce: pražce č.23-26 | [15 empty] | P | 0
44 | M | 5956119040 | Pražec dřevěný výhybkový dub skupina 3 3000x260x160 | kus | 3 |  | 0 |  |  | zákl. přenesená |  | 0 | 0 | 0 | 0 | 0 |  | 8 | M | 0 | ROZPOCET | 0 | 0 | 0 | 0 | 0 | 4 | 0 | 4 | 88
| PP |  | Pražec dřevěný výhybkový dub skupina 3 3000x260x160 | [15 empty] | PP | 0
| P |  | Poznámka k položce: pražce č.27-29 | [15 empty] | P | 0
45 | M | 5956119045 | Pražec dřevěný výhybkový dub skupina 3 3100x260x160 | kus | 3 |  | 0 |  |  | zákl. přenesená |  | 0 | 0 | 0 | 0 | 0 |  | 8 | M | 0 | ROZPOCET | 0 | 0 | 0 | 0 | 0 | 4 | 0 | 4 | 90
| PP |  | Pražec dřevěný výhybkový dub skupina 3 3100x260x160 | [15 empty] | PP | 0
| P |  | Poznámka k položce: pražce č.30-32 | [15 empty] | P | 0
46 | M | 5956119050 | Pražec dřevěný výhybkový dub skupina 3 3200x260x160 | kus | 2 |  | 0 |  |  | zákl. přenesená |  | 0 | 0 | 0 | 0 | 0 |  | 8 | M | 0 | ROZPOCET | 0 | 0 | 0 | 0 | 0 | 4 | 0 | 4 | 92
| PP |  | Pražec dřevěný výhybkový dub skupina 3 3200x260x160 | [15 empty] | PP | 0
| P |  | Poznámka k položce: pražce č.33-34 | [15 empty] | P | 0
47 | M | 5956119055 | Pražec dřevěný výhybkový dub skupina 3 3300x260x160 | kus | 3 |  | 0 |  |  | zákl. přenesená |  | 0 | 0 | 0 | 0 | 0 |  | 8 | M | 0 | ROZPOCET | 0 | 0 | 0 | 0 | 0 | 4 | 0 | 4 | 94
| PP |  | Pražec dřevěný výhybkový dub skupina 3 3300x260x160 | [15 empty] | PP | 0
| P |  | Poznámka k položce: pražce č.35-37 | [15 empty] | P | 0
48 | M | 5956119060 | Pražec dřevěný výhybkový dub skupina 3 3400x260x160 | kus | 2 |  | 0 |  |  | zákl. přenesená |  | 0 | 0 | 0 | 0 | 0 |  | 8 | M | 0 | ROZPOCET | 0 | 0 | 0 | 0 | 0 | 4 | 0 | 4 | 96
| PP |  | Pražec dřevěný výhybkový dub skupina 3 3400x260x160 | [15 empty] | PP | 0
| P |  | Poznámka k položce: pražce č.38-39 | [15 empty] | P | 0
49 | M | 5956119065 | Pražec dřevěný výhybkový dub skupina 3 3500x260x160 | kus | 2 |  | 0 |  |  | zákl. přenesená |  | 0 | 0 | 0 | 0 | 0 |  | 8 | M | 0 | ROZPOCET | 0 | 0 | 0 | 0 | 0 | 4 | 0 | 4 | 98
| PP |  | Pražec dřevěný výhybkový dub skupina 3 3500x260x160 | [15 empty] | PP | 0
| P |  | Poznámka k položce: pražce č.40-41 | [15 empty] | P | 0
50 | M | 5956119070 | Pražec dřevěný výhybkový dub skupina 3 3600x260x160 | kus | 2 |  | 0 |  |  | zákl. přenesená |  | 0 | 0 | 0 | 0 | 0 |  | 8 | M | 0 | ROZPOCET | 0 | 0 | 0 | 0 | 0 | 4 | 0 | 4 | 100
| PP |  | Pražec dřevěný výhybkový dub skupina 3 3600x260x160 | [15 empty] | PP | 0
| P |  | Poznámka k položce: pražce č.42-43 | [15 empty] | P | 0
51 | M | 5956119075 | Pražec dřevěný výhybkový dub skupina 3 3700x260x160 | kus | 2 |  | 0 |  |  | zákl. přenesená |  | 0 | 0 | 0 | 0 | 0 |  | 8 | M | 0 | ROZPOCET | 0 | 0 | 0 | 0 | 0 | 4 | 0 | 4 | 102
| PP |  | Pražec dřevěný výhybkový dub skupina 3 3700x260x160 | [15 empty] | PP | 0
| P |  | Poznámka k položce: pražce č.44-45 | [15 empty] | P | 0
52 | M | 5956119080 | Pražec dřevěný výhybkový dub skupina 3 3800x260x160 | kus | 2 |  | 0 |  |  | zákl. přenesená |  | 0 | 0 | 0 | 0 | 0 |  | 8 | M | 0 | ROZPOCET | 0 | 0 | 0 | 0 | 0 | 4 | 0 | 4 | 104
| PP |  | Pražec dřevěný výhybkový dub skupina 3 3800x260x160 | [15 empty] | PP | 0
| P |  | Poznámka k položce: pražce č.46-47 | [15 empty] | P | 0
53 | M | 5956119085 | Pražec dřevěný výhybkový dub skupina 3 3900x260x160 | kus | 2 |  | 0 |  |  | zákl. přenesená |  | 0 | 0 | 0 | 0 | 0 |  | 8 | M | 0 | ROZPOCET | 0 | 0 | 0 | 0 | 0 | 4 | 0 | 4 | 106
| PP |  | Pražec dřevěný výhybkový dub skupina 3 3900x260x160 | [15 empty] | PP | 0
| P |  | Poznámka k položce: pražce č.48-49 | [15 empty] | P | 0
54 | M | 5956119090 | Pražec dřevěný výhybkový dub skupina 3 4000x260x160 | kus | 2 |  | 0 |  |  | zákl. přenesená |  | 0 | 0 | 0 | 0 | 0 |  | 8 | M | 0 | ROZPOCET | 0 | 0 | 0 | 0 | 0 | 4 | 0 | 4 | 108
| PP |  | Pražec dřevěný výhybkový dub skupina 3 4000x260x160 | [15 empty] | PP | 0
| P |  | Poznámka k položce: pražce č.50-51 | [15 empty] | P | 0
55 | M | 5956119095 | Pražec dřevěný výhybkový dub skupina 3 4100x260x160 | kus | 2 |  | 0 |  |  | zákl. přenesená |  | 0 | 0 | 0 | 0 | 0 |  | 8 | M | 0 | ROZPOCET | 0 | 0 | 0 | 0 | 0 | 4 | 0 | 4 | 110
| PP |  | Pražec dřevěný výhybkový dub skupina 3 4100x260x160 | [15 empty] | PP | 0
| P |  | Poznámka k položce: pražce č.52-53 | [15 empty] | P | 0
56 | M | 5956119100 | Pražec dřevěný výhybkový dub skupina 3 4200x260x160 | kus | 3 |  | 0 |  |  | zákl. přenesená |  | 0 | 0 | 0 | 0 | 0 |  | 8 | M | 0 | ROZPOCET | 0 | 0 | 0 | 0 | 0 | 4 | 0 | 4 | 112
| PP |  | Pražec dřevěný výhybkový dub skupina 3 4200x260x160 | [15 empty] | PP | 0
| P |  | Poznámka k položce: pražec č.1 a č.54,55 | [15 empty] | P | 0
57 | M | 5956119105 | Pražec dřevěný výhybkový dub skupina 3 4300x260x160 | kus | 2 |  | 0 |  |  | zákl. přenesená |  | 0 | 0 | 0 | 0 | 0 |  | 8 | M | 0 | ROZPOCET | 0 | 0 | 0 | 0 | 0 | 4 | 0 | 4 | 114
| PP |  | Pražec dřevěný výhybkový dub skupina 3 4300x260x160 | [15 empty] | PP | 0
| P |  | Poznámka k položce: pražce č.56-57 | [15 empty] | P | 0
58 | M | 5956119110 | Pražec dřevěný výhybkový dub skupina 3 4400x260x160 | kus | 2 |  | 0 |  |  | zákl. přenesená |  | 0 | 0 | 0 | 0 | 0 |  | 8 | M | 0 | ROZPOCET | 0 | 0 | 0 | 0 | 0 | 4 | 0 | 4 | 116
| PP |  | Pražec dřevěný výhybkový dub skupina 3 4400x260x160 | [15 empty] | PP | 0
| P |  | Poznámka k položce: pražce č.58-59 | [15 empty] | P | 0
59 | M | 5956119115 | Pražec dřevěný výhybkový dub skupina 3 4500x260x160 | kus | 2 |  | 0 |  |  | zákl. přenesená |  | 0 | 0 | 0 | 0 | 0 |  | 8 | M | 0 | ROZPOCET | 0 | 0 | 0 | 0 | 0 | 4 | 0 | 4 | 118
| PP |  | Pražec dřevěný výhybkový dub skupina 3 4500x260x160 | [15 empty] | PP | 0
| P |  | Poznámka k položce: pražce č.60-61 | [15 empty] | P | 0
60 | M | 5956119120 | Pražec dřevěný výhybkový dub skupina 3 4600x260x160 | kus | 5 |  | 0 |  |  | zákl. přenesená |  | 0 | 0 | 0 | 0 | 0 |  | 8 | M | 0 | ROZPOCET | 0 | 0 | 0 | 0 | 0 | 4 | 0 | 4 | 120
| PP |  | Pražec dřevěný výhybkový dub skupina 3 4600x260x160 | [15 empty] | PP | 0
| P |  | Poznámka k položce: pražce č.58-59 a 3ks pražců v rozvětvení za KV27 (propojení spojky 26-27 společnými pražci) | [15 empty] | P | 0
61 | M | 5956119125 | Pražec dřevěný výhybkový dub skupina 3 4700x260x160 | kus | 4 |  | 0 |  |  | zákl. přenesená |  | 0 | 0 | 0 | 0 | 0 |  | 8 | M | 0 | ROZPOCET | 0 | 0 | 0 | 0 | 0 | 4 | 0 | 4 | 122
| PP |  | Pražec dřevěný výhybkový dub skupina 3 4700x260x160 | [15 empty] | PP | 0
| P |  | Poznámka k položce: pražce č.65-66 a 2ks pražců v rozvětvení za KV27 (propojení spojky 26-27 společnými pražci) | [15 empty] | P | 0
62 | M | 5957110020 | NEOCEŇOVAT!! Kolejnice tv. R 65, třídy R260 | m | 44 |  | 0 |  |  | zákl. přenesená |  | 0 | 0 | 0 | 0 | 0 |  | 8 | M | 0 | ROZPOCET | 0 | 0 | 0 | 0 | 0 | 4 | 0 | 4 | 124
| PP |  | NEOCEŇOVAT!! Kolejnice tv. R 65, třídy R260 | [15 empty] | PP | 0
| P |  | Poznámka k položce: dodá objednatel z výzisku investice Řetenice (uskladněno v Bystřanech) | [15 empty] | P | 0
63 | M | 5957113005 | NEOCEŇOVAT!! Kolejnice přechodové tv. R65/49E1 levá | m | 16 |  | 0 |  |  | zákl. přenesená |  | 0 | 0 | 0 | 0 | 0 |  | 8 | M | 0 | ROZPOCET | 0 | 0 | 0 | 0 | 0 | 4 | 0 | 4 | 126
| PP |  | NEOCEŇOVAT!! Kolejnice přechodové tv. R65/49E1 levá | [15 empty] | PP | 0
| P |  | Poznámka k položce: 7m tv.R65/ 9m tv.S49 - dodá objednatel z výzisku investice Řetenice (uskladněno v Bystřanech) | [15 empty] | P | 0
64 | M | 5957113010 | NEOCEŇOVAT!! Kolejnice přechodové tv. R65/49E1 pravá | m | 16 |  | 0 |  |  | zákl. přenesená |  | 0 | 0 | 0 | 0 | 0 |  | 8 | M | 0 | ROZPOCET | 0 | 0 | 0 | 0 | 0 | 4 | 0 | 4 | 128
| PP |  | NEOCEŇOVAT!! Kolejnice přechodové tv. R65/49E1 pravá | [15 empty] | PP | 0
| P |  | Poznámka k položce: 7m tv.R65/ 9m tv.S49 - dodá objednatel z výzisku investice Řetenice (uskladněno v Bystřanech) | [15 empty] | P | 0
65 | M | 5961134080 | Srdcovka prodloužená JR65 1:11-300 pravá o 1400mm | kus | 1 |  | 0 |  |  | zákl. přenesená |  | 0 | 0 | 0 | 0 | 0 |  | 8 | M | 0 | ROZPOCET | 0 | 0 | 0 | 0 | 0 | 4 | 0 | 4 | 130
| PP |  | Srdcovka prodloužená JR65 1:11-300 pravá o 1400mm | [15 empty] | PP | 0
66 | M | 5958128005 | Komplety Skl 24 (šroub RS 0, matice M 22, podložka Uls 6) | kus | 300 |  | 0 |  |  | zákl. přenesená |  | 0 | 0 | 0 | 0 | 0 |  | 8 | M | 0 | ROZPOCET | 0 | 0 | 0 | 0 | 0 | 4 | 0 | 4 | 132
| PP |  | Komplety Skl 24 (šroub RS 0, matice M 22, podložka Uls 6) | [15 empty] | PP | 0
67 | M | 5958134042 | Součásti upevňovací šroub svěrkový T10 M24x80 | kus | 96 |  | 0 |  |  | zákl. přenesená |  | 0 | 0 | 0 | 0 | 0 |  | 8 | M | 0 | ROZPOCET | 0 | 0 | 0 | 0 | 0 | 4 | 0 | 4 | 134
| PP |  | Součásti upevňovací šroub svěrkový T10 M24x80 | [15 empty] | PP | 0
68 | M | 5958116000 | Matice M24 | kus | 96 |  | 0 |  |  | zákl. přenesená |  | 0 | 0 | 0 | 0 | 0 |  | 8 | M | 0 | ROZPOCET | 0 | 0 | 0 | 0 | 0 | 4 | 0 | 4 | 136
| PP |  | Matice M24 | [15 empty] | PP | 0
| P |  | Poznámka k položce: pro šrouby T10 a M24x80 a M24x185 | [15 empty] | P | 0
69 | M | 5958134075 | Součásti upevňovací vrtule R1(145) | kus | 526 |  | 0 |  |  | zákl. přenesená |  | 0 | 0 | 0 | 0 | 0 |  | 8 | M | 0 | ROZPOCET | 0 | 0 | 0 | 0 | 0 | 4 | 0 | 4 | 138
| PP |  | Součásti upevňovací vrtule R1(145) | [15 empty] | PP | 0
70 | M | 5958134080 | Součásti upevňovací vrtule R2 (160) | kus | 322 |  | 0 |  |  | zákl. přenesená |  | 0 | 0 | 0 | 0 | 0 |  | 8 | M | 0 | ROZPOCET | 0 | 0 | 0 | 0 | 0 | 4 | 0 | 4 | 140
| PP |  | Součásti upevňovací vrtule R2 (160) | [15 empty] | PP | 0
71 | M | 5958134040 | Součásti upevňovací kroužek pružný dvojitý Fe 6 | kus | 944 |  | 0 |  |  | zákl. přenesená |  | 0 | 0 | 0 | 0 | 0 |  | 8 | M | 0 | ROZPOCET | 0 | 0 | 0 | 0 | 0 | 4 | 0 | 4 | 142
| PP |  | Součásti upevňovací kroužek pružný dvojitý Fe 6 | [15 empty] | PP | 0
| P |  | Poznámka k položce: k vrtulím R1, R2 a šroubům T10 | [15 empty] | P | 0
72 | M | 5958158020 | Podložka pryžová pod patu kolejnice R65 183/151/6 | kus | 140 |  | 0 |  |  | zákl. přenesená |  | 0 | 0 | 0 | 0 | 0 |  | 8 | M | 0 | ROZPOCET | 0 | 0 | 0 | 0 | 0 | 4 | 0 | 4 | 144
| PP |  | Podložka pryžová pod patu kolejnice R65 183/151/6 | [15 empty] | PP | 0
73 | M | 5958134041 | Součásti upevňovací šroub svěrkový T5 | kus | 2 |  | 0 |  |  | zákl. přenesená |  | 0 | 0 | 0 | 0 | 0 |  | 8 | M | 0 | ROZPOCET | 0 | 0 | 0 | 0 | 0 | 4 | 0 | 4 | 146
| PP |  | Součásti upevňovací šroub svěrkový T5 | [15 empty] | PP | 0
| P |  | Poznámka k položce: do pražcové kotvy | [15 empty] | P | 0
74 | M | 5958134120 | Součásti upevňovací matice M24 samojistná | kus | 2 |  | 0 |  |  | zákl. přenesená |  | 0 | 0 | 0 | 0 | 0 |  | 8 | M | 0 | ROZPOCET | 0 | 0 | 0 | 0 | 0 | 4 | 0 | 4 | 148
| PP |  | Součásti upevňovací matice M24 samojistná | [15 empty] | PP | 0
| P |  | Poznámka k položce: do pražcové kotvy | [15 empty] | P | 0
75 | M | 5958173000 | Polyetylenové pásy v kotoučích | m2 | 20 |  | 0 |  |  | zákl. přenesená |  | 0 | 0 | 0 | 0 | 0 |  | 8 | M | 0 | ROZPOCET | 0 | 0 | 0 | 0 | 0 | 4 | 0 | 4 | 150
| PP |  | Polyetylenové pásy v kotoučích | [15 empty] | PP | 0
| P |  | Poznámka k položce: pod abnormální podkladnice ve výměnové a srdcovkové části | [15 empty] | P | 0
76 | M | 5958158070 | Podložka polyetylenová pod podkladnici 380/160/2 (S4, R4) | kus | 112 |  | 0 |  |  | zákl. přenesená |  | 0 | 0 | 0 | 0 | 0 |  | 8 | M | 0 | ROZPOCET | 0 | 0 | 0 | 0 | 0 | 4 | 0 | 4 | 152
| PP |  | Podložka polyetylenová pod podkladnici 380/160/2 (S4, R4) | [15 empty] | PP | 0
77 | M | 5962119030 | Zajištění PPK betonový sloupek pro zajištění směru a výšky koleje | kus | 2 |  | 0 |  |  | zákl. přenesená |  | 0 | 0 | 0 | 0 | 0 |  | 8 | M | 0 | ROZPOCET | 0 | 0 | 0 | 0 | 0 | 4 | 0 | 4 | 154
| PP |  | Zajištění PPK betonový sloupek pro zajištění směru a výšky koleje | [15 empty] | PP | 0
| P |  | Poznámka k položce: hřeb s umístěním do opěrné zdi, včetně popisného štítku | [15 empty] | P | 0
78 | M | 5964103035 | Drenážní plastové díly trubka s částečnou perforací DN 250 mm | m | 275 |  | 0 |  |  | zákl. přenesená |  | 0 | 0 | 0 | 0 | 0 |  | 8 | M | 0 | ROZPOCET | 0 | 0 | 0 | 0 | 0 | 4 | 0 | 4 | 156
| PP |  | Drenážní plastové díly trubka s částečnou perforací DN 250 mm | [15 empty] | PP | 0
79 | M | 5964103120 | Drenážní plastové díly šachta průchozí DN 400/250 1 vtok/1 odtok DN 250 mm | kus | 7 |  | 0 |  |  | zákl. přenesená |  | 0 | 0 | 0 | 0 | 0 |  | 8 | M | 0 | ROZPOCET | 0 | 0 | 0 | 0 | 0 | 4 | 0 | 4 | 158
| PP |  | Drenážní plastové díly šachta průchozí DN 400/250 1 vtok/1 odtok DN 250 mm | [15 empty] | PP | 0
| P |  | Poznámka k položce: 1ks vrcholová a 6ks průtočná kontrolní | [15 empty] | P | 0
80 | M | 5964103125 | Drenážní plastové díly šachta odbočná DN 400/250 2 vtoky/1 odtok DN 250 mm | kus | 1 |  | 0 |  |  | zákl. přenesená |  | 0 | 0 | 0 | 0 | 0 |  | 8 | M | 0 | ROZPOCET | 0 | 0 | 0 | 0 | 0 | 4 | 0 | 4 | 160
| PP |  | Drenážní plastové díly šachta odbočná DN 400/250 2 vtoky/1 odtok DN 250 mm | [15 empty] | PP | 0
81 | M | 5964104150 | Kanalizační díly plastové Krycí víko šachty plastové pochůzné | kus | 8 |  | 0 |  |  | zákl. přenesená |  | 0 | 0 | 0 | 0 | 0 |  | 8 | M | 0 | ROZPOCET | 0 | 0 | 0 | 0 | 0 | 4 | 0 | 4 | 162
| PP |  | Kanalizační díly plastové Krycí víko šachty plastové pochůzné | [15 empty] | PP | 0
82 | M | 5964104185 | Kanalizační díly plastové Záslepka potrubí DN 250 | kus | 1 |  | 0 |  |  | zákl. přenesená |  | 0 | 0 | 0 | 0 | 0 |  | 8 | M | 0 | ROZPOCET | 0 | 0 | 0 | 0 | 0 | 4 | 0 | 4 | 164
| PP |  | Kanalizační díly plastové Záslepka potrubí DN 250 | [15 empty] | PP | 0
| P |  | Poznámka k položce: pro vrcholovou šachtu | [15 empty] | P | 0
83 | M | 5964133020 | Geotextilie drenážní | m2 | 265 |  | 0 |  |  | zákl. přenesená |  | 0 | 0 | 0 | 0 | 0 |  | 8 | M | 0 | ROZPOCET | 0 | 0 | 0 | 0 | 0 | 4 | 0 | 4 | 166
| PP |  | Geotextilie drenážní | [15 empty] | PP | 0
84 | M | 5964161050 | Beton vodotěsný B 25 V8 | m3 | 1.05 |  | 0 |  |  | zákl. přenesená |  | 0 | 0 | 0 | 0 | 0 |  | 8 | M | 0 | ROZPOCET | 0 | 0 | 0 | 0 | 0 | 4 | 0 | 4 | 168
| PP |  | Beton vodotěsný B 25 V8 | [15 empty] | PP | 0
| P |  | Poznámka k položce: pro podbetonování trativodu v místě podchodu pod spojkou 26-27 a podchodu pod 1.TK, vybetonování trativodní výusti do propustu | [15 empty] | P | 0
85 | K | 9902100200 | Doprava dodávek zhotovitele, dodávek objednatele nebo výzisku mechanizací přes 3,5 t sypanin do 20 km Poznámka: V cenách jsou započteny náklady přepravu materiálu ze skladů nebo skládek výrobce nebo dodavatele nebo z vlastních zásob objednatele na místo t | t | 457 |  | 0 |  |  | zákl. přenesená |  | 0 | 0 | 0 | 0 | 0 |  | 4 | K | 0 | ROZPOCET | 0 | 0 | 0 | 0 | 0 | 4 | 0 | 4 | 170
| PP |  | Doprava dodávek zhotovitele, dodávek objednatele nebo výzisku mechanizací přes 3,5 t sypanin do 20 km Poznámka: V cenách jsou započteny náklady přepravu materiálu ze skladů nebo skládek výrobce nebo dodavatele nebo z vlastních zásob objednatele na místo technologické manipulace včetně složení a poplatku za použití dopravní cesty. Ceny jsou určeny i pro dopravu výzisku do skladu, úložiště nebo na skládku včetně vyložení.Ceny jsou určeny pro dopravu silničními i kolejovými vozidly.V ceně jsou započteny i náklady na zpáteční cestu dopravního prostředku. Pokud bude realizována jednosměrná přeprava z bodu A do bodu B (např. pro společnost Cargo, a.s.), uvažuje se poloviční vzdálenost z celkově ujeté trasy. | [15 empty] | PP | 0
| P |  | Poznámka k položce: odvoz odpadu z KL, stezek a trativodu na skládku | [15 empty] | P | 0
86 | K | 9902900100 | Naložení sypanin, drobného kusového materiálu, suti Poznámka: Ceny jsou určeny pro nakládání materiálu v případech, kdy není naložení součástí dodávky materiálu nebo není uvedeno v popisu cen a pro nakládání z meziskládky. Ceny se použijí i pro nakládání | t | 457 |  | 0 |  |  | zákl. přenesená |  | 0 | 0 | 0 | 0 | 0 |  | 4 | K | 0 | ROZPOCET | 0 | 0 | 0 | 0 | 0 | 4 | 0 | 4 | 172
| PP |  | Naložení sypanin, drobného kusového materiálu, suti Poznámka: Ceny jsou určeny pro nakládání materiálu v případech, kdy není naložení součástí dodávky materiálu nebo není uvedeno v popisu cen a pro nakládání z meziskládky. Ceny se použijí i pro nakládání materiálu z vlastních zásob objednatele. | [15 empty] | PP | 0
| P |  | Poznámka k položce: odvoz odpadu z KL, stezek a trativodu na skládku | [15 empty] | P | 0
87 | K | 9909000100 | Poplatek za uložení suti nebo hmot na oficiální skládku Poznámka: V cenách jsou započteny náklady na uložení stavebního odpadu na oficiální skládku.Je třeba zohlednit regionální rozdíly v cenách poplatků za uložení suti a odpadů. Tyto se mohou výrazně liš | t | 457 |  | 0 |  |  | zákl. přenesená |  | 0 | 0 | 0 | 0 | 0 |  | 4 | K | 0 | ROZPOCET | 0 | 0 | 0 | 0 | 0 | 4 | 0 | 4 | 174
| PP |  | Poplatek za uložení suti nebo hmot na oficiální skládku Poznámka: V cenách jsou započteny náklady na uložení stavebního odpadu na oficiální skládku.Je třeba zohlednit regionální rozdíly v cenách poplatků za uložení suti a odpadů. Tyto se mohou výrazně lišit s ohledem nejen na region, ale také na množství a druh ukládaného odpadu. | [15 empty] | PP | 0
88 | K | 9909000400 | Poplatek za likvidaci plastových součástí Poznámka: V cenách jsou započteny náklady na uložení stavebního odpadu na oficiální skládku.Je třeba zohlednit regionální rozdíly v cenách poplatků za uložení suti a odpadů. Tyto se mohou výrazně lišit s ohledem n | t | 0.2 |  | 0 |  |  | zákl. přenesená |  | 0 | 0 | 0 | 0 | 0 |  | 4 | K | 0 | ROZPOCET | 0 | 0 | 0 | 0 | 0 | 4 | 0 | 4 | 176
| PP |  | Poplatek za likvidaci plastových součástí Poznámka: V cenách jsou započteny náklady na uložení stavebního odpadu na oficiální skládku.Je třeba zohlednit regionální rozdíly v cenách poplatků za uložení suti a odpadů. Tyto se mohou výrazně lišit s ohledem nejen na region, ale také na množství a druh ukládaného odpadu. | [15 empty] | PP | 0
89 | K | 9901000200 | Doprava dodávek zhotovitele, dodávek objednatele nebo výzisku mechanizací o nosnosti do 3,5 t do 20 km Poznámka: V cenách jsou započteny náklady přepravu materiálu ze skladů nebo skládek výrobce nebo dodavatele nebo z vlastních zásob objednatele na místo | kus | 1 |  | 0 |  |  | zákl. přenesená |  | 0 | 0 | 0 | 0 | 0 |  | 4 | K | 0 | ROZPOCET | 0 | 0 | 0 | 0 | 0 | 4 | 0 | 4 | 178
| PP |  | Doprava dodávek zhotovitele, dodávek objednatele nebo výzisku mechanizací o nosnosti do 3,5 t do 20 km Poznámka: V cenách jsou započteny náklady přepravu materiálu ze skladů nebo skládek výrobce nebo dodavatele nebo z vlastních zásob objednatele na místo technologické manipulace včetně složení a poplatku za použití dopravní cesty. Ceny jsou určeny i pro dopravu výzisku do skladu, úložiště nebo na skládku včetně vyložení.Ceny jsou určeny pro dopravu silničními i kolejovými vozidly.V ceně jsou započteny i náklady na zpáteční cestu dopravního prostředku. Pokud bude realizována jednosměrná přeprava z bodu A do bodu B (např. pro společnost Cargo, a.s.), uvažuje se poloviční vzdálenost z celkově ujeté trasy. | [15 empty] | PP | 0
| P |  | Poznámka k položce: odvoz starých pryžovek na skládku, dovoz drobného kolejiva a pryžových podložek na stavbu | [15 empty] | P | 0
90 | K | 9902300200 | Doprava dodávek zhotovitele, dodávek objednatele nebo výzisku mechanizací přes 3,5 t sypanin do 20 km Poznámka: V cenách jsou započteny náklady přepravu materiálu ze skladů nebo skládek výrobce nebo dodavatele nebo z vlastních zásob objednatele na místo t | t | 375.44 |  | 0 |  |  | zákl. přenesená |  | 0 | 0 | 0 | 0 | 0 |  | 4 | K | 0 | ROZPOCET | 0 | 0 | 0 | 0 | 0 | 4 | 0 | 4 | 180
| PP |  | Doprava dodávek zhotovitele, dodávek objednatele nebo výzisku mechanizací přes 3,5 t sypanin do 20 km Poznámka: V cenách jsou započteny náklady přepravu materiálu ze skladů nebo skládek výrobce nebo dodavatele nebo z vlastních zásob objednatele na místo technologické manipulace včetně složení a poplatku za použití dopravní cesty. Ceny jsou určeny i pro dopravu výzisku do skladu, úložiště nebo na skládku včetně vyložení.Ceny jsou určeny pro dopravu silničními i kolejovými vozidly.V ceně jsou započteny i náklady na zpáteční cestu dopravního prostředku. Pokud bude realizována jednosměrná přeprava z bodu A do bodu B (např. pro společnost Cargo, a.s.), uvažuje se poloviční vzdálenost z celkově ujeté trasy. | [15 empty] | PP | 0
| P |  | Poznámka k položce: jednosměrná doprava štěrku pro KL a pro trativod na stavbu | [15 empty] | P | 0
91 | K | 9902400300 | Doprava ojemnějšího kusového materiálu mechanizací přes 3,5t kusového materiálu do 30km | t | 7 |  | 0 |  |  | zákl. přenesená |  | 0 | 0 | 0 | 0 | 0 |  | 4 | K | 0 | ROZPOCET | 0 | 0 | 0 | 0 | 0 | 4 | 0 | 4 | 184
| PP |  | Doprava ojemnějšího kusového materiálu mechanizací přes 3,5t kusového materiálu do 30km | [15 empty] | PP | 0
| P |  | Poznámka k položce: odvoz vyjmutých pražců na skládku | [15 empty] | P | 0
92 | K | 9902900200 | Naložení objemnějšího kusového materiálu, vybouraných hmot | t | 7 |  | 0 |  |  | zákl. přenesená |  | 0 | 0 | 0 | 0 | 0 |  | 4 | K | 0 | ROZPOCET | 0 | 0 | 0 | 0 | 0 | 4 | 0 | 4 | 186
| PP |  | Naložení objemnějšího kusového materiálu, vybouraných hmot | [15 empty] | PP | 0
| P |  | Poznámka k položce: naložení vyjmutých pražců | [15 empty] | P | 0
93 | K | 9909000300 | Poplatek za likvidaci dřevěných kolejnicových podpor | t | 2 |  | 0 |  |  | zákl. přenesená |  | 0 | 0 | 0 | 0 | 0 |  | 4 | K | 0 | ROZPOCET | 0 | 0 | 0 | 0 | 0 | 4 | 0 | 4 | 188
| PP |  | Poplatek za likvidaci dřevěných kolejnicových podpor | [15 empty] | PP | 0
94 | K | 9902200100 | doprava objemnějšího kusového materiálu (prefabrikátů, stožárů, výhybek, rozvaděčů, vybouraných hmot atd.) mechnizací nad 3,5t do 10km | t | 4.583 |  | 0 |  |  | zákl. přenesená |  | 0 | 0 | 0 | 0 | 0 |  | 4 | K | 0 | ROZPOCET | 0 | 0 | 0 | 0 | 0 | 4 | 0 | 4 | 190
| PP |  | doprava objemnějšího kusového materiálu (prefabrikátů, stožárů, výhybek, rozvaděčů, vybouraných hmot atd.) mechnizací nad 3,5t do 10km | [15 empty] | PP | 0
| P |  | Poznámka k položce: doprava kolejnic R65, ze zásob ST Most v Bystřanech na stavbu | [15 empty] | P | 0
95 | K | 9902900200 | Naložení objemnějšího kusového materiálu, vybouraných hmot | t | 9.166 |  | 0 |  |  | zákl. přenesená |  | 0 | 0 | 0 | 0 | 0 |  | 4 | K | 0 | ROZPOCET | 0 | 0 | 0 | 0 | 0 | 4 | 0 | 4 | 192
| PP |  | Naložení objemnějšího kusového materiálu, vybouraných hmot | [15 empty] | PP | 0
| P |  | Poznámka k položce: naložení kolejnic v Bystřanech a naložení vyzískaných kolejnic | [15 empty] | P | 0

## Č13 - v.č.25
{dff52db0-7550-47d0-89d4-c1d749fa28e8}
2
| KRYCÍ LIST SOUPISU PRACÍ | [7 empty] | v --- níže se nacházejí doplnkové a pomocné údaje k sestavám --- v | [9 empty] | True
Zakázka:
Oprava kolejí a výhybek v žst. Úpořiny
Objekt:
O1 - Oprava 1.SK
Soupis:
Č13 - v.č.25
| KSO: |  |  |  |  | CC-CZ:
| Místo: |  | ŽST Úpořiny |  |  | Datum: | 18. 12. 2020
| Zadavatel: |  |  |  |  | IČ: | 70994234
|  | Správa železniční dopravní cesty, státní organizac |  |  |  | DIČ: | CZ70994234
| Uchazeč: |  |  |  |  | IČ: | Vyplň údaj
|  | Vyplň údaj |  |  |  | DIČ: | Vyplň údaj
| Projektant: |  |  |  |  | IČ:
DIČ:
| Zpracovatel: |  |  |  |  | IČ:
|  | Ing.Horák Jiří, horak@spravazeleznic.cz, 602155923 |  |  |  | DIČ:
Poznámka:
Soupis prací je sestaven s využitím Cenové soustavy ÚRS. Položky, které pochází z této cenové soustavy, jsou ve sloupci 'Cenová soustava' označeny popisem 'CS ÚRS' a úrovní příslušného kalendářního pololetí. Veškeré další informace vymezující popis a podmínky použití těchto položek z Cenové soustavy, které nejsou uvedeny přímo v soupisu prací, jsou neomezeně dálkově k dispozici na www.cs-urs.cz, sekce Cenové a technické podmínky.
| Cena bez DPH | [5 empty] | 0
|  |  | Základ daně |  |  | Sazba daně | Výše daně
| DPH | základní | 0 |  |  | 21% | 0
|  | snížená | 0 |  |  | 15% | 0
| DPH | zákl. přenesená | 0 |  |  | 21% | 0
|  | sníž. přenesená | 0 |  |  | 15% | 0
|  | nulová | 0 |  |  | 0% | 0
| Cena s DPH |  |  | v | CZK |  | 0
REKAPITULACE ČLENĚNÍ SOUPISU PRACÍ
Zakázka:
Oprava kolejí a výhybek v žst. Úpořiny
Objekt:
O1 - Oprava 1.SK
Soupis:
Č13 - v.č.25
Místo: |  |  | ŽST Úpořiny |  |  | Datum: | 18. 12. 2020
Zadavatel: |  |  | Správa železniční dopravní cesty, státní organizac |  |  | Projektant:
Uchazeč: |  |  | Vyplň údaj |  |  | Zpracovatel: | Ing.Horák Jiří, horak@spravazeleznic.cz, 602155923
Kód dílu - Popis | [6 empty] | Cena celkem [CZK]
Náklady zakázky celkem | [6 empty] | 0 | [12 empty] | -1
SOUPIS PRACÍ
Zakázka:
Oprava kolejí a výhybek v žst. Úpořiny
Objekt:
O1 - Oprava 1.SK
Soupis:
Č13 - v.č.25
Místo: |  |  | ŽST Úpořiny |  |  | Datum: | 18. 12. 2020
Zadavatel: |  |  | Správa železniční dopravní cesty, státní organizac |  |  | Projektant:
Uchazeč: |  |  | Vyplň údaj |  |  | Zpracovatel: | Ing.Horák Jiří, horak@spravazeleznic.cz, 602155923
PČ | Typ | Kód | Popis | MJ | Množství | J.cena [CZK] | Cena celkem [CZK] | Cenová soustava |  | DPH | J. Nh [h] | Nh celkem [h] | J. hmotnost [t] | Hmotnost celkem [t] | J. suť [t] | Suť Celkem [t] | Dodavatel
Náklady soupisu celkem | [6 empty] | 0 |  |  |  |  | 0 |  | 172.6661 |  | 0 |  |  | D | -1 | [7 empty] | 0
1 | K | 5905050210 | Souvislá výměna KL se snesením KR výhybky pražce dřevěné | m | 53.608 |  | 0 | Sborník UOŽI 01 2020 |  | zákl. přenesená |  | 0 | 0 | 0 | 0 | 0 |  | 4 | K | 0 | ROZPOCET | 0 | 0 | 0 | 0 | 0 | 4 | 0 | 4 | 2
| PP |  | Souvislá výměna KL se snesením KR výhybky pražce dřevěné. Poznámka: 1. V cenách jsou započteny náklady na odtěžení KL, úpravu sklonu a zhutnění pláně, případné uložení geosyntetika, rozprostření a zhutnění vrstvy kameniva, zdvih KR, úpravu směrového a výškového uspořádání včetně měření mezních stavebních odchylek dle ČSN a technologických veličin a předání tištěných výstupů, úpravu KL do profilu, uložení výzisku na terén nebo jeho naložení na dopravní prostředek. 2. V cenách nejsou obsaženy náklady na vyjmutí a vložení KR, dodávku a doplnění kameniva, následnou úpravu směrového a výškového uspořádání, snížení KL pod patou kolejnice a dopravu výzisku na skládku a skládkovné. | [15 empty] | PP | 0
| PSC |  | Poznámka k souboru cen: 1. V cenách jsou započteny náklady na odtěžení KL, úpravu sklonu a zhutnění pláně, případné uložení geosyntetika, rozprostření a zhutnění vrstvy kameniva, zdvih KR, úpravu směrového a výškového uspořádání včetně měření mezních stavebních odchylek dle ČSN a technologických veličin a předání tištěných výstupů, úpravu KL do profilu, uložení výzisku na terén nebo jeho naložení na dopravní prostředek. 2. V cenách nejsou obsaženy náklady na vyjmutí a vložení KR, dodávku a doplnění kameniva, následnou úpravu směrového a výškového uspořádání, snížení KL pod patou kolejnice a dopravu výzisku na skládku a skládkovné. | [15 empty] | PSC | 0
| P |  | Poznámka k položce: odtěžení kol.lože v dl.37m, šíře 5m, do hl.0,5m | [15 empty] | P | 0
2 | K | 5905105040 | Doplnění KL kamenivem souvisle strojně ve výhybce | m3 | 92 |  | 0 | Sborník UOŽI 01 2020 |  | zákl. přenesená |  | 0 | 0 | 0 | 0 | 0 |  | 4 | K | 0 | ROZPOCET | 0 | 0 | 0 | 0 | 0 | 4 | 0 | 4 | 4
| PP |  | Doplnění KL kamenivem souvisle strojně ve výhybce. Poznámka: 1. V cenách jsou započteny náklady na doplnění kameniva ojediněle ručně vidlemi a/nebo souvisle strojně z výsypných vozů případně nakladačem. 2. V cenách nejsou obsaženy náklady na dodávku kameniva. | [15 empty] | PP | 0
| PSC |  | Poznámka k souboru cen: 1. V cenách jsou započteny náklady na doplnění kameniva ojediněle ručně vidlemi a/nebo souvisle strojně z výsypných vozů případně nakladačem. 2. V cenách nejsou obsaženy náklady na dodávku kameniva. | [15 empty] | PSC | 0
3 | K | 5905110020 | Snížení KL pod patou kolejnice ve výhybce | m | 53.608 |  | 0 | Sborník UOŽI 01 2020 |  | zákl. přenesená |  | 0 | 0 | 0 | 0 | 0 |  | 4 | K | 0 | ROZPOCET | 0 | 0 | 0 | 0 | 0 | 4 | 0 | 4 | 6
| PP |  | Snížení KL pod patou kolejnice ve výhybce. Poznámka: 1. V cenách jsou započteny náklady na snížení KL pod patou kolejnice ručně vidlemi. 2. V cenách nejsou obsaženy náklady na doplnění a dodávku kameniva. | [15 empty] | PP | 0
| PSC |  | Poznámka k souboru cen: 1. V cenách jsou započteny náklady na snížení KL pod patou kolejnice ručně vidlemi. 2. V cenách nejsou obsaženy náklady na doplnění a dodávku kameniva. | [15 empty] | PSC | 0
4 | K | 5906025030 | Výměna pražců po vyjmutí KR pražce dřevěné výhybkové délky do 3 m | kus | 31 |  | 0 | Sborník UOŽI 01 2020 |  | zákl. přenesená |  | 0 | 0 | 0 | 0 | 0 |  | 4 | K | 0 | ROZPOCET | 0 | 0 | 0 | 0 | 0 | 4 | 0 | 4 | 8
| PP |  | Výměna pražců po vyjmutí KR pražce dřevěné výhybkové délky do 3 m. Poznámka: 1. V cenách jsou započteny náklady na demontáž upevňovadel, výměnu pražců, montáž upevňovadel a ošetření součástí mazivem. U nevystrojených a výhybkových pražců dřevěných vrtání otvorů pro vrtule. 2. V cenách nejsou obsaženy náklady na dodávku materiálu, dopravu výzisku na skládku a skládkovné. | [15 empty] | PP | 0
| PSC |  | Poznámka k souboru cen: 1. V cenách jsou započteny náklady na demontáž upevňovadel, výměnu pražců, montáž upevňovadel a ošetření součástí mazivem. U nevystrojených a výhybkových pražců dřevěných vrtání otvorů pro vrtule. 2. V cenách nejsou obsaženy náklady na dodávku materiálu, dopravu výzisku na skládku a skládkovné. | [15 empty] | PSC | 0
| P |  | Poznámka k položce: pražce č.01-03 a 2-29 | [15 empty] | P | 0
5 | K | 5906025040 | Výměna pražců po vyjmutí KR pražce dřevěné výhybkové délky přes 3 do 4 m | kus | 22 |  | 0 | Sborník UOŽI 01 2020 |  | zákl. přenesená |  | 0 | 0 | 0 | 0 | 0 |  | 4 | K | 0 | ROZPOCET | 0 | 0 | 0 | 0 | 0 | 4 | 0 | 4 | 10
| PP |  | Výměna pražců po vyjmutí KR pražce dřevěné výhybkové délky přes 3 do 4 m. Poznámka: 1. V cenách jsou započteny náklady na demontáž upevňovadel, výměnu pražců, montáž upevňovadel a ošetření součástí mazivem. U nevystrojených a výhybkových pražců dřevěných vrtání otvorů pro vrtule. 2. V cenách nejsou obsaženy náklady na dodávku materiálu, dopravu výzisku na skládku a skládkovné. | [15 empty] | PP | 0
| PSC |  | Poznámka k souboru cen: 1. V cenách jsou započteny náklady na demontáž upevňovadel, výměnu pražců, montáž upevňovadel a ošetření součástí mazivem. U nevystrojených a výhybkových pražců dřevěných vrtání otvorů pro vrtule. 2. V cenách nejsou obsaženy náklady na dodávku materiálu, dopravu výzisku na skládku a skládkovné. | [15 empty] | PSC | 0
| P |  | Poznámka k položce: pražce č.30-51 | [15 empty] | P | 0
6 | K | 5906025050 | Výměna pražců po vyjmutí KR pražce dřevěné výhybkové délky přes 4 do 5 m | kus | 12 |  | 0 | Sborník UOŽI 01 2020 |  | zákl. přenesená |  | 0 | 0 | 0 | 0 | 0 |  | 4 | K | 0 | ROZPOCET | 0 | 0 | 0 | 0 | 0 | 4 | 0 | 4 | 12
| PP |  | Výměna pražců po vyjmutí KR pražce dřevěné výhybkové délky přes 4 do 5 m. Poznámka: 1. V cenách jsou započteny náklady na demontáž upevňovadel, výměnu pražců, montáž upevňovadel a ošetření součástí mazivem. U nevystrojených a výhybkových pražců dřevěných vrtání otvorů pro vrtule. 2. V cenách nejsou obsaženy náklady na dodávku materiálu, dopravu výzisku na skládku a skládkovné. | [15 empty] | PP | 0
| PSC |  | Poznámka k souboru cen: 1. V cenách jsou započteny náklady na demontáž upevňovadel, výměnu pražců, montáž upevňovadel a ošetření součástí mazivem. U nevystrojených a výhybkových pražců dřevěných vrtání otvorů pro vrtule. 2. V cenách nejsou obsaženy náklady na dodávku materiálu, dopravu výzisku na skládku a skládkovné. | [15 empty] | PSC | 0
| P |  | Poznámka k položce: pražce č.1 a 52-63 | [15 empty] | P | 0
7 | K | 5906055030 | Příplatek za současnou výměnu pražce s podkladnicovým upevněním a kompletů, pryžových a polyetylenových podložek | kus | 105 |  | 0 | Sborník UOŽI 01 2020 |  | zákl. přenesená |  | 0 | 0 | 0 | 0 | 0 |  | 4 | K | 0 | ROZPOCET | 0 | 0 | 0 | 0 | 0 | 4 | 0 | 4 | 14
| PP |  | Příplatek za současnou výměnu pražce s podkladnicovým upevněním a kompletů, pryžových a polyetylenových podložek. Poznámka: 1. V cenách jsou započteny náklady na potřebnou manipulaci, demontáž, výměnu a montáž součásti současně s výměnou pražce včetně případného ošetření mazivem. Položka platí pro všechny typy podpor. 2. V cenách nejsou obsaženy náklady na dodávku materiálu, dopravu výzisku na skládku a skládkovné. | [15 empty] | PP | 0
| PSC |  | Poznámka k souboru cen: 1. V cenách jsou započteny náklady na potřebnou manipulaci, demontáž, výměnu a montáž součásti současně s výměnou pražce včetně případného ošetření mazivem. Položka platí pro všechny typy podpor. 2. V cenách nejsou obsaženy náklady na dodávku materiálu, dopravu výzisku na skládku a skládkovné. | [15 empty] | PSC | 0
| P |  | Poznámka k položce: 25 pražců se dvěma úl.plochami 28pražců s čtyřmi úl.plochami 12pražců se třemi úl.plochami | [15 empty] | P | 0
8 | K | 5907010050 | Výměna LISŮ tv. R65 rozdělení "u" | m | 20 |  | 0 | Sborník UOŽI 01 2020 |  | zákl. přenesená |  | 0 | 0 | 0 | 0 | 0 |  | 4 | K | 0 | ROZPOCET | 0 | 0 | 0 | 0 | 0 | 4 | 0 | 4 | 16
| PP |  | Výměna LISŮ tv. R65 rozdělení "u". Poznámka: 1. V cenách jsou započteny náklady na demontáž upevňovadel, výměnu LISU, montáž upevňovadel, případnou úpravu dilatačních spár, zřízení nebo demontáž prozatímních styků a ošetření součástí mazivem. 2. V cenách nejsou započteny náklady na dělení kolejnic, zřízení svaru, demontáž nebo montáž styků. | [15 empty] | PP | 0
| PSC |  | Poznámka k souboru cen: 1. V cenách jsou započteny náklady na demontáž upevňovadel, výměnu LISU, montáž upevňovadel, případnou úpravu dilatačních spár, zřízení nebo demontáž prozatímních styků a ošetření součástí mazivem. 2. V cenách nejsou započteny náklady na dělení kolejnic, zřízení svaru, demontáž nebo montáž styků. | [15 empty] | PSC | 0
| P |  | Poznámka k položce: 2ks LIS/4m ve středové části výhybky, 2ks LIS /6m mezi KV25-KV24 | [15 empty] | P | 0
9 | K | 5907015020 | Ojedinělá výměna kolejnic stávající upevnění tv. R65 rozdělení "d" | m | 44 |  | 0 | Sborník UOŽI 01 2020 |  | zákl. přenesená |  | 0 | 0 | 0 | 0 | 0 |  | 4 | K | 0 | ROZPOCET | 0 | 0 | 0 | 0 | 0 | 4 | 0 | 4 | 18
| PP |  | Ojedinělá výměna kolejnic stávající upevnění tv. R65 rozdělení "d". Poznámka: 1. V cenách jsou započteny náklady na demontáž upevňovadel, výměnu kolejnic, dílů a součástí, úpravu dilatačních spár, pryžových podložek, montáž upevňovadel, zřízení nebo demontáž prozatímních styků a ošetření součástí mazivem. 2. V cenách nejsou započteny náklady na dělení kolejnic, zřízení svaru, demontáž nebo montáž styků. | [15 empty] | PP | 0
| PSC |  | Poznámka k souboru cen: 1. V cenách jsou započteny náklady na demontáž upevňovadel, výměnu kolejnic, dílů a součástí, úpravu dilatačních spár, pryžových podložek, montáž upevňovadel, zřízení nebo demontáž prozatímních styků a ošetření součástí mazivem. 2. V cenách nejsou započteny náklady na dělení kolejnic, zřízení svaru, demontáž nebo montáž styků. | [15 empty] | PSC | 0
| P |  | Poznámka k položce: výměna kolejnice v přídržnici dl.12m směrem ke KV24+vložky po vyřezání starých svarů | [15 empty] | P | 0
10 | K | 5907040020 | Posun kolejnic před svařováním tv. R65 | m | 48 |  | 0 | Sborník UOŽI 01 2020 |  | zákl. přenesená |  | 0 | 0 | 0 | 0 | 0 |  | 4 | K | 0 | ROZPOCET | 0 | 0 | 0 | 0 | 0 | 4 | 0 | 4 | 20
| PP |  | Posun kolejnic před svařováním tv. R65. Poznámka: 1. V cenách jsou započteny náklady na přizdvižení a posun kolejnice. Položka se použije v případě krácení deformovaných konců kolejnic před svařováním. 2. V cenách nejsou obsaženy náklady na demontáž a montáž upevňovadel. Položku nelze použít pro posun z důvodu úpravy dilatačních spár před svařováním. | [15 empty] | PP | 0
| PSC |  | Poznámka k souboru cen: 1. V cenách jsou započteny náklady na přizdvižení a posun kolejnice. Položka se použije v případě krácení deformovaných konců kolejnic před svařováním. 2. V cenách nejsou obsaženy náklady na demontáž a montáž upevňovadel. Položku nelze použít pro posun z důvodu úpravy dilatačních spár před svařováním. | [15 empty] | PSC | 0
| P |  | Poznámka k položce: středové kolejnice po výřezu starých svarů | [15 empty] | P | 0
11 | K | 5907050110 | Dělení kolejnic kyslíkem tv. UIC60 nebo R65 | kus | 24 |  | 0 | Sborník UOŽI 01 2020 |  | zákl. přenesená |  | 0 | 0 | 0 | 0 | 0 |  | 4 | K | 0 | ROZPOCET | 0 | 0 | 0 | 0 | 0 | 4 | 0 | 4 | 22
| PP |  | Dělení kolejnic kyslíkem tv. UIC60 nebo R65. Poznámka: 1. V cenách jsou započteny náklady na manipulaci, podložení, označení a provedení řezu kolejnice. | [15 empty] | PP | 0
| PSC |  | Poznámka k souboru cen: 1. V cenách jsou započteny náklady na manipulaci, podložení, označení a provedení řezu kolejnice. | [15 empty] | PSC | 0
12 | K | 5908050007 | Výměna upevnění podkladnicového komplety | úl.pl. | 20 |  | 0 | Sborník UOŽI 01 2020 |  | zákl. přenesená |  | 0 | 0 | 0 | 0 | 0 |  | 4 | K | 0 | ROZPOCET | 0 | 0 | 0 | 0 | 0 | 4 | 0 | 4 | 24
| PP |  | Výměna upevnění podkladnicového komplety. Poznámka: 1. V cenách jsou započteny náklady na demontáž, výměnu a montáž, ošetření součástí mazivem a naložení výzisku na dopravní prostředek. 2. V cenách nejsou obsaženy náklady na vrtání pražce a dodávku materiálu. | [15 empty] | PP | 0
| PSC |  | Poznámka k souboru cen: 1. V cenách jsou započteny náklady na demontáž, výměnu a montáž, ošetření součástí mazivem a naložení výzisku na dopravní prostředek. 2. V cenách nejsou obsaženy náklady na vrtání pražce a dodávku materiálu. | [15 empty] | PSC | 0
| P |  | Poznámka k položce: výměna kompletů ŽS4 za Skl24 ve spojce 25-24 | [15 empty] | P | 0
13 | K | 5911011010 | Výměna jazyků a opornic výhybky jednoduché s jedním hákovým závěrem soustavy R65 | m | 27.934 |  | 0 | Sborník UOŽI 01 2020 |  | zákl. přenesená |  | 0 | 0 | 0 | 0 | 0 |  | 4 | K | 0 | ROZPOCET | 0 | 0 | 0 | 0 | 0 | 4 | 0 | 4 | 26
| PP |  | Výměna jazyků a opornic výhybky jednoduché s jedním hákovým závěrem soustavy R65. Poznámka: 1. V cenách jsou započteny náklady na zřízení nebo demontáž prozatímních styků, demontáž upevňovadel, závěru a dílů, výměnu a montáž dílů, úpravu pryžových podložek a dilatačních spár, montáž závěru a upevňovadel, seřízení závěru, provedení západkové zkoušky a ošetření součástí mazivem. 2. V cenách nejsou započteny náklady na dodávku dílů, dělení kolejnic, zřízení svaru, demontáž a montáž opěrek a styků. | [15 empty] | PP | 0
| PSC |  | Poznámka k souboru cen: 1. V cenách jsou započteny náklady na zřízení nebo demontáž prozatímních styků, demontáž upevňovadel, závěru a dílů, výměnu a montáž dílů, úpravu pryžových podložek a dilatačních spár, montáž závěru a upevňovadel, seřízení závěru, provedení západkové zkoušky a ošetření součástí mazivem. 2. V cenách nejsou započteny náklady na dodávku dílů, dělení kolejnic, zřízení svaru, demontáž a montáž opěrek a styků. | [15 empty] | PSC | 0
| P |  | Poznámka k položce: opornice dl.13709+1400mm jazyk dl.12125+700mm | [15 empty] | P | 0
14 | K | 5909040010 | Následná úprava GPK výhybky směrové a výškové uspořádání pražce dřevěné nebo ocelové | m | 53.608 |  | 0 | Sborník UOŽI 01 2020 |  | zákl. přenesená |  | 0 | 0 | 0 | 0 | 0 |  | 4 | K | 0 | ROZPOCET | 0 | 0 | 0 | 0 | 0 | 4 | 0 | 4 | 28
| PP |  | Následná úprava GPK výhybky směrové a výškové uspořádání pražce dřevěné nebo ocelové. Poznámka: 1. V cenách jsou započteny náklady na úpravu směrového a výškového uspořádání strojní linkou ASP s přesným zaměřením její prostorové polohy po konsolidaci KL, úpravu KL pluhem a měření mezních stavebních odchylek dle ČSN, měření technologických veličin a předání tištěných výstupů objednateli. 2. V cenách nejsou obsaženy náklady na zaměření APK, doplnění a dodávku kameniva a snížení KL pod patou kolejnice. | [15 empty] | PP | 0
| PSC |  | Poznámka k souboru cen: 1. V cenách jsou započteny náklady na úpravu směrového a výškového uspořádání strojní linkou ASP s přesným zaměřením její prostorové polohy po konsolidaci KL, úpravu KL pluhem a měření mezních stavebních odchylek dle ČSN, měření technologických veličin a předání tištěných výstupů objednateli. 2. V cenách nejsou obsaženy náklady na zaměření APK, doplnění a dodávku kameniva a snížení KL pod patou kolejnice. | [15 empty] | PSC | 0
15 | K | 5910020120 | Svařování kolejnic termitem plný předehřev standardní spára svar jednotlivý tv. R65 | svar | 24 |  | 0 | Sborník UOŽI 01 2020 |  | zákl. přenesená |  | 0 | 0 | 0 | 0 | 0 |  | 4 | K | 0 | ROZPOCET | 0 | 0 | 0 | 0 | 0 | 4 | 0 | 4 | 30
| PP |  | Svařování kolejnic termitem plný předehřev standardní spára svar jednotlivý tv. R65. Poznámka: 1. V cenách jsou započteny náklady na vybrání kameniva z mezipražcového prostoru, demontáž upevňovadel, směrové a výškové vyrovnání kolejnic, provedení svaru, montáž upevňovadel, vizuální kontrola, měření geometrie svaru. 2. V cenách nejsou obsaženy náklady na kontrolu svaru ultrazvukem, podbití pražců a demontáž styku. | [15 empty] | PP | 0
| PSC |  | Poznámka k souboru cen: 1. V cenách jsou započteny náklady na vybrání kameniva z mezipražcového prostoru, demontáž upevňovadel, směrové a výškové vyrovnání kolejnic, provedení svaru, montáž upevňovadel, vizuální kontrola, měření geometrie svaru. 2. V cenách nejsou obsaženy náklady na kontrolu svaru ultrazvukem, podbití pražců a demontáž styku. | [15 empty] | PSC | 0
16 | K | 5910035120 | Dosažení dovolené upínací teploty v BK prodloužením kolejnicového pásu ve výhybce tv. R65 | svar | 4 |  | 0 | Sborník UOŽI 01 2020 |  | zákl. přenesená |  | 0 | 0 | 0 | 0 | 0 |  | 4 | K | 0 | ROZPOCET | 0 | 0 | 0 | 0 | 0 | 4 | 0 | 4 | 32
| PP |  | Dosažení dovolené upínací teploty v BK prodloužením kolejnicového pásu ve výhybce tv. R65. Poznámka: 1. V cenách jsou započteny náklady na montáž a demontáž napínacího zařízení nebo ohřevu kolejnic a udržování potřebného prodloužení kolejnicového pásu. 2. V cenách nejsou obsaženy náklady na demontáž upevňovadel a kolejnicových spojek. | [15 empty] | PP | 0
| PSC |  | Poznámka k souboru cen: 1. V cenách jsou započteny náklady na montáž a demontáž napínacího zařízení nebo ohřevu kolejnic a udržování potřebného prodloužení kolejnicového pásu. 2. V cenách nejsou obsaženy náklady na demontáž upevňovadel a kolejnicových spojek. | [15 empty] | PSC | 0
17 | K | 5910050010 | Umožnění volné dilatace dílů výhybek demontáž upevňovadel výhybka I. generace | m | 53.608 |  | 0 | Sborník UOŽI 01 2020 |  | zákl. přenesená |  | 0 | 0 | 0 | 0 | 0 |  | 4 | K | 0 | ROZPOCET | 0 | 0 | 0 | 0 | 0 | 4 | 0 | 4 | 34
| PP |  | Umožnění volné dilatace dílů výhybek demontáž upevňovadel výhybka I. generace. Poznámka: 1. V cenách jsou započteny náklady na uvolnění dílů výhybky a jejich rovnoměrné prodloužení nebo zkrácení. 2. V cenách nejsou obsaženy náklady na demontáž spojek. | [15 empty] | PP | 0
| PSC |  | Poznámka k souboru cen: 1. V cenách jsou započteny náklady na uvolnění dílů výhybky a jejich rovnoměrné prodloužení nebo zkrácení. 2. V cenách nejsou obsaženy náklady na demontáž spojek. | [15 empty] | PSC | 0
18 | K | 5910050110 | Umožnění volné dilatace dílů výhybek montáž upevňovadel výhybka I. generace | m | 53.608 |  | 0 | Sborník UOŽI 01 2020 |  | zákl. přenesená |  | 0 | 0 | 0 | 0 | 0 |  | 4 | K | 0 | ROZPOCET | 0 | 0 | 0 | 0 | 0 | 4 | 0 | 4 | 36
| PP |  | Umožnění volné dilatace dílů výhybek montáž upevňovadel výhybka I. generace. Poznámka: 1. V cenách jsou započteny náklady na uvolnění dílů výhybky a jejich rovnoměrné prodloužení nebo zkrácení. 2. V cenách nejsou obsaženy náklady na demontáž spojek. | [15 empty] | PP | 0
| PSC |  | Poznámka k souboru cen: 1. V cenách jsou započteny náklady na uvolnění dílů výhybky a jejich rovnoměrné prodloužení nebo zkrácení. 2. V cenách nejsou obsaženy náklady na demontáž spojek. | [15 empty] | PSC | 0
19 | K | 5910130030 | Demontáž zádržné opěrky z jazyka i opornice | pár | 1 |  | 0 | Sborník UOŽI 01 2020 |  | zákl. přenesená |  | 0 | 0 | 0 | 0 | 0 |  | 4 | K | 0 | ROZPOCET | 0 | 0 | 0 | 0 | 0 | 4 | 0 | 4 | 38
| PP |  | Demontáž zádržné opěrky z jazyka i opornice. Poznámka: 1. V cenách jsou započteny náklady na demontáž a naložení výzisku na dopravní prostředek. | [15 empty] | PP | 0
| PSC |  | Poznámka k souboru cen: 1. V cenách jsou započteny náklady na demontáž a naložení výzisku na dopravní prostředek. | [15 empty] | PSC | 0
20 | K | 5910131030 | Montáž zádržné opěrky na jazyk i opornici | pár | 1 |  | 0 | Sborník UOŽI 01 2020 |  | zákl. přenesená |  | 0 | 0 | 0 | 0 | 0 |  | 4 | K | 0 | ROZPOCET | 0 | 0 | 0 | 0 | 0 | 4 | 0 | 4 | 40
| PP |  | Montáž zádržné opěrky na jazyk i opornici. Poznámka: 1. V cenách jsou započteny náklady na montáž. 2. V cenách nejsou obsaženy náklady na dodávku materiálu a vrtání otvorů. | [15 empty] | PP | 0
| PSC |  | Poznámka k souboru cen: 1. V cenách jsou započteny náklady na montáž. 2. V cenách nejsou obsaženy náklady na dodávku materiálu a vrtání otvorů. | [15 empty] | PSC | 0
21 | K | 5911305010 | Oprava a seřízení výměnové části výhybky jednoduché s hákovým závěrem pérové jazyky jednozávěrové soustavy R65 | kus | 2 |  | 0 | Sborník UOŽI 01 2020 |  | zákl. přenesená |  | 0 | 0 | 0 | 0 | 0 |  | 4 | K | 0 | ROZPOCET | 0 | 0 | 0 | 0 | 0 | 4 | 0 | 4 | 42
| PP |  | Oprava a seřízení výměnové části výhybky jednoduché s hákovým závěrem pérové jazyky jednozávěrové soustavy R65. Poznámka: 1. V cenách jsou započteny náklady na demontáž nebo montáž součástí, seřízení zdvihu, rozevření a záklesu, výměnu nebo opravu spojovacích tyčí, táhel, soutyčí, úhlových pák, přestavníků, háků, stěžejek, čelistí, roubíků a závlaček, oprava vzájemné polohy jazyka a opornice v podélném směru (sputovaný jazyk), oprava mezery mezi jazykem a opornicí v místě první hákové stěžejky, doléhání přilehlého jazyka k opornici a na jazykové opěrky, oprava dosedání opornicových opěrek nebo spon, oprava dosedání jazyka na kluzné stoličky, úprava vzdálenosti mezi hlavou odlehlého jazyka a hlavou opornice, seřízení výměníku, seřízení a přezkoušení chodu závěru, provedení západkové zkoušky a ošetření součástí mazivem. U kloubových jazyků oprava čepů a pouzder. 2. V cenách nejsou obsaženy náklady na dodávku materiálu. | [15 empty] | PP | 0
| PSC |  | Poznámka k souboru cen: 1. V cenách jsou započteny náklady na demontáž nebo montáž součástí, seřízení zdvihu, rozevření a záklesu, výměnu nebo opravu spojovacích tyčí, táhel, soutyčí, úhlových pák, přestavníků, háků, stěžejek, čelistí, roubíků a závlaček, oprava vzájemné polohy jazyka a opornice v podélném směru (sputovaný jazyk), oprava mezery mezi jazykem a opornicí v místě první hákové stěžejky, doléhání přilehlého jazyka k opornici a na jazykové opěrky, oprava dosedání opornicových opěrek nebo spon, oprava dosedání jazyka na kluzné stoličky, úprava vzdálenosti mezi hlavou odlehlého jazyka a hlavou opornice, seřízení výměníku, seřízení a přezkoušení chodu závěru, provedení západkové zkoušky a ošetření součástí mazivem. U kloubových jazyků oprava čepů a pouzder. 2. V cenách nejsou obsaženy náklady na dodávku materiálu. | [15 empty] | PSC | 0
| P |  | Poznámka k položce: v etapě TSO a po následném propracování tj.celkem 2ks | [15 empty] | P | 0
22 | K | 5912023010 | Demontáž návěstidla uloženého ve stezce námezníku | kus | 1 |  | 0 | Sborník UOŽI 01 2020 |  | zákl. přenesená |  | 0 | 0 | 0 | 0 | 0 |  | 4 | K | 0 | ROZPOCET | 0 | 0 | 0 | 0 | 0 | 4 | 0 | 4 | 44
| PP |  | Demontáž návěstidla uloženého ve stezce námezníku. Poznámka: 1. V cenách jsou započteny náklady na demontáž návěstidla, zához, úpravu terénu a naložení na dopravní prostředek. | [15 empty] | PP | 0
| PSC |  | Poznámka k souboru cen: 1. V cenách jsou započteny náklady na demontáž návěstidla, zához, úpravu terénu a naložení na dopravní prostředek. | [15 empty] | PSC | 0
23 | K | 5912037010 | Montáž návěstidla uloženého ve stezce námezníku | kus | 1 |  | 0 | Sborník UOŽI 01 2020 |  | zákl. přenesená |  | 0 | 0 | 0 | 0 | 0 |  | 4 | K | 0 | ROZPOCET | 0 | 0 | 0 | 0 | 0 | 4 | 0 | 4 | 46
| PP |  | Montáž návěstidla uloženého ve stezce námezníku. Poznámka: 1. V cenách jsou započteny náklady na montáž návěstidel umístěných ve stezce včetně zemních prací a úpravy místa uložení. 2. V cenách nejsou obsaženy náklady na dodávku materiálu. | [15 empty] | PP | 0
| PSC |  | Poznámka k souboru cen: 1. V cenách jsou započteny náklady na montáž návěstidel umístěných ve stezce včetně zemních prací a úpravy místa uložení. 2. V cenách nejsou obsaženy náklady na dodávku materiálu. | [15 empty] | PSC | 0
24 | K | 5912055010 | Výměna zajišťovací značky samostatné konzolové | kus | 1 |  | 0 | Sborník UOŽI 01 2020 |  | zákl. přenesená |  | 0 | 0 | 0 | 0 | 0 |  | 4 | K | 0 | ROZPOCET | 0 | 0 | 0 | 0 | 0 | 4 | 0 | 4 | 48
| PP |  | Výměna zajišťovací značky samostatné konzolové. Poznámka: 1. V cenách jsou započteny náklady na demontáž, výměnu a montáž součástí značky včetně zemních prací a úpravy terénu. 2. V cenách nejsou obsaženy náklady na dodávku materiálu. | [15 empty] | PP | 0
| PSC |  | Poznámka k souboru cen: 1. V cenách jsou započteny náklady na demontáž, výměnu a montáž součástí značky včetně zemních prací a úpravy terénu. 2. V cenách nejsou obsaženy náklady na dodávku materiálu. | [15 empty] | PSC | 0
| P |  | Poznámka k položce: přesný počet bude stanoven v PD | [15 empty] | P | 0
25 | K | 5999010030 | Vyjmutí a snesení konstrukcí nebo dílů hmotnosti přes 20 t | t | 16.4 |  | 0 | Sborník UOŽI 01 2020 |  | zákl. přenesená |  | 0 | 0 | 0 | 0 | 0 |  | 4 | K | 0 | ROZPOCET | 0 | 0 | 0 | 0 | 0 | 4 | 0 | 4 | 50
| PP |  | Vyjmutí a snesení konstrukcí nebo dílů hmotnosti přes 20 t. Poznámka: 1. V cenách jsou započteny náklady na manipulaci vyjmutí a snesení zdvihacím prostředkem, naložení, složení, přeprava v místě technologické manipulace. Položka obsahuje náklady na práce v blízkosti trakčního vedení. | [15 empty] | PP | 0
| PSC |  | Poznámka k souboru cen: 1. V cenách jsou započteny náklady na manipulaci vyjmutí a snesení zdvihacím prostředkem, naložení, složení, přeprava v místě technologické manipulace. Položka obsahuje náklady na práce v blízkosti trakčního vedení. | [15 empty] | PSC | 0
26 | K | 5999015030 | Vložení konstrukcí nebo dílů hmotnosti přes 20 t | t | 16.4 |  | 0 | Sborník UOŽI 01 2020 |  | zákl. přenesená |  | 0 | 0 | 0 | 0 | 0 |  | 4 | K | 0 | ROZPOCET | 0 | 0 | 0 | 0 | 0 | 4 | 0 | 4 | 52
| PP |  | Vložení konstrukcí nebo dílů hmotnosti přes 20 t. Poznámka: 1. V cenách jsou započteny náklady na vložení konstrukce podle technologického postupu, přeprava v místě technologické manipulace. Položka obsahuje náklady na práce v blízkosti trakčního vedení. | [15 empty] | PP | 0
| PSC |  | Poznámka k souboru cen: 1. V cenách jsou započteny náklady na vložení konstrukce podle technologického postupu, přeprava v místě technologické manipulace. Položka obsahuje náklady na práce v blízkosti trakčního vedení. | [15 empty] | PSC | 0
27 | K | 5907055020 | Vrtání kolejnic otvor o průměru přes 10 do 23 mm | kus | 2 |  | 0 | Sborník UOŽI 01 2020 |  | zákl. přenesená |  | 0 | 0 | 0 | 0 | 0 |  | 4 | K | 0 | ROZPOCET | 0 | 0 | 0 | 0 | 0 | 4 | 0 | 4 | 54
| PP |  | Vrtání kolejnic otvor o průměru přes 10 do 23 mm. Poznámka: 1. V cenách jsou započteny náklady na manipulaci, podložení, označení a provedení vrtu ve stojině kolejnice. | [15 empty] | PP | 0
| PSC |  | Poznámka k souboru cen: 1. V cenách jsou započteny náklady na manipulaci, podložení, označení a provedení vrtu ve stojině kolejnice. | [15 empty] | PSC | 0
| P |  | Poznámka k položce: vrtání otvorů pro kolíkové propojky | [15 empty] | P | 0
28 | K | 7594105360 | Montáž lanového propojení stykového č.v. 70 301 | kus | 1 |  | 0 | Sborník UOŽI 01 2020 |  | zákl. přenesená |  | 0 | 0 | 0 | 0 | 0 |  | 4 | K | 0 | ROZPOCET | 0 | 0 | 0 | 0 | 0 | 4 | 0 | 4 | 56
| PP |  | Montáž lanového propojení stykového č.v. 70 301 - rozměření místa připojení, případné vyvrtání otvorů, montáž kompletní sady lanových propojení dvojice stykových transformátorů | [15 empty] | PP | 0
| P |  | Poznámka k položce: kolíkové propojky na měněné opornici a jazyku | [15 empty] | P | 0
29 | M | 5955101000 | Kamenivo drcené štěrk frakce 31,5/63 třídy BI | t | 156.032 |  | 0 | Sborník UOŽI 01 2020 |  | zákl. přenesená |  | 0 | 1 | 156.032 | 0 | 0 |  | 8 | M | 0 | ROZPOCET | 0 | 0 | 0 | 0 | 0 | 4 | 0 | 4 | 58
| PP |  | Kamenivo drcené štěrk frakce 31,5/63 třídy BI | [15 empty] | PP | 0
| P |  | Poznámka k položce: dle katalogu Basallt Měrunice r.2020 1m3=1,696t | [15 empty] | P | 0
30 | M | 5956119020 | Pražec dřevěný výhybkový dub skupina 3 2600x260x160 | kus | 23 |  | 0 | Sborník UOŽI 01 2020 |  | zákl. přenesená |  | 0 | 0.103 | 2.369 | 0 | 0 |  | 8 | M | 0 | ROZPOCET | 0 | 0 | 0 | 0 | 0 | 4 | 0 | 4 | 60
| PP |  | Pražec dřevěný výhybkový dub skupina 3 2600x260x160 | [15 empty] | PP | 0
| P |  | Poznámka k položce: pražce č.01-03 a 2-12 | [15 empty] | P | 0
31 | M | 5956119025 | Pražec dřevěný výhybkový dub skupina 3 2700x260x160 | kus | 6 |  | 0 | Sborník UOŽI 01 2020 |  | zákl. přenesená |  | 0 | 0.10696 | 0.64176 | 0 | 0 |  | 8 | M | 0 | ROZPOCET | 0 | 0 | 0 | 0 | 0 | 4 | 0 | 4 | 62
| PP |  | Pražec dřevěný výhybkový dub skupina 3 2700x260x160 | [15 empty] | PP | 0
| P |  | Poznámka k položce: pražce č.13-18 | [15 empty] | P | 0
32 | M | 5956119030 | Pražec dřevěný výhybkový dub skupina 3 2800x260x160 | kus | 4 |  | 0 | Sborník UOŽI 01 2020 |  | zákl. přenesená |  | 0 | 0.11092 | 0.44368 | 0 | 0 |  | 8 | M | 0 | ROZPOCET | 0 | 0 | 0 | 0 | 0 | 4 | 0 | 4 | 64
| PP |  | Pražec dřevěný výhybkový dub skupina 3 2800x260x160 | [15 empty] | PP | 0
| P |  | Poznámka k položce: pražce č.19-22 | [15 empty] | P | 0
33 | M | 5956119035 | Pražec dřevěný výhybkový dub skupina 3 2900x260x160 | kus | 4 |  | 0 | Sborník UOŽI 01 2020 |  | zákl. přenesená |  | 0 | 0.11488 | 0.45952 | 0 | 0 |  | 8 | M | 0 | ROZPOCET | 0 | 0 | 0 | 0 | 0 | 4 | 0 | 4 | 66
| PP |  | Pražec dřevěný výhybkový dub skupina 3 2900x260x160 | [15 empty] | PP | 0
| P |  | Poznámka k položce: pražce č.23-26 | [15 empty] | P | 0
34 | M | 5956119040 | Pražec dřevěný výhybkový dub skupina 3 3000x260x160 | kus | 3 |  | 0 | Sborník UOŽI 01 2020 |  | zákl. přenesená |  | 0 | 0.11885 | 0.35655 | 0 | 0 |  | 8 | M | 0 | ROZPOCET | 0 | 0 | 0 | 0 | 0 | 4 | 0 | 4 | 68
| PP |  | Pražec dřevěný výhybkový dub skupina 3 3000x260x160 | [15 empty] | PP | 0
| P |  | Poznámka k položce: pražce č.27-29 | [15 empty] | P | 0
35 | M | 5956119045 | Pražec dřevěný výhybkový dub skupina 3 3100x260x160 | kus | 3 |  | 0 | Sborník UOŽI 01 2020 |  | zákl. přenesená |  | 0 | 0.12281 | 0.36843 | 0 | 0 |  | 8 | M | 0 | ROZPOCET | 0 | 0 | 0 | 0 | 0 | 4 | 0 | 4 | 70
| PP |  | Pražec dřevěný výhybkový dub skupina 3 3100x260x160 | [15 empty] | PP | 0
| P |  | Poznámka k položce: pražce č.30-32 | [15 empty] | P | 0
36 | M | 5956119050 | Pražec dřevěný výhybkový dub skupina 3 3200x260x160 | kus | 2 |  | 0 | Sborník UOŽI 01 2020 |  | zákl. přenesená |  | 0 | 0.12677 | 0.25354 | 0 | 0 |  | 8 | M | 0 | ROZPOCET | 0 | 0 | 0 | 0 | 0 | 4 | 0 | 4 | 72
| PP |  | Pražec dřevěný výhybkový dub skupina 3 3200x260x160 | [15 empty] | PP | 0
| P |  | Poznámka k položce: pražce č.33-34 | [15 empty] | P | 0
37 | M | 5956119055 | Pražec dřevěný výhybkový dub skupina 3 3300x260x160 | kus | 3 |  | 0 | Sborník UOŽI 01 2020 |  | zákl. přenesená |  | 0 | 0.13073 | 0.39219 | 0 | 0 |  | 8 | M | 0 | ROZPOCET | 0 | 0 | 0 | 0 | 0 | 4 | 0 | 4 | 74
| PP |  | Pražec dřevěný výhybkový dub skupina 3 3300x260x160 | [15 empty] | PP | 0
| P |  | Poznámka k položce: pražce č.35-37 | [15 empty] | P | 0
38 | M | 5956119060 | Pražec dřevěný výhybkový dub skupina 3 3400x260x160 | kus | 2 |  | 0 | Sborník UOŽI 01 2020 |  | zákl. přenesená |  | 0 | 0.13469 | 0.26938 | 0 | 0 |  | 8 | M | 0 | ROZPOCET | 0 | 0 | 0 | 0 | 0 | 4 | 0 | 4 | 76
| PP |  | Pražec dřevěný výhybkový dub skupina 3 3400x260x160 | [15 empty] | PP | 0
| P |  | Poznámka k položce: pražce č.38-39 | [15 empty] | P | 0
39 | M | 5956119065 | Pražec dřevěný výhybkový dub skupina 3 3500x260x160 | kus | 2 |  | 0 | Sborník UOŽI 01 2020 |  | zákl. přenesená |  | 0 | 0.13865 | 0.2773 | 0 | 0 |  | 8 | M | 0 | ROZPOCET | 0 | 0 | 0 | 0 | 0 | 4 | 0 | 4 | 78
| PP |  | Pražec dřevěný výhybkový dub skupina 3 3500x260x160 | [15 empty] | PP | 0
| P |  | Poznámka k položce: pražce č.40-41 | [15 empty] | P | 0
40 | M | 5956119070 | Pražec dřevěný výhybkový dub skupina 3 3600x260x160 | kus | 2 |  | 0 | Sborník UOŽI 01 2020 |  | zákl. přenesená |  | 0 | 0.14262 | 0.28524 | 0 | 0 |  | 8 | M | 0 | ROZPOCET | 0 | 0 | 0 | 0 | 0 | 4 | 0 | 4 | 80
| PP |  | Pražec dřevěný výhybkový dub skupina 3 3600x260x160 | [15 empty] | PP | 0
| P |  | Poznámka k položce: pražce č.42-43 | [15 empty] | P | 0
41 | M | 5956119095 | Pražec dřevěný výhybkový dub skupina 3 4100x260x160 | kus | 2 |  | 0 | Sborník UOŽI 01 2020 |  | zákl. přenesená |  | 0 | 0.16242 | 0.32484 | 0 | 0 |  | 8 | M | 0 | ROZPOCET | 0 | 0 | 0 | 0 | 0 | 4 | 0 | 4 | 82
| PP |  | Pražec dřevěný výhybkový dub skupina 3 4100x260x160 | [15 empty] | PP | 0
| P |  | Poznámka k položce: pražce č.44-45 | [15 empty] | P | 0
42 | M | 5956119100 | Pražec dřevěný výhybkový dub skupina 3 4200x260x160 | kus | 2 |  | 0 | Sborník UOŽI 01 2020 |  | zákl. přenesená |  | 0 | 0.16638 | 0.33276 | 0 | 0 |  | 8 | M | 0 | ROZPOCET | 0 | 0 | 0 | 0 | 0 | 4 | 0 | 4 | 84
| PP |  | Pražec dřevěný výhybkový dub skupina 3 4200x260x160 | [15 empty] | PP | 0
| P |  | Poznámka k položce: pražce č.46-47 | [15 empty] | P | 0
43 | M | 5956119105 | Pražec dřevěný výhybkový dub skupina 3 4300x260x160 | kus | 2 |  | 0 | Sborník UOŽI 01 2020 |  | zákl. přenesená |  | 0 | 0.17035 | 0.3407 | 0 | 0 |  | 8 | M | 0 | ROZPOCET | 0 | 0 | 0 | 0 | 0 | 4 | 0 | 4 | 86
| PP |  | Pražec dřevěný výhybkový dub skupina 3 4300x260x160 | [15 empty] | PP | 0
| P |  | Poznámka k položce: pražce č.48-49 | [15 empty] | P | 0
44 | M | 5956119110 | Pražec dřevěný výhybkový dub skupina 3 4400x260x160 | kus | 2 |  | 0 | Sborník UOŽI 01 2020 |  | zákl. přenesená |  | 0 | 0.17431 | 0.34862 | 0 | 0 |  | 8 | M | 0 | ROZPOCET | 0 | 0 | 0 | 0 | 0 | 4 | 0 | 4 | 88
| PP |  | Pražec dřevěný výhybkový dub skupina 3 4400x260x160 | [15 empty] | PP | 0
| P |  | Poznámka k položce: pražce č.50-51 | [15 empty] | P | 0
45 | M | 5956119115 | Pražec dřevěný výhybkový dub skupina 3 4500x260x160 | kus | 2 |  | 0 | Sborník UOŽI 01 2020 |  | zákl. přenesená |  | 0 | 0.17827 | 0.35654 | 0 | 0 |  | 8 | M | 0 | ROZPOCET | 0 | 0 | 0 | 0 | 0 | 4 | 0 | 4 | 90
| PP |  | Pražec dřevěný výhybkový dub skupina 3 4500x260x160 | [15 empty] | PP | 0
| P |  | Poznámka k položce: pražce č.52-53 | [15 empty] | P | 0
46 | M | 5956119120 | Pražec dřevěný výhybkový dub skupina 3 4600x260x160 | kus | 3 |  | 0 | Sborník UOŽI 01 2020 |  | zákl. přenesená |  | 0 | 0.18223 | 0.54669 | 0 | 0 |  | 8 | M | 0 | ROZPOCET | 0 | 0 | 0 | 0 | 0 | 4 | 0 | 4 | 92
| PP |  | Pražec dřevěný výhybkový dub skupina 3 4600x260x160 | [15 empty] | PP | 0
| P |  | Poznámka k položce: pražec č.1 a č.54,55,62 | [15 empty] | P | 0
47 | M | 5957128005 | Lepený izolovaný styk tv. R65 s tepelně zpracovanou hlavou délky 3,50 m | kus | 2 |  | 0 | Sborník UOŽI 01 2020 |  | zákl. přenesená |  | 0 | 0.2725 | 0.545 | 0 | 0 |  | 8 | M | 0 | ROZPOCET | 0 | 0 | 0 | 0 | 0 | 4 | 0 | 4 | 96
| PP |  | Lepený izolovaný styk tv. R65 s tepelně zpracovanou hlavou délky 3,50 m | [15 empty] | PP | 0
| P |  | Poznámka k položce: pražce č.58-59 | [15 empty] | P | 0
48 | M | 5958107015 | Šroub spojkový M24 x 185 mm | kus | 2 |  | 0 | Sborník UOŽI 01 2020 |  | zákl. přenesená |  | 0 | 0 | 0 | 0 | 0 |  | 8 | M | 0 | ROZPOCET | 0 | 0 | 0 | 0 | 0 | 4 | 0 | 4 | 98
| PP |  | Šroub spojkový M24 x 185 mm | [15 empty] | PP | 0
| P |  | Poznámka k položce: pražce č.60-61 | [15 empty] | P | 0
49 | M | 5956119125 | Pražec dřevěný výhybkový dub skupina 3 4700x260x160 | kus | 1 |  | 0 | Sborník UOŽI 01 2020 |  | zákl. přenesená |  | 0 | 0.18619 | 0.18619 | 0 | 0 |  | 8 | M | 0 | ROZPOCET | 0 | 0 | 0 | 0 | 0 | 4 | 0 | 4 | 102
| PP |  | Pražec dřevěný výhybkový dub skupina 3 4700x260x160 | [15 empty] | PP | 0
| P |  | Poznámka k položce: pražce č.63 | [15 empty] | P | 0
50 | M | 5957110020 | NEOCEŇOVAT!! Kolejnice tv. R 65, třídy R260 | m | 46 |  | 0 |  |  | zákl. přenesená |  | 0 | 0.06498 | 2.9891 | 0 | 0 |  | 8 | M | 0 | ROZPOCET | 0 | 0 | 0 | 0 | 0 | 4 | 0 | 4 | 104
| PP |  | NEOCEŇOVAT!! Kolejnice tv. R 65, třídy R260 | [15 empty] | PP | 0
| P |  | Poznámka k položce: dodá objednatel z výzisku investice Řetenice (uskladněno v Bystřanech) | [15 empty] | P | 0
51 | M | 5961132150 | Jazyk prodloužený JR65 1:9-300 pravý ohnutý 12125 mm+1300 mm | kus | 1 |  | 0 | Sborník UOŽI 01 2020 |  | zákl. přenesená |  | 0 | 0.9045 | 0.9045 | 0 | 0 |  | 8 | M | 0 | ROZPOCET | 0 | 0 | 0 | 0 | 0 | 4 | 0 | 4 | 106
| PP |  | Jazyk prodloužený JR65 1:9-300 pravý ohnutý 12125 mm+1300 mm | [15 empty] | PP | 0
| P |  | Poznámka k položce: s transformací na 1005m | [15 empty] | P | 0
52 | M | 5957128030 | Lepený izolovaný styk tv. R65 s tepelně zpracovanou hlavou délky 4,00 m | kus | 2 |  | 0 | Sborník UOŽI 01 2020 |  | zákl. přenesená |  | 0 | 0.30499 | 0.60998 | 0 | 0 |  | 8 | M | 0 | ROZPOCET | 0 | 0 | 0 | 0 | 0 | 4 | 0 | 4 | 108
| PP |  | Lepený izolovaný styk tv. R65 s tepelně zpracovanou hlavou délky 4,00 m | [15 empty] | PP | 0
53 | M | 5957128080 | Lepený izolovaný styk tv. R65 s tepelně zpracovanou hlavou délky 5,00 m | kus | 2 |  | 0 | Sborník UOŽI 01 2020 |  | zákl. přenesená |  | 0 | 0.36997 | 0.73994 | 0 | 0 |  | 8 | M | 0 | ROZPOCET | 0 | 0 | 0 | 0 | 0 | 4 | 0 | 4 | 110
| PP |  | Lepený izolovaný styk tv. R65 s tepelně zpracovanou hlavou délky 5,00 m | [15 empty] | PP | 0
54 | M | 5961133020 | Opornice výhybky jednoduché JR65 1:9-300 pravá přímá 13709 mm | kus | 1 |  | 0 | Sborník UOŽI 01 2020 |  | zákl. přenesená |  | 0 | 0.883 | 0.883 | 0 | 0 |  | 8 | M | 0 | ROZPOCET | 0 | 0 | 0 | 0 | 0 | 4 | 0 | 4 | 112
| PP |  | Opornice výhybky jednoduché JR65 1:9-300 pravá přímá 13709 mm | [15 empty] | PP | 0
| P |  | Poznámka k položce: s transformací na 425m | [15 empty] | P | 0
55 | M | 5958128005 | Komplety Skl 24 (šroub RS 0, matice M 22, podložka Uls 6) | kus | 326 |  | 0 | Sborník UOŽI 01 2020 |  | zákl. přenesená |  | 0 | 0.00111 | 0.36186 | 0 | 0 |  | 8 | M | 0 | ROZPOCET | 0 | 0 | 0 | 0 | 0 | 4 | 0 | 4 | 114
| PP |  | Komplety Skl 24 (šroub RS 0, matice M 22, podložka Uls 6) | [15 empty] | PP | 0
56 | M | 5958134042 | Součásti upevňovací šroub svěrkový T10 M24x80 | kus | 96 |  | 0 | Sborník UOŽI 01 2020 |  | zákl. přenesená |  | 0 | 0.00032 | 0.03072 | 0 | 0 |  | 8 | M | 0 | ROZPOCET | 0 | 0 | 0 | 0 | 0 | 4 | 0 | 4 | 116
| PP |  | Součásti upevňovací šroub svěrkový T10 M24x80 | [15 empty] | PP | 0
57 | M | 5958116000 | Matice M24 | kus | 96 |  | 0 | Sborník UOŽI 01 2020 |  | zákl. přenesená |  | 0 | 0.00012 | 0.01152 | 0 | 0 |  | 8 | M | 0 | ROZPOCET | 0 | 0 | 0 | 0 | 0 | 4 | 0 | 4 | 118
| PP |  | Matice M24 | [15 empty] | PP | 0
| P |  | Poznámka k položce: pro šrouby T10 a M24x80 a M24x185 | [15 empty] | P | 0
58 | M | 5958134075 | Součásti upevňovací vrtule R1(145) | kus | 528 |  | 0 | Sborník UOŽI 01 2020 |  | zákl. přenesená |  | 0 | 0.00052 | 0.27456 | 0 | 0 |  | 8 | M | 0 | ROZPOCET | 0 | 0 | 0 | 0 | 0 | 4 | 0 | 4 | 120
| PP |  | Součásti upevňovací vrtule R1(145) | [15 empty] | PP | 0
59 | M | 5958134080 | Součásti upevňovací vrtule R2 (160) | kus | 322 |  | 0 | Sborník UOŽI 01 2020 |  | zákl. přenesená |  | 0 | 0.00057 | 0.18354 | 0 | 0 |  | 8 | M | 0 | ROZPOCET | 0 | 0 | 0 | 0 | 0 | 4 | 0 | 4 | 122
| PP |  | Součásti upevňovací vrtule R2 (160) | [15 empty] | PP | 0
60 | M | 5958134040 | Součásti upevňovací kroužek pružný dvojitý Fe 6 | kus | 946 |  | 0 | Sborník UOŽI 01 2020 |  | zákl. přenesená |  | 0 | 9e-05 | 0.08514 | 0 | 0 |  | 8 | M | 0 | ROZPOCET | 0 | 0 | 0 | 0 | 0 | 4 | 0 | 4 | 124
| PP |  | Součásti upevňovací kroužek pružný dvojitý Fe 6 | [15 empty] | PP | 0
| P |  | Poznámka k položce: k vrtulím R1, R2 a šroubům T10 | [15 empty] | P | 0
61 | M | 5958158020 | Podložka pryžová pod patu kolejnice R65 183/151/6 | kus | 168 |  | 0 | Sborník UOŽI 01 2020 |  | zákl. přenesená |  | 0 | 0.00021 | 0.03528 | 0 | 0 |  | 8 | M | 0 | ROZPOCET | 0 | 0 | 0 | 0 | 0 | 4 | 0 | 4 | 126
| PP |  | Podložka pryžová pod patu kolejnice R65 183/151/6 | [15 empty] | PP | 0
62 | M | 5958173000 | Polyetylenové pásy v kotoučích | m2 | 20 |  | 0 | Sborník UOŽI 01 2020 |  | zákl. přenesená |  | 0 | 0.001 | 0.02 | 0 | 0 |  | 8 | M | 0 | ROZPOCET | 0 | 0 | 0 | 0 | 0 | 4 | 0 | 4 | 128
| PP |  | Polyetylenové pásy v kotoučích | [15 empty] | PP | 0
| P |  | Poznámka k položce: pod abnormální podkladnice ve výměnové a srdcovkové části | [15 empty] | P | 0
63 | M | 5958158070 | Podložka polyetylenová pod podkladnici 380/160/2 (S4, R4) | kus | 112 |  | 0 | Sborník UOŽI 01 2020 |  | zákl. přenesená |  | 0 | 9e-05 | 0.01008 | 0 | 0 |  | 8 | M | 0 | ROZPOCET | 0 | 0 | 0 | 0 | 0 | 4 | 0 | 4 | 130
| PP |  | Podložka polyetylenová pod podkladnici 380/160/2 (S4, R4) | [15 empty] | PP | 0
64 | M | 5962119010 | Zajištění PPK konzolová značka | kus | 1 |  | 0 | Sborník UOŽI 01 2020 |  | zákl. přenesená |  | 0 | 0.397 | 0.397 | 0 | 0 |  | 8 | M | 0 | ROZPOCET | 0 | 0 | 0 | 0 | 0 | 4 | 0 | 4 | 132
| PP |  | Zajištění PPK konzolová značka | [15 empty] | PP | 0
65 | M | 5962119020 | Zajištění PPK štítek konzolové a hřebové značky | kus | 1 |  | 0 | Sborník UOŽI 01 2020 |  | zákl. přenesená |  | 0 | 0 | 0 | 0 | 0 |  | 8 | M | 0 | ROZPOCET | 0 | 0 | 0 | 0 | 0 | 4 | 0 | 4 | 134
| PP |  | Zajištění PPK štítek konzolové a hřebové značky | [15 empty] | PP | 0
66 | K | 9902100200 | Doprava obousměrná (např. dodávek z vlastních zásob zhotovitele nebo objednatele nebo výzisku) mechanizací o nosnosti přes 3,5 t sypanin (kameniva, písku, suti, dlažebních kostek, atd.) do 20 km | t | 170 |  | 0 | Sborník UOŽI 01 2020 |  | zákl. přenesená |  | 0 | 0 | 0 | 0 | 0 |  | 4 | K | 0 | ROZPOCET | 0 | 0 | 0 | 0 | 0 | 4 | 0 | 4 | 136
| PP |  | Doprava obousměrná (např. dodávek z vlastních zásob zhotovitele nebo objednatele nebo výzisku) mechanizací o nosnosti přes 3,5 t sypanin (kameniva, písku, suti, dlažebních kostek, atd.) do 20 km. Poznámka: 1. Ceny jsou určeny pro dopravu silničními i kolejovými vozidly.2. V cenách obousměrné dopravy jsou započteny náklady na přepravu materiálu na místo určení včetně složení, poplatku za použití dopravní cesty a zpáteční cesty nenaloženého dopravního prostředku.3. V cenách jednosměrné dopravy jsou započteny náklady na přepravu materiálu na místo určení včetně složení a poplatku za použití dopravní cesty. Tyto položky se použijí i v případě, kdy se předpokládá, že dopravní prostředek bude naložen i na zpáteční cestě. V tomto případě se použijí položky pro každý směr samostatně (např. doprava materiálu na stavbu a odvoz výzisku nebo suti ze stavby). | [15 empty] | PP | 0
| PSC |  | Poznámka k souboru cen: 1. Ceny jsou určeny pro dopravu silničními i kolejovými vozidly. 2. V cenách obousměrné dopravy jsou započteny náklady na přepravu materiálu na místo určení včetně složení, poplatku za použití dopravní cesty a zpáteční cesty nenaloženého dopravního prostředku. 3. V cenách jednosměrné dopravy jsou započteny náklady na přepravu materiálu na místo určení včetně složení a poplatku za použití dopravní cesty. Tyto položky se použijí i v případě, kdy se předpokládá, že dopravní prostředek bude naložen i na zpáteční cestě. V tomto případě se použijí položky pro každý směr samostatně (např. doprava materiálu na stavbu a odvoz výzisku nebo suti ze stavby). | [15 empty] | PSC | 0
| P |  | Poznámka k položce: odvoz odpadu z KL | [15 empty] | P | 0
67 | K | 9902900100 | Naložení sypanin, drobného kusového materiálu, suti | t | 170 |  | 0 | Sborník UOŽI 01 2020 |  | zákl. přenesená |  | 0 | 0 | 0 | 0 | 0 |  | 4 | K | 0 | ROZPOCET | 0 | 0 | 0 | 0 | 0 | 4 | 0 | 4 | 138
| PP |  | Naložení sypanin, drobného kusového materiálu, suti . Poznámka: 1. Ceny jsou určeny pro nakládání materiálu v případech, kdy není naložení součástí dodávky materiálu nebo není uvedeno v popisu cen a pro nakládání z meziskládky.2. Ceny se použijí i pro nakládání materiálu z vlastních zásob objednatele. | [15 empty] | PP | 0
| PSC |  | Poznámka k souboru cen: 1. Ceny jsou určeny pro nakládání materiálu v případech, kdy není naložení součástí dodávky materiálu nebo není uvedeno v popisu cen a pro nakládání z meziskládky. 2. Ceny se použijí i pro nakládání materiálu z vlastních zásob objednatele. | [15 empty] | PSC | 0
| P |  | Poznámka k položce: odpad | [15 empty] | P | 0
68 | K | 9909000100 | Poplatek za uložení suti nebo hmot na oficiální skládku | t | 170 |  | 0 | Sborník UOŽI 01 2020 |  | zákl. přenesená |  | 0 | 0 | 0 | 0 | 0 |  | 4 | K | 0 | ROZPOCET | 0 | 0 | 0 | 0 | 0 | 4 | 0 | 4 | 140
| PP |  | Poplatek za uložení suti nebo hmot na oficiální skládku . Poznámka: 1. V cenách jsou započteny náklady na uložení stavebního odpadu na oficiální skládku.2. Je třeba zohlednit regionální rozdíly v cenách poplatků za uložení suti a odpadů. Tyto se mohou výrazně lišit s ohledem nejen na region, ale také na množství a druh ukládaného odpadu. | [15 empty] | PP | 0
| PSC |  | Poznámka k souboru cen: 1. V cenách jsou započteny náklady na uložení stavebního odpadu na oficiální skládku. 2. Je třeba zohlednit regionální rozdíly v cenách poplatků za uložení suti a odpadů. Tyto se mohou výrazně lišit s ohledem nejen na region, ale také na množství a druh ukládaného odpadu. | [15 empty] | PSC | 0
69 | K | 9909000400 | Poplatek za likvidaci plastových součástí | t | 0.18 |  | 0 | Sborník UOŽI 01 2020 |  | zákl. přenesená |  | 0 | 0 | 0 | 0 | 0 |  | 4 | K | 0 | ROZPOCET | 0 | 0 | 0 | 0 | 0 | 4 | 0 | 4 | 142
| PP |  | Poplatek za likvidaci plastových součástí . Poznámka: 1. V cenách jsou započteny náklady na uložení stavebního odpadu na oficiální skládku.2. Je třeba zohlednit regionální rozdíly v cenách poplatků za uložení suti a odpadů. Tyto se mohou výrazně lišit s ohledem nejen na region, ale také na množství a druh ukládaného odpadu. | [15 empty] | PP | 0
| PSC |  | Poznámka k souboru cen: 1. V cenách jsou započteny náklady na uložení stavebního odpadu na oficiální skládku. 2. Je třeba zohlednit regionální rozdíly v cenách poplatků za uložení suti a odpadů. Tyto se mohou výrazně lišit s ohledem nejen na region, ale také na množství a druh ukládaného odpadu. | [15 empty] | PSC | 0
70 | K | 9901000200 | Doprava obousměrná (např. dodávek z vlastních zásob zhotovitele nebo objednatele nebo výzisku) mechanizací o nosnosti do 3,5 t elektrosoučástek, montážního materiálu, kameniva, písku, dlažebních kostek, suti, atd. do 20 km | kus | 1 |  | 0 | Sborník UOŽI 01 2020 |  | zákl. přenesená |  | 0 | 0 | 0 | 0 | 0 |  | 4 | K | 0 | ROZPOCET | 0 | 0 | 0 | 0 | 0 | 4 | 0 | 4 | 144
| PP |  | Doprava obousměrná (např. dodávek z vlastních zásob zhotovitele nebo objednatele nebo výzisku) mechanizací o nosnosti do 3,5 t elektrosoučástek, montážního materiálu, kameniva, písku, dlažebních kostek, suti, atd. do 20 km. Poznámka: 1. Ceny jsou určeny pro dopravu silničními i kolejovými vozidly.2. V cenách obousměrné dopravy jsou započteny náklady na přepravu materiálu na místo určení včetně složení, poplatku za použití dopravní cesty a zpáteční cesty nenaloženého dopravního prostředku.3. V cenách jednosměrné dopravy jsou započteny náklady na přepravu materiálu na místo určení včetně složení a poplatku za použití dopravní cesty. Tyto položky se použijí i v případě, kdy se předpokládá, že dopravní prostředek bude naložen i na zpáteční cestě. V tomto případě se použijí položky pro každý směr samostatně (např. doprava materiálu na stavbu a odvoz výzisku nebo suti ze stavby). | [15 empty] | PP | 0
| PSC |  | Poznámka k souboru cen: 1. Ceny jsou určeny pro dopravu silničními i kolejovými vozidly. 2. V cenách obousměrné dopravy jsou započteny náklady na přepravu materiálu na místo určení včetně složení, poplatku za použití dopravní cesty a zpáteční cesty nenaloženého dopravního prostředku. 3. V cenách jednosměrné dopravy jsou započteny náklady na přepravu materiálu na místo určení včetně složení a poplatku za použití dopravní cesty. Tyto položky se použijí i v případě, kdy se předpokládá, že dopravní prostředek bude naložen i na zpáteční cestě. V tomto případě se použijí položky pro každý směr samostatně (např. doprava materiálu na stavbu a odvoz výzisku nebo suti ze stavby). | [15 empty] | PSC | 0
| P |  | Poznámka k položce: odvoz starých pryžovek na skládku, dovoz drobného kolejiva a pryžových podložek na stavbu | [15 empty] | P | 0
71 | K | 9902300200 | Doprava jednosměrná (např. nakupovaného materiálu) mechanizací o nosnosti přes 3,5 t sypanin (kameniva, písku, suti, dlažebních kostek, atd.) do 20 km | t | 156.032 |  | 0 | Sborník UOŽI 01 2020 |  | zákl. přenesená |  | 0 | 0 | 0 | 0 | 0 |  | 4 | K | 0 | ROZPOCET | 0 | 0 | 0 | 0 | 0 | 4 | 0 | 4 | 146
| PP |  | Doprava jednosměrná (např. nakupovaného materiálu) mechanizací o nosnosti přes 3,5 t sypanin (kameniva, písku, suti, dlažebních kostek, atd.) do 20 km. Poznámka: 1. Ceny jsou určeny pro dopravu silničními i kolejovými vozidly.2. V cenách obousměrné dopravy jsou započteny náklady na přepravu materiálu na místo určení včetně složení, poplatku za použití dopravní cesty a zpáteční cesty nenaloženého dopravního prostředku.3. V cenách jednosměrné dopravy jsou započteny náklady na přepravu materiálu na místo určení včetně složení a poplatku za použití dopravní cesty. Tyto položky se použijí i v případě, kdy se předpokládá, že dopravní prostředek bude naložen i na zpáteční cestě. V tomto případě se použijí položky pro každý směr samostatně (např. doprava materiálu na stavbu a odvoz výzisku nebo suti ze stavby). | [15 empty] | PP | 0
| PSC |  | Poznámka k souboru cen: 1. Ceny jsou určeny pro dopravu silničními i kolejovými vozidly. 2. V cenách obousměrné dopravy jsou započteny náklady na přepravu materiálu na místo určení včetně složení, poplatku za použití dopravní cesty a zpáteční cesty nenaloženého dopravního prostředku. 3. V cenách jednosměrné dopravy jsou započteny náklady na přepravu materiálu na místo určení včetně složení a poplatku za použití dopravní cesty. Tyto položky se použijí i v případě, kdy se předpokládá, že dopravní prostředek bude naložen i na zpáteční cestě. V tomto případě se použijí položky pro každý směr samostatně (např. doprava materiálu na stavbu a odvoz výzisku nebo suti ze stavby). | [15 empty] | PSC | 0
| P |  | Poznámka k položce: jednosměrná doprava štěrku pro KL na stavbu | [15 empty] | P | 0
72 | K | 9902200100 | Doprava obousměrná (např. dodávek z vlastních zásob zhotovitele nebo objednatele nebo výzisku) mechanizací o nosnosti přes 3,5 t objemnějšího kusového materiálu (prefabrikátů, stožárů, výhybek, rozvaděčů, vybouraných hmot atd.) do 10 km | t | 2.854 |  | 0 | Sborník UOŽI 01 2020 |  | zákl. přenesená |  | 0 | 0 | 0 | 0 | 0 |  | 4 | K | 0 | ROZPOCET | 0 | 0 | 0 | 0 | 0 | 4 | 0 | 4 | 148
| PP |  | Doprava obousměrná (např. dodávek z vlastních zásob zhotovitele nebo objednatele nebo výzisku) mechanizací o nosnosti přes 3,5 t objemnějšího kusového materiálu (prefabrikátů, stožárů, výhybek, rozvaděčů, vybouraných hmot atd.) do 10 km. Poznámka: 1. Ceny jsou určeny pro dopravu silničními i kolejovými vozidly.2. V cenách obousměrné dopravy jsou započteny náklady na přepravu materiálu na místo určení včetně složení, poplatku za použití dopravní cesty a zpáteční cesty nenaloženého dopravního prostředku.3. V cenách jednosměrné dopravy jsou započteny náklady na přepravu materiálu na místo určení včetně složení a poplatku za použití dopravní cesty. Tyto položky se použijí i v případě, kdy se předpokládá, že dopravní prostředek bude naložen i na zpáteční cestě. V tomto případě se použijí položky pro každý směr samostatně (např. doprava materiálu na stavbu a odvoz výzisku nebo suti ze stavby). | [15 empty] | PP | 0
| PSC |  | Poznámka k souboru cen: 1. Ceny jsou určeny pro dopravu silničními i kolejovými vozidly. 2. V cenách obousměrné dopravy jsou započteny náklady na přepravu materiálu na místo určení včetně složení, poplatku za použití dopravní cesty a zpáteční cesty nenaloženého dopravního prostředku. 3. V cenách jednosměrné dopravy jsou započteny náklady na přepravu materiálu na místo určení včetně složení a poplatku za použití dopravní cesty. Tyto položky se použijí i v případě, kdy se předpokládá, že dopravní prostředek bude naložen i na zpáteční cestě. V tomto případě se použijí položky pro každý směr samostatně (např. doprava materiálu na stavbu a odvoz výzisku nebo suti ze stavby). | [15 empty] | PSC | 0
| P |  | Poznámka k položce: doprava kolejnic R65, ze zásob ST Most v Bystřanech na stavbu | [15 empty] | P | 0
73 | K | 9902401100 | Doprava jednosměrná (např. nakupovaného materiálu) mechanizací o nosnosti přes 3,5 t objemnějšího kusového materiálu (prefabrikátů, stožárů, výhybek, rozvaděčů, vybouraných hmot atd.) do 300 km | t | 6.5 |  | 0 | Sborník UOŽI 01 2020 |  | zákl. přenesená |  | 0 | 0 | 0 | 0 | 0 |  | 4 | K | 0 | ROZPOCET | 0 | 0 | 0 | 0 | 0 | 4 | 0 | 4 | 150
| PP |  | Doprava jednosměrná (např. nakupovaného materiálu) mechanizací o nosnosti přes 3,5 t objemnějšího kusového materiálu (prefabrikátů, stožárů, výhybek, rozvaděčů, vybouraných hmot atd.) do 300 km. Poznámka: 1. Ceny jsou určeny pro dopravu silničními i kolejovými vozidly.2. V cenách obousměrné dopravy jsou započteny náklady na přepravu materiálu na místo určení včetně složení, poplatku za použití dopravní cesty a zpáteční cesty nenaloženého dopravního prostředku.3. V cenách jednosměrné dopravy jsou započteny náklady na přepravu materiálu na místo určení včetně složení a poplatku za použití dopravní cesty. Tyto položky se použijí i v případě, kdy se předpokládá, že dopravní prostředek bude naložen i na zpáteční cestě. V tomto případě se použijí položky pro každý směr samostatně (např. doprava materiálu na stavbu a odvoz výzisku nebo suti ze stavby). | [15 empty] | PP | 0
| PSC |  | Poznámka k souboru cen: 1. Ceny jsou určeny pro dopravu silničními i kolejovými vozidly. 2. V cenách obousměrné dopravy jsou započteny náklady na přepravu materiálu na místo určení včetně složení, poplatku za použití dopravní cesty a zpáteční cesty nenaloženého dopravního prostředku. 3. V cenách jednosměrné dopravy jsou započteny náklady na přepravu materiálu na místo určení včetně složení a poplatku za použití dopravní cesty. Tyto položky se použijí i v případě, kdy se předpokládá, že dopravní prostředek bude naložen i na zpáteční cestě. V tomto případě se použijí položky pro každý směr samostatně (např. doprava materiálu na stavbu a odvoz výzisku nebo suti ze stavby). | [15 empty] | PSC | 0
| P |  | Poznámka k položce: doprava pražců na stavbu | [15 empty] | P | 0
74 | K | 9902400300 | Doprava jednosměrná (např. nakupovaného materiálu) mechanizací o nosnosti přes 3,5 t objemnějšího kusového materiálu (prefabrikátů, stožárů, výhybek, rozvaděčů, vybouraných hmot atd.) do 30 km | t | 6.5 |  | 0 | Sborník UOŽI 01 2020 |  | zákl. přenesená |  | 0 | 0 | 0 | 0 | 0 |  | 4 | K | 0 | ROZPOCET | 0 | 0 | 0 | 0 | 0 | 4 | 0 | 4 | 152
| PP |  | Doprava jednosměrná (např. nakupovaného materiálu) mechanizací o nosnosti přes 3,5 t objemnějšího kusového materiálu (prefabrikátů, stožárů, výhybek, rozvaděčů, vybouraných hmot atd.) do 30 km. Poznámka: 1. Ceny jsou určeny pro dopravu silničními i kolejovými vozidly.2. V cenách obousměrné dopravy jsou započteny náklady na přepravu materiálu na místo určení včetně složení, poplatku za použití dopravní cesty a zpáteční cesty nenaloženého dopravního prostředku.3. V cenách jednosměrné dopravy jsou započteny náklady na přepravu materiálu na místo určení včetně složení a poplatku za použití dopravní cesty. Tyto položky se použijí i v případě, kdy se předpokládá, že dopravní prostředek bude naložen i na zpáteční cestě. V tomto případě se použijí položky pro každý směr samostatně (např. doprava materiálu na stavbu a odvoz výzisku nebo suti ze stavby). | [15 empty] | PP | 0
| PSC |  | Poznámka k souboru cen: 1. Ceny jsou určeny pro dopravu silničními i kolejovými vozidly. 2. V cenách obousměrné dopravy jsou započteny náklady na přepravu materiálu na místo určení včetně složení, poplatku za použití dopravní cesty a zpáteční cesty nenaloženého dopravního prostředku. 3. V cenách jednosměrné dopravy jsou započteny náklady na přepravu materiálu na místo určení včetně složení a poplatku za použití dopravní cesty. Tyto položky se použijí i v případě, kdy se předpokládá, že dopravní prostředek bude naložen i na zpáteční cestě. V tomto případě se použijí položky pro každý směr samostatně (např. doprava materiálu na stavbu a odvoz výzisku nebo suti ze stavby). | [15 empty] | PSC | 0
| P |  | Poznámka k položce: odvoz vyjmutých pražců na skládku | [15 empty] | P | 0
75 | K | 9902900200 | Naložení objemnějšího kusového materiálu, vybouraných hmot | t | 12.208 |  | 0 | Sborník UOŽI 01 2020 |  | zákl. přenesená |  | 0 | 0 | 0 | 0 | 0 |  | 4 | K | 0 | ROZPOCET | 0 | 0 | 0 | 0 | 0 | 4 | 0 | 4 | 154
| PP |  | Naložení objemnějšího kusového materiálu, vybouraných hmot . Poznámka: 1. Ceny jsou určeny pro nakládání materiálu v případech, kdy není naložení součástí dodávky materiálu nebo není uvedeno v popisu cen a pro nakládání z meziskládky.2. Ceny se použijí i pro nakládání materiálu z vlastních zásob objednatele. | [15 empty] | PP | 0
| PSC |  | Poznámka k souboru cen: 1. Ceny jsou určeny pro nakládání materiálu v případech, kdy není naložení součástí dodávky materiálu nebo není uvedeno v popisu cen a pro nakládání z meziskládky. 2. Ceny se použijí i pro nakládání materiálu z vlastních zásob objednatele. | [15 empty] | PSC | 0
| P |  | Poznámka k položce: naložení vyjmutých pražců a naložení kolejnic v Bystřanech a naložení vyzískaných kolejnic | [15 empty] | P | 0

## Č14 - 1.SK, spojka 25-26
{298fe6df-976b-4dc1-98ad-8952648ff281}
2
| KRYCÍ LIST SOUPISU PRACÍ | [7 empty] | v --- níže se nacházejí doplnkové a pomocné údaje k sestavám --- v | [9 empty] | True
Zakázka:
Oprava kolejí a výhybek v žst. Úpořiny
Objekt:
O1 - Oprava 1.SK
Soupis:
Č14 - 1.SK, spojka 25-26
| KSO: |  |  |  |  | CC-CZ:
| Místo: |  | ŽST Úpořiny |  |  | Datum: | 18. 12. 2020
| Zadavatel: |  |  |  |  | IČ: | 70994234
|  | Správa železniční dopravní cesty, státní organizac |  |  |  | DIČ: | CZ70994234
| Uchazeč: |  |  |  |  | IČ: | Vyplň údaj
|  | Vyplň údaj |  |  |  | DIČ: | Vyplň údaj
| Projektant: |  |  |  |  | IČ:
DIČ:
| Zpracovatel: |  |  |  |  | IČ:
|  | Ing.Horák Jiří, horak@spravazeleznic.cz, 602155923 |  |  |  | DIČ:
Poznámka:
Soupis prací je sestaven s využitím Cenové soustavy ÚRS. Položky, které pochází z této cenové soustavy, jsou ve sloupci 'Cenová soustava' označeny popisem 'CS ÚRS' a úrovní příslušného kalendářního pololetí. Veškeré další informace vymezující popis a podmínky použití těchto položek z Cenové soustavy, které nejsou uvedeny přímo v soupisu prací, jsou neomezeně dálkově k dispozici na www.cs-urs.cz, sekce Cenové a technické podmínky.
| Cena bez DPH | [5 empty] | 0
|  |  | Základ daně |  |  | Sazba daně | Výše daně
| DPH | základní | 0 |  |  | 21% | 0
|  | snížená | 0 |  |  | 15% | 0
| DPH | zákl. přenesená | 0 |  |  | 21% | 0
|  | sníž. přenesená | 0 |  |  | 15% | 0
|  | nulová | 0 |  |  | 0% | 0
| Cena s DPH |  |  | v | CZK |  | 0
REKAPITULACE ČLENĚNÍ SOUPISU PRACÍ
Zakázka:
Oprava kolejí a výhybek v žst. Úpořiny
Objekt:
O1 - Oprava 1.SK
Soupis:
Č14 - 1.SK, spojka 25-26
Místo: |  |  | ŽST Úpořiny |  |  | Datum: | 18. 12. 2020
Zadavatel: |  |  | Správa železniční dopravní cesty, státní organizac |  |  | Projektant:
Uchazeč: |  |  | Vyplň údaj |  |  | Zpracovatel: | Ing.Horák Jiří, horak@spravazeleznic.cz, 602155923
Kód dílu - Popis | [6 empty] | Cena celkem [CZK]
Náklady zakázky celkem | [6 empty] | 0 | [12 empty] | -1
SOUPIS PRACÍ
Zakázka:
Oprava kolejí a výhybek v žst. Úpořiny
Objekt:
O1 - Oprava 1.SK
Soupis:
Č14 - 1.SK, spojka 25-26
Místo: |  |  | ŽST Úpořiny |  |  | Datum: | 18. 12. 2020
Zadavatel: |  |  | Správa železniční dopravní cesty, státní organizac |  |  | Projektant:
Uchazeč: |  |  | Vyplň údaj |  |  | Zpracovatel: | Ing.Horák Jiří, horak@spravazeleznic.cz, 602155923
PČ | Typ | Kód | Popis | MJ | Množství | J.cena [CZK] | Cena celkem [CZK] | Cenová soustava |  | DPH | J. Nh [h] | Nh celkem [h] | J. hmotnost [t] | Hmotnost celkem [t] | J. suť [t] | Suť Celkem [t] | Dodavatel
Náklady soupisu celkem | [6 empty] | 0 |  |  |  |  | 0 |  | 160.9027 |  | 0 |  |  | D | -1 | [7 empty] | 0
1 | K | 5905050070 | Souvislá výměna KL se snesením KR koleje pražce betonové rozdělení "u" | km | 0.035 |  | 0 | Sborník UOŽI 01 2020 |  | zákl. přenesená |  | 0 | 0 | 0 | 0 | 0 |  | 4 | K | 0 | ROZPOCET | 0 | 0 | 0 | 0 | 0 | 4 | 0 | 4 | 2
| PP |  | Souvislá výměna KL se snesením KR koleje pražce betonové rozdělení "u". Poznámka: 1. V cenách jsou započteny náklady na odtěžení KL, úpravu sklonu a zhutnění pláně, případné uložení geosyntetika, rozprostření a zhutnění vrstvy kameniva, zdvih KR, úpravu směrového a výškového uspořádání včetně měření mezních stavebních odchylek dle ČSN a technologických veličin a předání tištěných výstupů, úpravu KL do profilu, uložení výzisku na terén nebo jeho naložení na dopravní prostředek. 2. V cenách nejsou obsaženy náklady na vyjmutí a vložení KR, dodávku a doplnění kameniva, následnou úpravu směrového a výškového uspořádání, snížení KL pod patou kolejnice a dopravu výzisku na skládku a skládkovné. | [15 empty] | PP | 0
| PSC |  | Poznámka k souboru cen: 1. V cenách jsou započteny náklady na odtěžení KL, úpravu sklonu a zhutnění pláně, případné uložení geosyntetika, rozprostření a zhutnění vrstvy kameniva, zdvih KR, úpravu směrového a výškového uspořádání včetně měření mezních stavebních odchylek dle ČSN a technologických veličin a předání tištěných výstupů, úpravu KL do profilu, uložení výzisku na terén nebo jeho naložení na dopravní prostředek. 2. V cenách nejsou obsaženy náklady na vyjmutí a vložení KR, dodávku a doplnění kameniva, následnou úpravu směrového a výškového uspořádání, snížení KL pod patou kolejnice a dopravu výzisku na skládku a skládkovné. | [15 empty] | PSC | 0
| P |  | Poznámka k položce: dl.35m, š.4,75m, hl.0,5m | [15 empty] | P | 0
2 | K | 5905105030 | Doplnění KL kamenivem souvisle strojně v koleji | m3 | 80 |  | 0 | Sborník UOŽI 01 2020 |  | zákl. přenesená |  | 0 | 0 | 0 | 0 | 0 |  | 4 | K | 0 | ROZPOCET | 0 | 0 | 0 | 0 | 0 | 4 | 0 | 4 | 4
| PP |  | Doplnění KL kamenivem souvisle strojně v koleji. Poznámka: 1. V cenách jsou započteny náklady na doplnění kameniva ojediněle ručně vidlemi a/nebo souvisle strojně z výsypných vozů případně nakladačem. 2. V cenách nejsou obsaženy náklady na dodávku kameniva. | [15 empty] | PP | 0
| PSC |  | Poznámka k souboru cen: 1. V cenách jsou započteny náklady na doplnění kameniva ojediněle ručně vidlemi a/nebo souvisle strojně z výsypných vozů případně nakladačem. 2. V cenách nejsou obsaženy náklady na dodávku kameniva. | [15 empty] | PSC | 0
3 | K | 5905110010 | Snížení KL pod patou kolejnice v koleji | km | 0.07 |  | 0 | Sborník UOŽI 01 2020 |  | zákl. přenesená |  | 0 | 0 | 0 | 0 | 0 |  | 4 | K | 0 | ROZPOCET | 0 | 0 | 0 | 0 | 0 | 4 | 0 | 4 | 6
| PP |  | Snížení KL pod patou kolejnice v koleji. Poznámka: 1. V cenách jsou započteny náklady na snížení KL pod patou kolejnice ručně vidlemi. 2. V cenách nejsou obsaženy náklady na doplnění a dodávku kameniva. | [15 empty] | PP | 0
| PSC |  | Poznámka k souboru cen: 1. V cenách jsou započteny náklady na snížení KL pod patou kolejnice ručně vidlemi. 2. V cenách nejsou obsaženy náklady na doplnění a dodávku kameniva. | [15 empty] | PSC | 0
4 | K | 5906135170 | Demontáž kolejového roštu koleje na úložišti pražce betonové tv. R65 rozdělení "d" | km | 0.035 |  | 0 | Sborník UOŽI 01 2020 |  | zákl. přenesená |  | 0 | 0 | 0 | 0 | 0 |  | 4 | K | 0 | ROZPOCET | 0 | 0 | 0 | 0 | 0 | 4 | 0 | 4 | 8
| PP |  | Demontáž kolejového roštu koleje na úložišti pražce betonové tv. R65 rozdělení "d". Poznámka: 1. V cenách jsou započteny náklady na demontáž a rozebrání kolejového roštu do součástí, manipulaci, naložení výzisku na dopravní prostředek a uložení na úložišti. 2. V cenách nejsou obsaženy náklady na dopravu a vytřídění. | [15 empty] | PP | 0
| PSC |  | Poznámka k souboru cen: 1. V cenách jsou započteny náklady na demontáž a rozebrání kolejového roštu do součástí, manipulaci, naložení výzisku na dopravní prostředek a uložení na úložišti. 2. V cenách nejsou obsaženy náklady na dopravu a vytřídění. | [15 empty] | PSC | 0
| P |  | Poznámka k položce: pražce SB6 | [15 empty] | P | 0
5 | K | 5906125355 | Montáž kolejového roštu na úložišti pražce betonové vystrojené tv. R65 rozdělení "u" | km | 0.035 |  | 0 | Sborník UOŽI 01 2020 |  | zákl. přenesená |  | 0 | 0 | 0 | 0 | 0 |  | 4 | K | 0 | ROZPOCET | 0 | 0 | 0 | 0 | 0 | 4 | 0 | 4 | 10
| PP |  | Montáž kolejového roštu na úložišti pražce betonové vystrojené tv. R65 rozdělení "u". Poznámka: 1. V cenách jsou započteny náklady na úpravu plochy pro montáž, manipulaci a montáž KR, u nevystrojených pražců dřevěných i vrtání. 2. V cenách nejsou obsaženy náklady na dodávku materiálu. | [15 empty] | PP | 0
| PSC |  | Poznámka k souboru cen: 1. V cenách jsou započteny náklady na úpravu plochy pro montáž, manipulaci a montáž KR, u nevystrojených pražců dřevěných i vrtání. 2. V cenách nejsou obsaženy náklady na dodávku materiálu. | [15 empty] | PSC | 0
| P |  | Poznámka k položce: pražce B91S1 | [15 empty] | P | 0
6 | K | 5907050110 | Dělení kolejnic kyslíkem tv. UIC60 nebo R65 | kus | 6 |  | 0 | Sborník UOŽI 01 2020 |  | zákl. přenesená |  | 0 | 0 | 0 | 0 | 0 |  | 4 | K | 0 | ROZPOCET | 0 | 0 | 0 | 0 | 0 | 4 | 0 | 4 | 12
| PP |  | Dělení kolejnic kyslíkem tv. UIC60 nebo R65. Poznámka: 1. V cenách jsou započteny náklady na manipulaci, podložení, označení a provedení řezu kolejnice. | [15 empty] | PP | 0
| PSC |  | Poznámka k souboru cen: 1. V cenách jsou započteny náklady na manipulaci, podložení, označení a provedení řezu kolejnice. | [15 empty] | PSC | 0
7 | K | 5909030020 | Následná úprava GPK koleje směrové a výškové uspořádání pražce betonové | km | 0.035 |  | 0 | Sborník UOŽI 01 2020 |  | zákl. přenesená |  | 0 | 0 | 0 | 0 | 0 |  | 4 | K | 0 | ROZPOCET | 0 | 0 | 0 | 0 | 0 | 4 | 0 | 4 | 14
| PP |  | Následná úprava GPK koleje směrové a výškové uspořádání pražce betonové. Poznámka: 1. V cenách jsou započteny náklady na úpravu směrového a výškového uspořádání strojní linkou ASP s přesným zaměřením její prostorové polohy po konsolidaci KL, úpravu KL pluhem a měření mezních stavebních odchylek dle ČSN, měření technologických veličin a předání tištěných výstupů objednateli. 2. V cenách nejsou obsaženy náklady na zaměření APK, doplnění a dodávku kameniva a snížení KL pod patou kolejnice. | [15 empty] | PP | 0
| PSC |  | Poznámka k souboru cen: 1. V cenách jsou započteny náklady na úpravu směrového a výškového uspořádání strojní linkou ASP s přesným zaměřením její prostorové polohy po konsolidaci KL, úpravu KL pluhem a měření mezních stavebních odchylek dle ČSN, měření technologických veličin a předání tištěných výstupů objednateli. 2. V cenách nejsou obsaženy náklady na zaměření APK, doplnění a dodávku kameniva a snížení KL pod patou kolejnice. | [15 empty] | PSC | 0
| P |  | Poznámka k položce: propracování | [15 empty] | P | 0
8 | K | 5910020120 | Svařování kolejnic termitem plný předehřev standardní spára svar jednotlivý tv. R65 | svar | 6 |  | 0 | Sborník UOŽI 01 2020 |  | zákl. přenesená |  | 0 | 0 | 0 | 0 | 0 |  | 4 | K | 0 | ROZPOCET | 0 | 0 | 0 | 0 | 0 | 4 | 0 | 4 | 16
| PP |  | Svařování kolejnic termitem plný předehřev standardní spára svar jednotlivý tv. R65. Poznámka: 1. V cenách jsou započteny náklady na vybrání kameniva z mezipražcového prostoru, demontáž upevňovadel, směrové a výškové vyrovnání kolejnic, provedení svaru, montáž upevňovadel, vizuální kontrola, měření geometrie svaru. 2. V cenách nejsou obsaženy náklady na kontrolu svaru ultrazvukem, podbití pražců a demontáž styku. | [15 empty] | PP | 0
| PSC |  | Poznámka k souboru cen: 1. V cenách jsou započteny náklady na vybrání kameniva z mezipražcového prostoru, demontáž upevňovadel, směrové a výškové vyrovnání kolejnic, provedení svaru, montáž upevňovadel, vizuální kontrola, měření geometrie svaru. 2. V cenách nejsou obsaženy náklady na kontrolu svaru ultrazvukem, podbití pražců a demontáž styku. | [15 empty] | PSC | 0
9 | K | 5910040030 | Umožnění volné dilatace kolejnice demontáž upevňovadel bez osazení kluzných podložek rozdělení pražců "u" | m | 70 |  | 0 | Sborník UOŽI 01 2020 |  | zákl. přenesená |  | 0 | 0 | 0 | 0 | 0 |  | 4 | K | 0 | ROZPOCET | 0 | 0 | 0 | 0 | 0 | 4 | 0 | 4 | 18
| PP |  | Umožnění volné dilatace kolejnice demontáž upevňovadel bez osazení kluzných podložek rozdělení pražců "u". Poznámka: 1. V cenách jsou započteny náklady na uvolnění, demontáž a rovnoměrné prodloužení nebo zkrácení kolejnice, vyznačení značek a vedení dokumentace. 2. V cenách nejsou obsaženy náklady na demontáž kolejnicových spojek. | [15 empty] | PP | 0
| PSC |  | Poznámka k souboru cen: 1. V cenách jsou započteny náklady na uvolnění, demontáž a rovnoměrné prodloužení nebo zkrácení kolejnice, vyznačení značek a vedení dokumentace. 2. V cenách nejsou obsaženy náklady na demontáž kolejnicových spojek. | [15 empty] | PSC | 0
10 | K | 5912055010 | Výměna zajišťovací značky samostatné konzolové | kus | 1 |  | 0 | Sborník UOŽI 01 2020 |  | zákl. přenesená |  | 0 | 0 | 0 | 0 | 0 |  | 4 | K | 0 | ROZPOCET | 0 | 0 | 0 | 0 | 0 | 4 | 0 | 4 | 20
| PP |  | Výměna zajišťovací značky samostatné konzolové. Poznámka: 1. V cenách jsou započteny náklady na demontáž, výměnu a montáž součástí značky včetně zemních prací a úpravy terénu. 2. V cenách nejsou obsaženy náklady na dodávku materiálu. | [15 empty] | PP | 0
| PSC |  | Poznámka k souboru cen: 1. V cenách jsou započteny náklady na demontáž, výměnu a montáž součástí značky včetně zemních prací a úpravy terénu. 2. V cenách nejsou obsaženy náklady na dodávku materiálu. | [15 empty] | PSC | 0
11 | K | 5912023010 | Demontáž návěstidla uloženého ve stezce námezníku | kus | 1 |  | 0 | Sborník UOŽI 01 2020 |  | zákl. přenesená |  | 0 | 0 | 0 | 0 | 0 |  | 4 | K | 0 | ROZPOCET | 0 | 0 | 0 | 0 | 0 | 4 | 0 | 4 | 22
| PP |  | Demontáž návěstidla uloženého ve stezce námezníku. Poznámka: 1. V cenách jsou započteny náklady na demontáž návěstidla, zához, úpravu terénu a naložení na dopravní prostředek. | [15 empty] | PP | 0
| PSC |  | Poznámka k souboru cen: 1. V cenách jsou započteny náklady na demontáž návěstidla, zához, úpravu terénu a naložení na dopravní prostředek. | [15 empty] | PSC | 0
12 | K | 5912037010 | Montáž návěstidla uloženého ve stezce námezníku | kus | 1 |  | 0 | Sborník UOŽI 01 2020 |  | zákl. přenesená |  | 0 | 0 | 0 | 0 | 0 |  | 4 | K | 0 | ROZPOCET | 0 | 0 | 0 | 0 | 0 | 4 | 0 | 4 | 24
| PP |  | Montáž návěstidla uloženého ve stezce námezníku. Poznámka: 1. V cenách jsou započteny náklady na montáž návěstidel umístěných ve stezce včetně zemních prací a úpravy místa uložení. 2. V cenách nejsou obsaženy náklady na dodávku materiálu. | [15 empty] | PP | 0
| PSC |  | Poznámka k souboru cen: 1. V cenách jsou započteny náklady na montáž návěstidel umístěných ve stezce včetně zemních prací a úpravy místa uložení. 2. V cenách nejsou obsaženy náklady na dodávku materiálu. | [15 empty] | PSC | 0
13 | K | 5999010030 | Vyjmutí a snesení konstrukcí nebo dílů hmotnosti přes 20 t | t | 23.017 |  | 0 | Sborník UOŽI 01 2020 |  | zákl. přenesená |  | 0 | 0 | 0 | 0 | 0 |  | 4 | K | 0 | ROZPOCET | 0 | 0 | 0 | 0 | 0 | 4 | 0 | 4 | 26
| PP |  | Vyjmutí a snesení konstrukcí nebo dílů hmotnosti přes 20 t. Poznámka: 1. V cenách jsou započteny náklady na manipulaci vyjmutí a snesení zdvihacím prostředkem, naložení, složení, přeprava v místě technologické manipulace. Položka obsahuje náklady na práce v blízkosti trakčního vedení. | [15 empty] | PP | 0
| PSC |  | Poznámka k souboru cen: 1. V cenách jsou započteny náklady na manipulaci vyjmutí a snesení zdvihacím prostředkem, naložení, složení, přeprava v místě technologické manipulace. Položka obsahuje náklady na práce v blízkosti trakčního vedení. | [15 empty] | PSC | 0
| P |  | Poznámka k položce: rošt s pražci SB6 | [15 empty] | P | 0
14 | K | 5999015030 | Vložení konstrukcí nebo dílů hmotnosti přes 20 t | t | 23.823 |  | 0 | Sborník UOŽI 01 2020 |  | zákl. přenesená |  | 0 | 0 | 0 | 0 | 0 |  | 4 | K | 0 | ROZPOCET | 0 | 0 | 0 | 0 | 0 | 4 | 0 | 4 | 28
| PP |  | Vložení konstrukcí nebo dílů hmotnosti přes 20 t. Poznámka: 1. V cenách jsou započteny náklady na vložení konstrukce podle technologického postupu, přeprava v místě technologické manipulace. Položka obsahuje náklady na práce v blízkosti trakčního vedení. | [15 empty] | PP | 0
| PSC |  | Poznámka k souboru cen: 1. V cenách jsou započteny náklady na vložení konstrukce podle technologického postupu, přeprava v místě technologické manipulace. Položka obsahuje náklady na práce v blízkosti trakčního vedení. | [15 empty] | PSC | 0
| P |  | Poznámka k položce: rošt s pražci B91 | [15 empty] | P | 0
15 | M | 5955101000 | Kamenivo drcené štěrk frakce 31,5/63 třídy BI | t | 135.68 |  | 0 | Sborník UOŽI 01 2020 |  | zákl. přenesená |  | 0 | 1 | 135.68 | 0 | 0 |  | 8 | M | 0 | ROZPOCET | 0 | 0 | 0 | 0 | 0 | 4 | 0 | 4 | 30
| PP |  | Kamenivo drcené štěrk frakce 31,5/63 třídy BI | [15 empty] | PP | 0
16 | M | 5956140025 | Pražec betonový příčný vystrojený včetně kompletů tv. B 91S/1 (UIC) | kus | 62 |  | 0 | Sborník UOŽI 01 2020 |  | zákl. přenesená |  | 0 | 0.32705 | 20.2771 | 0 | 0 |  | 8 | M | 0 | ROZPOCET | 0 | 0 | 0 | 0 | 0 | 4 | 0 | 4 | 32
| PP |  | Pražec betonový příčný vystrojený včetně kompletů tv. B 91S/1 (UIC) | [15 empty] | PP | 0
17 | M | 5957110020 | NEOCEŇOVAT!! Kolejnice tv. R 65, třídy R260 | m | 70 |  | 0 | Sborník UOŽI 01 2020 |  | zákl. přenesená |  | 0 | 0.06498 | 4.5486 | 0 | 0 |  | 8 | M | 0 | ROZPOCET | 0 | 0 | 0 | 0 | 0 | 4 | 0 | 4 | 34
| PP |  | NEOCEŇOVAT!! Kolejnice tv. R 65, třídy R260 | [15 empty] | PP | 0
| P |  | Poznámka k položce: dodá objednatel z výzisku investice Řetenice (uskladněno v Bystřanech) | [15 empty] | P | 0
18 | M | 5962119010 | Zajištění PPK konzolová značka | kus | 1 |  | 0 | Sborník UOŽI 01 2020 |  | zákl. přenesená |  | 0 | 0.397 | 0.397 | 0 | 0 |  | 8 | M | 0 | ROZPOCET | 0 | 0 | 0 | 0 | 0 | 4 | 0 | 4 | 36
| PP |  | Zajištění PPK konzolová značka | [15 empty] | PP | 0
19 | M | 5962119020 | Zajištění PPK štítek konzolové a hřebové značky | kus | 1 |  | 0 | Sborník UOŽI 01 2020 |  | zákl. přenesená |  | 0 | 0 | 0 | 0 | 0 |  | 8 | M | 0 | ROZPOCET | 0 | 0 | 0 | 0 | 0 | 4 | 0 | 4 | 38
| PP |  | Zajištění PPK štítek konzolové a hřebové značky | [15 empty] | PP | 0
20 | K | 9902100200 | Doprava obousměrná (např. dodávek z vlastních zásob zhotovitele nebo objednatele nebo výzisku) mechanizací o nosnosti přes 3,5 t sypanin (kameniva, písku, suti, dlažebních kostek, atd.) do 20 km | t | 150 |  | 0 | Sborník UOŽI 01 2020 |  | zákl. přenesená |  | 0 | 0 | 0 | 0 | 0 |  | 4 | K | 0 | ROZPOCET | 0 | 0 | 0 | 0 | 0 | 4 | 0 | 4 | 40
| PP |  | Doprava obousměrná (např. dodávek z vlastních zásob zhotovitele nebo objednatele nebo výzisku) mechanizací o nosnosti přes 3,5 t sypanin (kameniva, písku, suti, dlažebních kostek, atd.) do 20 km. Poznámka: 1. Ceny jsou určeny pro dopravu silničními i kolejovými vozidly.2. V cenách obousměrné dopravy jsou započteny náklady na přepravu materiálu na místo určení včetně složení, poplatku za použití dopravní cesty a zpáteční cesty nenaloženého dopravního prostředku.3. V cenách jednosměrné dopravy jsou započteny náklady na přepravu materiálu na místo určení včetně složení a poplatku za použití dopravní cesty. Tyto položky se použijí i v případě, kdy se předpokládá, že dopravní prostředek bude naložen i na zpáteční cestě. V tomto případě se použijí položky pro každý směr samostatně (např. doprava materiálu na stavbu a odvoz výzisku nebo suti ze stavby). | [15 empty] | PP | 0
| PSC |  | Poznámka k souboru cen: 1. Ceny jsou určeny pro dopravu silničními i kolejovými vozidly. 2. V cenách obousměrné dopravy jsou započteny náklady na přepravu materiálu na místo určení včetně složení, poplatku za použití dopravní cesty a zpáteční cesty nenaloženého dopravního prostředku. 3. V cenách jednosměrné dopravy jsou započteny náklady na přepravu materiálu na místo určení včetně složení a poplatku za použití dopravní cesty. Tyto položky se použijí i v případě, kdy se předpokládá, že dopravní prostředek bude naložen i na zpáteční cestě. V tomto případě se použijí položky pro každý směr samostatně (např. doprava materiálu na stavbu a odvoz výzisku nebo suti ze stavby). | [15 empty] | PSC | 0
| P |  | Poznámka k položce: odvoz odpadu z KL | [15 empty] | P | 0
21 | K | 9902900100 | Naložení sypanin, drobného kusového materiálu, suti | t | 150 |  | 0 | Sborník UOŽI 01 2020 |  | zákl. přenesená |  | 0 | 0 | 0 | 0 | 0 |  | 4 | K | 0 | ROZPOCET | 0 | 0 | 0 | 0 | 0 | 4 | 0 | 4 | 42
| PP |  | Naložení sypanin, drobného kusového materiálu, suti . Poznámka: 1. Ceny jsou určeny pro nakládání materiálu v případech, kdy není naložení součástí dodávky materiálu nebo není uvedeno v popisu cen a pro nakládání z meziskládky.2. Ceny se použijí i pro nakládání materiálu z vlastních zásob objednatele. | [15 empty] | PP | 0
| PSC |  | Poznámka k souboru cen: 1. Ceny jsou určeny pro nakládání materiálu v případech, kdy není naložení součástí dodávky materiálu nebo není uvedeno v popisu cen a pro nakládání z meziskládky. 2. Ceny se použijí i pro nakládání materiálu z vlastních zásob objednatele. | [15 empty] | PSC | 0
| P |  | Poznámka k položce: odpad | [15 empty] | P | 0
22 | K | 9909000100 | Poplatek za uložení suti nebo hmot na oficiální skládku | t | 150 |  | 0 | Sborník UOŽI 01 2020 |  | zákl. přenesená |  | 0 | 0 | 0 | 0 | 0 |  | 4 | K | 0 | ROZPOCET | 0 | 0 | 0 | 0 | 0 | 4 | 0 | 4 | 44
| PP |  | Poplatek za uložení suti nebo hmot na oficiální skládku . Poznámka: 1. V cenách jsou započteny náklady na uložení stavebního odpadu na oficiální skládku.2. Je třeba zohlednit regionální rozdíly v cenách poplatků za uložení suti a odpadů. Tyto se mohou výrazně lišit s ohledem nejen na region, ale také na množství a druh ukládaného odpadu. | [15 empty] | PP | 0
| PSC |  | Poznámka k souboru cen: 1. V cenách jsou započteny náklady na uložení stavebního odpadu na oficiální skládku. 2. Je třeba zohlednit regionální rozdíly v cenách poplatků za uložení suti a odpadů. Tyto se mohou výrazně lišit s ohledem nejen na region, ale také na množství a druh ukládaného odpadu. | [15 empty] | PSC | 0
23 | K | 9909000400 | Poplatek za likvidaci plastových součástí | t | 0.1 |  | 0 | Sborník UOŽI 01 2020 |  | zákl. přenesená |  | 0 | 0 | 0 | 0 | 0 |  | 4 | K | 0 | ROZPOCET | 0 | 0 | 0 | 0 | 0 | 4 | 0 | 4 | 46
| PP |  | Poplatek za likvidaci plastových součástí . Poznámka: 1. V cenách jsou započteny náklady na uložení stavebního odpadu na oficiální skládku.2. Je třeba zohlednit regionální rozdíly v cenách poplatků za uložení suti a odpadů. Tyto se mohou výrazně lišit s ohledem nejen na region, ale také na množství a druh ukládaného odpadu. | [15 empty] | PP | 0
| PSC |  | Poznámka k souboru cen: 1. V cenách jsou započteny náklady na uložení stavebního odpadu na oficiální skládku. 2. Je třeba zohlednit regionální rozdíly v cenách poplatků za uložení suti a odpadů. Tyto se mohou výrazně lišit s ohledem nejen na region, ale také na množství a druh ukládaného odpadu. | [15 empty] | PSC | 0
24 | K | 9901000200 | Doprava obousměrná (např. dodávek z vlastních zásob zhotovitele nebo objednatele nebo výzisku) mechanizací o nosnosti do 3,5 t elektrosoučástek, montážního materiálu, kameniva, písku, dlažebních kostek, suti, atd. do 20 km | kus | 1 |  | 0 | Sborník UOŽI 01 2020 |  | zákl. přenesená |  | 0 | 0 | 0 | 0 | 0 |  | 4 | K | 0 | ROZPOCET | 0 | 0 | 0 | 0 | 0 | 4 | 0 | 4 | 48
| PP |  | Doprava obousměrná (např. dodávek z vlastních zásob zhotovitele nebo objednatele nebo výzisku) mechanizací o nosnosti do 3,5 t elektrosoučástek, montážního materiálu, kameniva, písku, dlažebních kostek, suti, atd. do 20 km. Poznámka: 1. Ceny jsou určeny pro dopravu silničními i kolejovými vozidly.2. V cenách obousměrné dopravy jsou započteny náklady na přepravu materiálu na místo určení včetně složení, poplatku za použití dopravní cesty a zpáteční cesty nenaloženého dopravního prostředku.3. V cenách jednosměrné dopravy jsou započteny náklady na přepravu materiálu na místo určení včetně složení a poplatku za použití dopravní cesty. Tyto položky se použijí i v případě, kdy se předpokládá, že dopravní prostředek bude naložen i na zpáteční cestě. V tomto případě se použijí položky pro každý směr samostatně (např. doprava materiálu na stavbu a odvoz výzisku nebo suti ze stavby). | [15 empty] | PP | 0
| PSC |  | Poznámka k souboru cen: 1. Ceny jsou určeny pro dopravu silničními i kolejovými vozidly. 2. V cenách obousměrné dopravy jsou započteny náklady na přepravu materiálu na místo určení včetně složení, poplatku za použití dopravní cesty a zpáteční cesty nenaloženého dopravního prostředku. 3. V cenách jednosměrné dopravy jsou započteny náklady na přepravu materiálu na místo určení včetně složení a poplatku za použití dopravní cesty. Tyto položky se použijí i v případě, kdy se předpokládá, že dopravní prostředek bude naložen i na zpáteční cestě. V tomto případě se použijí položky pro každý směr samostatně (např. doprava materiálu na stavbu a odvoz výzisku nebo suti ze stavby). | [15 empty] | PSC | 0
| P |  | Poznámka k položce: odvoz starých pryžovek na skládku | [15 empty] | P | 0
25 | K | 9902300200 | Doprava jednosměrná (např. nakupovaného materiálu) mechanizací o nosnosti přes 3,5 t sypanin (kameniva, písku, suti, dlažebních kostek, atd.) do 20 km | t | 135.68 |  | 0 | Sborník UOŽI 01 2020 |  | zákl. přenesená |  | 0 | 0 | 0 | 0 | 0 |  | 4 | K | 0 | ROZPOCET | 0 | 0 | 0 | 0 | 0 | 4 | 0 | 4 | 50
| PP |  | Doprava jednosměrná (např. nakupovaného materiálu) mechanizací o nosnosti přes 3,5 t sypanin (kameniva, písku, suti, dlažebních kostek, atd.) do 20 km. Poznámka: 1. Ceny jsou určeny pro dopravu silničními i kolejovými vozidly.2. V cenách obousměrné dopravy jsou započteny náklady na přepravu materiálu na místo určení včetně složení, poplatku za použití dopravní cesty a zpáteční cesty nenaloženého dopravního prostředku.3. V cenách jednosměrné dopravy jsou započteny náklady na přepravu materiálu na místo určení včetně složení a poplatku za použití dopravní cesty. Tyto položky se použijí i v případě, kdy se předpokládá, že dopravní prostředek bude naložen i na zpáteční cestě. V tomto případě se použijí položky pro každý směr samostatně (např. doprava materiálu na stavbu a odvoz výzisku nebo suti ze stavby). | [15 empty] | PP | 0
| PSC |  | Poznámka k souboru cen: 1. Ceny jsou určeny pro dopravu silničními i kolejovými vozidly. 2. V cenách obousměrné dopravy jsou započteny náklady na přepravu materiálu na místo určení včetně složení, poplatku za použití dopravní cesty a zpáteční cesty nenaloženého dopravního prostředku. 3. V cenách jednosměrné dopravy jsou započteny náklady na přepravu materiálu na místo určení včetně složení a poplatku za použití dopravní cesty. Tyto položky se použijí i v případě, kdy se předpokládá, že dopravní prostředek bude naložen i na zpáteční cestě. V tomto případě se použijí položky pro každý směr samostatně (např. doprava materiálu na stavbu a odvoz výzisku nebo suti ze stavby). | [15 empty] | PSC | 0
| P |  | Poznámka k položce: jednosměrná doprava štěrku pro KL na stavbu | [15 empty] | P | 0
26 | K | 9902200100 | Doprava obousměrná (např. dodávek z vlastních zásob zhotovitele nebo objednatele nebo výzisku) mechanizací o nosnosti přes 3,5 t objemnějšího kusového materiálu (prefabrikátů, stožárů, výhybek, rozvaděčů, vybouraných hmot atd.) do 10 km | t | 4.54 |  | 0 | Sborník UOŽI 01 2020 |  | zákl. přenesená |  | 0 | 0 | 0 | 0 | 0 |  | 4 | K | 0 | ROZPOCET | 0 | 0 | 0 | 0 | 0 | 4 | 0 | 4 | 52
| PP |  | Doprava obousměrná (např. dodávek z vlastních zásob zhotovitele nebo objednatele nebo výzisku) mechanizací o nosnosti přes 3,5 t objemnějšího kusového materiálu (prefabrikátů, stožárů, výhybek, rozvaděčů, vybouraných hmot atd.) do 10 km. Poznámka: 1. Ceny jsou určeny pro dopravu silničními i kolejovými vozidly.2. V cenách obousměrné dopravy jsou započteny náklady na přepravu materiálu na místo určení včetně složení, poplatku za použití dopravní cesty a zpáteční cesty nenaloženého dopravního prostředku.3. V cenách jednosměrné dopravy jsou započteny náklady na přepravu materiálu na místo určení včetně složení a poplatku za použití dopravní cesty. Tyto položky se použijí i v případě, kdy se předpokládá, že dopravní prostředek bude naložen i na zpáteční cestě. V tomto případě se použijí položky pro každý směr samostatně (např. doprava materiálu na stavbu a odvoz výzisku nebo suti ze stavby). | [15 empty] | PP | 0
| PSC |  | Poznámka k souboru cen: 1. Ceny jsou určeny pro dopravu silničními i kolejovými vozidly. 2. V cenách obousměrné dopravy jsou započteny náklady na přepravu materiálu na místo určení včetně složení, poplatku za použití dopravní cesty a zpáteční cesty nenaloženého dopravního prostředku. 3. V cenách jednosměrné dopravy jsou započteny náklady na přepravu materiálu na místo určení včetně složení a poplatku za použití dopravní cesty. Tyto položky se použijí i v případě, kdy se předpokládá, že dopravní prostředek bude naložen i na zpáteční cestě. V tomto případě se použijí položky pro každý směr samostatně (např. doprava materiálu na stavbu a odvoz výzisku nebo suti ze stavby). | [15 empty] | PSC | 0
| P |  | Poznámka k položce: doprava kolejnic R65, ze zásob ST Most v Bystřanech na stavbu | [15 empty] | P | 0
27 | K | 9902900200 | Naložení objemnějšího kusového materiálu, vybouraných hmot | t | 16.749 |  | 0 | Sborník UOŽI 01 2020 |  | zákl. přenesená |  | 0 | 0 | 0 | 0 | 0 |  | 4 | K | 0 | ROZPOCET | 0 | 0 | 0 | 0 | 0 | 4 | 0 | 4 | 54
| PP |  | Naložení objemnějšího kusového materiálu, vybouraných hmot . Poznámka: 1. Ceny jsou určeny pro nakládání materiálu v případech, kdy není naložení součástí dodávky materiálu nebo není uvedeno v popisu cen a pro nakládání z meziskládky.2. Ceny se použijí i pro nakládání materiálu z vlastních zásob objednatele. | [15 empty] | PP | 0
| PSC |  | Poznámka k souboru cen: 1. Ceny jsou určeny pro nakládání materiálu v případech, kdy není naložení součástí dodávky materiálu nebo není uvedeno v popisu cen a pro nakládání z meziskládky. 2. Ceny se použijí i pro nakládání materiálu z vlastních zásob objednatele. | [15 empty] | PSC | 0
| P |  | Poznámka k položce: naložení vyjmutých pražců a naložení kolejnic v Bystřanech a naložení vyzískaných kolejnic | [15 empty] | P | 0
28 | K | 9902400300 | Doprava jednosměrná (např. nakupovaného materiálu) mechanizací o nosnosti přes 3,5 t objemnějšího kusového materiálu (prefabrikátů, stožárů, výhybek, rozvaděčů, vybouraných hmot atd.) do 30 km | t | 17.05 |  | 0 | Sborník UOŽI 01 2020 |  | zákl. přenesená |  | 0 | 0 | 0 | 0 | 0 |  | 4 | K | 0 | ROZPOCET | 0 | 0 | 0 | 0 | 0 | 4 | 0 | 4 | 58
| PP |  | Doprava jednosměrná (např. nakupovaného materiálu) mechanizací o nosnosti přes 3,5 t objemnějšího kusového materiálu (prefabrikátů, stožárů, výhybek, rozvaděčů, vybouraných hmot atd.) do 30 km. Poznámka: 1. Ceny jsou určeny pro dopravu silničními i kolejovými vozidly.2. V cenách obousměrné dopravy jsou započteny náklady na přepravu materiálu na místo určení včetně složení, poplatku za použití dopravní cesty a zpáteční cesty nenaloženého dopravního prostředku.3. V cenách jednosměrné dopravy jsou započteny náklady na přepravu materiálu na místo určení včetně složení a poplatku za použití dopravní cesty. Tyto položky se použijí i v případě, kdy se předpokládá, že dopravní prostředek bude naložen i na zpáteční cestě. V tomto případě se použijí položky pro každý směr samostatně (např. doprava materiálu na stavbu a odvoz výzisku nebo suti ze stavby). | [15 empty] | PP | 0
| PSC |  | Poznámka k souboru cen: 1. Ceny jsou určeny pro dopravu silničními i kolejovými vozidly. 2. V cenách obousměrné dopravy jsou započteny náklady na přepravu materiálu na místo určení včetně složení, poplatku za použití dopravní cesty a zpáteční cesty nenaloženého dopravního prostředku. 3. V cenách jednosměrné dopravy jsou započteny náklady na přepravu materiálu na místo určení včetně složení a poplatku za použití dopravní cesty. Tyto položky se použijí i v případě, kdy se předpokládá, že dopravní prostředek bude naložen i na zpáteční cestě. V tomto případě se použijí položky pro každý směr samostatně (např. doprava materiálu na stavbu a odvoz výzisku nebo suti ze stavby). | [15 empty] | PSC | 0
| P |  | Poznámka k položce: odvoz vyjmutých pražců na skládku | [15 empty] | P | 0
29 | K | 9909000500 | Poplatek uložení odpadu betonových prefabrikátů | t | 16.864 |  | 0 | Sborník UOŽI 01 2020 |  | zákl. přenesená |  | 0 | 0 | 0 | 0 | 0 |  | 4 | K | 0 | ROZPOCET | 0 | 0 | 0 | 0 | 0 | 4 | 0 | 4 | 60
| PP |  | Poplatek uložení odpadu betonových prefabrikátů . Poznámka: 1. V cenách jsou započteny náklady na uložení stavebního odpadu na oficiální skládku.2. Je třeba zohlednit regionální rozdíly v cenách poplatků za uložení suti a odpadů. Tyto se mohou výrazně lišit s ohledem nejen na region, ale také na množství a druh ukládaného odpadu. | [15 empty] | PP | 0
| PSC |  | Poznámka k souboru cen: 1. V cenách jsou započteny náklady na uložení stavebního odpadu na oficiální skládku. 2. Je třeba zohlednit regionální rozdíly v cenách poplatků za uložení suti a odpadů. Tyto se mohou výrazně lišit s ohledem nejen na region, ale také na množství a druh ukládaného odpadu. | [15 empty] | PSC | 0

## Č15 - 1.SK, spojka 19ab-25
{92b013fc-b337-407b-a6f9-c8e158e65a53}
2
| KRYCÍ LIST SOUPISU PRACÍ | [7 empty] | v --- níže se nacházejí doplnkové a pomocné údaje k sestavám --- v | [9 empty] | True
Zakázka:
Oprava kolejí a výhybek v žst. Úpořiny
Objekt:
O1 - Oprava 1.SK
Soupis:
Č15 - 1.SK, spojka 19ab-25
| KSO: |  |  |  |  | CC-CZ:
| Místo: |  | ŽST Úpořiny |  |  | Datum: | 18. 12. 2020
| Zadavatel: |  |  |  |  | IČ: | 70994234
|  | Správa železniční dopravní cesty, státní organizac |  |  |  | DIČ: | CZ70994234
| Uchazeč: |  |  |  |  | IČ: | Vyplň údaj
|  | Vyplň údaj |  |  |  | DIČ: | Vyplň údaj
| Projektant: |  |  |  |  | IČ:
DIČ:
| Zpracovatel: |  |  |  |  | IČ:
|  | Ing.Horák Jiří, horak@spravazeleznic.cz, 602155923 |  |  |  | DIČ:
Poznámka:
Soupis prací je sestaven s využitím Cenové soustavy ÚRS. Položky, které pochází z této cenové soustavy, jsou ve sloupci 'Cenová soustava' označeny popisem 'CS ÚRS' a úrovní příslušného kalendářního pololetí. Veškeré další informace vymezující popis a podmínky použití těchto položek z Cenové soustavy, které nejsou uvedeny přímo v soupisu prací, jsou neomezeně dálkově k dispozici na www.cs-urs.cz, sekce Cenové a technické podmínky.
| Cena bez DPH | [5 empty] | 0
|  |  | Základ daně |  |  | Sazba daně | Výše daně
| DPH | základní | 0 |  |  | 21% | 0
|  | snížená | 0 |  |  | 15% | 0
| DPH | zákl. přenesená | 0 |  |  | 21% | 0
|  | sníž. přenesená | 0 |  |  | 15% | 0
|  | nulová | 0 |  |  | 0% | 0
| Cena s DPH |  |  | v | CZK |  | 0
REKAPITULACE ČLENĚNÍ SOUPISU PRACÍ
Zakázka:
Oprava kolejí a výhybek v žst. Úpořiny
Objekt:
O1 - Oprava 1.SK
Soupis:
Č15 - 1.SK, spojka 19ab-25
Místo: |  |  | ŽST Úpořiny |  |  | Datum: | 18. 12. 2020
Zadavatel: |  |  | Správa železniční dopravní cesty, státní organizac |  |  | Projektant:
Uchazeč: |  |  | Vyplň údaj |  |  | Zpracovatel: | Ing.Horák Jiří, horak@spravazeleznic.cz, 602155923
Kód dílu - Popis | [6 empty] | Cena celkem [CZK]
Náklady zakázky celkem | [6 empty] | 0 | [12 empty] | -1
SOUPIS PRACÍ
Zakázka:
Oprava kolejí a výhybek v žst. Úpořiny
Objekt:
O1 - Oprava 1.SK
Soupis:
Č15 - 1.SK, spojka 19ab-25
Místo: |  |  | ŽST Úpořiny |  |  | Datum: | 18. 12. 2020
Zadavatel: |  |  | Správa železniční dopravní cesty, státní organizac |  |  | Projektant:
Uchazeč: |  |  | Vyplň údaj |  |  | Zpracovatel: | Ing.Horák Jiří, horak@spravazeleznic.cz, 602155923
PČ | Typ | Kód | Popis | MJ | Množství | J.cena [CZK] | Cena celkem [CZK] | Cenová soustava |  | DPH | J. Nh [h] | Nh celkem [h] | J. hmotnost [t] | Hmotnost celkem [t] | J. suť [t] | Suť Celkem [t] | Dodavatel
Náklady soupisu celkem | [6 empty] | 0 |  |  |  |  | 0 |  | 456.9863 |  | 0 |  |  | D | -1 | [7 empty] | 0
1 | K | 5905050070 | Souvislá výměna KL se snesením KR koleje pražce betonové rozdělení "u" | km | 0.116 |  | 0 | Sborník UOŽI 01 2020 |  | zákl. přenesená |  | 0 | 0 | 0 | 0 | 0 |  | 4 | K | 0 | ROZPOCET | 0 | 0 | 0 | 0 | 0 | 4 | 0 | 4 | 2
| PP |  | Souvislá výměna KL se snesením KR koleje pražce betonové rozdělení "u". Poznámka: 1. V cenách jsou započteny náklady na odtěžení KL, úpravu sklonu a zhutnění pláně, případné uložení geosyntetika, rozprostření a zhutnění vrstvy kameniva, zdvih KR, úpravu směrového a výškového uspořádání včetně měření mezních stavebních odchylek dle ČSN a technologických veličin a předání tištěných výstupů, úpravu KL do profilu, uložení výzisku na terén nebo jeho naložení na dopravní prostředek. 2. V cenách nejsou obsaženy náklady na vyjmutí a vložení KR, dodávku a doplnění kameniva, následnou úpravu směrového a výškového uspořádání, snížení KL pod patou kolejnice a dopravu výzisku na skládku a skládkovné. | [15 empty] | PP | 0
| PSC |  | Poznámka k souboru cen: 1. V cenách jsou započteny náklady na odtěžení KL, úpravu sklonu a zhutnění pláně, případné uložení geosyntetika, rozprostření a zhutnění vrstvy kameniva, zdvih KR, úpravu směrového a výškového uspořádání včetně měření mezních stavebních odchylek dle ČSN a technologických veličin a předání tištěných výstupů, úpravu KL do profilu, uložení výzisku na terén nebo jeho naložení na dopravní prostředek. 2. V cenách nejsou obsaženy náklady na vyjmutí a vložení KR, dodávku a doplnění kameniva, následnou úpravu směrového a výškového uspořádání, snížení KL pod patou kolejnice a dopravu výzisku na skládku a skládkovné. | [15 empty] | PSC | 0
| P |  | Poznámka k položce: dl.116m, š.4,75m, hl.0,5m | [15 empty] | P | 0
2 | K | 5905105030 | Doplnění KL kamenivem souvisle strojně v koleji | m3 | 225 |  | 0 | Sborník UOŽI 01 2020 |  | zákl. přenesená |  | 0 | 0 | 0 | 0 | 0 |  | 4 | K | 0 | ROZPOCET | 0 | 0 | 0 | 0 | 0 | 4 | 0 | 4 | 4
| PP |  | Doplnění KL kamenivem souvisle strojně v koleji. Poznámka: 1. V cenách jsou započteny náklady na doplnění kameniva ojediněle ručně vidlemi a/nebo souvisle strojně z výsypných vozů případně nakladačem. 2. V cenách nejsou obsaženy náklady na dodávku kameniva. | [15 empty] | PP | 0
| PSC |  | Poznámka k souboru cen: 1. V cenách jsou započteny náklady na doplnění kameniva ojediněle ručně vidlemi a/nebo souvisle strojně z výsypných vozů případně nakladačem. 2. V cenách nejsou obsaženy náklady na dodávku kameniva. | [15 empty] | PSC | 0
3 | K | 5905110010 | Snížení KL pod patou kolejnice v koleji | km | 0.232 |  | 0 | Sborník UOŽI 01 2020 |  | zákl. přenesená |  | 0 | 0 | 0 | 0 | 0 |  | 4 | K | 0 | ROZPOCET | 0 | 0 | 0 | 0 | 0 | 4 | 0 | 4 | 6
| PP |  | Snížení KL pod patou kolejnice v koleji. Poznámka: 1. V cenách jsou započteny náklady na snížení KL pod patou kolejnice ručně vidlemi. 2. V cenách nejsou obsaženy náklady na doplnění a dodávku kameniva. | [15 empty] | PP | 0
| PSC |  | Poznámka k souboru cen: 1. V cenách jsou započteny náklady na snížení KL pod patou kolejnice ručně vidlemi. 2. V cenách nejsou obsaženy náklady na doplnění a dodávku kameniva. | [15 empty] | PSC | 0
4 | K | 5906135170 | Demontáž kolejového roštu koleje na úložišti pražce betonové tv. R65 rozdělení "d" | km | 0.11 |  | 0 | Sborník UOŽI 01 2020 |  | zákl. přenesená |  | 0 | 0 | 0 | 0 | 0 |  | 4 | K | 0 | ROZPOCET | 0 | 0 | 0 | 0 | 0 | 4 | 0 | 4 | 8
| PP |  | Demontáž kolejového roštu koleje na úložišti pražce betonové tv. R65 rozdělení "d". Poznámka: 1. V cenách jsou započteny náklady na demontáž a rozebrání kolejového roštu do součástí, manipulaci, naložení výzisku na dopravní prostředek a uložení na úložišti. 2. V cenách nejsou obsaženy náklady na dopravu a vytřídění. | [15 empty] | PP | 0
| PSC |  | Poznámka k souboru cen: 1. V cenách jsou započteny náklady na demontáž a rozebrání kolejového roštu do součástí, manipulaci, naložení výzisku na dopravní prostředek a uložení na úložišti. 2. V cenách nejsou obsaženy náklady na dopravu a vytřídění. | [15 empty] | PSC | 0
5 | K | 5906125355 | Montáž kolejového roštu na úložišti pražce betonové vystrojené tv. R65 rozdělení "u" | km | 0.11 |  | 0 | Sborník UOŽI 01 2020 |  | zákl. přenesená |  | 0 | 0 | 0 | 0 | 0 |  | 4 | K | 0 | ROZPOCET | 0 | 0 | 0 | 0 | 0 | 4 | 0 | 4 | 10
| PP |  | Montáž kolejového roštu na úložišti pražce betonové vystrojené tv. R65 rozdělení "u". Poznámka: 1. V cenách jsou započteny náklady na úpravu plochy pro montáž, manipulaci a montáž KR, u nevystrojených pražců dřevěných i vrtání. 2. V cenách nejsou obsaženy náklady na dodávku materiálu. | [15 empty] | PP | 0
| PSC |  | Poznámka k souboru cen: 1. V cenách jsou započteny náklady na úpravu plochy pro montáž, manipulaci a montáž KR, u nevystrojených pražců dřevěných i vrtání. 2. V cenách nejsou obsaženy náklady na dodávku materiálu. | [15 empty] | PSC | 0
6 | K | 5907050110 | Dělení kolejnic kyslíkem tv. UIC60 nebo R65 | kus | 4 |  | 0 | Sborník UOŽI 01 2020 |  | zákl. přenesená |  | 0 | 0 | 0 | 0 | 0 |  | 4 | K | 0 | ROZPOCET | 0 | 0 | 0 | 0 | 0 | 4 | 0 | 4 | 12
| PP |  | Dělení kolejnic kyslíkem tv. UIC60 nebo R65. Poznámka: 1. V cenách jsou započteny náklady na manipulaci, podložení, označení a provedení řezu kolejnice. | [15 empty] | PP | 0
| PSC |  | Poznámka k souboru cen: 1. V cenách jsou započteny náklady na manipulaci, podložení, označení a provedení řezu kolejnice. | [15 empty] | PSC | 0
7 | K | 5909030020 | Následná úprava GPK koleje směrové a výškové uspořádání pražce betonové | km | 0.11 |  | 0 | Sborník UOŽI 01 2020 |  | zákl. přenesená |  | 0 | 0 | 0 | 0 | 0 |  | 4 | K | 0 | ROZPOCET | 0 | 0 | 0 | 0 | 0 | 4 | 0 | 4 | 14
| PP |  | Následná úprava GPK koleje směrové a výškové uspořádání pražce betonové. Poznámka: 1. V cenách jsou započteny náklady na úpravu směrového a výškového uspořádání strojní linkou ASP s přesným zaměřením její prostorové polohy po konsolidaci KL, úpravu KL pluhem a měření mezních stavebních odchylek dle ČSN, měření technologických veličin a předání tištěných výstupů objednateli. 2. V cenách nejsou obsaženy náklady na zaměření APK, doplnění a dodávku kameniva a snížení KL pod patou kolejnice. | [15 empty] | PP | 0
| PSC |  | Poznámka k souboru cen: 1. V cenách jsou započteny náklady na úpravu směrového a výškového uspořádání strojní linkou ASP s přesným zaměřením její prostorové polohy po konsolidaci KL, úpravu KL pluhem a měření mezních stavebních odchylek dle ČSN, měření technologických veličin a předání tištěných výstupů objednateli. 2. V cenách nejsou obsaženy náklady na zaměření APK, doplnění a dodávku kameniva a snížení KL pod patou kolejnice. | [15 empty] | PSC | 0
| P |  | Poznámka k položce: propracování | [15 empty] | P | 0
8 | K | 5910020110 | Svařování kolejnic termitem plný předehřev standardní spára svar jednotlivý tv. UIC60 | svar | 4 |  | 0 | Sborník UOŽI 01 2020 |  | zákl. přenesená |  | 0 | 0 | 0 | 0 | 0 |  | 4 | K | 0 | ROZPOCET | 0 | 0 | 0 | 0 | 0 | 4 | 0 | 4 | 16
| PP |  | Svařování kolejnic termitem plný předehřev standardní spára svar jednotlivý tv. UIC60. Poznámka: 1. V cenách jsou započteny náklady na vybrání kameniva z mezipražcového prostoru, demontáž upevňovadel, směrové a výškové vyrovnání kolejnic, provedení svaru, montáž upevňovadel, vizuální kontrola, měření geometrie svaru. 2. V cenách nejsou obsaženy náklady na kontrolu svaru ultrazvukem, podbití pražců a demontáž styku. | [15 empty] | PP | 0
| PSC |  | Poznámka k souboru cen: 1. V cenách jsou započteny náklady na vybrání kameniva z mezipražcového prostoru, demontáž upevňovadel, směrové a výškové vyrovnání kolejnic, provedení svaru, montáž upevňovadel, vizuální kontrola, měření geometrie svaru. 2. V cenách nejsou obsaženy náklady na kontrolu svaru ultrazvukem, podbití pražců a demontáž styku. | [15 empty] | PSC | 0
9 | K | 5910040030 | Umožnění volné dilatace kolejnice demontáž upevňovadel bez osazení kluzných podložek rozdělení pražců "u" | m | 220 |  | 0 | Sborník UOŽI 01 2020 |  | zákl. přenesená |  | 0 | 0 | 0 | 0 | 0 |  | 4 | K | 0 | ROZPOCET | 0 | 0 | 0 | 0 | 0 | 4 | 0 | 4 | 18
| PP |  | Umožnění volné dilatace kolejnice demontáž upevňovadel bez osazení kluzných podložek rozdělení pražců "u". Poznámka: 1. V cenách jsou započteny náklady na uvolnění, demontáž a rovnoměrné prodloužení nebo zkrácení kolejnice, vyznačení značek a vedení dokumentace. 2. V cenách nejsou obsaženy náklady na demontáž kolejnicových spojek. | [15 empty] | PP | 0
| PSC |  | Poznámka k souboru cen: 1. V cenách jsou započteny náklady na uvolnění, demontáž a rovnoměrné prodloužení nebo zkrácení kolejnice, vyznačení značek a vedení dokumentace. 2. V cenách nejsou obsaženy náklady na demontáž kolejnicových spojek. | [15 empty] | PSC | 0
10 | K | 5912023010 | Demontáž návěstidla uloženého ve stezce námezníku | kus | 1 |  | 0 | Sborník UOŽI 01 2020 |  | zákl. přenesená |  | 0 | 0 | 0 | 0 | 0 |  | 4 | K | 0 | ROZPOCET | 0 | 0 | 0 | 0 | 0 | 4 | 0 | 4 | 20
| PP |  | Demontáž návěstidla uloženého ve stezce námezníku. Poznámka: 1. V cenách jsou započteny náklady na demontáž návěstidla, zához, úpravu terénu a naložení na dopravní prostředek. | [15 empty] | PP | 0
| PSC |  | Poznámka k souboru cen: 1. V cenách jsou započteny náklady na demontáž návěstidla, zához, úpravu terénu a naložení na dopravní prostředek. | [15 empty] | PSC | 0
11 | K | 5912037010 | Montáž návěstidla uloženého ve stezce námezníku | kus | 1 |  | 0 | Sborník UOŽI 01 2020 |  | zákl. přenesená |  | 0 | 0 | 0 | 0 | 0 |  | 4 | K | 0 | ROZPOCET | 0 | 0 | 0 | 0 | 0 | 4 | 0 | 4 | 22
| PP |  | Montáž návěstidla uloženého ve stezce námezníku. Poznámka: 1. V cenách jsou započteny náklady na montáž návěstidel umístěných ve stezce včetně zemních prací a úpravy místa uložení. 2. V cenách nejsou obsaženy náklady na dodávku materiálu. | [15 empty] | PP | 0
| PSC |  | Poznámka k souboru cen: 1. V cenách jsou započteny náklady na montáž návěstidel umístěných ve stezce včetně zemních prací a úpravy místa uložení. 2. V cenách nejsou obsaženy náklady na dodávku materiálu. | [15 empty] | PSC | 0
12 | K | 5999010030 | Vyjmutí a snesení konstrukcí nebo dílů hmotnosti přes 20 t | t | 69.851 |  | 0 | Sborník UOŽI 01 2020 |  | zákl. přenesená |  | 0 | 0 | 0 | 0 | 0 |  | 4 | K | 0 | ROZPOCET | 0 | 0 | 0 | 0 | 0 | 4 | 0 | 4 | 24
| PP |  | Vyjmutí a snesení konstrukcí nebo dílů hmotnosti přes 20 t. Poznámka: 1. V cenách jsou započteny náklady na manipulaci vyjmutí a snesení zdvihacím prostředkem, naložení, složení, přeprava v místě technologické manipulace. Položka obsahuje náklady na práce v blízkosti trakčního vedení. | [15 empty] | PP | 0
| PSC |  | Poznámka k souboru cen: 1. V cenách jsou započteny náklady na manipulaci vyjmutí a snesení zdvihacím prostředkem, naložení, složení, přeprava v místě technologické manipulace. Položka obsahuje náklady na práce v blízkosti trakčního vedení. | [15 empty] | PSC | 0
| P |  | Poznámka k položce: rošt s kolejnicemi R65 a pražci SB6 "d" | [15 empty] | P | 0
13 | K | 5999015030 | Vložení konstrukcí nebo dílů hmotnosti přes 20 t | t | 69.51 |  | 0 | Sborník UOŽI 01 2020 |  | zákl. přenesená |  | 0 | 0 | 0 | 0 | 0 |  | 4 | K | 0 | ROZPOCET | 0 | 0 | 0 | 0 | 0 | 4 | 0 | 4 | 26
| PP |  | Vložení konstrukcí nebo dílů hmotnosti přes 20 t. Poznámka: 1. V cenách jsou započteny náklady na vložení konstrukce podle technologického postupu, přeprava v místě technologické manipulace. Položka obsahuje náklady na práce v blízkosti trakčního vedení. | [15 empty] | PP | 0
| PSC |  | Poznámka k souboru cen: 1. V cenách jsou započteny náklady na vložení konstrukce podle technologického postupu, přeprava v místě technologické manipulace. Položka obsahuje náklady na práce v blízkosti trakčního vedení. | [15 empty] | PSC | 0
| P |  | Poznámka k položce: rošt s kolejnicemi U60 a pražci B91 "u" | [15 empty] | P | 0
14 | M | 5955101000 | Kamenivo drcené štěrk frakce 31,5/63 třídy BI | t | 381.6 |  | 0 | Sborník UOŽI 01 2020 |  | zákl. přenesená |  | 0 | 1 | 381.6 | 0 | 0 |  | 8 | M | 0 | ROZPOCET | 0 | 0 | 0 | 0 | 0 | 4 | 0 | 4 | 28
| PP |  | Kamenivo drcené štěrk frakce 31,5/63 třídy BI | [15 empty] | PP | 0
15 | M | 5956140025 | Pražec betonový příčný vystrojený včetně kompletů tv. B 91S/1 (UIC) | kus | 184 |  | 0 | Sborník UOŽI 01 2020 |  | zákl. přenesená |  | 0 | 0.32705 | 60.1772 | 0 | 0 |  | 8 | M | 0 | ROZPOCET | 0 | 0 | 0 | 0 | 0 | 4 | 0 | 4 | 30
| PP |  | Pražec betonový příčný vystrojený včetně kompletů tv. B 91S/1 (UIC) | [15 empty] | PP | 0
16 | M | 5957104005 | NEOCEŇOVAT!! Kolejnicové pásy třídy R260 tv. 60 E2 délky 75 metrů | kus | 3.093 |  | 0 | Sborník UOŽI 01 2020 |  | zákl. přenesená |  | 0 | 4.5023 | 13.9255 | 0 | 0 |  | 8 | M | 0 | ROZPOCET | 0 | 0 | 0 | 0 | 0 | 4 | 0 | 4 | 32
| PP |  | NEOCEŇOVAT!! Kolejnicové pásy třídy R260 tv. 60 E2 délky 75 metrů | [15 empty] | PP | 0
| P |  | Poznámka k položce: dodá objednatel z výzisku investice OLDABIL (uskladněno v Bílině) | [15 empty] | P | 0
17 | M | 5957119000 | Lepený izolovaný styk tv. UIC60 s tepelně zpracovanou hlavou délky 3,40 m | kus | 2 |  | 0 | Sborník UOŽI 01 2020 |  | zákl. přenesená |  | 0 | 0.2448 | 0.4896 | 0 | 0 |  | 8 | M | 0 | ROZPOCET | 0 | 0 | 0 | 0 | 0 | 4 | 0 | 4 | 34
| PP |  | Lepený izolovaný styk tv. UIC60 s tepelně zpracovanou hlavou délky 3,40 m | [15 empty] | PP | 0
18 | M | 5962119010 | Zajištění PPK konzolová značka | kus | 2 |  | 0 | Sborník UOŽI 01 2020 |  | zákl. přenesená |  | 0 | 0.397 | 0.794 | 0 | 0 |  | 8 | M | 0 | ROZPOCET | 0 | 0 | 0 | 0 | 0 | 4 | 0 | 4 | 36
| PP |  | Zajištění PPK konzolová značka | [15 empty] | PP | 0
19 | M | 5962119020 | Zajištění PPK štítek konzolové a hřebové značky | kus | 2 |  | 0 | Sborník UOŽI 01 2020 |  | zákl. přenesená |  | 0 | 0 | 0 | 0 | 0 |  | 8 | M | 0 | ROZPOCET | 0 | 0 | 0 | 0 | 0 | 4 | 0 | 4 | 38
| PP |  | Zajištění PPK štítek konzolové a hřebové značky | [15 empty] | PP | 0
20 | K | 9902100200 | Doprava obousměrná (např. dodávek z vlastních zásob zhotovitele nebo objednatele nebo výzisku) mechanizací o nosnosti přes 3,5 t sypanin (kameniva, písku, suti, dlažebních kostek, atd.) do 20 km | t | 495 |  | 0 | Sborník UOŽI 01 2020 |  | zákl. přenesená |  | 0 | 0 | 0 | 0 | 0 |  | 4 | K | 0 | ROZPOCET | 0 | 0 | 0 | 0 | 0 | 4 | 0 | 4 | 40
| PP |  | Doprava obousměrná (např. dodávek z vlastních zásob zhotovitele nebo objednatele nebo výzisku) mechanizací o nosnosti přes 3,5 t sypanin (kameniva, písku, suti, dlažebních kostek, atd.) do 20 km. Poznámka: 1. Ceny jsou určeny pro dopravu silničními i kolejovými vozidly.2. V cenách obousměrné dopravy jsou započteny náklady na přepravu materiálu na místo určení včetně složení, poplatku za použití dopravní cesty a zpáteční cesty nenaloženého dopravního prostředku.3. V cenách jednosměrné dopravy jsou započteny náklady na přepravu materiálu na místo určení včetně složení a poplatku za použití dopravní cesty. Tyto položky se použijí i v případě, kdy se předpokládá, že dopravní prostředek bude naložen i na zpáteční cestě. V tomto případě se použijí položky pro každý směr samostatně (např. doprava materiálu na stavbu a odvoz výzisku nebo suti ze stavby). | [15 empty] | PP | 0
| PSC |  | Poznámka k souboru cen: 1. Ceny jsou určeny pro dopravu silničními i kolejovými vozidly. 2. V cenách obousměrné dopravy jsou započteny náklady na přepravu materiálu na místo určení včetně složení, poplatku za použití dopravní cesty a zpáteční cesty nenaloženého dopravního prostředku. 3. V cenách jednosměrné dopravy jsou započteny náklady na přepravu materiálu na místo určení včetně složení a poplatku za použití dopravní cesty. Tyto položky se použijí i v případě, kdy se předpokládá, že dopravní prostředek bude naložen i na zpáteční cestě. V tomto případě se použijí položky pro každý směr samostatně (např. doprava materiálu na stavbu a odvoz výzisku nebo suti ze stavby). | [15 empty] | PSC | 0
| P |  | Poznámka k položce: odvoz odpadu z KL | [15 empty] | P | 0
21 | K | 9902900100 | Naložení sypanin, drobného kusového materiálu, suti | t | 495 |  | 0 | Sborník UOŽI 01 2020 |  | zákl. přenesená |  | 0 | 0 | 0 | 0 | 0 |  | 4 | K | 0 | ROZPOCET | 0 | 0 | 0 | 0 | 0 | 4 | 0 | 4 | 42
| PP |  | Naložení sypanin, drobného kusového materiálu, suti . Poznámka: 1. Ceny jsou určeny pro nakládání materiálu v případech, kdy není naložení součástí dodávky materiálu nebo není uvedeno v popisu cen a pro nakládání z meziskládky.2. Ceny se použijí i pro nakládání materiálu z vlastních zásob objednatele. | [15 empty] | PP | 0
| PSC |  | Poznámka k souboru cen: 1. Ceny jsou určeny pro nakládání materiálu v případech, kdy není naložení součástí dodávky materiálu nebo není uvedeno v popisu cen a pro nakládání z meziskládky. 2. Ceny se použijí i pro nakládání materiálu z vlastních zásob objednatele. | [15 empty] | PSC | 0
| P |  | Poznámka k položce: odpad | [15 empty] | P | 0
22 | K | 9909000100 | Poplatek za uložení suti nebo hmot na oficiální skládku | t | 495 |  | 0 | Sborník UOŽI 01 2020 |  | zákl. přenesená |  | 0 | 0 | 0 | 0 | 0 |  | 4 | K | 0 | ROZPOCET | 0 | 0 | 0 | 0 | 0 | 4 | 0 | 4 | 44
| PP |  | Poplatek za uložení suti nebo hmot na oficiální skládku . Poznámka: 1. V cenách jsou započteny náklady na uložení stavebního odpadu na oficiální skládku.2. Je třeba zohlednit regionální rozdíly v cenách poplatků za uložení suti a odpadů. Tyto se mohou výrazně lišit s ohledem nejen na region, ale také na množství a druh ukládaného odpadu. | [15 empty] | PP | 0
| PSC |  | Poznámka k souboru cen: 1. V cenách jsou započteny náklady na uložení stavebního odpadu na oficiální skládku. 2. Je třeba zohlednit regionální rozdíly v cenách poplatků za uložení suti a odpadů. Tyto se mohou výrazně lišit s ohledem nejen na region, ale také na množství a druh ukládaného odpadu. | [15 empty] | PSC | 0
23 | K | 9909000400 | Poplatek za likvidaci plastových součástí | t | 0.15 |  | 0 | Sborník UOŽI 01 2020 |  | zákl. přenesená |  | 0 | 0 | 0 | 0 | 0 |  | 4 | K | 0 | ROZPOCET | 0 | 0 | 0 | 0 | 0 | 4 | 0 | 4 | 46
| PP |  | Poplatek za likvidaci plastových součástí . Poznámka: 1. V cenách jsou započteny náklady na uložení stavebního odpadu na oficiální skládku.2. Je třeba zohlednit regionální rozdíly v cenách poplatků za uložení suti a odpadů. Tyto se mohou výrazně lišit s ohledem nejen na region, ale také na množství a druh ukládaného odpadu. | [15 empty] | PP | 0
| PSC |  | Poznámka k souboru cen: 1. V cenách jsou započteny náklady na uložení stavebního odpadu na oficiální skládku. 2. Je třeba zohlednit regionální rozdíly v cenách poplatků za uložení suti a odpadů. Tyto se mohou výrazně lišit s ohledem nejen na region, ale také na množství a druh ukládaného odpadu. | [15 empty] | PSC | 0
24 | K | 9901000200 | Doprava obousměrná (např. dodávek z vlastních zásob zhotovitele nebo objednatele nebo výzisku) mechanizací o nosnosti do 3,5 t elektrosoučástek, montážního materiálu, kameniva, písku, dlažebních kostek, suti, atd. do 20 km | kus | 1 |  | 0 | Sborník UOŽI 01 2020 |  | zákl. přenesená |  | 0 | 0 | 0 | 0 | 0 |  | 4 | K | 0 | ROZPOCET | 0 | 0 | 0 | 0 | 0 | 4 | 0 | 4 | 48
| PP |  | Doprava obousměrná (např. dodávek z vlastních zásob zhotovitele nebo objednatele nebo výzisku) mechanizací o nosnosti do 3,5 t elektrosoučástek, montážního materiálu, kameniva, písku, dlažebních kostek, suti, atd. do 20 km. Poznámka: 1. Ceny jsou určeny pro dopravu silničními i kolejovými vozidly.2. V cenách obousměrné dopravy jsou započteny náklady na přepravu materiálu na místo určení včetně složení, poplatku za použití dopravní cesty a zpáteční cesty nenaloženého dopravního prostředku.3. V cenách jednosměrné dopravy jsou započteny náklady na přepravu materiálu na místo určení včetně složení a poplatku za použití dopravní cesty. Tyto položky se použijí i v případě, kdy se předpokládá, že dopravní prostředek bude naložen i na zpáteční cestě. V tomto případě se použijí položky pro každý směr samostatně (např. doprava materiálu na stavbu a odvoz výzisku nebo suti ze stavby). | [15 empty] | PP | 0
| PSC |  | Poznámka k souboru cen: 1. Ceny jsou určeny pro dopravu silničními i kolejovými vozidly. 2. V cenách obousměrné dopravy jsou započteny náklady na přepravu materiálu na místo určení včetně složení, poplatku za použití dopravní cesty a zpáteční cesty nenaloženého dopravního prostředku. 3. V cenách jednosměrné dopravy jsou započteny náklady na přepravu materiálu na místo určení včetně složení a poplatku za použití dopravní cesty. Tyto položky se použijí i v případě, kdy se předpokládá, že dopravní prostředek bude naložen i na zpáteční cestě. V tomto případě se použijí položky pro každý směr samostatně (např. doprava materiálu na stavbu a odvoz výzisku nebo suti ze stavby). | [15 empty] | PSC | 0
| P |  | Poznámka k položce: odvoz starých pryžovek na skládku | [15 empty] | P | 0
25 | K | 9902300200 | Doprava jednosměrná (např. nakupovaného materiálu) mechanizací o nosnosti přes 3,5 t sypanin (kameniva, písku, suti, dlažebních kostek, atd.) do 20 km | t | 466.4 |  | 0 | Sborník UOŽI 01 2020 |  | zákl. přenesená |  | 0 | 0 | 0 | 0 | 0 |  | 4 | K | 0 | ROZPOCET | 0 | 0 | 0 | 0 | 0 | 4 | 0 | 4 | 50
| PP |  | Doprava jednosměrná (např. nakupovaného materiálu) mechanizací o nosnosti přes 3,5 t sypanin (kameniva, písku, suti, dlažebních kostek, atd.) do 20 km. Poznámka: 1. Ceny jsou určeny pro dopravu silničními i kolejovými vozidly.2. V cenách obousměrné dopravy jsou započteny náklady na přepravu materiálu na místo určení včetně složení, poplatku za použití dopravní cesty a zpáteční cesty nenaloženého dopravního prostředku.3. V cenách jednosměrné dopravy jsou započteny náklady na přepravu materiálu na místo určení včetně složení a poplatku za použití dopravní cesty. Tyto položky se použijí i v případě, kdy se předpokládá, že dopravní prostředek bude naložen i na zpáteční cestě. V tomto případě se použijí položky pro každý směr samostatně (např. doprava materiálu na stavbu a odvoz výzisku nebo suti ze stavby). | [15 empty] | PP | 0
| PSC |  | Poznámka k souboru cen: 1. Ceny jsou určeny pro dopravu silničními i kolejovými vozidly. 2. V cenách obousměrné dopravy jsou započteny náklady na přepravu materiálu na místo určení včetně složení, poplatku za použití dopravní cesty a zpáteční cesty nenaloženého dopravního prostředku. 3. V cenách jednosměrné dopravy jsou započteny náklady na přepravu materiálu na místo určení včetně složení a poplatku za použití dopravní cesty. Tyto položky se použijí i v případě, kdy se předpokládá, že dopravní prostředek bude naložen i na zpáteční cestě. V tomto případě se použijí položky pro každý směr samostatně (např. doprava materiálu na stavbu a odvoz výzisku nebo suti ze stavby). | [15 empty] | PSC | 0
| P |  | Poznámka k položce: jednosměrná doprava štěrku pro KL na stavbu | [15 empty] | P | 0
26 | K | 9902200200 | Doprava obousměrná (např. dodávek z vlastních zásob zhotovitele nebo objednatele nebo výzisku) mechanizací o nosnosti přes 3,5 t objemnějšího kusového materiálu (prefabrikátů, stožárů, výhybek, rozvaděčů, vybouraných hmot atd.) do 20 km | t | 14.62 |  | 0 | Sborník UOŽI 01 2020 |  | zákl. přenesená |  | 0 | 0 | 0 | 0 | 0 |  | 4 | K | 0 | ROZPOCET | 0 | 0 | 0 | 0 | 0 | 4 | 0 | 4 | 52
| PP |  | Doprava obousměrná (např. dodávek z vlastních zásob zhotovitele nebo objednatele nebo výzisku) mechanizací o nosnosti přes 3,5 t objemnějšího kusového materiálu (prefabrikátů, stožárů, výhybek, rozvaděčů, vybouraných hmot atd.) do 20 km. Poznámka: 1. Ceny jsou určeny pro dopravu silničními i kolejovými vozidly.2. V cenách obousměrné dopravy jsou započteny náklady na přepravu materiálu na místo určení včetně složení, poplatku za použití dopravní cesty a zpáteční cesty nenaloženého dopravního prostředku.3. V cenách jednosměrné dopravy jsou započteny náklady na přepravu materiálu na místo určení včetně složení a poplatku za použití dopravní cesty. Tyto položky se použijí i v případě, kdy se předpokládá, že dopravní prostředek bude naložen i na zpáteční cestě. V tomto případě se použijí položky pro každý směr samostatně (např. doprava materiálu na stavbu a odvoz výzisku nebo suti ze stavby). | [15 empty] | PP | 0
| PSC |  | Poznámka k souboru cen: 1. Ceny jsou určeny pro dopravu silničními i kolejovými vozidly. 2. V cenách obousměrné dopravy jsou započteny náklady na přepravu materiálu na místo určení včetně složení, poplatku za použití dopravní cesty a zpáteční cesty nenaloženého dopravního prostředku. 3. V cenách jednosměrné dopravy jsou započteny náklady na přepravu materiálu na místo určení včetně složení a poplatku za použití dopravní cesty. Tyto položky se použijí i v případě, kdy se předpokládá, že dopravní prostředek bude naložen i na zpáteční cestě. V tomto případě se použijí položky pro každý směr samostatně (např. doprava materiálu na stavbu a odvoz výzisku nebo suti ze stavby). | [15 empty] | PSC | 0
| P |  | Poznámka k položce: doprava kolejnic U60E-2, ze zásob ST Most v Bílině na stavbu | [15 empty] | P | 0
27 | K | 9902900200 | Naložení objemnějšího kusového materiálu, vybouraných hmot | t | 81.349 |  | 0 | Sborník UOŽI 01 2020 |  | zákl. přenesená |  | 0 | 0 | 0 | 0 | 0 |  | 4 | K | 0 | ROZPOCET | 0 | 0 | 0 | 0 | 0 | 4 | 0 | 4 | 54
| PP |  | Naložení objemnějšího kusového materiálu, vybouraných hmot . Poznámka: 1. Ceny jsou určeny pro nakládání materiálu v případech, kdy není naložení součástí dodávky materiálu nebo není uvedeno v popisu cen a pro nakládání z meziskládky.2. Ceny se použijí i pro nakládání materiálu z vlastních zásob objednatele. | [15 empty] | PP | 0
| PSC |  | Poznámka k souboru cen: 1. Ceny jsou určeny pro nakládání materiálu v případech, kdy není naložení součástí dodávky materiálu nebo není uvedeno v popisu cen a pro nakládání z meziskládky. 2. Ceny se použijí i pro nakládání materiálu z vlastních zásob objednatele. | [15 empty] | PSC | 0
| P |  | Poznámka k položce: naložení vyjmutých pražců a naložení kolejnic v Bystřanech a naložení vyzískaných kolejnic | [15 empty] | P | 0
28 | K | 9902400300 | Doprava jednosměrná (např. nakupovaného materiálu) mechanizací o nosnosti přes 3,5 t objemnějšího kusového materiálu (prefabrikátů, stožárů, výhybek, rozvaděčů, vybouraných hmot atd.) do 30 km | t | 51.68 |  | 0 | Sborník UOŽI 01 2020 |  | zákl. přenesená |  | 0 | 0 | 0 | 0 | 0 |  | 4 | K | 0 | ROZPOCET | 0 | 0 | 0 | 0 | 0 | 4 | 0 | 4 | 58
| PP |  | Doprava jednosměrná (např. nakupovaného materiálu) mechanizací o nosnosti přes 3,5 t objemnějšího kusového materiálu (prefabrikátů, stožárů, výhybek, rozvaděčů, vybouraných hmot atd.) do 30 km. Poznámka: 1. Ceny jsou určeny pro dopravu silničními i kolejovými vozidly.2. V cenách obousměrné dopravy jsou započteny náklady na přepravu materiálu na místo určení včetně složení, poplatku za použití dopravní cesty a zpáteční cesty nenaloženého dopravního prostředku.3. V cenách jednosměrné dopravy jsou započteny náklady na přepravu materiálu na místo určení včetně složení a poplatku za použití dopravní cesty. Tyto položky se použijí i v případě, kdy se předpokládá, že dopravní prostředek bude naložen i na zpáteční cestě. V tomto případě se použijí položky pro každý směr samostatně (např. doprava materiálu na stavbu a odvoz výzisku nebo suti ze stavby). | [15 empty] | PP | 0
| PSC |  | Poznámka k souboru cen: 1. Ceny jsou určeny pro dopravu silničními i kolejovými vozidly. 2. V cenách obousměrné dopravy jsou započteny náklady na přepravu materiálu na místo určení včetně složení, poplatku za použití dopravní cesty a zpáteční cesty nenaloženého dopravního prostředku. 3. V cenách jednosměrné dopravy jsou započteny náklady na přepravu materiálu na místo určení včetně složení a poplatku za použití dopravní cesty. Tyto položky se použijí i v případě, kdy se předpokládá, že dopravní prostředek bude naložen i na zpáteční cestě. V tomto případě se použijí položky pro každý směr samostatně (např. doprava materiálu na stavbu a odvoz výzisku nebo suti ze stavby). | [15 empty] | PSC | 0
| P |  | Poznámka k položce: odvoz vyjmutých pražců na skládku | [15 empty] | P | 0
29 | K | 9909000500 | Poplatek uložení odpadu betonových prefabrikátů | t | 51.68 |  | 0 | Sborník UOŽI 01 2020 |  | zákl. přenesená |  | 0 | 0 | 0 | 0 | 0 |  | 4 | K | 0 | ROZPOCET | 0 | 0 | 0 | 0 | 0 | 4 | 0 | 4 | 60
| PP |  | Poplatek uložení odpadu betonových prefabrikátů . Poznámka: 1. V cenách jsou započteny náklady na uložení stavebního odpadu na oficiální skládku.2. Je třeba zohlednit regionální rozdíly v cenách poplatků za uložení suti a odpadů. Tyto se mohou výrazně lišit s ohledem nejen na region, ale také na množství a druh ukládaného odpadu. | [15 empty] | PP | 0
| PSC |  | Poznámka k souboru cen: 1. V cenách jsou započteny náklady na uložení stavebního odpadu na oficiální skládku. 2. Je třeba zohlednit regionální rozdíly v cenách poplatků za uložení suti a odpadů. Tyto se mohou výrazně lišit s ohledem nejen na region, ale také na množství a druh ukládaného odpadu. | [15 empty] | PSC | 0

## Č21 - Výhybky 2,3ab,5ab,...
[19 empty] | {b89f667b-07bb-46bd-8fe1-2d2336e22603} | [5 empty] | Štěrkodrť_0_8_21 | Kamenivo drcené štěrkodrť frakce 0/8¨na stezky | t | 19,635 | 2
[19 empty] | 2 | [5 empty] | RD_II_gen_21 | Rozvinutá délka výhybek 2.generace | m | 383,24 | 2
| KRYCÍ LIST SOUPISU PRACÍ | [7 empty] | v --- níže se nacházejí doplnkové a pomocné údaje k sestavám --- v | [9 empty] | True | [5 empty] | Staré_dřevo_21 | Dřevěné pražce k likvidaci | t | 38,016 | 2
[25 empty] | Staré_plasty_21 | Pryžové a polyetylenové podložky k likvidaci | t | 0,2 | 2
| Zakázka: | [23 empty] | Stezky_21 | Oprava stezky strojně s odstraněním drnu a nánosu do 10 cm | m2 | 385 | 2
|  | Oprava kolejí a výhybek v žst. Úpořiny | [22 empty] | Štěrk_m3_výhybky_21 | Doplnění KL kamenivem souvisle strojně ve výhybce | m3 | 467,96 | 2
| Objekt: | [23 empty] | Štěrk_t_celkem_21 | Železniční svršek-kolejové lože (KL) Kamenivo drcené štěrk frakce 31,5/63 třídy min. BII | t | 1076,868 | 2
|  | O2 - Oprava výhybek 2,3ab,5ab,6ab,DSK,19 ab materiálem novým po MÚ | [22 empty] | Koleje_21 | Výměna KL a žel. svršku v a kolem přejezdu P2085 v 1. a 2.TK | km | 0,081 | 2
| Soupis: | [23 empty] | Štěrk_m3_kolej_21 | Doplnění štěrku do koleje | m3 | 178,808 | 2
|  | Č21 - Výhybky 2,3ab,5ab,6ab,DSK | [22 empty] | RD_II_gen_výh2_21 | Výhybka č.2 J60 1:11-300 b | m | 39,22 | 2
[25 empty] | B91S2_antikoro_21 | B91S/2 s upevněním s antkorotní úpravou | kus | 36 | 2
| KSO: |  | 824 26 |  |  | CC-CZ: | 21212 | [17 empty] | RD_II_gen_DSK_21 | Střed DSK | m | 106,98 | 2
| Místo: |  | ŽST Úpořiny |  |  | Datum: | 18. 12. 2020 | [17 empty] | Kolejnice_S49_21 | Kolejnice S49 R260 do přejezdů | m | 124 | 2
| CZ-CPV: |  | 44212000-9 |  |  | CZ-CPA: | 42.12.10 | [17 empty] | Zemina_skládka_21 | Odvoz výzisku štěrku a zeminy na skládku | t | 2113,63 | 2
| Zadavatel: |  |  |  |  | IČ: | 70994234 | [17 empty] | Geotextilie_21 | Plocha geotextie + štěrkodrť průměrtloušťka 0,27 h | m2 | 1377,5 | 2
|  | Správa železniční dopravní cesty, státní organizac |  |  |  | DIČ: | CZ70994234 | [17 empty] | Trativody_21 | Trativody DN 100 | m | 242 | 2
[25 empty] | Šachty_pruchozí_21 | Šachty trativodu průchozí | kus | 4 | 2
| Uchazeč: |  |  |  |  | IČ: | Vyplň údaj | [17 empty] | Šachty_odbočné_21 | Šachty trativodu odbočné | kus | 5 | 2
|  | Vyplň údaj |  |  |  | DIČ: | Vyplň údaj | [17 empty] | Demontáž_CR65_21 | Demontáž 3ab,6ab | m | 161,36 | 2
[25 empty] | Demontáž_DSK_R65_21 | Demontáž zbývající části DSK R65 | m | 71,32 | 2
| Projektant: |  |  |  |  | IČ: | [18 empty] | Štěrkodrtť_0_32_21 | Štěrkodrt 0-32 mm do podkladní vrstvy | t | 929,813 | 2
DIČ:
| Zpracovatel: |  |  |  |  | IČ:
|  | Ing. Horák Jiří, horak@szdc.cz, +420 602155923 |  |  |  | DIČ:
Poznámka:
Soupis prací je sestaven s využitím Cenové soustavy ÚRS. Položky, které pochází z této cenové soustavy, jsou ve sloupci 'Cenová soustava' označeny popisem 'CS ÚRS' a úrovní příslušného kalendářního pololetí. Veškeré další informace vymezující popis a podmínky použití těchto položek z Cenové soustavy, které nejsou uvedeny přímo v soupisu prací, jsou neomezeně dálkově k dispozici na www.cs-urs.cz, sekce Cenové a technické podmínky.
| Cena bez DPH | [5 empty] | 0
|  |  | Základ daně |  |  | Sazba daně | Výše daně
| DPH | základní | 0 |  |  | 21% | 0
|  | snížená | 0 |  |  | 15% | 0
| DPH | zákl. přenesená | 0 |  |  | 21% | 0
|  | sníž. přenesená | 0 |  |  | 15% | 0
|  | nulová | 0 |  |  | 0% | 0
| Cena s DPH |  |  | v | CZK |  | 0
REKAPITULACE ČLENĚNÍ SOUPISU PRACÍ
Zakázka:
Oprava kolejí a výhybek v žst. Úpořiny
Objekt:
O2 - Oprava výhybek 2,3ab,5ab,6ab,DSK,19 ab materiálem novým po MÚ
Soupis:
Č21 - Výhybky 2,3ab,5ab,6ab,DSK
Místo: |  |  | ŽST Úpořiny |  |  | Datum: | 18. 12. 2020
Zadavatel: |  |  | Správa železniční dopravní cesty, státní organizac |  |  | Projektant:
Uchazeč: |  |  | Vyplň údaj |  |  | Zpracovatel: | Ing. Horák Jiří, horak@szdc.cz, +420 602155923
Kód dílu - Popis | [6 empty] | Cena celkem [CZK]
Náklady zakázky celkem | [6 empty] | 0 | [12 empty] | -1
| HSV - Práce a dodávky HSV | [5 empty] | 0
| 5 - Komunikace pozemní | [5 empty] | 0
| VRN - Vedlejší rozpočtové náklady | [5 empty] | 0
SOUPIS PRACÍ
Zakázka:
Oprava kolejí a výhybek v žst. Úpořiny
Objekt:
O2 - Oprava výhybek 2,3ab,5ab,6ab,DSK,19 ab materiálem novým po MÚ
Soupis:
Č21 - Výhybky 2,3ab,5ab,6ab,DSK
Místo: |  |  | ŽST Úpořiny |  |  | Datum: | 18. 12. 2020
Zadavatel: |  |  | Správa železniční dopravní cesty, státní organizac |  |  | Projektant:
Uchazeč: |  |  | Vyplň údaj |  |  | Zpracovatel: | Ing. Horák Jiří, horak@szdc.cz, +420 602155923
PČ | Typ | Kód | Popis | MJ | Množství | J.cena [CZK] | Cena celkem [CZK] | Cenová soustava |  | DPH | J. Nh [h] | Nh celkem [h] | J. hmotnost [t] | Hmotnost celkem [t] | J. suť [t] | Suť Celkem [t] | Dodavatel
Náklady soupisu celkem | [6 empty] | 0 |  |  |  |  | 0 |  | 2333.7674 |  | 0 |  |  | D | -1 | [15 empty] | 0
| D | HSV | Práce a dodávky HSV |  |  |  | 0 |  |  |  |  | 0 |  | 2333.7674 |  | 0 |  | 1 | D | 0 |  |  |  | ROZPOCET | [11 empty] | 0
| D | 5 | Komunikace pozemní |  |  |  | 0 |  |  |  |  | 0 |  | 2333.7674 |  | 0 |  | 1 | D | 1 |  |  |  | ROZPOCET | [11 empty] | 0
1 | K | 5905020010 | Oprava stezky strojně s odstraněním drnu a nánosu do 10 cm | m2 | 385 |  | 0 | Sborník UOŽI 01 2020 |  | zákl. přenesená |  | 0 | 0 | 0 | 0 | 0 |  | 4 | K | 2 |  |  |  | ROZPOCET | [5 empty] | 0 | 0 | 0 | 0 | 0 | 4 | 0 | 4 | 290190538
| PP |  | Oprava stezky strojně s odstraněním drnu a nánosu do 10 cm. Poznámka: 1. V cenách jsou započteny náklady na odtěžení nánosu stezky a rozprostření výzisku na terén nebo naložení na dopravní prostředek a úprava povrchu stezky. | [15 empty] | PP | 2
| PSC |  | Poznámka k souboru cen: 1. V cenách jsou započteny náklady na odtěžení nánosu stezky a rozprostření výzisku na terén nebo naložení na dopravní prostředek a úprava povrchu stezky. | [15 empty] | PSC | 2
| VV |  | "Mezi 2. a 4.SK "70*1,75 |  | 122.5 | [13 empty] | VV | 2 | 2 | True | 0 | ROZPOCET
| VV |  | "Mezi 3ab a přejezdem "50*1,75 |  | 87.5 | [13 empty] | VV | 2 | 2 | True | 0 | ROZPOCET
| VV |  | "Mezi 1. a 3.SK "100*1,75 |  | 175 | [13 empty] | VV | 2 | 2 | True | 0 | ROZPOCET
| VV | Stezky_21 | Součet |  | 385 | [13 empty] | VV | 2 | 4 | True | 1 | ROZPOCET
2 | K | 5905023010 | Úprava povrchu stezky rozprostřením štěrkodrtě do 3 cm | m2 | 385 |  | 0 | Sborník UOŽI 01 2020 |  | zákl. přenesená |  | 0 | 0 | 0 | 0 | 0 |  | 4 | K | 2 |  |  |  | ROZPOCET | [5 empty] | 0 | 0 | 0 | 0 | 0 | 4 | 0 | 4 | 1078966504
| PP |  | Úprava povrchu stezky rozprostřením štěrkodrtě do 3 cm. Poznámka: 1. V cenách jsou započteny náklady na rozprostření a urovnání kameniva včetně zhutnění povrchu stezky. Platí pro nový i stávající stav. 2. V cenách nejsou obsaženy náklady na dodávku drtě. | [15 empty] | PP | 2
| PSC |  | Poznámka k souboru cen: 1. V cenách jsou započteny náklady na rozprostření a urovnání kameniva včetně zhutnění povrchu stezky. Platí pro nový i stávající stav. 2. V cenách nejsou obsaženy náklady na dodávku drtě. | [15 empty] | PSC | 2
| VV |  | Stezky_21 |  | 385 | [13 empty] | VV | 2 | 2 | True | 0 | ROZPOCET
| VV |  | Součet |  | 385 | [13 empty] | VV | 2 | 4 | True | 1 | ROZPOCET
3 | K | 5905050070 | Souvislá výměna KL se snesením KR koleje pražce betonové rozdělení "u" | km | 0.081 |  | 0 | Sborník UOŽI 01 2020 |  | zákl. přenesená |  | 0 | 0 | 0 | 0 | 0 |  | 4 | K | 2 |  |  |  | ROZPOCET | [5 empty] | 0 | 0 | 0 | 0 | 0 | 4 | 0 | 4 | 283491943
| PP |  | Souvislá výměna KL se snesením KR koleje pražce betonové rozdělení "u". Poznámka: 1. V cenách jsou započteny náklady na odtěžení KL, úpravu sklonu a zhutnění pláně, případné uložení geosyntetika, rozprostření a zhutnění vrstvy kameniva, zdvih KR, úpravu směrového a výškového uspořádání včetně měření mezních stavebních odchylek dle ČSN a technologických veličin a předání tištěných výstupů, úpravu KL do profilu, uložení výzisku na terén nebo jeho naložení na dopravní prostředek. 2. V cenách nejsou obsaženy náklady na vyjmutí a vložení KR, dodávku a doplnění kameniva, následnou úpravu směrového a výškového uspořádání, snížení KL pod patou kolejnice a dopravu výzisku na skládku a skládkovné. | [15 empty] | PP | 2
| PSC |  | Poznámka k souboru cen: 1. V cenách jsou započteny náklady na odtěžení KL, úpravu sklonu a zhutnění pláně, případné uložení geosyntetika, rozprostření a zhutnění vrstvy kameniva, zdvih KR, úpravu směrového a výškového uspořádání včetně měření mezních stavebních odchylek dle ČSN a technologických veličin a předání tištěných výstupů, úpravu KL do profilu, uložení výzisku na terén nebo jeho naložení na dopravní prostředek. 2. V cenách nejsou obsaženy náklady na vyjmutí a vložení KR, dodávku a doplnění kameniva, následnou úpravu směrového a výškového uspořádání, snížení KL pod patou kolejnice a dopravu výzisku na skládku a skládkovné. | [15 empty] | PSC | 2
| VV |  | "Koleje před, za a v oblasti přejezdu v 1. a 2.TK " 0,032+0,049 |  | 0.081 | [13 empty] | VV | 2 | 2 | True | 0 | ROZPOCET
| VV | Koleje_21 | Součet |  | 0.081 | [13 empty] | VV | 2 | 4 | True | 1 | ROZPOCET
4 | K | 5905050220 | Souvislá výměna KL se snesením KR výhybky pražce betonové | m | 383.24 |  | 0 | Sborník UOŽI 01 2020 |  | zákl. přenesená |  | 0 | 0 | 0 | 0 | 0 |  | 4 | K | 2 |  |  |  | ROZPOCET | [5 empty] | 0 | 0 | 0 | 0 | 0 | 4 | 0 | 4 | 203595685
| PP |  | Souvislá výměna KL se snesením KR výhybky pražce betonové. Poznámka: 1. V cenách jsou započteny náklady na odtěžení KL, úpravu sklonu a zhutnění pláně, případné uložení geosyntetika, rozprostření a zhutnění vrstvy kameniva, zdvih KR, úpravu směrového a výškového uspořádání včetně měření mezních stavebních odchylek dle ČSN a technologických veličin a předání tištěných výstupů, úpravu KL do profilu, uložení výzisku na terén nebo jeho naložení na dopravní prostředek. 2. V cenách nejsou obsaženy náklady na vyjmutí a vložení KR, dodávku a doplnění kameniva, následnou úpravu směrového a výškového uspořádání, snížení KL pod patou kolejnice a dopravu výzisku na skládku a skládkovné. | [15 empty] | PP | 2
| PSC |  | Poznámka k souboru cen: 1. V cenách jsou započteny náklady na odtěžení KL, úpravu sklonu a zhutnění pláně, případné uložení geosyntetika, rozprostření a zhutnění vrstvy kameniva, zdvih KR, úpravu směrového a výškového uspořádání včetně měření mezních stavebních odchylek dle ČSN a technologických veličin a předání tištěných výstupů, úpravu KL do profilu, uložení výzisku na terén nebo jeho naložení na dopravní prostředek. 2. V cenách nejsou obsaženy náklady na vyjmutí a vložení KR, dodávku a doplnění kameniva, následnou úpravu směrového a výškového uspořádání, snížení KL pod patou kolejnice a dopravu výzisku na skládku a skládkovné. | [15 empty] | PSC | 2
| VV |  | J 60-1:11-300 b komb | [15 empty] | VV | 2 | 1 | True | 0 | ROZPOCET
| VV | RD_II_gen_výh2_21 | 39,22 |  | 39.22 | [13 empty] | VV | 2 | 2 | True | 0 | ROZPOCET
| VV |  | C 60-1:11-300 b komb | [15 empty] | VV | 2 | 1 | True | 0 | ROZPOCET
| VV |  | 65,68*3 |  | 197.04 | [13 empty] | VV | 2 | 2 | True | 0 | ROZPOCET
| VV |  | DKS 60-1:11 b 4,75 | [15 empty] | VV | 2 | 1 | True | 0 | ROZPOCET
| VV | RD_II_gen_DSK_21 | 106,98 |  | 106.98 | [13 empty] | VV | 2 | 2 | True | 0 | ROZPOCET
| VV |  | Mezisoučet |  | 343.24 | [13 empty] | VV | 2 | 3 | True | 0 | ROZPOCET
| VV |  | společné pražce za KV 3a, 5b, 6b | [15 empty] | VV | 2 | 1 | True | 0 | ROZPOCET
| VV |  | 3*10 |  | 30 | [13 empty] | VV | 2 | 2 | True | 0 | ROZPOCET
| VV |  | před ZV 2 | [15 empty] | VV | 2 | 1 | True | 0 | ROZPOCET
| VV |  | 10 |  | 10 | [13 empty] | VV | 2 | 2 | True | 0 | ROZPOCET
| VV |  | Mezisoučet |  | 40 | [13 empty] | VV | 2 | 3 | True | 0 | ROZPOCET
| VV | RD_II_gen_21 | Součet |  | 383.24 | [13 empty] | VV | 2 | 4 | True | 1 | ROZPOCET
| VV |  | ks | [15 empty] | VV | 2 | 1 | True | 0 | ROZPOCET
5 | K | 5905105030 | Doplnění KL kamenivem souvisle strojně v koleji | m3 | 178.808 |  | 0 | Sborník UOŽI 01 2020 |  | zákl. přenesená |  | 0 | 0 | 0 | 0 | 0 |  | 4 | K | 2 |  |  |  | ROZPOCET | [5 empty] | 0 | 0 | 0 | 0 | 0 | 4 | 0 | 4 | -1540457621
| PP |  | Doplnění KL kamenivem souvisle strojně v koleji. Poznámka: 1. V cenách jsou započteny náklady na doplnění kameniva ojediněle ručně vidlemi a/nebo souvisle strojně z výsypných vozů případně nakladačem. 2. V cenách nejsou obsaženy náklady na dodávku kameniva. | [15 empty] | PP | 2
| PSC |  | Poznámka k souboru cen: 1. V cenách jsou započteny náklady na doplnění kameniva ojediněle ručně vidlemi a/nebo souvisle strojně z výsypných vozů případně nakladačem. 2. V cenách nejsou obsaženy náklady na dodávku kameniva. | [15 empty] | PSC | 2
| VV |  | Koleje_21/2*(4040+0,75*0,5*1000) |  | 178.808 | [13 empty] | VV | 2 | 2 | True | 0 | ROZPOCET
| VV | Štěrk_m3_kolej_21 | Součet |  | 178.808 | [13 empty] | VV | 2 | 4 | True | 1 | ROZPOCET
6 | K | 5905105040 | Doplnění KL kamenivem souvisle strojně ve výhybce | m3 | 467.96 |  | 0 | Sborník UOŽI 01 2020 |  | zákl. přenesená |  | 0 | 0 | 0 | 0 | 0 |  | 4 | K | 2 |  |  |  | ROZPOCET | [5 empty] | 0 | 0 | 0 | 0 | 0 | 4 | 0 | 4 | 670949608
| PP |  | Doplnění KL kamenivem souvisle strojně ve výhybce. Poznámka: 1. V cenách jsou započteny náklady na doplnění kameniva ojediněle ručně vidlemi a/nebo souvisle strojně z výsypných vozů případně nakladačem. 2. V cenách nejsou obsaženy náklady na dodávku kameniva. | [15 empty] | PP | 2
| PSC |  | Poznámka k souboru cen: 1. V cenách jsou započteny náklady na doplnění kameniva ojediněle ručně vidlemi a/nebo souvisle strojně z výsypných vozů případně nakladačem. 2. V cenách nejsou obsaženy náklady na dodávku kameniva. | [15 empty] | PSC | 2
| VV |  | "Zřídí se kolejové lože tloušťky 350 mm pod spodní hranu pražce" | [15 empty] | VV | 2 | 1 | True | 0 | ROZPOCET
| VV |  | "Objem KL včetně pražců "100*9,5*(0,35+0,22) |  | 541.5 | [13 empty] | VV | 2 | 2 | True | 0 | ROZPOCET
| VV |  | "Odpočet za pražce dřevěné x přepočet dřevo-beton podle příčných rozměrů " | [15 empty] | VV | 2 | 1 | True | 0 | ROZPOCET
| VV |  | -(3*(6,649+0,873)" výh 3ab,5ab,6ab "+(5,538+0,873)" výh 2 "+13,520 " DSK " + 3,5*18*0,26*0,15 " spojky ")* (29*22)/(26*15) " přepočet " |  | -73.54 | [13 empty] | VV | 2 | 2 | True | 0 | ROZPOCET
| VV | Štěrk_m3_výhybky_21 | Součet |  | 467.96 | [13 empty] | VV | 2 | 4 | True | 1 | ROZPOCET
7 | K | 5905110010 | Snížení KL pod patou kolejnice v koleji | km | 0.162 |  | 0 | Sborník UOŽI 01 2020 |  | zákl. přenesená |  | 0 | 0 | 0 | 0 | 0 |  | 4 | K | 2 |  |  |  | ROZPOCET | [5 empty] | 0 | 0 | 0 | 0 | 0 | 4 | 0 | 4 | 1492301620
| PP |  | Snížení KL pod patou kolejnice v koleji. Poznámka: 1. V cenách jsou započteny náklady na snížení KL pod patou kolejnice ručně vidlemi. 2. V cenách nejsou obsaženy náklady na doplnění a dodávku kameniva. | [15 empty] | PP | 2
| PSC |  | Poznámka k souboru cen: 1. V cenách jsou započteny náklady na snížení KL pod patou kolejnice ručně vidlemi. 2. V cenách nejsou obsaženy náklady na doplnění a dodávku kameniva. | [15 empty] | PSC | 2
| VV |  | Koleje_21*2 |  | 0.162 | [13 empty] | VV | 2 | 2 | True | 0 | ROZPOCET
| VV |  | Součet |  | 0.162 | [13 empty] | VV | 2 | 4 | True | 1 | ROZPOCET
8 | K | 5905110020 | Snížení KL pod patou kolejnice ve výhybce | m | 766.48 |  | 0 | Sborník UOŽI 01 2020 |  | zákl. přenesená |  | 0 | 0 | 0 | 0 | 0 |  | 4 | K | 2 |  |  |  | ROZPOCET | [5 empty] | 0 | 0 | 0 | 0 | 0 | 4 | 0 | 4 | -2080703902
| PP |  | Snížení KL pod patou kolejnice ve výhybce. Poznámka: 1. V cenách jsou započteny náklady na snížení KL pod patou kolejnice ručně vidlemi. 2. V cenách nejsou obsaženy náklady na doplnění a dodávku kameniva. | [15 empty] | PP | 2
| PSC |  | Poznámka k souboru cen: 1. V cenách jsou započteny náklady na snížení KL pod patou kolejnice ručně vidlemi. 2. V cenách nejsou obsaženy náklady na doplnění a dodávku kameniva. | [15 empty] | PSC | 2
| P |  | Poznámka k položce: Rozvinutá délka výhybky=m | [15 empty] | P | 2
| VV |  | RD_II_gen_21*2 |  | 766.48 | [13 empty] | VV | 2 | 2 | True | 0 | ROZPOCET
| VV |  | Součet |  | 766.48 | [13 empty] | VV | 2 | 4 | True | 1 | ROZPOCET
9 | M | 5955101000 | Kamenivo drcené štěrk frakce 31,5/63 třídy BI | t | 1076.868 |  | 0 | Sborník UOŽI 01 2020 |  | zákl. přenesená |  | 0 | 1 | 1076.868 | 0 | 0 |  | 8 | M | 2 |  |  |  | ROZPOCET | [5 empty] | 0 | 0 | 0 | 0 | 0 | 4 | 0 | 4 | 400394769
| PP |  | Kamenivo drcené štěrk frakce 31,5/63 třídy BI | [15 empty] | PP | 2
| VV |  | Štěrk_m3_výhybky_21*1,665 |  | 779.153 | [13 empty] | VV | 2 | 2 | True | 0 | ROZPOCET
| VV |  | Štěrk_m3_kolej_21*1,665 |  | 297.715 | [13 empty] | VV | 2 | 2 | True | 0 | ROZPOCET
| VV | Štěrk_t_celkem_21 | Součet |  | 1076.868 | [13 empty] | VV | 2 | 4 | True | 1 | ROZPOCET
10 | M | 5955101020 | Kamenivo drcené štěrkodrť frakce 0/32 | t | 929.813 |  | 0 | Sborník UOŽI 01 2020 |  | zákl. přenesená |  | 0 | 1 | 929.813 | 0 | 0 |  | 8 | M | 2 |  |  |  | ROZPOCET | [5 empty] | 0 | 0 | 0 | 0 | 0 | 4 | 0 | 4 | 1746146290
| PP |  | Kamenivo drcené štěrkodrť frakce 0/32 | [15 empty] | PP | 2
| VV |  | Geotextilie_21*0,27*2,5 |  | 929.813 | [13 empty] | VV | 2 | 2 | True | 0 | ROZPOCET
| VV | Štěrkodrtť_0_32_21 | Součet |  | 929.813 | [13 empty] | VV | 2 | 4 | True | 1 | ROZPOCET
11 | M | 5955101014 | Kamenivo drcené štěrkodrť frakce 0/8 | t | 19.635 |  | 0 | Sborník UOŽI 01 2020 |  | zákl. přenesená |  | 0 | 1 | 19.635 | 0 | 0 |  | 8 | M | 2 |  |  |  | ROZPOCET | [5 empty] | 0 | 0 | 0 | 0 | 0 | 4 | 0 | 4 | -649837667
| PP |  | Kamenivo drcené štěrkodrť frakce 0/8 | [15 empty] | PP | 2
| VV |  | Stezky_21*0,03*1,7 |  | 19.635 | [13 empty] | VV | 2 | 2 | True | 0 | ROZPOCET
| VV | Štěrkodrť_0_8_21 | Součet |  | 19.635 | [13 empty] | VV | 2 | 4 | True | 1 | ROZPOCET
12 | M | 5964133005 | Geotextilie separační | m2 | 1515.25 |  | 0 | Sborník UOŽI 01 2020 |  | zákl. přenesená |  | 0 | 0 | 0 | 0 | 0 |  | 8 | M | 2 |  |  |  | ROZPOCET | [5 empty] | 0 | 0 | 0 | 0 | 0 | 4 | 0 | 4 | 694862184
| PP |  | Geotextilie separační | [15 empty] | PP | 2
| VV |  | Geotextilie_21*1,1 |  | 1515.25 | [13 empty] | VV | 2 | 2 | True | 0 | ROZPOCET
| VV |  | Součet |  | 1515.25 | [13 empty] | VV | 2 | 4 | True | 1 | ROZPOCET
13 | M | 5964103030 | Drenážní plastové díly trubka s částečnou perforací DN 160 mm | m | 242 |  | 0 | Sborník UOŽI 01 2020 |  | zákl. přenesená |  | 0 | 0 | 0 | 0 | 0 |  | 8 | M | 2 |  |  |  | ROZPOCET | [5 empty] | 0 | 0 | 0 | 0 | 0 | 4 | 0 | 4 | -1602184752
| PP |  | Drenážní plastové díly trubka s částečnou perforací DN 160 mm | [15 empty] | PP | 2
| VV |  | " Včetně drenáží v obvodu přejezdu C0-C9 " 30+95+75+5+5+32 |  | 242 | [13 empty] | VV | 2 | 2 | True | 0 | ROZPOCET
| VV | Trativody_21 | Součet |  | 242 | [13 empty] | VV | 2 | 4 | True | 1 | ROZPOCET
14 | M | 5964103120 | Drenážní plastové díly šachta průchozí DN 400/250 1 vtok/1 odtok DN 250 mm | kus | 4 |  | 0 | Sborník UOŽI 01 2020 |  | zákl. přenesená |  | 0 | 0 | 0 | 0 | 0 |  | 8 | M | 2 |  |  |  | ROZPOCET | [5 empty] | 0 | 0 | 0 | 0 | 0 | 4 | 0 | 4 | 900633006
| PP |  | Drenážní plastové díly šachta průchozí DN 400/250 1 vtok/1 odtok DN 250 mm | [15 empty] | PP | 2
| VV |  | "C0,C1a,C1b,C1d "4 |  | 4 | [13 empty] | VV | 2 | 2 | True | 0 | ROZPOCET
| VV | Šachty_pruchozí_21 | Součet |  | 4 | [13 empty] | VV | 2 | 4 | True | 1 | ROZPOCET
15 | M | 5964103125 | Drenážní plastové díly šachta odbočná DN 400/250 2 vtoky/1 odtok DN 250 mm | kus | 5 |  | 0 | Sborník UOŽI 01 2020 |  | zákl. přenesená |  | 0 | 0 | 0 | 0 | 0 |  | 8 | M | 2 |  |  |  | ROZPOCET | [5 empty] | 0 | 0 | 0 | 0 | 0 | 4 | 0 | 4 | -1854034217
| PP |  | Drenážní plastové díly šachta odbočná DN 400/250 2 vtoky/1 odtok DN 250 mm | [15 empty] | PP | 2
| VV |  | "C1,C6a,C6b,C6,C9 "5 |  | 5 | [13 empty] | VV | 2 | 2 | True | 0 | ROZPOCET
| VV | Šachty_odbočné_21 | Součet |  | 5 | [13 empty] | VV | 2 | 4 | True | 1 | ROZPOCET
16 | M | 5964133020 | Geotextilie drenážní | m2 | 580.8 |  | 0 |  |  | zákl. přenesená |  | 0 | 0.0014 | 0.81312 | 0 | 0 |  | 8 | M | 2 |  |  |  | ROZPOCET | [5 empty] | 0 | 0 | 0 | 0 | 0 | 4 | 0 | 4 | -1056029739
| PP |  | Geotextilie drenážní | [15 empty] | PP | 2
| VV |  | Trativody_21* (2*0,6+3*0,4) |  | 580.8 | [13 empty] | VV | 2 | 2 | True | 0 | ROZPOCET
| VV |  | Součet |  | 580.8 | [13 empty] | VV | 2 | 4 | True | 1 | ROZPOCET
17 | K | 5906130400 | Montáž kolejového roštu v ose koleje pražce betonové vystrojené tv. S49 rozdělení "u" | km | 0.081 |  | 0 | Sborník UOŽI 01 2020 |  | zákl. přenesená |  | 0 | 0 | 0 | 0 | 0 |  | 4 | K | 2 |  |  |  | ROZPOCET | [5 empty] | 0 | 0 | 0 | 0 | 0 | 4 | 0 | 4 | -1717579174
| PP |  | Montáž kolejového roštu v ose koleje pražce betonové vystrojené tv. S49 rozdělení "u". Poznámka: 1. V cenách jsou započteny náklady na manipulaci a montáž KR, u pražců dřevěných nevystrojených i na vrtání pražců. 2. V cenách nejsou obsaženy náklady na dodávku materiálu. | [15 empty] | PP | 2
| PSC |  | Poznámka k souboru cen: 1. V cenách jsou započteny náklady na manipulaci a montáž KR, u pražců dřevěných nevystrojených i na vrtání pražců. 2. V cenách nejsou obsaženy náklady na dodávku materiálu. | [15 empty] | PSC | 2
| VV |  | Koleje_21 |  | 0.081 | [13 empty] | VV | 2 | 2 | True | 0 | ROZPOCET
| VV |  | Součet |  | 0.081 | [13 empty] | VV | 2 | 4 | True | 1 | ROZPOCET
18 | K | 5906140210 | Demontáž kolejového roštu koleje v ose koleje pražce betonové tv. S49 rozdělení "u" | km | 0.081 |  | 0 | Sborník UOŽI 01 2020 |  | zákl. přenesená |  | 0 | 0 | 0 | 0 | 0 |  | 4 | K | 2 |  |  |  | ROZPOCET | [5 empty] | 0 | 0 | 0 | 0 | 0 | 4 | 0 | 4 | -1121434717
| PP |  | Demontáž kolejového roštu koleje v ose koleje pražce betonové tv. S49 rozdělení "u". Poznámka: 1. V cenách jsou započteny náklady na případné odstranění kameniva, rozebrání roštu do součástí, manipulaci, naložení výzisku na dopravní prostředek a uložení na úložišti. 2. V cenách nejsou obsaženy náklady na dopravu a vytřídění. | [15 empty] | PP | 2
| PSC |  | Poznámka k souboru cen: 1. V cenách jsou započteny náklady na případné odstranění kameniva, rozebrání roštu do součástí, manipulaci, naložení výzisku na dopravní prostředek a uložení na úložišti. 2. V cenách nejsou obsaženy náklady na dopravu a vytřídění. | [15 empty] | PSC | 2
| VV |  | Koleje_21 |  | 0.081 | [13 empty] | VV | 2 | 2 | True | 1 | ROZPOCET
19 | K | 5907010020 | Výměna LISŮ tv. UIC60 rozdělení "u" | m | 21 |  | 0 | Sborník UOŽI 01 2020 |  | zákl. přenesená |  | 0 | 0 | 0 | 0 | 0 |  | 4 | K | 2 |  |  |  | ROZPOCET | [5 empty] | 0 | 0 | 0 | 0 | 0 | 4 | 0 | 4 | -580575270
| PP |  | Výměna LISŮ tv. UIC60 rozdělení "u". Poznámka: 1. V cenách jsou započteny náklady na demontáž upevňovadel, výměnu LISU, montáž upevňovadel, případnou úpravu dilatačních spár, zřízení nebo demontáž prozatímních styků a ošetření součástí mazivem. 2. V cenách nejsou započteny náklady na dělení kolejnic, zřízení svaru, demontáž nebo montáž styků. | [15 empty] | PP | 2
| PSC |  | Poznámka k souboru cen: 1. V cenách jsou započteny náklady na demontáž upevňovadel, výměnu LISU, montáž upevňovadel, případnou úpravu dilatačních spár, zřízení nebo demontáž prozatímních styků a ošetření součástí mazivem. 2. V cenách nejsou započteny náklady na dělení kolejnic, zřízení svaru, demontáž nebo montáž styků. | [15 empty] | PSC | 2
| VV |  | "Za KV 3ab, 5ab, 6ab "3*2*3,5 |  | 21 | [13 empty] | VV | 2 | 2 | True | 0 | ROZPOCET
| VV |  | Součet |  | 21 | [13 empty] | VV | 2 | 4 | True | 1 | ROZPOCET
20 | M | 5957119005 | Lepený izolovaný styk tv. UIC60 s tepelně zpracovanou hlavou délky 3,50 m | kus | 6 |  | 0 | Sborník UOŽI 01 2020 |  | zákl. přenesená |  | 0 | 0.25082 | 1.5049 | 0 | 0 |  | 8 | M | 2 |  |  |  | ROZPOCET | [5 empty] | 0 | 0 | 0 | 0 | 0 | 4 | 0 | 4 | 500550
| PP |  | Lepený izolovaný styk tv. UIC60 s tepelně zpracovanou hlavou délky 3,50 m | [15 empty] | PP | 2
| VV |  | " Za výh.3ab, 5ab, 6ab "6 |  | 6 | [13 empty] | VV | 2 | 2 | True | 0 | ROZPOCET
| VV |  | Součet |  | 6 | [13 empty] | VV | 2 | 4 | True | 1 | ROZPOCET
21 | K | 5907050110 | Dělení kolejnic kyslíkem tv. UIC60 nebo R65 | kus | 100 |  | 0 | Sborník UOŽI 01 2020 |  | zákl. přenesená |  | 0 | 0 | 0 | 0 | 0 |  | 4 | K | 2 |  |  |  | ROZPOCET | [5 empty] | 0 | 0 | 0 | 0 | 0 | 4 | 0 | 4 | 2141707404
| PP |  | Dělení kolejnic kyslíkem tv. UIC60 nebo R65. Poznámka: 1. V cenách jsou započteny náklady na manipulaci, podložení, označení a provedení řezu kolejnice. | [15 empty] | PP | 2
| PSC |  | Poznámka k souboru cen: 1. V cenách jsou započteny náklady na manipulaci, podložení, označení a provedení řezu kolejnice. | [15 empty] | PSC | 2
22 | K | 5907050120 | Dělení kolejnic kyslíkem tv. S49 | kus | 20 |  | 0 | Sborník UOŽI 01 2020 |  | zákl. přenesená |  | 0 | 0 | 0 | 0 | 0 |  | 4 | K | 2 |  |  |  | ROZPOCET | [5 empty] | 0 | 0 | 0 | 0 | 0 | 4 | 0 | 4 | -1912090037
| PP |  | Dělení kolejnic kyslíkem tv. S49. Poznámka: 1. V cenách jsou započteny náklady na manipulaci, podložení, označení a provedení řezu kolejnice. | [15 empty] | PP | 2
| PSC |  | Poznámka k souboru cen: 1. V cenách jsou započteny náklady na manipulaci, podložení, označení a provedení řezu kolejnice. | [15 empty] | PSC | 2
| P |  | Poznámka k položce: Řez=kus | [15 empty] | P | 2
23 | K | 5908030010 | Zřízení A-LISU soupravou in-sittu tv. UIC60 | styk | 16 |  | 0 | Sborník UOŽI 01 2020 |  | zákl. přenesená |  | 0 | 0 | 0 | 0 | 0 |  | 4 | K | 2 |  |  |  | ROZPOCET | [5 empty] | 0 | 0 | 0 | 0 | 0 | 4 | 0 | 4 | 1114432857
| PP |  | Zřízení A-LISU soupravou in-sittu tv. UIC60. Poznámka: 1. V cenách jsou započteny náklady na demontáž upevňovadel, rozřez kolejnice, obroušení kolejnic, úprava spáry, vyvrtání spojkových otvorů, lepení a montáž styku a upevňovadel, měření geometrie, izolačního stavu a ošetření součástí mazivem. 2. V cenách nejsou obsaženy náklady na dodávku materiálu. | [15 empty] | PP | 2
| PSC |  | Poznámka k souboru cen: 1. V cenách jsou započteny náklady na demontáž upevňovadel, rozřez kolejnice, obroušení kolejnic, úprava spáry, vyvrtání spojkových otvorů, lepení a montáž styku a upevňovadel, měření geometrie, izolačního stavu a ošetření součástí mazivem. 2. V cenách nejsou obsaženy náklady na dodávku materiálu. | [15 empty] | PSC | 2
24 | M | 5957140015 | Souprava pro opravu LISU tv. UIC 60 - ESD 6 otvorů | kus | 16 |  | 0 | Sborník UOŽI 01 2020 |  | zákl. přenesená |  | 0 | 0 | 0 | 0 | 0 |  | 8 | M | 2 |  |  |  | ROZPOCET | [5 empty] | 0 | 0 | 0 | 0 | 0 | 4 | 0 | 4 | 1000324423
| PP |  | Souprava pro opravu LISU tv. UIC 60 - ESD 6 otvorů | [15 empty] | PP | 2
| VV |  | "2b nemá "0 |  | 0 | [13 empty] | VV | 2 | 2 | True | 0 | ROZPOCET
| VV |  | "3ab,5ab,6ab"3*4 |  | 12 | [13 empty] | VV | 2 | 2 | True | 0 | ROZPOCET
| VV |  | "DSK "4 |  | 4 | [13 empty] | VV | 2 | 2 | True | 0 | ROZPOCET
| VV |  | Součet |  | 16 | [13 empty] | VV | 2 | 4 | True | 1 | ROZPOCET
25 | K | 5909030020 | Následná úprava GPK koleje směrové a výškové uspořádání pražce betonové | km | 0.181 |  | 0 | Sborník UOŽI 01 2020 |  | zákl. přenesená |  | 0 | 0 | 0 | 0 | 0 |  | 4 | K | 2 |  |  |  | ROZPOCET | [5 empty] | 0 | 0 | 0 | 0 | 0 | 4 | 0 | 4 | -1569099751
| PP |  | Následná úprava GPK koleje směrové a výškové uspořádání pražce betonové. Poznámka: 1. V cenách jsou započteny náklady na úpravu směrového a výškového uspořádání strojní linkou ASP s přesným zaměřením její prostorové polohy po konsolidaci KL, úpravu KL pluhem a měření mezních stavebních odchylek dle ČSN, měření technologických veličin a předání tištěných výstupů objednateli. 2. V cenách nejsou obsaženy náklady na zaměření APK, doplnění a dodávku kameniva a snížení KL pod patou kolejnice. | [15 empty] | PP | 2
| PSC |  | Poznámka k souboru cen: 1. V cenách jsou započteny náklady na úpravu směrového a výškového uspořádání strojní linkou ASP s přesným zaměřením její prostorové polohy po konsolidaci KL, úpravu KL pluhem a měření mezních stavebních odchylek dle ČSN, měření technologických veličin a předání tištěných výstupů objednateli. 2. V cenách nejsou obsaženy náklady na zaměření APK, doplnění a dodávku kameniva a snížení KL pod patou kolejnice. | [15 empty] | PSC | 2
| VV |  | Koleje_21 |  | 0.081 | [13 empty] | VV | 2 | 2 | True | 0 | ROZPOCET
| VV |  | "Výběhy do trati " 2*0,050 |  | 0.1 | [13 empty] | VV | 2 | 2 | True | 0 | ROZPOCET
| VV |  | Součet |  | 0.181 | [13 empty] | VV | 2 | 4 | True | 1 | ROZPOCET
26 | K | 5909040020 | Následná úprava GPK výhybky směrové a výškové uspořádání pražce betonové | m | 383.24 |  | 0 | Sborník UOŽI 01 2020 |  | zákl. přenesená |  | 0 | 0 | 0 | 0 | 0 |  | 4 | K | 2 |  |  |  | ROZPOCET | [5 empty] | 0 | 0 | 0 | 0 | 0 | 4 | 0 | 4 | 524199960
| PP |  | Následná úprava GPK výhybky směrové a výškové uspořádání pražce betonové. Poznámka: 1. V cenách jsou započteny náklady na úpravu směrového a výškového uspořádání strojní linkou ASP s přesným zaměřením její prostorové polohy po konsolidaci KL, úpravu KL pluhem a měření mezních stavebních odchylek dle ČSN, měření technologických veličin a předání tištěných výstupů objednateli. 2. V cenách nejsou obsaženy náklady na zaměření APK, doplnění a dodávku kameniva a snížení KL pod patou kolejnice. | [15 empty] | PP | 2
| PSC |  | Poznámka k souboru cen: 1. V cenách jsou započteny náklady na úpravu směrového a výškového uspořádání strojní linkou ASP s přesným zaměřením její prostorové polohy po konsolidaci KL, úpravu KL pluhem a měření mezních stavebních odchylek dle ČSN, měření technologických veličin a předání tištěných výstupů objednateli. 2. V cenách nejsou obsaženy náklady na zaměření APK, doplnění a dodávku kameniva a snížení KL pod patou kolejnice. | [15 empty] | PSC | 2
| P |  | Poznámka k položce: Rozvinutá délka výhybky=m | [15 empty] | P | 2
| VV |  | RD_II_gen_21 |  | 383.24 | [13 empty] | VV | 2 | 2 | True | 0 | ROZPOCET
| VV |  | Součet |  | 383.24 | [13 empty] | VV | 2 | 4 | True | 1 | ROZPOCET
27 | K | 5910020110 | Svařování kolejnic termitem plný předehřev standardní spára svar jednotlivý tv. UIC60 | svar | 8 |  | 0 | Sborník UOŽI 01 2020 |  | zákl. přenesená |  | 0 | 0 | 0 | 0 | 0 |  | 4 | K | 2 |  |  |  | ROZPOCET | [5 empty] | 0 | 0 | 0 | 0 | 0 | 4 | 0 | 4 | -1218839132
| PP |  | Svařování kolejnic termitem plný předehřev standardní spára svar jednotlivý tv. UIC60. Poznámka: 1. V cenách jsou započteny náklady na vybrání kameniva z mezipražcového prostoru, demontáž upevňovadel, směrové a výškové vyrovnání kolejnic, provedení svaru, montáž upevňovadel, vizuální kontrola, měření geometrie svaru. 2. V cenách nejsou obsaženy náklady na kontrolu svaru ultrazvukem, podbití pražců a demontáž styku. | [15 empty] | PP | 2
| PSC |  | Poznámka k souboru cen: 1. V cenách jsou započteny náklady na vybrání kameniva z mezipražcového prostoru, demontáž upevňovadel, směrové a výškové vyrovnání kolejnic, provedení svaru, montáž upevňovadel, vizuální kontrola, měření geometrie svaru. 2. V cenách nejsou obsaženy náklady na kontrolu svaru ultrazvukem, podbití pražců a demontáž styku. | [15 empty] | PSC | 2
| VV |  | "závěrné výhybky"4 |  | 4 | [13 empty] | VV | 2 | 2 | True | 0 | ROZPOCET
| VV |  | "závěrné kolej "4 |  | 4 | [13 empty] | VV | 2 | 2 | True | 0 | ROZPOCET
| VV |  | Součet |  | 8 | [13 empty] | VV | 2 | 4 | True | 1 | ROZPOCET
28 | K | 5910020010 | Svařování kolejnic termitem plný předehřev standardní spára svar sériový tv. UIC60 | svar | 64 |  | 0 | Sborník UOŽI 01 2020 |  | zákl. přenesená |  | 0 | 0 | 0 | 0 | 0 |  | 4 | K | 2 |  |  |  | ROZPOCET | [5 empty] | 0 | 0 | 0 | 0 | 0 | 4 | 0 | 4 | 528644740
| PP |  | Svařování kolejnic termitem plný předehřev standardní spára svar sériový tv. UIC60. Poznámka: 1. V cenách jsou započteny náklady na vybrání kameniva z mezipražcového prostoru, demontáž upevňovadel, směrové a výškové vyrovnání kolejnic, provedení svaru, montáž upevňovadel, vizuální kontrola, měření geometrie svaru. 2. V cenách nejsou obsaženy náklady na kontrolu svaru ultrazvukem, podbití pražců a demontáž styku. | [15 empty] | PP | 2
| PSC |  | Poznámka k souboru cen: 1. V cenách jsou započteny náklady na vybrání kameniva z mezipražcového prostoru, demontáž upevňovadel, směrové a výškové vyrovnání kolejnic, provedení svaru, montáž upevňovadel, vizuální kontrola, měření geometrie svaru. 2. V cenách nejsou obsaženy náklady na kontrolu svaru ultrazvukem, podbití pražců a demontáž styku. | [15 empty] | PSC | 2
| VV |  | "1. a 2.TK " 4 |  | 4 | [13 empty] | VV | 2 | 2 | True | 0 | ROZPOCET
| VV |  | " DSK "10 |  | 10 | [13 empty] | VV | 2 | 2 | True | 0 | ROZPOCET
| VV |  | " Výhybky "54 |  | 54 | [13 empty] | VV | 2 | 2 | True | 0 | ROZPOCET
| VV |  | "- svary jednotlivé"-4 |  | -4 | [13 empty] | VV | 2 | 2 | True | 0 | ROZPOCET
| VV |  | Součet |  | 64 | [13 empty] | VV | 2 | 4 | True | 1 | ROZPOCET
29 | K | 5910020130 | Svařování kolejnic termitem plný předehřev standardní spára svar jednotlivý tv. S49 | svar | 2 |  | 0 | Sborník UOŽI 01 2020 |  | zákl. přenesená |  | 0 | 0 | 0 | 0 | 0 |  | 4 | K | 2 |  |  |  | ROZPOCET | [5 empty] | 0 | 0 | 0 | 0 | 0 | 4 | 0 | 4 | 738493783
| PP |  | Svařování kolejnic termitem plný předehřev standardní spára svar jednotlivý tv. S49. Poznámka: 1. V cenách jsou započteny náklady na vybrání kameniva z mezipražcového prostoru, demontáž upevňovadel, směrové a výškové vyrovnání kolejnic, provedení svaru, montáž upevňovadel, vizuální kontrola, měření geometrie svaru. 2. V cenách nejsou obsaženy náklady na kontrolu svaru ultrazvukem, podbití pražců a demontáž styku. | [15 empty] | PP | 2
| PSC |  | Poznámka k souboru cen: 1. V cenách jsou započteny náklady na vybrání kameniva z mezipražcového prostoru, demontáž upevňovadel, směrové a výškové vyrovnání kolejnic, provedení svaru, montáž upevňovadel, vizuální kontrola, měření geometrie svaru. 2. V cenách nejsou obsaženy náklady na kontrolu svaru ultrazvukem, podbití pražců a demontáž styku. | [15 empty] | PSC | 2
| VV |  | "Svary do 1. a 2.TK "2 |  | 2 | [13 empty] | VV | 2 | 2 | True | 0 | ROZPOCET
| VV |  | Součet |  | 2 | [13 empty] | VV | 2 | 4 | True | 1 | ROZPOCET
30 | K | 5910020310 | Svařování kolejnic termitem plný předehřev standardní spára svar přechodový tv. R65/UIC60 | svar | 4 |  | 0 | Sborník UOŽI 01 2020 |  | zákl. přenesená |  | 0 | 0 | 0 | 0 | 0 |  | 4 | K | 2 |  |  |  | ROZPOCET | [5 empty] | 0 | 0 | 0 | 0 | 0 | 4 | 0 | 4 | -503065984
| PP |  | Svařování kolejnic termitem plný předehřev standardní spára svar přechodový tv. R65/UIC60. Poznámka: 1. V cenách jsou započteny náklady na vybrání kameniva z mezipražcového prostoru, demontáž upevňovadel, směrové a výškové vyrovnání kolejnic, provedení svaru, montáž upevňovadel, vizuální kontrola, měření geometrie svaru. 2. V cenách nejsou obsaženy náklady na kontrolu svaru ultrazvukem, podbití pražců a demontáž styku. | [15 empty] | PP | 2
| PSC |  | Poznámka k souboru cen: 1. V cenách jsou započteny náklady na vybrání kameniva z mezipražcového prostoru, demontáž upevňovadel, směrové a výškové vyrovnání kolejnic, provedení svaru, montáž upevňovadel, vizuální kontrola, měření geometrie svaru. 2. V cenách nejsou obsaženy náklady na kontrolu svaru ultrazvukem, podbití pražců a demontáž styku. | [15 empty] | PSC | 2
| VV |  | " do 7ab a ab "2*2 |  | 4 | [13 empty] | VV | 2 | 2 | True | 0 | ROZPOCET
| VV |  | Součet |  | 4 | [13 empty] | VV | 2 | 4 | True | 1 | ROZPOCET
31 | K | 5910035030 | Dosažení dovolené upínací teploty v BK prodloužením kolejnicového pásu v koleji tv. S49 | svar | 4 |  | 0 | Sborník UOŽI 01 2020 |  | zákl. přenesená |  | 0 | 0 | 0 | 0 | 0 |  | 4 | K | 2 |  |  |  | ROZPOCET | [5 empty] | 0 | 0 | 0 | 0 | 0 | 4 | 0 | 4 | 1494493691
| PP |  | Dosažení dovolené upínací teploty v BK prodloužením kolejnicového pásu v koleji tv. S49. Poznámka: 1. V cenách jsou započteny náklady na montáž a demontáž napínacího zařízení nebo ohřevu kolejnic a udržování potřebného prodloužení kolejnicového pásu. 2. V cenách nejsou obsaženy náklady na demontáž upevňovadel a kolejnicových spojek. | [15 empty] | PP | 2
| PSC |  | Poznámka k souboru cen: 1. V cenách jsou započteny náklady na montáž a demontáž napínacího zařízení nebo ohřevu kolejnic a udržování potřebného prodloužení kolejnicového pásu. 2. V cenách nejsou obsaženy náklady na demontáž upevňovadel a kolejnicových spojek. | [15 empty] | PSC | 2
32 | K | 5910035130 | Dosažení dovolené upínací teploty v BK prodloužením kolejnicového pásu ve výhybce tv. S49 | svar | 4 |  | 0 | Sborník UOŽI 01 2020 |  | zákl. přenesená |  | 0 | 0 | 0 | 0 | 0 |  | 4 | K | 2 |  |  |  | ROZPOCET | [5 empty] | 0 | 0 | 0 | 0 | 0 | 4 | 0 | 4 | -1561752718
| PP |  | Dosažení dovolené upínací teploty v BK prodloužením kolejnicového pásu ve výhybce tv. S49. Poznámka: 1. V cenách jsou započteny náklady na montáž a demontáž napínacího zařízení nebo ohřevu kolejnic a udržování potřebného prodloužení kolejnicového pásu. 2. V cenách nejsou obsaženy náklady na demontáž upevňovadel a kolejnicových spojek. | [15 empty] | PP | 2
| PSC |  | Poznámka k souboru cen: 1. V cenách jsou započteny náklady na montáž a demontáž napínacího zařízení nebo ohřevu kolejnic a udržování potřebného prodloužení kolejnicového pásu. 2. V cenách nejsou obsaženy náklady na demontáž upevňovadel a kolejnicových spojek. | [15 empty] | PSC | 2
33 | K | 5910040230 | Umožnění volné dilatace kolejnice bez demontáže nebo montáže upevňovadel s osazením a odstraněním kluzných podložek rozdělení pražců "u" | m | 162 |  | 0 | Sborník UOŽI 01 2020 |  | zákl. přenesená |  | 0 | 0 | 0 | 0 | 0 |  | 4 | K | 2 |  |  |  | ROZPOCET | [5 empty] | 0 | 0 | 0 | 0 | 0 | 4 | 0 | 4 | -778941822
| PP |  | Umožnění volné dilatace kolejnice bez demontáže nebo montáže upevňovadel s osazením a odstraněním kluzných podložek rozdělení pražců "u". Poznámka: 1. V cenách jsou započteny náklady na uvolnění, demontáž a rovnoměrné prodloužení nebo zkrácení kolejnice, vyznačení značek a vedení dokumentace. 2. V cenách nejsou obsaženy náklady na demontáž kolejnicových spojek. | [15 empty] | PP | 2
| PSC |  | Poznámka k souboru cen: 1. V cenách jsou započteny náklady na uvolnění, demontáž a rovnoměrné prodloužení nebo zkrácení kolejnice, vyznačení značek a vedení dokumentace. 2. V cenách nejsou obsaženy náklady na demontáž kolejnicových spojek. | [15 empty] | PSC | 2
| P |  | Poznámka k položce: Metr kolejnice=m | [15 empty] | P | 2
| VV |  | Koleje_21*2*1000 |  | 162 | [13 empty] | VV | 2 | 2 | True | 0 | ROZPOCET
| VV |  | Součet |  | 162 | [13 empty] | VV | 2 | 4 | True | 1 | ROZPOCET
34 | K | 5910050020 | Umožnění volné dilatace dílů výhybek demontáž upevňovadel výhybka II. generace | m | 383.24 |  | 0 | Sborník UOŽI 01 2020 |  | zákl. přenesená |  | 0 | 0 | 0 | 0 | 0 |  | 4 | K | 2 |  |  |  | ROZPOCET | [5 empty] | 0 | 0 | 0 | 0 | 0 | 4 | 0 | 4 | -1528872180
| PP |  | Umožnění volné dilatace dílů výhybek demontáž upevňovadel výhybka II. generace. Poznámka: 1. V cenách jsou započteny náklady na uvolnění dílů výhybky a jejich rovnoměrné prodloužení nebo zkrácení. 2. V cenách nejsou obsaženy náklady na demontáž spojek. | [15 empty] | PP | 2
| PSC |  | Poznámka k souboru cen: 1. V cenách jsou započteny náklady na uvolnění dílů výhybky a jejich rovnoměrné prodloužení nebo zkrácení. 2. V cenách nejsou obsaženy náklady na demontáž spojek. | [15 empty] | PSC | 2
| P |  | Poznámka k položce: Rozvinutá délka výhybky=m | [15 empty] | P | 2
| VV |  | RD_II_gen_21 |  | 383.24 | [13 empty] | VV | 2 | 2 | True | 1 | ROZPOCET
35 | K | 5910050120 | Umožnění volné dilatace dílů výhybek montáž upevňovadel výhybka II. generace | m | 383.24 |  | 0 | Sborník UOŽI 01 2020 |  | zákl. přenesená |  | 0 | 0 | 0 | 0 | 0 |  | 4 | K | 2 |  |  |  | ROZPOCET | [5 empty] | 0 | 0 | 0 | 0 | 0 | 4 | 0 | 4 | -1287083479
| PP |  | Umožnění volné dilatace dílů výhybek montáž upevňovadel výhybka II. generace. Poznámka: 1. V cenách jsou započteny náklady na uvolnění dílů výhybky a jejich rovnoměrné prodloužení nebo zkrácení. 2. V cenách nejsou obsaženy náklady na demontáž spojek. | [15 empty] | PP | 2
| PSC |  | Poznámka k souboru cen: 1. V cenách jsou započteny náklady na uvolnění dílů výhybky a jejich rovnoměrné prodloužení nebo zkrácení. 2. V cenách nejsou obsaženy náklady na demontáž spojek. | [15 empty] | PSC | 2
| P |  | Poznámka k položce: Rozvinutá délka výhybky=m | [15 empty] | P | 2
| VV |  | RD_II_gen_21 |  | 383.24 | [13 empty] | VV | 2 | 2 | True | 1 | ROZPOCET
36 | K | 5910136010 | Montáž pražcové kotvy v koleji | kus | 29 |  | 0 | Sborník UOŽI 01 2020 |  | zákl. přenesená |  | 0 | 0 | 0 | 0 | 0 |  | 4 | K | 2 |  |  |  | ROZPOCET | [5 empty] | 0 | 0 | 0 | 0 | 0 | 4 | 0 | 4 | 1149698480
| PP |  | Montáž pražcové kotvy v koleji. Poznámka: 1. V cenách jsou započteny náklady na odstranění kameniva, montáž, ošetření součásti mazivem a úpravu kameniva. 2. V cenách nejsou obsaženy náklady na dodávku materiálu. | [15 empty] | PP | 2
| PSC |  | Poznámka k souboru cen: 1. V cenách jsou započteny náklady na odstranění kameniva, montáž, ošetření součásti mazivem a úpravu kameniva. 2. V cenách nejsou obsaženy náklady na dodávku materiálu. | [15 empty] | PSC | 2
| VV |  | "Za přechodovou kolejnici "50/0,6/3+1,222 |  | 29 | [13 empty] | VV | 2 | 2 | True | 0 | ROZPOCET
| VV |  | Součet |  | 29 | [13 empty] | VV | 2 | 4 | True | 1 | ROZPOCET
37 | M | 5960101000 | Pražcové kotvy TDHB pro pražec betonový B 91 | kus | 29 |  | 0 | Sborník UOŽI 01 2020 |  | zákl. přenesená |  | 0 | 0.01004 | 0.29116 | 0 | 0 |  | 8 | M | 2 |  |  |  | ROZPOCET | [5 empty] | 0 | 0 | 0 | 0 | 0 | 4 | 0 | 4 | 396984284
| PP |  | Pražcové kotvy TDHB pro pražec betonový B 91 | [15 empty] | PP | 2
38 | K | 5911641110 | Montáž jednoduché výhybky v ose koleje betonové pražce soustavy UIC60 | m | 39.22 |  | 0 | Sborník UOŽI 01 2020 |  | zákl. přenesená |  | 0 | 0 | 0 | 0 | 0 |  | 4 | K | 2 |  |  |  | ROZPOCET | [5 empty] | 0 | 0 | 0 | 0 | 0 | 4 | 0 | 4 | -1294804932
| PP |  | Montáž jednoduché výhybky v ose koleje betonové pražce soustavy UIC60. Poznámka: 1. V cenách jsou započteny náklady na manipulaci na pražcovém podloží, nanesení součástí, montáž podle montážního plánu, přezkoušení doléhání jazyků a ošetření součástí mazivem. Demontáž součástí před položením. 2. V cenách nejsou obsaženy náklady na dodávku materiálu. | [15 empty] | PP | 2
| PSC |  | Poznámka k souboru cen: 1. V cenách jsou započteny náklady na manipulaci na pražcovém podloží, nanesení součástí, montáž podle montážního plánu, přezkoušení doléhání jazyků a ošetření součástí mazivem. Demontáž součástí před položením. 2. V cenách nejsou obsaženy náklady na dodávku materiálu. | [15 empty] | PSC | 2
| VV |  | RD_II_gen_výh2_21 |  | 39.22 | [13 empty] | VV | 2 | 2 | True | 0 | ROZPOCET
| VV |  | Součet |  | 39.22 | [13 empty] | VV | 2 | 4 | True | 1 | ROZPOCET
39 | K | 5911645110 | Montáž křižovatkové výhybky v ose koleje betonové pražce soustavy UIC60 | m | 237.04 |  | 0 | Sborník UOŽI 01 2020 |  | zákl. přenesená |  | 0 | 0 | 0 | 0 | 0 |  | 4 | K | 2 |  |  |  | ROZPOCET | [5 empty] | 0 | 0 | 0 | 0 | 0 | 4 | 0 | 4 | -1036667030
| PP |  | Montáž křižovatkové výhybky v ose koleje betonové pražce soustavy UIC60. Poznámka: 1. V cenách jsou započteny náklady na manipulaci na pražcovém podloží, nanesení součástí, montáž podle montážního plánu, přezkoušení doléhání jazyků a ošetření součástí mazivem. Demontáž součástí před položením. 2. V cenách nejsou obsaženy náklady na dodávku materiálu. | [15 empty] | PP | 2
| PSC |  | Poznámka k souboru cen: 1. V cenách jsou započteny náklady na manipulaci na pražcovém podloží, nanesení součástí, montáž podle montážního plánu, přezkoušení doléhání jazyků a ošetření součástí mazivem. Demontáž součástí před položením. 2. V cenách nejsou obsaženy náklady na dodávku materiálu. | [15 empty] | PSC | 2
| VV |  | RD_II_gen_21 |  | 383.24 | [13 empty] | VV | 2 | 2 | True | 0 | ROZPOCET
| VV |  | -RD_II_gen_výh2_21 |  | -39.22 | [13 empty] | VV | 2 | 2 | True | 0 | ROZPOCET
| VV |  | -RD_II_gen_DSK_21 |  | -106.98 | [13 empty] | VV | 2 | 2 | True | 0 | ROZPOCET
| VV |  | Součet |  | 237.04 | [13 empty] | VV | 2 | 4 | True | 1 | ROZPOCET
40 | K | 5911648110 | Montáž středu dvojité kolejové spojky v ose koleje pražce betonové soustavy UIC60 | m | 106.98 |  | 0 | Sborník UOŽI 01 2020 |  | zákl. přenesená |  | 0 | 0 | 0 | 0 | 0 |  | 4 | K | 2 |  |  |  | ROZPOCET | [5 empty] | 0 | 0 | 0 | 0 | 0 | 4 | 0 | 4 | -216077910
| PP |  | Montáž středu dvojité kolejové spojky v ose koleje pražce betonové soustavy UIC60. Poznámka: 1. V cenách jsou započteny náklady na manipulaci na pražcovém podloží, nanesení součástí, montáž podle montážního plánu, přezkoušení doléhání jazyků a ošetření součástí mazivem. Demontáž součástí před položením. 2. V cenách nejsou obsaženy náklady na dodávku materiálu. | [15 empty] | PP | 2
| PSC |  | Poznámka k souboru cen: 1. V cenách jsou započteny náklady na manipulaci na pražcovém podloží, nanesení součástí, montáž podle montážního plánu, přezkoušení doléhání jazyků a ošetření součástí mazivem. Demontáž součástí před položením. 2. V cenách nejsou obsaženy náklady na dodávku materiálu. | [15 empty] | PSC | 2
| VV |  | RD_II_gen_DSK_21 |  | 106.98 | [13 empty] | VV | 2 | 2 | True | 0 | ROZPOCET
| VV |  | Součet |  | 106.98 | [13 empty] | VV | 2 | 4 | True | 1 | ROZPOCET
41 | K | 5911661030 | Demontáž křižovatkové výhybky na úložišti dřevěné pražce soustavy R65 | m | 161.36 |  | 0 | Sborník UOŽI 01 2020 |  | zákl. přenesená |  | 0 | 0 | 0 | 0 | 0 |  | 4 | K | 2 |  |  |  | ROZPOCET | [5 empty] | 0 | 0 | 0 | 0 | 0 | 4 | 0 | 4 | 430176216
| PP |  | Demontáž křižovatkové výhybky na úložišti dřevěné pražce soustavy R65. Poznámka: 1. V cenách jsou započteny náklady na demontáž do součástí včetně závěrů, manipulaci, naložení na dopravní prostředek a uložení vyzískaného materiálu na úložišti. | [15 empty] | PP | 2
| PSC |  | Poznámka k souboru cen: 1. V cenách jsou započteny náklady na demontáž do součástí včetně závěrů, manipulaci, naložení na dopravní prostředek a uložení vyzískaného materiálu na úložišti. | [15 empty] | PSC | 2
| VV |  | CR65-1:11-300 d komb | [15 empty] | VV | 2 | 1 | True | 0 | ROZPOCET
| VV |  | 65,68*2 |  | 131.36 | [13 empty] | VV | 2 | 2 | True | 0 | ROZPOCET
| VV |  | společné pražce za KV 3a, 5b , 6b | [15 empty] | VV | 2 | 1 | True | 0 | ROZPOCET
| VV |  | 3*10 |  | 30 | [13 empty] | VV | 2 | 2 | True | 0 | ROZPOCET
| VV | Demontáž_CR65_21 | Součet |  | 161.36 | [13 empty] | VV | 2 | 4 | True | 1 | ROZPOCET
42 | K | 5911665030 | Demontáž dvojité kolejové spojky na úložišti dřevěné pražce soustavy R65 | m | 71.32 |  | 0 | Sborník UOŽI 01 2020 |  | zákl. přenesená |  | 0 | 0 | 0 | 0 | 0 |  | 4 | K | 2 |  |  |  | ROZPOCET | [5 empty] | 0 | 0 | 0 | 0 | 0 | 4 | 0 | 4 | -1172759548
| PP |  | Demontáž dvojité kolejové spojky na úložišti dřevěné pražce soustavy R65. Poznámka: 1. V cenách jsou započteny náklady na demontáž do součástí, manipulaci, naložení na dopravní prostředek a uložení vyzískaného materiálu na úložišti. | [15 empty] | PP | 2
| PSC |  | Poznámka k souboru cen: 1. V cenách jsou započteny náklady na demontáž do součástí, manipulaci, naložení na dopravní prostředek a uložení vyzískaného materiálu na úložišti. | [15 empty] | PSC | 2
| VV |  | DKS R65-1:11 d 4,75 " 1/3 je už zdemontována " | [15 empty] | VV | 2 | 1 | True | 0 | ROZPOCET
| VV |  | 106,98*(2/3) |  | 71.32 | [13 empty] | VV | 2 | 2 | True | 0 | ROZPOCET
| VV | Demontáž_DSK_R65_21 | Součet |  | 71.32 | [13 empty] | VV | 2 | 4 | True | 1 | ROZPOCET
43 | K | 5911671130 | Příplatek za demontáž v ose koleje výhybky křižovatkové pražce dřevěné soustavy R65 | m | 161.36 |  | 0 | Sborník UOŽI 01 2020 |  | zákl. přenesená |  | 0 | 0 | 0 | 0 | 0 |  | 4 | K | 2 |  |  |  | ROZPOCET | [5 empty] | 0 | 0 | 0 | 0 | 0 | 4 | 0 | 4 | 144772378
| PP |  | Příplatek za demontáž v ose koleje výhybky křižovatkové pražce dřevěné soustavy R65. Poznámka: 1. V cenách jsou započteny náklady za obtížnost demontáže v ose koleje. | [15 empty] | PP | 2
| PSC |  | Poznámka k souboru cen: 1. V cenách jsou započteny náklady za obtížnost demontáže v ose koleje. | [15 empty] | PSC | 2
| VV |  | Demontáž_CR65_21 |  | 161.36 | [13 empty] | VV | 2 | 2 | True | 0 | ROZPOCET
| VV |  | Součet |  | 161.36 | [13 empty] | VV | 2 | 4 | True | 1 | ROZPOCET
44 | K | 5911671230 | Příplatek za demontáž v ose koleje dvojité kolejové spojky pražce dřevěné soustavy R65 | m | 71.32 |  | 0 | Sborník UOŽI 01 2020 |  | zákl. přenesená |  | 0 | 0 | 0 | 0 | 0 |  | 4 | K | 2 |  |  |  | ROZPOCET | [5 empty] | 0 | 0 | 0 | 0 | 0 | 4 | 0 | 4 | -1901297721
| PP |  | Příplatek za demontáž v ose koleje dvojité kolejové spojky pražce dřevěné soustavy R65. Poznámka: 1. V cenách jsou započteny náklady za obtížnost demontáže v ose koleje. | [15 empty] | PP | 2
| PSC |  | Poznámka k souboru cen: 1. V cenách jsou započteny náklady za obtížnost demontáže v ose koleje. | [15 empty] | PSC | 2
| VV |  | Demontáž_DSK_R65_21 |  | 71.32 | [13 empty] | VV | 2 | 2 | True | 0 | ROZPOCET
| VV |  | Součet |  | 71.32 | [13 empty] | VV | 2 | 4 | True | 1 | ROZPOCET
45 | K | 5914040040 | Čištění krytých odvodňovacích zařízení ručně svodné šachty | kus | 1 |  | 0 | Sborník UOŽI 01 2020 |  | zákl. přenesená |  | 0 | 0 | 0 | 0 | 0 |  | 4 | K | 2 |  |  |  | ROZPOCET | [5 empty] | 0 | 0 | 0 | 0 | 0 | 4 | 0 | 4 | -1877236096
| PP |  | Čištění krytých odvodňovacích zařízení ručně svodné šachty. Poznámka: 1. V cenách jsou započteny náklady na pročištění nebo propláchnutí, odstranění usazenin a naložení výzisku na dopravní prostředek. 2. V cenách nejsou obsaženy náklady na dopravu výzisku a skládkovné. | [15 empty] | PP | 2
| PSC |  | Poznámka k souboru cen: 1. V cenách jsou započteny náklady na pročištění nebo propláchnutí, odstranění usazenin a naložení výzisku na dopravní prostředek. 2. V cenách nejsou obsaženy náklady na dopravu výzisku a skládkovné. | [15 empty] | PSC | 2
| VV |  | "Vyčištění Š1"1 |  | 1 | [13 empty] | VV | 2 | 2 | True | 0 | ROZPOCET
| VV |  | Součet |  | 1 | [13 empty] | VV | 2 | 4 | True | 1 | ROZPOCET
46 | K | 5914055020 | Zřízení krytých odvodňovacích zařízení šachty trativodu | m | 9 |  | 0 |  |  | zákl. přenesená |  | 0 | 0 | 0 | 0 | 0 |  | 4 | K | 2 |  |  |  | ROZPOCET | [5 empty] | 0 | 0 | 0 | 0 | 0 | 4 | 0 | 4 | 603024968
| PP |  | Zřízení krytých odvodňovacích zařízení šachty trativodu. Poznámka: 1. V cenách jsou započteny náklady na zřízení podkladní vrstvy, uložení, obsypání a zásyp zařízení podle vzorového listu a rozprostření výzisku na terén nebo naložení na dopravní prostředek. 2. V cenách nejsou obsaženy náklady na provedení výkopku, ruční dočištění a dodávku materiálu. | [15 empty] | PP | 2
| PSC |  | Poznámka k souboru cen: 1. V cenách jsou započteny náklady na zřízení podkladní vrstvy, uložení, obsypání a zásyp zařízení podle vzorového listu a rozprostření výzisku na terén nebo naložení na dopravní prostředek. 2. V cenách nejsou obsaženy náklady na provedení výkopku, ruční dočištění a dodávku materiálu. | [15 empty] | PSC | 2
| P |  | Poznámka k položce: 1x šachta vrcholová 2x šachta průběžná 1x šachta odbočná | [15 empty] | P | 2
| VV |  | Šachty_odbočné_21 |  | 5 | [13 empty] | VV | 2 | 2 | True | 0 | ROZPOCET
| VV |  | Šachty_pruchozí_21 |  | 4 | [13 empty] | VV | 2 | 2 | True | 0 | ROZPOCET
| VV |  | Součet |  | 9 | [13 empty] | VV | 2 | 4 | True | 1 | ROZPOCET
47 | K | 5914075120 | Zřízení konstrukční vrstvy pražcového podloží včetně geotextilie tl. 0,30 m | m2 | 1377.5 |  | 0 | Sborník UOŽI 01 2020 |  | zákl. přenesená |  | 0 | 0 | 0 | 0 | 0 |  | 4 | K | 2 |  |  |  | ROZPOCET | [5 empty] | 0 | 0 | 0 | 0 | 0 | 4 | 0 | 4 | -4240957
| PP |  | Zřízení konstrukční vrstvy pražcového podloží včetně geotextilie tl. 0,30 m. Poznámka: 1. V cenách jsou započteny náklady na naložení výzisku na dopravní prostředek. 2. V cenách nejsou obsaženy náklady na dodávku materiálu a odtěžení zeminy. | [15 empty] | PP | 2
| PSC |  | Poznámka k souboru cen: 1. V cenách jsou započteny náklady na naložení výzisku na dopravní prostředek. 2. V cenách nejsou obsaženy náklady na dodávku materiálu a odtěžení zeminy. | [15 empty] | PSC | 2
| VV |  | " Položení geotextilie, zřízení vrstvy ze štěrkodrtě "(100+45)*9,5 |  | 1377.5 | [13 empty] | VV | 2 | 2 | True | 0 | ROZPOCET
| VV | Geotextilie_21 | Součet |  | 1377.5 | [13 empty] | VV | 2 | 4 | True | 1 | ROZPOCET
48 | K | 5915005010 | Hloubení rýh nebo jam na železničním spodku I. třídy | m3 | 2 |  | 0 | Sborník UOŽI 01 2020 |  | zákl. přenesená |  | 0 | 0 | 0 | 0 | 0 |  | 4 | K | 2 |  |  |  | ROZPOCET | [5 empty] | 0 | 0 | 0 | 0 | 0 | 4 | 0 | 4 | 702049657
| PP |  | Hloubení rýh nebo jam na železničním spodku I. třídy. Poznámka: 1. V cenách jsou započteny náklady na hloubení a uložení výzisku na terén nebo naložení na dopravní prostředek a uložení na úložišti. | [15 empty] | PP | 2
| PSC |  | Poznámka k souboru cen: 1. V cenách jsou započteny náklady na hloubení a uložení výzisku na terén nebo naložení na dopravní prostředek a uložení na úložišti. | [15 empty] | PSC | 2
| VV |  | "Sondy na sítě "2 |  | 2 | [13 empty] | VV | 2 | 2 | True | 0 | ROZPOCET
| VV |  | Součet |  | 2 | [13 empty] | VV | 2 | 4 | True | 1 | ROZPOCET
49 | M | 5961102040 | Výhybka jednoduchá smontovaná pražce betonové J60 1:11-300 pravá v kombinaci | kus | 1 |  | 0 | Sborník UOŽI 01 2020 |  | zákl. přenesená |  | 0 | 29.225 | 29.225 | 0 | 0 |  | 8 | M | 2 |  |  |  | ROZPOCET | [5 empty] | 0 | 0 | 0 | 0 | 0 | 4 | 0 | 4 | 372900047
| PP |  | Výhybka jednoduchá smontovaná pražce betonové J60 1:11-300 pravá v kombinaci | [15 empty] | PP | 2
| P |  | Poznámka k položce: v.č.2 - J60 1:11-300-Pl-bet-ČZP-KS-KOMB-JPP | [15 empty] | P | 2
50 | M | 5961108005 | Výhybka křižovatková smontovaná pražce betonové C60 1:11-300 v kombinaci | kus | 3 |  | 0 | Sborník UOŽI 01 2020 |  | zákl. přenesená |  | 0 | 53.322 | 159.966 | 0 | 0 |  | 8 | M | 2 |  |  |  | ROZPOCET | [5 empty] | 0 | 0 | 0 | 0 | 0 | 4 | 0 | 4 | 1555671313
| PP |  | Výhybka křižovatková smontovaná pražce betonové C60 1:11-300 v kombinaci | [15 empty] | PP | 2
| P |  | Poznámka k položce: v.č.3ab - C60 1:11-300-zl-A-ČZP-ZMB3-bet-KOMB-JPP v.č.5ab - C60 1:11-300-zl-A-ČZP-ZMB3-bet-KOMB-JPP v.č.6ab - C60 1:11-300-zl-A-ČZP-ZMB3-bet-KOMB-JPP | [15 empty] | P | 2
51 | M | 5961113000 | Dvojitá kolejová spojka smontovaná pražce betonové DKS60 1:11-300 | kus | 1 |  | 0 | Sborník UOŽI 01 2020 |  | zákl. přenesená |  | 0 | 53.322 | 53.322 | 0 | 0 |  | 8 | M | 2 |  |  |  | ROZPOCET | [5 empty] | 0 | 0 | 0 | 0 | 0 | 4 | 0 | 4 | 1532212074
| PP |  | Dvojitá kolejová spojka smontovaná pražce betonové DKS60 1:11-300 | [15 empty] | PP | 2
| P |  | Poznámka k položce: v.č. 901 - DKS60 1:11-300-ZPT-SK-bet-o.v. 4,75m | [15 empty] | P | 2
52 | M | 5957110000 | Kolejnice tv. 60 E2, třídy R260 | m | 77.1 |  | 0 | Sborník UOŽI 01 2020 |  | zákl. přenesená |  | 0 | 0.06003 | 4.6283 | 0 | 0 |  | 8 | M | 2 |  |  |  | ROZPOCET | [5 empty] | 0 | 0 | 0 | 0 | 0 | 4 | 0 | 4 | -1057190260
| PP |  | Kolejnice tv. 60 E2, třídy R260 | [15 empty] | PP | 2
| VV |  | " Do 3ab, 7ab a 8ab "3*12,85*2 |  | 77.1 | [13 empty] | VV | 2 | 2 | True | 0 | ROZPOCET
| VV | Kolejnice_U60_21 | Součet |  | 77.1 | [13 empty] | VV | 2 | 4 | True | 1 | ROZPOCET
53 | M | 5957110030 | Kolejnice tv. 49 E 1, třídy R260 | m | 124 |  | 0 | Sborník UOŽI 01 2020 |  | zákl. přenesená |  | 0 | 0.04939 | 6.1244 | 0 | 0 |  | 8 | M | 2 |  |  |  | ROZPOCET | [5 empty] | 0 | 0 | 0 | 0 | 0 | 4 | 0 | 4 | 1542299433
| PP |  | Kolejnice tv. 49 E 1, třídy R260 | [15 empty] | PP | 2
| VV |  | " Do 1. a 2. - odečítám délky přechodových kolejnic "2*(42-13)+2*(46-13) |  | 124 | [13 empty] | VV | 2 | 2 | True | 0 | ROZPOCET
| VV | Kolejnice_S49_21 | Součet |  | 124 | [13 empty] | VV | 2 | 4 | True | 1 | ROZPOCET
54 | M | 5957113025 | Kolejnice přechodové tv. 60E2/49E1 levá | m | 26 |  | 0 | Sborník UOŽI 01 2020 |  | zákl. přenesená |  | 0 | 0.05485 | 1.4261 | 0 | 0 |  | 8 | M | 2 |  |  |  | ROZPOCET | [5 empty] | 0 | 0 | 0 | 0 | 0 | 4 | 0 | 4 | 381728400
| PP |  | Kolejnice přechodové tv. 60E2/49E1 levá | [15 empty] | PP | 2
| VV |  | 2*13 "7 m U60, 6 m S49" |  | 26 | [13 empty] | VV | 2 | 2 | True | 0 | ROZPOCET
| VV |  | Součet |  | 26 | [13 empty] | VV | 2 | 4 | True | 1 | ROZPOCET
55 | M | 5957113030 | Kolejnice přechodové tv. 60E2/49E1 pravá | m | 26 |  | 0 | Sborník UOŽI 01 2020 |  | zákl. přenesená |  | 0 | 0.05485 | 1.4261 | 0 | 0 |  | 8 | M | 2 |  |  |  | ROZPOCET | [5 empty] | 0 | 0 | 0 | 0 | 0 | 4 | 0 | 4 | -128885466
| PP |  | Kolejnice přechodové tv. 60E2/49E1 pravá | [15 empty] | PP | 2
| VV |  | 2*13 "7 m U60, 6 m S49" |  | 26 | [13 empty] | VV | 2 | 2 | True | 0 | ROZPOCET
| VV |  | Součet |  | 26 | [13 empty] | VV | 2 | 4 | True | 1 | ROZPOCET
56 | M | 5956140025 | Pražec betonový příčný vystrojený včetně kompletů tv. B 91S/1 (UIC) | kus | 26 |  | 0 | Sborník UOŽI 01 2020 |  | zákl. přenesená |  | 0 | 0.32705 | 8.5033 | 0 | 0 |  | 8 | M | 2 |  |  |  | ROZPOCET | [5 empty] | 0 | 0 | 0 | 0 | 0 | 4 | 0 | 4 | -459604209
| PP |  | Pražec betonový příčný vystrojený včetně kompletů tv. B 91S/1 (UIC) | [15 empty] | PP | 2
| VV |  | "Pod přechodové kolejnice 1.TK" 12-4 " VPS 00-001" |  | 8 | [13 empty] | VV | 2 | 2 | True | 0 | ROZPOCET
| VV |  | "Pod přechodové kolejnice 2.TK" 12-3 " VPS 00-006"--3 " VPS 00-007" |  | 12 | [13 empty] | VV | 2 | 2 | True | 0 | ROZPOCET
| VV |  | " Za KV 5ab,6ab,7ab"3*2 |  | 6 | [13 empty] | VV | 2 | 2 | True | 0 | ROZPOCET
| VV |  | Součet |  | 26 | [13 empty] | VV | 2 | 4 | True | 1 | ROZPOCET
57 | M | 5956140030 | Pražec betonový příčný vystrojený včetně kompletů tv. B 91S/2 (S) | kus | 87 |  | 0 | Sborník UOŽI 01 2020 |  | zákl. přenesená |  | 0 | 0.327 | 28.449 | 0 | 0 |  | 8 | M | 2 |  |  |  | ROZPOCET | [5 empty] | 0 | 0 | 0 | 0 | 0 | 4 | 0 | 4 | 252739703
| PP |  | Pražec betonový příčný vystrojený včetně kompletů tv. B 91S/2 (S) | [15 empty] | PP | 2
| VV |  | (Kolejnice_S49_21/2+2*6)/0,6-0,333 |  | 123 | [13 empty] | VV | 2 | 2 | True | 0 | ROZPOCET
| VV |  | -B91S2_antikoro_21 |  | -36 | [13 empty] | VV | 2 | 2 | True | 0 | ROZPOCET
| VV |  | Součet |  | 87 | [13 empty] | VV | 2 | 4 | True | 1 | ROZPOCET
58 | M | 5956140030R | Pražec betonový příčný vystrojený včetně antikoro kompletů tv. B 91S/2 (S) | kus | 36 |  | 0 |  |  | zákl. přenesená |  | 0 | 0.327 | 11.772 | 0 | 0 |  | 8 | M | 2 |  |  |  | ROZPOCET | [5 empty] | 0 | 0 | 0 | 0 | 0 | 4 | 0 | 4 | -1938909307
| PP |  | Pražec betonový příčný vystrojený včetně kompletů tv. B 91S/2 (S) | [15 empty] | PP | 2
| VV |  | " Do přejezdu P2085 1. a 2.TK "2*18 |  | 36 | [13 empty] | VV | 2 | 2 | True | 0 | ROZPOCET
| VV | B91S2_antikoro_21 | Součet |  | 36 | [13 empty] | VV | 2 | 4 | True | 1 | ROZPOCET
| D | VRN | Vedlejší rozpočtové náklady |  |  |  | 0 |  |  |  |  | 0 |  | 0 |  | 0 |  | 5 | D | 0 |  |  |  | ROZPOCET | [11 empty] | 0
59 | K | 9901000700 | Doprava obousměrná (např. dodávek z vlastních zásob zhotovitele nebo objednatele nebo výzisku) mechanizací o nosnosti do 3,5 t elektrosoučástek, montážního materiálu, kameniva, písku, dlažebních kostek, suti, atd. do 100 km | kus | 1 |  | 0 | Sborník UOŽI 01 2020 |  | zákl. přenesená |  | 0 | 0 | 0 | 0 | 0 |  | 4 | K | 1 |  |  |  | ROZPOCET | [5 empty] | 0 | 0 | 0 | 0 | 0 | 4 | 0 | 4 | -1487940763
| PP |  | Doprava obousměrná (např. dodávek z vlastních zásob zhotovitele nebo objednatele nebo výzisku) mechanizací o nosnosti do 3,5 t elektrosoučástek, montážního materiálu, kameniva, písku, dlažebních kostek, suti, atd. do 100 km. Poznámka: 1. Ceny jsou určeny pro dopravu silničními i kolejovými vozidly.2. V cenách obousměrné dopravy jsou započteny náklady na přepravu materiálu na místo určení včetně složení, poplatku za použití dopravní cesty a zpáteční cesty nenaloženého dopravního prostředku.3. V cenách jednosměrné dopravy jsou započteny náklady na přepravu materiálu na místo určení včetně složení a poplatku za použití dopravní cesty. Tyto položky se použijí i v případě, kdy se předpokládá, že dopravní prostředek bude naložen i na zpáteční cestě. V tomto případě se použijí položky pro každý směr samostatně (např. doprava materiálu na stavbu a odvoz výzisku nebo suti ze stavby). | [15 empty] | PP | 1
| PSC |  | Poznámka k souboru cen: 1. Ceny jsou určeny pro dopravu silničními i kolejovými vozidly. 2. V cenách obousměrné dopravy jsou započteny náklady na přepravu materiálu na místo určení včetně složení, poplatku za použití dopravní cesty a zpáteční cesty nenaloženého dopravního prostředku. 3. V cenách jednosměrné dopravy jsou započteny náklady na přepravu materiálu na místo určení včetně složení a poplatku za použití dopravní cesty. Tyto položky se použijí i v případě, kdy se předpokládá, že dopravní prostředek bude naložen i na zpáteční cestě. V tomto případě se použijí položky pro každý směr samostatně (např. doprava materiálu na stavbu a odvoz výzisku nebo suti ze stavby). | [15 empty] | PSC | 1
| P |  | Poznámka k položce: Měrnou jednotkou je kus stroje. | [15 empty] | P | 1
60 | K | 9902100300 | Doprava obousměrná (např. dodávek z vlastních zásob zhotovitele nebo objednatele nebo výzisku) mechanizací o nosnosti přes 3,5 t sypanin (kameniva, písku, suti, dlažebních kostek, atd.) do 30 km | t | 2113.63 |  | 0 | Sborník UOŽI 01 2020 |  | zákl. přenesená |  | 0 | 0 | 0 | 0 | 0 |  | 4 | K | 1 |  |  |  | ROZPOCET | [5 empty] | 0 | 0 | 0 | 0 | 0 | 4 | 0 | 4 | 2018468730
| PP |  | Doprava obousměrná (např. dodávek z vlastních zásob zhotovitele nebo objednatele nebo výzisku) mechanizací o nosnosti přes 3,5 t sypanin (kameniva, písku, suti, dlažebních kostek, atd.) do 30 km. Poznámka: 1. Ceny jsou určeny pro dopravu silničními i kolejovými vozidly.2. V cenách obousměrné dopravy jsou započteny náklady na přepravu materiálu na místo určení včetně složení, poplatku za použití dopravní cesty a zpáteční cesty nenaloženého dopravního prostředku.3. V cenách jednosměrné dopravy jsou započteny náklady na přepravu materiálu na místo určení včetně složení a poplatku za použití dopravní cesty. Tyto položky se použijí i v případě, kdy se předpokládá, že dopravní prostředek bude naložen i na zpáteční cestě. V tomto případě se použijí položky pro každý směr samostatně (např. doprava materiálu na stavbu a odvoz výzisku nebo suti ze stavby). | [15 empty] | PP | 1
| PSC |  | Poznámka k souboru cen: 1. Ceny jsou určeny pro dopravu silničními i kolejovými vozidly. 2. V cenách obousměrné dopravy jsou započteny náklady na přepravu materiálu na místo určení včetně složení, poplatku za použití dopravní cesty a zpáteční cesty nenaloženého dopravního prostředku. 3. V cenách jednosměrné dopravy jsou započteny náklady na přepravu materiálu na místo určení včetně složení a poplatku za použití dopravní cesty. Tyto položky se použijí i v případě, kdy se předpokládá, že dopravní prostředek bude naložen i na zpáteční cestě. V tomto případě se použijí položky pro každý směr samostatně (např. doprava materiálu na stavbu a odvoz výzisku nebo suti ze stavby). | [15 empty] | PSC | 1
| P |  | Poznámka k položce: Měrnou jednotkou je t přepravovaného materiálu. | [15 empty] | P | 1
| VV |  | "Odvoz vyzískaného kolejového lože na skládku odpadů ( uvažováno auty Celio Most )" | [15 empty] | VV | 1 | 1 | True | 0 | ROZPOCET
| VV |  | Štěrk_t_celkem_21/1,665*1,8 |  | 1164.182 | [13 empty] | VV | 1 | 2 | True | 0 | ROZPOCET
| VV |  | Štěrkodrtť_0_32_21 |  | 929.813 | [13 empty] | VV | 1 | 2 | True | 0 | ROZPOCET
| VV |  | Štěrkodrť_0_8_21 |  | 19.635 | [13 empty] | VV | 1 | 2 | True | 0 | ROZPOCET
| VV | Zemina_skládka_21 | Součet |  | 2113.63 | [13 empty] | VV | 1 | 4 | True | 1 | ROZPOCET
61 | K | 9902100200 | Doprava obousměrná (např. dodávek z vlastních zásob zhotovitele nebo objednatele nebo výzisku) mechanizací o nosnosti přes 3,5 t sypanin (kameniva, písku, suti, dlažebních kostek, atd.) do 20 km | t | 2026.316 |  | 0 | Sborník UOŽI 01 2020 |  | zákl. přenesená |  | 0 | 0 | 0 | 0 | 0 |  | 4 | K | 1 |  |  |  | ROZPOCET | [5 empty] | 0 | 0 | 0 | 0 | 0 | 4 | 0 | 4 | 312429775
| PP |  | Doprava obousměrná (např. dodávek z vlastních zásob zhotovitele nebo objednatele nebo výzisku) mechanizací o nosnosti přes 3,5 t sypanin (kameniva, písku, suti, dlažebních kostek, atd.) do 20 km. Poznámka: 1. Ceny jsou určeny pro dopravu silničními i kolejovými vozidly.2. V cenách obousměrné dopravy jsou započteny náklady na přepravu materiálu na místo určení včetně složení, poplatku za použití dopravní cesty a zpáteční cesty nenaloženého dopravního prostředku.3. V cenách jednosměrné dopravy jsou započteny náklady na přepravu materiálu na místo určení včetně složení a poplatku za použití dopravní cesty. Tyto položky se použijí i v případě, kdy se předpokládá, že dopravní prostředek bude naložen i na zpáteční cestě. V tomto případě se použijí položky pro každý směr samostatně (např. doprava materiálu na stavbu a odvoz výzisku nebo suti ze stavby). | [15 empty] | PP | 1
| PSC |  | Poznámka k souboru cen: 1. Ceny jsou určeny pro dopravu silničními i kolejovými vozidly. 2. V cenách obousměrné dopravy jsou započteny náklady na přepravu materiálu na místo určení včetně složení, poplatku za použití dopravní cesty a zpáteční cesty nenaloženého dopravního prostředku. 3. V cenách jednosměrné dopravy jsou započteny náklady na přepravu materiálu na místo určení včetně složení a poplatku za použití dopravní cesty. Tyto položky se použijí i v případě, kdy se předpokládá, že dopravní prostředek bude naložen i na zpáteční cestě. V tomto případě se použijí položky pro každý směr samostatně (např. doprava materiálu na stavbu a odvoz výzisku nebo suti ze stavby). | [15 empty] | PSC | 1
| P |  | Poznámka k položce: Měrnou jednotkou je t přepravovaného materiálu. | [15 empty] | P | 1
| VV |  | Doprava štěrku a drti z kamenolomu ( uvažováno auty Zabrušany nebo vlakem Bílina ) | [15 empty] | VV | 1 | 1 | True | 0 | ROZPOCET
| VV |  | Štěrk_t_celkem_21 |  | 1076.868 | [13 empty] | VV | 1 | 2 | True | 0 | ROZPOCET
| VV |  | Štěrkodrtť_0_32_21 |  | 929.813 | [13 empty] | VV | 1 | 2 | True | 0 | ROZPOCET
| VV |  | Štěrkodrť_0_8_21 |  | 19.635 | [13 empty] | VV | 1 | 2 | True | 0 | ROZPOCET
| VV |  | Součet |  | 2026.316 | [13 empty] | VV | 1 | 4 | True | 1 | ROZPOCET
62 | K | 9902200300 | Doprava obousměrná (např. dodávek z vlastních zásob zhotovitele nebo objednatele nebo výzisku) mechanizací o nosnosti přes 3,5 t objemnějšího kusového materiálu (prefabrikátů, stožárů, výhybek, rozvaděčů, vybouraných hmot atd.) do 30 km | t | 38.216 |  | 0 | Sborník UOŽI 01 2020 |  | zákl. přenesená |  | 0 | 0 | 0 | 0 | 0 |  | 4 | K | 1 |  |  |  | ROZPOCET | [5 empty] | 0 | 0 | 0 | 0 | 0 | 4 | 0 | 4 | -1147292977
| PP |  | Doprava obousměrná (např. dodávek z vlastních zásob zhotovitele nebo objednatele nebo výzisku) mechanizací o nosnosti přes 3,5 t objemnějšího kusového materiálu (prefabrikátů, stožárů, výhybek, rozvaděčů, vybouraných hmot atd.) do 30 km. Poznámka: 1. Ceny jsou určeny pro dopravu silničními i kolejovými vozidly.2. V cenách obousměrné dopravy jsou započteny náklady na přepravu materiálu na místo určení včetně složení, poplatku za použití dopravní cesty a zpáteční cesty nenaloženého dopravního prostředku.3. V cenách jednosměrné dopravy jsou započteny náklady na přepravu materiálu na místo určení včetně složení a poplatku za použití dopravní cesty. Tyto položky se použijí i v případě, kdy se předpokládá, že dopravní prostředek bude naložen i na zpáteční cestě. V tomto případě se použijí položky pro každý směr samostatně (např. doprava materiálu na stavbu a odvoz výzisku nebo suti ze stavby). | [15 empty] | PP | 1
| PSC |  | Poznámka k souboru cen: 1. Ceny jsou určeny pro dopravu silničními i kolejovými vozidly. 2. V cenách obousměrné dopravy jsou započteny náklady na přepravu materiálu na místo určení včetně složení, poplatku za použití dopravní cesty a zpáteční cesty nenaloženého dopravního prostředku. 3. V cenách jednosměrné dopravy jsou započteny náklady na přepravu materiálu na místo určení včetně složení a poplatku za použití dopravní cesty. Tyto položky se použijí i v případě, kdy se předpokládá, že dopravní prostředek bude naložen i na zpáteční cestě. V tomto případě se použijí položky pro každý směr samostatně (např. doprava materiálu na stavbu a odvoz výzisku nebo suti ze stavby). | [15 empty] | PSC | 1
| P |  | Poznámka k položce: Měrnou jednotkou je t přepravovaného materiálu. | [15 empty] | P | 1
| VV |  | Staré_dřevo_21+Staré_plasty_21 |  | 38.216 | [13 empty] | VV | 1 | 2 | True | 0 | ROZPOCET
| VV |  | Součet |  | 38.216 | [13 empty] | VV | 1 | 4 | True | 1 | ROZPOCET
63 | K | 9902201200 | Doprava obousměrná (např. dodávek z vlastních zásob zhotovitele nebo objednatele nebo výzisku) mechanizací o nosnosti přes 3,5 t objemnějšího kusového materiálu (prefabrikátů, stožárů, výhybek, rozvaděčů, vybouraných hmot atd.) do 350 km | t | 242.413 |  | 0 | Sborník UOŽI 01 2020 |  | zákl. přenesená |  | 0 | 0 | 0 | 0 | 0 |  | 4 | K | 1 |  |  |  | ROZPOCET | [5 empty] | 0 | 0 | 0 | 0 | 0 | 4 | 0 | 4 | 1491492196
| PP |  | Doprava obousměrná (např. dodávek z vlastních zásob zhotovitele nebo objednatele nebo výzisku) mechanizací o nosnosti přes 3,5 t objemnějšího kusového materiálu (prefabrikátů, stožárů, výhybek, rozvaděčů, vybouraných hmot atd.) do 350 km. Poznámka: 1. Ceny jsou určeny pro dopravu silničními i kolejovými vozidly.2. V cenách obousměrné dopravy jsou započteny náklady na přepravu materiálu na místo určení včetně složení, poplatku za použití dopravní cesty a zpáteční cesty nenaloženého dopravního prostředku.3. V cenách jednosměrné dopravy jsou započteny náklady na přepravu materiálu na místo určení včetně složení a poplatku za použití dopravní cesty. Tyto položky se použijí i v případě, kdy se předpokládá, že dopravní prostředek bude naložen i na zpáteční cestě. V tomto případě se použijí položky pro každý směr samostatně (např. doprava materiálu na stavbu a odvoz výzisku nebo suti ze stavby). | [15 empty] | PP | 1
| PSC |  | Poznámka k souboru cen: 1. Ceny jsou určeny pro dopravu silničními i kolejovými vozidly. 2. V cenách obousměrné dopravy jsou započteny náklady na přepravu materiálu na místo určení včetně složení, poplatku za použití dopravní cesty a zpáteční cesty nenaloženého dopravního prostředku. 3. V cenách jednosměrné dopravy jsou započteny náklady na přepravu materiálu na místo určení včetně složení a poplatku za použití dopravní cesty. Tyto položky se použijí i v případě, kdy se předpokládá, že dopravní prostředek bude naložen i na zpáteční cestě. V tomto případě se použijí položky pro každý směr samostatně (např. doprava materiálu na stavbu a odvoz výzisku nebo suti ze stavby). | [15 empty] | PSC | 1
| P |  | Poznámka k položce: Měrnou jednotkou je t přepravovaného materiálu. Doprava na vozech ČDC - předpoklad 12 čtyřnápravových vozů pro všechny výhybky a DSK Nakládku výhybek ve výrobním závodě provádí výrobce. | [15 empty] | P | 1
| VV |  | "Výhybky nové U60" | [15 empty] | VV | 1 | 1 | True | 0 | ROZPOCET
| VV |  | 29,225+159,966+53,222 |  | 242.413 | [13 empty] | VV | 1 | 2 | True | 0 | ROZPOCET
| VV | Doprava_Prostějov_21 | Součet |  | 242.413 | [13 empty] | VV | 1 | 4 | True | 1 | ROZPOCET
64 | K | 9909000100 | Poplatek za uložení suti nebo hmot na oficiální skládku | t | 2113.63 |  | 0 | Sborník UOŽI 01 2020 |  | zákl. přenesená |  | 0 | 0 | 0 | 0 | 0 |  | 4 | K | 1 |  |  |  | ROZPOCET | [5 empty] | 0 | 0 | 0 | 0 | 0 | 4 | 0 | 4 | -2027933033
| PP |  | Poplatek za uložení suti nebo hmot na oficiální skládku . Poznámka: 1. V cenách jsou započteny náklady na uložení stavebního odpadu na oficiální skládku.2. Je třeba zohlednit regionální rozdíly v cenách poplatků za uložení suti a odpadů. Tyto se mohou výrazně lišit s ohledem nejen na region, ale také na množství a druh ukládaného odpadu. | [15 empty] | PP | 1
| PSC |  | Poznámka k souboru cen: 1. V cenách jsou započteny náklady na uložení stavebního odpadu na oficiální skládku. 2. Je třeba zohlednit regionální rozdíly v cenách poplatků za uložení suti a odpadů. Tyto se mohou výrazně lišit s ohledem nejen na region, ale také na množství a druh ukládaného odpadu. | [15 empty] | PSC | 1
| VV |  | Zemina_skládka_21 |  | 2113.63 | [13 empty] | VV | 1 | 2 | True | 0 | ROZPOCET
| VV |  | Součet |  | 2113.63 | [13 empty] | VV | 1 | 4 | True | 1 | ROZPOCET
65 | K | 9909000300 | Poplatek za likvidaci dřevěných kolejnicových podpor | t | 38.016 |  | 0 | Sborník UOŽI 01 2020 |  | zákl. přenesená |  | 0 | 0 | 0 | 0 | 0 |  | 4 | K | 1 |  |  |  | ROZPOCET | [5 empty] | 0 | 0 | 0 | 0 | 0 | 4 | 0 | 4 | 512197809
| PP |  | Poplatek za likvidaci dřevěných kolejnicových podpor . Poznámka: 1. V cenách jsou započteny náklady na uložení stavebního odpadu na oficiální skládku.2. Je třeba zohlednit regionální rozdíly v cenách poplatků za uložení suti a odpadů. Tyto se mohou výrazně lišit s ohledem nejen na region, ale také na množství a druh ukládaného odpadu. | [15 empty] | PP | 1
| PSC |  | Poznámka k souboru cen: 1. V cenách jsou započteny náklady na uložení stavebního odpadu na oficiální skládku. 2. Je třeba zohlednit regionální rozdíly v cenách poplatků za uložení suti a odpadů. Tyto se mohou výrazně lišit s ohledem nejen na region, ale také na množství a druh ukládaného odpadu. | [15 empty] | PSC | 1
| VV |  | Demontáž výhybek R65 | [15 empty] | VV | 1 | 1 | True | 0 | ROZPOCET
| VV |  | "DSK"13,520*0,820 |  | 11.086 | [13 empty] | VV | 1 | 2 | True | 0 | ROZPOCET
| VV |  | "CR65"3*(6,649+0,873)*0,820 |  | 18.504 | [13 empty] | VV | 1 | 2 | True | 0 | ROZPOCET
| VV |  | "JR65" 1*(5,538+0,873) |  | 6.411 | [13 empty] | VV | 1 | 2 | True | 0 | ROZPOCET
| VV |  | "pražce za KV"3,5*18*0,26*0,15*0,820 |  | 2.015 | [13 empty] | VV | 1 | 2 | True | 0 | ROZPOCET
| VV | Staré_dřevo_21 | Součet |  | 38.016 | [13 empty] | VV | 1 | 4 | True | 1 | ROZPOCET
66 | K | 9909000400 | Poplatek za likvidaci plastových součástí | t | 0.2 |  | 0 | Sborník UOŽI 01 2020 |  | zákl. přenesená |  | 0 | 0 | 0 | 0 | 0 |  | 4 | K | 1 |  |  |  | ROZPOCET | [5 empty] | 0 | 0 | 0 | 0 | 0 | 4 | 0 | 4 | -1648787875
| PP |  | Poplatek za likvidaci plastových součástí . Poznámka: 1. V cenách jsou započteny náklady na uložení stavebního odpadu na oficiální skládku.2. Je třeba zohlednit regionální rozdíly v cenách poplatků za uložení suti a odpadů. Tyto se mohou výrazně lišit s ohledem nejen na region, ale také na množství a druh ukládaného odpadu. | [15 empty] | PP | 1
| PSC |  | Poznámka k souboru cen: 1. V cenách jsou započteny náklady na uložení stavebního odpadu na oficiální skládku. 2. Je třeba zohlednit regionální rozdíly v cenách poplatků za uložení suti a odpadů. Tyto se mohou výrazně lišit s ohledem nejen na region, ale také na množství a druh ukládaného odpadu. | [15 empty] | PSC | 1
| VV |  | odhad | [15 empty] | VV | 1 | 1 | True | 0 | ROZPOCET
| VV | Staré_plasty_21 | 0,200 |  | 0.2 | [13 empty] | VV | 1 | 2 | True | 1 | ROZPOCET

## Č22 - Výhybka 19 ab
[19 empty] | {738c4eab-a9f0-4b6a-af21-7185b7558d7e} | [5 empty] | Stezky_22 | Oprava stezky strojně s odstraněním drnu a nánosu do 10 cm | m2 | 52,5 | 2
[19 empty] | 2 | [5 empty] | RD_II_gen_22 | Rozvinutá délka výhybek 2.generace | m | 100 | 2
| KRYCÍ LIST SOUPISU PRACÍ | [7 empty] | v --- níže se nacházejí doplnkové a pomocné údaje k sestavám --- v | [9 empty] | True | [5 empty] | Štěrk_m3_výhybky_22 | Doplnění KL kamenivem souvisle strojně ve výhybce | m3 | 132,2 | 2
[25 empty] | Štěrk_t_celkem_22 | Železniční svršek-kolejové lože (KL) Kamenivo drcené štěrk frakce 31,5/63 třídy min. BII | t | 220,113 | 2
| Zakázka: | [23 empty] | Štěrkodrť_0_8_22 | Kamenivo drcené štěrkodrť frakce 0/8¨na stezky | t | 2,678 | 2
|  | Oprava kolejí a výhybek v žst. Úpořiny | [22 empty] | Zemina_skládka_22 | Odvoz výzisku štěrku a zeminy na skládku | t | 240,638 | 2
| Objekt: | [23 empty] | Staré_plasty_22 | Pryžové a polyetylenové podložky k likvidaci | t | 0,5 | 2
O2 - Oprava výhybek 2,3ab,5ab,6ab,DSK,19 ab materiálem novým po MÚ
Soupis:
Č22 - Výhybka 19 ab
| KSO: |  |  |  |  | CC-CZ:
| Místo: |  | ŽST Úpořiny |  |  | Datum: | 18. 12. 2020
| Zadavatel: |  |  |  |  | IČ: | 70994234
|  | Správa železniční dopravní cesty, státní organizac |  |  |  | DIČ: | CZ70994234
| Uchazeč: |  |  |  |  | IČ: | Vyplň údaj
|  | Vyplň údaj |  |  |  | DIČ: | Vyplň údaj
| Projektant: |  |  |  |  | IČ:
DIČ:
| Zpracovatel: |  |  |  |  | IČ:
|  | Ing. Horák Jiří, horak@szdc.cz, +420 602155923 |  |  |  | DIČ:
Poznámka:
Soupis prací je sestaven s využitím Cenové soustavy ÚRS. Položky, které pochází z této cenové soustavy, jsou ve sloupci 'Cenová soustava' označeny popisem 'CS ÚRS' a úrovní příslušného kalendářního pololetí. Veškeré další informace vymezující popis a podmínky použití těchto položek z Cenové soustavy, které nejsou uvedeny přímo v soupisu prací, jsou neomezeně dálkově k dispozici na www.cs-urs.cz, sekce Cenové a technické podmínky.
| Cena bez DPH | [5 empty] | 0
|  |  | Základ daně |  |  | Sazba daně | Výše daně
| DPH | základní | 0 |  |  | 21% | 0
|  | snížená | 0 |  |  | 15% | 0
| DPH | zákl. přenesená | 0 |  |  | 21% | 0
|  | sníž. přenesená | 0 |  |  | 15% | 0
|  | nulová | 0 |  |  | 0% | 0
| Cena s DPH |  |  | v | CZK |  | 0
REKAPITULACE ČLENĚNÍ SOUPISU PRACÍ
Zakázka:
Oprava kolejí a výhybek v žst. Úpořiny
Objekt:
O2 - Oprava výhybek 2,3ab,5ab,6ab,DSK,19 ab materiálem novým po MÚ
Soupis:
Č22 - Výhybka 19 ab
Místo: |  |  | ŽST Úpořiny |  |  | Datum: | 18. 12. 2020
Zadavatel: |  |  | Správa železniční dopravní cesty, státní organizac |  |  | Projektant:
Uchazeč: |  |  | Vyplň údaj |  |  | Zpracovatel: | Ing. Horák Jiří, horak@szdc.cz, +420 602155923
Kód dílu - Popis | [6 empty] | Cena celkem [CZK]
Náklady zakázky celkem | [6 empty] | 0 | [12 empty] | -1
| 5 - Komunikace pozemní | [5 empty] | 0
| VRN - Vedlejší rozpočtové náklady | [5 empty] | 0
SOUPIS PRACÍ
Zakázka:
Oprava kolejí a výhybek v žst. Úpořiny
Objekt:
O2 - Oprava výhybek 2,3ab,5ab,6ab,DSK,19 ab materiálem novým po MÚ
Soupis:
Č22 - Výhybka 19 ab
Místo: |  |  | ŽST Úpořiny |  |  | Datum: | 18. 12. 2020
Zadavatel: |  |  | Správa železniční dopravní cesty, státní organizac |  |  | Projektant:
Uchazeč: |  |  | Vyplň údaj |  |  | Zpracovatel: | Ing. Horák Jiří, horak@szdc.cz, +420 602155923
PČ | Typ | Kód | Popis | MJ | Množství | J.cena [CZK] | Cena celkem [CZK] | Cenová soustava |  | DPH | J. Nh [h] | Nh celkem [h] | J. hmotnost [t] | Hmotnost celkem [t] | J. suť [t] | Suť Celkem [t] | Dodavatel
Náklady soupisu celkem | [6 empty] | 0 |  |  |  |  | 0 |  | 290.613 |  | 0 |  |  | D | -1 | [15 empty] | 0
| D | 5 | Komunikace pozemní |  |  |  | 0 |  |  |  |  | 0 |  | 290.613 |  | 0 |  | 1 | D | 0 |  |  |  | ROZPOCET | [11 empty] | 0
1 | K | 5905020010 | Oprava stezky strojně s odstraněním drnu a nánosu do 10 cm | m2 | 52.5 |  | 0 | Sborník UOŽI 01 2020 |  | zákl. přenesená |  | 0 | 0 | 0 | 0 | 0 |  | 4 | K | 1 |  |  |  | ROZPOCET | [5 empty] | 0 | 0 | 0 | 0 | 0 | 4 | 0 | 4 | -1431194974
| PP |  | Oprava stezky strojně s odstraněním drnu a nánosu do 10 cm. Poznámka: 1. V cenách jsou započteny náklady na odtěžení nánosu stezky a rozprostření výzisku na terén nebo naložení na dopravní prostředek a úprava povrchu stezky. | [15 empty] | PP | 1
| PSC |  | Poznámka k souboru cen: 1. V cenách jsou započteny náklady na odtěžení nánosu stezky a rozprostření výzisku na terén nebo naložení na dopravní prostředek a úprava povrchu stezky. | [15 empty] | PSC | 1
| VV |  | "Mezi 2. a 4.SK "15*1,75 |  | 26.25 | [13 empty] | VV | 1 | 2 | True | 0 | ROZPOCET
| VV |  | "Mezi 1. a 3.SK "15*1,75 |  | 26.25 | [13 empty] | VV | 1 | 2 | True | 0 | ROZPOCET
| VV | Stezky_22 | Součet |  | 52.5 | [13 empty] | VV | 1 | 4 | True | 1 | ROZPOCET
2 | K | 5905023010 | Úprava povrchu stezky rozprostřením štěrkodrtě do 3 cm | m2 | 52.5 |  | 0 | Sborník UOŽI 01 2020 |  | zákl. přenesená |  | 0 | 0 | 0 | 0 | 0 |  | 4 | K | 1 |  |  |  | ROZPOCET | [5 empty] | 0 | 0 | 0 | 0 | 0 | 4 | 0 | 4 | -1700056753
| PP |  | Úprava povrchu stezky rozprostřením štěrkodrtě do 3 cm. Poznámka: 1. V cenách jsou započteny náklady na rozprostření a urovnání kameniva včetně zhutnění povrchu stezky. Platí pro nový i stávající stav. 2. V cenách nejsou obsaženy náklady na dodávku drtě. | [15 empty] | PP | 1
| PSC |  | Poznámka k souboru cen: 1. V cenách jsou započteny náklady na rozprostření a urovnání kameniva včetně zhutnění povrchu stezky. Platí pro nový i stávající stav. 2. V cenách nejsou obsaženy náklady na dodávku drtě. | [15 empty] | PSC | 1
| VV |  | Stezky_22 |  | 52.5 | [13 empty] | VV | 1 | 2 | True | 0 | ROZPOCET
| VV |  | Součet |  | 52.5 | [13 empty] | VV | 1 | 4 | True | 1 | ROZPOCET
3 | K | 5905050220 | Souvislá výměna KL se snesením KR výhybky pražce betonové | m | 100 |  | 0 |  |  | zákl. přenesená |  | 0 | 0 | 0 | 0 | 0 |  | 4 | K | 1 |  |  |  | ROZPOCET | [5 empty] | 0 | 0 | 0 | 0 | 0 | 4 | 0 | 4 | -1822273579
| PP |  | Souvislá výměna KL se snesením KR výhybky pražce betonové. Poznámka: 1. V cenách jsou započteny náklady na odtěžení KL, úpravu sklonu a zhutnění pláně, případné uložení geosyntetika, rozprostření a zhutnění vrstvy kameniva, zdvih KR, úpravu směrového a výškového uspořádání včetně měření mezních stavebních odchylek dle ČSN a technologických veličin a předání tištěných výstupů, úpravu KL do profilu, uložení výzisku na terén nebo jeho naložení na dopravní prostředek. 2. V cenách nejsou obsaženy náklady na vyjmutí a vložení KR, dodávku a doplnění kameniva, následnou úpravu směrového a výškového uspořádání, snížení KL pod patou kolejnice a dopravu výzisku na skládku a skládkovné. | [15 empty] | PP | 1
| PSC |  | Poznámka k souboru cen: 1. V cenách jsou započteny náklady na odtěžení KL, úpravu sklonu a zhutnění pláně, případné uložení geosyntetika, rozprostření a zhutnění vrstvy kameniva, zdvih KR, úpravu směrového a výškového uspořádání včetně měření mezních stavebních odchylek dle ČSN a technologických veličin a předání tištěných výstupů, úpravu KL do profilu, uložení výzisku na terén nebo jeho naložení na dopravní prostředek. 2. V cenách nejsou obsaženy náklady na vyjmutí a vložení KR, dodávku a doplnění kameniva, následnou úpravu směrového a výškového uspořádání, snížení KL pod patou kolejnice a dopravu výzisku na skládku a skládkovné. | [15 empty] | PSC | 1
| VV |  | C 60-1:11-300 b | [15 empty] | VV | 1 | 1 | True | 0 | ROZPOCET
| VV |  | 80 |  | 80 | [13 empty] | VV | 1 | 2 | True | 0 | ROZPOCET
| VV |  | společné pražce za KV 19ab | [15 empty] | VV | 1 | 1 | True | 0 | ROZPOCET
| VV |  | 2*10 |  | 20 | [13 empty] | VV | 1 | 2 | True | 0 | ROZPOCET
| VV | RD_II_gen_22 | Součet |  | 100 | [13 empty] | VV | 1 | 4 | True | 1 | ROZPOCET
4 | K | 5905105040 | Doplnění KL kamenivem souvisle strojně ve výhybce | m3 | 132.2 |  | 0 | Sborník UOŽI 01 2020 |  | zákl. přenesená |  | 0 | 0 | 0 | 0 | 0 |  | 4 | K | 1 |  |  |  | ROZPOCET | [5 empty] | 0 | 0 | 0 | 0 | 0 | 4 | 0 | 4 | -1556529522
| PP |  | Doplnění KL kamenivem souvisle strojně ve výhybce. Poznámka: 1. V cenách jsou započteny náklady na doplnění kameniva ojediněle ručně vidlemi a/nebo souvisle strojně z výsypných vozů případně nakladačem. 2. V cenách nejsou obsaženy náklady na dodávku kameniva. | [15 empty] | PP | 1
| PSC |  | Poznámka k souboru cen: 1. V cenách jsou započteny náklady na doplnění kameniva ojediněle ručně vidlemi a/nebo souvisle strojně z výsypných vozů případně nakladačem. 2. V cenách nejsou obsaženy náklady na dodávku kameniva. | [15 empty] | PSC | 1
| VV |  | "Zřídí se kolejové lože tloušťky 350 mm pod spodní hranu pražce "90 |  | 90 | [13 empty] | VV | 1 | 2 | True | 0 | ROZPOCET
| VV |  | "spojky 10 m "2*0,010*2110 |  | 42.2 | [13 empty] | VV | 1 | 2 | True | 0 | ROZPOCET
| VV | Štěrk_m3_výhybky_22 | Součet |  | 132.2 | [13 empty] | VV | 1 | 4 | True | 1 | ROZPOCET
5 | K | 5905110020 | Snížení KL pod patou kolejnice ve výhybce | m | 200 |  | 0 | Sborník UOŽI 01 2020 |  | zákl. přenesená |  | 0 | 0 | 0 | 0 | 0 |  | 4 | K | 1 |  |  |  | ROZPOCET | [5 empty] | 0 | 0 | 0 | 0 | 0 | 4 | 0 | 4 | 604015380
| PP |  | Snížení KL pod patou kolejnice ve výhybce. Poznámka: 1. V cenách jsou započteny náklady na snížení KL pod patou kolejnice ručně vidlemi. 2. V cenách nejsou obsaženy náklady na doplnění a dodávku kameniva. | [15 empty] | PP | 1
| PSC |  | Poznámka k souboru cen: 1. V cenách jsou započteny náklady na snížení KL pod patou kolejnice ručně vidlemi. 2. V cenách nejsou obsaženy náklady na doplnění a dodávku kameniva. | [15 empty] | PSC | 1
| P |  | Poznámka k položce: Rozvinutá délka výhybky=m | [15 empty] | P | 1
| VV |  | RD_II_gen_22*2 |  | 200 | [13 empty] | VV | 1 | 2 | True | 0 | ROZPOCET
| VV |  | Součet |  | 200 | [13 empty] | VV | 1 | 4 | True | 1 | ROZPOCET
6 | M | 5955101000 | Kamenivo drcené štěrk frakce 31,5/63 třídy BI | t | 220.113 |  | 0 | Sborník UOŽI 01 2020 |  | zákl. přenesená |  | 0 | 1 | 220.113 | 0 | 0 |  | 8 | M | 1 |  |  |  | ROZPOCET | [5 empty] | 0 | 0 | 0 | 0 | 0 | 4 | 0 | 4 | 1244120416
| PP |  | Kamenivo drcené štěrk frakce 31,5/63 třídy BI | [15 empty] | PP | 1
| VV |  | Štěrk_m3_výhybky_22*1,665 |  | 220.113 | [13 empty] | VV | 1 | 2 | True | 0 | ROZPOCET
| VV | Štěrk_t_celkem_22 | Součet |  | 220.113 | [13 empty] | VV | 1 | 4 | True | 1 | ROZPOCET
7 | M | 5955101014 | Kamenivo drcené štěrkodrť frakce 0/8 | t | 2.678 |  | 0 | Sborník UOŽI 01 2020 |  | zákl. přenesená |  | 0 | 1 | 2.678 | 0 | 0 |  | 8 | M | 1 |  |  |  | ROZPOCET | [5 empty] | 0 | 0 | 0 | 0 | 0 | 4 | 0 | 4 | 33165973
| PP |  | Kamenivo drcené štěrkodrť frakce 0/8 | [15 empty] | PP | 1
| VV |  | Stezky_22*0,03*1,7 |  | 2.678 | [13 empty] | VV | 1 | 2 | True | 0 | ROZPOCET
| VV | Štěrkodrť_0_8_22 | Součet |  | 2.678 | [13 empty] | VV | 1 | 4 | True | 1 | ROZPOCET
8 | K | 5906140055 | Demontáž kolejového roštu koleje v ose koleje pražce dřevěné tv. R65 rozdělení "u" | km | 0.007 |  | 0 | Sborník UOŽI 01 2020 |  | zákl. přenesená |  | 0 | 0 | 0 | 0 | 0 |  | 4 | K | 1 |  |  |  | ROZPOCET | [5 empty] | 0 | 0 | 0 | 0 | 0 | 4 | 0 | 4 | 2026078316
| PP |  | Demontáž kolejového roštu koleje v ose koleje pražce dřevěné tv. R65 rozdělení "u". Poznámka: 1. V cenách jsou započteny náklady na případné odstranění kameniva, rozebrání roštu do součástí, manipulaci, naložení výzisku na dopravní prostředek a uložení na úložišti. 2. V cenách nejsou obsaženy náklady na dopravu a vytřídění. | [15 empty] | PP | 1
| PSC |  | Poznámka k souboru cen: 1. V cenách jsou započteny náklady na případné odstranění kameniva, rozebrání roštu do součástí, manipulaci, naložení výzisku na dopravní prostředek a uložení na úložišti. 2. V cenách nejsou obsaženy náklady na dopravu a vytřídění. | [15 empty] | PSC | 1
| VV |  | 12*0,0006 |  | 0.007 | [13 empty] | VV | 1 | 2 | True | 0 | ROZPOCET
| VV |  | Součet |  | 0.007 | [13 empty] | VV | 1 | 4 | True | 1 | ROZPOCET
9 | K | 5906140175 | Demontáž kolejového roštu koleje v ose koleje pražce betonové tv. R65 rozdělení "u" | km | 0.04 |  | 0 | Sborník UOŽI 01 2020 |  | zákl. přenesená |  | 0 | 0 | 0 | 0 | 0 |  | 4 | K | 1 |  |  |  | ROZPOCET | [5 empty] | 0 | 0 | 0 | 0 | 0 | 4 | 0 | 4 | -153828840
| PP |  | Demontáž kolejového roštu koleje v ose koleje pražce betonové tv. R65 rozdělení "u". Poznámka: 1. V cenách jsou započteny náklady na případné odstranění kameniva, rozebrání roštu do součástí, manipulaci, naložení výzisku na dopravní prostředek a uložení na úložišti. 2. V cenách nejsou obsaženy náklady na dopravu a vytřídění. | [15 empty] | PP | 1
| PSC |  | Poznámka k souboru cen: 1. V cenách jsou započteny náklady na případné odstranění kameniva, rozebrání roštu do součástí, manipulaci, naložení výzisku na dopravní prostředek a uložení na úložišti. 2. V cenách nejsou obsaženy náklady na dopravu a vytřídění. | [15 empty] | PSC | 1
| VV |  | 0,040 |  | 0.04 | [13 empty] | VV | 1 | 2 | True | 0 | ROZPOCET
| VV |  | Součet |  | 0.04 | [13 empty] | VV | 1 | 4 | True | 1 | ROZPOCET
10 | K | 5907010020 | Výměna LISŮ tv. UIC60 rozdělení "u" | m | 7 |  | 0 | Sborník UOŽI 01 2020 |  | zákl. přenesená |  | 0 | 0 | 0 | 0 | 0 |  | 4 | K | 1 |  |  |  | ROZPOCET | [5 empty] | 0 | 0 | 0 | 0 | 0 | 4 | 0 | 4 | -615792398
| PP |  | Výměna LISŮ tv. UIC60 rozdělení "u". Poznámka: 1. V cenách jsou započteny náklady na demontáž upevňovadel, výměnu LISU, montáž upevňovadel, případnou úpravu dilatačních spár, zřízení nebo demontáž prozatímních styků a ošetření součástí mazivem. 2. V cenách nejsou započteny náklady na dělení kolejnic, zřízení svaru, demontáž nebo montáž styků. | [15 empty] | PP | 1
| PSC |  | Poznámka k souboru cen: 1. V cenách jsou započteny náklady na demontáž upevňovadel, výměnu LISU, montáž upevňovadel, případnou úpravu dilatačních spár, zřízení nebo demontáž prozatímních styků a ošetření součástí mazivem. 2. V cenách nejsou započteny náklady na dělení kolejnic, zřízení svaru, demontáž nebo montáž styků. | [15 empty] | PSC | 1
| VV |  | "Za KV 3ab, 5ab, 6ab "2*3,5 |  | 7 | [13 empty] | VV | 1 | 2 | True | 0 | ROZPOCET
| VV |  | Součet |  | 7 | [13 empty] | VV | 1 | 4 | True | 1 | ROZPOCET
11 | M | 5957119005 | Lepený izolovaný styk tv. UIC60 s tepelně zpracovanou hlavou délky 3,50 m | kus | 2 |  | 0 | Sborník UOŽI 01 2020 |  | zákl. přenesená |  | 0 | 0.25082 | 0.50164 | 0 | 0 |  | 8 | M | 1 |  |  |  | ROZPOCET | [5 empty] | 0 | 0 | 0 | 0 | 0 | 4 | 0 | 4 | 588831413
| PP |  | Lepený izolovaný styk tv. UIC60 s tepelně zpracovanou hlavou délky 3,50 m | [15 empty] | PP | 1
| VV |  | " Za výh.19ab "2 |  | 2 | [13 empty] | VV | 1 | 2 | True | 0 | ROZPOCET
| VV |  | Součet |  | 2 | [13 empty] | VV | 1 | 4 | True | 1 | ROZPOCET
12 | K | 5907050110 | Dělení kolejnic kyslíkem tv. UIC60 nebo R65 | kus | 10 |  | 0 | Sborník UOŽI 01 2020 |  | zákl. přenesená |  | 0 | 0 | 0 | 0 | 0 |  | 4 | K | 1 |  |  |  | ROZPOCET | [5 empty] | 0 | 0 | 0 | 0 | 0 | 4 | 0 | 4 | 497355289
| PP |  | Dělení kolejnic kyslíkem tv. UIC60 nebo R65. Poznámka: 1. V cenách jsou započteny náklady na manipulaci, podložení, označení a provedení řezu kolejnice. | [15 empty] | PP | 1
| PSC |  | Poznámka k souboru cen: 1. V cenách jsou započteny náklady na manipulaci, podložení, označení a provedení řezu kolejnice. | [15 empty] | PSC | 1
13 | K | 5908030010 | Zřízení A-LISU soupravou in-sittu tv. UIC60 | styk | 4 |  | 0 | Sborník UOŽI 01 2020 |  | zákl. přenesená |  | 0 | 0 | 0 | 0 | 0 |  | 4 | K | 1 |  |  |  | ROZPOCET | [5 empty] | 0 | 0 | 0 | 0 | 0 | 4 | 0 | 4 | 1789932496
| PP |  | Zřízení A-LISU soupravou in-sittu tv. UIC60. Poznámka: 1. V cenách jsou započteny náklady na demontáž upevňovadel, rozřez kolejnice, obroušení kolejnic, úprava spáry, vyvrtání spojkových otvorů, lepení a montáž styku a upevňovadel, měření geometrie, izolačního stavu a ošetření součástí mazivem. 2. V cenách nejsou obsaženy náklady na dodávku materiálu. | [15 empty] | PP | 1
| PSC |  | Poznámka k souboru cen: 1. V cenách jsou započteny náklady na demontáž upevňovadel, rozřez kolejnice, obroušení kolejnic, úprava spáry, vyvrtání spojkových otvorů, lepení a montáž styku a upevňovadel, měření geometrie, izolačního stavu a ošetření součástí mazivem. 2. V cenách nejsou obsaženy náklady na dodávku materiálu. | [15 empty] | PSC | 1
| VV |  | "Výh.19ab "4 |  | 4 | [13 empty] | VV | 1 | 2 | True | 0 | ROZPOCET
| VV |  | Součet |  | 4 | [13 empty] | VV | 1 | 4 | True | 1 | ROZPOCET
14 | M | 5957140015 | Souprava pro opravu LISU tv. UIC 60 - ESD 6 otvorů | kus | 4 |  | 0 | Sborník UOŽI 01 2020 |  | zákl. přenesená |  | 0 | 0 | 0 | 0 | 0 |  | 8 | M | 1 |  |  |  | ROZPOCET | [5 empty] | 0 | 0 | 0 | 0 | 0 | 4 | 0 | 4 | 1078155585
| PP |  | Souprava pro opravu LISU tv. UIC 60 - ESD 6 otvorů | [15 empty] | PP | 1
| VV |  | 4 |  | 4 | [13 empty] | VV | 1 | 2 | True | 0 | ROZPOCET
| VV |  | Součet |  | 4 | [13 empty] | VV | 1 | 4 | True | 1 | ROZPOCET
15 | K | 5909040020 | Následná úprava GPK výhybky směrové a výškové uspořádání pražce betonové | m | 100 |  | 0 |  |  | zákl. přenesená |  | 0 | 0 | 0 | 0 | 0 |  | 4 | K | 1 |  |  |  | ROZPOCET | [5 empty] | 0 | 0 | 0 | 0 | 0 | 4 | 0 | 4 | -1304726605
| PP |  | Následná úprava GPK výhybky směrové a výškové uspořádání pražce betonové. Poznámka: 1. V cenách jsou započteny náklady na úpravu směrového a výškového uspořádání strojní linkou ASP s přesným zaměřením její prostorové polohy po konsolidaci KL, úpravu KL pluhem a měření mezních stavebních odchylek dle ČSN, měření technologických veličin a předání tištěných výstupů objednateli. 2. V cenách nejsou obsaženy náklady na zaměření APK, doplnění a dodávku kameniva a snížení KL pod patou kolejnice. | [15 empty] | PP | 1
| PSC |  | Poznámka k souboru cen: 1. V cenách jsou započteny náklady na úpravu směrového a výškového uspořádání strojní linkou ASP s přesným zaměřením její prostorové polohy po konsolidaci KL, úpravu KL pluhem a měření mezních stavebních odchylek dle ČSN, měření technologických veličin a předání tištěných výstupů objednateli. 2. V cenách nejsou obsaženy náklady na zaměření APK, doplnění a dodávku kameniva a snížení KL pod patou kolejnice. | [15 empty] | PSC | 1
| P |  | Poznámka k položce: Rozvinutá délka výhybky=m | [15 empty] | P | 1
| VV |  | RD_II_gen_22 |  | 100 | [13 empty] | VV | 1 | 2 | True | 0 | ROZPOCET
| VV |  | Součet |  | 100 | [13 empty] | VV | 1 | 4 | True | 1 | ROZPOCET
16 | K | 5910020010 | Svařování kolejnic termitem plný předehřev standardní spára svar sériový tv. UIC60 | svar | 16 |  | 0 | Sborník UOŽI 01 2020 |  | zákl. přenesená |  | 0 | 0 | 0 | 0 | 0 |  | 4 | K | 1 |  |  |  | ROZPOCET | [5 empty] | 0 | 0 | 0 | 0 | 0 | 4 | 0 | 4 | 366495832
| PP |  | Svařování kolejnic termitem plný předehřev standardní spára svar sériový tv. UIC60. Poznámka: 1. V cenách jsou započteny náklady na vybrání kameniva z mezipražcového prostoru, demontáž upevňovadel, směrové a výškové vyrovnání kolejnic, provedení svaru, montáž upevňovadel, vizuální kontrola, měření geometrie svaru. 2. V cenách nejsou obsaženy náklady na kontrolu svaru ultrazvukem, podbití pražců a demontáž styku. | [15 empty] | PP | 1
| PSC |  | Poznámka k souboru cen: 1. V cenách jsou započteny náklady na vybrání kameniva z mezipražcového prostoru, demontáž upevňovadel, směrové a výškové vyrovnání kolejnic, provedení svaru, montáž upevňovadel, vizuální kontrola, měření geometrie svaru. 2. V cenách nejsou obsaženy náklady na kontrolu svaru ultrazvukem, podbití pražců a demontáž styku. | [15 empty] | PSC | 1
| VV |  | " Výhybky "20 |  | 20 | [13 empty] | VV | 1 | 2 | True | 0 | ROZPOCET
| VV |  | "- svary jednotlivé"-4 |  | -4 | [13 empty] | VV | 1 | 2 | True | 0 | ROZPOCET
| VV |  | Součet |  | 16 | [13 empty] | VV | 1 | 4 | True | 1 | ROZPOCET
17 | K | 5910020110 | Svařování kolejnic termitem plný předehřev standardní spára svar jednotlivý tv. UIC60 | svar | 4 |  | 0 | Sborník UOŽI 01 2020 |  | zákl. přenesená |  | 0 | 0 | 0 | 0 | 0 |  | 4 | K | 1 |  |  |  | ROZPOCET | [5 empty] | 0 | 0 | 0 | 0 | 0 | 4 | 0 | 4 | -2012722901
| PP |  | Svařování kolejnic termitem plný předehřev standardní spára svar jednotlivý tv. UIC60. Poznámka: 1. V cenách jsou započteny náklady na vybrání kameniva z mezipražcového prostoru, demontáž upevňovadel, směrové a výškové vyrovnání kolejnic, provedení svaru, montáž upevňovadel, vizuální kontrola, měření geometrie svaru. 2. V cenách nejsou obsaženy náklady na kontrolu svaru ultrazvukem, podbití pražců a demontáž styku. | [15 empty] | PP | 1
| PSC |  | Poznámka k souboru cen: 1. V cenách jsou započteny náklady na vybrání kameniva z mezipražcového prostoru, demontáž upevňovadel, směrové a výškové vyrovnání kolejnic, provedení svaru, montáž upevňovadel, vizuální kontrola, měření geometrie svaru. 2. V cenách nejsou obsaženy náklady na kontrolu svaru ultrazvukem, podbití pražců a demontáž styku. | [15 empty] | PSC | 1
| VV |  | "závěrné výhybky"4 |  | 4 | [13 empty] | VV | 1 | 2 | True | 0 | ROZPOCET
| VV |  | Součet |  | 4 | [13 empty] | VV | 1 | 4 | True | 1 | ROZPOCET
18 | K | 5910020310 | Svařování kolejnic termitem plný předehřev standardní spára svar přechodový tv. R65/UIC60 | svar | 4 |  | 0 | Sborník UOŽI 01 2020 |  | zákl. přenesená |  | 0 | 0 | 0 | 0 | 0 |  | 4 | K | 1 |  |  |  | ROZPOCET | [5 empty] | 0 | 0 | 0 | 0 | 0 | 4 | 0 | 4 | -495016027
| PP |  | Svařování kolejnic termitem plný předehřev standardní spára svar přechodový tv. R65/UIC60. Poznámka: 1. V cenách jsou započteny náklady na vybrání kameniva z mezipražcového prostoru, demontáž upevňovadel, směrové a výškové vyrovnání kolejnic, provedení svaru, montáž upevňovadel, vizuální kontrola, měření geometrie svaru. 2. V cenách nejsou obsaženy náklady na kontrolu svaru ultrazvukem, podbití pražců a demontáž styku. | [15 empty] | PP | 1
| PSC |  | Poznámka k souboru cen: 1. V cenách jsou započteny náklady na vybrání kameniva z mezipražcového prostoru, demontáž upevňovadel, směrové a výškové vyrovnání kolejnic, provedení svaru, montáž upevňovadel, vizuální kontrola, měření geometrie svaru. 2. V cenách nejsou obsaženy náklady na kontrolu svaru ultrazvukem, podbití pražců a demontáž styku. | [15 empty] | PSC | 1
| VV |  | "spojky "2*2 |  | 4 | [13 empty] | VV | 1 | 2 | True | 0 | ROZPOCET
| VV |  | Součet |  | 4 | [13 empty] | VV | 1 | 4 | True | 1 | ROZPOCET
19 | K | 5910035110 | Dosažení dovolené upínací teploty v BK prodloužením kolejnicového pásu ve výhybce tv. UIC60 | svar | 4 |  | 0 | Sborník UOŽI 01 2020 |  | zákl. přenesená |  | 0 | 0 | 0 | 0 | 0 |  | 4 | K | 1 |  |  |  | ROZPOCET | [5 empty] | 0 | 0 | 0 | 0 | 0 | 4 | 0 | 4 | -1598908282
| PP |  | Dosažení dovolené upínací teploty v BK prodloužením kolejnicového pásu ve výhybce tv. UIC60. Poznámka: 1. V cenách jsou započteny náklady na montáž a demontáž napínacího zařízení nebo ohřevu kolejnic a udržování potřebného prodloužení kolejnicového pásu. 2. V cenách nejsou obsaženy náklady na demontáž upevňovadel a kolejnicových spojek. | [15 empty] | PP | 1
| PSC |  | Poznámka k souboru cen: 1. V cenách jsou započteny náklady na montáž a demontáž napínacího zařízení nebo ohřevu kolejnic a udržování potřebného prodloužení kolejnicového pásu. 2. V cenách nejsou obsaženy náklady na demontáž upevňovadel a kolejnicových spojek. | [15 empty] | PSC | 1
20 | K | 5910050020 | Umožnění volné dilatace dílů výhybek demontáž upevňovadel výhybka II. generace | m | 100 |  | 0 |  |  | zákl. přenesená |  | 0 | 0 | 0 | 0 | 0 |  | 4 | K | 1 |  |  |  | ROZPOCET | [5 empty] | 0 | 0 | 0 | 0 | 0 | 4 | 0 | 4 | -1830589941
| PP |  | Umožnění volné dilatace dílů výhybek demontáž upevňovadel výhybka II. generace. Poznámka: 1. V cenách jsou započteny náklady na uvolnění dílů výhybky a jejich rovnoměrné prodloužení nebo zkrácení. 2. V cenách nejsou obsaženy náklady na demontáž spojek. | [15 empty] | PP | 1
| PSC |  | Poznámka k souboru cen: 1. V cenách jsou započteny náklady na uvolnění dílů výhybky a jejich rovnoměrné prodloužení nebo zkrácení. 2. V cenách nejsou obsaženy náklady na demontáž spojek. | [15 empty] | PSC | 1
| P |  | Poznámka k položce: Rozvinutá délka výhybky=m | [15 empty] | P | 1
| VV |  | RD_II_gen_22 |  | 100 | [13 empty] | VV | 1 | 2 | True | 1 | ROZPOCET
21 | K | 5910050120 | Umožnění volné dilatace dílů výhybek montáž upevňovadel výhybka II. generace | m | 100 |  | 0 |  |  | zákl. přenesená |  | 0 | 0 | 0 | 0 | 0 |  | 4 | K | 1 |  |  |  | ROZPOCET | [5 empty] | 0 | 0 | 0 | 0 | 0 | 4 | 0 | 4 | -1280112405
| PP |  | Umožnění volné dilatace dílů výhybek montáž upevňovadel výhybka II. generace. Poznámka: 1. V cenách jsou započteny náklady na uvolnění dílů výhybky a jejich rovnoměrné prodloužení nebo zkrácení. 2. V cenách nejsou obsaženy náklady na demontáž spojek. | [15 empty] | PP | 1
| PSC |  | Poznámka k souboru cen: 1. V cenách jsou započteny náklady na uvolnění dílů výhybky a jejich rovnoměrné prodloužení nebo zkrácení. 2. V cenách nejsou obsaženy náklady na demontáž spojek. | [15 empty] | PSC | 1
| P |  | Poznámka k položce: Rozvinutá délka výhybky=m | [15 empty] | P | 1
| VV |  | RD_II_gen_22 |  | 100 | [13 empty] | VV | 1 | 2 | True | 1 | ROZPOCET
22 | K | 5911645110 | Montáž křižovatkové výhybky v ose koleje betonové pražce soustavy UIC60 | m | 100 |  | 0 | Sborník UOŽI 01 2020 |  | zákl. přenesená |  | 0 | 0 | 0 | 0 | 0 |  | 4 | K | 1 |  |  |  | ROZPOCET | [5 empty] | 0 | 0 | 0 | 0 | 0 | 4 | 0 | 4 | 2136281437
| PP |  | Montáž křižovatkové výhybky v ose koleje betonové pražce soustavy UIC60. Poznámka: 1. V cenách jsou započteny náklady na manipulaci na pražcovém podloží, nanesení součástí, montáž podle montážního plánu, přezkoušení doléhání jazyků a ošetření součástí mazivem. Demontáž součástí před položením. 2. V cenách nejsou obsaženy náklady na dodávku materiálu. | [15 empty] | PP | 1
| PSC |  | Poznámka k souboru cen: 1. V cenách jsou započteny náklady na manipulaci na pražcovém podloží, nanesení součástí, montáž podle montážního plánu, přezkoušení doléhání jazyků a ošetření součástí mazivem. Demontáž součástí před položením. 2. V cenách nejsou obsaženy náklady na dodávku materiálu. | [15 empty] | PSC | 1
| VV |  | RD_II_gen_22 |  | 100 | [13 empty] | VV | 1 | 2 | True | 0 | ROZPOCET
| VV |  | Součet |  | 100 | [13 empty] | VV | 1 | 4 | True | 1 | ROZPOCET
23 | K | 5915005010 | Hloubení rýh nebo jam na železničním spodku I. třídy | m3 | 1 |  | 0 | Sborník UOŽI 01 2020 |  | zákl. přenesená |  | 0 | 0 | 0 | 0 | 0 |  | 4 | K | 1 |  |  |  | ROZPOCET | [5 empty] | 0 | 0 | 0 | 0 | 0 | 4 | 0 | 4 | 281839719
| PP |  | Hloubení rýh nebo jam na železničním spodku I. třídy. Poznámka: 1. V cenách jsou započteny náklady na hloubení a uložení výzisku na terén nebo naložení na dopravní prostředek a uložení na úložišti. | [15 empty] | PP | 1
| PSC |  | Poznámka k souboru cen: 1. V cenách jsou započteny náklady na hloubení a uložení výzisku na terén nebo naložení na dopravní prostředek a uložení na úložišti. | [15 empty] | PSC | 1
| VV |  | "Sondy na sítě "1 |  | 1 | [13 empty] | VV | 1 | 2 | True | 0 | ROZPOCET
| VV |  | Součet |  | 1 | [13 empty] | VV | 1 | 4 | True | 1 | ROZPOCET
24 | M | 5957110000 | Kolejnice tv. 60 E2, třídy R260 | m | 40 |  | 0 | Sborník UOŽI 01 2020 |  | zákl. přenesená |  | 0 | 0.06003 | 2.4012 | 0 | 0 |  | 8 | M | 1 |  |  |  | ROZPOCET | [5 empty] | 0 | 0 | 0 | 0 | 0 | 4 | 0 | 4 | 2083519419
| PP |  | Kolejnice tv. 60 E2, třídy R260 | [15 empty] | PP | 1
| VV |  | 4*10 |  | 40 | [13 empty] | VV | 1 | 2 | True | 0 | ROZPOCET
| VV | Kolejnice_U60_22 | Součet |  | 40 | [13 empty] | VV | 1 | 4 | True | 1 | ROZPOCET
25 | M | 5956140025 | Pražec betonový příčný vystrojený včetně kompletů tv. B 91S/1 (UIC) | kus | 4 |  | 0 | Sborník UOŽI 01 2020 |  | zákl. přenesená |  | 0 | 0.32705 | 1.3082 | 0 | 0 |  | 8 | M | 1 |  |  |  | ROZPOCET | [5 empty] | 0 | 0 | 0 | 0 | 0 | 4 | 0 | 4 | 165536194
| PP |  | Pražec betonový příčný vystrojený včetně kompletů tv. B 91S/1 (UIC) | [15 empty] | PP | 1
| VV |  | " Za KV 19ab"2*2 |  | 4 | [13 empty] | VV | 1 | 2 | True | 0 | ROZPOCET
| VV |  | Součet |  | 4 | [13 empty] | VV | 1 | 4 | True | 1 | ROZPOCET
26 | M | 5961108000 | Výhybka křižovatková smontovaná pražce betonové C60 1:11-300 | kus | 1 |  | 0 | Sborník UOŽI 01 2020 |  | zákl. přenesená |  | 0 | 63.611 | 63.611 | 0 | 0 |  | 8 | M | 1 |  |  |  | ROZPOCET | [5 empty] | 0 | 0 | 0 | 0 | 0 | 4 | 0 | 4 | 971205831
| PP |  | Výhybka křižovatková smontovaná pražce betonové C60 1:11-300 | [15 empty] | PP | 1
| P |  | Poznámka k položce: v.č.19ab - C60 1:11-300-zl-A-ČZP-ZMB3-bet-JPP | [15 empty] | P | 1
| D | VRN | Vedlejší rozpočtové náklady |  |  |  | 0 |  |  |  |  | 0 |  | 0 |  | 0 |  | 5 | D | 0 |  |  |  | ROZPOCET | [11 empty] | 0
27 | K | 9902100200 | Doprava obousměrná (např. dodávek z vlastních zásob zhotovitele nebo objednatele nebo výzisku) mechanizací o nosnosti přes 3,5 t sypanin (kameniva, písku, suti, dlažebních kostek, atd.) do 20 km | t | 222.791 |  | 0 | Sborník UOŽI 01 2020 |  | zákl. přenesená |  | 0 | 0 | 0 | 0 | 0 |  | 4 | K | 1 |  |  |  | ROZPOCET | [5 empty] | 0 | 0 | 0 | 0 | 0 | 4 | 0 | 4 | -1544961763
| PP |  | Doprava obousměrná (např. dodávek z vlastních zásob zhotovitele nebo objednatele nebo výzisku) mechanizací o nosnosti přes 3,5 t sypanin (kameniva, písku, suti, dlažebních kostek, atd.) do 20 km. Poznámka: 1. Ceny jsou určeny pro dopravu silničními i kolejovými vozidly.2. V cenách obousměrné dopravy jsou započteny náklady na přepravu materiálu na místo určení včetně složení, poplatku za použití dopravní cesty a zpáteční cesty nenaloženého dopravního prostředku.3. V cenách jednosměrné dopravy jsou započteny náklady na přepravu materiálu na místo určení včetně složení a poplatku za použití dopravní cesty. Tyto položky se použijí i v případě, kdy se předpokládá, že dopravní prostředek bude naložen i na zpáteční cestě. V tomto případě se použijí položky pro každý směr samostatně (např. doprava materiálu na stavbu a odvoz výzisku nebo suti ze stavby). | [15 empty] | PP | 1
| PSC |  | Poznámka k souboru cen: 1. Ceny jsou určeny pro dopravu silničními i kolejovými vozidly. 2. V cenách obousměrné dopravy jsou započteny náklady na přepravu materiálu na místo určení včetně složení, poplatku za použití dopravní cesty a zpáteční cesty nenaloženého dopravního prostředku. 3. V cenách jednosměrné dopravy jsou započteny náklady na přepravu materiálu na místo určení včetně složení a poplatku za použití dopravní cesty. Tyto položky se použijí i v případě, kdy se předpokládá, že dopravní prostředek bude naložen i na zpáteční cestě. V tomto případě se použijí položky pro každý směr samostatně (např. doprava materiálu na stavbu a odvoz výzisku nebo suti ze stavby). | [15 empty] | PSC | 1
| P |  | Poznámka k položce: Měrnou jednotkou je t přepravovaného materiálu. | [15 empty] | P | 1
| VV |  | Doprava štěrku a drti z kamenolomu ( uvažováno auty Zabrušany nebo vlakem Bílina ) | [15 empty] | VV | 1 | 1 | True | 0 | ROZPOCET
| VV |  | Štěrk_t_celkem_22 |  | 220.113 | [13 empty] | VV | 1 | 2 | True | 0 | ROZPOCET
| VV |  | Štěrkodrť_0_8_22 |  | 2.678 | [13 empty] | VV | 1 | 2 | True | 0 | ROZPOCET
| VV |  | Součet |  | 222.791 | [13 empty] | VV | 1 | 4 | True | 1 | ROZPOCET
28 | K | 9902100300 | Doprava obousměrná (např. dodávek z vlastních zásob zhotovitele nebo objednatele nebo výzisku) mechanizací o nosnosti přes 3,5 t sypanin (kameniva, písku, suti, dlažebních kostek, atd.) do 30 km | t | 240.638 |  | 0 | Sborník UOŽI 01 2020 |  | zákl. přenesená |  | 0 | 0 | 0 | 0 | 0 |  | 4 | K | 1 |  |  |  | ROZPOCET | [5 empty] | 0 | 0 | 0 | 0 | 0 | 4 | 0 | 4 | 596120204
| PP |  | Doprava obousměrná (např. dodávek z vlastních zásob zhotovitele nebo objednatele nebo výzisku) mechanizací o nosnosti přes 3,5 t sypanin (kameniva, písku, suti, dlažebních kostek, atd.) do 30 km. Poznámka: 1. Ceny jsou určeny pro dopravu silničními i kolejovými vozidly.2. V cenách obousměrné dopravy jsou započteny náklady na přepravu materiálu na místo určení včetně složení, poplatku za použití dopravní cesty a zpáteční cesty nenaloženého dopravního prostředku.3. V cenách jednosměrné dopravy jsou započteny náklady na přepravu materiálu na místo určení včetně složení a poplatku za použití dopravní cesty. Tyto položky se použijí i v případě, kdy se předpokládá, že dopravní prostředek bude naložen i na zpáteční cestě. V tomto případě se použijí položky pro každý směr samostatně (např. doprava materiálu na stavbu a odvoz výzisku nebo suti ze stavby). | [15 empty] | PP | 1
| PSC |  | Poznámka k souboru cen: 1. Ceny jsou určeny pro dopravu silničními i kolejovými vozidly. 2. V cenách obousměrné dopravy jsou započteny náklady na přepravu materiálu na místo určení včetně složení, poplatku za použití dopravní cesty a zpáteční cesty nenaloženého dopravního prostředku. 3. V cenách jednosměrné dopravy jsou započteny náklady na přepravu materiálu na místo určení včetně složení a poplatku za použití dopravní cesty. Tyto položky se použijí i v případě, kdy se předpokládá, že dopravní prostředek bude naložen i na zpáteční cestě. V tomto případě se použijí položky pro každý směr samostatně (např. doprava materiálu na stavbu a odvoz výzisku nebo suti ze stavby). | [15 empty] | PSC | 1
| P |  | Poznámka k položce: Měrnou jednotkou je t přepravovaného materiálu. | [15 empty] | P | 1
| VV |  | "Odvoz vyzískaného kolejového lože na skládku odpadů ( uvažováno auty Celio Most )" | [15 empty] | VV | 1 | 1 | True | 0 | ROZPOCET
| VV |  | Štěrk_t_celkem_22/1,665*1,8 |  | 237.96 | [13 empty] | VV | 1 | 2 | True | 0 | ROZPOCET
| VV |  | Štěrkodrť_0_8_22 |  | 2.678 | [13 empty] | VV | 1 | 2 | True | 0 | ROZPOCET
| VV | Zemina_skládka_22 | Součet |  | 240.638 | [13 empty] | VV | 1 | 4 | True | 1 | ROZPOCET
29 | K | 9902200300 | Doprava obousměrná (např. dodávek z vlastních zásob zhotovitele nebo objednatele nebo výzisku) mechanizací o nosnosti přes 3,5 t objemnějšího kusového materiálu (prefabrikátů, stožárů, výhybek, rozvaděčů, vybouraných hmot atd.) do 30 km | t | 0.5 |  | 0 | Sborník UOŽI 01 2020 |  | zákl. přenesená |  | 0 | 0 | 0 | 0 | 0 |  | 4 | K | 1 |  |  |  | ROZPOCET | [5 empty] | 0 | 0 | 0 | 0 | 0 | 4 | 0 | 4 | 1996468968
| PP |  | Doprava obousměrná (např. dodávek z vlastních zásob zhotovitele nebo objednatele nebo výzisku) mechanizací o nosnosti přes 3,5 t objemnějšího kusového materiálu (prefabrikátů, stožárů, výhybek, rozvaděčů, vybouraných hmot atd.) do 30 km. Poznámka: 1. Ceny jsou určeny pro dopravu silničními i kolejovými vozidly.2. V cenách obousměrné dopravy jsou započteny náklady na přepravu materiálu na místo určení včetně složení, poplatku za použití dopravní cesty a zpáteční cesty nenaloženého dopravního prostředku.3. V cenách jednosměrné dopravy jsou započteny náklady na přepravu materiálu na místo určení včetně složení a poplatku za použití dopravní cesty. Tyto položky se použijí i v případě, kdy se předpokládá, že dopravní prostředek bude naložen i na zpáteční cestě. V tomto případě se použijí položky pro každý směr samostatně (např. doprava materiálu na stavbu a odvoz výzisku nebo suti ze stavby). | [15 empty] | PP | 1
| PSC |  | Poznámka k souboru cen: 1. Ceny jsou určeny pro dopravu silničními i kolejovými vozidly. 2. V cenách obousměrné dopravy jsou započteny náklady na přepravu materiálu na místo určení včetně složení, poplatku za použití dopravní cesty a zpáteční cesty nenaloženého dopravního prostředku. 3. V cenách jednosměrné dopravy jsou započteny náklady na přepravu materiálu na místo určení včetně složení a poplatku za použití dopravní cesty. Tyto položky se použijí i v případě, kdy se předpokládá, že dopravní prostředek bude naložen i na zpáteční cestě. V tomto případě se použijí položky pro každý směr samostatně (např. doprava materiálu na stavbu a odvoz výzisku nebo suti ze stavby). | [15 empty] | PSC | 1
| P |  | Poznámka k položce: Měrnou jednotkou je t přepravovaného materiálu. | [15 empty] | P | 1
| VV |  | Staré_plasty_22 |  | 0.5 | [13 empty] | VV | 1 | 2 | True | 0 | ROZPOCET
| VV |  | Součet |  | 0.5 | [13 empty] | VV | 1 | 4 | True | 1 | ROZPOCET
30 | K | 9902201200 | Doprava obousměrná (např. dodávek z vlastních zásob zhotovitele nebo objednatele nebo výzisku) mechanizací o nosnosti přes 3,5 t objemnějšího kusového materiálu (prefabrikátů, stožárů, výhybek, rozvaděčů, vybouraných hmot atd.) do 350 km | t | 63.611 |  | 0 | Sborník UOŽI 01 2020 |  | zákl. přenesená |  | 0 | 0 | 0 | 0 | 0 |  | 4 | K | 1 |  |  |  | ROZPOCET | [5 empty] | 0 | 0 | 0 | 0 | 0 | 4 | 0 | 4 | -1992298354
| PP |  | Doprava obousměrná (např. dodávek z vlastních zásob zhotovitele nebo objednatele nebo výzisku) mechanizací o nosnosti přes 3,5 t objemnějšího kusového materiálu (prefabrikátů, stožárů, výhybek, rozvaděčů, vybouraných hmot atd.) do 350 km. Poznámka: 1. Ceny jsou určeny pro dopravu silničními i kolejovými vozidly.2. V cenách obousměrné dopravy jsou započteny náklady na přepravu materiálu na místo určení včetně složení, poplatku za použití dopravní cesty a zpáteční cesty nenaloženého dopravního prostředku.3. V cenách jednosměrné dopravy jsou započteny náklady na přepravu materiálu na místo určení včetně složení a poplatku za použití dopravní cesty. Tyto položky se použijí i v případě, kdy se předpokládá, že dopravní prostředek bude naložen i na zpáteční cestě. V tomto případě se použijí položky pro každý směr samostatně (např. doprava materiálu na stavbu a odvoz výzisku nebo suti ze stavby). | [15 empty] | PP | 1
| PSC |  | Poznámka k souboru cen: 1. Ceny jsou určeny pro dopravu silničními i kolejovými vozidly. 2. V cenách obousměrné dopravy jsou započteny náklady na přepravu materiálu na místo určení včetně složení, poplatku za použití dopravní cesty a zpáteční cesty nenaloženého dopravního prostředku. 3. V cenách jednosměrné dopravy jsou započteny náklady na přepravu materiálu na místo určení včetně složení a poplatku za použití dopravní cesty. Tyto položky se použijí i v případě, kdy se předpokládá, že dopravní prostředek bude naložen i na zpáteční cestě. V tomto případě se použijí položky pro každý směr samostatně (např. doprava materiálu na stavbu a odvoz výzisku nebo suti ze stavby). | [15 empty] | PSC | 1
| P |  | Poznámka k položce: Měrnou jednotkou je t přepravovaného materiálu. | [15 empty] | P | 1
| VV |  | "Výhybky nové U60" | [15 empty] | VV | 1 | 1 | True | 0 | ROZPOCET
| VV |  | 63,611 |  | 63.611 | [13 empty] | VV | 1 | 2 | True | 0 | ROZPOCET
| VV | Doprava_Prostějov_22 | Součet |  | 63.611 | [13 empty] | VV | 1 | 4 | True | 1 | ROZPOCET
31 | K | 9909000100 | Poplatek za uložení suti nebo hmot na oficiální skládku | t | 240.638 |  | 0 | Sborník UOŽI 01 2020 |  | zákl. přenesená |  | 0 | 0 | 0 | 0 | 0 |  | 4 | K | 1 |  |  |  | ROZPOCET | [5 empty] | 0 | 0 | 0 | 0 | 0 | 4 | 0 | 4 | 1015950584
| PP |  | Poplatek za uložení suti nebo hmot na oficiální skládku . Poznámka: 1. V cenách jsou započteny náklady na uložení stavebního odpadu na oficiální skládku.2. Je třeba zohlednit regionální rozdíly v cenách poplatků za uložení suti a odpadů. Tyto se mohou výrazně lišit s ohledem nejen na region, ale také na množství a druh ukládaného odpadu. | [15 empty] | PP | 1
| PSC |  | Poznámka k souboru cen: 1. V cenách jsou započteny náklady na uložení stavebního odpadu na oficiální skládku. 2. Je třeba zohlednit regionální rozdíly v cenách poplatků za uložení suti a odpadů. Tyto se mohou výrazně lišit s ohledem nejen na region, ale také na množství a druh ukládaného odpadu. | [15 empty] | PSC | 1
| VV |  | Zemina_skládka_22 |  | 240.638 | [13 empty] | VV | 1 | 2 | True | 0 | ROZPOCET
| VV |  | Součet |  | 240.638 | [13 empty] | VV | 1 | 4 | True | 1 | ROZPOCET
32 | K | 9909000400 | Poplatek za likvidaci plastových součástí | t | 0.5 |  | 0 | Sborník UOŽI 01 2020 |  | zákl. přenesená |  | 0 | 0 | 0 | 0 | 0 |  | 4 | K | 1 |  |  |  | ROZPOCET | [5 empty] | 0 | 0 | 0 | 0 | 0 | 4 | 0 | 4 | 2022489330
| PP |  | Poplatek za likvidaci plastových součástí . Poznámka: 1. V cenách jsou započteny náklady na uložení stavebního odpadu na oficiální skládku.2. Je třeba zohlednit regionální rozdíly v cenách poplatků za uložení suti a odpadů. Tyto se mohou výrazně lišit s ohledem nejen na region, ale také na množství a druh ukládaného odpadu. | [15 empty] | PP | 1
| PSC |  | Poznámka k souboru cen: 1. V cenách jsou započteny náklady na uložení stavebního odpadu na oficiální skládku. 2. Je třeba zohlednit regionální rozdíly v cenách poplatků za uložení suti a odpadů. Tyto se mohou výrazně lišit s ohledem nejen na region, ale také na množství a druh ukládaného odpadu. | [15 empty] | PSC | 1
| VV |  | odhad | [15 empty] | VV | 1 | 1 | True | 0 | ROZPOCET
| VV | Staré_plasty_22 | 0,50 |  | 0.5 | [13 empty] | VV | 1 | 2 | True | 1 | ROZPOCET

## Č23 - Oprava kolejnicovéh...
{673bc977-c8da-4846-8239-e0306ad1e588}
2
| KRYCÍ LIST SOUPISU PRACÍ | [7 empty] | v --- níže se nacházejí doplnkové a pomocné údaje k sestavám --- v | [9 empty] | True
Zakázka:
Oprava kolejí a výhybek v žst. Úpořiny
Objekt:
O2 - Oprava výhybek 2,3ab,5ab,6ab,DSK,19 ab materiálem novým po MÚ
Soupis:
Č23 - Oprava kolejnicového mazníku
| KSO: |  |  |  |  | CC-CZ:
| Místo: |  | ŽST Úpořiny |  |  | Datum: | 18. 12. 2020
| Zadavatel: |  |  |  |  | IČ: | 70994234
|  | Správa železniční dopravní cesty, státní organizac |  |  |  | DIČ: | CZ70994234
| Uchazeč: |  |  |  |  | IČ: | Vyplň údaj
|  | Vyplň údaj |  |  |  | DIČ: | Vyplň údaj
| Projektant: |  |  |  |  | IČ:
DIČ:
| Zpracovatel: |  |  |  |  | IČ:
|  | Ing. Horák Jiří, horak@szdc.cz, +420 602155923 |  |  |  | DIČ:
Poznámka:
Soupis prací je sestaven s využitím Cenové soustavy ÚRS. Položky, které pochází z této cenové soustavy, jsou ve sloupci 'Cenová soustava' označeny popisem 'CS ÚRS' a úrovní příslušného kalendářního pololetí. Veškeré další informace vymezující popis a podmínky použití těchto položek z Cenové soustavy, které nejsou uvedeny přímo v soupisu prací, jsou neomezeně dálkově k dispozici na www.cs-urs.cz, sekce Cenové a technické podmínky.
| Cena bez DPH | [5 empty] | 0
|  |  | Základ daně |  |  | Sazba daně | Výše daně
| DPH | základní | 0 |  |  | 21% | 0
|  | snížená | 0 |  |  | 15% | 0
| DPH | zákl. přenesená | 0 |  |  | 21% | 0
|  | sníž. přenesená | 0 |  |  | 15% | 0
|  | nulová | 0 |  |  | 0% | 0
| Cena s DPH |  |  | v | CZK |  | 0
REKAPITULACE ČLENĚNÍ SOUPISU PRACÍ
Zakázka:
Oprava kolejí a výhybek v žst. Úpořiny
Objekt:
O2 - Oprava výhybek 2,3ab,5ab,6ab,DSK,19 ab materiálem novým po MÚ
Soupis:
Č23 - Oprava kolejnicového mazníku
Místo: |  |  | ŽST Úpořiny |  |  | Datum: | 18. 12. 2020
Zadavatel: |  |  | Správa železniční dopravní cesty, státní organizac |  |  | Projektant:
Uchazeč: |  |  | Vyplň údaj |  |  | Zpracovatel: | Ing. Horák Jiří, horak@szdc.cz, +420 602155923
Kód dílu - Popis | [6 empty] | Cena celkem [CZK]
Náklady zakázky celkem | [6 empty] | 0 | [12 empty] | -1
| HSV - Práce a dodávky HSV | [5 empty] | 0
| 5 - Komunikace pozemní | [5 empty] | 0
| OST - Ostatní | [5 empty] | 0
SOUPIS PRACÍ
Zakázka:
Oprava kolejí a výhybek v žst. Úpořiny
Objekt:
O2 - Oprava výhybek 2,3ab,5ab,6ab,DSK,19 ab materiálem novým po MÚ
Soupis:
Č23 - Oprava kolejnicového mazníku
Místo: |  |  | ŽST Úpořiny |  |  | Datum: | 18. 12. 2020
Zadavatel: |  |  | Správa železniční dopravní cesty, státní organizac |  |  | Projektant:
Uchazeč: |  |  | Vyplň údaj |  |  | Zpracovatel: | Ing. Horák Jiří, horak@szdc.cz, +420 602155923
PČ | Typ | Kód | Popis | MJ | Množství | J.cena [CZK] | Cena celkem [CZK] | Cenová soustava |  | DPH | J. Nh [h] | Nh celkem [h] | J. hmotnost [t] | Hmotnost celkem [t] | J. suť [t] | Suť Celkem [t] | Dodavatel
Náklady soupisu celkem | [6 empty] | 0 |  |  |  |  | 0 |  | 0.58 |  | 0 |  |  | D | -1 | [7 empty] | 0
| D | HSV | Práce a dodávky HSV |  |  |  | 0 |  |  |  |  | 0 |  | 0.58 |  | 0 |  | 1 | D | 0 | ROZPOCET | [6 empty] | 0
| D | 5 | Komunikace pozemní |  |  |  | 0 |  |  |  |  | 0 |  | 0.58 |  | 0 |  | 1 | D | 1 | ROZPOCET | [6 empty] | 0
1 | K | 5917045030 | Kolejnicový mazník s pohonem montáž | kus | 1 |  | 0 | Sborník UOŽI 01 2020 |  | zákl. přenesená |  | 0 | 0 | 0 | 0 | 0 |  | 4 | K | 2 | ROZPOCET | 0 | 0 | 0 | 0 | 0 | 4 | 0 | 4 | -2026008126
| PP |  | Kolejnicový mazník s pohonem montáž. Poznámka: 1. V cenách jsou započteny náklady na demontáž, nebo montáž včetně doplnění mazníku mazivem, seřízení a zajištění funkčnosti. 2. V cenách nejsou obsaženy náklady na vrtání otvorů do kolejnice a dodávku materiálu. | [15 empty] | PP | 2
| PSC |  | Poznámka k souboru cen: 1. V cenách jsou započteny náklady na demontáž, nebo montáž včetně doplnění mazníku mazivem, seřízení a zajištění funkčnosti. 2. V cenách nejsou obsaženy náklady na vrtání otvorů do kolejnice a dodávku materiálu. | [15 empty] | PSC | 2
| P |  | Poznámka k položce: Montáž a uvedení do provozu | [15 empty] | P | 2
2 | M | 5967110005 | Mazník kolejnicový solární napájení-komplet | kus | 1 |  | 0 | Sborník UOŽI 01 2020 |  | zákl. přenesená |  | 0 | 0.58 | 0.58 | 0 | 0 |  | 8 | M | 2 | ROZPOCET | 0 | 0 | 0 | 0 | 0 | 4 | 0 | 4 | 1385922316
| PP |  | Mazník kolejnicový solární napájení-komplet | [15 empty] | PP | 2
| P |  | Poznámka k položce: Dodávka materiálu mazací lišta 2 držák lišty 4 kolejový senzor komplet vč. kabelu a držáku 1 rozvody maziva a kabelové rozvody 1 agregát s elektroskříní komplet 1 akumulátor 2 betonový základ (deska) 1 | [15 empty] | P | 2
3 | M | 5967116000 | Tuk do mazníků KL - trim Al | kg | 24 |  | 0 | Sborník UOŽI 01 2020 |  | zákl. přenesená |  | 0 | 0 | 0 | 0 | 0 |  | 8 | M | 2 | ROZPOCET | 0 | 0 | 0 | 0 | 0 | 4 | 0 | 4 | 1565443602
| PP |  | Tuk do mazníků KL - trim Al | [15 empty] | PP | 2
| P |  | Poznámka k položce: Na první naplnění 24 dm3 ( dle výrobce) | [15 empty] | P | 2
| D | OST | Ostatní |  |  |  | 0 |  |  |  |  | 0 |  | 0 |  | 0 |  | 4 | D | 0 | ROZPOCET | [6 empty] | 0
4 | K | 9901000400 | Doprava obousměrná (např. dodávek z vlastních zásob zhotovitele nebo objednatele nebo výzisku) mechanizací o nosnosti do 3,5 t elektrosoučástek, montážního materiálu, kameniva, písku, dlažebních kostek, suti, atd. do 40 km | kus | 1 |  | 0 | Sborník UOŽI 01 2020 |  | zákl. přenesená |  | 0 | 0 | 0 | 0 | 0 |  | 512 | K | 1 | ROZPOCET | 0 | 0 | 0 | 0 | 0 | 4 | 0 | 512 | 533173517
| PP |  | Doprava obousměrná (např. dodávek z vlastních zásob zhotovitele nebo objednatele nebo výzisku) mechanizací o nosnosti do 3,5 t elektrosoučástek, montážního materiálu, kameniva, písku, dlažebních kostek, suti, atd. do 40 km. Poznámka: 1. Ceny jsou určeny pro dopravu silničními i kolejovými vozidly.2. V cenách obousměrné dopravy jsou započteny náklady na přepravu materiálu na místo určení včetně složení, poplatku za použití dopravní cesty a zpáteční cesty nenaloženého dopravního prostředku.3. V cenách jednosměrné dopravy jsou započteny náklady na přepravu materiálu na místo určení včetně složení a poplatku za použití dopravní cesty. Tyto položky se použijí i v případě, kdy se předpokládá, že dopravní prostředek bude naložen i na zpáteční cestě. V tomto případě se použijí položky pro každý směr samostatně (např. doprava materiálu na stavbu a odvoz výzisku nebo suti ze stavby). | [15 empty] | PP | 1
| PSC |  | Poznámka k souboru cen: 1. Ceny jsou určeny pro dopravu silničními i kolejovými vozidly. 2. V cenách obousměrné dopravy jsou započteny náklady na přepravu materiálu na místo určení včetně složení, poplatku za použití dopravní cesty a zpáteční cesty nenaloženého dopravního prostředku. 3. V cenách jednosměrné dopravy jsou započteny náklady na přepravu materiálu na místo určení včetně složení a poplatku za použití dopravní cesty. Tyto položky se použijí i v případě, kdy se předpokládá, že dopravní prostředek bude naložen i na zpáteční cestě. V tomto případě se použijí položky pro každý směr samostatně (např. doprava materiálu na stavbu a odvoz výzisku nebo suti ze stavby). | [15 empty] | PSC | 1

## Č31 - Úpořiny v.č.7ab
{1f00c046-5cd0-49ae-a35a-6c5f282bb97b}
2
| KRYCÍ LIST SOUPISU PRACÍ | [7 empty] | v --- níže se nacházejí doplnkové a pomocné údaje k sestavám --- v | [9 empty] | True
Zakázka:
Oprava kolejí a výhybek v žst. Úpořiny
Objekt:
O3 - Oprava výhybek 7ab,8ab materiálem užitým a novými pražci
Soupis:
Č31 - Úpořiny v.č.7ab
| KSO: |  |  |  |  | CC-CZ:
| Místo: |  | ŽST Úpořiny |  |  | Datum: | 18. 12. 2020
| Zadavatel: |  |  |  |  | IČ: | 70994234
|  | Správa železniční dopravní cesty, státní organizac |  |  |  | DIČ: | CZ70994234
| Uchazeč: |  |  |  |  | IČ: | Vyplň údaj
|  | Vyplň údaj |  |  |  | DIČ: | Vyplň údaj
| Projektant: |  |  |  |  | IČ:
DIČ:
| Zpracovatel: |  |  |  |  | IČ:
|  | Opler Libor,724 496 796, Opler@spravazeleznic.cz |  |  |  | DIČ:
Poznámka:
Soupis prací je sestaven s využitím Cenové soustavy ÚRS. Položky, které pochází z této cenové soustavy, jsou ve sloupci 'Cenová soustava' označeny popisem 'CS ÚRS' a úrovní příslušného kalendářního pololetí. Veškeré další informace vymezující popis a podmínky použití těchto položek z Cenové soustavy, které nejsou uvedeny přímo v soupisu prací, jsou neomezeně dálkově k dispozici na www.cs-urs.cz, sekce Cenové a technické podmínky.
| Cena bez DPH | [5 empty] | 0
|  |  | Základ daně |  |  | Sazba daně | Výše daně
| DPH | základní | 0 |  |  | 21% | 0
|  | snížená | 0 |  |  | 15% | 0
| DPH | zákl. přenesená | 0 |  |  | 21% | 0
|  | sníž. přenesená | 0 |  |  | 15% | 0
|  | nulová | 0 |  |  | 0% | 0
| Cena s DPH |  |  | v | CZK |  | 0
REKAPITULACE ČLENĚNÍ SOUPISU PRACÍ
Zakázka:
Oprava kolejí a výhybek v žst. Úpořiny
Objekt:
O3 - Oprava výhybek 7ab,8ab materiálem užitým a novými pražci
Soupis:
Č31 - Úpořiny v.č.7ab
Místo: |  |  | ŽST Úpořiny |  |  | Datum: | 18. 12. 2020
Zadavatel: |  |  | Správa železniční dopravní cesty, státní organizac |  |  | Projektant:
Uchazeč: |  |  | Vyplň údaj |  |  | Zpracovatel: | Opler Libor,724 496 796, Opler@spravazeleznic.cz
Kód dílu - Popis | [6 empty] | Cena celkem [CZK]
Náklady zakázky celkem | [6 empty] | 0 | [12 empty] | -1
SOUPIS PRACÍ
Zakázka:
Oprava kolejí a výhybek v žst. Úpořiny
Objekt:
O3 - Oprava výhybek 7ab,8ab materiálem užitým a novými pražci
Soupis:
Č31 - Úpořiny v.č.7ab
Místo: |  |  | ŽST Úpořiny |  |  | Datum: | 18. 12. 2020
Zadavatel: |  |  | Správa železniční dopravní cesty, státní organizac |  |  | Projektant:
Uchazeč: |  |  | Vyplň údaj |  |  | Zpracovatel: | Opler Libor,724 496 796, Opler@spravazeleznic.cz
PČ | Typ | Kód | Popis | MJ | Množství | J.cena [CZK] | Cena celkem [CZK] | Cenová soustava |  | DPH | J. Nh [h] | Nh celkem [h] | J. hmotnost [t] | Hmotnost celkem [t] | J. suť [t] | Suť Celkem [t] | Dodavatel
Náklady soupisu celkem | [6 empty] | 0 |  |  |  |  | 0 |  | 115.8807 |  | 0 |  |  | D | -1 | [7 empty] | 0
1 | K | 5905035020 | Výměna KL malou těžící mechanizací mimo lavičku lože zapuštěné | m3 | 57 |  | 0 | Sborník UOŽI 01 2020 |  | zákl. přenesená |  | 0 | 0 | 0 | 0 | 0 |  | 4 | K | 0 | ROZPOCET | 0 | 0 | 0 | 0 | 0 | 4 | 0 | 4 | 2
| PP |  | Výměna KL malou těžící mechanizací mimo lavičku lože zapuštěné. Poznámka: 1. V cenách jsou započteny náklady na odtěžení KL s použitím minirypadla, rozprostření výzisku na terén nebo naložení na dopravní prostředek, přehození kameniva, úprava KL do profilu a jeho případné snížení pod patou kolejnice. U výměny KL v celém profilu je v ceně započteno případné uvolnění, posun a dotažení pražce. 2. V cenách nejsou obsaženy náklady na podbití pražce, dodávku a doplnění kameniva. | [15 empty] | PP | 0
| PSC |  | Poznámka k souboru cen: 1. V cenách jsou započteny náklady na odtěžení KL s použitím minirypadla, rozprostření výzisku na terén nebo naložení na dopravní prostředek, přehození kameniva, úprava KL do profilu a jeho případné snížení pod patou kolejnice. U výměny KL v celém profilu je v ceně započteno případné uvolnění, posun a dotažení pražce. 2. V cenách nejsou obsaženy náklady na podbití pražce, dodávku a doplnění kameniva. | [15 empty] | PSC | 0
| P |  | Poznámka k položce: odtěžení KL ve výh.7ab a rozvětvení za KV 7ab, do hl.10cm pod spodní plochu pražců | [15 empty] | P | 0
2 | K | 5905020010 | Oprava stezky strojně s odstraněním drnu a nánosu do 10 cm | m2 | 80 |  | 0 | Sborník UOŽI 01 2020 |  | zákl. přenesená |  | 0 | 0 | 0 | 0 | 0 |  | 4 | K | 0 | ROZPOCET | 0 | 0 | 0 | 0 | 0 | 4 | 0 | 4 | 4
| PP |  | Oprava stezky strojně s odstraněním drnu a nánosu do 10 cm. Poznámka: 1. V cenách jsou započteny náklady na odtěžení nánosu stezky a rozprostření výzisku na terén nebo naložení na dopravní prostředek a úprava povrchu stezky. | [15 empty] | PP | 0
| PSC |  | Poznámka k souboru cen: 1. V cenách jsou započteny náklady na odtěžení nánosu stezky a rozprostření výzisku na terén nebo naložení na dopravní prostředek a úprava povrchu stezky. | [15 empty] | PSC | 0
3 | K | 5905023020 | Úprava povrchu stezky rozprostřením štěrkodrtě přes 3 do 5 cm | m2 | 80 |  | 0 | Sborník UOŽI 01 2020 |  | zákl. přenesená |  | 0 | 0 | 0 | 0 | 0 |  | 4 | K | 0 | ROZPOCET | 0 | 0 | 0 | 0 | 0 | 4 | 0 | 4 | 6
| PP |  | Úprava povrchu stezky rozprostřením štěrkodrtě přes 3 do 5 cm. Poznámka: 1. V cenách jsou započteny náklady na rozprostření a urovnání kameniva včetně zhutnění povrchu stezky. Platí pro nový i stávající stav. 2. V cenách nejsou obsaženy náklady na dodávku drtě. | [15 empty] | PP | 0
| PSC |  | Poznámka k souboru cen: 1. V cenách jsou započteny náklady na rozprostření a urovnání kameniva včetně zhutnění povrchu stezky. Platí pro nový i stávající stav. 2. V cenách nejsou obsaženy náklady na dodávku drtě. | [15 empty] | PSC | 0
4 | K | 5905105040 | Doplnění KL kamenivem souvisle strojně ve výhybce | m3 | 57 |  | 0 | Sborník UOŽI 01 2020 |  | zákl. přenesená |  | 0 | 0 | 0 | 0 | 0 |  | 4 | K | 0 | ROZPOCET | 0 | 0 | 0 | 0 | 0 | 4 | 0 | 4 | 8
| PP |  | Doplnění KL kamenivem souvisle strojně ve výhybce. Poznámka: 1. V cenách jsou započteny náklady na doplnění kameniva ojediněle ručně vidlemi a/nebo souvisle strojně z výsypných vozů případně nakladačem. 2. V cenách nejsou obsaženy náklady na dodávku kameniva. | [15 empty] | PP | 0
| PSC |  | Poznámka k souboru cen: 1. V cenách jsou započteny náklady na doplnění kameniva ojediněle ručně vidlemi a/nebo souvisle strojně z výsypných vozů případně nakladačem. 2. V cenách nejsou obsaženy náklady na dodávku kameniva. | [15 empty] | PSC | 0
5 | K | 5905095040 | Úprava kolejového lože ojediněle ručně ve výhybce lože zapuštěné | m | 90 |  | 0 | Sborník UOŽI 01 2020 |  | zákl. přenesená |  | 0 | 0 | 0 | 0 | 0 |  | 4 | K | 0 | ROZPOCET | 0 | 0 | 0 | 0 | 0 | 4 | 0 | 4 | 10
| PP |  | Úprava kolejového lože ojediněle ručně ve výhybce lože zapuštěné. Poznámka: 1. V cenách jsou započteny náklady na úpravu KL koleje a výhybek ojediněle vidlemi. 2. V cenách nejsou obsaženy náklady na doplnění a dodávku kameniva. | [15 empty] | PP | 0
| PSC |  | Poznámka k souboru cen: 1. V cenách jsou započteny náklady na úpravu KL koleje a výhybek ojediněle vidlemi. 2. V cenách nejsou obsaženy náklady na doplnění a dodávku kameniva. | [15 empty] | PSC | 0
| P |  | Poznámka k položce: výhybka C 1:11-300 a rozvětvení za výhybkou | [15 empty] | P | 0
6 | K | 5905110020 | Snížení KL pod patou kolejnice ve výhybce | m | 90 |  | 0 | Sborník UOŽI 01 2020 |  | zákl. přenesená |  | 0 | 0 | 0 | 0 | 0 |  | 4 | K | 0 | ROZPOCET | 0 | 0 | 0 | 0 | 0 | 4 | 0 | 4 | 12
| PP |  | Snížení KL pod patou kolejnice ve výhybce. Poznámka: 1. V cenách jsou započteny náklady na snížení KL pod patou kolejnice ručně vidlemi. 2. V cenách nejsou obsaženy náklady na doplnění a dodávku kameniva. | [15 empty] | PP | 0
| PSC |  | Poznámka k souboru cen: 1. V cenách jsou započteny náklady na snížení KL pod patou kolejnice ručně vidlemi. 2. V cenách nejsou obsaženy náklady na doplnění a dodávku kameniva. | [15 empty] | PSC | 0
| P |  | Poznámka k položce: výhybka C 1:11-300 a rozvětvení za výhybkou | [15 empty] | P | 0
7 | K | 5906035030 | Souvislá výměna pražců současně s výměnou nebo čištěním KL pražce dřevěné výhybkové délky do 3 m | kus | 4 |  | 0 | Sborník UOŽI 01 2020 |  | zákl. přenesená |  | 0 | 0 | 0 | 0 | 0 |  | 4 | K | 0 | ROZPOCET | 0 | 0 | 0 | 0 | 0 | 4 | 0 | 4 | 14
| PP |  | Souvislá výměna pražců současně s výměnou nebo čištěním KL pražce dřevěné výhybkové délky do 3 m. Poznámka: 1. V cenách jsou započteny náklady na demontáž upevňovadel, výměnu pražců, montáž upevňovadel. U nevystrojených a výhybkových pražců dřevěných vrtání otvorů pro vrtule. 2. V cenách nejsou obsaženy náklady na odstranění KL, rozrušení lavičky, podbití pražce, úpravu KL do profilu, snížení KL pod patou kolejnice, doplnění kameniva, dodávku materiálu, dopravu výzisku na skládku a skládkovné. | [15 empty] | PP | 0
| PSC |  | Poznámka k souboru cen: 1. V cenách jsou započteny náklady na demontáž upevňovadel, výměnu pražců, montáž upevňovadel. U nevystrojených a výhybkových pražců dřevěných vrtání otvorů pro vrtule. 2. V cenách nejsou obsaženy náklady na odstranění KL, rozrušení lavičky, podbití pražce, úpravu KL do profilu, snížení KL pod patou kolejnice, doplnění kameniva, dodávku materiálu, dopravu výzisku na skládku a skládkovné. | [15 empty] | PSC | 0
| P |  | Poznámka k položce: pražce dl.2,20m v rozvětvení mezi výh.5b-7a | [15 empty] | P | 0
8 | K | 5906035040 | Souvislá výměna pražců současně s výměnou nebo čištěním KL pražce dřevěné výhybkové délky přes 3 do 4 m | kus | 44 |  | 0 | Sborník UOŽI 01 2020 |  | zákl. přenesená |  | 0 | 0 | 0 | 0 | 0 |  | 4 | K | 0 | ROZPOCET | 0 | 0 | 0 | 0 | 0 | 4 | 0 | 4 | 16
| PP |  | Souvislá výměna pražců současně s výměnou nebo čištěním KL pražce dřevěné výhybkové délky přes 3 do 4 m. Poznámka: 1. V cenách jsou započteny náklady na demontáž upevňovadel, výměnu pražců, montáž upevňovadel. U nevystrojených a výhybkových pražců dřevěných vrtání otvorů pro vrtule. 2. V cenách nejsou obsaženy náklady na odstranění KL, rozrušení lavičky, podbití pražce, úpravu KL do profilu, snížení KL pod patou kolejnice, doplnění kameniva, dodávku materiálu, dopravu výzisku na skládku a skládkovné. | [15 empty] | PP | 0
| PSC |  | Poznámka k souboru cen: 1. V cenách jsou započteny náklady na demontáž upevňovadel, výměnu pražců, montáž upevňovadel. U nevystrojených a výhybkových pražců dřevěných vrtání otvorů pro vrtule. 2. V cenách nejsou obsaženy náklady na odstranění KL, rozrušení lavičky, podbití pražce, úpravu KL do profilu, snížení KL pod patou kolejnice, doplnění kameniva, dodávku materiálu, dopravu výzisku na skládku a skládkovné. | [15 empty] | PSC | 0
| P |  | Poznámka k položce: pražce č.4,5,8,9,10,11,13,14,15,16,18,19,20,21,23,24,25,26,27,28,29,30 v části a +b | [15 empty] | P | 0
9 | K | 5906035050 | Souvislá výměna pražců současně s výměnou nebo čištěním KL pražce dřevěné výhybkové délky přes 4 do 5 m | kus | 35 |  | 0 | Sborník UOŽI 01 2020 |  | zákl. přenesená |  | 0 | 0 | 0 | 0 | 0 |  | 4 | K | 0 | ROZPOCET | 0 | 0 | 0 | 0 | 0 | 4 | 0 | 4 | 18
| PP |  | Souvislá výměna pražců současně s výměnou nebo čištěním KL pražce dřevěné výhybkové délky přes 4 do 5 m. Poznámka: 1. V cenách jsou započteny náklady na demontáž upevňovadel, výměnu pražců, montáž upevňovadel. U nevystrojených a výhybkových pražců dřevěných vrtání otvorů pro vrtule. 2. V cenách nejsou obsaženy náklady na odstranění KL, rozrušení lavičky, podbití pražce, úpravu KL do profilu, snížení KL pod patou kolejnice, doplnění kameniva, dodávku materiálu, dopravu výzisku na skládku a skládkovné. | [15 empty] | PP | 0
| PSC |  | Poznámka k souboru cen: 1. V cenách jsou započteny náklady na demontáž upevňovadel, výměnu pražců, montáž upevňovadel. U nevystrojených a výhybkových pražců dřevěných vrtání otvorů pro vrtule. 2. V cenách nejsou obsaženy náklady na odstranění KL, rozrušení lavičky, podbití pražce, úpravu KL do profilu, snížení KL pod patou kolejnice, doplnění kameniva, dodávku materiálu, dopravu výzisku na skládku a skládkovné. | [15 empty] | PSC | 0
| P |  | Poznámka k položce: pražce č.1,2a,2b,3a,3b,6,7,12,17,22,31,32, 33,34,35,36 (ve výh.7ab) a č.37,38,39,40,41,42,43 (jen v části "a") - pražce od č.37 v části "b"jsou součástí výh.9 a už jsou vyměněny | [15 empty] | P | 0
10 | K | 5906055050 | Příplatek za současnou výměnu pražce s podkladnicovým upevněním a polyetylenových podložek | kus | 130.5 |  | 0 | Sborník UOŽI 01 2020 |  | zákl. přenesená |  | 0 | 0 | 0 | 0 | 0 |  | 4 | K | 0 | ROZPOCET | 0 | 0 | 0 | 0 | 0 | 4 | 0 | 4 | 20
| PP |  | Příplatek za současnou výměnu pražce s podkladnicovým upevněním a polyetylenových podložek. Poznámka: 1. V cenách jsou započteny náklady na potřebnou manipulaci, demontáž, výměnu a montáž součásti současně s výměnou pražce včetně případného ošetření mazivem. Položka platí pro všechny typy podpor. 2. V cenách nejsou obsaženy náklady na dodávku materiálu, dopravu výzisku na skládku a skládkovné. | [15 empty] | PP | 0
| PSC |  | Poznámka k souboru cen: 1. V cenách jsou započteny náklady na potřebnou manipulaci, demontáž, výměnu a montáž součásti současně s výměnou pražce včetně případného ošetření mazivem. Položka platí pro všechny typy podpor. 2. V cenách nejsou obsaženy náklady na dodávku materiálu, dopravu výzisku na skládku a skládkovné. | [15 empty] | PSC | 0
| P |  | Poznámka k položce: 16pražců se dvěma úl.plochami 40pražců se 4úl.plochami úl.plochami 23pražců se 3úl.plochami | [15 empty] | P | 0
11 | K | 5909041010 | Úprava GPK výhybky směrové a výškové uspořádání pražce dřevěné nebo ocelové | m | 100 |  | 0 | Sborník UOŽI 01 2020 |  | zákl. přenesená |  | 0 | 0 | 0 | 0 | 0 |  | 4 | K | 0 | ROZPOCET | 0 | 0 | 0 | 0 | 0 | 4 | 0 | 4 | 22
| PP |  | Úprava GPK výhybky směrové a výškové uspořádání pražce dřevěné nebo ocelové. Poznámka: 1. V cenách jsou započteny náklady na nasazení strojní linky pro úpravu směrového a výškového uspořádání ASP metodou zmenšování chyb a úpravu KL pluhem včetně měření mezních stavebních odchylek dle ČSN, měření technologických veličin a předání tištěných výstupů objednateli. 2. V cenách nejsou obsaženy náklady doplnění a dodávku kameniva a snížení KL pod patou kolejnice. | [15 empty] | PP | 0
| PSC |  | Poznámka k souboru cen: 1. V cenách jsou započteny náklady na nasazení strojní linky pro úpravu směrového a výškového uspořádání ASP metodou zmenšování chyb a úpravu KL pluhem včetně měření mezních stavebních odchylek dle ČSN, měření technologických veličin a předání tištěných výstupů objednateli. 2. V cenách nejsou obsaženy náklady doplnění a dodávku kameniva a snížení KL pod patou kolejnice. | [15 empty] | PSC | 0
| P |  | Poznámka k položce: výh.C1:11-300 + výběhy do rozvětvení | [15 empty] | P | 0
12 | K | 5911455010 | Seřízení hákového závěru srdcovky dvojité s PHS soustavy R65 | kus | 2 |  | 0 | Sborník UOŽI 01 2020 |  | zákl. přenesená |  | 0 | 0 | 0 | 0 | 0 |  | 4 | K | 0 | ROZPOCET | 0 | 0 | 0 | 0 | 0 | 4 | 0 | 4 | 24
| PP |  | Seřízení hákového závěru srdcovky dvojité s PHS soustavy R65. Poznámka: 1. V cenách jsou započteny náklady na demontáž nebo montáž součástí, seřízení zdvihu, rozevření a záklesu háku, mezery mezi hrotnicí a kolenovou kolejnicí v místě první hákové stěžejky, oprava nebo výměna čepů a pouzder jazyků a vymezení vůlí závěru, seřízení výměníku a závěru, seřízení a přezkoušení chodu závěru, provedení západkové zkoušky a ošetření součástí mazivem. 2. V cenách nejsou obsaženy náklady na dodávku materiálu. | [15 empty] | PP | 0
| PSC |  | Poznámka k souboru cen: 1. V cenách jsou započteny náklady na demontáž nebo montáž součástí, seřízení zdvihu, rozevření a záklesu háku, mezery mezi hrotnicí a kolenovou kolejnicí v místě první hákové stěžejky, oprava nebo výměna čepů a pouzder jazyků a vymezení vůlí závěru, seřízení výměníku a závěru, seřízení a přezkoušení chodu závěru, provedení západkové zkoušky a ošetření součástí mazivem. 2. V cenách nejsou obsaženy náklady na dodávku materiálu. | [15 empty] | PSC | 0
| P |  | Poznámka k položce: PHS část "a"+"b" | [15 empty] | P | 0
13 | K | 5911379010 | Oprava a seřízení výměnové části výhybky křižovatkové s hákovým závěrem pérové jazyky soustavy R65 | kus | 2 |  | 0 | Sborník UOŽI 01 2020 |  | zákl. přenesená |  | 0 | 0 | 0 | 0 | 0 |  | 4 | K | 0 | ROZPOCET | 0 | 0 | 0 | 0 | 0 | 4 | 0 | 4 | 26
| PP |  | Oprava a seřízení výměnové části výhybky křižovatkové s hákovým závěrem pérové jazyky soustavy R65. Poznámka: 1. V cenách jsou započteny náklady na demontáž nebo montáž součástí, seřízení zdvihu, rozevření a záklesu, výměnu nebo opravu spojovacích tyčí, táhel, soutyčí, úhlových pák, přestavníků, háků, stěžejek, čelistí, roubíků a závlaček, oprava vzájemné polohy jazyka a opornice v podélném směru (sputovaný jazyk), oprava mezery mezi jazykem a opornicí v místě první hákové stěžejky, doléhání přilehlého jazyka k opornici a na jazykové opěrky, oprava dosedání opornicových opěrek nebo spon, oprava dosedání jazyka na kluzné stoličky, úprava vzdálenosti mezi hlavou odlehlého jazyka a hlavou opornice, seřízení výměníku, seřízení a přezkoušení chodu závěru, provedení západkové zkoušky a ošetření součástí mazivem. U kloubových jazyků oprava čepů a pouzder. | [15 empty] | PP | 0
| PSC |  | Poznámka k souboru cen: 1. V cenách jsou započteny náklady na demontáž nebo montáž součástí, seřízení zdvihu, rozevření a záklesu, výměnu nebo opravu spojovacích tyčí, táhel, soutyčí, úhlových pák, přestavníků, háků, stěžejek, čelistí, roubíků a závlaček, oprava vzájemné polohy jazyka a opornice v podélném směru (sputovaný jazyk), oprava mezery mezi jazykem a opornicí v místě první hákové stěžejky, doléhání přilehlého jazyka k opornici a na jazykové opěrky, oprava dosedání opornicových opěrek nebo spon, oprava dosedání jazyka na kluzné stoličky, úprava vzdálenosti mezi hlavou odlehlého jazyka a hlavou opornice, seřízení výměníku, seřízení a přezkoušení chodu závěru, provedení západkové zkoušky a ošetření součástí mazivem. U kloubových jazyků oprava čepů a pouzder. | [15 empty] | PSC | 0
| P |  | Poznámka k položce: výměnová část "a"+"b" | [15 empty] | P | 0
14 | K | 5912023010 | Demontáž návěstidla uloženého ve stezce námezníku | kus | 1 |  | 0 | Sborník UOŽI 01 2020 |  | zákl. přenesená |  | 0 | 0 | 0 | 0 | 0 |  | 4 | K | 0 | ROZPOCET | 0 | 0 | 0 | 0 | 0 | 4 | 0 | 4 | 28
| PP |  | Demontáž návěstidla uloženého ve stezce námezníku. Poznámka: 1. V cenách jsou započteny náklady na demontáž návěstidla, zához, úpravu terénu a naložení na dopravní prostředek. | [15 empty] | PP | 0
| PSC |  | Poznámka k souboru cen: 1. V cenách jsou započteny náklady na demontáž návěstidla, zához, úpravu terénu a naložení na dopravní prostředek. | [15 empty] | PSC | 0
15 | K | 5912037010 | Montáž návěstidla uloženého ve stezce námezníku | kus | 1 |  | 0 | Sborník UOŽI 01 2020 |  | zákl. přenesená |  | 0 | 0 | 0 | 0 | 0 |  | 4 | K | 0 | ROZPOCET | 0 | 0 | 0 | 0 | 0 | 4 | 0 | 4 | 30
| PP |  | Montáž návěstidla uloženého ve stezce námezníku. Poznámka: 1. V cenách jsou započteny náklady na montáž návěstidel umístěných ve stezce včetně zemních prací a úpravy místa uložení. 2. V cenách nejsou obsaženy náklady na dodávku materiálu. | [15 empty] | PP | 0
| PSC |  | Poznámka k souboru cen: 1. V cenách jsou započteny náklady na montáž návěstidel umístěných ve stezce včetně zemních prací a úpravy místa uložení. 2. V cenách nejsou obsaženy náklady na dodávku materiálu. | [15 empty] | PSC | 0
16 | M | 5955101000 | Kamenivo drcené štěrk frakce 31,5/63 třídy BI | t | 96.672 |  | 0 | Sborník UOŽI 01 2020 |  | zákl. přenesená |  | 0 | 1 | 96.672 | 0 | 0 |  | 8 | M | 0 | ROZPOCET | 0 | 0 | 0 | 0 | 0 | 4 | 0 | 4 | 32
| PP |  | Kamenivo drcené štěrk frakce 31,5/63 třídy BI | [15 empty] | PP | 0
| P |  | Poznámka k položce: dle katalogu Basallt Měrunice r.2020 1m3=1,696t | [15 empty] | P | 0
17 | M | 5955101025 | Kamenivo drcené drť frakce 4/8 | t | 6.41 |  | 0 | Sborník UOŽI 01 2020 |  | zákl. přenesená |  | 0 | 1 | 6.41 | 0 | 0 |  | 8 | M | 0 | ROZPOCET | 0 | 0 | 0 | 0 | 0 | 4 | 0 | 4 | 34
| PP |  | Kamenivo drcené drť frakce 4/8 | [15 empty] | PP | 0
| P |  | Poznámka k položce: pro stezky 1m3 = 1,282t | [15 empty] | P | 0
18 | M | 5956119020 | Pražec dřevěný výhybkový dub skupina 3 2600x260x160 | kus | 4 |  | 0 | Sborník UOŽI 01 2020 |  | zákl. přenesená |  | 0 | 0.103 | 0.412 | 0 | 0 |  | 8 | M | 0 | ROZPOCET | 0 | 0 | 0 | 0 | 0 | 4 | 0 | 4 | 36
| PP |  | Pražec dřevěný výhybkový dub skupina 3 2600x260x160 | [15 empty] | PP | 0
| P |  | Poznámka k položce: spojka mezi KV5b-7a | [15 empty] | P | 0
19 | M | 5956119050 | Pražec dřevěný výhybkový dub skupina 3 3200x260x160 | kus | 10 |  | 0 | Sborník UOŽI 01 2020 |  | zákl. přenesená |  | 0 | 0.12677 | 1.2677 | 0 | 0 |  | 8 | M | 0 | ROZPOCET | 0 | 0 | 0 | 0 | 0 | 4 | 0 | 4 | 38
| PP |  | Pražec dřevěný výhybkový dub skupina 3 3200x260x160 | [15 empty] | PP | 0
| P |  | Poznámka k položce: pražce č.4,5,8,9,10 | [15 empty] | P | 0
20 | M | 5956119055 | Pražec dřevěný výhybkový dub skupina 3 3300x260x160 | kus | 6 |  | 0 | Sborník UOŽI 01 2020 |  | zákl. přenesená |  | 0 | 0.13073 | 0.78438 | 0 | 0 |  | 8 | M | 0 | ROZPOCET | 0 | 0 | 0 | 0 | 0 | 4 | 0 | 4 | 40
| PP |  | Pražec dřevěný výhybkový dub skupina 3 3300x260x160 | [15 empty] | PP | 0
| P |  | Poznámka k položce: pražce č.11,13,14 | [15 empty] | P | 0
21 | M | 5956119060 | Pražec dřevěný výhybkový dub skupina 3 3400x260x160 | kus | 4 |  | 0 | Sborník UOŽI 01 2020 |  | zákl. přenesená |  | 0 | 0.13469 | 0.53876 | 0 | 0 |  | 8 | M | 0 | ROZPOCET | 0 | 0 | 0 | 0 | 0 | 4 | 0 | 4 | 42
| PP |  | Pražec dřevěný výhybkový dub skupina 3 3400x260x160 | [15 empty] | PP | 0
| P |  | Poznámka k položce: pražce č.15,16 | [15 empty] | P | 0
22 | M | 5956119065 | Pražec dřevěný výhybkový dub skupina 3 3500x260x160 | kus | 6 |  | 0 | Sborník UOŽI 01 2020 |  | zákl. přenesená |  | 0 | 0.13865 | 0.8319 | 0 | 0 |  | 8 | M | 0 | ROZPOCET | 0 | 0 | 0 | 0 | 0 | 4 | 0 | 4 | 44
| PP |  | Pražec dřevěný výhybkový dub skupina 3 3500x260x160 | [15 empty] | PP | 0
| P |  | Poznámka k položce: pražce č.18,19,20 | [15 empty] | P | 0
23 | M | 5956119070 | Pražec dřevěný výhybkový dub skupina 3 3600x260x160 | kus | 2 |  | 0 | Sborník UOŽI 01 2020 |  | zákl. přenesená |  | 0 | 0.14262 | 0.28524 | 0 | 0 |  | 8 | M | 0 | ROZPOCET | 0 | 0 | 0 | 0 | 0 | 4 | 0 | 4 | 46
| PP |  | Pražec dřevěný výhybkový dub skupina 3 3600x260x160 | [15 empty] | PP | 0
| P |  | Poznámka k položce: pražce č.21 | [15 empty] | P | 0
24 | M | 5956119075 | Pražec dřevěný výhybkový dub skupina 3 3700x260x160 | kus | 4 |  | 0 | Sborník UOŽI 01 2020 |  | zákl. přenesená |  | 0 | 0.14658 | 0.58632 | 0 | 0 |  | 8 | M | 0 | ROZPOCET | 0 | 0 | 0 | 0 | 0 | 4 | 0 | 4 | 48
| PP |  | Pražec dřevěný výhybkový dub skupina 3 3700x260x160 | [15 empty] | PP | 0
| P |  | Poznámka k položce: pražce č.23,24 | [15 empty] | P | 0
25 | M | 5956119080 | Pražec dřevěný výhybkový dub skupina 3 3800x260x160 | kus | 4 |  | 0 | Sborník UOŽI 01 2020 |  | zákl. přenesená |  | 0 | 0.15054 | 0.60216 | 0 | 0 |  | 8 | M | 0 | ROZPOCET | 0 | 0 | 0 | 0 | 0 | 4 | 0 | 4 | 50
| PP |  | Pražec dřevěný výhybkový dub skupina 3 3800x260x160 | [15 empty] | PP | 0
| P |  | Poznámka k položce: pražce č.25,26 | [15 empty] | P | 0
26 | M | 5956119085 | Pražec dřevěný výhybkový dub skupina 3 3900x260x160 | kus | 4 |  | 0 | Sborník UOŽI 01 2020 |  | zákl. přenesená |  | 0 | 0.1545 | 0.618 | 0 | 0 |  | 8 | M | 0 | ROZPOCET | 0 | 0 | 0 | 0 | 0 | 4 | 0 | 4 | 52
| PP |  | Pražec dřevěný výhybkový dub skupina 3 3900x260x160 | [15 empty] | PP | 0
| P |  | Poznámka k položce: pražce č.27,28 | [15 empty] | P | 0
27 | M | 5956119090 | Pražec dřevěný výhybkový dub skupina 3 4000x260x160 | kus | 4 |  | 0 | Sborník UOŽI 01 2020 |  | zákl. přenesená |  | 0 | 0.15846 | 0.63384 | 0 | 0 |  | 8 | M | 0 | ROZPOCET | 0 | 0 | 0 | 0 | 0 | 4 | 0 | 4 | 54
| PP |  | Pražec dřevěný výhybkový dub skupina 3 4000x260x160 | [15 empty] | PP | 0
| P |  | Poznámka k položce: pražce č.29,30 | [15 empty] | P | 0
28 | M | 5956119095 | Pražec dřevěný výhybkový dub skupina 3 4100x260x160 | kus | 4 |  | 0 | Sborník UOŽI 01 2020 |  | zákl. přenesená |  | 0 | 0.16242 | 0.64968 | 0 | 0 |  | 8 | M | 0 | ROZPOCET | 0 | 0 | 0 | 0 | 0 | 4 | 0 | 4 | 56
| PP |  | Pražec dřevěný výhybkový dub skupina 3 4100x260x160 | [15 empty] | PP | 0
| P |  | Poznámka k položce: pražce č.31,32 | [15 empty] | P | 0
29 | M | 5956119100 | Pražec dřevěný výhybkový dub skupina 3 4200x260x160 | kus | 5 |  | 0 | Sborník UOŽI 01 2020 |  | zákl. přenesená |  | 0 | 0.16638 | 0.8319 | 0 | 0 |  | 8 | M | 0 | ROZPOCET | 0 | 0 | 0 | 0 | 0 | 4 | 0 | 4 | 58
| PP |  | Pražec dřevěný výhybkový dub skupina 3 4200x260x160 | [15 empty] | PP | 0
| P |  | Poznámka k položce: pražec č.33,34,2a | [15 empty] | P | 0
30 | M | 5956119105 | Pražec dřevěný výhybkový dub skupina 3 4300x260x160 | kus | 5 |  | 0 | Sborník UOŽI 01 2020 |  | zákl. přenesená |  | 0 | 0.17035 | 0.85175 | 0 | 0 |  | 8 | M | 0 | ROZPOCET | 0 | 0 | 0 | 0 | 0 | 4 | 0 | 4 | 60
| PP |  | Pražec dřevěný výhybkový dub skupina 3 4300x260x160 | [15 empty] | PP | 0
| P |  | Poznámka k položce: pražce č.35,36 a č.37 jen v části "a" | [15 empty] | P | 0
31 | M | 5956119110 | Pražec dřevěný výhybkový dub skupina 3 4400x260x160 | kus | 2 |  | 0 | Sborník UOŽI 01 2020 |  | zákl. přenesená |  | 0 | 0.17431 | 0.34862 | 0 | 0 |  | 8 | M | 0 | ROZPOCET | 0 | 0 | 0 | 0 | 0 | 4 | 0 | 4 | 62
| PP |  | Pražec dřevěný výhybkový dub skupina 3 4400x260x160 | [15 empty] | PP | 0
| P |  | Poznámka k položce: pražce č.38,39 jen v části "a" | [15 empty] | P | 0
32 | M | 5956119115 | Pražec dřevěný výhybkový dub skupina 3 4500x260x160 | kus | 6 |  | 0 | Sborník UOŽI 01 2020 |  | zákl. přenesená |  | 0 | 0.17827 | 1.0696 | 0 | 0 |  | 8 | M | 0 | ROZPOCET | 0 | 0 | 0 | 0 | 0 | 4 | 0 | 4 | 64
| PP |  | Pražec dřevěný výhybkový dub skupina 3 4500x260x160 | [15 empty] | PP | 0
| P |  | Poznámka k položce: pražce č.6,7 a č.40,41 jen v části "a" | [15 empty] | P | 0
33 | M | 5956119120 | Pražec dřevěný výhybkový dub skupina 3 4600x260x160 | kus | 7 |  | 0 | Sborník UOŽI 01 2020 |  | zákl. přenesená |  | 0 | 0.18223 | 1.2756 | 0 | 0 |  | 8 | M | 0 | ROZPOCET | 0 | 0 | 0 | 0 | 0 | 4 | 0 | 4 | 66
| PP |  | Pražec dřevěný výhybkový dub skupina 3 4600x260x160 | [15 empty] | PP | 0
| P |  | Poznámka k položce: pražce č.1,3a,12 a č.42,43jen v části "a" | [15 empty] | P | 0
34 | M | 5956119125 | Pražec dřevěný výhybkový dub skupina 3 4700x260x160 | kus | 6 |  | 0 | Sborník UOŽI 01 2020 |  | zákl. přenesená |  | 0 | 0.18619 | 1.1171 | 0 | 0 |  | 8 | M | 0 | ROZPOCET | 0 | 0 | 0 | 0 | 0 | 4 | 0 | 4 | 68
| PP |  | Pražec dřevěný výhybkový dub skupina 3 4700x260x160 | [15 empty] | PP | 0
| P |  | Poznámka k položce: pražce č.2b,3b,17,22 | [15 empty] | P | 0
35 | M | 5958134075 | Součásti upevňovací vrtule R1(145) | kus | 20 |  | 0 | Sborník UOŽI 01 2020 |  | zákl. přenesená |  | 0 | 0.00052 | 0.0104 | 0 | 0 |  | 8 | M | 0 | ROZPOCET | 0 | 0 | 0 | 0 | 0 | 4 | 0 | 4 | 70
| PP |  | Součásti upevňovací vrtule R1(145) | [15 empty] | PP | 0
| P |  | Poznámka k položce: použijí se zpět stávající vrtule, 20ks pouze na případnou výměnu zlomených | [15 empty] | P | 0
36 | M | 5958134080 | Součásti upevňovací vrtule R2 (160) | kus | 20 |  | 0 | Sborník UOŽI 01 2020 |  | zákl. přenesená |  | 0 | 0.00057 | 0.0114 | 0 | 0 |  | 8 | M | 0 | ROZPOCET | 0 | 0 | 0 | 0 | 0 | 4 | 0 | 4 | 72
| PP |  | Součásti upevňovací vrtule R2 (160) | [15 empty] | PP | 0
| P |  | Poznámka k položce: použijí se zpět stávající vrtule, 20ks pouze na případnou výměnu zlomených | [15 empty] | P | 0
37 | M | 5958134040 | Součásti upevňovací kroužek pružný dvojitý Fe 6 | kus | 100 |  | 0 | Sborník UOŽI 01 2020 |  | zákl. přenesená |  | 0 | 9e-05 | 0.009 | 0 | 0 |  | 8 | M | 0 | ROZPOCET | 0 | 0 | 0 | 0 | 0 | 4 | 0 | 4 | 74
| PP |  | Součásti upevňovací kroužek pružný dvojitý Fe 6 | [15 empty] | PP | 0
| P |  | Poznámka k položce: použijí se zpět stávající kroužky, 100ks pouze na případnou výměnu zlomených | [15 empty] | P | 0
38 | M | 5958173000 | Polyetylenové pásy v kotoučích | m2 | 60 |  | 0 | Sborník UOŽI 01 2020 |  | zákl. přenesená |  | 0 | 0.001 | 0.06 | 0 | 0 |  | 8 | M | 0 | ROZPOCET | 0 | 0 | 0 | 0 | 0 | 4 | 0 | 4 | 76
| PP |  | Polyetylenové pásy v kotoučích | [15 empty] | PP | 0
| P |  | Poznámka k položce: pod abnormální podkladnice | [15 empty] | P | 0
39 | M | 5958158070 | Podložka polyetylenová pod podkladnici 380/160/2 (S4, R4) | kus | 36 |  | 0 | Sborník UOŽI 01 2020 |  | zákl. přenesená |  | 0 | 9e-05 | 0.00324 | 0 | 0 |  | 8 | M | 0 | ROZPOCET | 0 | 0 | 0 | 0 | 0 | 4 | 0 | 4 | 78
| PP |  | Podložka polyetylenová pod podkladnici 380/160/2 (S4, R4) | [15 empty] | PP | 0
40 | K | 9902100200 | Doprava obousměrná (např. dodávek z vlastních zásob zhotovitele nebo objednatele nebo výzisku) mechanizací o nosnosti přes 3,5 t sypanin (kameniva, písku, suti, dlažebních kostek, atd.) do 20 km | t | 114 |  | 0 | Sborník UOŽI 01 2020 |  | zákl. přenesená |  | 0 | 0 | 0 | 0 | 0 |  | 4 | K | 0 | ROZPOCET | 0 | 0 | 0 | 0 | 0 | 4 | 0 | 4 | 80
| PP |  | Doprava obousměrná (např. dodávek z vlastních zásob zhotovitele nebo objednatele nebo výzisku) mechanizací o nosnosti přes 3,5 t sypanin (kameniva, písku, suti, dlažebních kostek, atd.) do 20 km. Poznámka: 1. Ceny jsou určeny pro dopravu silničními i kolejovými vozidly.2. V cenách obousměrné dopravy jsou započteny náklady na přepravu materiálu na místo určení včetně složení, poplatku za použití dopravní cesty a zpáteční cesty nenaloženého dopravního prostředku.3. V cenách jednosměrné dopravy jsou započteny náklady na přepravu materiálu na místo určení včetně složení a poplatku za použití dopravní cesty. Tyto položky se použijí i v případě, kdy se předpokládá, že dopravní prostředek bude naložen i na zpáteční cestě. V tomto případě se použijí položky pro každý směr samostatně (např. doprava materiálu na stavbu a odvoz výzisku nebo suti ze stavby). | [15 empty] | PP | 0
| PSC |  | Poznámka k souboru cen: 1. Ceny jsou určeny pro dopravu silničními i kolejovými vozidly. 2. V cenách obousměrné dopravy jsou započteny náklady na přepravu materiálu na místo určení včetně složení, poplatku za použití dopravní cesty a zpáteční cesty nenaloženého dopravního prostředku. 3. V cenách jednosměrné dopravy jsou započteny náklady na přepravu materiálu na místo určení včetně složení a poplatku za použití dopravní cesty. Tyto položky se použijí i v případě, kdy se předpokládá, že dopravní prostředek bude naložen i na zpáteční cestě. V tomto případě se použijí položky pro každý směr samostatně (např. doprava materiálu na stavbu a odvoz výzisku nebo suti ze stavby). | [15 empty] | PSC | 0
| P |  | Poznámka k položce: odvoz odpadu z KL příp. stezek na skládku odpadů | [15 empty] | P | 0
41 | K | 9902900100 | Naložení sypanin, drobného kusového materiálu, suti | t | 457 |  | 0 | Sborník UOŽI 01 2020 |  | zákl. přenesená |  | 0 | 0 | 0 | 0 | 0 |  | 4 | K | 0 | ROZPOCET | 0 | 0 | 0 | 0 | 0 | 4 | 0 | 4 | 82
| PP |  | Naložení sypanin, drobného kusového materiálu, suti . Poznámka: 1. Ceny jsou určeny pro nakládání materiálu v případech, kdy není naložení součástí dodávky materiálu nebo není uvedeno v popisu cen a pro nakládání z meziskládky.2. Ceny se použijí i pro nakládání materiálu z vlastních zásob objednatele. | [15 empty] | PP | 0
| PSC |  | Poznámka k souboru cen: 1. Ceny jsou určeny pro nakládání materiálu v případech, kdy není naložení součástí dodávky materiálu nebo není uvedeno v popisu cen a pro nakládání z meziskládky. 2. Ceny se použijí i pro nakládání materiálu z vlastních zásob objednatele. | [15 empty] | PSC | 0
| P |  | Poznámka k položce: naložení odpadu z KL příp. stezek na skládku odpadů | [15 empty] | P | 0
42 | K | 9909000100 | Poplatek za uložení suti nebo hmot na oficiální skládku | t | 114 |  | 0 | Sborník UOŽI 01 2020 |  | zákl. přenesená |  | 0 | 0 | 0 | 0 | 0 |  | 4 | K | 0 | ROZPOCET | 0 | 0 | 0 | 0 | 0 | 4 | 0 | 4 | 84
| PP |  | Poplatek za uložení suti nebo hmot na oficiální skládku . Poznámka: 1. V cenách jsou započteny náklady na uložení stavebního odpadu na oficiální skládku.2. Je třeba zohlednit regionální rozdíly v cenách poplatků za uložení suti a odpadů. Tyto se mohou výrazně lišit s ohledem nejen na region, ale také na množství a druh ukládaného odpadu. | [15 empty] | PP | 0
| PSC |  | Poznámka k souboru cen: 1. V cenách jsou započteny náklady na uložení stavebního odpadu na oficiální skládku. 2. Je třeba zohlednit regionální rozdíly v cenách poplatků za uložení suti a odpadů. Tyto se mohou výrazně lišit s ohledem nejen na region, ale také na množství a druh ukládaného odpadu. | [15 empty] | PSC | 0
43 | K | 9909000400 | Poplatek za likvidaci plastových součástí | t | 0.2 |  | 0 | Sborník UOŽI 01 2020 |  | zákl. přenesená |  | 0 | 0 | 0 | 0 | 0 |  | 4 | K | 0 | ROZPOCET | 0 | 0 | 0 | 0 | 0 | 4 | 0 | 4 | 86
| PP |  | Poplatek za likvidaci plastových součástí . Poznámka: 1. V cenách jsou započteny náklady na uložení stavebního odpadu na oficiální skládku.2. Je třeba zohlednit regionální rozdíly v cenách poplatků za uložení suti a odpadů. Tyto se mohou výrazně lišit s ohledem nejen na region, ale také na množství a druh ukládaného odpadu. | [15 empty] | PP | 0
| PSC |  | Poznámka k souboru cen: 1. V cenách jsou započteny náklady na uložení stavebního odpadu na oficiální skládku. 2. Je třeba zohlednit regionální rozdíly v cenách poplatků za uložení suti a odpadů. Tyto se mohou výrazně lišit s ohledem nejen na region, ale také na množství a druh ukládaného odpadu. | [15 empty] | PSC | 0
44 | K | 9901000200 | Doprava obousměrná (např. dodávek z vlastních zásob zhotovitele nebo objednatele nebo výzisku) mechanizací o nosnosti do 3,5 t elektrosoučástek, montážního materiálu, kameniva, písku, dlažebních kostek, suti, atd. do 20 km | kus | 1 |  | 0 | Sborník UOŽI 01 2020 |  | zákl. přenesená |  | 0 | 0 | 0 | 0 | 0 |  | 4 | K | 0 | ROZPOCET | 0 | 0 | 0 | 0 | 0 | 4 | 0 | 4 | 88
| PP |  | Doprava obousměrná (např. dodávek z vlastních zásob zhotovitele nebo objednatele nebo výzisku) mechanizací o nosnosti do 3,5 t elektrosoučástek, montážního materiálu, kameniva, písku, dlažebních kostek, suti, atd. do 20 km. Poznámka: 1. Ceny jsou určeny pro dopravu silničními i kolejovými vozidly.2. V cenách obousměrné dopravy jsou započteny náklady na přepravu materiálu na místo určení včetně složení, poplatku za použití dopravní cesty a zpáteční cesty nenaloženého dopravního prostředku.3. V cenách jednosměrné dopravy jsou započteny náklady na přepravu materiálu na místo určení včetně složení a poplatku za použití dopravní cesty. Tyto položky se použijí i v případě, kdy se předpokládá, že dopravní prostředek bude naložen i na zpáteční cestě. V tomto případě se použijí položky pro každý směr samostatně (např. doprava materiálu na stavbu a odvoz výzisku nebo suti ze stavby). | [15 empty] | PP | 0
| PSC |  | Poznámka k souboru cen: 1. Ceny jsou určeny pro dopravu silničními i kolejovými vozidly. 2. V cenách obousměrné dopravy jsou započteny náklady na přepravu materiálu na místo určení včetně složení, poplatku za použití dopravní cesty a zpáteční cesty nenaloženého dopravního prostředku. 3. V cenách jednosměrné dopravy jsou započteny náklady na přepravu materiálu na místo určení včetně složení a poplatku za použití dopravní cesty. Tyto položky se použijí i v případě, kdy se předpokládá, že dopravní prostředek bude naložen i na zpáteční cestě. V tomto případě se použijí položky pro každý směr samostatně (např. doprava materiálu na stavbu a odvoz výzisku nebo suti ze stavby). | [15 empty] | PSC | 0
| P |  | Poznámka k položce: odvoz starých pryžovek na skládku | [15 empty] | P | 0
45 | K | 9902300200 | Doprava jednosměrná (např. nakupovaného materiálu) mechanizací o nosnosti přes 3,5 t sypanin (kameniva, písku, suti, dlažebních kostek, atd.) do 20 km | t | 103.022 |  | 0 | Sborník UOŽI 01 2020 |  | zákl. přenesená |  | 0 | 0 | 0 | 0 | 0 |  | 4 | K | 0 | ROZPOCET | 0 | 0 | 0 | 0 | 0 | 4 | 0 | 4 | 90
| PP |  | Doprava jednosměrná (např. nakupovaného materiálu) mechanizací o nosnosti přes 3,5 t sypanin (kameniva, písku, suti, dlažebních kostek, atd.) do 20 km. Poznámka: 1. Ceny jsou určeny pro dopravu silničními i kolejovými vozidly.2. V cenách obousměrné dopravy jsou započteny náklady na přepravu materiálu na místo určení včetně složení, poplatku za použití dopravní cesty a zpáteční cesty nenaloženého dopravního prostředku.3. V cenách jednosměrné dopravy jsou započteny náklady na přepravu materiálu na místo určení včetně složení a poplatku za použití dopravní cesty. Tyto položky se použijí i v případě, kdy se předpokládá, že dopravní prostředek bude naložen i na zpáteční cestě. V tomto případě se použijí položky pro každý směr samostatně (např. doprava materiálu na stavbu a odvoz výzisku nebo suti ze stavby). | [15 empty] | PP | 0
| PSC |  | Poznámka k souboru cen: 1. Ceny jsou určeny pro dopravu silničními i kolejovými vozidly. 2. V cenách obousměrné dopravy jsou započteny náklady na přepravu materiálu na místo určení včetně složení, poplatku za použití dopravní cesty a zpáteční cesty nenaloženého dopravního prostředku. 3. V cenách jednosměrné dopravy jsou započteny náklady na přepravu materiálu na místo určení včetně složení a poplatku za použití dopravní cesty. Tyto položky se použijí i v případě, kdy se předpokládá, že dopravní prostředek bude naložen i na zpáteční cestě. V tomto případě se použijí položky pro každý směr samostatně (např. doprava materiálu na stavbu a odvoz výzisku nebo suti ze stavby). | [15 empty] | PSC | 0
| P |  | Poznámka k položce: jednosměrná doprava štěrku pro KL a stezky na stavbu | [15 empty] | P | 0
46 | K | 9902400300 | Doprava jednosměrná (např. nakupovaného materiálu) mechanizací o nosnosti přes 3,5 t objemnějšího kusového materiálu (prefabrikátů, stožárů, výhybek, rozvaděčů, vybouraných hmot atd.) do 30 km | t | 8.5 |  | 0 | Sborník UOŽI 01 2020 |  | zákl. přenesená |  | 0 | 0 | 0 | 0 | 0 |  | 4 | K | 0 | ROZPOCET | 0 | 0 | 0 | 0 | 0 | 4 | 0 | 4 | 92
| PP |  | Doprava jednosměrná (např. nakupovaného materiálu) mechanizací o nosnosti přes 3,5 t objemnějšího kusového materiálu (prefabrikátů, stožárů, výhybek, rozvaděčů, vybouraných hmot atd.) do 30 km. Poznámka: 1. Ceny jsou určeny pro dopravu silničními i kolejovými vozidly.2. V cenách obousměrné dopravy jsou započteny náklady na přepravu materiálu na místo určení včetně složení, poplatku za použití dopravní cesty a zpáteční cesty nenaloženého dopravního prostředku.3. V cenách jednosměrné dopravy jsou započteny náklady na přepravu materiálu na místo určení včetně složení a poplatku za použití dopravní cesty. Tyto položky se použijí i v případě, kdy se předpokládá, že dopravní prostředek bude naložen i na zpáteční cestě. V tomto případě se použijí položky pro každý směr samostatně (např. doprava materiálu na stavbu a odvoz výzisku nebo suti ze stavby). | [15 empty] | PP | 0
| PSC |  | Poznámka k souboru cen: 1. Ceny jsou určeny pro dopravu silničními i kolejovými vozidly. 2. V cenách obousměrné dopravy jsou započteny náklady na přepravu materiálu na místo určení včetně složení, poplatku za použití dopravní cesty a zpáteční cesty nenaloženého dopravního prostředku. 3. V cenách jednosměrné dopravy jsou započteny náklady na přepravu materiálu na místo určení včetně složení a poplatku za použití dopravní cesty. Tyto položky se použijí i v případě, kdy se předpokládá, že dopravní prostředek bude naložen i na zpáteční cestě. V tomto případě se použijí položky pro každý směr samostatně (např. doprava materiálu na stavbu a odvoz výzisku nebo suti ze stavby). | [15 empty] | PSC | 0
| P |  | Poznámka k položce: odvoz vyjmutých pražců na skládku | [15 empty] | P | 0
47 | K | 9902900200 | Naložení objemnějšího kusového materiálu, vybouraných hmot | t | 8.5 |  | 0 | Sborník UOŽI 01 2020 |  | zákl. přenesená |  | 0 | 0 | 0 | 0 | 0 |  | 4 | K | 0 | ROZPOCET | 0 | 0 | 0 | 0 | 0 | 4 | 0 | 4 | 94
| PP |  | Naložení objemnějšího kusového materiálu, vybouraných hmot . Poznámka: 1. Ceny jsou určeny pro nakládání materiálu v případech, kdy není naložení součástí dodávky materiálu nebo není uvedeno v popisu cen a pro nakládání z meziskládky.2. Ceny se použijí i pro nakládání materiálu z vlastních zásob objednatele. | [15 empty] | PP | 0
| PSC |  | Poznámka k souboru cen: 1. Ceny jsou určeny pro nakládání materiálu v případech, kdy není naložení součástí dodávky materiálu nebo není uvedeno v popisu cen a pro nakládání z meziskládky. 2. Ceny se použijí i pro nakládání materiálu z vlastních zásob objednatele. | [15 empty] | PSC | 0
| P |  | Poznámka k položce: naložení vyjmutých pražců | [15 empty] | P | 0
48 | K | 9909000300 | Poplatek za likvidaci dřevěných kolejnicových podpor | t | 8.5 |  | 0 | Sborník UOŽI 01 2020 |  | zákl. přenesená |  | 0 | 0 | 0 | 0 | 0 |  | 4 | K | 0 | ROZPOCET | 0 | 0 | 0 | 0 | 0 | 4 | 0 | 4 | 96
| PP |  | Poplatek za likvidaci dřevěných kolejnicových podpor . Poznámka: 1. V cenách jsou započteny náklady na uložení stavebního odpadu na oficiální skládku.2. Je třeba zohlednit regionální rozdíly v cenách poplatků za uložení suti a odpadů. Tyto se mohou výrazně lišit s ohledem nejen na region, ale také na množství a druh ukládaného odpadu. | [15 empty] | PP | 0
| PSC |  | Poznámka k souboru cen: 1. V cenách jsou započteny náklady na uložení stavebního odpadu na oficiální skládku. 2. Je třeba zohlednit regionální rozdíly v cenách poplatků za uložení suti a odpadů. Tyto se mohou výrazně lišit s ohledem nejen na region, ale také na množství a druh ukládaného odpadu. | [15 empty] | PSC | 0
49 | K | 9902200200 | Doprava obousměrná (např. dodávek z vlastních zásob zhotovitele nebo objednatele nebo výzisku) mechanizací o nosnosti přes 3,5 t objemnějšího kusového materiálu (prefabrikátů, stožárů, výhybek, rozvaděčů, vybouraných hmot atd.) do 20 km | t | 8.5 |  | 0 | Sborník UOŽI 01 2020 |  | zákl. přenesená |  | 0 | 0 | 0 | 0 | 0 |  | 4 | K | 0 | ROZPOCET | 0 | 0 | 0 | 0 | 0 | 4 | 0 | 4 | 98
| PP |  | Doprava obousměrná (např. dodávek z vlastních zásob zhotovitele nebo objednatele nebo výzisku) mechanizací o nosnosti přes 3,5 t objemnějšího kusového materiálu (prefabrikátů, stožárů, výhybek, rozvaděčů, vybouraných hmot atd.) do 20 km. Poznámka: 1. Ceny jsou určeny pro dopravu silničními i kolejovými vozidly.2. V cenách obousměrné dopravy jsou započteny náklady na přepravu materiálu na místo určení včetně složení, poplatku za použití dopravní cesty a zpáteční cesty nenaloženého dopravního prostředku.3. V cenách jednosměrné dopravy jsou započteny náklady na přepravu materiálu na místo určení včetně složení a poplatku za použití dopravní cesty. Tyto položky se použijí i v případě, kdy se předpokládá, že dopravní prostředek bude naložen i na zpáteční cestě. V tomto případě se použijí položky pro každý směr samostatně (např. doprava materiálu na stavbu a odvoz výzisku nebo suti ze stavby). | [15 empty] | PP | 0
| PSC |  | Poznámka k souboru cen: 1. Ceny jsou určeny pro dopravu silničními i kolejovými vozidly. 2. V cenách obousměrné dopravy jsou započteny náklady na přepravu materiálu na místo určení včetně složení, poplatku za použití dopravní cesty a zpáteční cesty nenaloženého dopravního prostředku. 3. V cenách jednosměrné dopravy jsou započteny náklady na přepravu materiálu na místo určení včetně složení a poplatku za použití dopravní cesty. Tyto položky se použijí i v případě, kdy se předpokládá, že dopravní prostředek bude naložen i na zpáteční cestě. V tomto případě se použijí položky pro každý směr samostatně (např. doprava materiálu na stavbu a odvoz výzisku nebo suti ze stavby). | [15 empty] | PSC | 0
| P |  | Poznámka k položce: doprava nových pražců na stavbu | [15 empty] | P | 0

## Č32 - Úpořiny v.č.8ab
{b506e229-c588-4e6c-88c4-f7ada2dc7989}
2
| KRYCÍ LIST SOUPISU PRACÍ | [7 empty] | v --- níže se nacházejí doplnkové a pomocné údaje k sestavám --- v | [9 empty] | True
Zakázka:
Oprava kolejí a výhybek v žst. Úpořiny
Objekt:
O3 - Oprava výhybek 7ab,8ab materiálem užitým a novými pražci
Soupis:
Č32 - Úpořiny v.č.8ab
| KSO: |  |  |  |  | CC-CZ:
| Místo: |  | ŽST Úpořiny |  |  | Datum: | 18. 12. 2020
| Zadavatel: |  |  |  |  | IČ: | 70994234
|  | Správa železniční dopravní cesty, státní organizac |  |  |  | DIČ: | CZ70994234
| Uchazeč: |  |  |  |  | IČ: | Vyplň údaj
|  | Vyplň údaj |  |  |  | DIČ: | Vyplň údaj
| Projektant: |  |  |  |  | IČ:
DIČ:
| Zpracovatel: |  |  |  |  | IČ:
|  | Opler Libor,724 496 796, Opler@spravazeleznic.cz |  |  |  | DIČ:
Poznámka:
Soupis prací je sestaven s využitím Cenové soustavy ÚRS. Položky, které pochází z této cenové soustavy, jsou ve sloupci 'Cenová soustava' označeny popisem 'CS ÚRS' a úrovní příslušného kalendářního pololetí. Veškeré další informace vymezující popis a podmínky použití těchto položek z Cenové soustavy, které nejsou uvedeny přímo v soupisu prací, jsou neomezeně dálkově k dispozici na www.cs-urs.cz, sekce Cenové a technické podmínky.
| Cena bez DPH | [5 empty] | 0
|  |  | Základ daně |  |  | Sazba daně | Výše daně
| DPH | základní | 0 |  |  | 21% | 0
|  | snížená | 0 |  |  | 15% | 0
| DPH | zákl. přenesená | 0 |  |  | 21% | 0
|  | sníž. přenesená | 0 |  |  | 15% | 0
|  | nulová | 0 |  |  | 0% | 0
| Cena s DPH |  |  | v | CZK |  | 0
REKAPITULACE ČLENĚNÍ SOUPISU PRACÍ
Zakázka:
Oprava kolejí a výhybek v žst. Úpořiny
Objekt:
O3 - Oprava výhybek 7ab,8ab materiálem užitým a novými pražci
Soupis:
Č32 - Úpořiny v.č.8ab
Místo: |  |  | ŽST Úpořiny |  |  | Datum: | 18. 12. 2020
Zadavatel: |  |  | Správa železniční dopravní cesty, státní organizac |  |  | Projektant:
Uchazeč: |  |  | Vyplň údaj |  |  | Zpracovatel: | Opler Libor,724 496 796, Opler@spravazeleznic.cz
Kód dílu - Popis | [6 empty] | Cena celkem [CZK]
Náklady zakázky celkem | [6 empty] | 0 | [12 empty] | -1
SOUPIS PRACÍ
Zakázka:
Oprava kolejí a výhybek v žst. Úpořiny
Objekt:
O3 - Oprava výhybek 7ab,8ab materiálem užitým a novými pražci
Soupis:
Č32 - Úpořiny v.č.8ab
Místo: |  |  | ŽST Úpořiny |  |  | Datum: | 18. 12. 2020
Zadavatel: |  |  | Správa železniční dopravní cesty, státní organizac |  |  | Projektant:
Uchazeč: |  |  | Vyplň údaj |  |  | Zpracovatel: | Opler Libor,724 496 796, Opler@spravazeleznic.cz
PČ | Typ | Kód | Popis | MJ | Množství | J.cena [CZK] | Cena celkem [CZK] | Cenová soustava |  | DPH | J. Nh [h] | Nh celkem [h] | J. hmotnost [t] | Hmotnost celkem [t] | J. suť [t] | Suť Celkem [t] | Dodavatel
Náklady soupisu celkem | [6 empty] | 0 |  |  |  |  | 0 |  | 128.698 |  | 0 |  |  | D | -1 | [10 empty] | 0
1 | K | 5905050210 | Souvislá výměna KL se snesením KR výhybky pražce dřevěné | m | 96 |  | 0 | Sborník UOŽI 01 2020 |  | zákl. přenesená |  | 0 | 0 | 0 | 0 | 0 |  | 4 | K | 0 |  |  |  | ROZPOCET | 0 | 0 | 0 | 0 | 0 | 4 | 0 | 4 | 2
| PP |  | Souvislá výměna KL se snesením KR výhybky pražce dřevěné. Poznámka: 1. V cenách jsou započteny náklady na odtěžení KL, úpravu sklonu a zhutnění pláně, případné uložení geosyntetika, rozprostření a zhutnění vrstvy kameniva, zdvih KR, úpravu směrového a výškového uspořádání včetně měření mezních stavebních odchylek dle ČSN a technologických veličin a předání tištěných výstupů, úpravu KL do profilu, uložení výzisku na terén nebo jeho naložení na dopravní prostředek. 2. V cenách nejsou obsaženy náklady na vyjmutí a vložení KR, dodávku a doplnění kameniva, následnou úpravu směrového a výškového uspořádání, snížení KL pod patou kolejnice a dopravu výzisku na skládku a skládkovné. | [15 empty] | PP | 0
| PSC |  | Poznámka k souboru cen: 1. V cenách jsou započteny náklady na odtěžení KL, úpravu sklonu a zhutnění pláně, případné uložení geosyntetika, rozprostření a zhutnění vrstvy kameniva, zdvih KR, úpravu směrového a výškového uspořádání včetně měření mezních stavebních odchylek dle ČSN a technologických veličin a předání tištěných výstupů, úpravu KL do profilu, uložení výzisku na terén nebo jeho naložení na dopravní prostředek. 2. V cenách nejsou obsaženy náklady na vyjmutí a vložení KR, dodávku a doplnění kameniva, následnou úpravu směrového a výškového uspořádání, snížení KL pod patou kolejnice a dopravu výzisku na skládku a skládkovné. | [15 empty] | PSC | 0
| P |  | Poznámka k položce: odtěžení KL výh.C1:11-300 a rozvětvení za výhybkou do hl.10cm pod spodní plochu pražců | [15 empty] | P | 0
2 | K | 5905020010 | Oprava stezky strojně s odstraněním drnu a nánosu do 10 cm | m2 | 80 |  | 0 | Sborník UOŽI 01 2020 |  | zákl. přenesená |  | 0 | 0 | 0 | 0 | 0 |  | 4 | K | 0 |  |  |  | ROZPOCET | 0 | 0 | 0 | 0 | 0 | 4 | 0 | 4 | 4
| PP |  | Oprava stezky strojně s odstraněním drnu a nánosu do 10 cm. Poznámka: 1. V cenách jsou započteny náklady na odtěžení nánosu stezky a rozprostření výzisku na terén nebo naložení na dopravní prostředek a úprava povrchu stezky. | [15 empty] | PP | 0
| PSC |  | Poznámka k souboru cen: 1. V cenách jsou započteny náklady na odtěžení nánosu stezky a rozprostření výzisku na terén nebo naložení na dopravní prostředek a úprava povrchu stezky. | [15 empty] | PSC | 0
3 | K | 5905023020 | Úprava povrchu stezky rozprostřením štěrkodrtě přes 3 do 5 cm | m2 | 80 |  | 0 | Sborník UOŽI 01 2020 |  | zákl. přenesená |  | 0 | 0 | 0 | 0 | 0 |  | 4 | K | 0 |  |  |  | ROZPOCET | 0 | 0 | 0 | 0 | 0 | 4 | 0 | 4 | 6
| PP |  | Úprava povrchu stezky rozprostřením štěrkodrtě přes 3 do 5 cm. Poznámka: 1. V cenách jsou započteny náklady na rozprostření a urovnání kameniva včetně zhutnění povrchu stezky. Platí pro nový i stávající stav. 2. V cenách nejsou obsaženy náklady na dodávku drtě. | [15 empty] | PP | 0
| PSC |  | Poznámka k souboru cen: 1. V cenách jsou započteny náklady na rozprostření a urovnání kameniva včetně zhutnění povrchu stezky. Platí pro nový i stávající stav. 2. V cenách nejsou obsaženy náklady na dodávku drtě. | [15 empty] | PSC | 0
4 | K | 5905105040 | Doplnění KL kamenivem souvisle strojně ve výhybce | m3 | 60 |  | 0 | Sborník UOŽI 01 2020 |  | zákl. přenesená |  | 0 | 0 | 0 | 0 | 0 |  | 4 | K | 0 |  |  |  | ROZPOCET | 0 | 0 | 0 | 0 | 0 | 4 | 0 | 4 | 8
| PP |  | Doplnění KL kamenivem souvisle strojně ve výhybce. Poznámka: 1. V cenách jsou započteny náklady na doplnění kameniva ojediněle ručně vidlemi a/nebo souvisle strojně z výsypných vozů případně nakladačem. 2. V cenách nejsou obsaženy náklady na dodávku kameniva. | [15 empty] | PP | 0
| PSC |  | Poznámka k souboru cen: 1. V cenách jsou započteny náklady na doplnění kameniva ojediněle ručně vidlemi a/nebo souvisle strojně z výsypných vozů případně nakladačem. 2. V cenách nejsou obsaženy náklady na dodávku kameniva. | [15 empty] | PSC | 0
5 | K | 5905110020 | Snížení KL pod patou kolejnice ve výhybce | m | 53.608 |  | 0 | Sborník UOŽI 01 2020 |  | zákl. přenesená |  | 0 | 0 | 0 | 0 | 0 |  | 4 | K | 0 |  |  |  | ROZPOCET | 0 | 0 | 0 | 0 | 0 | 4 | 0 | 4 | 10
| PP |  | Snížení KL pod patou kolejnice ve výhybce. Poznámka: 1. V cenách jsou započteny náklady na snížení KL pod patou kolejnice ručně vidlemi. 2. V cenách nejsou obsaženy náklady na doplnění a dodávku kameniva. | [15 empty] | PP | 0
| PSC |  | Poznámka k souboru cen: 1. V cenách jsou započteny náklady na snížení KL pod patou kolejnice ručně vidlemi. 2. V cenách nejsou obsaženy náklady na doplnění a dodávku kameniva. | [15 empty] | PSC | 0
| P |  | Poznámka k položce: výh.C1:11-300 a rozvětvení za výhybkou do hl.10cm pod spodní plochu pražců | [15 empty] | P | 0
6 | K | 5906015120 | Výměna pražce malou těžící mechanizací v KL otevřeném i zapuštěném pražec betonový příčný vystrojený | kus | 14 |  | 0 | Sborník UOŽI 01 2020 |  | zákl. přenesená |  | 0 | 0 | 0 | 0 | 0 |  | 4 | K | 0 |  |  |  | ROZPOCET | 0 | 0 | 0 | 0 | 0 | 4 | 0 | 4 | 12
| PP |  | Výměna pražce malou těžící mechanizací v KL otevřeném i zapuštěném pražec betonový příčný vystrojený. Poznámka: 1. V cenách jsou započteny náklady na výměnu pražce za použití malé těžicí mechanizace, demontáž upevňovadel, odstranění KL a části stezky, vysunutí a výměna pražce, montáž upevňovadel, přehození kameniva, podbití pražce, úprava KL a části stezky, případné snížení KL pod patou kolejnice. ošetření součástí mazivem a naložení výzisku na dopravní prostředek. U nevystrojených a výhybkových pražců dřevěných vrtání otvorů pro vrtule. 2. V cenách nejsou obsaženy náklady na dodávku materiálu, dopravu výzisku na skládku a skládkovné. | [15 empty] | PP | 0
| PSC |  | Poznámka k souboru cen: 1. V cenách jsou započteny náklady na výměnu pražce za použití malé těžicí mechanizace, demontáž upevňovadel, odstranění KL a části stezky, vysunutí a výměna pražce, montáž upevňovadel, přehození kameniva, podbití pražce, úprava KL a části stezky, případné snížení KL pod patou kolejnice. ošetření součástí mazivem a naložení výzisku na dopravní prostředek. U nevystrojených a výhybkových pražců dřevěných vrtání otvorů pro vrtule. 2. V cenách nejsou obsaženy náklady na dodávku materiálu, dopravu výzisku na skládku a skládkovné. | [15 empty] | PSC | 0
| P |  | Poznámka k položce: za KV 8b směr 4.SK, vyjmout dřevěné, vložit užité pražce SB5 ze zásob TO Bílina - uskladněny na rampě u kol.10 v Úpořinách | [15 empty] | P | 0
7 | K | 5906050010 | Příplatek za obtížnost ruční výměny pražce dřevěný za betonový | kus | 14 |  | 0 | Sborník UOŽI 01 2020 |  | zákl. přenesená |  | 0 | 0 | 0 | 0 | 0 |  | 4 | K | 0 |  |  |  | ROZPOCET | 0 | 0 | 0 | 0 | 0 | 4 | 0 | 4 | 14
| PP |  | Příplatek za obtížnost ruční výměny pražce dřevěný za betonový. Poznámka: 1. V cenách jsou započteny náklady na manipulaci s pražci. | [15 empty] | PP | 0
| PSC |  | Poznámka k souboru cen: 1. V cenách jsou započteny náklady na manipulaci s pražci. | [15 empty] | PSC | 0
8 | K | 5906025040 | Výměna pražců po vyjmutí KR pražce dřevěné výhybkové délky přes 3 do 4 m | kus | 46 |  | 0 | Sborník UOŽI 01 2020 |  | zákl. přenesená |  | 0 | 0 | 0 | 0 | 0 |  | 4 | K | 0 |  |  |  | ROZPOCET | 0 | 0 | 0 | 0 | 0 | 4 | 0 | 4 | 16
| PP |  | Výměna pražců po vyjmutí KR pražce dřevěné výhybkové délky přes 3 do 4 m. Poznámka: 1. V cenách jsou započteny náklady na demontáž upevňovadel, výměnu pražců, montáž upevňovadel a ošetření součástí mazivem. U nevystrojených a výhybkových pražců dřevěných vrtání otvorů pro vrtule. 2. V cenách nejsou obsaženy náklady na dodávku materiálu, dopravu výzisku na skládku a skládkovné. | [15 empty] | PP | 0
| PSC |  | Poznámka k souboru cen: 1. V cenách jsou započteny náklady na demontáž upevňovadel, výměnu pražců, montáž upevňovadel a ošetření součástí mazivem. U nevystrojených a výhybkových pražců dřevěných vrtání otvorů pro vrtule. 2. V cenách nejsou obsaženy náklady na dodávku materiálu, dopravu výzisku na skládku a skládkovné. | [15 empty] | PSC | 0
| P |  | Poznámka k položce: pražce č.5,6,9,10,11,12,14,15,16,17, 19,20,21,22,24,25,26,27,28,29,30,31,32 | [15 empty] | P | 0
9 | K | 5906025050 | Výměna pražců po vyjmutí KR pražce dřevěné výhybkové délky přes 4 do 5 m | kus | 30 |  | 0 | Sborník UOŽI 01 2020 |  | zákl. přenesená |  | 0 | 0 | 0 | 0 | 0 |  | 4 | K | 0 |  |  |  | ROZPOCET | 0 | 0 | 0 | 0 | 0 | 4 | 0 | 4 | 18
| PP |  | Výměna pražců po vyjmutí KR pražce dřevěné výhybkové délky přes 4 do 5 m. Poznámka: 1. V cenách jsou započteny náklady na demontáž upevňovadel, výměnu pražců, montáž upevňovadel a ošetření součástí mazivem. U nevystrojených a výhybkových pražců dřevěných vrtání otvorů pro vrtule. 2. V cenách nejsou obsaženy náklady na dodávku materiálu, dopravu výzisku na skládku a skládkovné. | [15 empty] | PP | 0
| PSC |  | Poznámka k souboru cen: 1. V cenách jsou započteny náklady na demontáž upevňovadel, výměnu pražců, montáž upevňovadel a ošetření součástí mazivem. U nevystrojených a výhybkových pražců dřevěných vrtání otvorů pro vrtule. 2. V cenách nejsou obsaženy náklady na dodávku materiálu, dopravu výzisku na skládku a skládkovné. | [15 empty] | PSC | 0
| P |  | Poznámka k položce: pražce č.1,2,3,4,7,8,13,18,23,33,34,35,36,37,38 | [15 empty] | P | 0
10 | K | 5906015050 | Výměna pražce malou těžící mechanizací v KL otevřeném i zapuštěném pražec dřevěný výhybkový délky přes 4 do 5 m | kus | 9 |  | 0 | Sborník UOŽI 01 2020 |  | zákl. přenesená |  | 0 | 0 | 0 | 0 | 0 |  | 4 | K | 0 |  |  |  | ROZPOCET | 0 | 0 | 0 | 0 | 0 | 4 | 0 | 4 | 20
| PP |  | Výměna pražce malou těžící mechanizací v KL otevřeném i zapuštěném pražec dřevěný výhybkový délky přes 4 do 5 m. Poznámka: 1. V cenách jsou započteny náklady na výměnu pražce za použití malé těžicí mechanizace, demontáž upevňovadel, odstranění KL a části stezky, vysunutí a výměna pražce, montáž upevňovadel, přehození kameniva, podbití pražce, úprava KL a části stezky, případné snížení KL pod patou kolejnice. ošetření součástí mazivem a naložení výzisku na dopravní prostředek. U nevystrojených a výhybkových pražců dřevěných vrtání otvorů pro vrtule. 2. V cenách nejsou obsaženy náklady na dodávku materiálu, dopravu výzisku na skládku a skládkovné. | [15 empty] | PP | 0
| PSC |  | Poznámka k souboru cen: 1. V cenách jsou započteny náklady na výměnu pražce za použití malé těžicí mechanizace, demontáž upevňovadel, odstranění KL a části stezky, vysunutí a výměna pražce, montáž upevňovadel, přehození kameniva, podbití pražce, úprava KL a části stezky, případné snížení KL pod patou kolejnice. ošetření součástí mazivem a naložení výzisku na dopravní prostředek. U nevystrojených a výhybkových pražců dřevěných vrtání otvorů pro vrtule. 2. V cenách nejsou obsaženy náklady na dodávku materiálu, dopravu výzisku na skládku a skládkovné. | [15 empty] | PSC | 0
| P |  | Poznámka k položce: náhrada krátkých příčných pražců dlouhými společnými pražci č.39-47 v rozvětvení za KV8b (propojení jednoduché spojky 8b-11 společnými pražci) | [15 empty] | P | 0
11 | K | 5906015050 | Výměna pražce malou těžící mechanizací v KL otevřeném i zapuštěném pražec dřevěný výhybkový délky přes 4 do 5 m | kus | 8 |  | 0 | Sborník UOŽI 01 2020 |  | zákl. přenesená |  | 0 | 0 | 0 | 0 | 0 |  | 4 | K | 0 |  |  |  | ROZPOCET | 0 | 0 | 0 | 0 | 0 | 4 | 0 | 4 | 22
| PP |  | Výměna pražce malou těžící mechanizací v KL otevřeném i zapuštěném pražec dřevěný výhybkový délky přes 4 do 5 m. Poznámka: 1. V cenách jsou započteny náklady na výměnu pražce za použití malé těžicí mechanizace, demontáž upevňovadel, odstranění KL a části stezky, vysunutí a výměna pražce, montáž upevňovadel, přehození kameniva, podbití pražce, úprava KL a části stezky, případné snížení KL pod patou kolejnice. ošetření součástí mazivem a naložení výzisku na dopravní prostředek. U nevystrojených a výhybkových pražců dřevěných vrtání otvorů pro vrtule. 2. V cenách nejsou obsaženy náklady na dodávku materiálu, dopravu výzisku na skládku a skládkovné. | [15 empty] | PP | 0
| PSC |  | Poznámka k souboru cen: 1. V cenách jsou započteny náklady na výměnu pražce za použití malé těžicí mechanizace, demontáž upevňovadel, odstranění KL a části stezky, vysunutí a výměna pražce, montáž upevňovadel, přehození kameniva, podbití pražce, úprava KL a části stezky, případné snížení KL pod patou kolejnice. ošetření součástí mazivem a naložení výzisku na dopravní prostředek. U nevystrojených a výhybkových pražců dřevěných vrtání otvorů pro vrtule. 2. V cenách nejsou obsaženy náklady na dodávku materiálu, dopravu výzisku na skládku a skládkovné. | [15 empty] | PSC | 0
| P |  | Poznámka k položce: náhrada krátkých příčných pražců dlouhými společnými pražci v rozvětvení za KV11 (propojení jednoduché spojky 8B-11 společnými pražci) | [15 empty] | P | 0
12 | K | 5906055050 | Příplatek za současnou výměnu pražce s podkladnicovým upevněním a polyetylenových podložek | kus | 130.5 |  | 0 | Sborník UOŽI 01 2020 |  | zákl. přenesená |  | 0 | 0 | 0 | 0 | 0 |  | 4 | K | 0 |  |  |  | ROZPOCET | 0 | 0 | 0 | 0 | 0 | 4 | 0 | 4 | 24
| PP |  | Příplatek za současnou výměnu pražce s podkladnicovým upevněním a polyetylenových podložek. Poznámka: 1. V cenách jsou započteny náklady na potřebnou manipulaci, demontáž, výměnu a montáž součásti současně s výměnou pražce včetně případného ošetření mazivem. Položka platí pro všechny typy podpor. 2. V cenách nejsou obsaženy náklady na dodávku materiálu, dopravu výzisku na skládku a skládkovné. | [15 empty] | PP | 0
| PSC |  | Poznámka k souboru cen: 1. V cenách jsou započteny náklady na potřebnou manipulaci, demontáž, výměnu a montáž součásti současně s výměnou pražce včetně případného ošetření mazivem. Položka platí pro všechny typy podpor. 2. V cenách nejsou obsaženy náklady na dodávku materiálu, dopravu výzisku na skládku a skládkovné. | [15 empty] | PSC | 0
| P |  | Poznámka k položce: 16pražců se dvěma úl.plochami 34pražců se 4úl.plochami úl.plochami 23pražců se 3úl.plochami | [15 empty] | P | 0
13 | K | 5906055030 | Příplatek za současnou výměnu pražce s podkladnicovým upevněním a kompletů, pryžových a polyetylenových podložek | kus | 17 |  | 0 | Sborník UOŽI 01 2020 |  | zákl. přenesená |  | 0 | 0 | 0 | 0 | 0 |  | 4 | K | 0 |  |  |  | ROZPOCET | 0 | 0 | 0 | 0 | 0 | 4 | 0 | 4 | 26
| PP |  | Příplatek za současnou výměnu pražce s podkladnicovým upevněním a kompletů, pryžových a polyetylenových podložek. Poznámka: 1. V cenách jsou započteny náklady na potřebnou manipulaci, demontáž, výměnu a montáž součásti současně s výměnou pražce včetně případného ošetření mazivem. Položka platí pro všechny typy podpor. 2. V cenách nejsou obsaženy náklady na dodávku materiálu, dopravu výzisku na skládku a skládkovné. | [15 empty] | PP | 0
| PSC |  | Poznámka k souboru cen: 1. V cenách jsou započteny náklady na potřebnou manipulaci, demontáž, výměnu a montáž součásti současně s výměnou pražce včetně případného ošetření mazivem. Položka platí pro všechny typy podpor. 2. V cenách nejsou obsaženy náklady na dodávku materiálu, dopravu výzisku na skládku a skládkovné. | [15 empty] | PSC | 0
| P |  | Poznámka k položce: 17ks vložených dlouhých pražců za KV8b a KV11 | [15 empty] | P | 0
14 | K | 5906080015 | Vystrojení pražce dřevěného s podkladnicovým upevněním čtyři vrtule | úl.pl. | 68 |  | 0 | Sborník UOŽI 01 2020 |  | zákl. přenesená |  | 0 | 0 | 0 | 0 | 0 |  | 4 | K | 0 |  |  |  | ROZPOCET | 0 | 0 | 0 | 0 | 0 | 4 | 0 | 4 | 28
| PP |  | Vystrojení pražce dřevěného s podkladnicovým upevněním čtyři vrtule. Poznámka: 1. V cenách jsou započteny náklady na montáž výstroje, potřebnou manipulaci a ošetření součástí mazivem. 2. V cenách nejsou obsaženy náklady na vrtání dřevěných pražců a dodávku materiálu. | [15 empty] | PP | 0
| PSC |  | Poznámka k souboru cen: 1. V cenách jsou započteny náklady na montáž výstroje, potřebnou manipulaci a ošetření součástí mazivem. 2. V cenách nejsou obsaženy náklady na vrtání dřevěných pražců a dodávku materiálu. | [15 empty] | PSC | 0
| P |  | Poznámka k položce: 17ks vložených dlouhých pražců za KV8b a KV11 se čtyřmi úl.plochami | [15 empty] | P | 0
15 | K | 5906105010 | Demontáž pražce dřevěný | kus | 33 |  | 0 | Sborník UOŽI 01 2020 |  | zákl. přenesená |  | 0 | 0 | 0 | 0 | 0 |  | 4 | K | 0 |  |  |  | ROZPOCET | 0 | 0 | 0 | 0 | 0 | 4 | 0 | 4 | 30
| PP |  | Demontáž pražce dřevěný. Poznámka: 1. V cenách jsou započteny náklady na manipulaci, demontáž, odstrojení do součástí a uložení pražců. | [15 empty] | PP | 0
| PSC |  | Poznámka k souboru cen: 1. V cenách jsou započteny náklady na manipulaci, demontáž, odstrojení do součástí a uložení pražců. | [15 empty] | PSC | 0
| P |  | Poznámka k položce: demontáž vyjmutých pražců z kol.4 a z rozvětvení za KV8b a 11 | [15 empty] | P | 0
16 | K | 5907015020 | Ojedinělá výměna kolejnic stávající upevnění tv. R65 rozdělení "d" | m | 53 |  | 0 | Sborník UOŽI 01 2020 |  | zákl. přenesená |  | 0 | 0 | 0 | 0 | 0 |  | 4 | K | 0 |  |  |  | ROZPOCET | 0 | 0 | 0 | 0 | 0 | 4 | 0 | 4 | 32
| PP |  | Ojedinělá výměna kolejnic stávající upevnění tv. R65 rozdělení "d". Poznámka: 1. V cenách jsou započteny náklady na demontáž upevňovadel, výměnu kolejnic, dílů a součástí, úpravu dilatačních spár, pryžových podložek, montáž upevňovadel, zřízení nebo demontáž prozatímních styků a ošetření součástí mazivem. 2. V cenách nejsou započteny náklady na dělení kolejnic, zřízení svaru, demontáž nebo montáž styků. | [15 empty] | PP | 0
| PSC |  | Poznámka k souboru cen: 1. V cenách jsou započteny náklady na demontáž upevňovadel, výměnu kolejnic, dílů a součástí, úpravu dilatačních spár, pryžových podložek, montáž upevňovadel, zřízení nebo demontáž prozatímních styků a ošetření součástí mazivem. 2. V cenách nejsou započteny náklady na dělení kolejnic, zřízení svaru, demontáž nebo montáž styků. | [15 empty] | PSC | 0
| P |  | Poznámka k položce: vložky na případné překlenutí svarů a vložení kolejnic za KV8a po vložení užité výhybky 6ab+ část 2ks přech.kolejnice s tv.R65 směr v.č.11 | [15 empty] | P | 0
17 | K | 5907015045 | Ojedinělá výměna kolejnic stávající upevnění tv. S49 rozdělení "u" | m | 12 |  | 0 | Sborník UOŽI 01 2020 |  | zákl. přenesená |  | 0 | 0 | 0 | 0 | 0 |  | 4 | K | 0 |  |  |  | ROZPOCET | 0 | 0 | 0 | 0 | 0 | 4 | 0 | 4 | 34
| PP |  | Ojedinělá výměna kolejnic stávající upevnění tv. S49 rozdělení "u". Poznámka: 1. V cenách jsou započteny náklady na demontáž upevňovadel, výměnu kolejnic, dílů a součástí, úpravu dilatačních spár, pryžových podložek, montáž upevňovadel, zřízení nebo demontáž prozatímních styků a ošetření součástí mazivem. 2. V cenách nejsou započteny náklady na dělení kolejnic, zřízení svaru, demontáž nebo montáž styků. | [15 empty] | PP | 0
| PSC |  | Poznámka k souboru cen: 1. V cenách jsou započteny náklady na demontáž upevňovadel, výměnu kolejnic, dílů a součástí, úpravu dilatačních spár, pryžových podložek, montáž upevňovadel, zřízení nebo demontáž prozatímních styků a ošetření součástí mazivem. 2. V cenách nejsou započteny náklady na dělení kolejnic, zřízení svaru, demontáž nebo montáž styků. | [15 empty] | PSC | 0
| P |  | Poznámka k položce: část 2ks přech.kolejnice s tv.S49 směr v.č.11 | [15 empty] | P | 0
18 | K | 5907050110 | Dělení kolejnic kyslíkem tv. UIC60 nebo R65 | kus | 50 |  | 0 | Sborník UOŽI 01 2020 |  | zákl. přenesená |  | 0 | 0 | 0 | 0 | 0 |  | 4 | K | 0 |  |  |  | ROZPOCET | 0 | 0 | 0 | 0 | 0 | 4 | 0 | 4 | 36
| PP |  | Dělení kolejnic kyslíkem tv. UIC60 nebo R65. Poznámka: 1. V cenách jsou započteny náklady na manipulaci, podložení, označení a provedení řezu kolejnice. | [15 empty] | PP | 0
| PSC |  | Poznámka k souboru cen: 1. V cenách jsou započteny náklady na manipulaci, podložení, označení a provedení řezu kolejnice. | [15 empty] | PSC | 0
| P |  | Poznámka k položce: pro vyjmutí v.č.6ab a rozřezání šrotové výhybky 8ab | [15 empty] | P | 0
19 | K | 5907045120 | Příplatek za obtížnost při výměně kolejnic na rozponových podkladnicích tv. S49 | m | 12 |  | 0 | Sborník UOŽI 01 2020 |  | zákl. přenesená |  | 0 | 0 | 0 | 0 | 0 |  | 4 | K | 0 |  |  |  | ROZPOCET | 0 | 0 | 0 | 0 | 0 | 4 | 0 | 4 | 38
| PP |  | Příplatek za obtížnost při výměně kolejnic na rozponových podkladnicích tv. S49. Poznámka: 1. V cenách jsou započteny náklady za obtížné podmínky výměny kolejnic. | [15 empty] | PP | 0
| PSC |  | Poznámka k souboru cen: 1. V cenách jsou započteny náklady za obtížné podmínky výměny kolejnic. | [15 empty] | PSC | 0
| P |  | Poznámka k položce: v části přech.kolejic směr 4.SK | [15 empty] | P | 0
20 | K | 5907050120 | Dělení kolejnic kyslíkem tv. S49 | kus | 2 |  | 0 | Sborník UOŽI 01 2020 |  | zákl. přenesená |  | 0 | 0 | 0 | 0 | 0 |  | 4 | K | 0 |  |  |  | ROZPOCET | 0 | 0 | 0 | 0 | 0 | 4 | 0 | 4 | 40
| PP |  | Dělení kolejnic kyslíkem tv. S49. Poznámka: 1. V cenách jsou započteny náklady na manipulaci, podložení, označení a provedení řezu kolejnice. | [15 empty] | PP | 0
| PSC |  | Poznámka k souboru cen: 1. V cenách jsou započteny náklady na manipulaci, podložení, označení a provedení řezu kolejnice. | [15 empty] | PSC | 0
| P |  | Poznámka k položce: při výměně přech.kolejnic směr 4.SK | [15 empty] | P | 0
21 | K | 5908035020 | Oprava LISU soupravou in-sittu tv. R65 | styk | 4 |  | 0 | Sborník UOŽI 01 2020 |  | zákl. přenesená |  | 0 | 0 | 0 | 0 | 0 |  | 4 | K | 0 |  |  |  | ROZPOCET | 0 | 0 | 0 | 0 | 0 | 4 | 0 | 4 | 42
| PP |  | Oprava LISU soupravou in-sittu tv. R65. Poznámka: 1. V cenách jsou započteny náklady na demontáž upevňovadel, rozebrání a demontáž stávajícího LISU, očištění od nečistot, obroušení kolejnice, montáž nového A-LISU, úprava pryžových podložek montáž upevňovadel, měření geometrie, izolačního stavu a ošetření součástí mazivem. 2. V cenách nejsou obsaženy náklady na podbití pražců a na dodávku materiálu. | [15 empty] | PP | 0
| PSC |  | Poznámka k souboru cen: 1. V cenách jsou započteny náklady na demontáž upevňovadel, rozebrání a demontáž stávajícího LISU, očištění od nečistot, obroušení kolejnice, montáž nového A-LISU, úprava pryžových podložek montáž upevňovadel, měření geometrie, izolačního stavu a ošetření součástí mazivem. 2. V cenách nejsou obsaženy náklady na podbití pražců a na dodávku materiálu. | [15 empty] | PSC | 0
| P |  | Poznámka k položce: zrepasování původních A-LIS ve v.č.6ab | [15 empty] | P | 0
22 | K | 5909041010 | Úprava GPK výhybky směrové a výškové uspořádání pražce dřevěné nebo ocelové | m | 105 |  | 0 | Sborník UOŽI 01 2020 |  | zákl. přenesená |  | 0 | 0 | 0 | 0 | 0 |  | 4 | K | 0 |  |  |  | ROZPOCET | 0 | 0 | 0 | 0 | 0 | 4 | 0 | 4 | 44
| PP |  | Úprava GPK výhybky směrové a výškové uspořádání pražce dřevěné nebo ocelové. Poznámka: 1. V cenách jsou započteny náklady na nasazení strojní linky pro úpravu směrového a výškového uspořádání ASP metodou zmenšování chyb a úpravu KL pluhem včetně měření mezních stavebních odchylek dle ČSN, měření technologických veličin a předání tištěných výstupů objednateli. 2. V cenách nejsou obsaženy náklady doplnění a dodávku kameniva a snížení KL pod patou kolejnice. | [15 empty] | PP | 0
| PSC |  | Poznámka k souboru cen: 1. V cenách jsou započteny náklady na nasazení strojní linky pro úpravu směrového a výškového uspořádání ASP metodou zmenšování chyb a úpravu KL pluhem včetně měření mezních stavebních odchylek dle ČSN, měření technologických veličin a předání tištěných výstupů objednateli. 2. V cenách nejsou obsaženy náklady doplnění a dodávku kameniva a snížení KL pod patou kolejnice. | [15 empty] | PSC | 0
| P |  | Poznámka k položce: výh.8ab a rozvětvení za výhybkou | [15 empty] | P | 0
23 | K | 5910020120 | Svařování kolejnic termitem plný předehřev standardní spára svar jednotlivý tv. R65 | svar | 14 |  | 0 | Sborník UOŽI 01 2020 |  | zákl. přenesená |  | 0 | 0 | 0 | 0 | 0 |  | 4 | K | 0 |  |  |  | ROZPOCET | 0 | 0 | 0 | 0 | 0 | 4 | 0 | 4 | 46
| PP |  | Svařování kolejnic termitem plný předehřev standardní spára svar jednotlivý tv. R65. Poznámka: 1. V cenách jsou započteny náklady na vybrání kameniva z mezipražcového prostoru, demontáž upevňovadel, směrové a výškové vyrovnání kolejnic, provedení svaru, montáž upevňovadel, vizuální kontrola, měření geometrie svaru. 2. V cenách nejsou obsaženy náklady na kontrolu svaru ultrazvukem, podbití pražců a demontáž styku. | [15 empty] | PP | 0
| PSC |  | Poznámka k souboru cen: 1. V cenách jsou započteny náklady na vybrání kameniva z mezipražcového prostoru, demontáž upevňovadel, směrové a výškové vyrovnání kolejnic, provedení svaru, montáž upevňovadel, vizuální kontrola, měření geometrie svaru. 2. V cenách nejsou obsaženy náklady na kontrolu svaru ultrazvukem, podbití pražců a demontáž styku. | [15 empty] | PSC | 0
24 | K | 5910020130 | Svařování kolejnic termitem plný předehřev standardní spára svar jednotlivý tv. S49 | svar | 2 |  | 0 | Sborník UOŽI 01 2020 |  | zákl. přenesená |  | 0 | 0 | 0 | 0 | 0 |  | 4 | K | 0 |  |  |  | ROZPOCET | 0 | 0 | 0 | 0 | 0 | 4 | 0 | 4 | 48
| PP |  | Svařování kolejnic termitem plný předehřev standardní spára svar jednotlivý tv. S49. Poznámka: 1. V cenách jsou započteny náklady na vybrání kameniva z mezipražcového prostoru, demontáž upevňovadel, směrové a výškové vyrovnání kolejnic, provedení svaru, montáž upevňovadel, vizuální kontrola, měření geometrie svaru. 2. V cenách nejsou obsaženy náklady na kontrolu svaru ultrazvukem, podbití pražců a demontáž styku. | [15 empty] | PP | 0
| PSC |  | Poznámka k souboru cen: 1. V cenách jsou započteny náklady na vybrání kameniva z mezipražcového prostoru, demontáž upevňovadel, směrové a výškové vyrovnání kolejnic, provedení svaru, montáž upevňovadel, vizuální kontrola, měření geometrie svaru. 2. V cenách nejsou obsaženy náklady na kontrolu svaru ultrazvukem, podbití pražců a demontáž styku. | [15 empty] | PSC | 0
25 | K | 5910035120 | Dosažení dovolené upínací teploty v BK prodloužením kolejnicového pásu ve výhybce tv. R65 | svar | 8 |  | 0 | Sborník UOŽI 01 2020 |  | zákl. přenesená |  | 0 | 0 | 0 | 0 | 0 |  | 4 | K | 0 |  |  |  | ROZPOCET | 0 | 0 | 0 | 0 | 0 | 4 | 0 | 4 | 50
| PP |  | Dosažení dovolené upínací teploty v BK prodloužením kolejnicového pásu ve výhybce tv. R65. Poznámka: 1. V cenách jsou započteny náklady na montáž a demontáž napínacího zařízení nebo ohřevu kolejnic a udržování potřebného prodloužení kolejnicového pásu. 2. V cenách nejsou obsaženy náklady na demontáž upevňovadel a kolejnicových spojek. | [15 empty] | PP | 0
| PSC |  | Poznámka k souboru cen: 1. V cenách jsou započteny náklady na montáž a demontáž napínacího zařízení nebo ohřevu kolejnic a udržování potřebného prodloužení kolejnicového pásu. 2. V cenách nejsou obsaženy náklady na demontáž upevňovadel a kolejnicových spojek. | [15 empty] | PSC | 0
26 | K | 5910050010 | Umožnění volné dilatace dílů výhybek demontáž upevňovadel výhybka I. generace | m | 80 |  | 0 | Sborník UOŽI 01 2020 |  | zákl. přenesená |  | 0 | 0 | 0 | 0 | 0 |  | 4 | K | 0 |  |  |  | ROZPOCET | 0 | 0 | 0 | 0 | 0 | 4 | 0 | 4 | 52
| PP |  | Umožnění volné dilatace dílů výhybek demontáž upevňovadel výhybka I. generace. Poznámka: 1. V cenách jsou započteny náklady na uvolnění dílů výhybky a jejich rovnoměrné prodloužení nebo zkrácení. 2. V cenách nejsou obsaženy náklady na demontáž spojek. | [15 empty] | PP | 0
| PSC |  | Poznámka k souboru cen: 1. V cenách jsou započteny náklady na uvolnění dílů výhybky a jejich rovnoměrné prodloužení nebo zkrácení. 2. V cenách nejsou obsaženy náklady na demontáž spojek. | [15 empty] | PSC | 0
27 | K | 5910050110 | Umožnění volné dilatace dílů výhybek montáž upevňovadel výhybka I. generace | m | 80 |  | 0 | Sborník UOŽI 01 2020 |  | zákl. přenesená |  | 0 | 0 | 0 | 0 | 0 |  | 4 | K | 0 |  |  |  | ROZPOCET | 0 | 0 | 0 | 0 | 0 | 4 | 0 | 4 | 54
| PP |  | Umožnění volné dilatace dílů výhybek montáž upevňovadel výhybka I. generace. Poznámka: 1. V cenách jsou započteny náklady na uvolnění dílů výhybky a jejich rovnoměrné prodloužení nebo zkrácení. 2. V cenách nejsou obsaženy náklady na demontáž spojek. | [15 empty] | PP | 0
| PSC |  | Poznámka k souboru cen: 1. V cenách jsou započteny náklady na uvolnění dílů výhybky a jejich rovnoměrné prodloužení nebo zkrácení. 2. V cenách nejsou obsaženy náklady na demontáž spojek. | [15 empty] | PSC | 0
28 | K | 5910040020 | Umožnění volné dilatace kolejnice demontáž upevňovadel bez osazení kluzných podložek rozdělení pražců "d" | m | 200 |  | 0 | Sborník UOŽI 01 2020 |  | zákl. přenesená |  | 0 | 0 | 0 | 0 | 0 |  | 4 | K | 0 |  |  |  | ROZPOCET | 0 | 0 | 0 | 0 | 0 | 4 | 0 | 4 | 56
| PP |  | Umožnění volné dilatace kolejnice demontáž upevňovadel bez osazení kluzných podložek rozdělení pražců "d". Poznámka: 1. V cenách jsou započteny náklady na uvolnění, demontáž a rovnoměrné prodloužení nebo zkrácení kolejnice, vyznačení značek a vedení dokumentace. 2. V cenách nejsou obsaženy náklady na demontáž kolejnicových spojek. | [15 empty] | PP | 0
| PSC |  | Poznámka k souboru cen: 1. V cenách jsou započteny náklady na uvolnění, demontáž a rovnoměrné prodloužení nebo zkrácení kolejnice, vyznačení značek a vedení dokumentace. 2. V cenách nejsou obsaženy náklady na demontáž kolejnicových spojek. | [15 empty] | PSC | 0
| P |  | Poznámka k položce: výběhy do kol.4 a 4a vždy v dl.50m do stávající BK | [15 empty] | P | 0
29 | K | 5910040120 | Umožnění volné dilatace kolejnice montáž upevňovadel bez odstranění kluzných podložek rozdělení pražců "d" | m | 200 |  | 0 | Sborník UOŽI 01 2020 |  | zákl. přenesená |  | 0 | 0 | 0 | 0 | 0 |  | 4 | K | 0 |  |  |  | ROZPOCET | 0 | 0 | 0 | 0 | 0 | 4 | 0 | 4 | 58
| PP |  | Umožnění volné dilatace kolejnice montáž upevňovadel bez odstranění kluzných podložek rozdělení pražců "d". Poznámka: 1. V cenách jsou započteny náklady na uvolnění, demontáž a rovnoměrné prodloužení nebo zkrácení kolejnice, vyznačení značek a vedení dokumentace. 2. V cenách nejsou obsaženy náklady na demontáž kolejnicových spojek. | [15 empty] | PP | 0
| PSC |  | Poznámka k souboru cen: 1. V cenách jsou započteny náklady na uvolnění, demontáž a rovnoměrné prodloužení nebo zkrácení kolejnice, vyznačení značek a vedení dokumentace. 2. V cenách nejsou obsaženy náklady na demontáž kolejnicových spojek. | [15 empty] | PSC | 0
| P |  | Poznámka k položce: výběhy do kol.4 a 4a vždy v dl.50m do stávající BK | [15 empty] | P | 0
30 | K | 5910070010 | Základní broušení výhybky optimalizace příčného profilu | m | 80 |  | 0 | Sborník UOŽI 01 2020 |  | zákl. přenesená |  | 0 | 0 | 0 | 0 | 0 |  | 4 | K | 0 |  |  |  | ROZPOCET | 0 | 0 | 0 | 0 | 0 | 4 | 0 | 4 | 60
| PP |  | Základní broušení výhybky optimalizace příčného profilu. Poznámka: 1. V ceně jsou započteny náklady na úpravu příčného profilu kolejnic výhybky včetně jazyků a srdcovky. Cena platí pro ruční nebo strojní broušení, frézování a hoblování, pro opracování celé šíře pojížděné plochy a minimální hloubku úběru materiálu 0,25mm a max. 1 mm. Broušení mimo tyto kritéria se oceňují položkami opravného broušení. 2. U ručního broušení cena neobsahuje náklady na pořízení diagnostiky skenováním, které se oceňuje položkou z VRN. | [15 empty] | PP | 0
| PSC |  | Poznámka k souboru cen: 1. V ceně jsou započteny náklady na úpravu příčného profilu kolejnic výhybky včetně jazyků a srdcovky. Cena platí pro ruční nebo strojní broušení, frézování a hoblování, pro opracování celé šíře pojížděné plochy a minimální hloubku úběru materiálu 0,25mm a max. 1 mm. Broušení mimo tyto kritéria se oceňují položkami opravného broušení. 2. U ručního broušení cena neobsahuje náklady na pořízení diagnostiky skenováním, které se oceňuje položkou z VRN. | [15 empty] | PSC | 0
| P |  | Poznámka k položce: broušení užité výh.6ab | [15 empty] | P | 0
31 | K | 5910132030 | Zřízení zádržné opěrky na jazyku i opornici | pár | 4 |  | 0 | Sborník UOŽI 01 2020 |  | zákl. přenesená |  | 0 | 0 | 0 | 0 | 0 |  | 4 | K | 0 |  |  |  | ROZPOCET | 0 | 0 | 0 | 0 | 0 | 4 | 0 | 4 | 62
| PP |  | Zřízení zádržné opěrky na jazyku i opornici. Poznámka: 1. V cenách jsou započteny náklady na vrtání otvorů a montáž. 2. V cenách nejsou obsaženy náklady na dodávku materiálu. | [15 empty] | PP | 0
| PSC |  | Poznámka k souboru cen: 1. V cenách jsou započteny náklady na vrtání otvorů a montáž. 2. V cenách nejsou obsaženy náklady na dodávku materiálu. | [15 empty] | PSC | 0
| P |  | Poznámka k položce: zřízení zámků proti putování jazyků části "a""b" | [15 empty] | P | 0
32 | K | 5911455010 | Seřízení hákového závěru srdcovky dvojité s PHS soustavy R65 | kus | 2 |  | 0 | Sborník UOŽI 01 2020 |  | zákl. přenesená |  | 0 | 0 | 0 | 0 | 0 |  | 4 | K | 0 |  |  |  | ROZPOCET | 0 | 0 | 0 | 0 | 0 | 4 | 0 | 4 | 64
| PP |  | Seřízení hákového závěru srdcovky dvojité s PHS soustavy R65. Poznámka: 1. V cenách jsou započteny náklady na demontáž nebo montáž součástí, seřízení zdvihu, rozevření a záklesu háku, mezery mezi hrotnicí a kolenovou kolejnicí v místě první hákové stěžejky, oprava nebo výměna čepů a pouzder jazyků a vymezení vůlí závěru, seřízení výměníku a závěru, seřízení a přezkoušení chodu závěru, provedení západkové zkoušky a ošetření součástí mazivem. 2. V cenách nejsou obsaženy náklady na dodávku materiálu. | [15 empty] | PP | 0
| PSC |  | Poznámka k souboru cen: 1. V cenách jsou započteny náklady na demontáž nebo montáž součástí, seřízení zdvihu, rozevření a záklesu háku, mezery mezi hrotnicí a kolenovou kolejnicí v místě první hákové stěžejky, oprava nebo výměna čepů a pouzder jazyků a vymezení vůlí závěru, seřízení výměníku a závěru, seřízení a přezkoušení chodu závěru, provedení západkové zkoušky a ošetření součástí mazivem. 2. V cenách nejsou obsaženy náklady na dodávku materiálu. | [15 empty] | PSC | 0
| P |  | Poznámka k položce: PHS část "a"+"b" | [15 empty] | P | 0
33 | K | 5911379010 | Oprava a seřízení výměnové části výhybky křižovatkové s hákovým závěrem pérové jazyky soustavy R65 | kus | 2 |  | 0 | Sborník UOŽI 01 2020 |  | zákl. přenesená |  | 0 | 0 | 0 | 0 | 0 |  | 4 | K | 0 |  |  |  | ROZPOCET | 0 | 0 | 0 | 0 | 0 | 4 | 0 | 4 | 66
| PP |  | Oprava a seřízení výměnové části výhybky křižovatkové s hákovým závěrem pérové jazyky soustavy R65. Poznámka: 1. V cenách jsou započteny náklady na demontáž nebo montáž součástí, seřízení zdvihu, rozevření a záklesu, výměnu nebo opravu spojovacích tyčí, táhel, soutyčí, úhlových pák, přestavníků, háků, stěžejek, čelistí, roubíků a závlaček, oprava vzájemné polohy jazyka a opornice v podélném směru (sputovaný jazyk), oprava mezery mezi jazykem a opornicí v místě první hákové stěžejky, doléhání přilehlého jazyka k opornici a na jazykové opěrky, oprava dosedání opornicových opěrek nebo spon, oprava dosedání jazyka na kluzné stoličky, úprava vzdálenosti mezi hlavou odlehlého jazyka a hlavou opornice, seřízení výměníku, seřízení a přezkoušení chodu závěru, provedení západkové zkoušky a ošetření součástí mazivem. U kloubových jazyků oprava čepů a pouzder. | [15 empty] | PP | 0
| PSC |  | Poznámka k souboru cen: 1. V cenách jsou započteny náklady na demontáž nebo montáž součástí, seřízení zdvihu, rozevření a záklesu, výměnu nebo opravu spojovacích tyčí, táhel, soutyčí, úhlových pák, přestavníků, háků, stěžejek, čelistí, roubíků a závlaček, oprava vzájemné polohy jazyka a opornice v podélném směru (sputovaný jazyk), oprava mezery mezi jazykem a opornicí v místě první hákové stěžejky, doléhání přilehlého jazyka k opornici a na jazykové opěrky, oprava dosedání opornicových opěrek nebo spon, oprava dosedání jazyka na kluzné stoličky, úprava vzdálenosti mezi hlavou odlehlého jazyka a hlavou opornice, seřízení výměníku, seřízení a přezkoušení chodu závěru, provedení západkové zkoušky a ošetření součástí mazivem. U kloubových jazyků oprava čepů a pouzder. | [15 empty] | PSC | 0
| P |  | Poznámka k položce: výměnová část "a"+"b" | [15 empty] | P | 0
34 | K | 5911633030 | Montáž křižovatkové výhybky na úložišti dřevěné pražce soustavy R65 | m | 80 |  | 0 | Sborník UOŽI 01 2020 |  | zákl. přenesená |  | 0 | 0 | 0 | 0 | 0 |  | 4 | K | 0 |  |  |  | ROZPOCET | 0 | 0 | 0 | 0 | 0 | 4 | 0 | 4 | 68
| PP |  | Montáž křižovatkové výhybky na úložišti dřevěné pražce soustavy R65. Poznámka: 1. V cenách jsou započteny náklady na zřízení montážní plochy, manipulaci, nanesení součástí, montáž podle montážního plánu, přezkoušení doléhání jazyků a ošetření kluzných částí výhybky mazivem. Demontáž součástí před položením. 2. V cenách nejsou obsaženy náklady na dodávku materiálu. | [15 empty] | PP | 0
| PSC |  | Poznámka k souboru cen: 1. V cenách jsou započteny náklady na zřízení montážní plochy, manipulaci, nanesení součástí, montáž podle montážního plánu, přezkoušení doléhání jazyků a ošetření kluzných částí výhybky mazivem. Demontáž součástí před položením. 2. V cenách nejsou obsaženy náklady na dodávku materiálu. | [15 empty] | PSC | 0
| P |  | Poznámka k položce: montáž vkládané výhybky 6ab namísto původní 8ab | [15 empty] | P | 0
35 | K | 5911661030 | Demontáž křižovatkové výhybky na úložišti dřevěné pražce soustavy R65 | m | 160 |  | 0 | Sborník UOŽI 01 2020 |  | zákl. přenesená |  | 0 | 0 | 0 | 0 | 0 |  | 4 | K | 0 |  |  |  | ROZPOCET | 0 | 0 | 0 | 0 | 0 | 4 | 0 | 4 | 70
| PP |  | Demontáž křižovatkové výhybky na úložišti dřevěné pražce soustavy R65. Poznámka: 1. V cenách jsou započteny náklady na demontáž do součástí včetně závěrů, manipulaci, naložení na dopravní prostředek a uložení vyzískaného materiálu na úložišti. | [15 empty] | PP | 0
| PSC |  | Poznámka k souboru cen: 1. V cenách jsou započteny náklady na demontáž do součástí včetně závěrů, manipulaci, naložení na dopravní prostředek a uložení vyzískaného materiálu na úložišti. | [15 empty] | PSC | 0
| P |  | Poznámka k položce: demontáž vkládané výhybky 6ab a vyjmuté výhybky 8ab | [15 empty] | P | 0
36 | K | 5912023010 | Demontáž návěstidla uloženého ve stezce námezníku | kus | 1 |  | 0 | Sborník UOŽI 01 2020 |  | zákl. přenesená |  | 0 | 0 | 0 | 0 | 0 |  | 4 | K | 0 |  |  |  | ROZPOCET | 0 | 0 | 0 | 0 | 0 | 4 | 0 | 4 | 72
| PP |  | Demontáž návěstidla uloženého ve stezce námezníku. Poznámka: 1. V cenách jsou započteny náklady na demontáž návěstidla, zához, úpravu terénu a naložení na dopravní prostředek. | [15 empty] | PP | 0
| PSC |  | Poznámka k souboru cen: 1. V cenách jsou započteny náklady na demontáž návěstidla, zához, úpravu terénu a naložení na dopravní prostředek. | [15 empty] | PSC | 0
37 | K | 5912037010 | Montáž návěstidla uloženého ve stezce námezníku | kus | 1 |  | 0 | Sborník UOŽI 01 2020 |  | zákl. přenesená |  | 0 | 0 | 0 | 0 | 0 |  | 4 | K | 0 |  |  |  | ROZPOCET | 0 | 0 | 0 | 0 | 0 | 4 | 0 | 4 | 74
| PP |  | Montáž návěstidla uloženého ve stezce námezníku. Poznámka: 1. V cenách jsou započteny náklady na montáž návěstidel umístěných ve stezce včetně zemních prací a úpravy místa uložení. 2. V cenách nejsou obsaženy náklady na dodávku materiálu. | [15 empty] | PP | 0
| PSC |  | Poznámka k souboru cen: 1. V cenách jsou započteny náklady na montáž návěstidel umístěných ve stezce včetně zemních prací a úpravy místa uložení. 2. V cenách nejsou obsaženy náklady na dodávku materiálu. | [15 empty] | PSC | 0
38 | K | 5911005210 | Válečková stolička jazyka nadzvedávací montáž s upevněním na patu kolejnice | kus | 20 |  | 0 | Sborník UOŽI 01 2020 |  | zákl. přenesená |  | 0 | 0 | 0 | 0 | 0 |  | 4 | K | 0 |  |  |  | ROZPOCET | 0 | 0 | 0 | 0 | 0 | 4 | 0 | 4 | 76
| PP |  | Válečková stolička jazyka nadzvedávací montáž s upevněním na patu kolejnice. Poznámka: 1. V cenách jsou započteny náklady na provedení, nastavení funkčnosti stabilizátoru a ošetření součástí mazivem. 2. V cenách nejsou obsaženy náklady na dodávku materiálu. | [15 empty] | PP | 0
| PSC |  | Poznámka k souboru cen: 1. V cenách jsou započteny náklady na provedení, nastavení funkčnosti stabilizátoru a ošetření součástí mazivem. 2. V cenách nejsou obsaženy náklady na dodávku materiálu. | [15 empty] | PSC | 0
| P |  | Poznámka k položce: montáž Ecoslide | [15 empty] | P | 0
39 | K | 5911005110 | Válečková stolička jazyka nadzvedávací demontáž s upevněním na patu kolejnice | kus | 20 |  | 0 | Sborník UOŽI 01 2020 |  | zákl. přenesená |  | 0 | 0 | 0 | 0 | 0 |  | 4 | K | 0 |  |  |  | ROZPOCET | 0 | 0 | 0 | 0 | 0 | 4 | 0 | 4 | 78
| PP |  | Válečková stolička jazyka nadzvedávací demontáž s upevněním na patu kolejnice. Poznámka: 1. V cenách jsou započteny náklady na provedení, nastavení funkčnosti stabilizátoru a ošetření součástí mazivem. 2. V cenách nejsou obsaženy náklady na dodávku materiálu. | [15 empty] | PP | 0
| PSC |  | Poznámka k souboru cen: 1. V cenách jsou započteny náklady na provedení, nastavení funkčnosti stabilizátoru a ošetření součástí mazivem. 2. V cenách nejsou obsaženy náklady na dodávku materiálu. | [15 empty] | PSC | 0
| P |  | Poznámka k položce: demontáž Ecoslide | [15 empty] | P | 0
40 | K | 5999010030 | Vyjmutí a snesení konstrukcí nebo dílů hmotnosti přes 20 t | t | 76.52 |  | 0 | Sborník UOŽI 01 2020 |  | zákl. přenesená |  | 0 | 0 | 0 | 0 | 0 |  | 4 | K | 0 |  |  |  | ROZPOCET | 0 | 0 | 0 | 0 | 0 | 4 | 0 | 4 | 80
| PP |  | Vyjmutí a snesení konstrukcí nebo dílů hmotnosti přes 20 t. Poznámka: 1. V cenách jsou započteny náklady na manipulaci vyjmutí a snesení zdvihacím prostředkem, naložení, složení, přeprava v místě technologické manipulace. Položka obsahuje náklady na práce v blízkosti trakčního vedení. | [15 empty] | PP | 0
| PSC |  | Poznámka k souboru cen: 1. V cenách jsou započteny náklady na manipulaci vyjmutí a snesení zdvihacím prostředkem, naložení, složení, přeprava v místě technologické manipulace. Položka obsahuje náklady na práce v blízkosti trakčního vedení. | [15 empty] | PSC | 0
| P |  | Poznámka k položce: vyjmutí výhybky 6ab a 8ab | [15 empty] | P | 0
41 | K | 5999015030 | Vložení konstrukcí nebo dílů hmotnosti přes 20 t | t | 38.26 |  | 0 | Sborník UOŽI 01 2020 |  | zákl. přenesená |  | 0 | 0 | 0 | 0 | 0 |  | 4 | K | 0 |  |  |  | ROZPOCET | 0 | 0 | 0 | 0 | 0 | 4 | 0 | 4 | 82
| PP |  | Vložení konstrukcí nebo dílů hmotnosti přes 20 t. Poznámka: 1. V cenách jsou započteny náklady na vložení konstrukce podle technologického postupu, přeprava v místě technologické manipulace. Položka obsahuje náklady na práce v blízkosti trakčního vedení. | [15 empty] | PP | 0
| PSC |  | Poznámka k souboru cen: 1. V cenách jsou započteny náklady na vložení konstrukce podle technologického postupu, přeprava v místě technologické manipulace. Položka obsahuje náklady na práce v blízkosti trakčního vedení. | [15 empty] | PSC | 0
| P |  | Poznámka k položce: vložení výh.6ab namísto výh.8ab | [15 empty] | P | 0
42 | M | 5955101000 | Kamenivo drcené štěrk frakce 31,5/63 třídy BI | t | 101.76 |  | 0 | Sborník UOŽI 01 2020 |  | zákl. přenesená |  | 0 | 1 | 101.76 | 0 | 0 |  | 8 | M | 0 |  |  |  | ROZPOCET | 0 | 0 | 0 | 0 | 0 | 4 | 0 | 4 | 84
| PP |  | Kamenivo drcené štěrk frakce 31,5/63 třídy BI | [15 empty] | PP | 0
| P |  | Poznámka k položce: dle katalogu Basallt Měrunice r.2020 1m3=1,696t | [15 empty] | P | 0
43 | M | 5955101025 | Kamenivo drcené drť frakce 4/8 | t | 6.41 |  | 0 | Sborník UOŽI 01 2020 |  | zákl. přenesená |  | 0 | 1 | 6.41 | 0 | 0 |  | 8 | M | 0 |  |  |  | ROZPOCET | 0 | 0 | 0 | 0 | 0 | 4 | 0 | 4 | 86
| PP |  | Kamenivo drcené drť frakce 4/8 | [15 empty] | PP | 0
| P |  | Poznámka k položce: pro stezky 1m3 = 1,282t | [15 empty] | P | 0
44 | M | 5956119050 | Pražec dřevěný výhybkový dub skupina 3 3200x260x160 | kus | 10 |  | 0 | Sborník UOŽI 01 2020 |  | zákl. přenesená |  | 0 | 0.12677 | 1.2677 | 0 | 0 |  | 8 | M | 0 |  |  |  | ROZPOCET | 0 | 0 | 0 | 0 | 0 | 4 | 0 | 4 | 88
| PP |  | Pražec dřevěný výhybkový dub skupina 3 3200x260x160 | [15 empty] | PP | 0
| P |  | Poznámka k položce: pražce č.4,5,8,9,10 | [15 empty] | P | 0
45 | M | 5956119055 | Pražec dřevěný výhybkový dub skupina 3 3300x260x160 | kus | 6 |  | 0 | Sborník UOŽI 01 2020 |  | zákl. přenesená |  | 0 | 0.13073 | 0.78438 | 0 | 0 |  | 8 | M | 0 |  |  |  | ROZPOCET | 0 | 0 | 0 | 0 | 0 | 4 | 0 | 4 | 90
| PP |  | Pražec dřevěný výhybkový dub skupina 3 3300x260x160 | [15 empty] | PP | 0
| P |  | Poznámka k položce: pražce č.11,13,14 | [15 empty] | P | 0
46 | M | 5956119060 | Pražec dřevěný výhybkový dub skupina 3 3400x260x160 | kus | 4 |  | 0 | Sborník UOŽI 01 2020 |  | zákl. přenesená |  | 0 | 0.13469 | 0.53876 | 0 | 0 |  | 8 | M | 0 |  |  |  | ROZPOCET | 0 | 0 | 0 | 0 | 0 | 4 | 0 | 4 | 92
| PP |  | Pražec dřevěný výhybkový dub skupina 3 3400x260x160 | [15 empty] | PP | 0
| P |  | Poznámka k položce: pražce č.15,16 | [15 empty] | P | 0
47 | M | 5956119065 | Pražec dřevěný výhybkový dub skupina 3 3500x260x160 | kus | 6 |  | 0 | Sborník UOŽI 01 2020 |  | zákl. přenesená |  | 0 | 0.13865 | 0.8319 | 0 | 0 |  | 8 | M | 0 |  |  |  | ROZPOCET | 0 | 0 | 0 | 0 | 0 | 4 | 0 | 4 | 94
| PP |  | Pražec dřevěný výhybkový dub skupina 3 3500x260x160 | [15 empty] | PP | 0
| P |  | Poznámka k položce: pražce č.18,19,20 | [15 empty] | P | 0
48 | M | 5956119070 | Pražec dřevěný výhybkový dub skupina 3 3600x260x160 | kus | 2 |  | 0 | Sborník UOŽI 01 2020 |  | zákl. přenesená |  | 0 | 0.14262 | 0.28524 | 0 | 0 |  | 8 | M | 0 |  |  |  | ROZPOCET | 0 | 0 | 0 | 0 | 0 | 4 | 0 | 4 | 96
| PP |  | Pražec dřevěný výhybkový dub skupina 3 3600x260x160 | [15 empty] | PP | 0
| P |  | Poznámka k položce: pražce č.21 | [15 empty] | P | 0
49 | M | 5956119075 | Pražec dřevěný výhybkový dub skupina 3 3700x260x160 | kus | 4 |  | 0 | Sborník UOŽI 01 2020 |  | zákl. přenesená |  | 0 | 0.14658 | 0.58632 | 0 | 0 |  | 8 | M | 0 |  |  |  | ROZPOCET | 0 | 0 | 0 | 0 | 0 | 4 | 0 | 4 | 98
| PP |  | Pražec dřevěný výhybkový dub skupina 3 3700x260x160 | [15 empty] | PP | 0
| P |  | Poznámka k položce: pražce č.23,24 | [15 empty] | P | 0
50 | M | 5956119080 | Pražec dřevěný výhybkový dub skupina 3 3800x260x160 | kus | 4 |  | 0 | Sborník UOŽI 01 2020 |  | zákl. přenesená |  | 0 | 0.15054 | 0.60216 | 0 | 0 |  | 8 | M | 0 |  |  |  | ROZPOCET | 0 | 0 | 0 | 0 | 0 | 4 | 0 | 4 | 100
| PP |  | Pražec dřevěný výhybkový dub skupina 3 3800x260x160 | [15 empty] | PP | 0
| P |  | Poznámka k položce: pražce č.25,26 | [15 empty] | P | 0
51 | M | 5956119085 | Pražec dřevěný výhybkový dub skupina 3 3900x260x160 | kus | 4 |  | 0 | Sborník UOŽI 01 2020 |  | zákl. přenesená |  | 0 | 0.1545 | 0.618 | 0 | 0 |  | 8 | M | 0 |  |  |  | ROZPOCET | 0 | 0 | 0 | 0 | 0 | 4 | 0 | 4 | 102
| PP |  | Pražec dřevěný výhybkový dub skupina 3 3900x260x160 | [15 empty] | PP | 0
| P |  | Poznámka k položce: pražce č.27,28 | [15 empty] | P | 0
52 | M | 5956119090 | Pražec dřevěný výhybkový dub skupina 3 4000x260x160 | kus | 4 |  | 0 | Sborník UOŽI 01 2020 |  | zákl. přenesená |  | 0 | 0.15846 | 0.63384 | 0 | 0 |  | 8 | M | 0 |  |  |  | ROZPOCET | 0 | 0 | 0 | 0 | 0 | 4 | 0 | 4 | 104
| PP |  | Pražec dřevěný výhybkový dub skupina 3 4000x260x160 | [15 empty] | PP | 0
| P |  | Poznámka k položce: pražce č.29,30 | [15 empty] | P | 0
53 | M | 5956119095 | Pražec dřevěný výhybkový dub skupina 3 4100x260x160 | kus | 4 |  | 0 | Sborník UOŽI 01 2020 |  | zákl. přenesená |  | 0 | 0.16242 | 0.64968 | 0 | 0 |  | 8 | M | 0 |  |  |  | ROZPOCET | 0 | 0 | 0 | 0 | 0 | 4 | 0 | 4 | 106
| PP |  | Pražec dřevěný výhybkový dub skupina 3 4100x260x160 | [15 empty] | PP | 0
| P |  | Poznámka k položce: pražce č.31,32 | [15 empty] | P | 0
54 | M | 5956119100 | Pražec dřevěný výhybkový dub skupina 3 4200x260x160 | kus | 5 |  | 0 | Sborník UOŽI 01 2020 |  | zákl. přenesená |  | 0 | 0.16638 | 0.8319 | 0 | 0 |  | 8 | M | 0 |  |  |  | ROZPOCET | 0 | 0 | 0 | 0 | 0 | 4 | 0 | 4 | 108
| PP |  | Pražec dřevěný výhybkový dub skupina 3 4200x260x160 | [15 empty] | PP | 0
| P |  | Poznámka k položce: pražce č.2a,33,34 | [15 empty] | P | 0
55 | M | 5956119105 | Pražec dřevěný výhybkový dub skupina 3 4300x260x160 | kus | 6 |  | 0 | Sborník UOŽI 01 2020 |  | zákl. přenesená |  | 0 | 0.17035 | 1.0221 | 0 | 0 |  | 8 | M | 0 |  |  |  | ROZPOCET | 0 | 0 | 0 | 0 | 0 | 4 | 0 | 4 | 110
| PP |  | Pražec dřevěný výhybkový dub skupina 3 4300x260x160 | [15 empty] | PP | 0
| P |  | Poznámka k položce: pražce č.35,36,37 | [15 empty] | P | 0
56 | M | 5956119110 | Pražec dřevěný výhybkový dub skupina 3 4400x260x160 | kus | 3 |  | 0 | Sborník UOŽI 01 2020 |  | zákl. přenesená |  | 0 | 0.17431 | 0.52293 | 0 | 0 |  | 8 | M | 0 |  |  |  | ROZPOCET | 0 | 0 | 0 | 0 | 0 | 4 | 0 | 4 | 112
| PP |  | Pražec dřevěný výhybkový dub skupina 3 4400x260x160 | [15 empty] | PP | 0
| P |  | Poznámka k položce: pražce č.38 a pražec č.39 jen v části "b" | [15 empty] | P | 0
57 | M | 5956119115 | Pražec dřevěný výhybkový dub skupina 3 4500x260x160 | kus | 8 |  | 0 | Sborník UOŽI 01 2020 |  | zákl. přenesená |  | 0 | 0.17827 | 1.4262 | 0 | 0 |  | 8 | M | 0 |  |  |  | ROZPOCET | 0 | 0 | 0 | 0 | 0 | 4 | 0 | 4 | 114
| PP |  | Pražec dřevěný výhybkový dub skupina 3 4500x260x160 | [15 empty] | PP | 0
| P |  | Poznámka k položce: pražce č.6,7 pražce č.40,41 jen v části "b" a 2ks pražců do rozvětvení za KV č.11 | [15 empty] | P | 0
58 | M | 5956119120 | Pražec dřevěný výhybkový dub skupina 3 4600x260x160 | kus | 9 |  | 0 | Sborník UOŽI 01 2020 |  | zákl. přenesená |  | 0 | 0.18223 | 1.6401 | 0 | 0 |  | 8 | M | 0 |  |  |  | ROZPOCET | 0 | 0 | 0 | 0 | 0 | 4 | 0 | 4 | 116
| PP |  | Pražec dřevěný výhybkový dub skupina 3 4600x260x160 | [15 empty] | PP | 0
| P |  | Poznámka k položce: pražce č.1,3a,12 a pražce č42,43,jen v části "b" a 2ks pražců do rozvětvení za výh.11 | [15 empty] | P | 0
59 | M | 5956119125 | Pražec dřevěný výhybkový dub skupina 3 4700x260x160 | kus | 10 |  | 0 | Sborník UOŽI 01 2020 |  | zákl. přenesená |  | 0 | 0.18619 | 1.8619 | 0 | 0 |  | 8 | M | 0 |  |  |  | ROZPOCET | 0 | 0 | 0 | 0 | 0 | 4 | 0 | 4 | 118
| PP |  | Pražec dřevěný výhybkový dub skupina 3 4700x260x160 | [15 empty] | PP | 0
| P |  | Poznámka k položce: pražce č.2b,3b,17,22 a pražce č.44,45 jen v části "b" a 2ks pražců do rozvětvení za KV č.11 | [15 empty] | P | 0
60 | M | 5956119130 | Pražec dřevěný výhybkový dub skupina 3 4800x260x160 | kus | 4 |  | 0 | Sborník UOŽI 01 2020 |  | zákl. přenesená |  | 0 | 0.19015 | 0.7606 | 0 | 0 |  | 8 | M | 0 |  |  |  | ROZPOCET | 0 | 0 | 0 | 0 | 0 | 4 | 0 | 4 | 120
| PP |  | Pražec dřevěný výhybkový dub skupina 3 4800x260x160 | [15 empty] | PP | 0
| P |  | Poznámka k položce: pražce č.46,47 jen v části "b" a 2ks pražců do rozvětvení za KV č.11 | [15 empty] | P | 0
61 | M | 5957110020 | NEOCEŇOVAT!! Kolejnice tv. R 65, třídy R260 | m | 40 |  | 0 | Sborník UOŽI 01 2020 |  | zákl. přenesená |  | 0 | 0.06498 | 2.5992 | 0 | 0 |  | 8 | M | 0 |  |  |  | ROZPOCET | 0 | 0 | 0 | 0 | 0 | 4 | 0 | 4 | 122
| PP |  | NEOCEŇOVAT!! Kolejnice tv. R 65, třídy R260 | [15 empty] | PP | 0
| P |  | Poznámka k položce: dodá objednatel z výzisku investice Řetenice (uskladněno v Bystřanech) | [15 empty] | P | 0
62 | M | 5957113005 | Kolejnice přechodové tv. R65/49E1 levá | m | 12.5 |  | 0 | Sborník UOŽI 01 2020 |  | zákl. přenesená |  | 0 | 0.05485 | 0.68563 | 0 | 0 |  | 8 | M | 0 |  |  |  | ROZPOCET | 0 | 0 | 0 | 0 | 0 | 4 | 0 | 4 | 124
| PP |  | Kolejnice přechodové tv. R65/49E1 levá | [15 empty] | PP | 0
| P |  | Poznámka k položce: 6,5m tv.R65/ 6m tv.S49 | [15 empty] | P | 0
63 | M | 5957113010 | Kolejnice přechodové tv. R65/49E1 pravá | m | 12.5 |  | 0 | Sborník UOŽI 01 2020 |  | zákl. přenesená |  | 0 | 0.05485 | 0.68563 | 0 | 0 |  | 8 | M | 0 |  |  |  | ROZPOCET | 0 | 0 | 0 | 0 | 0 | 4 | 0 | 4 | 126
| PP |  | Kolejnice přechodové tv. R65/49E1 pravá | [15 empty] | PP | 0
| P |  | Poznámka k položce: 6,5m tv.R65/ 6m tv.S49 | [15 empty] | P | 0
64 | M | 5957140020 | Souprava pro opravu LISU tv. R 65 - ESD 6 otvorů | kus | 4 |  | 0 | Sborník UOŽI 01 2020 |  | zákl. přenesená |  | 0 | 0 | 0 | 0 | 0 |  | 8 | M | 0 |  |  |  | ROZPOCET | 0 | 0 | 0 | 0 | 0 | 4 | 0 | 4 | 128
| PP |  | Souprava pro opravu LISU tv. R 65 - ESD 6 otvorů | [15 empty] | PP | 0
65 | M | 5958134041 | Součásti upevňovací šroub svěrkový T5 | kus | 56 |  | 0 | Sborník UOŽI 01 2020 |  | zákl. přenesená |  | 0 | 0.00041 | 0.02296 | 0 | 0 |  | 8 | M | 0 |  |  |  | ROZPOCET | 0 | 0 | 0 | 0 | 0 | 4 | 0 | 4 | 130
| PP |  | Součásti upevňovací šroub svěrkový T5 | [15 empty] | PP | 0
| P |  | Poznámka k položce: pro vystrojení 14ks vkládaných pražců SB5 za KV8b směr 4.SK | [15 empty] | P | 0
66 | M | 5958116000 | Matice M24 | kus | 56 |  | 0 | Sborník UOŽI 01 2020 |  | zákl. přenesená |  | 0 | 0.00012 | 0.00672 | 0 | 0 |  | 8 | M | 0 |  |  |  | ROZPOCET | 0 | 0 | 0 | 0 | 0 | 4 | 0 | 4 | 132
| PP |  | Matice M24 | [15 empty] | PP | 0
| P |  | Poznámka k položce: pro šrouby T5 | [15 empty] | P | 0
67 | M | 5958134075 | Součásti upevňovací vrtule R1(145) | kus | 498 |  | 0 | Sborník UOŽI 01 2020 |  | zákl. přenesená |  | 0 | 0.00052 | 0.25896 | 0 | 0 |  | 8 | M | 0 |  |  |  | ROZPOCET | 0 | 0 | 0 | 0 | 0 | 4 | 0 | 4 | 134
| PP |  | Součásti upevňovací vrtule R1(145) | [15 empty] | PP | 0
68 | M | 5958134080 | Součásti upevňovací vrtule R2 (160) | kus | 852 |  | 0 | Sborník UOŽI 01 2020 |  | zákl. přenesená |  | 0 | 0.00057 | 0.48564 | 0 | 0 |  | 8 | M | 0 |  |  |  | ROZPOCET | 0 | 0 | 0 | 0 | 0 | 4 | 0 | 4 | 136
| PP |  | Součásti upevňovací vrtule R2 (160) | [15 empty] | PP | 0
69 | M | 5958128010 | Komplety ŽS 4 (šroub RS 1, matice M 24, podložka Fe6, svěrka ŽS4) | kus | 136 |  | 0 | Sborník UOŽI 01 2020 |  | zákl. přenesená |  | 0 | 0.00123 | 0.16728 | 0 | 0 |  | 8 | M | 0 |  |  |  | ROZPOCET | 0 | 0 | 0 | 0 | 0 | 4 | 0 | 4 | 138
| PP |  | Komplety ŽS 4 (šroub RS 1, matice M 24, podložka Fe6, svěrka ŽS4) | [15 empty] | PP | 0
| P |  | Poznámka k položce: pro vystrojení dlouhých pražců v rozvětvení za KV 8ab a 11 | [15 empty] | P | 0
70 | M | 5958134040 | Součásti upevňovací kroužek pružný dvojitý Fe 6 | kus | 1446 |  | 0 | Sborník UOŽI 01 2020 |  | zákl. přenesená |  | 0 | 9e-05 | 0.13014 | 0 | 0 |  | 8 | M | 0 |  |  |  | ROZPOCET | 0 | 0 | 0 | 0 | 0 | 4 | 0 | 4 | 140
| PP |  | Součásti upevňovací kroužek pružný dvojitý Fe 6 | [15 empty] | PP | 0
| P |  | Poznámka k položce: k vrtulím R1, R2 a šroubům T5 | [15 empty] | P | 0
71 | M | 5958158020 | Podložka pryžová pod patu kolejnice R65 183/151/6 | kus | 48 |  | 0 | Sborník UOŽI 01 2020 |  | zákl. přenesená |  | 0 | 0.00021 | 0.01008 | 0 | 0 |  | 8 | M | 0 |  |  |  | ROZPOCET | 0 | 0 | 0 | 0 | 0 | 4 | 0 | 4 | 142
| PP |  | Podložka pryžová pod patu kolejnice R65 183/151/6 | [15 empty] | PP | 0
72 | M | 5958158005 | Podložka pryžová pod patu kolejnice S49 183/126/6 | kus | 64 |  | 0 | Sborník UOŽI 01 2020 |  | zákl. přenesená |  | 0 | 0.00018 | 0.01152 | 0 | 0 |  | 8 | M | 0 |  |  |  | ROZPOCET | 0 | 0 | 0 | 0 | 0 | 4 | 0 | 4 | 144
| PP |  | Podložka pryžová pod patu kolejnice S49 183/126/6 | [15 empty] | PP | 0
73 | M | 5958134140 | Součásti upevňovací vložka M | kus | 56 |  | 0 | Sborník UOŽI 01 2020 |  | zákl. přenesená |  | 0 | 5e-05 | 0.0028 | 0 | 0 |  | 8 | M | 0 |  |  |  | ROZPOCET | 0 | 0 | 0 | 0 | 0 | 4 | 0 | 4 | 146
| PP |  | Součásti upevňovací vložka M | [15 empty] | PP | 0
| P |  | Poznámka k položce: ke šroubům T5 | [15 empty] | P | 0
74 | M | 5958140000 | Podkladnice žebrová tv. S4 | kus | 16 |  | 0 | Sborník UOŽI 01 2020 |  | zákl. přenesená |  | 0 | 0.00852 | 0.13632 | 0 | 0 |  | 8 | M | 0 |  |  |  | ROZPOCET | 0 | 0 | 0 | 0 | 0 | 4 | 0 | 4 | 148
| PP |  | Podkladnice žebrová tv. S4 | [15 empty] | PP | 0
| P |  | Poznámka k položce: na vystrojení vkládaných dlouhých pražců za KV11 směr 6.SK | [15 empty] | P | 0
75 | M | 5958140005 | Podkladnice žebrová tv. S4pl | kus | 16 |  | 0 | Sborník UOŽI 01 2020 |  | zákl. přenesená |  | 0 | 0.00742 | 0.11872 | 0 | 0 |  | 8 | M | 0 |  |  |  | ROZPOCET | 0 | 0 | 0 | 0 | 0 | 4 | 0 | 4 | 150
| PP |  | Podkladnice žebrová tv. S4pl | [15 empty] | PP | 0
| P |  | Poznámka k položce: na vystrojení vkládaných dlouhých pražců za KV11 směr v.č.8b | [15 empty] | P | 0
76 | M | 5958140015 | Podkladnice žebrová tv. R4 | kus | 18 |  | 0 | Sborník UOŽI 01 2020 |  | zákl. přenesená |  | 0 | 0.00891 | 0.16038 | 0 | 0 |  | 8 | M | 0 |  |  |  | ROZPOCET | 0 | 0 | 0 | 0 | 0 | 4 | 0 | 4 | 152
| PP |  | Podkladnice žebrová tv. R4 | [15 empty] | PP | 0
| P |  | Poznámka k položce: na vystrojení vkládaných dlouhých pražců za KV8b směr 4.SK | [15 empty] | P | 0
77 | M | 5958140020 | Podkladnice žebrová tv. U60 (R4pl) | kus | 18 |  | 0 | Sborník UOŽI 01 2020 |  | zákl. přenesená |  | 0 | 0.00757 | 0.13626 | 0 | 0 |  | 8 | M | 0 |  |  |  | ROZPOCET | 0 | 0 | 0 | 0 | 0 | 4 | 0 | 4 | 154
| PP |  | Podkladnice žebrová tv. U60 (R4pl) | [15 empty] | PP | 0
| P |  | Poznámka k položce: na vystrojení vkládaných dlouhých pražců za KV8b směr v.č.11 | [15 empty] | P | 0
78 | M | 5958173000 | Polyetylenové pásy v kotoučích | m2 | 40 |  | 0 | Sborník UOŽI 01 2020 |  | zákl. přenesená |  | 0 | 0.001 | 0.04 | 0 | 0 |  | 8 | M | 0 |  |  |  | ROZPOCET | 0 | 0 | 0 | 0 | 0 | 4 | 0 | 4 | 156
| PP |  | Polyetylenové pásy v kotoučích | [15 empty] | PP | 0
| P |  | Poznámka k položce: pod abnormální podkladnice | [15 empty] | P | 0
79 | M | 5958158070 | Podložka polyetylenová pod podkladnici 380/160/2 (S4, R4) | kus | 68 |  | 0 | Sborník UOŽI 01 2020 |  | zákl. přenesená |  | 0 | 9e-05 | 0.00612 | 0 | 0 |  | 8 | M | 0 |  |  |  | ROZPOCET | 0 | 0 | 0 | 0 | 0 | 4 | 0 | 4 | 158
| PP |  | Podložka polyetylenová pod podkladnici 380/160/2 (S4, R4) | [15 empty] | PP | 0
80 | K | 9902100200 | Doprava obousměrná (např. dodávek z vlastních zásob zhotovitele nebo objednatele nebo výzisku) mechanizací o nosnosti přes 3,5 t sypanin (kameniva, písku, suti, dlažebních kostek, atd.) do 20 km | t | 120 |  | 0 | Sborník UOŽI 01 2020 |  | zákl. přenesená |  | 0 | 0 | 0 | 0 | 0 |  | 4 | K | 0 |  |  |  | ROZPOCET | 0 | 0 | 0 | 0 | 0 | 4 | 0 | 4 | 160
| PP |  | Doprava obousměrná (např. dodávek z vlastních zásob zhotovitele nebo objednatele nebo výzisku) mechanizací o nosnosti přes 3,5 t sypanin (kameniva, písku, suti, dlažebních kostek, atd.) do 20 km. Poznámka: 1. Ceny jsou určeny pro dopravu silničními i kolejovými vozidly.2. V cenách obousměrné dopravy jsou započteny náklady na přepravu materiálu na místo určení včetně složení, poplatku za použití dopravní cesty a zpáteční cesty nenaloženého dopravního prostředku.3. V cenách jednosměrné dopravy jsou započteny náklady na přepravu materiálu na místo určení včetně složení a poplatku za použití dopravní cesty. Tyto položky se použijí i v případě, kdy se předpokládá, že dopravní prostředek bude naložen i na zpáteční cestě. V tomto případě se použijí položky pro každý směr samostatně (např. doprava materiálu na stavbu a odvoz výzisku nebo suti ze stavby). | [15 empty] | PP | 0
| PSC |  | Poznámka k souboru cen: 1. Ceny jsou určeny pro dopravu silničními i kolejovými vozidly. 2. V cenách obousměrné dopravy jsou započteny náklady na přepravu materiálu na místo určení včetně složení, poplatku za použití dopravní cesty a zpáteční cesty nenaloženého dopravního prostředku. 3. V cenách jednosměrné dopravy jsou započteny náklady na přepravu materiálu na místo určení včetně složení a poplatku za použití dopravní cesty. Tyto položky se použijí i v případě, kdy se předpokládá, že dopravní prostředek bude naložen i na zpáteční cestě. V tomto případě se použijí položky pro každý směr samostatně (např. doprava materiálu na stavbu a odvoz výzisku nebo suti ze stavby). | [15 empty] | PSC | 0
| P |  | Poznámka k položce: odvoz odpadu z KL na skládku | [15 empty] | P | 0
81 | K | 9902900100 | Naložení sypanin, drobného kusového materiálu, suti | t | 120 |  | 0 | Sborník UOŽI 01 2020 |  | zákl. přenesená |  | 0 | 0 | 0 | 0 | 0 |  | 4 | K | 0 |  |  |  | ROZPOCET | 0 | 0 | 0 | 0 | 0 | 4 | 0 | 4 | 162
| PP |  | Naložení sypanin, drobného kusového materiálu, suti . Poznámka: 1. Ceny jsou určeny pro nakládání materiálu v případech, kdy není naložení součástí dodávky materiálu nebo není uvedeno v popisu cen a pro nakládání z meziskládky.2. Ceny se použijí i pro nakládání materiálu z vlastních zásob objednatele. | [15 empty] | PP | 0
| PSC |  | Poznámka k souboru cen: 1. Ceny jsou určeny pro nakládání materiálu v případech, kdy není naložení součástí dodávky materiálu nebo není uvedeno v popisu cen a pro nakládání z meziskládky. 2. Ceny se použijí i pro nakládání materiálu z vlastních zásob objednatele. | [15 empty] | PSC | 0
| P |  | Poznámka k položce: naložení odpadu z KL pro dopravu na skládku | [15 empty] | P | 0
82 | K | 9909000100 | Poplatek za uložení suti nebo hmot na oficiální skládku | t | 120 |  | 0 | Sborník UOŽI 01 2020 |  | zákl. přenesená |  | 0 | 0 | 0 | 0 | 0 |  | 4 | K | 0 |  |  |  | ROZPOCET | 0 | 0 | 0 | 0 | 0 | 4 | 0 | 4 | 164
| PP |  | Poplatek za uložení suti nebo hmot na oficiální skládku . Poznámka: 1. V cenách jsou započteny náklady na uložení stavebního odpadu na oficiální skládku.2. Je třeba zohlednit regionální rozdíly v cenách poplatků za uložení suti a odpadů. Tyto se mohou výrazně lišit s ohledem nejen na region, ale také na množství a druh ukládaného odpadu. | [15 empty] | PP | 0
| PSC |  | Poznámka k souboru cen: 1. V cenách jsou započteny náklady na uložení stavebního odpadu na oficiální skládku. 2. Je třeba zohlednit regionální rozdíly v cenách poplatků za uložení suti a odpadů. Tyto se mohou výrazně lišit s ohledem nejen na region, ale také na množství a druh ukládaného odpadu. | [15 empty] | PSC | 0
83 | K | 9909000400 | Poplatek za likvidaci plastových součástí | t | 0.2 |  | 0 | Sborník UOŽI 01 2020 |  | zákl. přenesená |  | 0 | 0 | 0 | 0 | 0 |  | 4 | K | 0 |  |  |  | ROZPOCET | 0 | 0 | 0 | 0 | 0 | 4 | 0 | 4 | 166
| PP |  | Poplatek za likvidaci plastových součástí . Poznámka: 1. V cenách jsou započteny náklady na uložení stavebního odpadu na oficiální skládku.2. Je třeba zohlednit regionální rozdíly v cenách poplatků za uložení suti a odpadů. Tyto se mohou výrazně lišit s ohledem nejen na region, ale také na množství a druh ukládaného odpadu. | [15 empty] | PP | 0
| PSC |  | Poznámka k souboru cen: 1. V cenách jsou započteny náklady na uložení stavebního odpadu na oficiální skládku. 2. Je třeba zohlednit regionální rozdíly v cenách poplatků za uložení suti a odpadů. Tyto se mohou výrazně lišit s ohledem nejen na region, ale také na množství a druh ukládaného odpadu. | [15 empty] | PSC | 0
84 | K | 9901000200 | Doprava obousměrná (např. dodávek z vlastních zásob zhotovitele nebo objednatele nebo výzisku) mechanizací o nosnosti do 3,5 t elektrosoučástek, montážního materiálu, kameniva, písku, dlažebních kostek, suti, atd. do 20 km | kus | 1 |  | 0 | Sborník UOŽI 01 2020 |  | zákl. přenesená |  | 0 | 0 | 0 | 0 | 0 |  | 4 | K | 0 |  |  |  | ROZPOCET | 0 | 0 | 0 | 0 | 0 | 4 | 0 | 4 | 168
| PP |  | Doprava obousměrná (např. dodávek z vlastních zásob zhotovitele nebo objednatele nebo výzisku) mechanizací o nosnosti do 3,5 t elektrosoučástek, montážního materiálu, kameniva, písku, dlažebních kostek, suti, atd. do 20 km. Poznámka: 1. Ceny jsou určeny pro dopravu silničními i kolejovými vozidly.2. V cenách obousměrné dopravy jsou započteny náklady na přepravu materiálu na místo určení včetně složení, poplatku za použití dopravní cesty a zpáteční cesty nenaloženého dopravního prostředku.3. V cenách jednosměrné dopravy jsou započteny náklady na přepravu materiálu na místo určení včetně složení a poplatku za použití dopravní cesty. Tyto položky se použijí i v případě, kdy se předpokládá, že dopravní prostředek bude naložen i na zpáteční cestě. V tomto případě se použijí položky pro každý směr samostatně (např. doprava materiálu na stavbu a odvoz výzisku nebo suti ze stavby). | [15 empty] | PP | 0
| PSC |  | Poznámka k souboru cen: 1. Ceny jsou určeny pro dopravu silničními i kolejovými vozidly. 2. V cenách obousměrné dopravy jsou započteny náklady na přepravu materiálu na místo určení včetně složení, poplatku za použití dopravní cesty a zpáteční cesty nenaloženého dopravního prostředku. 3. V cenách jednosměrné dopravy jsou započteny náklady na přepravu materiálu na místo určení včetně složení a poplatku za použití dopravní cesty. Tyto položky se použijí i v případě, kdy se předpokládá, že dopravní prostředek bude naložen i na zpáteční cestě. V tomto případě se použijí položky pro každý směr samostatně (např. doprava materiálu na stavbu a odvoz výzisku nebo suti ze stavby). | [15 empty] | PSC | 0
| P |  | Poznámka k položce: odvoz starých pryžovek na skládku, dovoz drobného kolejiva a pryžových podložek na stavbu | [15 empty] | P | 0
85 | K | 9902300200 | Doprava jednosměrná (např. nakupovaného materiálu) mechanizací o nosnosti přes 3,5 t sypanin (kameniva, písku, suti, dlažebních kostek, atd.) do 20 km | t | 101.76 |  | 0 | Sborník UOŽI 01 2020 |  | zákl. přenesená |  | 0 | 0 | 0 | 0 | 0 |  | 4 | K | 0 |  |  |  | ROZPOCET | 0 | 0 | 0 | 0 | 0 | 4 | 0 | 4 | 170
| PP |  | Doprava jednosměrná (např. nakupovaného materiálu) mechanizací o nosnosti přes 3,5 t sypanin (kameniva, písku, suti, dlažebních kostek, atd.) do 20 km. Poznámka: 1. Ceny jsou určeny pro dopravu silničními i kolejovými vozidly.2. V cenách obousměrné dopravy jsou započteny náklady na přepravu materiálu na místo určení včetně složení, poplatku za použití dopravní cesty a zpáteční cesty nenaloženého dopravního prostředku.3. V cenách jednosměrné dopravy jsou započteny náklady na přepravu materiálu na místo určení včetně složení a poplatku za použití dopravní cesty. Tyto položky se použijí i v případě, kdy se předpokládá, že dopravní prostředek bude naložen i na zpáteční cestě. V tomto případě se použijí položky pro každý směr samostatně (např. doprava materiálu na stavbu a odvoz výzisku nebo suti ze stavby). | [15 empty] | PP | 0
| PSC |  | Poznámka k souboru cen: 1. Ceny jsou určeny pro dopravu silničními i kolejovými vozidly. 2. V cenách obousměrné dopravy jsou započteny náklady na přepravu materiálu na místo určení včetně složení, poplatku za použití dopravní cesty a zpáteční cesty nenaloženého dopravního prostředku. 3. V cenách jednosměrné dopravy jsou započteny náklady na přepravu materiálu na místo určení včetně složení a poplatku za použití dopravní cesty. Tyto položky se použijí i v případě, kdy se předpokládá, že dopravní prostředek bude naložen i na zpáteční cestě. V tomto případě se použijí položky pro každý směr samostatně (např. doprava materiálu na stavbu a odvoz výzisku nebo suti ze stavby). | [15 empty] | PSC | 0
| P |  | Poznámka k položce: jednosměrná doprava štěrku pro KL a pro trativod na stavbu | [15 empty] | P | 0
86 | K | 9902400300 | Doprava jednosměrná (např. nakupovaného materiálu) mechanizací o nosnosti přes 3,5 t objemnějšího kusového materiálu (prefabrikátů, stožárů, výhybek, rozvaděčů, vybouraných hmot atd.) do 30 km | t | 10.5 |  | 0 | Sborník UOŽI 01 2020 |  | zákl. přenesená |  | 0 | 0 | 0 | 0 | 0 |  | 4 | K | 0 |  |  |  | ROZPOCET | 0 | 0 | 0 | 0 | 0 | 4 | 0 | 4 | 174
| PP |  | Doprava jednosměrná (např. nakupovaného materiálu) mechanizací o nosnosti přes 3,5 t objemnějšího kusového materiálu (prefabrikátů, stožárů, výhybek, rozvaděčů, vybouraných hmot atd.) do 30 km. Poznámka: 1. Ceny jsou určeny pro dopravu silničními i kolejovými vozidly.2. V cenách obousměrné dopravy jsou započteny náklady na přepravu materiálu na místo určení včetně složení, poplatku za použití dopravní cesty a zpáteční cesty nenaloženého dopravního prostředku.3. V cenách jednosměrné dopravy jsou započteny náklady na přepravu materiálu na místo určení včetně složení a poplatku za použití dopravní cesty. Tyto položky se použijí i v případě, kdy se předpokládá, že dopravní prostředek bude naložen i na zpáteční cestě. V tomto případě se použijí položky pro každý směr samostatně (např. doprava materiálu na stavbu a odvoz výzisku nebo suti ze stavby). | [15 empty] | PP | 0
| PSC |  | Poznámka k souboru cen: 1. Ceny jsou určeny pro dopravu silničními i kolejovými vozidly. 2. V cenách obousměrné dopravy jsou započteny náklady na přepravu materiálu na místo určení včetně složení, poplatku za použití dopravní cesty a zpáteční cesty nenaloženého dopravního prostředku. 3. V cenách jednosměrné dopravy jsou započteny náklady na přepravu materiálu na místo určení včetně složení a poplatku za použití dopravní cesty. Tyto položky se použijí i v případě, kdy se předpokládá, že dopravní prostředek bude naložen i na zpáteční cestě. V tomto případě se použijí položky pro každý směr samostatně (např. doprava materiálu na stavbu a odvoz výzisku nebo suti ze stavby). | [15 empty] | PSC | 0
| P |  | Poznámka k položce: odvoz vyjmutých pražců na skládku | [15 empty] | P | 0
87 | K | 9902900200 | Naložení objemnějšího kusového materiálu, vybouraných hmot | t | 15.69 |  | 0 | Sborník UOŽI 01 2020 |  | zákl. přenesená |  | 0 | 0 | 0 | 0 | 0 |  | 4 | K | 0 |  |  |  | ROZPOCET | 0 | 0 | 0 | 0 | 0 | 4 | 0 | 4 | 176
| PP |  | Naložení objemnějšího kusového materiálu, vybouraných hmot . Poznámka: 1. Ceny jsou určeny pro nakládání materiálu v případech, kdy není naložení součástí dodávky materiálu nebo není uvedeno v popisu cen a pro nakládání z meziskládky.2. Ceny se použijí i pro nakládání materiálu z vlastních zásob objednatele. | [15 empty] | PP | 0
| PSC |  | Poznámka k souboru cen: 1. Ceny jsou určeny pro nakládání materiálu v případech, kdy není naložení součástí dodávky materiálu nebo není uvedeno v popisu cen a pro nakládání z meziskládky. 2. Ceny se použijí i pro nakládání materiálu z vlastních zásob objednatele. | [15 empty] | PSC | 0
| P |  | Poznámka k položce: naložení vyjmutých pražců | [15 empty] | P | 0
| VV |  | "naložení vyjmutých pražců "10,5 |  | 10.5 | [13 empty] | VV | 0 | 2 | True | 0 | ROZPOCET
| VV |  | "naložení kolejnic v Bystřanech a naložení vyzískaných kolejnic "5,190 |  | 5.19 | [13 empty] | VV | 0 | 2 | True | 0 | ROZPOCET
| VV |  | Součet |  | 15.69 | [13 empty] | VV | 0 | 4 | True | 1 | ROZPOCET
88 | K | 9909000300 | Poplatek za likvidaci dřevěných kolejnicových podpor | t | 10.5 |  | 0 | Sborník UOŽI 01 2020 |  | zákl. přenesená |  | 0 | 0 | 0 | 0 | 0 |  | 4 | K | 0 |  |  |  | ROZPOCET | 0 | 0 | 0 | 0 | 0 | 4 | 0 | 4 | 178
| PP |  | Poplatek za likvidaci dřevěných kolejnicových podpor . Poznámka: 1. V cenách jsou započteny náklady na uložení stavebního odpadu na oficiální skládku.2. Je třeba zohlednit regionální rozdíly v cenách poplatků za uložení suti a odpadů. Tyto se mohou výrazně lišit s ohledem nejen na region, ale také na množství a druh ukládaného odpadu. | [15 empty] | PP | 0
| PSC |  | Poznámka k souboru cen: 1. V cenách jsou započteny náklady na uložení stavebního odpadu na oficiální skládku. 2. Je třeba zohlednit regionální rozdíly v cenách poplatků za uložení suti a odpadů. Tyto se mohou výrazně lišit s ohledem nejen na region, ale také na množství a druh ukládaného odpadu. | [15 empty] | PSC | 0
89 | K | 9902200100 | Doprava obousměrná (např. dodávek z vlastních zásob zhotovitele nebo objednatele nebo výzisku) mechanizací o nosnosti přes 3,5 t objemnějšího kusového materiálu (prefabrikátů, stožárů, výhybek, rozvaděčů, vybouraných hmot atd.) do 10 km | t | 2.595 |  | 0 | Sborník UOŽI 01 2020 |  | zákl. přenesená |  | 0 | 0 | 0 | 0 | 0 |  | 4 | K | 0 |  |  |  | ROZPOCET | 0 | 0 | 0 | 0 | 0 | 4 | 0 | 4 | 180
| PP |  | Doprava obousměrná (např. dodávek z vlastních zásob zhotovitele nebo objednatele nebo výzisku) mechanizací o nosnosti přes 3,5 t objemnějšího kusového materiálu (prefabrikátů, stožárů, výhybek, rozvaděčů, vybouraných hmot atd.) do 10 km. Poznámka: 1. Ceny jsou určeny pro dopravu silničními i kolejovými vozidly.2. V cenách obousměrné dopravy jsou započteny náklady na přepravu materiálu na místo určení včetně složení, poplatku za použití dopravní cesty a zpáteční cesty nenaloženého dopravního prostředku.3. V cenách jednosměrné dopravy jsou započteny náklady na přepravu materiálu na místo určení včetně složení a poplatku za použití dopravní cesty. Tyto položky se použijí i v případě, kdy se předpokládá, že dopravní prostředek bude naložen i na zpáteční cestě. V tomto případě se použijí položky pro každý směr samostatně (např. doprava materiálu na stavbu a odvoz výzisku nebo suti ze stavby). | [15 empty] | PP | 0
| PSC |  | Poznámka k souboru cen: 1. Ceny jsou určeny pro dopravu silničními i kolejovými vozidly. 2. V cenách obousměrné dopravy jsou započteny náklady na přepravu materiálu na místo určení včetně složení, poplatku za použití dopravní cesty a zpáteční cesty nenaloženého dopravního prostředku. 3. V cenách jednosměrné dopravy jsou započteny náklady na přepravu materiálu na místo určení včetně složení a poplatku za použití dopravní cesty. Tyto položky se použijí i v případě, kdy se předpokládá, že dopravní prostředek bude naložen i na zpáteční cestě. V tomto případě se použijí položky pro každý směr samostatně (např. doprava materiálu na stavbu a odvoz výzisku nebo suti ze stavby). | [15 empty] | PSC | 0
| P |  | Poznámka k položce: doprava kolejnic R65, ze zásob ST Most v Bystřanech na stavbu | [15 empty] | P | 0

## Č41 - P2085 1.TK a 2.TK (...
[19 empty] | {3e4919e8-98ba-4fac-a7a7-f5b5fed7bb9d} | [5 empty] | Přejezd_kontrukce_41 | P2085 délka | m | 16,8 | 2
[19 empty] | 2 | [5 empty] | Demontáž_AB_41 | Odstranění AB | m2 | 94,92 | 2
| KRYCÍ LIST SOUPISU PRACÍ | [7 empty] | v --- níže se nacházejí doplnkové a pomocné údaje k sestavám --- v | [9 empty] | True | [5 empty] | Montáž_AB_41 | Pokládka nového AB | m2 | 47,88 | 2
Zakázka:
Oprava kolejí a výhybek v žst. Úpořiny
Objekt:
O4 - Oprava přejezdu P2085 km 13,096
Soupis:
Č41 - P2085 1.TK a 2.TK ( bez železničního svršku a spodku - viz O2, č.21 )
| KSO: |  |  |  |  | CC-CZ:
| Místo: |  | ŽST Úpořiny |  |  | Datum: | 18. 12. 2020
| Zadavatel: |  |  |  |  | IČ: | 70994234
|  | Správa železniční dopravní cesty, státní organizac |  |  |  | DIČ: | CZ70994234
| Uchazeč: |  |  |  |  | IČ: | Vyplň údaj
|  | Vyplň údaj |  |  |  | DIČ: | Vyplň údaj
| Projektant: |  |  |  |  | IČ:
DIČ:
| Zpracovatel: |  |  |  |  | IČ:
|  | Ing. Horák Jiří, horak@szdc.cz, +420 602155923 |  |  |  | DIČ:
Poznámka:
Soupis prací je sestaven s využitím Cenové soustavy ÚRS. Položky, které pochází z této cenové soustavy, jsou ve sloupci 'Cenová soustava' označeny popisem 'CS ÚRS' a úrovní příslušného kalendářního pololetí. Veškeré další informace vymezující popis a podmínky použití těchto položek z Cenové soustavy, které nejsou uvedeny přímo v soupisu prací, jsou neomezeně dálkově k dispozici na www.cs-urs.cz, sekce Cenové a technické podmínky.
| Cena bez DPH | [5 empty] | 0
|  |  | Základ daně |  |  | Sazba daně | Výše daně
| DPH | základní | 0 |  |  | 21% | 0
|  | snížená | 0 |  |  | 15% | 0
| DPH | zákl. přenesená | 0 |  |  | 21% | 0
|  | sníž. přenesená | 0 |  |  | 15% | 0
|  | nulová | 0 |  |  | 0% | 0
| Cena s DPH |  |  | v | CZK |  | 0
REKAPITULACE ČLENĚNÍ SOUPISU PRACÍ
Zakázka:
Oprava kolejí a výhybek v žst. Úpořiny
Objekt:
O4 - Oprava přejezdu P2085 km 13,096
Soupis:
Č41 - P2085 1.TK a 2.TK ( bez železničního svršku a spodku - viz O2, č.21 )
Místo: |  |  | ŽST Úpořiny |  |  | Datum: | 18. 12. 2020
Zadavatel: |  |  | Správa železniční dopravní cesty, státní organizac |  |  | Projektant:
Uchazeč: |  |  | Vyplň údaj |  |  | Zpracovatel: | Ing. Horák Jiří, horak@szdc.cz, +420 602155923
Kód dílu - Popis | [6 empty] | Cena celkem [CZK]
Náklady zakázky celkem | [6 empty] | 0 | [12 empty] | -1
| HSV - Práce a dodávky HSV | [5 empty] | 0
| 5 - Komunikace pozemní | [5 empty] | 0
SOUPIS PRACÍ
Zakázka:
Oprava kolejí a výhybek v žst. Úpořiny
Objekt:
O4 - Oprava přejezdu P2085 km 13,096
Soupis:
Č41 - P2085 1.TK a 2.TK ( bez železničního svršku a spodku - viz O2, č.21 )
Místo: |  |  | ŽST Úpořiny |  |  | Datum: | 18. 12. 2020
Zadavatel: |  |  | Správa železniční dopravní cesty, státní organizac |  |  | Projektant:
Uchazeč: |  |  | Vyplň údaj |  |  | Zpracovatel: | Ing. Horák Jiří, horak@szdc.cz, +420 602155923
PČ | Typ | Kód | Popis | MJ | Množství | J.cena [CZK] | Cena celkem [CZK] | Cenová soustava |  | DPH | J. Nh [h] | Nh celkem [h] | J. hmotnost [t] | Hmotnost celkem [t] | J. suť [t] | Suť Celkem [t] | Dodavatel
Náklady soupisu celkem | [6 empty] | 0 |  |  |  |  | 0 |  | 0 |  | 0 |  |  | D | -1 | [15 empty] | 0
| D | HSV | Práce a dodávky HSV |  |  |  | 0 |  |  |  |  | 0 |  | 0 |  | 0 |  | 1 | D | 0 |  |  |  | ROZPOCET | [11 empty] | 0
| D | 5 | Komunikace pozemní |  |  |  | 0 |  |  |  |  | 0 |  | 0 |  | 0 |  | 1 | D | 1 |  |  |  | ROZPOCET | [11 empty] | 0
1 | K | 5913040030 | Montáž celopryžové přejezdové konstrukce málo zatížené v koleji část vnější a vnitřní včetně závěrných zídek | m | 16.8 |  | 0 | Sborník UOŽI 01 2020 |  | zákl. přenesená |  | 0 | 0 | 0 | 0 | 0 |  | 4 | K | 2 |  |  |  | ROZPOCET | [5 empty] | 0 | 0 | 0 | 0 | 0 | 4 | 0 | 4 | -2008696775
| PP |  | Montáž celopryžové přejezdové konstrukce málo zatížené v koleji část vnější a vnitřní včetně závěrných zídek. Poznámka: 1. V cenách jsou započteny náklady na montáž konstrukce. 2. V cenách nejsou obsaženy náklady na dodávku materiálu. | [15 empty] | PP | 2
| PSC |  | Poznámka k souboru cen: 1. V cenách jsou započteny náklady na montáž konstrukce. 2. V cenách nejsou obsaženy náklady na dodávku materiálu. | [15 empty] | PSC | 2
| VV |  | Přejezd_kontrukce_41 |  | 16.8 | [13 empty] | VV | 2 | 2 | True | 0 | ROZPOCET
| VV |  | Součet |  | 16.8 | [13 empty] | VV | 2 | 4 | True | 1 | ROZPOCET
2 | K | 573211109 | Postřik živičný spojovací z asfaltu v množství 0,50 kg/m2 | m2 | 23.94 |  | 0 |  |  | zákl. přenesená |  | 0 | 0 | 0 | 0 | 0 |  | 4 | K | 2 |  |  |  | ROZPOCET | [5 empty] | 0 | 0 | 0 | 0 | 0 | 4 | 0 | 4 | -753143869
| PP |  | Postřik živičný spojovací z asfaltu v množství 0,50 kg/m2 | [15 empty] | PP | 2
| VV |  | Montáž_AB_41*0,5 |  | 23.94 | [13 empty] | VV | 2 | 2 | True | 0 | ROZPOCET
| VV |  | Součet |  | 23.94 | [13 empty] | VV | 2 | 4 | True | 1 | ROZPOCET
3 | K | 5913070020 | Demontáž betonové přejezdové konstrukce část vnitřní | m | 16.8 |  | 0 | Sborník UOŽI 01 2020 |  | zákl. přenesená |  | 0 | 0 | 0 | 0 | 0 |  | 4 | K | 2 |  |  |  | ROZPOCET | [5 empty] | 0 | 0 | 0 | 0 | 0 | 4 | 0 | 4 | -529101597
| PP |  | Demontáž betonové přejezdové konstrukce část vnitřní. Poznámka: 1. V cenách jsou započteny náklady na demontáž konstrukce a naložení na dopravní prostředek. | [15 empty] | PP | 2
| PSC |  | Poznámka k souboru cen: 1. V cenách jsou započteny náklady na demontáž konstrukce a naložení na dopravní prostředek. | [15 empty] | PSC | 2
| P |  | Poznámka k položce: 6,50 m | [15 empty] | P | 2
| VV |  | "1. a 2.SK"2*7*1,2 |  | 16.8 | [13 empty] | VV | 2 | 2 | True | 0 | ROZPOCET
| VV | Přejezd_kontrukce_41 | Součet |  | 16.8 | [13 empty] | VV | 2 | 4 | True | 1 | ROZPOCET
4 | K | 5913075030 | Montáž betonové přejezdové konstrukce část vnější a vnitřní včetně závěrných zídek. Poznámka: 1. V cenách jsou započteny náklady na montáž konstrukce. 2. V cenách nejsou obsaženy náklady na dodávku materiálu. | m | 16.8 |  | 0 |  |  | zákl. přenesená |  | 0 | 0 | 0 | 0 | 0 |  | 4 | K | 2 |  |  |  | ROZPOCET | [5 empty] | 0 | 0 | 0 | 0 | 0 | 4 | 0 | 4 | 1912888078
| PP |  | Montáž betonové přejezdové konstrukce část vnější a vnitřní včetně závěrných zídek. Poznámka: 1. V cenách jsou započteny náklady na montáž konstrukce. 2. V cenách nejsou obsaženy náklady na dodávku materiálu. | [15 empty] | PP | 2
| P |  | Poznámka k položce: 7,2 m přesah ZZ +0,6 m na obě strany | [15 empty] | P | 2
| VV |  | Přejezd_kontrukce_41 |  | 16.8 | [13 empty] | VV | 2 | 2 | True | 0 | ROZPOCET
| VV |  | Součet |  | 16.8 | [13 empty] | VV | 2 | 4 | True | 1 | ROZPOCET
5 | M | 5963101003 | Přejezd celopryžový pro zatížené komunikace se závěrnou zídkou tv. T | m | 16.8 |  | 0 | Sborník UOŽI 01 2020 |  | zákl. přenesená |  | 0 | 0 | 0 | 0 | 0 |  | 8 | M | 2 |  |  |  | ROZPOCET | [5 empty] | 0 | 0 | 0 | 0 | 0 | 4 | 0 | 4 | 1686773558
| PP |  | Přejezd celopryžový pro zatížené komunikace se závěrnou zídkou tv. T | [15 empty] | PP | 2
| P |  | Poznámka k položce: 7,2 m přesah ZZ +0,6 m na obě strany | [15 empty] | P | 2
| VV |  | Přejezd_kontrukce_41 |  | 16.8 | [13 empty] | VV | 2 | 2 | True | 0 | ROZPOCET
| VV |  | Součet |  | 16.8 | [13 empty] | VV | 2 | 4 | True | 1 | ROZPOCET
6 | K | 5913235020 | Dělení AB komunikace řezáním hloubky do 20 cm | m | 16.8 |  | 0 |  |  | zákl. přenesená |  | 0 | 0 | 0 | 0 | 0 |  | 4 | K | 2 |  |  |  | ROZPOCET | [5 empty] | 0 | 0 | 0 | 0 | 0 | 4 | 0 | 4 | 1980974744
| PP |  | Dělení AB komunikace řezáním hloubky do 20 cm | [15 empty] | PP | 2
| P |  | Poznámka k položce: 2x6,0m | [15 empty] | P | 2
| VV |  | Přejezd_kontrukce_41 |  | 16.8 | [13 empty] | VV | 2 | 2 | True | 0 | ROZPOCET
| VV |  | "Pozn. Mezi 1. a 2.TK se odstraní AB komplet" | [15 empty] | VV | 2 | 1 | True | 0 | ROZPOCET
| VV |  | Součet |  | 16.8 | [13 empty] | VV | 2 | 4 | True | 1 | ROZPOCET
7 | K | 5913240020 | Odstranění AB komunikace odtěžením nebo frézováním hloubky do 20 cm | m2 | 94.92 |  | 0 |  |  | zákl. přenesená |  | 0 | 0 | 0 | 0 | 0 |  | 4 | K | 2 |  |  |  | ROZPOCET | [5 empty] | 0 | 0 | 0 | 0 | 0 | 4 | 0 | 4 | 997222520
| PP |  | Odstranění AB komunikace odtěžením nebo frézováním hloubky do 20 cm | [15 empty] | PP | 2
| P |  | Poznámka k položce: 170m2 | [15 empty] | P | 2
| VV |  | Přejezd_kontrukce_41*((4,75-1,5)+2*1,2) |  | 94.92 | [13 empty] | VV | 2 | 2 | True | 0 | ROZPOCET
| VV | Demontáž_AB_41 | Součet |  | 94.92 | [13 empty] | VV | 2 | 4 | True | 1 | ROZPOCET
8 | K | 5913255040 | Zřízení konstrukce vozovky asfaltobetonové s podkladní, ložní a obrusnou vrstvou tlouštky do 20 cm | m2 | 47.88 |  | 0 |  |  | zákl. přenesená |  | 0 | 0 | 0 | 0 | 0 |  | 4 | K | 2 |  |  |  | ROZPOCET | [5 empty] | 0 | 0 | 0 | 0 | 0 | 4 | 0 | 4 | -962360767
| PP |  | Zřízení konstrukce vozovky asfaltobetonové s podkladní, ložní a obrusnou vrstvou tlouštky do 20 cm | [15 empty] | PP | 2
| P |  | Poznámka k položce: 166 m2 | [15 empty] | P | 2
| VV |  | Demontáž_AB_41-Přejezd_kontrukce_41*0,7*4 " Odpočet na vnější panel 0,6 m a závěrou zídku " |  | 47.88 | [13 empty] | VV | 2 | 2 | True | 0 | ROZPOCET
| VV | Montáž_AB_41 | Součet |  | 47.88 | [13 empty] | VV | 2 | 4 | True | 1 | ROZPOCET
9 | M | 5963146000 | Asfaltový beton ACO 11S 50/70 střednězrnný-obrusná vrstva | t | 6.703 |  | 0 |  |  | zákl. přenesená |  | 0 | 0 | 0 | 0 | 0 |  | 8 | M | 2 |  |  |  | ROZPOCET | [5 empty] | 0 | 0 | 0 | 0 | 0 | 4 | 0 | 4 | -1578326941
| PP |  | Asfaltový beton ACO 11S 50/70 střednězrnný-obrusná vrstva | [15 empty] | PP | 2
| VV |  | Montáž_AB_41*0,04*3,5 |  | 6.703 | [13 empty] | VV | 2 | 2 | True | 0 | ROZPOCET
| VV |  | Součet |  | 6.703 | [13 empty] | VV | 2 | 4 | True | 1 | ROZPOCET
10 | M | 5963146010 | Asfaltový beton ACL 16S 50/70 hrubozrnný-ložní vrstva | t | 6.703 |  | 0 |  |  | zákl. přenesená |  | 0 | 0 | 0 | 0 | 0 |  | 8 | M | 2 |  |  |  | ROZPOCET | [5 empty] | 0 | 0 | 0 | 0 | 0 | 4 | 0 | 4 | 742600293
| PP |  | Asfaltový beton ACL 16S 50/70 hrubozrnný-ložní vrstva | [15 empty] | PP | 2
| VV |  | Montáž_AB_41*0,04*3,5 |  | 6.703 | [13 empty] | VV | 2 | 2 | True | 0 | ROZPOCET
| VV |  | Součet |  | 6.703 | [13 empty] | VV | 2 | 4 | True | 1 | ROZPOCET
11 | M | 5963146020 | Asfaltový beton ACP 16S 50/70 středněznný-podkladní vrstva | t | 13.406 |  | 0 |  |  | zákl. přenesená |  | 0 | 0 | 0 | 0 | 0 |  | 8 | M | 2 |  |  |  | ROZPOCET | [5 empty] | 0 | 0 | 0 | 0 | 0 | 4 | 0 | 4 | 1731989600
| PP |  | Asfaltový beton ACP 16S 50/70 středněznný-podkladní vrstva | [15 empty] | PP | 2
| P |  | Poznámka k položce: 166x0,08x3,5 | [15 empty] | P | 2
| VV |  | Montáž_AB_41*0,08*3,5 |  | 13.406 | [13 empty] | VV | 2 | 2 | True | 0 | ROZPOCET
| VV |  | Součet |  | 13.406 | [13 empty] | VV | 2 | 4 | True | 1 | ROZPOCET
12 | M | 5963152000 | Asfaltová zálivka pro trhliny a spáry | kg | 16.8 |  | 0 |  |  | zákl. přenesená |  | 0 | 0 | 0 | 0 | 0 |  | 8 | M | 2 |  |  |  | ROZPOCET | [5 empty] | 0 | 0 | 0 | 0 | 0 | 4 | 0 | 4 | -1370530698
| PP |  | Asfaltová zálivka pro trhliny a spáry | [15 empty] | PP | 2
| VV |  | Přejezd_kontrukce_41*0,02*0,04*1250 |  | 16.8 | [13 empty] | VV | 2 | 2 | True | 0 | ROZPOCET
| VV |  | Součet |  | 16.8 | [13 empty] | VV | 2 | 4 | True | 1 | ROZPOCET
13 | K | 5913335040 | Nátěr vodorovného dopravního značení souvislá čára šíře do 200 mm. Poznámka: 1. V cenách jsou započteny náklady na očištění povrchu, případně starého nátěru a nečistot a jeho obnovení barvou schváleného typu a odstínu včetně provedení popisu. 2. V cenách | m | 90 |  | 0 |  |  | zákl. přenesená |  | 0 | 0 | 0 | 0 | 0 |  | 4 | K | 2 |  |  |  | ROZPOCET | [5 empty] | 0 | 0 | 0 | 0 | 0 | 4 | 0 | 4 | 629580197
| PP |  | Nátěr vodorovného dopravního značení souvislá čára šíře do 200 mm. Poznámka: 1. V cenách jsou započteny náklady na očištění povrchu, případně starého nátěru a nečistot a jeho obnovení barvou schváleného typu a odstínu včetně provedení popisu. 2. V cenách nejsou obsaženy náklady na dodávku materiálu. | [15 empty] | PP | 2
| VV |  | 3*30 |  | 90 | [13 empty] | VV | 2 | 2 | True | 0 | ROZPOCET
| VV |  | Součet |  | 90 | [13 empty] | VV | 2 | 4 | True | 1 | ROZPOCET
14 | M | 24623440 | barva akrylátová na vozovky bílá S 2867 | kg | 10 |  | 0 |  |  | zákl. přenesená |  | 0 | 0 | 0 | 0 | 0 |  | 8 | M | 2 |  |  |  | ROZPOCET | [5 empty] | 0 | 0 | 0 | 0 | 0 | 4 | 0 | 4 | 1975941697
| PP |  | barva akrylátová na vozovky bílá S 2867 | [15 empty] | PP | 2
15 | K | 9902100300 | Doprava obousměrná (např. dodávek z vlastních zásob zhotovitele nebo objednatele nebo výzisku) mechanizací o nosnosti přes 3,5 t sypanin (kameniva, písku, suti, dlažebních kostek, atd.) do 30 km | t | 9.828 |  | 0 | Sborník UOŽI 01 2020 |  | zákl. přenesená |  | 0 | 0 | 0 | 0 | 0 |  | 4 | K | 2 |  |  |  | ROZPOCET | [5 empty] | 0 | 0 | 0 | 0 | 0 | 4 | 0 | 4 | 600555243
| PP |  | Doprava obousměrná (např. dodávek z vlastních zásob zhotovitele nebo objednatele nebo výzisku) mechanizací o nosnosti přes 3,5 t sypanin (kameniva, písku, suti, dlažebních kostek, atd.) do 30 km. Poznámka: 1. Ceny jsou určeny pro dopravu silničními i kolejovými vozidly.2. V cenách obousměrné dopravy jsou započteny náklady na přepravu materiálu na místo určení včetně složení, poplatku za použití dopravní cesty a zpáteční cesty nenaloženého dopravního prostředku.3. V cenách jednosměrné dopravy jsou započteny náklady na přepravu materiálu na místo určení včetně složení a poplatku za použití dopravní cesty. Tyto položky se použijí i v případě, kdy se předpokládá, že dopravní prostředek bude naložen i na zpáteční cestě. V tomto případě se použijí položky pro každý směr samostatně (např. doprava materiálu na stavbu a odvoz výzisku nebo suti ze stavby). | [15 empty] | PP | 2
| PSC |  | Poznámka k souboru cen: 1. Ceny jsou určeny pro dopravu silničními i kolejovými vozidly. 2. V cenách obousměrné dopravy jsou započteny náklady na přepravu materiálu na místo určení včetně složení, poplatku za použití dopravní cesty a zpáteční cesty nenaloženého dopravního prostředku. 3. V cenách jednosměrné dopravy jsou započteny náklady na přepravu materiálu na místo určení včetně složení a poplatku za použití dopravní cesty. Tyto položky se použijí i v případě, kdy se předpokládá, že dopravní prostředek bude naložen i na zpáteční cestě. V tomto případě se použijí položky pro každý směr samostatně (např. doprava materiálu na stavbu a odvoz výzisku nebo suti ze stavby). | [15 empty] | PSC | 2
| VV |  | "Výzisk bet.přejezd na SVD do Mostu "Přejezd_kontrukce_41*0,15*1,5*2,6 |  | 9.828 | [13 empty] | VV | 2 | 2 | True | 0 | ROZPOCET
| VV |  | Součet |  | 9.828 | [13 empty] | VV | 2 | 4 | True | 1 | ROZPOCET
16 | K | 9902100200.1 | Doprava dodávek zhotovitele, dodávek objednatele nebo výzisku mechanizací přes 3,5 t sypanin do 20 km Poznámka: V cenách jsou započteny náklady přepravu materiálu ze skladů nebo skládek výrobce nebo dodavatele nebo z vlastních zásob objednatele na místo t | t | 26.818 |  | 0 |  |  | zákl. přenesená |  | 0 | 0 | 0 | 0 | 0 |  | 4 | K | 2 |  |  |  | ROZPOCET | [5 empty] | 0 | 0 | 0 | 0 | 0 | 4 | 0 | 4 | 1020646080
| PP |  | Doprava dodávek zhotovitele, dodávek objednatele nebo výzisku mechanizací přes 3,5 t sypanin do 20 km Poznámka: V cenách jsou započteny náklady přepravu materiálu ze skladů nebo skládek výrobce nebo dodavatele nebo z vlastních zásob objednatele na místo technologické manipulace včetně složení a poplatku za použití dopravní cesty. Ceny jsou určeny i pro dopravu výzisku do skladu, úložiště nebo na skládku včetně vyložení. Ceny jsou určeny pro dopravu silničními i kolejovými vozidly. V ceně jsou započteny i náklady na zpáteční cestu dopravního prostředku. V případě, že vozidlo jede jednosměrně (okružně), uvažuje se poloviční vzdálenost z celkově ujeté trasy. Měrnou jednotkou je t přepravovaného materiálu. | [15 empty] | PP | 2
| VV |  | "Výzisk zemina, asfalt "26,818 |  | 26.818 | [13 empty] | VV | 2 | 2 | True | 0 | ROZPOCET
| VV |  | Součet |  | 26.818 | [13 empty] | VV | 2 | 4 | True | 1 | ROZPOCET
17 | K | 9902100200.2 | Doprava dodávek zhotovitele, dodávek objednatele nebo výzisku mechanizací přes 3,5 t sypanin do 20 km Poznámka: V cenách jsou započteny náklady přepravu materiálu ze skladů nebo skládek výrobce nebo dodavatele nebo z vlastních zásob objednatele na místo t | t | 21 |  | 0 |  |  | zákl. přenesená |  | 0 | 0 | 0 | 0 | 0 |  | 4 | K | 2 |  |  |  | ROZPOCET | [5 empty] | 0 | 0 | 0 | 0 | 0 | 4 | 0 | 4 | 1445190795
| PP |  | Doprava dodávek zhotovitele, dodávek objednatele nebo výzisku mechanizací přes 3,5 t sypanin do 20 km Poznámka: V cenách jsou započteny náklady přepravu materiálu ze skladů nebo skládek výrobce nebo dodavatele nebo z vlastních zásob objednatele na místo technologické manipulace včetně složení a poplatku za použití dopravní cesty. Ceny jsou určeny i pro dopravu výzisku do skladu, úložiště nebo na skládku včetně vyložení. Ceny jsou určeny pro dopravu silničními i kolejovými vozidly. V ceně jsou započteny i náklady na zpáteční cestu dopravního prostředku. V případě, že vozidlo jede jednosměrně (okružně), uvažuje se poloviční vzdálenost z celkově ujeté trasy. Měrnou jednotkou je t přepravovaného materiálu. | [15 empty] | PP | 2
| VV |  | "Beton"Beton_41*2,5 |  | 21 | [13 empty] | VV | 2 | 2 | True | 0 | ROZPOCET
| VV |  | Součet |  | 21 | [13 empty] | VV | 2 | 4 | True | 1 | ROZPOCET
18 | K | 9902201000 | Doprava obousměrná (např. dodávek z vlastních zásob zhotovitele nebo objednatele nebo výzisku) mechanizací o nosnosti přes 3,5 t objemnějšího kusového materiálu (prefabrikátů, stožárů, výhybek, rozvaděčů, vybouraných hmot atd.) do 250 km | t | 23.184 |  | 0 | Sborník UOŽI 01 2020 |  | zákl. přenesená |  | 0 | 0 | 0 | 0 | 0 |  | 4 | K | 2 |  |  |  | ROZPOCET | [5 empty] | 0 | 0 | 0 | 0 | 0 | 4 | 0 | 4 | -107261278
| PP |  | Doprava obousměrná (např. dodávek z vlastních zásob zhotovitele nebo objednatele nebo výzisku) mechanizací o nosnosti přes 3,5 t objemnějšího kusového materiálu (prefabrikátů, stožárů, výhybek, rozvaděčů, vybouraných hmot atd.) do 250 km. Poznámka: 1. Ceny jsou určeny pro dopravu silničními i kolejovými vozidly.2. V cenách obousměrné dopravy jsou započteny náklady na přepravu materiálu na místo určení včetně složení, poplatku za použití dopravní cesty a zpáteční cesty nenaloženého dopravního prostředku.3. V cenách jednosměrné dopravy jsou započteny náklady na přepravu materiálu na místo určení včetně složení a poplatku za použití dopravní cesty. Tyto položky se použijí i v případě, kdy se předpokládá, že dopravní prostředek bude naložen i na zpáteční cestě. V tomto případě se použijí položky pro každý směr samostatně (např. doprava materiálu na stavbu a odvoz výzisku nebo suti ze stavby). | [15 empty] | PP | 2
| PSC |  | Poznámka k souboru cen: 1. Ceny jsou určeny pro dopravu silničními i kolejovými vozidly. 2. V cenách obousměrné dopravy jsou započteny náklady na přepravu materiálu na místo určení včetně složení, poplatku za použití dopravní cesty a zpáteční cesty nenaloženého dopravního prostředku. 3. V cenách jednosměrné dopravy jsou započteny náklady na přepravu materiálu na místo určení včetně složení a poplatku za použití dopravní cesty. Tyto položky se použijí i v případě, kdy se předpokládá, že dopravní prostředek bude naložen i na zpáteční cestě. V tomto případě se použijí položky pro každý směr samostatně (např. doprava materiálu na stavbu a odvoz výzisku nebo suti ze stavby). | [15 empty] | PSC | 2
| VV |  | " přejezdová konstrukce včetně závěrných zídek "Přejezd_kontrukce_41*(0,19+0,19+2*0,5) |  | 23.184 | [13 empty] | VV | 2 | 2 | True | 0 | ROZPOCET
| VV |  | Součet |  | 23.184 | [13 empty] | VV | 2 | 4 | True | 1 | ROZPOCET
19 | M | 5964161030 | Beton lehce zhutnitelný C 25/30;XF1 vyhovuje i XD1-2,XA1,XC3 F5 2 470 2 989 | m3 | 8.4 |  | 0 |  |  | zákl. přenesená |  | 0 | 0 | 0 | 0 | 0 |  | 8 | M | 2 |  |  |  | ROZPOCET | [5 empty] | 0 | 0 | 0 | 0 | 0 | 4 | 0 | 4 | -1629110649
| PP |  | Beton lehce zhutnitelný C 25/30;XF1 vyhovuje i XD1-2,XA1,XC3 F5 2 470 2 989 | [15 empty] | PP | 2
| VV |  | Přejezd_kontrukce_41*2*0,5*0,5 |  | 8.4 | [13 empty] | VV | 2 | 2 | True | 0 | ROZPOCET
| VV | Beton_41 | Součet |  | 8.4 | [13 empty] | VV | 2 | 4 | True | 1 | ROZPOCET
20 | K | 9909000100 | Poplatek za uložení suti nebo hmot na oficiální skládku | t | 26.818 |  | 0 |  |  | zákl. přenesená |  | 0 | 0 | 0 | 0 | 0 |  | 4 | K | 2 |  |  |  | ROZPOCET | [5 empty] | 0 | 0 | 0 | 0 | 0 | 4 | 0 | 4 | 1623080130
| PP |  | Poplatek za uložení suti nebo hmot na oficiální skládku . Poznámka: 1. V cenách jsou započteny náklady na uložení stavebního odpadu na oficiální skládku.2. Je třeba zohlednit regionální rozdíly v cenách poplatků za uložení suti a odpadů. Tyto se mohou výrazně lišit s ohledem nejen na region, ale také na množství a druh ukládaného odpadu. | [15 empty] | PP | 2
| PSC |  | Poznámka k souboru cen: 1. V cenách jsou započteny náklady na uložení stavebního odpadu na oficiální skládku. 2. Je třeba zohlednit regionální rozdíly v cenách poplatků za uložení suti a odpadů. Tyto se mohou výrazně lišit s ohledem nejen na region, ale také na množství a druh ukládaného odpadu. | [15 empty] | PSC | 2
| P |  | Poznámka k položce: zemina | [15 empty] | P | 2
| VV |  | "Výzisk zemina, asfalt "26,818 |  | 26.818 | [13 empty] | VV | 2 | 2 | True | 0 | ROZPOCET
| VV |  | Součet |  | 26.818 | [13 empty] | VV | 2 | 4 | True | 1 | ROZPOCET

## Č51 - Podbití a následné ...
[19 empty] | {cbc09f5a-f0bd-4911-873b-e20a473e6ee3} | [5 empty] | GPK_51 | Oprava polohy koleje nad propustky - stavba SMT | km | 0,27 | 2
[19 empty] | 2 | [5 empty] | GPKV_51 | Propracování výhybek nad mostními objekty | m | 124,625 | 2
| KRYCÍ LIST SOUPISU PRACÍ | [7 empty] | v --- níže se nacházejí doplnkové a pomocné údaje k sestavám --- v | [9 empty] | True | [5 empty] | Štěrk_51 | Štěrk na doplněné při následném propracování | t | 100 | 2
Zakázka:
Oprava kolejí a výhybek v žst. Úpořiny
Objekt:
O5 - Oprava PPK nad propustky km 13,105 , km 13,865, km 14,009, km 18,696 a mostem km 18,667
Soupis:
Č51 - Podbití a následné propracování po opravě MO
| KSO: |  | 82426 |  |  | CC-CZ:
| Místo: |  | ŽST Úpořiny |  |  | Datum: | 18. 12. 2020
| Zadavatel: |  |  |  |  | IČ: | 70994234
|  | Správa železniční dopravní cesty, státní organizac |  |  |  | DIČ: | CZ70994234
| Uchazeč: |  |  |  |  | IČ: | Vyplň údaj
|  | Vyplň údaj |  |  |  | DIČ: | Vyplň údaj
| Projektant: |  |  |  |  | IČ:
DIČ:
| Zpracovatel: |  |  |  |  | IČ:
|  | Ing.Horák Jiří, horak@spravazeleznic.cz, 602155923 |  |  |  | DIČ:
Poznámka:
| Cena bez DPH | [5 empty] | 0
|  |  | Základ daně |  |  | Sazba daně | Výše daně
| DPH | základní | 0 |  |  | 21% | 0
|  | snížená | 0 |  |  | 15% | 0
| DPH | zákl. přenesená | 0 |  |  | 21% | 0
|  | sníž. přenesená | 0 |  |  | 15% | 0
|  | nulová | 0 |  |  | 0% | 0
| Cena s DPH |  |  | v | CZK |  | 0
REKAPITULACE ČLENĚNÍ SOUPISU PRACÍ
Zakázka:
Oprava kolejí a výhybek v žst. Úpořiny
Objekt:
O5 - Oprava PPK nad propustky km 13,105 , km 13,865, km 14,009, km 18,696 a mostem km 18,667
Soupis:
Č51 - Podbití a následné propracování po opravě MO
Místo: |  |  | ŽST Úpořiny |  |  | Datum: | 18. 12. 2020
Zadavatel: |  |  | Správa železniční dopravní cesty, státní organizac |  |  | Projektant:
Uchazeč: |  |  | Vyplň údaj |  |  | Zpracovatel: | Ing.Horák Jiří, horak@spravazeleznic.cz, 602155923
Kód dílu - Popis | [6 empty] | Cena celkem [CZK]
Náklady zakázky celkem | [6 empty] | 0 | [12 empty] | -1
| HSV - Práce a dodávky HSV | [5 empty] | 0
| 5 - Komunikace pozemní | [5 empty] | 0
| VRN - Vedlejší rozpočtové náklady | [5 empty] | 0
SOUPIS PRACÍ
Zakázka:
Oprava kolejí a výhybek v žst. Úpořiny
Objekt:
O5 - Oprava PPK nad propustky km 13,105 , km 13,865, km 14,009, km 18,696 a mostem km 18,667
Soupis:
Č51 - Podbití a následné propracování po opravě MO
Místo: |  |  | ŽST Úpořiny |  |  | Datum: | 18. 12. 2020
Zadavatel: |  |  | Správa železniční dopravní cesty, státní organizac |  |  | Projektant:
Uchazeč: |  |  | Vyplň údaj |  |  | Zpracovatel: | Ing.Horák Jiří, horak@spravazeleznic.cz, 602155923
PČ | Typ | Kód | Popis | MJ | Množství | J.cena [CZK] | Cena celkem [CZK] | Cenová soustava |  | DPH | J. Nh [h] | Nh celkem [h] | J. hmotnost [t] | Hmotnost celkem [t] | J. suť [t] | Suť Celkem [t] | Dodavatel
Náklady soupisu celkem | [6 empty] | 0 |  |  |  |  | 0 |  | 100 |  | 0 |  |  | D | -1 | [15 empty] | 0
| D | HSV | Práce a dodávky HSV |  |  |  | 0 |  |  |  |  | 0 |  | 100 |  | 0 |  | 1 | D | 0 |  |  |  | ROZPOCET | [11 empty] | 0
| D | 5 | Komunikace pozemní |  |  |  | 0 |  |  |  |  | 0 |  | 100 |  | 0 |  | 1 | D | 1 |  |  |  | ROZPOCET | [11 empty] | 0
1 | K | 5905105030 | Doplnění KL kamenivem souvisle strojně v koleji | m3 | 31.25 |  | 0 |  |  | zákl. přenesená |  | 0 | 0 | 0 | 0 | 0 |  | 4 | K | 2 |  |  |  | ROZPOCET | [5 empty] | 0 | 0 | 0 | 0 | 0 | 4 | 0 | 4 | 147625861
| PP |  | Doplnění KL kamenivem souvisle strojně v koleji. Poznámka: 1. V cenách jsou započteny náklady na doplnění kameniva ojediněle ručně vidlemi a/nebo souvisle strojně z výsypných vozů případně nakladačem. 2. V cenách nejsou obsaženy náklady na dodávku kameniva. | [15 empty] | PP | 2
| PSC |  | Poznámka k souboru cen: 1. V cenách jsou započteny náklady na doplnění kameniva ojediněle ručně vidlemi a/nebo souvisle strojně z výsypných vozů případně nakladačem. 2. V cenách nejsou obsaženy náklady na dodávku kameniva. | [15 empty] | PSC | 2
| VV |  | Štěrk_51/2/1,6 |  | 31.25 | [13 empty] | VV | 2 | 2 | True | 0 | ROZPOCET
| VV |  | Součet |  | 31.25 | [13 empty] | VV | 2 | 4 | True | 1 | ROZPOCET
2 | K | 5905105040 | Doplnění KL kamenivem souvisle strojně ve výhybce | m3 | 31.25 |  | 0 |  |  | zákl. přenesená |  | 0 | 0 | 0 | 0 | 0 |  | 4 | K | 2 |  |  |  | ROZPOCET | [5 empty] | 0 | 0 | 0 | 0 | 0 | 4 | 0 | 4 | 1648442815
| PP |  | Doplnění KL kamenivem souvisle strojně ve výhybce. Poznámka: 1. V cenách jsou započteny náklady na doplnění kameniva ojediněle ručně vidlemi a/nebo souvisle strojně z výsypných vozů případně nakladačem. 2. V cenách nejsou obsaženy náklady na dodávku kameniva. | [15 empty] | PP | 2
| PSC |  | Poznámka k souboru cen: 1. V cenách jsou započteny náklady na doplnění kameniva ojediněle ručně vidlemi a/nebo souvisle strojně z výsypných vozů případně nakladačem. 2. V cenách nejsou obsaženy náklady na dodávku kameniva. | [15 empty] | PSC | 2
| VV |  | Štěrk_51/2/1,6 |  | 31.25 | [13 empty] | VV | 2 | 2 | True | 0 | ROZPOCET
| VV |  | Součet |  | 31.25 | [13 empty] | VV | 2 | 4 | True | 1 | ROZPOCET
3 | K | 5909032020 | Přesná úprava GPK koleje směrové a výškové uspořádání pražce betonové | km | 0.27 |  | 0 | Sborník UOŽI 01 2020 |  | zákl. přenesená |  | 0 | 0 | 0 | 0 | 0 |  | 4 | K | 2 |  |  |  | ROZPOCET | [5 empty] | 0 | 0 | 0 | 0 | 0 | 4 | 0 | 4 | 780211197
| PP |  | Přesná úprava GPK koleje směrové a výškové uspořádání pražce betonové. Poznámka: 1. V cenách jsou započteny náklady na úpravu směrového a výškového uspořádání strojní linkou ASP s přesným zaměřením její prostorové polohy, úpravu KL pluhem a měření mezních stavebních odchylek dle ČSN, měření technologických veličin a předání tištěných výstupů objednateli. 2. V cenách nejsou obsaženy náklady na zaměření APK, doplnění a dodávku kameniva a snížení KL pod patou kolejnice. | [15 empty] | PP | 2
| PSC |  | Poznámka k souboru cen: 1. V cenách jsou započteny náklady na úpravu směrového a výškového uspořádání strojní linkou ASP s přesným zaměřením její prostorové polohy, úpravu KL pluhem a měření mezních stavebních odchylek dle ČSN, měření technologických veličin a předání tištěných výstupů objednateli. 2. V cenách nejsou obsaženy náklady na zaměření APK, doplnění a dodávku kameniva a snížení KL pod patou kolejnice. | [15 empty] | PSC | 2
| VV |  | Oprava PPK nad propustky km 13,105 , km 13,865, km 14,009, km 18,696 a mostem km 18,667 | [15 empty] | VV | 2 | 1 | True | 0 | ROZPOCET
| VV |  | km 13,105 | [15 empty] | VV | 2 | 1 | True | 0 | ROZPOCET
| VV |  | "1. a 2.SK započtěno v O21 "0 |  | 0 | [13 empty] | VV | 2 | 2 | True | 0 | ROZPOCET
| VV |  | "vlečka Lybar "0,050 |  | 0.05 | [13 empty] | VV | 2 | 2 | True | 0 | ROZPOCET
| VV |  | Mezisoučet |  | 0.05 | [13 empty] | VV | 2 | 3 | True | 0 | ROZPOCET
| VV |  | km 13,865 | [15 empty] | VV | 2 | 1 | True | 0 | ROZPOCET
| VV |  | "Úpořiny - Radejčín "0,050 |  | 0.05 | [13 empty] | VV | 2 | 2 | True | 0 | ROZPOCET
| VV |  | "1.SK započteno v O14 "0,000 |  | 0 | [13 empty] | VV | 2 | 2 | True | 0 | ROZPOCET
| VV |  | "2.SK "0,050 |  | 0.05 | [13 empty] | VV | 2 | 2 | True | 0 | ROZPOCET
| VV |  | Mezisoučet |  | 0.1 | [13 empty] | VV | 2 | 3 | True | 0 | ROZPOCET
| VV |  | km 14,009 | [15 empty] | VV | 2 | 1 | True | 0 | ROZPOCET
| VV |  | "1.SK od KV26 "0,080 |  | 0.08 | [13 empty] | VV | 2 | 2 | True | 0 | ROZPOCET
| VV |  | "2.SK od KV 27 "0,040 |  | 0.04 | [13 empty] | VV | 2 | 2 | True | 0 | ROZPOCET
| VV |  | Mezisoučet |  | 0.12 | [13 empty] | VV | 2 | 3 | True | 0 | ROZPOCET
| VV |  | km 18,696 a km 18,667 | [15 empty] | VV | 2 | 1 | True | 0 | ROZPOCET
| VV |  | 1. a 2.SK mezi výhybkami bez přejezdu "2*0,008 | [15 empty] | VV | 2 | 1 | True | 0 | ROZPOCET
| VV |  | Mezisoučet |  | 0 | [13 empty] | VV | 2 | 3 | True | 0 | ROZPOCET
| VV | GPK_51 | Součet |  | 0.27 | [13 empty] | VV | 2 | 4 | True | 1 | ROZPOCET
4 | K | 5909042010 | Přesná úprava GPK výhybky směrové a výškové uspořádání pražce dřevěné nebo ocelové | m | 124.625 |  | 0 | Sborník UOŽI 01 2020 |  | zákl. přenesená |  | 0 | 0 | 0 | 0 | 0 |  | 4 | K | 2 |  |  |  | ROZPOCET | [5 empty] | 0 | 0 | 0 | 0 | 0 | 4 | 0 | 4 | -320150257
| PP |  | Přesná úprava GPK výhybky směrové a výškové uspořádání pražce dřevěné nebo ocelové. Poznámka: 1. V cenách jsou započteny náklady na úpravu směrového a výškového uspořádání strojní linkou ASP s přesným zaměřením její prostorové polohy, úpravu KL pluhem a měření mezních stavebních odchylek dle ČSN, měření technologických veličin a předání tištěných výstupů objednateli. 2. V cenách nejsou obsaženy náklady na zaměření APK, doplnění a dodávku kameniva a snížení KL pod patou kolejnice. | [15 empty] | PP | 2
| PSC |  | Poznámka k souboru cen: 1. V cenách jsou započteny náklady na úpravu směrového a výškového uspořádání strojní linkou ASP s přesným zaměřením její prostorové polohy, úpravu KL pluhem a měření mezních stavebních odchylek dle ČSN, měření technologických veličin a předání tištěných výstupů objednateli. 2. V cenách nejsou obsaženy náklady na zaměření APK, doplnění a dodávku kameniva a snížení KL pod patou kolejnice. | [15 empty] | PSC | 2
| VV |  | Oprava PPK nad propustky km 13,105 , km 13,865, km 14,009, km 18,696 a mostem km 18,667 | [15 empty] | VV | 2 | 1 | True | 0 | ROZPOCET
| VV |  | km 13,105 | [15 empty] | VV | 2 | 1 | True | 0 | ROZPOCET
| VV |  | "srdcovková část výh.1 "49,85/2 |  | 24.925 | [13 empty] | VV | 2 | 2 | True | 0 | ROZPOCET
| VV |  | Mezisoučet |  | 24.925 | [13 empty] | VV | 2 | 3 | True | 0 | ROZPOCET
| VV |  | "km 13,865 "0 |  | 0 | [13 empty] | VV | 2 | 2 | True | 0 | ROZPOCET
| VV |  | "km 14,009 "0 |  | 0 | [13 empty] | VV | 2 | 2 | True | 0 | ROZPOCET
| VV |  | Mezisoučet |  | 0 | [13 empty] | VV | 2 | 3 | True | 0 | ROZPOCET
| VV |  | km 18,696 a km 18,667 | [15 empty] | VV | 2 | 1 | True | 0 | ROZPOCET
| VV |  | " výměnová část výhybek 3,4,5,6 "4*49,85/2 |  | 99.7 | [13 empty] | VV | 2 | 2 | True | 0 | ROZPOCET
| VV |  | Mezisoučet |  | 99.7 | [13 empty] | VV | 2 | 3 | True | 0 | ROZPOCET
| VV | GPKV_51 | Součet |  | 124.625 | [13 empty] | VV | 2 | 4 | True | 1 | ROZPOCET
5 | K | 5909030020 | Následná úprava GPK koleje směrové a výškové uspořádání pražce betonové | km | 0.27 |  | 0 | Sborník UOŽI 01 2020 |  | zákl. přenesená |  | 0 | 0 | 0 | 0 | 0 |  | 4 | K | 2 |  |  |  | ROZPOCET | [5 empty] | 0 | 0 | 0 | 0 | 0 | 4 | 0 | 4 | 1001169061
| PP |  | Následná úprava GPK koleje směrové a výškové uspořádání pražce betonové. Poznámka: 1. V cenách jsou započteny náklady na úpravu směrového a výškového uspořádání strojní linkou ASP s přesným zaměřením její prostorové polohy po konsolidaci KL, úpravu KL pluhem a měření mezních stavebních odchylek dle ČSN, měření technologických veličin a předání tištěných výstupů objednateli. 2. V cenách nejsou obsaženy náklady na zaměření APK, doplnění a dodávku kameniva a snížení KL pod patou kolejnice. | [15 empty] | PP | 2
| PSC |  | Poznámka k souboru cen: 1. V cenách jsou započteny náklady na úpravu směrového a výškového uspořádání strojní linkou ASP s přesným zaměřením její prostorové polohy po konsolidaci KL, úpravu KL pluhem a měření mezních stavebních odchylek dle ČSN, měření technologických veličin a předání tištěných výstupů objednateli. 2. V cenách nejsou obsaženy náklady na zaměření APK, doplnění a dodávku kameniva a snížení KL pod patou kolejnice. | [15 empty] | PSC | 2
| VV |  | GPK_51 |  | 0.27 | [13 empty] | VV | 2 | 2 | True | 0 | ROZPOCET
| VV |  | Součet |  | 0.27 | [13 empty] | VV | 2 | 4 | True | 1 | ROZPOCET
6 | K | 5909040020 | Následná úprava GPK výhybky směrové a výškové uspořádání pražce betonové | m | 124.625 |  | 0 |  |  | zákl. přenesená |  | 0 | 0 | 0 | 0 | 0 |  | 4 | K | 2 |  |  |  | ROZPOCET | [5 empty] | 0 | 0 | 0 | 0 | 0 | 4 | 0 | 4 | -689488484
| PP |  | Následná úprava GPK výhybky směrové a výškové uspořádání pražce betonové. Poznámka: 1. V cenách jsou započteny náklady na úpravu směrového a výškového uspořádání strojní linkou ASP s přesným zaměřením její prostorové polohy po konsolidaci KL, úpravu KL pluhem a měření mezních stavebních odchylek dle ČSN, měření technologických veličin a předání tištěných výstupů objednateli. 2. V cenách nejsou obsaženy náklady na zaměření APK, doplnění a dodávku kameniva a snížení KL pod patou kolejnice. | [15 empty] | PP | 2
| PSC |  | Poznámka k souboru cen: 1. V cenách jsou započteny náklady na úpravu směrového a výškového uspořádání strojní linkou ASP s přesným zaměřením její prostorové polohy po konsolidaci KL, úpravu KL pluhem a měření mezních stavebních odchylek dle ČSN, měření technologických veličin a předání tištěných výstupů objednateli. 2. V cenách nejsou obsaženy náklady na zaměření APK, doplnění a dodávku kameniva a snížení KL pod patou kolejnice. | [15 empty] | PSC | 2
| P |  | Poznámka k položce: Rozvinutá délka výhybky=m | [15 empty] | P | 2
| VV |  | GPKV_51 |  | 124.625 | [13 empty] | VV | 2 | 2 | True | 1 | ROZPOCET
7 | M | 5955101000 | Kamenivo drcené štěrk frakce 31,5/63 třídy BI | t | 100 |  | 0 | Sborník UOŽI 01 2020 |  | zákl. přenesená |  | 0 | 1 | 100 | 0 | 0 |  | 8 | M | 2 |  |  |  | ROZPOCET | [5 empty] | 0 | 0 | 0 | 0 | 0 | 4 | 0 | 4 | -1380150341
| PP |  | Kamenivo drcené štěrk frakce 31,5/63 třídy BI | [15 empty] | PP | 2
| VV |  | Štěrk_51 |  | 100 | [13 empty] | VV | 2 | 2 | True | 0 | ROZPOCET
| VV |  | Součet |  | 100 | [13 empty] | VV | 2 | 4 | True | 1 | ROZPOCET
| D | VRN | Vedlejší rozpočtové náklady |  |  |  | 0 |  |  |  |  | 0 |  | 0 |  | 0 |  | 5 | D | 0 |  |  |  | ROZPOCET | [11 empty] | 0
8 | K | 9902100200 | Doprava obousměrná (např. dodávek z vlastních zásob zhotovitele nebo objednatele nebo výzisku) mechanizací o nosnosti přes 3,5 t sypanin (kameniva, písku, suti, dlažebních kostek, atd.) do 20 km | t | 100 |  | 0 | Sborník UOŽI 01 2020 |  | zákl. přenesená |  | 0 | 0 | 0 | 0 | 0 |  | 4 | K | 1 |  |  |  | ROZPOCET | [5 empty] | 0 | 0 | 0 | 0 | 0 | 4 | 0 | 4 | 1514264341
| PP |  | Doprava obousměrná (např. dodávek z vlastních zásob zhotovitele nebo objednatele nebo výzisku) mechanizací o nosnosti přes 3,5 t sypanin (kameniva, písku, suti, dlažebních kostek, atd.) do 20 km. Poznámka: 1. Ceny jsou určeny pro dopravu silničními i kolejovými vozidly.2. V cenách obousměrné dopravy jsou započteny náklady na přepravu materiálu na místo určení včetně složení, poplatku za použití dopravní cesty a zpáteční cesty nenaloženého dopravního prostředku.3. V cenách jednosměrné dopravy jsou započteny náklady na přepravu materiálu na místo určení včetně složení a poplatku za použití dopravní cesty. Tyto položky se použijí i v případě, kdy se předpokládá, že dopravní prostředek bude naložen i na zpáteční cestě. V tomto případě se použijí položky pro každý směr samostatně (např. doprava materiálu na stavbu a odvoz výzisku nebo suti ze stavby). | [15 empty] | PP | 1
| PSC |  | Poznámka k souboru cen: 1. Ceny jsou určeny pro dopravu silničními i kolejovými vozidly. 2. V cenách obousměrné dopravy jsou započteny náklady na přepravu materiálu na místo určení včetně složení, poplatku za použití dopravní cesty a zpáteční cesty nenaloženého dopravního prostředku. 3. V cenách jednosměrné dopravy jsou započteny náklady na přepravu materiálu na místo určení včetně složení a poplatku za použití dopravní cesty. Tyto položky se použijí i v případě, kdy se předpokládá, že dopravní prostředek bude naložen i na zpáteční cestě. V tomto případě se použijí položky pro každý směr samostatně (např. doprava materiálu na stavbu a odvoz výzisku nebo suti ze stavby). | [15 empty] | PSC | 1
| P |  | Poznámka k položce: Měrnou jednotkou je t přepravovaného materiálu. | [15 empty] | P | 1
| VV |  | "Doprava štěrku a drti z kamenolomu ( uvažováno auty Zabrušany nebo vlakem Bílina ) 2 vozy "2*50 |  | 100 | [13 empty] | VV | 1 | 2 | True | 0 | ROZPOCET
| VV | Štěrk_51 | Součet |  | 100 | [13 empty] | VV | 1 | 4 | True | 1 | ROZPOCET

## Č61 - Výhybky 2,3ab,5ab,...
{160d834f-904c-4836-b90e-60502f14bc5d}
2
| KRYCÍ LIST SOUPISU PRACÍ | [7 empty] | v --- níže se nacházejí doplnkové a pomocné údaje k sestavám --- v | [9 empty] | True
Zakázka:
Oprava kolejí a výhybek v žst. Úpořiny
Objekt:
O6 - Oprava elektrického zařízení
Soupis:
Č61 - Výhybky 2,3ab,5ab,6ab,DSK
| KSO: |  |  |  |  | CC-CZ:
| Místo: |  | ŽST Úpořiny |  |  | Datum: | 18. 12. 2020
| Zadavatel: |  |  |  |  | IČ: | 70994234
|  | Správa železniční dopravní cesty, státní organizac |  |  |  | DIČ: | CZ70994234
| Uchazeč: |  |  |  |  | IČ: | Vyplň údaj
|  | Vyplň údaj |  |  |  | DIČ: | Vyplň údaj
| Projektant: |  |  |  |  | IČ:
DIČ:
| Zpracovatel: |  |  |  |  | IČ:
|  | Ing. Horák Jiří, horak@szdc.cz, +420 602155923 |  |  |  | DIČ:
Poznámka:
Soupis prací je sestaven s využitím Cenové soustavy ÚRS. Položky, které pochází z této cenové soustavy, jsou ve sloupci 'Cenová soustava' označeny popisem 'CS ÚRS' a úrovní příslušného kalendářního pololetí. Veškeré další informace vymezující popis a podmínky použití těchto položek z Cenové soustavy, které nejsou uvedeny přímo v soupisu prací, jsou neomezeně dálkově k dispozici na www.cs-urs.cz, sekce Cenové a technické podmínky.
| Cena bez DPH | [5 empty] | 0
|  |  | Základ daně |  |  | Sazba daně | Výše daně
| DPH | základní | 0 |  |  | 21% | 0
|  | snížená | 0 |  |  | 15% | 0
| DPH | zákl. přenesená | 0 |  |  | 21% | 0
|  | sníž. přenesená | 0 |  |  | 15% | 0
|  | nulová | 0 |  |  | 0% | 0
| Cena s DPH |  |  | v | CZK |  | 0
REKAPITULACE ČLENĚNÍ SOUPISU PRACÍ
Zakázka:
Oprava kolejí a výhybek v žst. Úpořiny
Objekt:
O6 - Oprava elektrického zařízení
Soupis:
Č61 - Výhybky 2,3ab,5ab,6ab,DSK
Místo: |  |  | ŽST Úpořiny |  |  | Datum: | 18. 12. 2020
Zadavatel: |  |  | Správa železniční dopravní cesty, státní organizac |  |  | Projektant:
Uchazeč: |  |  | Vyplň údaj |  |  | Zpracovatel: | Ing. Horák Jiří, horak@szdc.cz, +420 602155923
Kód dílu - Popis | [6 empty] | Cena celkem [CZK]
Náklady zakázky celkem | [6 empty] | 0 | [12 empty] | -1
| HSV - Práce a dodávky HSV | [5 empty] | 0
| 5 - Komunikace pozemní | [5 empty] | 0
| OST - Ostatní | [5 empty] | 0
SOUPIS PRACÍ
Zakázka:
Oprava kolejí a výhybek v žst. Úpořiny
Objekt:
O6 - Oprava elektrického zařízení
Soupis:
Č61 - Výhybky 2,3ab,5ab,6ab,DSK
Místo: |  |  | ŽST Úpořiny |  |  | Datum: | 18. 12. 2020
Zadavatel: |  |  | Správa železniční dopravní cesty, státní organizac |  |  | Projektant:
Uchazeč: |  |  | Vyplň údaj |  |  | Zpracovatel: | Ing. Horák Jiří, horak@szdc.cz, +420 602155923
PČ | Typ | Kód | Popis | MJ | Množství | J.cena [CZK] | Cena celkem [CZK] | Cenová soustava |  | DPH | J. Nh [h] | Nh celkem [h] | J. hmotnost [t] | Hmotnost celkem [t] | J. suť [t] | Suť Celkem [t] | Dodavatel
Náklady soupisu celkem | [6 empty] | 0 |  |  |  |  | 0 |  | 0 |  | 0 |  |  | D | -1 | [7 empty] | 0
| D | HSV | Práce a dodávky HSV |  |  |  | 0 |  |  |  |  | 0 |  | 0 |  | 0 |  | 1 | D | 0 | ROZPOCET | [6 empty] | 0
| D | 5 | Komunikace pozemní |  |  |  | 0 |  |  |  |  | 0 |  | 0 |  | 0 |  | 1 | D | 1 | ROZPOCET | [6 empty] | 0
1 | M | 7493300360 | Elektrický ohřev výhybek (EOV) Topná souprava pro výhybku se žlabovým pražcem C601:11-300 | sada | 3 |  | 0 | Sborník UOŽI 01 2020 |  | zákl. přenesená |  | 0 | 0 | 0 | 0 | 0 |  | 256 | M | 2 | ROZPOCET | 0 | 0 | 0 | 0 | 0 | 4 | 0 | 64 | 651891051
| PP |  | Elektrický ohřev výhybek (EOV) Topná souprava pro výhybku se žlabovým pražcem C601:11-300 | [15 empty] | PP | 2
2 | M | 7493300210 | Elektrický ohřev výhybek (EOV) Topná souprava pro výhybku se žlabovým pražcem J601:9-300aJ601:11-300 | sada | 1 |  | 0 | Sborník UOŽI 01 2020 |  | zákl. přenesená |  | 0 | 0 | 0 | 0 | 0 |  | 256 | M | 2 | ROZPOCET | 0 | 0 | 0 | 0 | 0 | 4 | 0 | 64 | 1390584201
| PP |  | Elektrický ohřev výhybek (EOV) Topná souprava pro výhybku se žlabovým pražcem J601:9-300aJ601:11-300 | [15 empty] | PP | 2
| D | OST | Ostatní |  |  |  | 0 |  |  |  |  | 0 |  | 0 |  | 0 |  | 4 | D | 0 | ROZPOCET | [6 empty] | 0
3 | K | 7493351022 | Montáž elektrického ohřevu výhybek (EOV) kompletní topné soupravy na jednoduchou výhybku soustavy S49, R65 a UIC60 s poloměrem odbočení 300 m | kus | 1 |  | 0 | Sborník UOŽI 01 2020 |  | zákl. přenesená |  | 0 | 0 | 0 | 0 | 0 |  | 512 | K | 1 | ROZPOCET | 0 | 0 | 0 | 0 | 0 | 4 | 0 | 512 | -1050640672
| PP |  | Montáž elektrického ohřevu výhybek (EOV) kompletní topné soupravy na jednoduchou výhybku soustavy S49, R65 a UIC60 s poloměrem odbočení 300 m - včetně kompletního vybavení topných tyčí, příchytek hlavic topných tyčí, pérových příchytek vlastních topných tyčí, připojovacích šňůr, chrániček pro tyto šňůry, připojovacích rozvodných skříněk vč. nosných konstrukcí těchto skříněk, dále topnice pro ohřev táhel všech přestavníků vč. sálavých desek a veškerého drobného spojovacího a upevňovacího materiálu | [15 empty] | PP | 1
4 | K | 7493351050 | Montáž elektrického ohřevu výhybek (EOV) kompletní topné soupravy na křižovatkovou výhybku soustavy S49, R65 a UIC60 s poloměrem odbočení 300 m | kus | 3 |  | 0 | Sborník UOŽI 01 2020 |  | zákl. přenesená |  | 0 | 0 | 0 | 0 | 0 |  | 512 | K | 1 | ROZPOCET | 0 | 0 | 0 | 0 | 0 | 4 | 0 | 512 | 253215687
| PP |  | Montáž elektrického ohřevu výhybek (EOV) kompletní topné soupravy na křižovatkovou výhybku soustavy S49, R65 a UIC60 s poloměrem odbočení 300 m - včetně kompletního vybavení topných tyčí, příchytek hlavic topných tyčí, pérových příchytek vlastních topných tyčí, připojovacích šňůr, chrániček pro tyto šňůry, připojovacích rozvodných skříněk vč. nosných konstrukcí těchto skříněk, dále topnice pro ohřev táhel všech přestavníků vč. sálavých desek a veškerého drobného spojovacího a upevňovacího materiálu | [15 empty] | PP | 1

## Č62 - Výhybka 19 ab
{7e46dee9-2f20-46ba-8253-8b457aace938}
2
| KRYCÍ LIST SOUPISU PRACÍ | [7 empty] | v --- níže se nacházejí doplnkové a pomocné údaje k sestavám --- v | [9 empty] | True
Zakázka:
Oprava kolejí a výhybek v žst. Úpořiny
Objekt:
O6 - Oprava elektrického zařízení
Soupis:
Č62 - Výhybka 19 ab
| KSO: |  |  |  |  | CC-CZ:
| Místo: |  | ŽST Úpořiny |  |  | Datum: | 18. 12. 2020
| Zadavatel: |  |  |  |  | IČ: | 70994234
|  | Správa železniční dopravní cesty, státní organizac |  |  |  | DIČ: | CZ70994234
| Uchazeč: |  |  |  |  | IČ: | Vyplň údaj
|  | Vyplň údaj |  |  |  | DIČ: | Vyplň údaj
| Projektant: |  |  |  |  | IČ:
DIČ:
| Zpracovatel: |  |  |  |  | IČ:
|  | Ing. Horák Jiří, horak@szdc.cz, +420 602155923 |  |  |  | DIČ:
Poznámka:
Soupis prací je sestaven s využitím Cenové soustavy ÚRS. Položky, které pochází z této cenové soustavy, jsou ve sloupci 'Cenová soustava' označeny popisem 'CS ÚRS' a úrovní příslušného kalendářního pololetí. Veškeré další informace vymezující popis a podmínky použití těchto položek z Cenové soustavy, které nejsou uvedeny přímo v soupisu prací, jsou neomezeně dálkově k dispozici na www.cs-urs.cz, sekce Cenové a technické podmínky.
| Cena bez DPH | [5 empty] | 0
|  |  | Základ daně |  |  | Sazba daně | Výše daně
| DPH | základní | 0 |  |  | 21% | 0
|  | snížená | 0 |  |  | 15% | 0
| DPH | zákl. přenesená | 0 |  |  | 21% | 0
|  | sníž. přenesená | 0 |  |  | 15% | 0
|  | nulová | 0 |  |  | 0% | 0
| Cena s DPH |  |  | v | CZK |  | 0
REKAPITULACE ČLENĚNÍ SOUPISU PRACÍ
Zakázka:
Oprava kolejí a výhybek v žst. Úpořiny
Objekt:
O6 - Oprava elektrického zařízení
Soupis:
Č62 - Výhybka 19 ab
Místo: |  |  | ŽST Úpořiny |  |  | Datum: | 18. 12. 2020
Zadavatel: |  |  | Správa železniční dopravní cesty, státní organizac |  |  | Projektant:
Uchazeč: |  |  | Vyplň údaj |  |  | Zpracovatel: | Ing. Horák Jiří, horak@szdc.cz, +420 602155923
Kód dílu - Popis | [6 empty] | Cena celkem [CZK]
Náklady zakázky celkem | [6 empty] | 0 | [12 empty] | -1
| 5 - Komunikace pozemní | [5 empty] | 0
| OST - Ostatní | [5 empty] | 0
SOUPIS PRACÍ
Zakázka:
Oprava kolejí a výhybek v žst. Úpořiny
Objekt:
O6 - Oprava elektrického zařízení
Soupis:
Č62 - Výhybka 19 ab
Místo: |  |  | ŽST Úpořiny |  |  | Datum: | 18. 12. 2020
Zadavatel: |  |  | Správa železniční dopravní cesty, státní organizac |  |  | Projektant:
Uchazeč: |  |  | Vyplň údaj |  |  | Zpracovatel: | Ing. Horák Jiří, horak@szdc.cz, +420 602155923
PČ | Typ | Kód | Popis | MJ | Množství | J.cena [CZK] | Cena celkem [CZK] | Cenová soustava |  | DPH | J. Nh [h] | Nh celkem [h] | J. hmotnost [t] | Hmotnost celkem [t] | J. suť [t] | Suť Celkem [t] | Dodavatel
Náklady soupisu celkem | [6 empty] | 0 |  |  |  |  | 0 |  | 0 |  | 0 |  |  | D | -1 | [10 empty] | 0
| D | 5 | Komunikace pozemní |  |  |  | 0 |  |  |  |  | 0 |  | 0 |  | 0 |  | 1 | D | 0 |  |  |  | ROZPOCET | [6 empty] | 0
1 | M | 7493300360 | Elektrický ohřev výhybek (EOV) Topná souprava pro výhybku se žlabovým pražcem C601:11-300 | sada | 1 |  | 0 | Sborník UOŽI 01 2020 |  | zákl. přenesená |  | 0 | 0 | 0 | 0 | 0 |  | 256 | M | 1 |  |  |  | ROZPOCET | 0 | 0 | 0 | 0 | 0 | 4 | 0 | 64 | -1447246552
| PP |  | Elektrický ohřev výhybek (EOV) Topná souprava pro výhybku se žlabovým pražcem C601:11-300 | [15 empty] | PP | 1
| VV |  | "Výh.19 ab"1 |  | 1 | [13 empty] | VV | 1 | 2 | True | 0 | ROZPOCET
| VV |  | Součet |  | 1 | [13 empty] | VV | 1 | 4 | True | 1 | ROZPOCET
| D | OST | Ostatní |  |  |  | 0 |  |  |  |  | 0 |  | 0 |  | 0 |  | 4 | D | 0 |  |  |  | ROZPOCET | [6 empty] | 0
2 | K | 7493351050 | Montáž elektrického ohřevu výhybek (EOV) kompletní topné soupravy na křižovatkovou výhybku soustavy S49, R65 a UIC60 s poloměrem odbočení 300 m | kus | 1 |  | 0 | Sborník UOŽI 01 2020 |  | zákl. přenesená |  | 0 | 0 | 0 | 0 | 0 |  | 512 | K | 1 |  |  |  | ROZPOCET | 0 | 0 | 0 | 0 | 0 | 4 | 0 | 512 | -831340228
| PP |  | Montáž elektrického ohřevu výhybek (EOV) kompletní topné soupravy na křižovatkovou výhybku soustavy S49, R65 a UIC60 s poloměrem odbočení 300 m - včetně kompletního vybavení topných tyčí, příchytek hlavic topných tyčí, pérových příchytek vlastních topných tyčí, připojovacích šňůr, chrániček pro tyto šňůry, připojovacích rozvodných skříněk vč. nosných konstrukcí těchto skříněk, dále topnice pro ohřev táhel všech přestavníků vč. sálavých desek a veškerého drobného spojovacího a upevňovacího materiálu | [15 empty] | PP | 1
| VV |  | "Výh.19 ab"1 |  | 1 | [13 empty] | VV | 1 | 2 | True | 0 | ROZPOCET
| VV |  | Součet |  | 1 | [13 empty] | VV | 1 | 4 | True | 1 | ROZPOCET

## Č63 - Výhybka 7ab, 8ab,25,26
{afa0cc98-8f32-46d3-8ca4-31dde6cfbccb}
2
| KRYCÍ LIST SOUPISU PRACÍ | [7 empty] | v --- níže se nacházejí doplnkové a pomocné údaje k sestavám --- v | [9 empty] | True
Zakázka:
Oprava kolejí a výhybek v žst. Úpořiny
Objekt:
O6 - Oprava elektrického zařízení
Soupis:
Č63 - Výhybka 7ab, 8ab,25,26
| KSO: |  |  |  |  | CC-CZ:
| Místo: |  | ŽST Úpořiny |  |  | Datum: | 18. 12. 2020
| Zadavatel: |  |  |  |  | IČ: | 70994234
|  | Správa železniční dopravní cesty, státní organizac |  |  |  | DIČ: | CZ70994234
| Uchazeč: |  |  |  |  | IČ: | Vyplň údaj
|  | Vyplň údaj |  |  |  | DIČ: | Vyplň údaj
| Projektant: |  |  |  |  | IČ:
DIČ:
| Zpracovatel: |  |  |  |  | IČ:
|  | Ing. Horák Jiří, horak@szdc.cz, +420 602155923 |  |  |  | DIČ:
Poznámka:
Soupis prací je sestaven s využitím Cenové soustavy ÚRS. Položky, které pochází z této cenové soustavy, jsou ve sloupci 'Cenová soustava' označeny popisem 'CS ÚRS' a úrovní příslušného kalendářního pololetí. Veškeré další informace vymezující popis a podmínky použití těchto položek z Cenové soustavy, které nejsou uvedeny přímo v soupisu prací, jsou neomezeně dálkově k dispozici na www.cs-urs.cz, sekce Cenové a technické podmínky.
| Cena bez DPH | [5 empty] | 0
|  |  | Základ daně |  |  | Sazba daně | Výše daně
| DPH | základní | 0 |  |  | 21% | 0
|  | snížená | 0 |  |  | 15% | 0
| DPH | zákl. přenesená | 0 |  |  | 21% | 0
|  | sníž. přenesená | 0 |  |  | 15% | 0
|  | nulová | 0 |  |  | 0% | 0
| Cena s DPH |  |  | v | CZK |  | 0
REKAPITULACE ČLENĚNÍ SOUPISU PRACÍ
Zakázka:
Oprava kolejí a výhybek v žst. Úpořiny
Objekt:
O6 - Oprava elektrického zařízení
Soupis:
Č63 - Výhybka 7ab, 8ab,25,26
Místo: |  |  | ŽST Úpořiny |  |  | Datum: | 18. 12. 2020
Zadavatel: |  |  | Správa železniční dopravní cesty, státní organizac |  |  | Projektant:
Uchazeč: |  |  | Vyplň údaj |  |  | Zpracovatel: | Ing. Horák Jiří, horak@szdc.cz, +420 602155923
Kód dílu - Popis | [6 empty] | Cena celkem [CZK]
Náklady zakázky celkem | [6 empty] | 0 | [12 empty] | -1
| OST - Ostatní | [5 empty] | 0
SOUPIS PRACÍ
Zakázka:
Oprava kolejí a výhybek v žst. Úpořiny
Objekt:
O6 - Oprava elektrického zařízení
Soupis:
Č63 - Výhybka 7ab, 8ab,25,26
Místo: |  |  | ŽST Úpořiny |  |  | Datum: | 18. 12. 2020
Zadavatel: |  |  | Správa železniční dopravní cesty, státní organizac |  |  | Projektant:
Uchazeč: |  |  | Vyplň údaj |  |  | Zpracovatel: | Ing. Horák Jiří, horak@szdc.cz, +420 602155923
PČ | Typ | Kód | Popis | MJ | Množství | J.cena [CZK] | Cena celkem [CZK] | Cenová soustava |  | DPH | J. Nh [h] | Nh celkem [h] | J. hmotnost [t] | Hmotnost celkem [t] | J. suť [t] | Suť Celkem [t] | Dodavatel
Náklady soupisu celkem | [6 empty] | 0 |  |  |  |  | 0 |  | 0 |  | 0 |  |  | D | -1 | [10 empty] | 0
| D | OST | Ostatní |  |  |  | 0 |  |  |  |  | 0 |  | 0 |  | 0 |  | 4 | D | 0 |  |  |  | ROZPOCET | [6 empty] | 0
1 | K | 7493351022 | Montáž elektrického ohřevu výhybek (EOV) kompletní topné soupravy na jednoduchou výhybku soustavy S49, R65 a UIC60 s poloměrem odbočení 300 m | kus | 2 |  | 0 | Sborník UOŽI 01 2020 |  | zákl. přenesená |  | 0 | 0 | 0 | 0 | 0 |  | 512 | K | 1 |  |  |  | ROZPOCET | 0 | 0 | 0 | 0 | 0 | 4 | 0 | 512 | -800000043
| PP |  | Montáž elektrického ohřevu výhybek (EOV) kompletní topné soupravy na jednoduchou výhybku soustavy S49, R65 a UIC60 s poloměrem odbočení 300 m - včetně kompletního vybavení topných tyčí, příchytek hlavic topných tyčí, pérových příchytek vlastních topných tyčí, připojovacích šňůr, chrániček pro tyto šňůry, připojovacích rozvodných skříněk vč. nosných konstrukcí těchto skříněk, dále topnice pro ohřev táhel všech přestavníků vč. sálavých desek a veškerého drobného spojovacího a upevňovacího materiálu | [15 empty] | PP | 1
| VV |  | "Zpětné montáže pro potřebu opravy železničního svršku dle části rozpočtu O1- Oprava 1.SK" | [15 empty] | VV | 1 | 1 | True | 0 | ROZPOCET
| VV |  | "výhybky 25,26 "2 |  | 2 | [13 empty] | VV | 1 | 2 | True | 0 | ROZPOCET
| VV |  | Součet |  | 2 | [13 empty] | VV | 1 | 4 | True | 1 | ROZPOCET
2 | K | 7493351050 | Montáž elektrického ohřevu výhybek (EOV) kompletní topné soupravy na křižovatkovou výhybku soustavy S49, R65 a UIC60 s poloměrem odbočení 300 m | kus | 2 |  | 0 | Sborník UOŽI 01 2020 |  | zákl. přenesená |  | 0 | 0 | 0 | 0 | 0 |  | 512 | K | 1 |  |  |  | ROZPOCET | 0 | 0 | 0 | 0 | 0 | 4 | 0 | 512 | 1055346814
| PP |  | Montáž elektrického ohřevu výhybek (EOV) kompletní topné soupravy na křižovatkovou výhybku soustavy S49, R65 a UIC60 s poloměrem odbočení 300 m - včetně kompletního vybavení topných tyčí, příchytek hlavic topných tyčí, pérových příchytek vlastních topných tyčí, připojovacích šňůr, chrániček pro tyto šňůry, připojovacích rozvodných skříněk vč. nosných konstrukcí těchto skříněk, dále topnice pro ohřev táhel všech přestavníků vč. sálavých desek a veškerého drobného spojovacího a upevňovacího materiálu | [15 empty] | PP | 1
| VV |  | "Zpětné montáže pro potřebu opravy železničního svršku dle části rozpočtu O3- Oprava výhybek 7ab,8ab materiálem užitým a novými pražci" | [15 empty] | VV | 1 | 1 | True | 0 | ROZPOCET
| VV |  | "výhybky 7ab, 8ab "2 |  | 2 | [13 empty] | VV | 1 | 2 | True | 0 | ROZPOCET
| VV |  | Součet |  | 2 | [13 empty] | VV | 1 | 4 | True | 1 | ROZPOCET
3 | K | 7493371010R | Demontáže zařízení na elektrickém ohřevu výhybek kompletní topné soupravy na výhybku tvaru J 1:9-300, 1:11-300 | kus | 2 |  | 0 |  |  | zákl. přenesená |  | 0 | 0 | 0 | 0 | 0 |  | 512 | K | 1 |  |  |  | ROZPOCET | 0 | 0 | 0 | 0 | 0 | 4 | 0 | 512 | -1995276995
| PP |  | Demontáže zařízení na elektrickém ohřevu výhybek kompletní topné soupravy na výhybku tvaru J 1:9-300, 1:11-300 - veškeré výstroje EOV na výhybce, topných tyčí, připojovacích skříněk, napájecích kabelů, oddělovacích transformátorů | [15 empty] | PP | 1
| VV |  | "Demontáže pro potřebu opravy železničního svršku dle části rozpočtu O1- Oprava 1.SK" | [15 empty] | VV | 1 | 1 | True | 0 | ROZPOCET
| VV |  | "výhybky 25,26 "2 |  | 2 | [13 empty] | VV | 1 | 2 | True | 0 | ROZPOCET
| VV |  | Součet |  | 2 | [13 empty] | VV | 1 | 4 | True | 1 | ROZPOCET
4 | K | 7493371022 | Demontáže zařízení na elektrickém ohřevu výhybek kompletní topné soupravy na výhybku tvaru C 1:9-300, 1:11-300 | kus | 2 |  | 0 | Sborník UOŽI 01 2020 |  | zákl. přenesená |  | 0 | 0 | 0 | 0 | 0 |  | 512 | K | 1 |  |  |  | ROZPOCET | 0 | 0 | 0 | 0 | 0 | 4 | 0 | 512 | -785309369
| PP |  | Demontáže zařízení na elektrickém ohřevu výhybek kompletní topné soupravy na výhybku tvaru C 1:9-300, 1:11-300 - veškeré výstroje EOV na výhybce, topných tyčí, připojovacích skříněk, napájecích kabelů, oddělovacích transformátorů | [15 empty] | PP | 1
| VV |  | "Demontáže pro potřebu opravy železničního svršku dle části rozpočtu O3- Oprava výhybek 7ab,8ab materiálem užitým a novými pražci" | [15 empty] | VV | 1 | 1 | True | 0 | ROZPOCET
| VV |  | "výhybky 7ab, 8ab "2 |  | 2 | [13 empty] | VV | 1 | 2 | True | 0 | ROZPOCET
| VV |  | Součet |  | 2 | [13 empty] | VV | 1 | 4 | True | 1 | ROZPOCET

## Č71 - Dodávky SSZT - NEOC...
{67eb4ed1-7fa0-4c8f-b889-20d93f89f9df}
2
| KRYCÍ LIST SOUPISU PRACÍ | [7 empty] | v --- níže se nacházejí doplnkové a pomocné údaje k sestavám --- v | [9 empty] | True
Zakázka:
Oprava kolejí a výhybek v žst. Úpořiny
Objekt:
O7 - Oprava zabezpečovacího zařízení
Soupis:
Č71 - Dodávky SSZT - NEOCEŇOVAT
| KSO: |  |  |  |  | CC-CZ:
| Místo: |  | ŽST Úpořiny |  |  | Datum: | 18. 12. 2020
| Zadavatel: |  |  |  |  | IČ: | 70994234
|  | Správa železniční dopravní cesty, státní organizac |  |  |  | DIČ: | CZ70994234
| Uchazeč: |  |  |  |  | IČ: | Vyplň údaj
|  | Vyplň údaj |  |  |  | DIČ: | Vyplň údaj
| Projektant: |  |  |  |  | IČ:
DIČ:
| Zpracovatel: |  |  |  |  | IČ:
|  | Ing. Horák Jiří, horak@szdc.cz, +420 602155923 |  |  |  | DIČ:
Poznámka:
Soupis prací je sestaven s využitím Cenové soustavy ÚRS. Položky, které pochází z této cenové soustavy, jsou ve sloupci 'Cenová soustava' označeny popisem 'CS ÚRS' a úrovní příslušného kalendářního pololetí. Veškeré další informace vymezující popis a podmínky použití těchto položek z Cenové soustavy, které nejsou uvedeny přímo v soupisu prací, jsou neomezeně dálkově k dispozici na www.cs-urs.cz, sekce Cenové a technické podmínky.
| Cena bez DPH | [5 empty] | 0
|  |  | Základ daně |  |  | Sazba daně | Výše daně
| DPH | základní | 0 |  |  | 21% | 0
|  | snížená | 0 |  |  | 15% | 0
| DPH | zákl. přenesená | 0 |  |  | 21% | 0
|  | sníž. přenesená | 0 |  |  | 15% | 0
|  | nulová | 0 |  |  | 0% | 0
| Cena s DPH |  |  | v | CZK |  | 0
REKAPITULACE ČLENĚNÍ SOUPISU PRACÍ
Zakázka:
Oprava kolejí a výhybek v žst. Úpořiny
Objekt:
O7 - Oprava zabezpečovacího zařízení
Soupis:
Č71 - Dodávky SSZT - NEOCEŇOVAT
Místo: |  |  | ŽST Úpořiny |  |  | Datum: | 18. 12. 2020
Zadavatel: |  |  | Správa železniční dopravní cesty, státní organizac |  |  | Projektant:
Uchazeč: |  |  | Vyplň údaj |  |  | Zpracovatel: | Ing. Horák Jiří, horak@szdc.cz, +420 602155923
Kód dílu - Popis | [6 empty] | Cena celkem [CZK]
Náklady zakázky celkem | [6 empty] | 0 | [12 empty] | -1
SOUPIS PRACÍ
Zakázka:
Oprava kolejí a výhybek v žst. Úpořiny
Objekt:
O7 - Oprava zabezpečovacího zařízení
Soupis:
Č71 - Dodávky SSZT - NEOCEŇOVAT
Místo: |  |  | ŽST Úpořiny |  |  | Datum: | 18. 12. 2020
Zadavatel: |  |  | Správa železniční dopravní cesty, státní organizac |  |  | Projektant:
Uchazeč: |  |  | Vyplň údaj |  |  | Zpracovatel: | Ing. Horák Jiří, horak@szdc.cz, +420 602155923
PČ | Typ | Kód | Popis | MJ | Množství | J.cena [CZK] | Cena celkem [CZK] | Cenová soustava |  | DPH | J. Nh [h] | Nh celkem [h] | J. hmotnost [t] | Hmotnost celkem [t] | J. suť [t] | Suť Celkem [t] | Dodavatel
Náklady soupisu celkem | [6 empty] | 0 |  |  |  |  | 0 |  | 0 |  | 0 |  |  | D | -1 | [7 empty] | 0
1 | M | 7591010140 | Přestavník elektromotorický EP 661,2/L (CV200619002) | kus | 1 |  | 0 |  |  | zákl. přenesená |  | 0 | 0 | 0 | 0 | 0 |  | 8 | M | 0 | ROZPOCET | 0 | 0 | 0 | 0 | 0 | 4 | 0 | 4 | -1285947870
| PP |  | Přestavník elektromotorický EP 661,2/L (CV200619002) | [15 empty] | PP | 0
| P |  | Poznámka k položce: výhybka č.2 | [15 empty] | P | 0
2 | M | 7591010100 | Přestavník elektromotorický EP 653.2/L (CV200539002) | kus | 5 |  | 0 |  |  | zákl. přenesená |  | 0 | 0 | 0 | 0 | 0 |  | 8 | M | 0 | ROZPOCET | 0 | 0 | 0 | 0 | 0 | 4 | 0 | 4 | -1178722640
| PP |  | Přestavník elektromotorický EP 653.2/L (CV200539002) | [15 empty] | PP | 0
| P |  | Poznámka k položce: výhybky č. 3ab; 5ab, 19ab - výměnové části | [15 empty] | P | 0
3 | M | 7591010110 | Přestavník elektromotorický EP 657.1/P (CV200579001) | kus | 4 |  | 0 |  |  | zákl. přenesená |  | 0 | 0 | 0 | 0 | 0 |  | 8 | M | 0 | ROZPOCET | 0 | 0 | 0 | 0 | 0 | 4 | 0 | 4 | 1014324611
| PP |  | Přestavník elektromotorický EP 657.1/P (CV200579001) | [15 empty] | PP | 0
| P |  | Poznámka k položce: výhybky č. 3ab; 5ab; 6ab; 19ab pro část PHS | [15 empty] | P | 0
4 | M | 7591010120 | Přestavník elektromotorický EP 657.2/L (CV200579002) | kus | 4 |  | 0 |  |  | zákl. přenesená |  | 0 | 0 | 0 | 0 | 0 |  | 8 | M | 0 | ROZPOCET | 0 | 0 | 0 | 0 | 0 | 4 | 0 | 4 | 1790166639
| PP |  | Přestavník elektromotorický EP 657.2/L (CV200579002) | [15 empty] | PP | 0
| P |  | Poznámka k položce: výhybky č. 3ab; 5ab; 6ab; 19ab část PHS | [15 empty] | P | 0
5 | M | 7591010090 | Přestavník elektromotorický EP 653.1/P (CV200539001) | kus | 3 |  | 0 |  |  | zákl. přenesená |  | 0 | 0 | 0 | 0 | 0 |  | 8 | M | 0 | ROZPOCET | 0 | 0 | 0 | 0 | 0 | 4 | 0 | 4 | -1345771445
| PP |  | Přestavník elektromotorický EP 653.1/P (CV200539001) | [15 empty] | PP | 0
| P |  | Poznámka k položce: výhybka č. 6ab, 19ab výměnová část | [15 empty] | P | 0
6 | M | 7591030142 | Tyč kontrolní kloubová sestavená krátká levá (CV030949002) | kus | 1 |  | 0 |  |  | zákl. přenesená |  | 0 | 0 | 0 | 0 | 0 |  | 8 | M | 0 | ROZPOCET | 0 | 0 | 0 | 0 | 0 | 4 | 0 | 4 | -1722885147
| PP |  | Tyč kontrolní kloubová sestavená krátká levá (CV030949002) | [15 empty] | PP | 0
| P |  | Poznámka k položce: výhybka č.2 | [15 empty] | P | 0
7 | M | 7591030152 | Tyč kontrolní kloubová sestavená dlouhá levá (CV030959002) | kus | 1 |  | 0 |  |  | zákl. přenesená |  | 0 | 0 | 0 | 0 | 0 |  | 8 | M | 0 | ROZPOCET | 0 | 0 | 0 | 0 | 0 | 4 | 0 | 4 | -1147122024
| PP |  | Tyč kontrolní kloubová sestavená dlouhá levá (CV030959002) | [15 empty] | PP | 0
| P |  | Poznámka k položce: výhybka č.2 | [15 empty] | P | 0

## Č72 - materiál a práce
{472aa806-1be0-4e55-be99-350f37a9a74b}
2
| KRYCÍ LIST SOUPISU PRACÍ | [7 empty] | v --- níže se nacházejí doplnkové a pomocné údaje k sestavám --- v | [9 empty] | True
Zakázka:
Oprava kolejí a výhybek v žst. Úpořiny
Objekt:
O7 - Oprava zabezpečovacího zařízení
Soupis:
Č72 - materiál a práce
| KSO: |  |  |  |  | CC-CZ:
| Místo: |  | ŽST Úpořiny |  |  | Datum: | 18. 12. 2020
| Zadavatel: |  |  |  |  | IČ: | 70994234
|  | Správa železniční dopravní cesty, státní organizac |  |  |  | DIČ: | CZ70994234
| Uchazeč: |  |  |  |  | IČ: | Vyplň údaj
|  | Vyplň údaj |  |  |  | DIČ: | Vyplň údaj
| Projektant: |  |  |  |  | IČ:
DIČ:
| Zpracovatel: |  |  |  |  | IČ:
|  | Ing. Horák Jiří, horak@szdc.cz, +420 602155923 |  |  |  | DIČ:
Poznámka:
Soupis prací je sestaven s využitím Cenové soustavy ÚRS. Položky, které pochází z této cenové soustavy, jsou ve sloupci 'Cenová soustava' označeny popisem 'CS ÚRS' a úrovní příslušného kalendářního pololetí. Veškeré další informace vymezující popis a podmínky použití těchto položek z Cenové soustavy, které nejsou uvedeny přímo v soupisu prací, jsou neomezeně dálkově k dispozici na www.cs-urs.cz, sekce Cenové a technické podmínky.
| Cena bez DPH | [5 empty] | 0
|  |  | Základ daně |  |  | Sazba daně | Výše daně
| DPH | základní | 0 |  |  | 21% | 0
|  | snížená | 0 |  |  | 15% | 0
| DPH | zákl. přenesená | 0 |  |  | 21% | 0
|  | sníž. přenesená | 0 |  |  | 15% | 0
|  | nulová | 0 |  |  | 0% | 0
| Cena s DPH |  |  | v | CZK |  | 0
REKAPITULACE ČLENĚNÍ SOUPISU PRACÍ
Zakázka:
Oprava kolejí a výhybek v žst. Úpořiny
Objekt:
O7 - Oprava zabezpečovacího zařízení
Soupis:
Č72 - materiál a práce
Místo: |  |  | ŽST Úpořiny |  |  | Datum: | 18. 12. 2020
Zadavatel: |  |  | Správa železniční dopravní cesty, státní organizac |  |  | Projektant:
Uchazeč: |  |  | Vyplň údaj |  |  | Zpracovatel: | Ing. Horák Jiří, horak@szdc.cz, +420 602155923
Kód dílu - Popis | [6 empty] | Cena celkem [CZK]
Náklady zakázky celkem | [6 empty] | 0 | [12 empty] | -1
| HSV - Práce a dodávky HSV | [5 empty] | 0
| 5 - Komunikace pozemní | [5 empty] | 0
| OST - Ostatní | [5 empty] | 0
SOUPIS PRACÍ
Zakázka:
Oprava kolejí a výhybek v žst. Úpořiny
Objekt:
O7 - Oprava zabezpečovacího zařízení
Soupis:
Č72 - materiál a práce
Místo: |  |  | ŽST Úpořiny |  |  | Datum: | 18. 12. 2020
Zadavatel: |  |  | Správa železniční dopravní cesty, státní organizac |  |  | Projektant:
Uchazeč: |  |  | Vyplň údaj |  |  | Zpracovatel: | Ing. Horák Jiří, horak@szdc.cz, +420 602155923
PČ | Typ | Kód | Popis | MJ | Množství | J.cena [CZK] | Cena celkem [CZK] | Cenová soustava |  | DPH | J. Nh [h] | Nh celkem [h] | J. hmotnost [t] | Hmotnost celkem [t] | J. suť [t] | Suť Celkem [t] | Dodavatel
Náklady soupisu celkem | [6 empty] | 0 |  |  |  |  | 0 |  | 0 |  | 0 |  |  | D | -1 | [7 empty] | 0
1 | M | 7591030181 | Kontrolní tyče Tyč kontrolní kloubová sestavená krátká pravá (CV030989001) | kus | 4 |  | 0 | Sborník UOŽI 01 2020 |  | zákl. přenesená |  | 0 | 0 | 0 | 0 | 0 |  | 8 | M | 0 | ROZPOCET | 0 | 0 | 0 | 0 | 0 | 4 | 0 | 4 | -1646582770
| PP |  | Kontrolní tyče Tyč kontrolní kloubová sestavená krátká pravá (CV030989001) | [15 empty] | PP | 0
| P |  | Poznámka k položce: výhybky č. 3, 5, 6, 19 část PHS | [15 empty] | P | 0
2 | M | 7591030191 | Kontrolní tyče Tyč kontrolní kloubová sestavená dlouhá pravá (CV030999001) | kus | 4 |  | 0 | Sborník UOŽI 01 2020 |  | zákl. přenesená |  | 0 | 0 | 0 | 0 | 0 |  | 8 | M | 0 | ROZPOCET | 0 | 0 | 0 | 0 | 0 | 4 | 0 | 4 | 1508794254
| PP |  | Kontrolní tyče Tyč kontrolní kloubová sestavená dlouhá pravá (CV030999001) | [15 empty] | PP | 0
| P |  | Poznámka k položce: pro výhybky č. 3, 5, 6, 19 část PHS | [15 empty] | P | 0
3 | M | 7591030182 | Kontrolní tyče Tyč kontrolní kloubová sestavená krátká levá (CV030989002) | kus | 4 |  | 0 | Sborník UOŽI 01 2020 |  | zákl. přenesená |  | 0 | 0 | 0 | 0 | 0 |  | 8 | M | 0 | ROZPOCET | 0 | 0 | 0 | 0 | 0 | 4 | 0 | 4 | 763016754
| PP |  | Kontrolní tyče Tyč kontrolní kloubová sestavená krátká levá (CV030989002) | [15 empty] | PP | 0
| P |  | Poznámka k položce: pro výhybky č. 3, 5, 6,19 část PHS | [15 empty] | P | 0
4 | M | 7591030192 | Kontrolní tyče Tyč kontrolní kloubová sestavená dlouhá levá (CV030999002) | kus | 4 |  | 0 | Sborník UOŽI 01 2020 |  | zákl. přenesená |  | 0 | 0 | 0 | 0 | 0 |  | 8 | M | 0 | ROZPOCET | 0 | 0 | 0 | 0 | 0 | 4 | 0 | 4 | -2041405024
| PP |  | Kontrolní tyče Tyč kontrolní kloubová sestavená dlouhá levá (CV030999002) | [15 empty] | PP | 0
| P |  | Poznámka k položce: pro výhybky č. 3, 5, 6, 19 část PHS | [15 empty] | P | 0
5 | M | 7591030162 | Kontrolní tyče Tyč kontrolní kloubová sestavená krátká levá (CV030969002) | kus | 4 |  | 0 | Sborník UOŽI 01 2020 |  | zákl. přenesená |  | 0 | 0 | 0 | 0 | 0 |  | 8 | M | 0 | ROZPOCET | 0 | 0 | 0 | 0 | 0 | 4 | 0 | 4 | -758401831
| PP |  | Kontrolní tyče Tyč kontrolní kloubová sestavená krátká levá (CV030969002) | [15 empty] | PP | 0
| P |  | Poznámka k položce: pro výhybky č. 3, 5 výměnová část | [15 empty] | P | 0
6 | M | 7591030172 | Kontrolní tyče Tyč kontrolní kloubová sestavená dlouhá levá (CV030979002) | kus | 4 |  | 0 | Sborník UOŽI 01 2020 |  | zákl. přenesená |  | 0 | 0 | 0 | 0 | 0 |  | 8 | M | 0 | ROZPOCET | 0 | 0 | 0 | 0 | 0 | 4 | 0 | 4 | -1603597291
| PP |  | Kontrolní tyče Tyč kontrolní kloubová sestavená dlouhá levá (CV030979002) | [15 empty] | PP | 0
| P |  | Poznámka k položce: pro výhybky č. 3, 5 výměnová část | [15 empty] | P | 0
7 | M | 7591030161 | Kontrolní tyče Tyč kontrolní kloubová sestavená krátká pravá (CV030969001) | kus | 4 |  | 0 | Sborník UOŽI 01 2020 |  | zákl. přenesená |  | 0 | 0 | 0 | 0 | 0 |  | 8 | M | 0 | ROZPOCET | 0 | 0 | 0 | 0 | 0 | 4 | 0 | 4 | -2118410721
| PP |  | Kontrolní tyče Tyč kontrolní kloubová sestavená krátká pravá (CV030969001) | [15 empty] | PP | 0
| P |  | Poznámka k položce: pro výhybky č. 6, 19 výměnová část | [15 empty] | P | 0
8 | M | 7591030171 | Kontrolní tyče Tyč kontrolní kloubová sestavená dlouhá pravá (CV030979001) | kus | 4 |  | 0 | Sborník UOŽI 01 2020 |  | zákl. přenesená |  | 0 | 0 | 0 | 0 | 0 |  | 8 | M | 0 | ROZPOCET | 0 | 0 | 0 | 0 | 0 | 4 | 0 | 4 | 1118411839
| PP |  | Kontrolní tyče Tyč kontrolní kloubová sestavená dlouhá pravá (CV030979001) | [15 empty] | PP | 0
| P |  | Poznámka k položce: pro výhybky č. 6, 19 | [15 empty] | P | 0
9 | M | 7591090110 | Díly pro zemní montáž přestavníků Ohrádka přestavníku POP KPS (HM0321859992206) | kus | 16 |  | 0 | Sborník UOŽI 01 2020 |  | zákl. přenesená |  | 0 | 0 | 0 | 0 | 0 |  | 256 | M | 0 | ROZPOCET | 0 | 0 | 0 | 0 | 0 | 4 | 0 | 64 | 287500825
| PP |  | Díly pro zemní montáž přestavníků Ohrádka přestavníku POP KPS (HM0321859992206) | [15 empty] | PP | 0
| P |  | Poznámka k položce: Pro výhybky č. 3ab, 5ab, 6ab, 19ab | [15 empty] | P | 0
10 | M | 7591090120 | Díly pro zemní montáž přestavníků Ohrádka přestavníku POP PP (HM0321859992207) | kus | 1 |  | 0 | Sborník UOŽI 01 2020 |  | zákl. přenesená |  | 0 | 0 | 0 | 0 | 0 |  | 256 | M | 0 | ROZPOCET | 0 | 0 | 0 | 0 | 0 | 4 | 0 | 64 | -1020926678
| PP |  | Díly pro zemní montáž přestavníků Ohrádka přestavníku POP PP (HM0321859992207) | [15 empty] | PP | 0
| P |  | Poznámka k položce: dodat POP PPZ HM 0321859991101 - pro výhybku č.2 | [15 empty] | P | 0
| D | HSV | Práce a dodávky HSV |  |  |  | 0 |  |  |  |  | 0 |  | 0 |  | 0 |  | 1 | D | 0 | ROZPOCET | [6 empty] | 0
| D | 5 | Komunikace pozemní |  |  |  | 0 |  |  |  |  | 0 |  | 0 |  | 0 |  | 1 | D | 1 | ROZPOCET | [6 empty] | 0
11 | K | 5911529110 | Montáž čelisťového závěru výhybky jednoduché v žlabovém pražci soustavy UIC60 | kus | 1 |  | 0 | Sborník UOŽI 01 2020 |  | zákl. přenesená |  | 0 | 0 | 0 | 0 | 0 |  | 4 | K | 2 | ROZPOCET | 0 | 0 | 0 | 0 | 0 | 4 | 0 | 4 | -42035396
| PP |  | Montáž čelisťového závěru výhybky jednoduché v žlabovém pražci soustavy UIC60. Poznámka: 1. V cenách jsou započteny náklady na montáž, přezkoušení chodu výhybky, provedení západkové zkoušky a ošetření kluzných částí závěru mazivem. 2. V cenách nejsou obsaženy náklady na dodávku materiálu. | [15 empty] | PP | 2
12 | K | 5911571010 | Montáž čelisťového závěru výhybky křižovatkové soustavy UIC60 | kus | 8 |  | 0 | Sborník UOŽI 01 2020 |  | zákl. přenesená |  | 0 | 0 | 0 | 0 | 0 |  | 4 | K | 2 | ROZPOCET | 0 | 0 | 0 | 0 | 0 | 4 | 0 | 4 | 186319588
| PP |  | Montáž čelisťového závěru výhybky křižovatkové soustavy UIC60. Poznámka: 1. V cenách jsou započteny náklady na montáž, přezkoušení chodu výhybky, provedení západkové zkoušky a ošetření kluzných částí závěru mazivem. 2. V cenách nejsou obsaženy náklady na dodávku materiálu. | [15 empty] | PP | 2
13 | K | 5911595010 | Montáž čelisťového závěru srdcovky dvojité s PHS soustavy UIC60 | kus | 8 |  | 0 | Sborník UOŽI 01 2020 |  | zákl. přenesená |  | 0 | 0 | 0 | 0 | 0 |  | 4 | K | 2 | ROZPOCET | 0 | 0 | 0 | 0 | 0 | 4 | 0 | 4 | 1748285936
| PP |  | Montáž čelisťového závěru srdcovky dvojité s PHS soustavy UIC60. Poznámka: 1. V cenách jsou započteny náklady na montáž, přezkoušení chodu výhybky, provedení západkové zkoušky a ošetření kluzných částí výhybky mazivem. 2. V cenách nejsou obsaženy náklady na dodávku materiálu. | [15 empty] | PP | 2
| D | OST | Ostatní |  |  |  | 0 |  |  |  |  | 0 |  | 0 |  | 0 |  | 4 | D | 0 | ROZPOCET | [6 empty] | 0
14 | K | 7591015034 | Montáž elektromotorického přestavníku na výhybce s kontrolou jazyků s upevněním kloubovým na koleji | kus | 14 |  | 0 | Sborník UOŽI 01 2020 |  | zákl. přenesená |  | 0 | 0 | 0 | 0 | 0 |  | 512 | K | 1 | ROZPOCET | 0 | 0 | 0 | 0 | 0 | 4 | 0 | 512 | -1254107688
| PP |  | Montáž elektromotorického přestavníku na výhybce s kontrolou jazyků s upevněním kloubovým na koleji - připevnění přestavníku pomocí připevňovací soupravy a zatažení kabelu s kabelovou formou do kabelového závěru, mechanické přezkoušení chodu opravný nátěr. Bez zemních prací | [15 empty] | PP | 1
15 | K | 7591015036 | Montáž elektromotorického přestavníku na výhybce s kontrolou jazyků s upevněním ve žlabovém pražci | kus | 16 |  | 0 | Sborník UOŽI 01 2020 |  | zákl. přenesená |  | 0 | 0 | 0 | 0 | 0 |  | 512 | K | 1 | ROZPOCET | 0 | 0 | 0 | 0 | 0 | 4 | 0 | 512 | -1450240424
| PP |  | Montáž elektromotorického přestavníku na výhybce s kontrolou jazyků s upevněním ve žlabovém pražci - připevnění přestavníku do žlabového pražce a zatažení kabelu s kabelovou formou do kabelového závěru, mechanické přezkoušení chodu | [15 empty] | PP | 1
16 | K | 7591015038 | Montáž elektromotorického přestavníku na výhybce s kontrolou jazyků s upevněním přírubou | kus | 1 |  | 0 | Sborník UOŽI 01 2020 |  | zákl. přenesená |  | 0 | 0 | 0 | 0 | 0 |  | 512 | K | 1 | ROZPOCET | 0 | 0 | 0 | 0 | 0 | 4 | 0 | 512 | -1413869282
| PP |  | Montáž elektromotorického přestavníku na výhybce s kontrolou jazyků s upevněním přírubou - připevnění přestavníku k přírubě a zatažení kabelu s kabelovou formou do kabelového závěru, mechanické přezkoušení chodu | [15 empty] | PP | 1
17 | K | 7591017030 | Demontáž elektromotorického přestavníku z výhybky s kontrolou jazyků | kus | 14 |  | 0 | Sborník UOŽI 01 2020 |  | zákl. přenesená |  | 0 | 0 | 0 | 0 | 0 |  | 512 | K | 1 | ROZPOCET | 0 | 0 | 0 | 0 | 0 | 4 | 0 | 512 | 860035132
| PP |  | Demontáž elektromotorického přestavníku z výhybky s kontrolou jazyků | [15 empty] | PP | 1
18 | K | 7591035020 | Montáž kontrolní tyče kloubové krátké | kus | 17 |  | 0 | Sborník UOŽI 01 2020 |  | zákl. přenesená |  | 0 | 0 | 0 | 0 | 0 |  | 512 | K | 1 | ROZPOCET | 0 | 0 | 0 | 0 | 0 | 4 | 0 | 512 | -300846052
| PP |  | Montáž kontrolní tyče kloubové krátké | [15 empty] | PP | 1
19 | K | 7591035030 | Montáž kontrolní tyče kloubové dlouhé | kus | 17 |  | 0 | Sborník UOŽI 01 2020 |  | zákl. přenesená |  | 0 | 0 | 0 | 0 | 0 |  | 512 | K | 1 | ROZPOCET | 0 | 0 | 0 | 0 | 0 | 4 | 0 | 512 | -1252308979
| PP |  | Montáž kontrolní tyče kloubové dlouhé | [15 empty] | PP | 1
20 | K | 7591095010 | Dodatečná montáž ohrazení pro elekromotorický přestavník s plastovou ohrádkou | kus | 17 |  | 0 | Sborník UOŽI 01 2020 |  | zákl. přenesená |  | 0 | 0 | 0 | 0 | 0 |  | 512 | K | 1 | ROZPOCET | 0 | 0 | 0 | 0 | 0 | 4 | 0 | 512 | -1082251973
| PP |  | Dodatečná montáž ohrazení pro elekromotorický přestavník s plastovou ohrádkou | [15 empty] | PP | 1
21 | K | 7598095070 | Přezkoušení a regulace elektromotorového přestavníku | kus | 17 |  | 0 | Sborník UOŽI 01 2020 |  | zákl. přenesená |  | 0 | 0 | 0 | 0 | 0 |  | 512 | K | 1 | ROZPOCET | 0 | 0 | 0 | 0 | 0 | 4 | 0 | 512 | -116591314
| PP |  | Přezkoušení a regulace elektromotorového přestavníku - přeměření napětí na svorkách přestavníku a přezkoušení třecí spojky, přezkoušení chodu výměny obou krajních poloh a se šuntováním výměnového obvodu, přezkoušení optických kontrol na řídícím pultě (JOP), přestavování výměny při stlačení pomocného tlačítka, vyzkoušení rozřezu výměny | [15 empty] | PP | 1

## Č81 - VRN
[19 empty] | {2d811eca-9bcb-455c-b515-8f64f55af3ec} | [5 empty] | Projekt_81 | Rozsah projektované koleje a výhybek | km | 1,766 | 2
2
| KRYCÍ LIST SOUPISU PRACÍ | [7 empty] | v --- níže se nacházejí doplnkové a pomocné údaje k sestavám --- v | [9 empty] | True
Zakázka:
Oprava kolejí a výhybek v žst. Úpořiny
Objekt:
O8 - Vedlejší rozpočtové náklady
Soupis:
Č81 - VRN
| KSO: |  |  |  |  | CC-CZ:
| Místo: |  | ŽST Úpořiny |  |  | Datum: | 18. 12. 2020
| Zadavatel: |  |  |  |  | IČ: | 70994234
|  | Správa železniční dopravní cesty, státní organizac |  |  |  | DIČ: | CZ70994234
| Uchazeč: |  |  |  |  | IČ: | Vyplň údaj
|  | Vyplň údaj |  |  |  | DIČ: | Vyplň údaj
| Projektant: |  |  |  |  | IČ:
DIČ:
| Zpracovatel: |  |  |  |  | IČ:
|  | Ing. Horák Jiří, horak@szdc.cz, +420 602155923 |  |  |  | DIČ:
Poznámka:
Soupis prací je sestaven s využitím Cenové soustavy ÚRS. Položky, které pochází z této cenové soustavy, jsou ve sloupci 'Cenová soustava' označeny popisem 'CS ÚRS' a úrovní příslušného kalendářního pololetí. Veškeré další informace vymezující popis a podmínky použití těchto položek z Cenové soustavy, které nejsou uvedeny přímo v soupisu prací, jsou neomezeně dálkově k dispozici na www.cs-urs.cz, sekce Cenové a technické podmínky.
| Cena bez DPH | [5 empty] | 0
|  |  | Základ daně |  |  | Sazba daně | Výše daně
| DPH | základní | 0 |  |  | 21% | 0
|  | snížená | 0 |  |  | 15% | 0
| DPH | zákl. přenesená | 0 |  |  | 21% | 0
|  | sníž. přenesená | 0 |  |  | 15% | 0
|  | nulová | 0 |  |  | 0% | 0
| Cena s DPH |  |  | v | CZK |  | 0
REKAPITULACE ČLENĚNÍ SOUPISU PRACÍ
Zakázka:
Oprava kolejí a výhybek v žst. Úpořiny
Objekt:
O8 - Vedlejší rozpočtové náklady
Soupis:
Č81 - VRN
Místo: |  |  | ŽST Úpořiny |  |  | Datum: | 18. 12. 2020
Zadavatel: |  |  | Správa železniční dopravní cesty, státní organizac |  |  | Projektant:
Uchazeč: |  |  | Vyplň údaj |  |  | Zpracovatel: | Ing. Horák Jiří, horak@szdc.cz, +420 602155923
Kód dílu - Popis | [6 empty] | Cena celkem [CZK]
Náklady zakázky celkem | [6 empty] | 0 | [12 empty] | -1
| VRN - Vedlejší rozpočtové náklady | [5 empty] | 0
SOUPIS PRACÍ
Zakázka:
Oprava kolejí a výhybek v žst. Úpořiny
Objekt:
O8 - Vedlejší rozpočtové náklady
Soupis:
Č81 - VRN
Místo: |  |  | ŽST Úpořiny |  |  | Datum: | 18. 12. 2020
Zadavatel: |  |  | Správa železniční dopravní cesty, státní organizac |  |  | Projektant:
Uchazeč: |  |  | Vyplň údaj |  |  | Zpracovatel: | Ing. Horák Jiří, horak@szdc.cz, +420 602155923
PČ | Typ | Kód | Popis | MJ | Množství | J.cena [CZK] | Cena celkem [CZK] | Cenová soustava |  | DPH | J. Nh [h] | Nh celkem [h] | J. hmotnost [t] | Hmotnost celkem [t] | J. suť [t] | Suť Celkem [t] | Dodavatel
Náklady soupisu celkem | [6 empty] | 0 |  |  |  |  | 0 |  | 0 |  | 0 |  |  | D | -1 | [15 empty] | 0
1 | K | 011101001 | Finanční náklady pojistné | % |  |  | 0 |  |  | zákl. přenesená |  | 0 | 0 | 0 | 0 | 0 |  | 4 | K | 0 |  |  |  | ROZPOCET | [5 empty] | 0 | 0 | 0 | 0 | 0 | 4 | 0 | 4 | 1967015539
| PP |  | Finanční náklady pojistné | [15 empty] | PP | 0
2 | K | 021211001 | Průzkumné práce pro opravy Doplňující laboratorní rozbor kontaminace zeminy nebo kol. lože | kus | 5 |  | 0 |  |  | zákl. přenesená |  | 0 | 0 | 0 | 0 | 0 |  | 1024 | K | 0 |  |  |  | ROZPOCET | [5 empty] | 0 | 0 | 0 | 0 | 0 | 4 | 0 | 1024 | 25794904
| PP |  | Průzkumné práce pro opravy Doplňující laboratorní rozbor kontaminace zeminy nebo kol. lože - V ceně jsou započteny náklady na doplňující rozbor kameniva nebo KL pro objasnění kontaminace ropnými látkami akreditovanou laboratoří včetně vyhodnocení a předání zprávy o výsledku. | [15 empty] | PP | 0
| PSC |  | Poznámka k souboru cen: V ceně jsou započteny náklady na doplňující rozbor kameniva nebo KL pro objasnění kontaminace ropnými látkami akreditovanou laboratoří včetně vyhodnocení a předání zprávy o výsledku. | [15 empty] | PSC | 0
3 | K | 022101011 | Geodetické práce Geodetické práce v průběhu opravy | % |  |  | 0 |  |  | zákl. přenesená |  | 0 | 0 | 0 | 0 | 0 |  | 4 | K | 0 |  |  |  | ROZPOCET | [5 empty] | 0 | 0 | 0 | 0 | 0 | 4 | 0 | 4 | 823633325
| PP |  | Geodetické práce Geodetické práce v průběhu opravy | [15 empty] | PP | 0
4 | K | 022111011 | Geodetické práce Kontrola PPK při směrové a výškové úpravě koleje zaměřením APK trať dvoukolejná | km | 1.25 |  | 0 |  |  | zákl. přenesená |  | 0 | 0 | 0 | 0 | 0 |  | 4 | K | 0 |  |  |  | ROZPOCET | [5 empty] | 0 | 0 | 0 | 0 | 0 | 4 | 0 | 4 | 1059291828
| PP |  | Geodetické práce Kontrola PPK při směrové a výškové úpravě koleje zaměřením APK trať dvoukolejná - V cenách jsou započteny náklady na geodetickou kontinuální kontrolu PPK při směrové a výškové úpravě koleje a vyhotovení dokumentace dle „Metodického pokynu pro měření PPK“ vyhotovení záznamu a zároveň také geodetická kontrola polohy zajišťovacích značek (zpracování dokumentace v digitální podobě). PPK=prostorová poloha koleje | [15 empty] | PP | 0
| VV |  | "1.kolej 13,050-14,050 "1,000 |  | 1 | [13 empty] | VV | 0 | 2 | True | 0 | ROZPOCET
| VV |  | "2.kolej 13,050-13,200 "0,250 |  | 0.25 | [13 empty] | VV | 0 | 2 | True | 0 | ROZPOCET
| VV | PPK | Součet |  | 1.25 | [13 empty] | VV | 0 | 4 | True | 1 | ROZPOCET
5 | K | 022121001 | Geodetické práce Diagnostika technické infrastruktury Vytýčení trasy inženýrských sítí | % |  |  | 0 |  |  | zákl. přenesená |  | 0 | 0 | 0 | 0 | 0 |  | 512 | K | 0 |  |  |  | ROZPOCET | [5 empty] | 0 | 0 | 0 | 0 | 0 | 4 | 0 | 512 | 57088178
| PP |  | Geodetické práce Diagnostika technické infrastruktury Vytýčení trasy inženýrských sítí - V sazbě jsou započteny náklady na vyhledání trasy detektorem, zaměření a zobrazení trasy a předání výstupu zaměření. V sazbě nejsou obsaženy náklady na vytýčení sítí ve správě provozovatele. | [15 empty] | PP | 0
| PSC |  | Poznámka k souboru cen: V sazbě jsou započteny náklady na vyhledání trasy detektorem, zaměření a zobrazení trasy a předání výstupu zaměření. V sazbě nejsou obsaženy náklady na vytýčení sítí ve správě provozovatele. | [15 empty] | PSC | 0
6 | K | 023131001 | Projektové práce Dokumentace skutečného provedení železničního svršku a spodku | % |  |  | 0 | Sborník UOŽI 01 2019 |  | zákl. přenesená |  | 0 | 0 | 0 | 0 | 0 |  | 512 | K | 0 |  |  |  | ROZPOCET | [5 empty] | 0 | 0 | 0 | 0 | 0 | 4 | 0 | 512 | -287661664
| PP |  | Projektové práce Dokumentace skutečného provedení železničního svršku a spodku - V sazbě jsou obsaženy náklady na zaměření a vyhotovení dokumentace skutečného provedení žel. svršku a spodku dle vyhlášky č. 499/2006 Sb., a vyhlášky č. 31/1995 Sb. včetně zpracování dat v digitální podobě v otevřené formě a její předání objednateli | [15 empty] | PP | 0
| PSC |  | Poznámka k souboru cen: V sazbě jsou obsaženy náklady na zaměření a vyhotovení dokumentace skutečného provedení žel. svršku a spodku dle vyhlášky č. 499/2006 Sb., a vyhlášky č. 31/1995 Sb. včetně zpracování dat v digitální podobě v otevřené formě a její předání objednateli | [15 empty] | PSC | 0
| P |  | Poznámka k položce: 3,892 km | [15 empty] | P | 0
7 | K | 031101041 | Zařízení a vybavení staveniště vyjma dále jmenované práce včetně opatření na ochranu sousedních pozemků, včetně opatření na ochranu sousedních pozemků, informační tabule, dopravního značení na staveništi aj. při velikosti nákladů přes 20 mil. Kč | % |  |  | 0 | Sborník UOŽI 01 2020 |  | zákl. přenesená |  | 0 | 0 | 0 | 0 | 0 |  | 512 | K | 0 |  |  |  | ROZPOCET | [5 empty] | 0 | 0 | 0 | 0 | 0 | 4 | 0 | 512 | 275634472
| PP |  | Zařízení a vybavení staveniště vyjma dále jmenované práce včetně opatření na ochranu sousedních pozemků, včetně opatření na ochranu sousedních pozemků, informační tabule, dopravního značení na staveništi aj. při velikosti nákladů přes 20 mil. Kč | [15 empty] | PP | 0
8 | K | 033111001 | Provozní vlivy Výluka silničního provozu se zajištěním objížďky | % |  |  | 0 | Sborník UOŽI 01 2019 |  | zákl. přenesená |  | 0 | 0 | 0 | 0 | 0 |  | 512 | K | 0 |  |  |  | ROZPOCET | [5 empty] | 0 | 0 | 0 | 0 | 0 | 4 | 0 | 512 | 347822600
| PP |  | Provozní vlivy Výluka silničního provozu se zajištěním objížďky | [15 empty] | PP | 0
9 | K | 033131001 | Provozní vlivy Organizační zajištění prací při zřizování a udržování BK kolejí a výhybek | m | 3532 |  | 0 |  |  | zákl. přenesená |  | 0 | 0 | 0 | 0 | 0 |  | 512 | K | 0 |  |  |  | ROZPOCET | [5 empty] | 0 | 0 | 0 | 0 | 0 | 4 | 0 | 512 | 1485668673
| PP |  | Provozní vlivy Organizační zajištění prací při zřizování a udržování BK kolejí a výhybek - Organizační zajištění prací při zřizování a udržování bezstykové koleje podle př. S3/2, zejména technologická příprava pořízení schématu a projednání postupu, kontrola připravenosti a řízení postupu prací, předání prací a dokladů objednateli. | [15 empty] | PP | 0
| PSC |  | Poznámka k souboru cen: Organizační zajištění prací při zřizování a udržování bezstykové koleje podle př. S3/2, zejména technologická příprava pořízení schématu a projednání postupu, kontrola připravenosti a řízení postupu prací, předání prací a dokladů objednateli. | [15 empty] | PSC | 0
| VV |  | Projekt_81*2*1000 |  | 3532 | [13 empty] | VV | 0 | 2 | True | 0 | ROZPOCET
| VV |  | Součet |  | 3532 | [13 empty] | VV | 0 | 4 | True | 1 | ROZPOCET
| D | VRN | Vedlejší rozpočtové náklady |  |  |  | 0 |  |  |  |  | 0 |  | 0 |  | 0 |  | 5 | D | 0 |  |  |  | ROZPOCET | [11 empty] | 0
10 | K | 021102001 | Průzkumné práce pro opravy Geotechnický průzkum železničního spodku - zemního tělesa | km | 0.6 |  | 0 | Sborník UOŽI 01 2019 |  | zákl. přenesená |  | 0 | 0 | 0 | 0 | 0 |  | 512 | K | 1 |  |  |  | ROZPOCET | [5 empty] | 0 | 0 | 0 | 0 | 0 | 4 | 0 | 512 | -1497798839
| PP |  | Průzkumné práce pro opravy Geotechnický průzkum železničního spodku - zemního tělesa - V ceně jsou započteny náklady na posouzení stavu a zjištění složení, stavu a únosnosti konstrukčních vrstev tělesa železničního spodku a pro objasnění příčin jejich poruch a deformací. | [15 empty] | PP | 1
| PSC |  | Poznámka k souboru cen: V ceně jsou započteny náklady na posouzení stavu a zjištění složení, stavu a únosnosti konstrukčních vrstev tělesa železničního spodku a pro objasnění příčin jejich poruch a deformací. | [15 empty] | PSC | 1
| VV |  | "DSK 1. a 2.kolej"2*0,150 |  | 0.3 | [13 empty] | VV | 1 | 2 | True | 0 | ROZPOCET
| VV |  | "spojka 25-26 včetně výhybek"0,300 |  | 0.3 | [13 empty] | VV | 1 | 2 | True | 0 | ROZPOCET
| VV |  | Součet |  | 0.6 | [13 empty] | VV | 1 | 4 | True | 1 | ROZPOCET
11 | K | 021201001 | Průzkumné práce pro opravy Průzkum výskytu škodlivin kontaminace kameniva ropnými látkami | % |  |  | 0 |  |  | zákl. přenesená |  | 0 | 0 | 0 | 0 | 0 |  | 4 | K | 1 |  |  |  | ROZPOCET | [5 empty] | 0 | 0 | 0 | 0 | 0 | 4 | 0 | 4 | 1730994145
| PP |  | Průzkumné práce pro opravy Průzkum výskytu škodlivin kontaminace kameniva ropnými látkami | [15 empty] | PP | 1
12 | K | 022101001 | Geodetické práce Geodetické práce před opravou | % |  |  | 0 | Sborník UOŽI 01 2019 |  | zákl. přenesená |  | 0 | 0 | 0 | 0 | 0 |  | 4 | K | 1 |  |  |  | ROZPOCET | [5 empty] | 0 | 0 | 0 | 0 | 0 | 4 | 0 | 4 | -366417259
| PP |  | Geodetické práce Geodetické práce před opravou | [15 empty] | PP | 1
13 | K | 022101021 | Geodetické práce Geodetické práce po ukončení opravy | % |  |  | 0 | Sborník UOŽI 01 2019 |  | zákl. přenesená |  | 0 | 0 | 0 | 0 | 0 |  | 4 | K | 1 |  |  |  | ROZPOCET | [5 empty] | 0 | 0 | 0 | 0 | 0 | 4 | 0 | 4 | 1860953758
| PP |  | Geodetické práce Geodetické práce po ukončení opravy | [15 empty] | PP | 1
14 | K | 023101041 | Projektové práce Projektové práce v rozsahu ZRN (vyjma dále jmenované práce) přes 20 mil. Kč | % |  |  | 0 | Sborník UOŽI 01 2020 |  | zákl. přenesená |  | 0 | 0 | 0 | 0 | 0 |  | 4 | K | 1 |  |  |  | ROZPOCET | [5 empty] | 0 | 0 | 0 | 0 | 0 | 4 | 0 | 4 | -20376865
| PP |  | Projektové práce Projektové práce v rozsahu ZRN (vyjma dále jmenované práce) přes 20 mil. Kč | [15 empty] | PP | 1
15 | K | 023113011 | Projektové práce Technický projekt zajištění PPK s optimalizací nivelety/osy koleje trať dvoukolejná | km | 1.766 |  | 0 | Sborník UOŽI 01 2019 |  | zákl. přenesená |  | 0 | 0 | 0 | 0 | 0 |  | 4 | K | 1 |  |  |  | ROZPOCET | [5 empty] | 0 | 0 | 0 | 0 | 0 | 4 | 0 | 4 | -1432045187
| PP |  | Projektové práce Technický projekt zajištění PPK s optimalizací nivelety/osy koleje trať dvoukolejná - V cenách jsou obsaženy náklady na polohové zaměření, nivelaci, ověření párových zajišťovacích značek, zpracování projektu zajištění PPK, zpracování projektu zajištění dle předpisu SŽDC S3, díl III a štítky. PPK=prostorová poloha koleje | [15 empty] | PP | 1
| PSC |  | Poznámka k souboru cen: V cenách jsou obsaženy náklady na polohové zaměření, nivelaci, ověření párových zajišťovacích značek, zpracování projektu zajištění PPK, zpracování projektu zajištění dle předpisu SŽDC S3, díl III a štítky. PPK=prostorová poloha koleje | [15 empty] | PSC | 1
| VV |  | "1.kolej 13,0-14,1 "1,100 |  | 1.1 | [13 empty] | VV | 1 | 2 | True | 0 | ROZPOCET
| VV |  | "2.kolej 13,0-13,25 "0,250 |  | 0.25 | [13 empty] | VV | 1 | 2 | True | 0 | ROZPOCET
| VV |  | Mezisoučet |  | 1.35 | [13 empty] | VV | 1 | 3 | True | 0 | ROZPOCET
| VV |  | "Výh.2,3ab,6ab,8ab "0,383240-2*0,100 |  | 0.183 | [13 empty] | VV | 1 | 2 | True | 0 | ROZPOCET
| VV |  | "výh.7ab,8ab,19ab "3*0,080-0,040 |  | 0.2 | [13 empty] | VV | 1 | 2 | True | 0 | ROZPOCET
| VV |  | "výh.25,26 "2*(0,04985-0,0332) |  | 0.033 | [13 empty] | VV | 1 | 2 | True | 0 | ROZPOCET
| VV |  | Mezisoučet |  | 0.416 | [13 empty] | VV | 1 | 3 | True | 0 | ROZPOCET
| VV | Projekt_81 | Součet |  | 1.766 | [13 empty] | VV | 1 | 4 | True | 1 | ROZPOCET
16 | K | 023121001 | Projektové práce Projektová dokumentace - přípravné práce Zjednodušený projekt opravy koleje | km | 1.766 |  | 0 | Sborník UOŽI 01 2019 |  | zákl. přenesená |  | 0 | 0 | 0 | 0 | 0 |  | 512 | K | 1 |  |  |  | ROZPOCET | [5 empty] | 0 | 0 | 0 | 0 | 0 | 4 | 0 | 512 | 763709026
| PP |  | Projektové práce Projektová dokumentace - přípravné práce Zjednodušený projekt opravy koleje - V ceně jsou započteny náklady na vyhotovení projektové dokumentace podle požadavku objednatele v rozsahu pro ohlášení : 1) Technická zpráva; 2) Situace; 3) Podélný profil; 4) Vytyčovací výkres; 5) Seznam souřadnic vytyčovacích bodů. | [15 empty] | PP | 1
| PSC |  | Poznámka k souboru cen: V ceně jsou započteny náklady na vyhotovení projektové dokumentace podle požadavku objednatele v rozsahu pro ohlášení : 1) Technická zpráva; 2) Situace; 3) Podélný profil; 4) Vytyčovací výkres; 5) Seznam souřadnic vytyčovacích bodů. | [15 empty] | PSC | 1
| P |  | Poznámka k položce: Dokumentace sanace železničního spodku | [15 empty] | P | 1
| VV |  | Projekt_81 |  | 1.766 | [13 empty] | VV | 1 | 2 | True | 1 | ROZPOCET
17 | K | 024101401 | Inženýrská činnost koordinační a kompletační činnost | % |  |  | 0 | Sborník UOŽI 01 2019 |  | zákl. přenesená |  | 0 | 0 | 0 | 0 | 0 |  | 4 | K | 1 |  |  |  | ROZPOCET | [5 empty] | 0 | 0 | 0 | 0 | 0 | 4 | 0 | 4 | -1774613960
| PP |  | Inženýrská činnost koordinační a kompletační činnost | [15 empty] | PP | 1

## Seznam figur
SEZNAM FIGUR
Kód: | 650190119
Zakázka: | Oprava kolejí a výhybek v žst. Úpořiny
Datum: | 18. 12. 2020
Kód | Popis | MJ | Výměra
O1/ Č11 | 1.SK, spojka 5ab - 19ab
GPK_11 | Úprava GPK | km | 0.419
| "Km - abn.hm "13,692-13,204-0,069 |  | 0.419
GPK_11 | Součet |  | 0.419
Použití figury:
5909030020 | Následná úprava GPK koleje směrové a výškové uspořádání pražce betonové | km | 0.419
5908052010 | Výměna podložky pryžové pod patu kolejnice | kus | 1400
5909032020 | Přesná úprava GPK koleje směrové a výškové uspořádání pražce betonové | km | 0.034
5909050010 | Stabilizace kolejového lože koleje nově zřízeného nebo čistého | km | 0.838
5910040230 | Umožnění volné dilatace kolejnice bez demontáže nebo montáže upevňovadel s osazením a odstraněním kluzných podložek rozdělení pražců "u" | m | 0.838
5955101000 | Kamenivo drcené štěrk frakce 31,5/63 třídy BI | t | 350
Ojedinělé_čištění_11 | km |  | 0.034
| "Úsek, kam se čistička nedostane "GPK_11-SČ_11 |  | 0.034
Ojedinělé_čištění_11 | Součet |  | 0.034
Použití figury:
5909032020 | Přesná úprava GPK koleje směrové a výškové uspořádání pražce betonové | km | 0.034
5905080120 | Ojedinělé čištění KL včetně lavičky (pod ložnou plochou pražce) lože zapuštěné | m2 | 0.102
SČ_11 | Strojní čištění | km | 0.385
| 0,385 |  | 0.385
SČ_11 | Součet |  | 0.385
Použití figury:
5905085055 | Souvislé čištění KL strojně koleje pražce betonové rozdělení "u" | km | 0.385
5909032020 | Přesná úprava GPK koleje směrové a výškové uspořádání pražce betonové | km | 0.034
Skládka_11 | Odvoz na skládku | t | 392.441
| "Odpad zemina na skládku " |  | 0
| (Štěrk_32_63_11+10)/1,665*1,8 |  | 389.189
| "Beton pražce"10*0,3 |  | 3
| "Pryžovky "1400*0,00018 |  | 0.252
Skládka_11 | Součet |  | 392.441
Použití figury:
9902100300 | Doprava obousměrná (např. dodávek z vlastních zásob zhotovitele nebo objednatele nebo výzisku) mechanizací o nosnosti přes 3,5 t sypanin (kameniva, písku, suti, dlažebních kostek, atd.) do 30 km | t | 392.441
9902900100 | Naložení sypanin, drobného kusového materiálu, suti | t | 392.441
Štěrk_32_63_11 | Doplnění štěrku po čištění | t | 350
| " Předpoklad 0,5 m3/m "GPK_11*0,5*1,665*1000+1,182 |  | 350
Štěrk_32_63_11 | Součet |  | 350
Použití figury:
5955101000 | Kamenivo drcené štěrk frakce 31,5/63 třídy BI | t | 350
5905105030 | Doplnění KL kamenivem souvisle strojně v koleji | m3 | 210.21
9902100200 | Doprava obousměrná (např. dodávek z vlastních zásob zhotovitele nebo objednatele nebo výzisku) mechanizací o nosnosti přes 3,5 t sypanin (kameniva, písku, suti, dlažebních kostek, atd.) do 20 km | t | 360
9902100300 | Doprava obousměrná (např. dodávek z vlastních zásob zhotovitele nebo objednatele nebo výzisku) mechanizací o nosnosti přes 3,5 t sypanin (kameniva, písku, suti, dlažebních kostek, atd.) do 30 km | t | 392.441
9909000100 | Poplatek za uložení suti nebo hmot na oficiální skládku | t | 389.189
O2/ Č21 | Výhybky 2,3ab,5ab,6ab,DSK
B91S2_antikoro_21 | B91S/2 s upevněním s antkorotní úpravou | kus | 36
| " Do přejezdu P2085 1. a 2.TK "2*18 |  | 36
B91S2_antikoro_21 | Součet |  | 36
Použití figury:
5956140030R | Pražec betonový příčný vystrojený včetně antikoro kompletů tv. B 91S/2 (S) | kus | 36
5956140030 | Pražec betonový příčný vystrojený včetně kompletů tv. B 91S/2 (S) | kus | 87
Demontáž_CR65_21 | Demontáž 3ab,6ab | m | 161.36
| CR65-1:11-300 d komb |  | 0
| 65,68*2 |  | 131.36
| společné pražce za KV 3a, 5b , 6b |  | 0
| 3*10 |  | 30
Demontáž_CR65_21 | Součet |  | 161.36
Použití figury:
5911661030 | Demontáž křižovatkové výhybky na úložišti dřevěné pražce soustavy R65 | m | 161.36
5911671130 | Příplatek za demontáž v ose koleje výhybky křižovatkové pražce dřevěné soustavy R65 | m | 161.36
Demontáž_DSK_R65_21 | Demontáž zbývající části DSK R65 | m | 71.32
| DKS R65-1:11 d 4,75 " 1/3 je už zdemontována " |  | 0
| 106,98*(2/3) |  | 71.32
Demontáž_DSK_R65_21 | Součet |  | 71.32
Použití figury:
5911665030 | Demontáž dvojité kolejové spojky na úložišti dřevěné pražce soustavy R65 | m | 71.32
5911671230 | Příplatek za demontáž v ose koleje dvojité kolejové spojky pražce dřevěné soustavy R65 | m | 71.32
Doprava_Prostějov_21 | Doprava materiálu na vzdálenost 450 km | t | 242.413
| "Výhybky nové U60" |  | 0
| 29,225+159,966+53,222 |  | 242.413
Doprava_Prostějov_21 | Součet |  | 242.413
Geotextilie_21 | Plocha geotextie + štěrkodrť průměrtloušťka 0,27 h | m2 | 1377.5
| " Položení geotextilie, zřízení vrstvy ze štěrkodrtě "(100+45)*9,5 |  | 1377.5
Geotextilie_21 | Součet |  | 1377.5
Použití figury:
5914075120 | Zřízení konstrukční vrstvy pražcového podloží včetně geotextilie tl. 0,30 m | m2 | 1377.5
5955101020 | Kamenivo drcené štěrkodrť frakce 0/32 | t | 929.813
5964133005 | Geotextilie separační | m2 | 1515.25
Koleje_21 | Výměna KL a žel. svršku v a kolem přejezdu P2085 v 1. a 2.TK | km | 0.081
| "Koleje před, za a v oblasti přejezdu v 1. a 2.TK " 0,032+0,049 |  | 0.081
Koleje_21 | Součet |  | 0.081
Použití figury:
5905050070 | Souvislá výměna KL se snesením KR koleje pražce betonové rozdělení "u" | km | 0.081
5905105030 | Doplnění KL kamenivem souvisle strojně v koleji | m3 | 178.808
5905110010 | Snížení KL pod patou kolejnice v koleji | km | 0.162
5906130400 | Montáž kolejového roštu v ose koleje pražce betonové vystrojené tv. S49 rozdělení "u" | km | 0.081
5906140210 | Demontáž kolejového roštu koleje v ose koleje pražce betonové tv. S49 rozdělení "u" | km | 0.081
5909030020 | Následná úprava GPK koleje směrové a výškové uspořádání pražce betonové | km | 0.181
5910040230 | Umožnění volné dilatace kolejnice bez demontáže nebo montáže upevňovadel s osazením a odstraněním kluzných podložek rozdělení pražců "u" | m | 162
Kolejnice_S49_21 | Kolejnice S49 R260 do přejezdů | m | 124
| " Do 1. a 2. - odečítám délky přechodových kolejnic "2*(42-13)+2*(46-13) |  | 124
Kolejnice_S49_21 | Součet |  | 124
Použití figury:
5957110030 | Kolejnice tv. 49 E 1, třídy R260 | m | 124
5956140030 | Pražec betonový příčný vystrojený včetně kompletů tv. B 91S/2 (S) | kus | 87
Kolejnice_U60_21 | Kolejnice_U60 R260 do 3ab, 7ab a 8ab | m | 77.1
| " Do 3ab, 7ab a 8ab "3*12,85*2 |  | 77.1
Kolejnice_U60_21 | Součet |  | 77.1
RD_II_gen_21 | Rozvinutá délka výhybek 2.generace | m | 383.24
| J 60-1:11-300 b komb |  | 0
RD_II_gen_výh2_21 | 39,22 |  | 39.22
| C 60-1:11-300 b komb |  | 0
| 65,68*3 |  | 197.04
| DKS 60-1:11 b 4,75 |  | 0
RD_II_gen_DSK_21 | 106,98 |  | 106.98
| společné pražce za KV 3a, 5b, 6b |  | 0
| 3*10 |  | 30
| před ZV 2 |  | 0
| 10 |  | 10
RD_II_gen_21 | Součet |  | 383.24
Použití figury:
5905050220 | Souvislá výměna KL se snesením KR výhybky pražce betonové | m | 383.24
5905110020 | Snížení KL pod patou kolejnice ve výhybce | m | 766.48
5909040020 | Následná úprava GPK výhybky směrové a výškové uspořádání pražce betonové | m | 383.24
5910050020 | Umožnění volné dilatace dílů výhybek demontáž upevňovadel výhybka II. generace | m | 383.24
5910050120 | Umožnění volné dilatace dílů výhybek montáž upevňovadel výhybka II. generace | m | 383.24
5911645110 | Montáž křižovatkové výhybky v ose koleje betonové pražce soustavy UIC60 | m | 237.04
RD_II_gen_DSK_21 | Střed DSK | m | 106.98
| DKS 60-1:11 b 4,75 |  | 0
RD_II_gen_DSK_21 | 106,98 |  | 106.98
Použití figury:
5905050220 | Souvislá výměna KL se snesením KR výhybky pražce betonové | m | 383.24
5911645110 | Montáž křižovatkové výhybky v ose koleje betonové pražce soustavy UIC60 | m | 237.04
5911648110 | Montáž středu dvojité kolejové spojky v ose koleje pražce betonové soustavy UIC60 | m | 106.98
RD_II_gen_výh2_21 | Výhybka č.2 J60 1:11-300 b | m | 39.22
| J 60-1:11-300 b komb |  | 0
RD_II_gen_výh2_21 | 39,22 |  | 39.22
Použití figury:
5905050220 | Souvislá výměna KL se snesením KR výhybky pražce betonové | m | 383.24
5911641110 | Montáž jednoduché výhybky v ose koleje betonové pražce soustavy UIC60 | m | 39.22
5911645110 | Montáž křižovatkové výhybky v ose koleje betonové pražce soustavy UIC60 | m | 237.04
Staré_dřevo_21 | Dřevěné pražce k likvidaci | t | 38.016
| Demontáž výhybek R65 |  | 0
| "DSK"13,520*0,820 |  | 11.086
| "CR65"3*(6,649+0,873)*0,820 |  | 18.504
| "JR65" 1*(5,538+0,873) |  | 6.411
| "pražce za KV"3,5*18*0,26*0,15*0,820 |  | 2.015
Staré_dřevo_21 | Součet |  | 38.016
Použití figury:
9909000300 | Poplatek za likvidaci dřevěných kolejnicových podpor | t | 38.016
9902200300 | Doprava obousměrná (např. dodávek z vlastních zásob zhotovitele nebo objednatele nebo výzisku) mechanizací o nosnosti přes 3,5 t objemnějšího kusového materiálu (prefabrikátů, stožárů, výhybek, rozvaděčů, vybouraných hmot atd.) do 30 km | t | 38.216
Staré_plasty_21 | Pryžové a polyetylenové podložky k likvidaci | t | 0.2
| odhad |  | 0
Staré_plasty_21 | 0,200 |  | 0.2
Použití figury:
9909000400 | Poplatek za likvidaci plastových součástí | t | 0.2
9902200300 | Doprava obousměrná (např. dodávek z vlastních zásob zhotovitele nebo objednatele nebo výzisku) mechanizací o nosnosti přes 3,5 t objemnějšího kusového materiálu (prefabrikátů, stožárů, výhybek, rozvaděčů, vybouraných hmot atd.) do 30 km | t | 38.216
Stezky_21 | Oprava stezky strojně s odstraněním drnu a nánosu do 10 cm | m2 | 385
| "Mezi 2. a 4.SK "70*1,75 |  | 122.5
| "Mezi 3ab a přejezdem "50*1,75 |  | 87.5
| "Mezi 1. a 3.SK "100*1,75 |  | 175
Stezky_21 | Součet |  | 385
Použití figury:
5905020010 | Oprava stezky strojně s odstraněním drnu a nánosu do 10 cm | m2 | 385
5905023010 | Úprava povrchu stezky rozprostřením štěrkodrtě do 3 cm | m2 | 385
5955101014 | Kamenivo drcené štěrkodrť frakce 0/8 | t | 19.635
Šachty_odbočné_21 | Šachty trativodu odbočné | kus | 5
| "C1,C6a,C6b,C6,C9 "5 |  | 5
Šachty_odbočné_21 | Součet |  | 5
Použití figury:
5964103125 | Drenážní plastové díly šachta odbočná DN 400/250 2 vtoky/1 odtok DN 250 mm | kus | 5
5914055020 | Zřízení krytých odvodňovacích zařízení šachty trativodu | m | 9
Šachty_pruchozí_21 | Šachty trativodu průchozí | kus | 4
| "C0,C1a,C1b,C1d "4 |  | 4
Šachty_pruchozí_21 | Součet |  | 4
Použití figury:
5964103120 | Drenážní plastové díly šachta průchozí DN 400/250 1 vtok/1 odtok DN 250 mm | kus | 4
5914055020 | Zřízení krytých odvodňovacích zařízení šachty trativodu | m | 9
Štěrk_m3_kolej_21 | Doplnění štěrku do koleje | m3 | 178.808
| Koleje_21/2*(4040+0,75*0,5*1000) |  | 178.808
Štěrk_m3_kolej_21 | Součet |  | 178.808
Použití figury:
5905105030 | Doplnění KL kamenivem souvisle strojně v koleji | m3 | 178.808
5955101000 | Kamenivo drcené štěrk frakce 31,5/63 třídy BI | t | 1076.868
Štěrk_m3_výhybky_21 | Doplnění KL kamenivem souvisle strojně ve výhybce | m3 | 467.96
| "Zřídí se kolejové lože tloušťky 350 mm pod spodní hranu pražce" |  | 0
| "Objem KL včetně pražců "100*9,5*(0,35+0,22) |  | 541.5
| "Odpočet za pražce dřevěné x přepočet dřevo-beton podle příčných rozměrů " |  | 0
| -(3*(6,649+0,873)" výh 3ab,5ab,6ab "+(5,538+0,873)" výh 2 "+13,520 " DSK " + 3,5*18*0,26*0,15 " spojky ")* (29*22)/(26*15) " přepočet " |  | -73.54
Štěrk_m3_výhybky_21 | Součet |  | 467.96
Použití figury:
5905105040 | Doplnění KL kamenivem souvisle strojně ve výhybce | m3 | 467.96
5955101000 | Kamenivo drcené štěrk frakce 31,5/63 třídy BI | t | 1076.868
Štěrk_t_celkem_21 | Železniční svršek-kolejové lože (KL) Kamenivo drcené štěrk frakce 31,5/63 třídy min. BII | t | 1076.868
| Štěrk_m3_výhybky_21*1,665 |  | 779.153
| Štěrk_m3_kolej_21*1,665 |  | 297.715
Štěrk_t_celkem_21 | Součet |  | 1076.868
Použití figury:
5955101000 | Kamenivo drcené štěrk frakce 31,5/63 třídy BI | t | 1076.868
9902100200 | Doprava obousměrná (např. dodávek z vlastních zásob zhotovitele nebo objednatele nebo výzisku) mechanizací o nosnosti přes 3,5 t sypanin (kameniva, písku, suti, dlažebních kostek, atd.) do 20 km | t | 2026.316
9902100300 | Doprava obousměrná (např. dodávek z vlastních zásob zhotovitele nebo objednatele nebo výzisku) mechanizací o nosnosti přes 3,5 t sypanin (kameniva, písku, suti, dlažebních kostek, atd.) do 30 km | t | 2113.63
Štěrkodrť_0_8_21 | Kamenivo drcené štěrkodrť frakce 0/8¨na stezky | t | 19.635
| Stezky_21*0,03*1,7 |  | 19.635
Štěrkodrť_0_8_21 | Součet |  | 19.635
Použití figury:
5955101014 | Kamenivo drcené štěrkodrť frakce 0/8 | t | 19.635
9902100200 | Doprava obousměrná (např. dodávek z vlastních zásob zhotovitele nebo objednatele nebo výzisku) mechanizací o nosnosti přes 3,5 t sypanin (kameniva, písku, suti, dlažebních kostek, atd.) do 20 km | t | 2026.316
9902100300 | Doprava obousměrná (např. dodávek z vlastních zásob zhotovitele nebo objednatele nebo výzisku) mechanizací o nosnosti přes 3,5 t sypanin (kameniva, písku, suti, dlažebních kostek, atd.) do 30 km | t | 2113.63
Štěrkodrtť_0_32_21 | Štěrkodrt 0-32 mm do podkladní vrstvy | t | 929.813
| Geotextilie_21*0,27*2,5 |  | 929.813
Štěrkodrtť_0_32_21 | Součet |  | 929.813
Použití figury:
5955101020 | Kamenivo drcené štěrkodrť frakce 0/32 | t | 929.813
9902100200 | Doprava obousměrná (např. dodávek z vlastních zásob zhotovitele nebo objednatele nebo výzisku) mechanizací o nosnosti přes 3,5 t sypanin (kameniva, písku, suti, dlažebních kostek, atd.) do 20 km | t | 2026.316
9902100300 | Doprava obousměrná (např. dodávek z vlastních zásob zhotovitele nebo objednatele nebo výzisku) mechanizací o nosnosti přes 3,5 t sypanin (kameniva, písku, suti, dlažebních kostek, atd.) do 30 km | t | 2113.63
Trativody_21 | Trativody DN 100 | m | 242
| " Včetně drenáží v obvodu přejezdu C0-C9 " 30+95+75+5+5+32 |  | 242
Trativody_21 | Součet |  | 242
Použití figury:
5964103030 | Drenážní plastové díly trubka s částečnou perforací DN 160 mm | m | 242
5964133020 | Geotextilie drenážní | m2 | 580.8
Zemina_skládka_21 | Odvoz výzisku štěrku a zeminy na skládku | t | 2113.63
| "Odvoz vyzískaného kolejového lože na skládku odpadů ( uvažováno auty Celio Most )" |  | 0
| Štěrk_t_celkem_21/1,665*1,8 |  | 1164.182
| Štěrkodrtť_0_32_21 |  | 929.813
| Štěrkodrť_0_8_21 |  | 19.635
Zemina_skládka_21 | Součet |  | 2113.63
Použití figury:
9902100300 | Doprava obousměrná (např. dodávek z vlastních zásob zhotovitele nebo objednatele nebo výzisku) mechanizací o nosnosti přes 3,5 t sypanin (kameniva, písku, suti, dlažebních kostek, atd.) do 30 km | t | 2113.63
9909000100 | Poplatek za uložení suti nebo hmot na oficiální skládku | t | 2113.63
O2/ Č22 | Výhybka 19 ab
Doprava_Prostějov_22 | Doprava materiálu z Prostějova | t | 63.611
| "Výhybky nové U60" |  | 0
| 63,611 |  | 63.611
Doprava_Prostějov_22 | Součet |  | 63.611
Kolejnice_U60_22 | Kolejnice_U60 R260 do spojek za KV 19ab | m | 40
| 4*10 |  | 40
Kolejnice_U60_22 | Součet |  | 40
RD_II_gen_22 | Rozvinutá délka výhybek 2.generace | m | 100
| C 60-1:11-300 b |  | 0
| 80 |  | 80
| společné pražce za KV 19ab |  | 0
| 2*10 |  | 20
RD_II_gen_22 | Součet |  | 100
Použití figury:
5905050220 | Souvislá výměna KL se snesením KR výhybky pražce betonové | m | 100
5905110020 | Snížení KL pod patou kolejnice ve výhybce | m | 200
5909040020 | Následná úprava GPK výhybky směrové a výškové uspořádání pražce betonové | m | 100
5910050020 | Umožnění volné dilatace dílů výhybek demontáž upevňovadel výhybka II. generace | m | 100
5910050120 | Umožnění volné dilatace dílů výhybek montáž upevňovadel výhybka II. generace | m | 100
5911645110 | Montáž křižovatkové výhybky v ose koleje betonové pražce soustavy UIC60 | m | 100
Staré_plasty_22 | Pryžové a polyetylenové podložky k likvidaci | t | 0.5
| odhad |  | 0
Staré_plasty_22 | 0,50 |  | 0.5
Použití figury:
9909000400 | Poplatek za likvidaci plastových součástí | t | 0.5
9902200300 | Doprava obousměrná (např. dodávek z vlastních zásob zhotovitele nebo objednatele nebo výzisku) mechanizací o nosnosti přes 3,5 t objemnějšího kusového materiálu (prefabrikátů, stožárů, výhybek, rozvaděčů, vybouraných hmot atd.) do 30 km | t | 0.5
Stezky_22 | Oprava stezky strojně s odstraněním drnu a nánosu do 10 cm | m2 | 52.5
| "Mezi 2. a 4.SK "15*1,75 |  | 26.25
| "Mezi 1. a 3.SK "15*1,75 |  | 26.25
Stezky_22 | Součet |  | 52.5
Použití figury:
5905020010 | Oprava stezky strojně s odstraněním drnu a nánosu do 10 cm | m2 | 52.5
5905023010 | Úprava povrchu stezky rozprostřením štěrkodrtě do 3 cm | m2 | 52.5
5955101014 | Kamenivo drcené štěrkodrť frakce 0/8 | t | 2.678
Štěrk_m3_výhybky_22 | Doplnění KL kamenivem souvisle strojně ve výhybce | m3 | 132.2
| "Zřídí se kolejové lože tloušťky 350 mm pod spodní hranu pražce "90 |  | 90
| "spojky 10 m "2*0,010*2110 |  | 42.2
Štěrk_m3_výhybky_22 | Součet |  | 132.2
Použití figury:
5905105040 | Doplnění KL kamenivem souvisle strojně ve výhybce | m3 | 132.2
5955101000 | Kamenivo drcené štěrk frakce 31,5/63 třídy BI | t | 220.113
Štěrk_t_celkem_22 | Železniční svršek-kolejové lože (KL) Kamenivo drcené štěrk frakce 31,5/63 třídy min. BII | t | 220.113
| Štěrk_m3_výhybky_22*1,665 |  | 220.113
Štěrk_t_celkem_22 | Součet |  | 220.113
Použití figury:
5955101000 | Kamenivo drcené štěrk frakce 31,5/63 třídy BI | t | 220.113
9902100200 | Doprava obousměrná (např. dodávek z vlastních zásob zhotovitele nebo objednatele nebo výzisku) mechanizací o nosnosti přes 3,5 t sypanin (kameniva, písku, suti, dlažebních kostek, atd.) do 20 km | t | 222.791
9902100300 | Doprava obousměrná (např. dodávek z vlastních zásob zhotovitele nebo objednatele nebo výzisku) mechanizací o nosnosti přes 3,5 t sypanin (kameniva, písku, suti, dlažebních kostek, atd.) do 30 km | t | 240.638
Štěrkodrť_0_8_22 | Kamenivo drcené štěrkodrť frakce 0/8¨na stezky | t | 2.678
| Stezky_22*0,03*1,7 |  | 2.678
Štěrkodrť_0_8_22 | Součet |  | 2.678
Použití figury:
5955101014 | Kamenivo drcené štěrkodrť frakce 0/8 | t | 2.678
9902100200 | Doprava obousměrná (např. dodávek z vlastních zásob zhotovitele nebo objednatele nebo výzisku) mechanizací o nosnosti přes 3,5 t sypanin (kameniva, písku, suti, dlažebních kostek, atd.) do 20 km | t | 222.791
9902100300 | Doprava obousměrná (např. dodávek z vlastních zásob zhotovitele nebo objednatele nebo výzisku) mechanizací o nosnosti přes 3,5 t sypanin (kameniva, písku, suti, dlažebních kostek, atd.) do 30 km | t | 240.638
Zemina_skládka_22 | Odvoz výzisku štěrku a zeminy na skládku | t | 240.638
| "Odvoz vyzískaného kolejového lože na skládku odpadů ( uvažováno auty Celio Most )" |  | 0
| Štěrk_t_celkem_22/1,665*1,8 |  | 237.96
| Štěrkodrť_0_8_22 |  | 2.678
Zemina_skládka_22 | Součet |  | 240.638
Použití figury:
9902100300 | Doprava obousměrná (např. dodávek z vlastních zásob zhotovitele nebo objednatele nebo výzisku) mechanizací o nosnosti přes 3,5 t sypanin (kameniva, písku, suti, dlažebních kostek, atd.) do 30 km | t | 240.638
9909000100 | Poplatek za uložení suti nebo hmot na oficiální skládku | t | 240.638
O4/ Č41 | P2085 1.TK a 2.TK ( bez železničního svršku a spodku - viz O2, č.21 )
Beton_41 | Beton pod zídky | m3 | 8.4
| Přejezd_kontrukce_41*2*0,5*0,5 |  | 8.4
Beton_41 | Součet |  | 8.4
Použití figury:
5964161030 | Beton lehce zhutnitelný C 25/30;XF1 vyhovuje i XD1-2,XA1,XC3 F5 2 470 2 989 | m3 | 8.4
9902100200.2 | Doprava dodávek zhotovitele, dodávek objednatele nebo výzisku mechanizací přes 3,5 t sypanin do 20 km Poznámka: V cenách jsou započteny náklady přepravu materiálu ze skladů nebo skládek výrobce nebo dodavatele nebo z vlastních zásob objednatele na místo t | t | 21
Demontáž_AB_41 | Odstranění AB | m2 | 94.92
| Přejezd_kontrukce_41*((4,75-1,5)+2*1,2) |  | 94.92
Demontáž_AB_41 | Součet |  | 94.92
Použití figury:
5913240020 | Odstranění AB komunikace odtěžením nebo frézováním hloubky do 20 cm | m2 | 94.92
5913255040 | Zřízení konstrukce vozovky asfaltobetonové s podkladní, ložní a obrusnou vrstvou tlouštky do 20 cm | m2 | 47.88
Montáž_AB_41 | Pokládka nového AB | m2 | 47.88
| Demontáž_AB_41-Přejezd_kontrukce_41*0,7*4 " Odpočet na vnější panel 0,6 m a závěrou zídku " |  | 47.88
Montáž_AB_41 | Součet |  | 47.88
Použití figury:
5913255040 | Zřízení konstrukce vozovky asfaltobetonové s podkladní, ložní a obrusnou vrstvou tlouštky do 20 cm | m2 | 47.88
573211109 | Postřik živičný spojovací z asfaltu v množství 0,50 kg/m2 | m2 | 23.94
5963146000 | Asfaltový beton ACO 11S 50/70 střednězrnný-obrusná vrstva | t | 6.703
5963146010 | Asfaltový beton ACL 16S 50/70 hrubozrnný-ložní vrstva | t | 6.703
5963146020 | Asfaltový beton ACP 16S 50/70 středněznný-podkladní vrstva | t | 13.406
Přejezd_kontrukce_41 | P2085 délka | m | 16.8
| "1. a 2.SK"2*7*1,2 |  | 16.8
Přejezd_kontrukce_41 | Součet |  | 16.8
Použití figury:
5913070020 | Demontáž betonové přejezdové konstrukce část vnitřní | m | 16.8
5913040030 | Montáž celopryžové přejezdové konstrukce málo zatížené v koleji část vnější a vnitřní včetně závěrných zídek | m | 16.8
5913075030 | Montáž betonové přejezdové konstrukce část vnější a vnitřní včetně závěrných zídek. Poznámka: 1. V cenách jsou započteny náklady na montáž konstrukce. 2. V cenách nejsou obsaženy náklady na dodávku materiálu. | m | 16.8
5913235020 | Dělení AB komunikace řezáním hloubky do 20 cm | m | 16.8
5913240020 | Odstranění AB komunikace odtěžením nebo frézováním hloubky do 20 cm | m2 | 94.92
5913255040 | Zřízení konstrukce vozovky asfaltobetonové s podkladní, ložní a obrusnou vrstvou tlouštky do 20 cm | m2 | 47.88
9902100300 | Doprava obousměrná (např. dodávek z vlastních zásob zhotovitele nebo objednatele nebo výzisku) mechanizací o nosnosti přes 3,5 t sypanin (kameniva, písku, suti, dlažebních kostek, atd.) do 30 km | t | 9.828
9902201000 | Doprava obousměrná (např. dodávek z vlastních zásob zhotovitele nebo objednatele nebo výzisku) mechanizací o nosnosti přes 3,5 t objemnějšího kusového materiálu (prefabrikátů, stožárů, výhybek, rozvaděčů, vybouraných hmot atd.) do 250 km | t | 23.184
5963101003 | Přejezd celopryžový pro zatížené komunikace se závěrnou zídkou tv. T | m | 16.8
5963152000 | Asfaltová zálivka pro trhliny a spáry | kg | 16.8
5964161030 | Beton lehce zhutnitelný C 25/30;XF1 vyhovuje i XD1-2,XA1,XC3 F5 2 470 2 989 | m3 | 8.4
O5/ Č51 | Podbití a následné propracování po opravě MO
GPK_51 | Oprava polohy koleje nad propustky - stavba SMT | km | 0.27
| Oprava PPK nad propustky km 13,105 , km 13,865, km 14,009, km 18,696 a mostem km 18,667 |  | 0
| km 13,105 |  | 0
| "1. a 2.SK započtěno v O21 "0 |  | 0
| "vlečka Lybar "0,050 |  | 0.05
| km 13,865 |  | 0
| "Úpořiny - Radejčín "0,050 |  | 0.05
| "1.SK započteno v O14 "0,000 |  | 0
| "2.SK "0,050 |  | 0.05
| km 14,009 |  | 0
| "1.SK od KV26 "0,080 |  | 0.08
| "2.SK od KV 27 "0,040 |  | 0.04
| km 18,696 a km 18,667 |  | 0
| 1. a 2.SK mezi výhybkami bez přejezdu "2*0,008 |  | 0
GPK_51 | Součet |  | 0.27
Použití figury:
5909032020 | Přesná úprava GPK koleje směrové a výškové uspořádání pražce betonové | km | 0.27
5909030020 | Následná úprava GPK koleje směrové a výškové uspořádání pražce betonové | km | 0.27
GPKV_51 | Propracování výhybek nad mostními objekty | m | 124.625
| Oprava PPK nad propustky km 13,105 , km 13,865, km 14,009, km 18,696 a mostem km 18,667 |  | 0
| km 13,105 |  | 0
| "srdcovková část výh.1 "49,85/2 |  | 24.925
| "km 13,865 "0 |  | 0
| "km 14,009 "0 |  | 0
| km 18,696 a km 18,667 |  | 0
| " výměnová část výhybek 3,4,5,6 "4*49,85/2 |  | 99.7
GPKV_51 | Součet |  | 124.625
Použití figury:
5909042010 | Přesná úprava GPK výhybky směrové a výškové uspořádání pražce dřevěné nebo ocelové | m | 124.625
5909040020 | Následná úprava GPK výhybky směrové a výškové uspořádání pražce betonové | m | 124.625
Štěrk_51 | Štěrk na doplněné při následném propracování | t | 100
| "Doprava štěrku a drti z kamenolomu ( uvažováno auty Zabrušany nebo vlakem Bílina ) 2 vozy "2*50 |  | 100
Štěrk_51 | Součet |  | 100
Použití figury:
9902100200 | Doprava obousměrná (např. dodávek z vlastních zásob zhotovitele nebo objednatele nebo výzisku) mechanizací o nosnosti přes 3,5 t sypanin (kameniva, písku, suti, dlažebních kostek, atd.) do 20 km | t | 100
5905105030 | Doplnění KL kamenivem souvisle strojně v koleji | m3 | 31.25
5905105040 | Doplnění KL kamenivem souvisle strojně ve výhybce | m3 | 31.25
5955101000 | Kamenivo drcené štěrk frakce 31,5/63 třídy BI | t | 100
O8/ Č81 | VRN
PPK |  | km | 1.25
| "1.kolej 13,050-14,050 "1,000 |  | 1
| "2.kolej 13,050-13,200 "0,250 |  | 0.25
PPK | Součet |  | 1.25
Projekt_81 | Rozsah projektované koleje a výhybek | km | 1.766
| "1.kolej 13,0-14,1 "1,100 |  | 1.1
| "2.kolej 13,0-13,25 "0,250 |  | 0.25
| "Výh.2,3ab,6ab,8ab "0,383240-2*0,100 |  | 0.183
| "výh.7ab,8ab,19ab "3*0,080-0,040 |  | 0.2
| "výh.25,26 "2*(0,04985-0,0332) |  | 0.033
Projekt_81 | Součet |  | 1.766
Použití figury:
023113011 | Projektové práce Technický projekt zajištění PPK s optimalizací nivelety/osy koleje trať dvoukolejná | km | 1.766
023121001 | Projektové práce Projektová dokumentace - přípravné práce Zjednodušený projekt opravy koleje | km | 1.766
033131001 | Provozní vlivy Organizační zajištění prací při zřizování a udržování BK kolejí a výhybek | m | 3532