## formulář 5 -pol.rozp
FORMULÁŘ 5 | [6 empty] | majitel HIM: | SŽDC |  | 0 |  | m | 1 | 0 | majitel, cena |  | SŽDC | ČD | OSTATNÍ
|  | ROZPOČET | [7 empty] | Cena za objekt [Kč] |  | mj dle JKSO | počet mj | objektový ukazatel
Název stavby : |  | Modernizace ŽST Cheb | [5 empty] | Číslo stavby | 5413510003 | [5 empty] | hlavičky stavby
Název PS,SO : |  | VÝTAH NA NÁSTUPIŠTĚ č.3 (technologie) | Zatřídění objektu : (JKSO, JKPOV) | doplňte JKSO |  |  |  | Číslo PS,SO | PS 40-12 | [5 empty] | hlavičky objektu |  | doplňte název PS - SO:doplňte JKSO
Datum zpracování : | [7 empty] | Datum aktualizace : | [6 empty] | hlavičky datumů |  | 34
Poř. | [6 empty] | C E N A |  |  |  | typ řádku | kód datové základny | Technická specifikace | Výkaz výměr | nadpisy sloupců |  | 22
číslo | Číslo |  | měrná |  | jednotková | Celková | dodávky |  | montáže | [5 empty] | nadpisy sloupců
pol. | položky | Název položky | jednotka | množství | hmotnost | hmotnost | jednotková | celkem | jednotková | celkem |  |  |  |  | nadpisy sloupců
| 1 | 2 | 3 | 4 | 5 | 6 | 7 | 8 | 9 | 10 | 12 | 13 | 14 | 15 | nadpisy sloupců
řádek s filtry
Díl: | 93 | Dokonč. konstr. a práce | [8 empty] | SD
1 | 93000R | Stavební přípomoce pro výtah dodávka a montáž (montážní háky, montážní lešení, přívod energie atd) | hod | 72 |  | 0 |  | 0 |  | 0 | R | SKUT | 1. Položka obsahuje: – veškeré práce a materiál obsažený v názvu položky (montážní háky, montážní lešení, přívod energie a pro ně patřičné zednické výpomoce - rýhy,průrazy,zazdívky atd) 2. Položka neobsahuje: X 3. Způsob měření: Měří se hodiny vč.potřebného materiálu | 1: 72,000; Viz výpočet výměr
S | Celkem za 93 | Dokonč. konstr. a práce |  |  |  | 0 |  | 0 |  | 0
Díl: | 33-M | Montáže dopravních zařízení | [8 empty] | SD
2 | 33000R | Bezstrojový osobní výtah GeN2 (2/2 stanice průchozí, 1020 kg, 1m/s zdvih 4255 kg) | kpl | 1 |  | 0 |  | 0 |  | 0 | R | SKUT | 1. Položka obsahuje: – veškeré práce a materiál obsažený v názvu položky 2. Položka neobsahuje: X 3. Způsob měření: Měří se kompletní dodávka a montáž technologie výtahu | 1: 1,000; Viz výpočet výměr
S | Celkem za 33-M | Montáže dopravních zařízení |  |  |  | 0 |  | 0 |  | 0
Díl: | 0 | VŠEOBECNÉ KONSTRUKCE A PRÁCE | [8 empty] | SD
3 | 03100 | ZAŘÍZENÍ STAVENIŠTĚ - ZŘÍZENÍ, PROVOZ, DEMONTÁŽ | KPL KČ | 1 |  | 0 |  | 0 |  | 0 | P | OTSKP_SPK16 | zahrnuje objednatelem povolené náklady na pořízení (event. pronájem), provozování, udržování a likvidaci zhotovitelova zařízení | 1: 1,000; Poměrná část ze ZRN |  | 47
4 | 02960 | OSTATNÍ POŽADAVKY - ODBORNÝ DOZOR | KPL KČ | 1 |  | 0 |  | 0 |  | 0 | P | OTSKP_SPK16 | zahrnuje veškeré náklady spojené s objednatelem požadovaným dozorem | 1: 1,000; Poměrná část ze ZRN |  | 33
S | Celkem za 0 | VŠEOBECNÉ KONSTRUKCE A PRÁCE |  |  |  | 0 |  | 0 |  | 0
Note on A7: § 6a
Note on B7: § 6b 1.část
Note on C2: § 3
Note on C7: § 6c 1.část
Note on D4: § 2 v případě jiné klasifikace upravit údaj v závorce, např. (CZ-CC)
Note on D7: § 6d
Note on E7: § 6e
Note on N6: § 6b 2.část
Note on O6: § 6c 2.část
Note on P6: § 6f § 7
Note on U2: jiri.zakravsky: tools PSSOzzzzzz propertites Protection Lock "2*4"
Součet za Díl
Zaokrouhlit množství