TS |  |  |  | Položka obsahuje všechny náklady na montáž a materiál dodaného zařízení protikorozně ošetřeného podle TKP se všemi pomocnými doplňujícími součástmi a pracemi s použitím mechanizmů.Cena položky je vč. Ostatních rozpočtových nákladů

## SO 03-15-01
SŽDC05 |  |  |  | Soupis prací objektu | [10 empty] | 3
3
S | Stavba: | 5623120005 |  | Brno-Maloměřice St.6 - Adamov,BC DSP | [6 empty] | D.2.2.1 |  | Aspe | 0,00 | 2
O | Objekt: | D.2.2.1 |  | Pozemní objekty budov | [9 empty] | 15,00 | 2
Typ | Poř. číslo | Kód položky | Varianta | Název položky | MJ | Množství | Jednotková hmotnost | Celková hmotnost |  |  | Jednotková cena |  | Cenové soustavy | 21,00 | 2
Dodávka
[9 empty] | Jednotková | Celkem | Jednotková | Celkem |  |  |  | Počet položek s nulovou cenou
O1 |  | SO 03-15-01 |  | Odb. Svitava, technologická budova
O2 |  | SO 03-15-01 A |  | Odb. Svitava, technologická budova
SD |  | 2 |  | Zakládání
P | 25 | 274313611 |  | Základové pásy z betonu tř. C 16/20 | M3 | 0.675 | 2.2563 |  |  |  | 0 |  | CS ÚRS 2020 02 |  | 2
PP |  |  |  | Základy z betonu prostého pasy betonu kamenem neprokládaného tř. C 16/20
VV |  |  |  | 1.5*0.25*0.9*2=0.675 [A]
TS |  |  |  | 1. V ceně příplatku -5911 jsou započteny náklady na technologické opatření a na ztíženou betonáž pod hladinou pažící bentonitové suspenze a na průběžné odčerpání suspenze s přepouštěním na určené místo do 20 m, popř. do vany nebo do kalové cisterny k odvozu. Odvoz se oceňuje cenami katalogu 800-2 Zvláštní zakládání objektů. 2. Hloubení s použitím bentonitové suspenze se oceňuje katalogem 800-1 Zemní práce. Bednění se neoceňuje.
P | 26 | 274351121 |  | Zřízení bednění základových pasů rovného | M2 | 6.3 | 0.00269 |  |  |  | 0 |  | CS ÚRS 2020 02 |  | 2
PP |  |  |  | Bednění základů pasů rovné zřízení
VV |  |  |  | (1.5+0.25)*2*0.9*2=6.300 [A]
TS |  |  |  | 1. Ceny jsou určeny pro bednění ve volném prostranství, ve volných nebo zapažených jamách, rýhách a šachtách. 2. Kruhové nebo obloukové bednění poloměru do 1 m se oceňuje individuálně.
P | 27 | 274351122 |  | Odstranění bednění základových pasů rovného | M2 | 6.3 | 0 |  |  |  | 0 |  | CS ÚRS 2020 02 |  | 2
PP |  |  |  | Bednění základů pasů rovné odstranění
VV |  |  |  | 6.3=6.300 [A]
TS |  |  |  | 1. Ceny jsou určeny pro bednění ve volném prostranství, ve volných nebo zapažených jamách, rýhách a šachtách. 2. Kruhové nebo obloukové bednění poloměru do 1 m se oceňuje individuálně.
SD |  | 3 |  | Svislé a kompletní konstrukce
P | 73 | R59311454 |  | D+M technologického objektu vč. dopravy, montáže, jeřábu a přesunu hmot | KUS | 1 | 3.78 |  |  |  | 0 |  | [bez vazby na CS] |  | 2
PP |  |  |  | D+M technologického objektu vč. dopravy, montáže, jeřábu a přesunu hmot
VV |  |  |  | 1=1.000 [A]
TS
SD |  | 46-M |  | Zemní práce při extr.mont.pracích
P | 30 | 34573002R |  | Dodávka tělesa kabelovodu z polyethylenu (HDPE), multikanál, 9x otvor, ohybový, vodotěsné provedení se sníženou hořlavostí vč. spojovacích prvků a doplňků (dle | KUS | 8 | 0.007 |  |  |  | 0 |  | [bez vazby na CS] |  | 2
PP |  |  |  | Dodávka tělesa kabelovodu z polyethylenu (HDPE), multikanál, 9x otvor, ohybový, vodotěsné provedení se sníženou hořlavostí vč. spojovacích prvků a doplňků (dle PD) a přesunu hmot
VV |  |  |  | 8=8.000 [A]
TS
P | 31 | 34573R2 |  | D+M 9-otvorový adaptér vč. doplňků (dle PD) | M | 2 | 0.02 |  |  |  | 0 |  | [bez vazby na CS] |  | 2
PP |  |  |  | Dodávka multikanál z polyethylenu (HDPE) 9W-42, vč.tvarovek,adaptérů, těsnení spojů (2*těsnění+ 8 svorek) a přesunu hmot.
VV |  |  |  | 2=2.000 [A]
TS
P | 32 | 34573R3 |  | D+M těleso kabelovodu z polyethylenu (HDPE), multikanál, 9x otvor, vodotěsné provedení se sníženou hořlavostí vč. spojovacích prvků a doplňků (dle PD) a přesunu | M | 8 | 0.02 |  |  |  | 0 |  | [bez vazby na CS] |  | 2
PP |  |  |  | D+M těleso kabelovodu z polyethylenu (HDPE), multikanál, 9x otvor, vodotěsné provedení se sníženou hořlavostí vč. spojovacích prvků a doplňků (dle PD) a přesunu hmot
VV |  |  |  | 8=8.000 [A]
TS
P | 38 | 460510323 |  | Multikanály plastové do rýhy s obetonováním bez výkopových prací 9-cestné | M | 16 | 0.38428 |  |  |  | 0 |  | CS ÚRS 2020 02 |  | 2
PP |  |  |  | Kabelové prostupy, kanály a multikanály multikanály plastové včetně osazení, utěsnění a spojování do rýhy, bez výkopových prací s obetonováním 9-cestné
VV |  |  |  | ' obetonování v prostupu základovými konstrukcemi' 8+8=16.000 [A] Celkem: 16=16.000 [B]
TS |  |  |  | 1. Vcenách -0004 až -0156 nejsou obsaženy náklady na dodávku trub. Tato dodávka se oceňuje ve specifikaci. 2. Vcenách -0258 až -0274 nejsou obsaženy náklady na dodávku žlabů. Tato dodávka se oceňuje ve specifikaci. 3. Vcenách -0301 až -0353 nejsou obsaženy náklady na dodávku multikanálů. Tato dodávka se oceňuje ve specifikaci.
P | 71 | R34573019 |  | D+M ucpávky chrániček proti tlakové vodě vč. doplňků (dle PD) | KUS | 36 | 0.0002 |  |  |  | 0 |  | [bez vazby na CS] |  | 2
PP |  |  |  | D+M ucpávky chrániček proti tlakové vodě vč. doplňků (dle PD)
VV |  |  |  | 36=36.000 [A]
TS
P | 72 | R34573020 |  | D+M požární ucpávky EI 60DP1 (dle PD) | KUS | 18 | 0.0002 |  |  |  | 0 |  | [bez vazby na CS] |  | 2
PP |  |  |  | D+M požární ucpávky EI 60DP1 (dle PD)
VV |  |  |  | 18=18.000 [A]
TS
SD |  | 6 |  | Úpravy povrchů, podlahy a osazování výplní
P | 41 | 637211122 |  | Okapový chodník z betonových dlaždic tl 60 mm kladených do písku se zalitím spár MC | M2 | 3 | 0.28362 |  |  |  | 0 |  | CS ÚRS 2020 02 |  | 2
PP |  |  |  | Okapový chodník z dlaždic betonových se zalitím spár cementovou maltou do písku, tl. dlaždic 60 mm
VV |  |  |  | 2.0*1.5=3.000 [A]
TS
SD |  | 711 |  | Izolace proti vodě, vlhkosti a plynům
P | 40 | 62855002 |  | pás asfaltový natavitelný modifikovaný SBS tl 5,0mm s vložkou z polyesterové rohože a spalitelnou PE fólií nebo jemnozrnným minerálním posypem na horním povrchu | M2 | 6.624 | 0.0064 |  |  |  | 0 |  | CS ÚRS 2020 02 |  | 2
PP |  |  |  | pás asfaltový natavitelný modifikovaný SBS tl 5,0mm s vložkou z polyesterové rohože a spalitelnou PE fólií nebo jemnozrnným minerálním posypem na horním povrchu
VV |  |  |  | 4.8*1.2=5.760 [A] 5.76 * 1.15Koeficient množství=6.624 [B]
TS
P | 43 | 711142559 |  | Provedení izolace proti zemní vlhkosti pásy přitavením svislé NAIP | M2 | 4.8 | 0.0004 |  |  |  | 0 |  | CS ÚRS 2020 02 |  | 2
PP |  |  |  | Provedení izolace proti zemní vlhkosti pásy přitavením NAIP na ploše svislé S
VV |  |  |  | kotvení rampy (0.4+0.4)*0.5*12=4.800 [A] Celkem: 4.8=4.800 [B]
TS |  |  |  | 1. Izolace plochy jednotlivě do 10 m2 se oceňují skladebně cenou příslušné izolace a cenou 711 19-9097 Příplatek za plochu do 10 m2.
P | 45 | 712R |  | D+M utěsnění prostupů pod terénem chemicky tekutou izolací se systémovou výztužnou síťkou. kompletní provedení vč. přípravy podkladu, ochranz nopovou fólií a p | M2 | 3 | 0 |  |  |  | 0 |  | [bez vazby na CS] |  | 2
PP |  |  |  | D+M hydroizolačního nátěru na bázi krystalizace betonu.
VV |  |  |  | 1.5*2.0=3.000 [A]
TS
P | 65 | 998711102 |  | Přesun hmot tonážní pro izolace proti vodě, vlhkosti a plynům v objektech výšky do 12 m | T | 0.009 | 0 |  |  |  | 0 |  | CS ÚRS 2020 02 |  | 2
PP |  |  |  | Přesun hmot pro izolace proti vodě, vlhkosti a plynům stanovený z hmotnosti přesunovaného materiálu vodorovná dopravní vzdálenost do 50 m v objektech výšky přes 6 do 12 m
VV
TS |  |  |  | 1. Ceny pro přesun hmot stanovený zhmotnosti přesunovaného materiálu se používají tehdy, pokud je možné určit hmotnost za celý stavební díl. Do této hmotnosti se započítává i hmotnost materiálů oceňovaných ve specifikaci. 2. Pokud nelze jednoznačně stanovit hmotnost přesunovaných materiálů, lze pro výpočet přesunu hmot použít orientačně procentní sazbu. Touto sazbou se vynásobí rozpočtové náklady za celý stavební díl včetně nákladů na materiál ve specifikacích. 3. Příplatek kcenám -1181 pro přesun prováděný bez použití mechanizace, tj. za ztížených podmínek, lze použít pouze pro hmotnost materiálu, která se tímto způsobem skutečně přemísťuje.
SD |  | 741 |  | Elektroinstalace - silnoproud
P | 34 | 35442062 |  | pás zemnící 30x4mm FeZn | KG | 238.095 | 0.001 |  |  |  | 0 |  | CS ÚRS 2020 02 |  | 2
PP |  |  |  | pás zemnící 30x4mm FeZn
VV |  |  |  | 250/1.05=238.095 [A]
TS
P | 46 | 741410001 |  | Montáž vodič uzemňovací pásek D do 120 mm2 na povrchu | M | 250 | 0 |  |  |  | 0 |  | CS ÚRS 2020 02 |  | 2
PP |  |  |  | Montáž uzemňovacího vedení s upevněním, propojením a připojením pomocí svorek na povrchu pásku průřezu do 120 mm2
VV |  |  |  | 250.0=250.000 [A]
TS
P | 48 | 741C01 |  | Křížová svorka bez středové destičky - pásek/pásek | KS | 80 | 0 |  |  |  | 0 |  | [bez vazby na CS] |  | 2
PP |  |  |  | dle PD
VV |  |  |  | 80=80.000 [A]
TS
P | 49 | 741C02 |  | Univerzální svorka pro spojování FeZn drátů do d=10 mm | KS | 5 | 0 |  |  |  | 0 |  | [bez vazby na CS] |  | 2
PP |  |  |  | dle PD
VV |  |  |  | 5=5.000 [A]
TS
P | 50 | 741C05 |  | Izolace zemniče páskou PLU a asfaltovým nátěrem | M2 | 10 | 0 |  |  |  | 0 |  | [bez vazby na CS] |  | 2
PP |  |  |  | dle PD
VV |  |  |  | 10=10.000 [A]
TS
SD |  | 767 |  | Konstrukce zámečnické
P | 66 | 998767102 |  | Přesun hmot tonážní pro zámečnické konstrukce v objektech v do 12 m | T | 5.472 | 0 |  |  |  | 0 |  | CS ÚRS 2020 02 |  | 2
PP |  |  |  | Přesun hmot pro zámečnické konstrukce stanovený z hmotnosti přesunovaného materiálu vodorovná dopravní vzdálenost do 50 m v objektech výšky přes 6 do 12 m
VV
TS |  |  |  | 1. Ceny pro přesun hmot stanovený zhmotnosti přesunovaného materiálu se používají tehdy, pokud je možné určit hmotnost za celý stavební díl. Do této hmotnosti se započítává i hmotnost materiálů oceňovaných ve specifikaci. 2. Pokud nelze jednoznačně stanovit hmotnost přesunovaných materiálů, lze pro výpočet přesunu hmot použít orientačně procentní sazbu. Touto sazbou se vynásobí rozpočtové náklady za celý stavební díl včetně nákladů na materiál ve specifikacích. 3. Příplatek kcenám -7181 pro přesun prováděný bez použití mechanizace, tj. za ztížených podmínek, lze použít pouze pro hmotnost materiálu, která se tímto způsobem skutečně přemísťuje.
P | 69 | R13010352 |  | Dodávka ocelového materiálu rampy vč. kotvení a zábradlí viz. PD | T | 4.906 | 1 |  |  |  | 0 |  | [bez vazby na CS] |  | 2
PP |  |  |  | Dodávka ocelového materiálu rampy dle PD
VV |  |  |  | 4906*0.001=4.906 [A]
TS
P | 70 | R13010353 |  | D+M zábradlí mostní s vodorovnými madly vč. kabelových žlabů, PÚ a kotvení viz. PD | T | 0.321 | 1 |  |  |  | 0 |  | [bez vazby na CS] |  | 2
PP |  |  |  | D+M zábradlí mostní s vodorovnými madly vč. kabelových žlabů, PÚ a kotvení viz. PD
VV |  |  |  | 321.35*0.001=0.321 [A]
TS
P | 74 | R767995117 |  | Montáž atypických zámečnických konstrukcí hmotnosti do 500 kg vč. kotvení | KG | 4906 | 5e-05 |  |  |  | 0 |  | [bez vazby na CS] |  | 2
PP |  |  |  | Montáž ostatních atypických zámečnických konstrukcí hmotnosti přes 250 do 500 kg
VV |  |  |  | rampa 3681+1225=4 906.000 [A]
TS |  |  |  | 1. Určení cen se řídí hmotností jednotlivě montovaného dílu konstrukce.
SD |  | 783 |  | Dokončovací práce - nátěry
P | 75 | R783314201 |  | Protikorozní nátěr do vnějšího prostředí (stupeň C2) | M2 | 156.992 | 0.00017 |  |  |  | 0 |  | [bez vazby na CS] |  | 2
PP |  |  |  | Protikorozní nátěr do vnějšího prostředí (stupeň C2) dle PD
VV |  |  |  | 4906*0.032=156.992 [A]
TS
P | 76 | R783937163 |  | Krycí dvojnásobný epoxidový rozpouštědlový nátěr betonu | M2 | 21.168 | 0.00066 |  |  |  | 0 |  | [bez vazby na CS] |  | 2
PP |  |  |  | Krycí (uzavírací) nátěr betonových podlah dvojnásobný epoxidový rozpouštědlový
VV |  |  |  | (1.46+0.7)*2*4.9=21.168 [A]
TS
P | 77 | R786110100 |  | Konstrukce ocelové odmašťovaní | M2 | 156.992 | 0.00017 |  |  |  | 0 |  | [bez vazby na CS] |  | 2
PP |  |  |  | Konstrukce ocelové odmašťovaní
VV |  |  |  | 4906*0.032=156.992 [A]
TS
P | 78 | R786110101 |  | Žárové zinkování ponorem | KG | 4906 | 0.00017 |  |  |  | 0 |  | [bez vazby na CS] |  | 2
PP |  |  |  | Žárové zinkování ponorem
VV |  |  |  | 4906=4 906.000 [A]
TS
SD |  | 8 |  | Trubní vedení
P | 33 | 352368211 |  | Výztuž horní části stok otevřený výkop ze svařovaných sítí Kari | T | 0.18 | 1.0628 |  |  |  | 0 |  | CS ÚRS 2020 02 |  | 2
PP |  |  |  | Výztuž části stok horní v otevřeném výkopu ze svařovaných sítí z drátů typu Kari
VV |  |  |  | 100x100 tl. 0,6 4.51*40*0.001=0.180 [A]
TS
P | 54 | 899623161 |  | Obetonování potrubí nebo zdiva stok betonem prostým tř. C 20/25 v otevřeném výkopu | M3 | 4.541 | 2.4533 |  |  |  | 0 |  | CS ÚRS 2020 02 |  | 2
PP |  |  |  | Obetonování potrubí nebo zdiva stok betonem prostým v otevřeném výkopu, beton tř. C 20/25
VV |  |  |  | 1.46*4.9*0.7-(0.4*0.4*2)*1.46=4.541 [A]
TS |  |  |  | 1. Obetonování zdiva stok ve štole se oceňuje cenami souboru cen 359 31-02 Výplň za rubem cihelného zdiva stok části A 03 tohoto katalogu.
P | 55 | 899640111 |  | Bednění pro obetonování plastových šachet hranatých otevřený výkop | M2 | 21.168 | 0.00402 |  |  |  | 0 |  | CS ÚRS 2020 02 |  | 2
PP |  |  |  | Bednění pro obetonování plastových šachet v otevřeném výkopu hranatých
VV |  |  |  | (1.46+0.7)*2*4.9=21.168 [A]
TS
P | 56 | 899643111 |  | Bednění pro obetonování potrubí otevřený výkop | M2 | 21.168 | 0.00402 |  |  |  | 0 |  | CS ÚRS 2020 02 |  | 2
PP |  |  |  | Bednění pro obetonování potrubí v otevřeném výkopu
VV |  |  |  | 21.168=21.168 [A]
TS
SD |  | 9 |  | Ostatní konstrukce a práce-bourání
P | 39 | 59217016 |  | obrubník betonový chodníkový 1000x80x250mm | M | 6.226 | 0.045 |  |  |  | 0 |  | CS ÚRS 2020 02 |  | 2
PP |  |  |  | obrubník betonový chodníkový 1000x80x250mm
VV |  |  |  | 5.66*1.1=6.226 [A]
TS
P | 57 | 916231213 |  | Osazení chodníkového obrubníku betonového stojatého s boční opěrou do lože z betonu prostého | M | 5.66 | 0.1295 |  |  |  | 0 |  | CS ÚRS 2020 02 |  | 2
PP |  |  |  | Osazení chodníkového obrubníku betonového se zřízením lože, s vyplněním a zatřením spár cementovou maltou stojatého s boční opěrou z betonu prostého, do lože z betonu prostého
VV |  |  |  | 2.08*2+1.5=5.660 [A]
TS |  |  |  | 1. V cenách chodníkových obrubníků ležatých i stojatých jsou započteny pro osazení a) do lože z kameniva těženého i náklady na dodání hmot pro lože tl. 80 až 100 mm, b) do lože z betonu prostého i náklady na dodání hmot pro lože tl. 80 až 100 mm; v cenách -1113 a -1213 též náklady na zřízení bočních opěr. 2. Část lože z betonu prostého přesahující tl. 100 mm se oceňuje cenou 916 99-1121 Lože pod obrubníky, krajníky nebo obruby zdlažebních kostek. 3. V cenách nejsou započteny náklady na dodání obrubníků, tyto se oceňují ve specifikaci. 4. Měrná jednotka u příplatků je m délky obrubníku.
P | 59 | 950R003 |  | D+M hasicího přístroje -- viz požární zpráva. | KUS | 4 | 0 |  |  |  | 0 |  | [bez vazby na CS] |  | 2
PP |  |  |  | D+M hasicího přístroje -- viz požární zpráva.
VV |  |  |  | 4=4.000 [A]
TS
P | 60 | 952901114 |  | Vyčištění budov bytové a občanské výstavby při výšce podlaží přes 4 m | M2 | 139.49 | 4e-05 |  |  |  | 0 |  | CS ÚRS 2020 02 |  | 2
PP |  |  |  | Vyčištění budov nebo objektů před předáním do užívání budov bytové nebo občanské výstavby, světlé výšky podlaží přes 4 m
VV |  |  |  | 7.0+7.0+15.48+15.48+12.9+15.48+11.35+39.39+1.31+2.01+12.09=139.490 [A]
TS |  |  |  | 1. Cenu -1111 lze použít i pro vyčištění půdy a rovné střechy budov, pokud definitivní úprava umožňuje, aby se ploché střechy používalo jako terasy, nebo tehdy, když je nutno čistit konstrukce na těchto střechách (světlíky, dveře apod.). Do výměry se započítávají jednou třetinou plochy. 2. Střešní plochy hal se světlíky nebo okny se oceňují jako podlaží cenou -1221. 3. Množství měrných jednotek se určuje v m2 půdorysné plochy každého podlaží, dané vnějším obrysem podlaží budovy. Plochy balkonů se přičítají. 4. v ceně -1111 a -1114 jsou započteny náklady na zametení a umytí podlah, dlažeb, obkladů, schodů v místnostech, chodbách a schodištích, vyčištění a umytí oken, dveří s rámy, zárubněmi, umytí a vyčištění jiných zasklených a natíraných ploch a zařizovacích předmětů. 5. V ceně -1221 jsou započteny náklady na zametení podlahy, umytí dlažeb nebo keramických podlah v přilehlých místnostech, chodbách a schodištích, umytí obkladů, schodů, vyčištění a umytí oken a dveří s rámy a zárubněmi, umytí a vyčištění jiných zasklených a natíraných ploch a zařizovacích předmětů. 6. V ceně -1311 jsou započteny náklady na zametení a čištění dlažeb, umytí, vyčištění okenních a dveřních rámů a zařizovacích předmětů. 7. V ceně -1411 jsou započteny náklady na vynesení zbytků stavebního rumu, kropení a 2x zametení podlah, oprášení stěn a výplní otvorů.
P | 61 | 952902121 |  | Čištění budov zametení drsných podlah | M2 | 3 | 0 |  |  |  | 0 |  | CS ÚRS 2020 02 |  | 2
PP |  |  |  | Čištění budov při provádění oprav a udržovacích prací podlah drsných nebo chodníků zametením
VV |  |  |  | 'zpevněná plocha' 3.0=3.000 [A]
TS |  |  |  | 1. Ceny jsou určeny pro oceňování konečného čištění po ukončení oprav a udržovacích prací před předáním do užívání. Do výměry ploch se započítávají i plochy místností, schodišť a chodeb, kterými se přepravuje materiál pro stavební práce. 2. Čištění vnějších ploch tlakovou vodou a tryskáním:pískem se oceňuje cenami souboru cen 629 99 -51 tohoto katalogu. 3. Množství jednotek čištěných ploch: a) se určuje v m2 ploch místností a chodeb nebo jejich částí, kterými se dopravuje materiál nebo jsou používány pro stavební práce b) schodiště se určuje v m2 rozvinuté plochy schodišťových stupňů, c) podest se určuje v m2 půdorysné plochy, d) oken, dveří a vrat vm2 plochy, e) konstrukcí a prvků se určuje v m2 pohledové plochy. 4. Povrch hladký je rovný, nezdrsněný, nezvrásněný (např. linoleum, teraco, hladké dlažby, parkety apod. ). Povrch drsný je nerovný, zdrsněný, zvrásněný (např. betonový potěr, mozaiková dlažba, palubky apod.). 5. Vcenách očištění schodišť jsou započteny náklady na očištění schodišťových stupňů a schodišťového zábradlí. Plocha podest se započítává do plochy podlah. 6. Vcenách čištění oken a balkonových dveří jsou započteny náklady na očištění rámu, parapetu, prahu a kování a očištění a vyleštění skleněné výplně. 7. Vcenách čištění dveří a vrat jsou započteny náklady na očištění rámu, výplně, prahu a kování. 8. Čištění říms (odstraňování smetí, prachu, náletů apod.) se oceňuje individuálně. 9. Odvoz odpadu se ocení položkami odvozu suti ceníku 801-3, hmotnost se stanoví individuálně.
SD |  | 998 |  | Přesun hmot
P | 64 | 998153131 |  | Přesun hmot pro samostatné zdi a valy zděné z cihel, kamene, tvárnic nebo monolitické v do 12 m | T | 7.551 | 0 |  |  |  | 0 |  | CS ÚRS 2020 02 |  | 2
PP |  |  |  | Přesun hmot pro zdi a valy samostatné se svislou nosnou konstrukcí zděnou nebo monolitickou betonovou tyčovou nebo plošnou vodorovná dopravní vzdálenost do 50 m, pro zdi výšky do 12 m
VV
TS
SD |  | HZS |  | Hodinové zúčtovací sazby
P | 79 | RHZS41311 |  | Nehodový jeřáb EDK750 | HOD | 120 | 0 |  |  |  | 0 |  | [bez vazby na CS] |  | 2
PP |  |  |  | Nehodový jeřáb EDK750
VV |  |  |  | 4*30=120.000 [A]
TS
P | 80 | RHZS41312 |  | Nehodový jeřáb EDK750 - jízda k výkonu, vč. použití ŽDC | HOD | 150 | 0 |  |  |  | 0 |  | [bez vazby na CS] |  | 2
PP |  |  |  | Nehodový jeřáb EDK750 - jízda k výkonu, vč. použití ŽDC
VV |  |  |  | 5*30=150.000 [A]
TS
P | 81 | RHZS41313 |  | Nehodový jeřáb EDK750 - čekání na výkon | HOD | 120 | 0 |  |  |  | 0 |  | [bez vazby na CS] |  | 2
PP |  |  |  | RHZS41313
VV |  |  |  | 4*30=120.000 [A]
TS
P | 82 | RHZS41314 |  | Plošinový vůz ( nosnost min. 40 t) - pronájem pro přepravu prefabrikátů na stavbu, vč. použití ŽDC | HOD | 390 | 0 |  |  |  | 0 |  | [bez vazby na CS] |  | 2
PP |  |  |  | Plošinový vůz ( nosnost min. 40 t) - pronájem pro přepravu prefabrikátů na stavbu, vč. použití ŽDC
VV |  |  |  | 13*30=390.000 [A]
TS
P | 83 | RHZS41315 |  | Hnací vozidlo nezávislé trakce, vč. použití ŽDC | HOD | 390 | 0 |  |  |  | 0 |  | [bez vazby na CS] |  | 2
PP |  |  |  | Hnací vozidlo nezávislé trakce, vč. použití ŽDC
VV |  |  |  | 13*30=390.000 [A]
TS
SD |  | Z |  | Operná zed
P | 1 | 015112 |  | POPLATKY ZA LIKVIDACŮ ODPADŮ NEKONTAMINOVANÝCH - 17 05 04 VYTĚŽENÉ ZEMINY A HORNINY - II. TŘÍDA TĚŽITELNOSTI | T | 5846.736 | 0 |  |  |  | 0 |  | [bez vazby na CS] |  | 2
PP |  |  |  | Výměra převzata z položky č. 12110A - 228,056m3 [A] Výměra převzata z položky č. 13183A - 4 412,210m3 [B] (A+B)*0,6 = 60% = 2 784,160m3 [C] C * 2,1 t/m3 = 5 846,736t [D]
VV
TS |  |  |  | 1. Položka obsahuje: – veškeré poplatky provozovateli skládky, recyklační linky nebo jiného zařízení na zpracování nebo likvidaci odpadů související s převzetím, uložením, zpracováním nebo likvidací odpadu 2. Položka neobsahuje: – náklady spojené s dopravou odpadu z místa stavby na místo převzetí provozovatelem skládky, recyklační linky nebo jiného zařízení na zpracování nebo likvidaci odpadů 3. Způsob měření: Tunou se rozumí hmotnost odpadu vytříděného v souladu se zákonem č. 185/2001 Sb., o nakládání s odpady, v platném znění.
P | 2 | 015140 |  | POPLATKY ZA LIKVIDACŮ ODPADŮ NEKONTAMINOVANÝCH - 17 01 01 BETON Z DEMOLIC OBJEKTŮ, ZÁKLADŮ TV | T | 2.5 | 0 |  |  |  | 0 |  | [bez vazby na CS] |  | 2
PP |  |  |  | Výměra množství převzata z položky č. 96616A - 1,000m3 [A] ( A * 2,5 t/m3) = 2,500 t [B]
VV
TS |  |  |  | 1. Položka obsahuje: – veškeré poplatky provozovateli skládky, recyklační linky nebo jiného zařízení na zpracování nebo likvidaci odpadů související s převzetím, uložením, zpracováním nebo likvidací odpadu 2. Položka neobsahuje: – náklady spojené s dopravou odpadu z místa stavby na místo převzetí provozovatelem skládky, recyklační linky nebo jiného zařízení na zpracování nebo likvidaci odpadů 3. Způsob měření: Tunou se rozumí hmotnost odpadu vytříděného v souladu se zákonem č. 185/2001 Sb., o nakládání s odpady, v platném znění.
P | 3 | 015160 |  | POPLATKY ZA LIKVIDACŮ ODPADŮ NEKONTAMINOVANÝCH - 02 01 03 SMÝCENÉ STROMY A KEŘE | T | 15.204 | 0 |  |  |  | 0 |  | [bez vazby na CS] |  | 2
PP |  |  |  | Výměra plochy převzata z položky č. 111208 - 760,188 m2 [A] A * 0,020 t/m2 =15,204 t [B]
VV
TS |  |  |  | 1. Položka obsahuje: – veškeré poplatky provozovateli skládky, recyklační linky nebo jiného zařízení na zpracování nebo likvidaci odpadů související s převzetím, uložením, zpracováním nebo likvidací odpadu 2. Položka neobsahuje: – náklady spojené s dopravou odpadu z místa stavby na místo převzetí provozovatelem skládky, recyklační linky nebo jiného zařízení na zpracování nebo likvidaci odpadů 3. Způsob měření: Tunou se rozumí hmotnost odpadu vytříděného v souladu se zákonem č. 185/2001 Sb., o nakládání s odpady, v platném znění.
P | 4 | 02940 |  | OSTATNÍ POŽADAVKY - VYPRACOVÁNÍ DOKUMENTACE - SMYK. DIL. TRNŮ | KPL | 1 | 0 |  |  |  | 0 |  | [bez vazby na CS] |  | 2
PP |  |  |  | Zhotovitel zpracuje výrobní dokumentaci smykových dilatačních trnů (SDT) včetně jejich detailů s konkrétními materiály (pouzdro, trn), včetně přídavné výztuže dle doporučení výrobce trnu a s vyznačením jejich přesného umístění do dilatační spáry, do výkresu tvaru, do výkresu výztuže. Dále zpracuje technologický předpis (TP) smykových dilatačních trnů (SDT), kde bude především uveden způsob provádění a konkrétní parametry smykových dilatačních trnů či trnu. Výrobní dokumentaci SDT včetně TP SDT předloží v dostatečném časovém předstihu k odsouhlasení zástupci investora případně technickému dozoru investora.
VV
TS |  |  |  | zahrnuje veškeré náklady spojené s objednatelem požadovanými pracemi
P | 5 | 02940 | 1 | OSTATNÍ POŽADAVKY - VYPRACOVÁNÍ DOKUMENTACE - IZOLACE | KPL | 1 | 0 |  |  |  | 0 |  | [bez vazby na CS] |  | 2
PP |  |  |  | Zhotovitel zpracuje výrobní dokumentaci SVI včetně všech detailů s konkrétními materiály a s vyznačením ploch pro aplikaci SVI. Dále zpracuje technologický předpis (TP) SVI. Výrobní dokumentaci SVI včetně TP SVI předloží v dostatečném časovém předstihu k odsouhlasení zástupci investora případně technickému dozoru investora.
VV
TS |  |  |  | zahrnuje veškeré náklady spojené s objednatelem požadovanými pracemi
P | 6 | 111208 |  | ODSTRANĚNÍ KŘOVIN S ODVOZEM DO 20KM | M2 | 760.188 | 0 |  |  |  | 0 |  | [bez vazby na CS] |  | 2
PP |  |  |  | dl (10+33,160+10)m * š (8+5)m * 1,1 (proměnný sklon) =760,188 [A]
VV
TS |  |  |  | odstranění křovin a stromů do průměru 100 mm doprava dřevin na předepsanou vzdálenost spálení na hromadách nebo štěpkování
P | 7 | 11511 |  | ČERPÁNÍ VODY DO 500 L/MIN | HOD | 900 | 0 |  |  |  | 0 |  | [bez vazby na CS] |  | 2
PP |  |  |  | Čerpání podzemní (povrchové) vody nacházející se při povrchových propustných vrstvách, která je přímo závislá na intenzitě dešťových srážek. Bude staženo z plochy do čerpacích jímek cca 4 ks/díl. Bude vykázáno dle skutečného množství, které bude zhotovitel průběžně dopředu předkládat k odsouhlasení zástupci investora případně technickému dozoru investora. Výměra: (3 dil. díly * 50 dnů * 5h/den) * 1,2 (nadměrné množství srážek(intenzita), vyšší počet srážek(četnost)) = 900,000 hod [A]
VV
TS |  |  |  | Položka čerpání vody na povrchu zahrnuje i potrubí, pohotovost záložní čerpací soupravy a zřízení čerpací jímky. Součástí položky je také následná demontáž a likvidace těchto zařízení
P | 8 | 12110A |  | SEJMUTÍ ORNICE NEBO LESNÍ PŮDY - BEZ DOPRAVY | M3 | 228.056 | 0 |  |  |  | 0 |  | [bez vazby na CS] |  | 2
PP |  |  |  | dl (10+33,160+10)m * š (8+5)m * tl 0,3m * 1,1 (proměnný sklon) =228,056m3 [A]
VV
TS |  |  |  | položka zahrnuje sejmutí ornice bez ohledu na tloušťku vrstvy nezahrnuje uložení na trvalou skládku
P | 9 | 12110B |  | SEJMUTÍ ORNICE NEBO LESNÍ PŮDY - DOPRAVA | M3KM | 7981.96 | 0 |  |  |  | 0 |  | [bez vazby na CS] |  | 2
PP |  |  |  | Výměra množství převzata z položky 12110A - 228,056m3 [A] (A * 0,5 = 50% ) * vzd 60km = 6 841,680 m3 [B] Nevhodná ornice pro zpětné použití do svahu žel. náspu a pro "vodorovný" terén (A * 0,5 = 50%) * vzd 10km = 1 140,280m3 [C] Ornice odvezena na zemník kde bude přetříděna pro zpětné použití do svahu žel. náspu do "vodorvného" terénu B+C = 7 981,960m3km [D]
VV
TS |  |  |  | Položka zahrnuje samostatnou dopravu zeminy. Množství se určí jako součin kubatutry [m3] a požadované vzdálenosti [km].
P | 10 | 12583A |  | VYKOPÁVKY ZE ZEMNÍKŮ A SKLÁDEK TŘ. II - BEZ DOPRAVY | M3 | 2320.133 | 0 |  |  |  | 0 |  | [bez vazby na CS] |  | 2
PP |  |  |  | Výměra množství převzata z položky 13183A - 4 412,210m3 [A] (A * 0,5 = 50%) = 2 206,105 m3 [C] Zemina či hornina bude přetříděna dle TKP a ČSN pro zpětné použití do žel. náspu či svahu náspu Výměra množství převzata z položky 12110A - 228,056 m3 [D] (D * 0,5 = 50%) = 114,028 m3 [E] Ornice bude přetříděna dle TKP a ČSN pro zpětné použití do žel. svhu náspu či vodorvného terénu C+E = 2 320,133m3 [F]
VV
TS |  |  |  | položka zahrnuje: - svislá doprava, přemístění, přeložení, manipulace s výkopkem - kompletní provedení vykopávky nezapažené i zapažené - ošetření výkopiště po celou dobu práce v něm vč. klimatických opatření - ztížení vykopávek v blízkosti podzemního vedení, konstrukcí a objektů vč. jejich dočasného zajištění - ztížení pod vodou, v okolí výbušnin, ve stísněných prostorech a pod. - těžení po vrstvách, pásech a po jiných nutných částech (figurách) - čerpání vody vč. čerpacích jímek, potrubí a pohotovostní čerpací soupravy (viz ustanovení k pol. 1151,2) - potřebné snížení hladiny podzemní vody - těžení a rozpojování jednotlivých balvanů - vytahování a nošení výkopku - eventuelně nutné druhotné rozpojení odstřelené horniny - ruční vykopávky, odstranění kořenů a napadávek - pažení, vzepření a rozepření vč. přepažování (vyjma štětových stěn) - úpravu, ochranu a očištění dna, základové spáry, stěn a svahů - udržování výkopiště a jeho ochrana proti vodě - odvedení nebo obvedení vody v okolí výkopiště a ve výkopišti - třídění výkopku - veškeré pomocné konstrukce umožňující provedení vykopávky (příjezdy, sjezdy, nájezdy, lešení, podpěr. konstr., přemostění, zpevněné plochy, zakrytí a pod.) položka nezahrnuje: - práce spojené s otvírkou zemníku
P | 11 | 12583B |  | VYKOPÁVKY ZE ZEMNÍKŮ A SKLÁDEK TŘ. II - DOPRAVA | M3KM | 73024.83 | 0 |  |  |  | 0 |  | [bez vazby na CS] |  | 2
PP |  |  |  | Pokud se prokáže že zemina či hornina (ornice) je nevhodná pro zpětné použití do žel. náspu tak bude odvezena na skládku ve vzd. 30km (60km) jinak bude použita do žel. náspu, který je vev vzd. cca 10km. S ohledem na různé vzdálenosti, tak bude uvažována delší vzdálenost 30km (60km) pro odvoz zeminy či horniny (ornice). Zhotovitel vykáže vzdálenost dle skutečnosti. Výměra: Převzata z položky č. 13183A - 4 412,210m3 [A] (A*0,5 = 50%) m3 *30km = 66 183,150m3km [C] Převzata z položky č. 12110A - 228,056m3 [D] (D*0,5 = 50%)m3 *60km = 6 841,680m3km [E] C + E = 73 024,830 m3km [F]
VV
TS |  |  |  | Položka zahrnuje samostatnou dopravu zeminy. Množství se určí jako součin kubatutry [m3] a požadované vzdálenosti [km].
P | 12 | 13183A |  | HLOUBENÍ JAM ZAPAŽ I NEPAŽ TŘ II - BEZ DOPRAVY | M3 | 4412.21 | 0 |  |  |  | 0 |  | [bez vazby na CS] |  | 2
PP |  |  |  | (dl 41,93m * plocha řezu B-B: 87,69m2 )*1,2 (rozpojitelnost zeminy, odchylky rozměrů) =4 412,210 [A] Pro provázání stávajícího náspu s novým náspem bude vytvořeno zazubení svahu zářezu. Zazubení bude vytvořeno po sobě jdoucími stupni. Stupeň bude o výšce 0,75m a o šířce 0,75m.
VV
TS |  |  |  | položka zahrnuje: - svislá doprava, přemístění, přeložení, manipulace s výkopkem - kompletní provedení vykopávky nezapažené i zapažené - ošetření výkopiště po celou dobu práce v něm vč. klimatických opatření - ztížení vykopávek v blízkosti podzemního vedení, konstrukcí a objektů vč. jejich dočasného zajištění - ztížení pod vodou, v okolí výbušnin, ve stísněných prostorech a pod. - těžení po vrstvách, pásech a po jiných nutných částech (figurách) - čerpání vody vč. čerpacích jímek, potrubí a pohotovostní čerpací soupravy (viz ustanovení k pol. 1151,2) - potřebné snížení hladiny podzemní vody - těžení a rozpojování jednotlivých balvanů - vytahování a nošení výkopku - svahování a přesvah. svahů do konečného tvaru, výměna hornin v podloží a v pláni znehodnocené klimatickými vlivy - eventuelně nutné druhotné rozpojení odstřelené horniny - ruční vykopávky, odstranění kořenů a napadávek - pažení, vzepření a rozepření vč. přepažování (vyjma štětových stěn) - úpravu, ochranu a očištění dna, základové spáry, stěn a svahů - odvedení nebo obvedení vody v okolí výkopiště a ve výkopišti - třídění výkopku - veškeré pomocné konstrukce umožňující provedení vykopávky (příjezdy, sjezdy, nájezdy, lešení, podpěr. konstr., přemostění, zpevněné plochy, zakrytí a pod.) - nezahrnuje uložení zeminy (na skládku, do násypu) ani poplatky za skládku, vykazují se v položce č.0141**
P | 13 | 13183B |  | HLOUBENÍ JAM ZAPAŽ I NEPAŽ TŘ. II - DOPRAVA | M3KM | 70595.36 | 0 |  |  |  | 0 |  | [bez vazby na CS] |  | 2
PP |  |  |  | Výměra množství převzata z položky 13183A - 4 412,210m3 [A] do 10km - zemník, odvoz na skládku 30km (A*0,5 = 50%) * 30km = 66 183,150 m3km [B] uložení na skládku nevhodné zeminy či horniny pro zpětné uložení do náspu či svahu náspu dle TKP a ČSN (A*0,5 = 50%) * 10km = 22 061,050 m3km [C] uložení do zemníku pouze vhodnou zeminu či horninu pro zpětné uložení do náspu dle TKP a ČSN A+B=70 595,360 m3km [D]
VV
TS |  |  |  | Položka zahrnuje samostatnou dopravu zeminy. Množství se určí jako součin kubatutry [m3] a požadované vzdálenosti [km].
P | 14 | 17120 |  | ULOŽENÍ SYPANINY DO NÁSYPŮ A NA SKLÁDKY BEZ ZHUTNĚNÍ | M3 | 4640.266 | 0 |  |  |  | 0 |  | [bez vazby na CS] |  | 2
PP |  |  |  | Výměra převzata z položky č. 12110A - 228,056 m3 [A] Výměra převzata z položky č. 13183A - 4 412,210 m3 [B] Celkeme: A+B = 4 640,266 m3 [C]
VV
TS |  |  |  | položka zahrnuje: - kompletní provedení zemní konstrukce do předepsaného tvaru - ošetření úložiště po celou dobu práce v něm vč. klimatických opatření - ztížení v okolí vedení, konstrukcí a objektů a jejich dočasné zajištění - ztížení provádění ve ztížených podmínkách a stísněných prostorech - ztížené ukládání sypaniny pod vodu - ukládání po vrstvách a po jiných nutných částech (figurách) vč. dosypávek - spouštění a nošení materiálu - úprava, očištění a ochrana podloží a svahů - svahování, uzavírání povrchů svahů - udržování úložiště a jeho ochrana proti vodě - odvedení nebo obvedení vody v okolí úložiště a v úložišti - veškeré pomocné konstrukce umožňující provedení zemní konstrukce (příjezdy, sjezdy, nájezdy, lešení, podpěrné konstrukce, přemostění, zpevněné plochy, zakrytí a pod.)
P | 15 | 17130 |  | ULOŽENÍ SYPANINY DO NÁSYPŮ V AKTIVNÍ ZÓNĚ SE ZHUTNĚNÍM | M3 | 2320.133 | 0 |  |  |  | 0 |  | [bez vazby na CS] |  | 2
PP |  |  |  | Výměra převzata z položky č. 12583A. Zhutnitelnost 103%PS po vrstvách o max tl. 300mm.
VV
TS |  |  |  | položka zahrnuje: - kompletní provedení zemní konstrukce vč. výběru vhodného materiálu - úprava ukládaného materiálu vlhčením, tříděním, promícháním nebo vysoušením, příp. jiné úpravy za účelem zlepšení jeho mech. vlastností - hutnění i různé míry hutnění - ošetření úložiště po celou dobu práce v něm vč. klimatických opatření - ztížení v okolí vedení, konstrukcí a objektů a jejich dočasné zajištění - ztížení provádění vč. hutnění ve ztížených podmínkách a stísněných prostorech - ztížené ukládání sypaniny pod vodu - ukládání po vrstvách a po jiných nutných částech (figurách) vč. dosypávek - spouštění a nošení materiálu - výměna částí zemní konstrukce znehodnocené klimatickými vlivy - ruční hutnění a výplň jam a prohlubní v podloží - úprava, očištění, ochrana a zhutnění podloží - svahování, hutnění a uzavírání povrchů svahů - zřízení lavic na svazích - udržování úložiště a jeho ochrana proti vodě - odvedení nebo obvedení vody v okolí úložiště a v úložišti - veškeré pomocné konstrukce umožňující provedení zemní konstrukce (příjezdy, sjezdy, nájezdy, lešení, podpěrné konstrukce, přemostění, zpevněné plochy, zakrytí a pod.)
P | 16 | 18120 |  | ÚPRAVA PLÁNĚ SE ZHUTNĚNÍM V HORNINĚ TŘ. II | M2 | 486.881 | 0 |  |  |  | 0 |  | [bez vazby na CS] |  | 2
PP |  |  |  | Před hutněním budou provedeny statické zatěžovací zkoušky v počtu 6ks/dil cel. * 3 dil cel. = 18ks + 2ks zkoušky kontrolní případně pro anomálie = 20ks zkoušek (viz položka č. 27152) a na základě výsledků ze zkoušek bude rozhodnuto zda se zhutněním základové spáry dosáhne požadovaných parametrů ( min Edef=90MPa; Id=0,9; D 103PS) nebo se provede polštář viz položka 27152. Statické zkoušky budou zhotovitelem oceněny v rámci položky č. 27152. Výměra: ( dl34,36m * š10,9m) * 1,3 (zhutnitelnost, nerovnost povrchu) = 486,881 m2 [A]
VV
TS |  |  |  | položka zahrnuje úpravu pláně včetně vyrovnání výškových rozdílů. Míru zhutnění určuje projekt.
P | 17 | 18223 |  | ROZPROSTŘENÍ ORNICE VE SVAHU V TL DO 0,20M | M2 | 168 | 0 |  |  |  | 0 |  | 2019_OTSKP 2 |  | 2
PP |  |  |  | (dl10m * š14m) *1,2 = 168,000m2 [A]
VV
TS |  |  |  | položka zahrnuje: nutné přemístění ornice z dočasných skládek vzdálených do 50m rozprostření ornice v předepsané tloušťce ve svahu přes 1:5
P | 18 | 18242 |  | ZALOŽENÍ TRÁVNÍKU HYDROOSEVEM NA ORNICI | M2 | 168 | 0 |  |  |  | 0 |  | [bez vazby na CS] |  | 2
PP |  |  |  | ZALOŽENÍ TRÁVNÍKU HYDROOSEVEM NA ORNICI
VV
TS |  |  |  | Zahrnuje dodání předepsané travní směsi, hydroosev na ornici, zalévání, první pokosení, to vše bez ohledu na sklon terénu
P | 19 | 18247 |  | OŠETŘOVÁNÍ TRÁVNÍKU | M2 | 168 | 0 |  |  |  | 0 |  | [bez vazby na CS] |  | 2
PP |  |  |  | OŠETŘOVÁNÍ TRÁVNÍKU
VV
TS |  |  |  | Zahrnuje pokosení se shrabáním, naložení shrabků na dopravní prostředek, s odvozem a se složením, to vše bez ohledu na sklon terénu zahrnuje nutné zalití a hnojení
P | 20 | 21151 |  | SANAČNÍ ŽEBRA Z LOMOVÉHO KAMENE | M3 | 182 | 0 |  |  |  | 0 |  | [bez vazby na CS] |  | 2
PP |  |  |  | Drenážní žebro bude provedeno za rubem zdi. Drenážní žebro bude ričně vyskládano z lomového kamene o frakci cca 100-300mm. Souvisí především s položkou č. 21197 a s položkou č. 21264. Výměra: ( dl ( přesah 1m + dřík 33m +přesah 1m ) * v 4m * š1,0m ) * 1,3 (seskládaní, odchylky od předepsaných rozměrů) =182,000m3 [A]
VV
TS |  |  |  | položka zahrnuje dodávku předepsaného lomového kamene, mimostaveništní a vnitrostaveništní dopravu a jeho uložení není-li v zadávací dokumentaci uvedeno jinak, jedná se o nakupovaný materiál
P | 21 | 21197 |  | OPLÁŠTĚNÍ ODVODŇOVACÍCH ŽEBER Z GEOTEXTILIE | M2 | 501.2 | 0 |  |  |  | 0 |  | [bez vazby na CS] |  | 2
PP |  |  |  | Opláštění drenážního žebra za dříkem žb. zdi. Geotextílie bude s funkcí separační a filtrační, plošná hmotnoct min 520g/m2, při 20kPa propustnost 1l/m/s, velikost průliny 0,1mm, materiál geosíť z HDPE laminována geotextílií z PP. ze předu, z vrchu, ze zadu, ze spodu: (dl(1+33+1)m * obvod (š1m + v 4m + š 1m + v 4 m) ) = 350,000m2 [A] z čela: počet 2ks * (v4m * š1m )=8,000 m2 [B] (A+B)*1,4=501,200 m2 [C]
VV
TS |  |  |  | položka zahrnuje dodávku předepsané geotextilie, mimostaveništní a vnitrostaveništní dopravu a její uložení včetně potřebných přesahů (nezapočítávají se do výměry)
P | 22 | 21264 |  | TRATIVODY KOMPLET Z TRUB Z PLAST HMOT DN DO 200MM | M | 43.108 | 0 |  |  |  | 0 |  | [bez vazby na CS] |  | 2
PP |  |  |  | Za rubem dříku zdi bude trativod DN 200mm tj. v úrovni cca 3m nad úrovní nad základové sparou a bude umístěn ve střechovitém spádu min 5% s vývodem z jedné strany přes zeď (na styku s křídlem mostu) a z druhé strany obejde žb. konstrukci zdi na svah. Trativod bude pouze za rubem dříku zdi a ve zbývajících částech je součástí položky č. 87134 a položky č. 87644. Trativod bude ulože do betonového lože o min tl. 150mm a max. tl. 200mm, lože v šířce 500mm spádované doosy trativodu 10%. Lože bude z betonu C25/30 XF3, XC1 a vyztuženo ocelovou sítí o průměru 4/4mm s oky 100x100mm. Výměra: dl 33,16m * 1,3 (sklon, spojovací materiál) = 43,108 m [A]
VV
TS |  |  |  | Položka platí pro kompletní konstrukce trativodů a zahrnuje zejména: - výkop rýhy předepsaného tvaru v dané třídě těžitelnosti, výplň, zásyp trativodu včetně dopravy, uložení přebytečného materiálu, dodávky předepsaného materiálu pro výplň a zásyp - zřízení spojovací vrstvy - zřízení podkladu a lože trativodu z předepsaného materiálu - dodávka a uložení trativodu předepsaného materiálu a profilu - obsyp trativodu předepsaným materiálem - ukončení trativodu zaústěním do potrubí nebo vodoteče, případně vybudování ukončujícího objektu (kapličky) dle VL - veškerý materiál, výrobky a polotovary, včetně mimostaveništní a vnitrostaveništní dopravy - nezahrnuje opláštění z geotextilie, fólie
P | 23 | 21461F |  | SEPARAČNÍ GEOTEXTILIE DO 600G/M2 | M2 | 1913.036 | 0 |  |  |  | 0 |  | [bez vazby na CS] |  | 2
PP |  |  |  | Separační geotextílie bude na styku nové zásypu s rostlým terénem v přirozeném uložení a dále v místě styku nového materiálu s podkladním betonem žb. zdi, v místě styku nového zásypu s ložem trativodu, v místě styku nového zásypu s konstrukčními vrstvami železničního spodku, v místě styku nového zásypu s konstrukčními vrstvami účelové komunikace či zpevněné plochy vč. "chodníku", v místě styku nového zásypu s ornicí. Výměra: ze předu, ze zadu, ze spodu (dl 34,36m * š. v příčném řezu A-A 36,65m2)=1 259,294m2 [A] čela: (53,58m2 * počet 2ks )=107,160m2 [B] (A+B)m2 * 1,4 (přesah, rozměrové odchylky výkopu) = 1 913,036m2 [C]
VV
TS |  |  |  | Položka zahrnuje: - dodávku předepsané geotextilie - úpravu, očištění a ochranu podkladu - přichycení k podkladu, případně zatížení - úpravy spojů a zajištění okrajů - úpravy pro odvodnění - nutné přesahy - mimostaveništní a vnitrostaveništní dopravu
P | 24 | 27152 |  | POLŠTÁŘE POD ZÁKLADY Z KAMENIVA DRCENÉHO | M3 | 973.762 | 0 |  |  |  | 0 |  | [bez vazby na CS] |  | 2
PP |  |  |  | Zahutnění kameniva do základové spáry (F4 CS tuhý připadně S5 tuhý) a srovnání nerovností do roviny. Drcené kamenivo bude frakce 0-64mm a bude hutněno po vrstvách o max. mocnosti 100mm. Bude dosaženo parametrů min Edef=90MPa; Id=0,9; D 103PS. Deformační modul bude ověřen statickými zatěžovacími zkouškami tj.v počtu min 6ks/dil celek * 3 dil. celky = 18ks zkoušek + 2ks zkoušky jako kontrolní případně pro anomálie = 20ks zkoušek, pokud jinak neurčí geotechnik, geolog investora. Zlepšení podloží se nebude provádět v případě, že budou zajištěny požadované parametry základové spáry tj. min Edef=90MPa; Id=0,9; D 103PS, které budou prokázány zkouškami - cca 20ks. Celekm zkoušek bude provedeno pro parapláň před zhutněním 20ks + pro parapláň po zhutnění 20ks + pro základovou spáru 20ks = 60ks zkoušek. Prokázání požadovaných únosnosti základové spáry tak i parapláně pomocí stických zkoušeki je součástí této položky včetně vyhotovení protokolů a souhrnného vyhodnocení z kterého vyplyne mocnoct polštáře a zhotovitel zohlední zkoušky v ocenění této položky. V předchozím textu uvedené skutečnosti budou předány ve formě závěrečné zprávy zástupci investora případně technickému dozoru investora v dostatečném časovém předstihu k odsouhlasení. Kontrolní zkoušky budou prováděny za účasti TDI, geotechnika investora a firmou odsouhlasenou geotechnikem investora. Výměra: ( dl34,36m * š10,9m * tl2,0m ) * 1,3 (zhutnitelnost, zamáčknutí-zaboření) = 973,762m3 [A]
VV
TS |  |  |  | položka zahrnuje dodávku předepsaného kameniva, mimostaveništní a vnitrostaveništní dopravu a jeho uložení není-li v zadávací dokumentaci uvedeno jinak, jedná se o nakupovaný materiál
P | 28 | 327326 |  | ZDI OPĚRNÉ, ZÁRUBNÍ, NÁBŘEŽNÍ ZE ŽELEZOVÉHO BETONU DO C40/50 | M3 | 579.81 | 0 |  |  |  | 0 |  | [bez vazby na CS] |  | 2
PP |  |  |  | Položka zahrnuje i římsy z důvodu jejich malé celkové délky (viz výkres tvaru) a zhotovitel tuto skutečnost zohlední v ocenění položky výměra viz výkres tvaru 527,10m3 * 1,10 (rozlití, dovolené tolerance, zohlednění tvaru konstrukce) =579,810 [A] Součástí položky jsou povrchové pásy o šířce 300mm pro dilatační a pro pracovní spary. Povrchové pásy budou umístěny před betonáži do bednění. Budou provedeny mimo pohledové betony. Dilatační spára v dl. 31m * 2dil. spáry = cca 62m; Pracovní spára (1spára dříku * 2strany) * dl 32,83m = 65,66m a (3 spáry římse * 1 strana) * dl ((0,41+1,72+0,86+0,35+1,29)+(0,41+0,48+0,41)) m = cca 18m; Celkem 62+18= 80m. Pracovní spáry budou navíc utěsněny cca uprostřed podpovrchovým profilovaným těsněním: dřík 31m + římsa 3ks * ((1,29+2,07)+0,48)= cca 43m
VV
TS |  |  |  | - dodání čerstvého betonu (betonové směsi) požadované kvality, jeho uložení do požadovaného tvaru při jakékoliv hustotě výztuže, konzistenci čerstvého betonu a způsobu hutnění, ošetření a ochranu betonu, - zhotovení nepropustného, mrazuvzdorného betonu a betonu požadované trvanlivosti a vlastností, - užití potřebných přísad a technologií výroby betonu, - zřízení pracovních a dilatačních spar, včetně potřebných úprav, výplně, vložek, opracování, očištění a ošetření, - bednění požadovaných konstr. (i ztracené) s úpravou dle požadované kvality povrchu betonu, včetně odbedňovacích a odskružovacích prostředků, - podpěrné konstr. (skruže) a lešení všech druhů pro bednění, uložení čerstvého betonu, výztuže a doplňkových konstr., vč. požadovaných otvorů, ochranných a bezpečnostních opatření a základů těchto konstrukcí a lešení, - vytvoření kotevních čel, kapes, nálitků, a sedel, - zřízení všech požadovaných otvorů, kapes, výklenků, prostupů, dutin, drážek a pod., vč. ztížení práce a úprav kolem nich, - úpravy pro osazení výztuže, doplňkových konstrukcí a vybavení, - úpravy povrchu pro položení požadované izolace, povlaků a nátěrů, případně vyspravení, - ztížení práce u kabelových a injektážních trubek a ostatních zařízení osazovaných do betonu, - konstrukce betonových kloubů, upevnění kotevních prvků a doplňkových konstrukcí, - nátěry zabraňující soudržnost betonu a bednění, - výplň, těsnění a tmelení spar a spojů, - opatření povrchů betonu izolací proti zemní vlhkosti v částech, kde přijdou do styku se zeminou nebo kamenivem, - případné zřízení spojovací vrstvy u základů, - úpravy pro osazení zařízení ochrany konstrukce proti vlivu bludných proudů
P | 29 | 327365 |  | VÝZTUŽ ZDÍ OPĚRNÝCH, ZÁRUBNÍCH, NÁBŘEŽNÍCH Z OCELI 10505, B500B | T | 55.734 | 0 |  |  |  | 0 |  | [bez vazby na CS] |  | 2
PP |  |  |  | Položka zahrnuje i římsy z důvodu jejich malé celkové délky (viz výkres tvaru) a zhotovitel tuto skutečnost zohlední v ocenění položky Díl (16,259 t+16,087 t+16118 t) * 1,15 (prořez, prostřih) = 18 572,898t [A]
VV
TS |  |  |  | Položka zahrnuje veškerý materiál, výrobky a polotovary, včetně mimostaveništní a vnitrostaveništní dopravy (rovněž přesuny), včetně naložení a složení, případně s uložením - dodání betonářské výztuže v požadované kvalitě, stříhání, řezání, ohýbání a spojování do všech požadovaných tvarů (vč. armakošů) a uložení s požadovaným zajištěním polohy a krytí výztuže betonem, - veškeré svary nebo jiné spoje výztuže, - pomocné konstrukce a práce pro osazení a upevnění výztuže, - zednické výpomoci pro montáž betonářské výztuže, - úpravy výztuže pro osazení doplňkových konstrukcí, - ochranu výztuže do doby jejího zabetonování, - úpravy výztuže pro zřízení železobetonových kloubů, kotevních prvků, závěsných ok a doplňkových konstrukcí, - veškerá opatření pro zajištění soudržnosti výztuže a betonu, - vodivé propojení výztuže, které je součástí ochrany konstrukce proti vlivům bludných proudů, vyvedení do měřících skříní nebo míst pro měření bludných proudů (vlastní měřící skříně se uvádějí položkami SD 74), - povrchovou antikorozní úpravu výztuže, - separaci výztuže, - osazení měřících zařízení a úpravy pro ně, - osazení měřících skříní nebo míst pro měření bludných proudů.
P | 35 | 451324 |  | PODKL A VÝPLŇ VRSTVY ZE ŽELEZOBET DO C25/30 | M3 | 81.336 | 0 |  |  |  | 0 |  | [bez vazby na CS] |  | 2
PP |  |  |  | výměra viz výkres tvaru 67,78m3 * 1,20 (propustnost podloží, nepřesnost rozměru) =81,336m3 [A]
VV
TS |  |  |  | - dodání čerstvého betonu (betonové směsi) požadované kvality, jeho uložení do požadovaného tvaru při jakékoliv hustotě výztuže, konzistenci čerstvého betonu a způsobu hutnění, ošetření a ochranu betonu, - zhotovení nepropustného, mrazuvzdorného betonu a betonu požadované trvanlivosti a vlastností, - užití potřebných přísad a technologií výroby betonu, - zřízení pracovních a dilatačních spar, včetně potřebných úprav, výplně, vložek, opracování, očištění a ošetření, - bednění požadovaných konstr. (i ztracené) s úpravou dle požadované kvality povrchu betonu, včetně odbedňovacích a odskružovacích prostředků, - podpěrné konstr. (skruže) a lešení všech druhů pro bednění, uložení čerstvého betonu, výztuže a doplňkových konstr., vč. požadovaných otvorů, ochranných a bezpečnostních opatření a základů těchto konstrukcí a lešení, - vytvoření kotevních čel, kapes, nálitků, a sedel, - zřízení všech požadovaných otvorů, kapes, výklenků, prostupů, dutin, drážek a pod., vč. ztížení práce a úprav kolem nich, - úpravy pro osazení výztuže, doplňkových konstrukcí a vybavení, - úpravy povrchu pro položení požadované izolace, povlaků a nátěrů, případně vyspravení, - ztížení práce u kabelových a injektážních trubek a ostatních zařízení osazovaných do betonu, - konstrukce betonových kloubů, upevnění kotevních prvků a doplňkových konstrukcí, - nátěry zabraňující soudržnost betonu a bednění, - výplň, těsnění a tmelení spar a spojů, - opatření povrchů betonu izolací proti zemní vlhkosti v částech, kde přijdou do styku se zeminou nebo kamenivem, - případné zřízení spojovací vrstvy u základů, - úpravy pro osazení zařízení ochrany konstrukce proti vlivu bludných proudů
P | 36 | 451365 |  | VÝZTUŽ PODKL VRSTEV Z OCELI 10505, B500B | T | 14.519 | 0 |  |  |  | 0 |  | [bez vazby na CS] |  | 2
PP |  |  |  | Ocelové sítě o DN 4/4mm s oky 100x100mm z oceli B 500B budou umístěny při obou površích. výměra viz výkres tvaru 10,755t * 1,35 (prořez, prostřih, přesah, kozlíky, distanční tělesa) =14,519t [A]
VV
TS |  |  |  | položka zahrnuje: - dodání betonářské výztuže v požadované kvalitě, stříhání, řezání, ohýbání a spojování do všech požadovaných tvarů (vč. armakošů) a uložení s požadovaným zajištěním polohy a krytí výztuže betonem - veškeré svary nebo jiné spoje výztuže - pomocné konstrukce a práce pro osazení a upevnění výztuže - zednické výpomoci pro montáž betonářské výztuže - úpravy výztuže pro osazení doplňkových konstrukcí - ochranu výztuže do doby jejího zabetonování - veškerá opatření pro zajištění soudržnosti výztuže a betonu - vodivé propojení výztuže, které je součástí ochrany konstrukce proti vlivům bludných proudů, vyvedení do měřících skříní nebo míst pro měření bludných proudů - povrchovou antikorozní úpravu výztuže - separaci výztuže
P | 37 | 458523 |  | VÝPLŇ ZA OPĚRAMI A ZDMI Z KAMENIVA DRCENÉHO, INDEX ZHUTNĚNÍ ID DO 0,9 | M3 | 3968.802 | 0 |  |  |  | 0 |  | [bez vazby na CS] |  | 2
PP |  |  |  | Nepropustný, zhutnitelný (min Edef=50MPa; Id=0,9; D=103PS), nenamrzavý, objemově stálý materiál - přednostně zhotovitel použije vytěžený materiál z náspu u kterého doloží vhodnost tohto materiálu pro uložení nazpět do náspu pomocí zkoušek tak aby bylo dosaženo požadovaných parametrů tj min Edef=50MPa; Id=0,9; D=103PS. Součástí položky jsou zkoušky stávajícího materiálu náspu. za rubem dříku zdi: (pdl37,5m * plocha řezu B-B: 38,23m2) * 1,3 (ulehlost, přesnost rozměrů výkopu) =1 863,713m3 [A] před předním výstupkem zdi: (pdl 36,33m * plocha řezu A-A 39,62m3) * 1,3 (ulehlost,přesnost rozměrů výkopu) =1 871,213m3 [B] z čela napojení svahu náspu: (pdl 5,9m * plocha řezu 39,64)=233,876m3 [C] A+B+C=3 968,802m3 [D]
VV
TS |  |  |  | položka zahrnuje dodávku předepsaného kameniva, mimostaveništní a vnitrostaveništní dopravu a jeho uložení není-li v zadávací dokumentaci uvedeno jinak, jedná se o nakupovaný materiál
P | 42 | 711112 |  | IZOLACE BĚŽNÝCH KONSTRUKCÍ PROTI ZEMNÍ VLHKOSTI ASFALTOVÝMI PÁSY | M2 | 1535.114 | 0 |  |  |  | 0 |  | [bez vazby na CS] |  | 2
PP |  |  |  | Souvrství vodotěsné izolace proti zemní vlhkosti a proti volně stékající vodě. Vodotěsná vrstva asfaltová pásová (modifikovaný asfalt s výztužnou vložkou) plnoplošně spojená ve dvou vrstvách dle TNŽ 73 6280. ((dl 2,07m * o 28,197m + 1,55m2 )+(dl30,3m * o 30,764m) + (dl 0,48m * o 32,63m) + čelo 15,68m2) * 1,5 (přesahy, odchylky provedení onstrukce) = 1 535,114m2 [A] o - obvod konstrukce viz výkres tvaru Zhotovitel zpracuje TP v kterém budou uvedeny detaily s konkrétními materiály.
VV
TS |  |  |  | položka zahrnuje: - dodání předepsaného izolačního materiálu - očištění a ošetření podkladu, zadávací dokumentace může zahrnout i případné vyspravení - zřízení izolace jako kompletního povlaku, případně komplet. soustavy nebo systému podle příslušného technolog. předpisu - zřízení izolace i jednotlivých vrstev po etapách, včetně pracovních spár a spojů - úprava u okrajů, rohů, hran, dilatačních i pracovních spojů, kotev, obrubníků, dilatačních zařízení, odvodnění, otvorů, neizolovaných míst a pod. - zajištění odvodnění povrchu izolace, včetně odvodnění nejnižších míst, pokud dokumentace pro zadání stavby nestanoví jinak - ochrana izolace do doby zřízení definitivní ochranné vrstvy nebo konstrukce - úprava, očištění a ošetření prostoru kolem izolace - provedení požadovaných zkoušek - nezahrnuje ochranné vrstvy, např. geotextilii
P | 44 | 71150 |  | OCHRANA IZOLACE NA POVRCHU | M2 | 1535.114 | 0 |  |  |  | 0 |  | [bez vazby na CS] |  | 2
PP |  |  |  | Ochrana izolace na vodorovných plochách bude provedena jako tvrdá dle TNŽ 73 6280 tj.beton C25/30 XC2, XF1 o tl. min 60mm vyztužený ocel. sítí min DN4 s oky 100x100mm. Ochranná izolace na šikmých či svyslých plochách bude provedena jako měkká dle TNŽ 73 6280 tj. desky z XPS tl. 50mm překryté geotextílií min 500g/m2. Položka zahrnuje kompletní systém ukotvení ochranné vrtvy ke konstrukci tj. přitlačné lišty a kotvy dle doporučení dodavatele izolace a ochranné vrstvy, které budou v souladu s TNŽ 73 6280. Zhotovitel zpracuje TP pro izolace, kterého budou součásti ochranné vrstvy izolace včetně jejich uchycení. Vodorovná vrstva: (dl 33,01m * š(9,3+2,02+6,11)m) * 1,5 (dilatace plochy) = 863,046m2 [A] ((2,07*28,197+1,55)+(30,3*30,764)+(0,48*32,63)+15,68)*1,5=1 535,114 [B] Svislé a šikmé plochy: B-A=672,068 m2 [C] přičemž výměra B je převzata z položky číslo 711112 Vodotěsná vrstva izolace musí umožnit systémové řešení styku vodotěsné vrstvy s povrchovým pásem z PVC pro dilataci či pracovní spáru.
VV
TS |  |  |  | položka zahrnuje: - dodání předepsaného ochranného materiálu - zřízení ochrany izolace
P | 47 | 741A11 |  | UZEMŇOVACÍ VODIČ V ZÁKLADECH FEZN DO 120 MM2 | M | 275 | 0 |  |  |  | 0 |  | [bez vazby na CS] |  | 2
PP |  |  |  | Uzemňovací vodič v základech FeZn do 120mm2……250m Izolace zemniče páskou PLU a asfaltovým nátěrem……10m2
VV
TS |  |  |  | 1. Položka obsahuje: – přípravu podkladu pro osazení – měření, dělení, spojování, tvarování – ochranný nátěr spojů a při průchodu vodiče nad terén apod. dle příslušných norem 2. Položka neobsahuje: – zemní práce, betonový základ – ochranu vodiče - chráničky apod. 3. Způsob měření: Měří se metr délkový.
P | 49 | 741C02 |  | UZEMŇOVACÍ SVORKA | KUS | 93.5 | 0 |  |  |  | 0 |  | [bez vazby na CS] |  | 2
PP |  |  |  | Univerzální svorka pro spojování FeZn drátů do d=10mm….5ks Křížová svorka bez středové destičky - pásek/pásek…..80ks
VV
TS |  |  |  | 1. Položka obsahuje: – veškeré příslušenství 2. Položka neobsahuje: X 3. Způsob měření: Udává se počet kusů kompletní konstrukce nebo práce.
P | 51 | 87134 |  | POTRUBÍ Z TRUB PLASTOVÝCH TLAKOVÝCH HRDLOVÝCH DN DO 200MM | M | 19.8 | 0 |  |  |  | 0 |  | [bez vazby na CS] |  | 2
PP |  |  |  | vnitřní DN200mm, v min SN16kN/m2, materiál PP, korugovaná trubka, schválený materiál pro použití na státních a regionálních drahách - osvědčení od SŽDC vyšší kruhová tuhost je z důvodu čištění potrubí pomocí vodních řetězových fréz, napojení na trativod viz položka č 21264 dl (15+3)m * 1,1 (spojovací materiál) = 19,800m [A]
VV
TS |  |  |  | položky pro zhotovení potrubí platí bez ohledu na sklon zahrnuje: - výrobní dokumentaci (včetně technologického předpisu) - dodání veškerého trubního a pomocného materiálu (trouby, trubky, tvarovky, spojovací a těsnící materiál a pod.), podpěrných, závěsných a upevňovacích prvků, včetně potřebných úprav - úprava a příprava podkladu a podpěr, očištění a ošetření podkladu a podpěr - zřízení plně funkčního potrubí, kompletní soustavy, podle příslušného technologického předpisu - zřízení potrubí i jednotlivých částí po etapách, včetně pracovních spar a spojů, pracovního zaslepení konců a pod. - úprava prostupů, průchodů šachtami a komorami, okolí podpěr a vyústění, zaústění, napojení, vyvedení a upevnění odpad. výustí - ochrana potrubí nátěrem (vč. úpravy povrchu), případně izolací, nejsou-li tyto práce předmětem jiné položky - úprava, očištění a ošetření prostoru kolem potrubí - položky platí pro práce prováděné v prostoru zapaženém i nezapaženém a i v kolektorech, chráničkách - položky zahrnují i práce spojené s nutnými obtoky, převáděním a čerpáním vody nezahrnuje tlakové zkoušky ani proplach a dezinfekci
P | 52 | 87644 |  | CHRÁNIČKY Z TRUB PLASTOVÝCH DN DO 250MM | M | 2.2 | 0 |  |  |  | 0 |  | [bez vazby na CS] |  | 2
PP |  |  |  | Prostup přes dřík zdi. Délka ochranné trubky bude zkrácena řezem dle skutečnosti. dl 2m * 1,1(provedení řezu, utěsnění) =2,200m [A]
VV
TS |  |  |  | položky pro zhotovení potrubí platí bez ohledu na sklon zahrnuje: - výrobní dokumentaci (včetně technologického předpisu) - dodání veškerého trubního a pomocného materiálu (trouby, trubky, tvarovky, spojovací a těsnící materiál a pod.), podpěrných, závěsných a upevňovacích prvků, včetně potřebných úprav - úprava a příprava podkladu a podpěr, očištění a ošetření podkladu a podpěr - zřízení plně funkčního potrubí, kompletní soustavy, podle příslušného technologického předpisu - zřízení potrubí i jednotlivých částí po etapách, včetně pracovních spar a spojů, pracovního zaslepení konců a pod. - úprava prostupů, průchodů šachtami a komorami, okolí podpěr a vyústění, zaústění, napojení, vyvedení a upevnění odpad. výustí - ochrana potrubí nátěrem (vč. úpravy povrchu), případně izolací, nejsou-li tyto práce předmětem jiné položky - úprava, očištění a ošetření prostoru kolem potrubí včetně případně předepsaného utěsnění konců chrániček - položky platí pro práce prováděné v prostoru zapaženém i nezapaženém a i v kolektorech, chráničkách
P | 53 | 891634 |  | KLAPKY DN DO 200MM | KUS | 2 | 0 |  |  |  | 0 |  | [bez vazby na CS] |  | 2
PP |  |  |  | Osazení klapek na oba konce drenáže (100 letá voda) - 2ks.
VV
TS |  |  |  | - Položka zahrnuje kompletní montáž dle technologického předpisu, dodávku armatury, veškerou mimostaveništní a vnitrostaveništní dopravu.
P | 58 | 936501 |  | DROBNÉ DOPLŇK KONSTR KOVOVÉ NEREZ | KG | 1920 | 0 |  |  |  | 0 |  | [bez vazby na CS] |  | 2
PP |  |  |  | Smykové dilatační trny viz výkres výztuže. ZHOTOVITEL ZPRACUJE VÝROBNÍ DOKUMENTACI SMYKOVÝCH DILATAČNÍCH TRNŮ S KONKRÉTNÍM VÝROBKEM A PŘEDLOŽÍ JI V DOSTATEČNÉM ČASOVÉM PŘEDSTIHU ZÁSTUPCI INVESTORA NEBO TECHNICKÉMU DOZORU INVESTORA K ODSOUHLASENÍ ZHOTOVITEL V RÁMCI VÝROBNÍ DOKUMENTACE UVEDE KONKRÉTNÍ TYP SMYKOVÉHO DILATAČNÍHO TRNU, KTERÝ BUDE SPLŇOVAT: NÁVRHOVOU ODOLNOST NAPOJENÍ SMYKOVÝM TRNEM BUDE MIN V/Rd = 170kN, NÁVRHOVOU ODOLNOST PROTI SELHÁNÍ OCELI TRNU BUDE MIN V/Rd,s = 130kN. MATERIÁLY PRO POUZDRA A TRNY BUDOU VYHOVOVAT TŘÍDĚ ODOLNOSTI PROTI. KOROZI 3 DLE ČSN EN 1993-1-4, TJ. BUDOU VYROBENY Z NEREZOVÉ OCELI TŘÍDY 1.4362, 1.4571 a 1.4404. odhadovaná hmotnost trnu je cca max 50kg a hmotnost přídavné betonářské výztuže je 50kg/trn tj. celekem 100kg (bude upřesněno zhotovitelem dle konkrétního typu smykovéh dilatačního trnu) (8ks/spáru * 2dilatační spáry) * 100kg * 1,2 (prostřih, prořez) = 1 920,000kg [A]
VV
TS |  |  |  | položka zahrnuje: - dílenská dokumentace, včetně technologického předpisu spojování - dodání materiálu v požadované kvalitě a výroba konstrukce i dílenská (včetně pomůcek, přípravků a prostředků pro výrobu) bez ohledu na náročnost a její hmotnost, dílenská montáž - dodání spojovacího materiálu - zřízení montážních a dilatačních spojů, spar, včetně potřebných úprav, vložek, opracování, očištění a ošetření - podpěr. konstr. a lešení všech druhů pro montáž konstrukcí i doplňkových, včetně požadovaných otvorů, ochranných a bezpečnostních opatření a základů pro tyto konstrukce a lešení - jakákoliv doprava a manipulace dílců a montážních sestav, včetně dopravy konstrukce z výrobny na stavbu - montáž konstrukce na staveništi, včetně montážních prostředků a pomůcek a zednických výpomocí - výplň, těsnění a tmelení spar a spojů - čištění konstrukce a odstranění všech vrubů (vrypy, otlačeniny a pod.) - všechny druhy ocelového kotvení - dílenskou přejímku a montážní prohlídku, včetně požadovaných dokladů - zřízení kotevních otvorů nebo jam, nejsou-li částí jiné konstrukce, jejich úpravy, očištění a ošetření - osazení kotvení nebo přímo částí konstrukce do podpůrné konstrukce nebo do zeminy - výplň kotevních otvorů (příp. podlití patních desek) maltou, betonem nebo jinou speciální hmotou, vyplnění jam zeminou - předepsanou protikorozní ochranu a nátěry konstrukcí - osazení měřících zařízení a úpravy pro ně - ochranná opatření před účinky bludných proudů
P | 62 | 96616A |  | BOURÁNÍ KONSTRUKCÍ ZE ŽELEZOBETONU - BEZ DOPRAVY | M3 | 1 | 0 |  |  |  | 0 |  | [bez vazby na CS] |  | 2
PP |  |  |  | Odhad - možné žb. patky 2ks * 0,5m3 = 1,000m3 [A]
VV
TS |  |  |  | položka zahrnuje: - rozbourání konstrukce bez ohledu na použitou technologii - veškeré pomocné konstrukce (lešení a pod.) - veškerou manipulaci s vybouranou sutí a hmotami, kromě vodorovné dopravy, včetně uložení na skládku. Nezahrnuje poplatek za skládku, který se vykazuje v položce 0141** (s výjimkou malého množství bouraného materiálu, kde je možné poplatek zahrnout do jednotkové ceny bourání – tento fakt musí být uveden v doplňujícím textu k položce) - veškeré další práce plynoucí z technologického předpisu a z platných předpisů
P | 63 | 96616B |  | BOURÁNÍ KONSTRUKCÍ ZE ŽELEZOBETONU - DOPRAVA | tkm | 75 | 0 |  |  |  | 0 |  | [bez vazby na CS] |  | 2
PP |  |  |  | Výměra množství převzata z položky č. 96616A - 1,000m3 [A] ( A * 2,5 t/m3) * 30km = 75,000 tkm [B]
VV
TS |  |  |  | Položka zahrnuje samostatnou dopravu suti a vybouraných hmot. Množství se určí jako součin hmotnosti [t] a požadované vzdálenosti [km].
P | 67 | R015112 | 01 | POPLATKY ZA LIKVIDACŮ ODPADŮ KONTAMINOVANÝCH - 17 05 03 VYTĚŽENÉ ZEMINY A HORNINY - II. TŘÍDA TĚŽITELNOSTI - PŘEKROČENÍ LIMITNÍCH HODNOT ULOŽENÍ NA SKLÁDKU S-OO | T | 1948.911 | 0 |  |  |  | 0 |  | [bez vazby na CS] |  | 2
PP |  |  |  | Výměra převzata z položky č. 12110A - 228,056m3 [A] Výměra převzata z položky č. 13183A - 4 412,210m3 [B] (A+B)*0,2 = 20% = 928,053m3 [C] C * 2,1 t/m3 = 1 948,911t [D]
VV
TS |  |  |  | 1. Položka obsahuje: – veškeré poplatky provozovateli skládky, recyklační linky nebo jiného zařízení na zpracování nebo likvidaci odpadů související s převzetím, uložením, zpracováním nebo likvidací odpadu 2. Položka neobsahuje: – náklady spojené s dopravou odpadu z místa stavby na místo převzetí provozovatelem skládky, recyklační linky nebo jiného zařízení na zpracování nebo likvidaci odpadů 3. Způsob měření: Tunou se rozumí hmotnost odpadu vytříděného v souladu se zákonem č. 185/2001 Sb., o nakládání s odpady, v platném znění.
P | 68 | R015112 | 02 | POPLATKY ZA LIKVIDACŮ ODPADŮ KONTAMINOVANÝCH - 17 05 03 VYTĚŽENÉ ZEMINY A HORNINY - II. TŘÍDA TĚŽITELNOSTI - BIODEGRADACE | T | 1948.911 | 0 |  |  |  | 0 |  | [bez vazby na CS] |  | 2
PP |  |  |  | Výměra převzata z položky č. 12110A - 228,056m3 [A] Výměra převzata z položky č. 13183A - 4 412,210m3 [B] (A+B)*0,2 = 20% = 928,053m3 [C] C * 2,1 t/m3 = 1 948,911t [D]
VV
TS |  |  |  | 1. Položka obsahuje: – veškeré poplatky provozovateli skládky, recyklační linky nebo jiného zařízení na zpracování nebo likvidaci odpadů související s převzetím, uložením, zpracováním nebo likvidací odpadu 2. Položka neobsahuje: – náklady spojené s dopravou odpadu z místa stavby na místo převzetí provozovatelem skládky, recyklační linky nebo jiného zařízení na zpracování nebo likvidaci odpadů 3. Způsob měření: Tunou se rozumí hmotnost odpadu vytříděného v souladu se zákonem č. 185/2001 Sb., o nakládání s odpady, v platném znění.
O2 |  | SO 03-15-01 B |  | Odb. Svitava, technologická budova - elektro
SD |  | 70 |  | Všeobecné práce pro silnoproud
P | 1 | R-70-2 |  | Utěsnění prostupů požárně dělícími konstrukcemi | KS | 15 | 0 |  |  |  | 0 |  | [bez vazby na CS] |  | 2
PP |  |  |  | Utěsnění prostupů požárně dělícími konstrukcemi
VV
TS |  |  |  | Položka obsahuje všechny náklady na montáž a materiál dodaného zařízení se všemi pomocnými doplňujícími součástmi a pracemi s použitím mechanizmů.Cena položky je vč. Ostatních rozpočtových nákladů
P | 2 | R-70-5 |  | PPV | HOD | 56 | 0 |  |  |  | 0 |  | [bez vazby na CS] |  | 2
PP |  |  |  | PPV
VV
TS |  |  |  | Položka obsahuje všechny náklady na montáž a materiál dodaného zařízení se všemi pomocnými doplňujícími součástmi a pracemi s použitím mechanizmů.Cena položky je vč. Ostatních rozpočtových nákladů
P | 3 | R-70-6 |  | Výstražné tabulky | KS | 15 | 0 |  |  |  | 0 |  | [bez vazby na CS] |  | 2
PP |  |  |  | Výstražné tabulky
VV
TS |  |  |  | Položka obsahuje všechny náklady na montáž a materiál dodaného zařízení se všemi pomocnými doplňujícími součástmi a pracemi s použitím mechanizmů.Cena položky je vč. Ostatních rozpočtových nákladů
P | 4 | R-70-7 |  | Průrazy bet. stěnou do 50mm | KS | 25 | 0 |  |  |  | 0 |  | [bez vazby na CS] |  | 2
PP |  |  |  | Průrazy bet. stěnou do 50mm
VV
TS |  |  |  | Položka obsahuje všechny náklady na montáž a materiál dodaného zařízení se všemi pomocnými doplňujícími součástmi a pracemi s použitím mechanizmů.Cena položky je vč. Ostatních rozpočtových nákladů
SD |  | 741 |  | Silnoproud - Elektroinstalační materiál, ocelové konstrukce, uzemnění
P | 5 | R-741-12 |  | Svorky hromosvodné SZ-zkušební | KS | 2 | 0 |  |  |  | 0 |  | [bez vazby na CS] |  | 2
PP |  |  |  | Svorky hromosvodné SZ-zkušební
VV
TS |  |  |  | Položka obsahuje všechny náklady na montáž a materiál dodaného zařízení se všemi pomocnými doplňujícími součástmi a pracemi s použitím mechanizmů.Cena položky je vč. Ostatních rozpočtových nákladů
P | 6 | R-741-15 |  | Zalévací hmota | KG | 3 | 0 |  |  |  | 0 |  | [bez vazby na CS] |  | 2
PP |  |  |  | Zalévací hmota
VV
TS |  |  |  | Položka obsahuje všechny náklady na montáž a materiál dodaného zařízení se všemi pomocnými doplňujícími součástmi a pracemi s použitím mechanizmů.Cena položky je vč. Ostatních rozpočtových nákladů
P | 7 | R-741-16 |  | Označovací štítek | KS | 2 | 0 |  |  |  | 0 |  | [bez vazby na CS] |  | 2
PP |  |  |  | Označovací štítek
VV
TS |  |  |  | Položka obsahuje všechny náklady na montáž a materiál dodaného zařízení se všemi pomocnými doplňujícími součástmi a pracemi s použitím mechanizmů.Cena položky je vč. Ostatních rozpočtových nákladů
P | 8 | R-741-17 |  | Pomocný instalační materiál bleskosvodu | KS | 320 | 0 |  |  |  | 0 |  | [bez vazby na CS] |  | 2
PP |  |  |  | Pomocný instalační materiál bleskosvodu
VV
TS |  |  |  | Položka obsahuje všechny náklady na montáž a materiál dodaného zařízení se všemi pomocnými doplňujícími součástmi a pracemi s použitím mechanizmů.Cena položky je vč. Ostatních rozpočtových nákladů
P | 9 | R-741-18 |  | Napojení na celkové uzemnění | KS | 2 | 0 |  |  |  | 0 |  | [bez vazby na CS] |  | 2
PP |  |  |  | Napojení na celkové uzemnění
VV
TS |  |  |  | Položka obsahuje všechny náklady na montáž a materiál dodaného zařízení se všemi pomocnými doplňujícími součástmi a pracemi s použitím mechanizmů.Cena položky je vč. Ostatních rozpočtových nákladů
P | 10 | R-741-19 |  | Vyhledání stáv. uzemnění | HOD | 8 | 0 |  |  |  | 0 |  | [bez vazby na CS] |  | 2
PP |  |  |  | Vyhledání stáv. uzemnění
VV
TS |  |  |  | Položka obsahuje všechny náklady na montáž a materiál dodaného zařízení se všemi pomocnými doplňujícími součástmi a pracemi s použitím mechanizmů.Cena položky je vč. Ostatních rozpočtových nákladů
P | 11 | R-741-20 |  | Koordinace s ostatními profesemi během výstavby bleskosvodu | HOD | 4 | 0 |  |  |  | 0 |  | [bez vazby na CS] |  | 2
PP |  |  |  | Koordinace s ostatními profesemi během výstavby bleskosvodu
VV
TS |  |  |  | Položka obsahuje všechny náklady na montáž a materiál dodaného zařízení se všemi pomocnými doplňujícími součástmi a pracemi s použitím mechanizmů.Cena položky je vč. Ostatních rozpočtových nákladů
P | 12 | R-741-21 |  | Výstražné tabulky bleskosvodu | KS | 2 | 0 |  |  |  | 0 |  | [bez vazby na CS] |  | 2
PP |  |  |  | Výstražné tabulky bleskosvodu
VV
TS |  |  |  | Položka obsahuje všechny náklady na montáž a materiál dodaného zařízení se všemi pomocnými doplňujícími součástmi a pracemi s použitím mechanizmů.Cena položky je vč. Ostatních rozpočtových nákladů
P | 13 | R-741-22 |  | Revizní zpráva hromosvodů | KS | 1 | 0 |  |  |  | 0 |  | [bez vazby na CS] |  | 2
PP |  |  |  | Revizní zpráva hromosvodů
VV
TS |  |  |  | Položka obsahuje všechny náklady na montáž a materiál dodaného zařízení se všemi pomocnými doplňujícími součástmi a pracemi s použitím mechanizmů.Cena položky je vč. Ostatních rozpočtových nákladů
P | 14 | R-741-30 |  | Vodič HVI light průměr 20mm vč. upevnění | M | 11 | 0 |  |  |  | 0 |  | [bez vazby na CS] |  | 2
PP |  |  |  | Vodič HVI light průměr 20mm vč. upevnění
VV
TS |  |  |  | Položka obsahuje všechny náklady na montáž a materiál dodaného zařízení se všemi pomocnými doplňujícími součástmi a pracemi s použitím mechanizmů.Cena položky je vč. Ostatních rozpočtových nákladů
P | 15 | R-741-31 |  | Zemnící drát FeZn průměr 10 vč. upevnění | M | 6 | 0 |  |  |  | 0 |  | [bez vazby na CS] |  | 2
PP |  |  |  | Zemnící drát FeZn průměr 10 vč. upevnění
VV
TS |  |  |  | Položka obsahuje všechny náklady na montáž a materiál dodaného zařízení se všemi pomocnými doplňujícími součástmi a pracemi s použitím mechanizmů.Cena položky je vč. Ostatních rozpočtových nákladů
P | 16 | R-741-32 |  | Podpěry vedení vodiče HVI - na ploché střechy | KS | 11 | 0 |  |  |  | 0 |  | [bez vazby na CS] |  | 2
PP |  |  |  | Podpěry vedení vodiče HVI - na ploché střechy
VV
TS |  |  |  | Položka obsahuje všechny náklady na montáž a materiál dodaného zařízení se všemi pomocnými doplňujícími součástmi a pracemi s použitím mechanizmů.Cena položky je vč. Ostatních rozpočtových nákladů
P | 17 | R-741-33 |  | Podpěry vedení vodiče HVI - na stěnu | KS | 25 | 0 |  |  |  | 0 |  | [bez vazby na CS] |  | 2
PP |  |  |  | Podpěry vedení vodiče HVI - na stěnu
VV
TS |  |  |  | Položka obsahuje všechny náklady na montáž a materiál dodaného zařízení se všemi pomocnými doplňujícími součástmi a pracemi s použitím mechanizmů.Cena položky je vč. Ostatních rozpočtových nákladů
P | 18 | R-741-34 |  | Připojovací prvek k vodiči HVI - koncovka | KS | 4 | 0 |  |  |  | 0 |  | [bez vazby na CS] |  | 2
PP |  |  |  | Připojovací prvek k vodiči HVI - koncovka
VV
TS |  |  |  | Položka obsahuje všechny náklady na montáž a materiál dodaného zařízení se všemi pomocnými doplňujícími součástmi a pracemi s použitím mechanizmů.Cena položky je vč. Ostatních rozpočtových nákladů
P | 19 | R-741-35 |  | Svorka PA k vodiči HVI light | KS | 1 | 0 |  |  |  | 0 |  | [bez vazby na CS] |  | 2
PP |  |  |  | Svorka PA k vodiči HVI light
VV
TS |  |  |  | Položka obsahuje všechny náklady na montáž a materiál dodaného zařízení se všemi pomocnými doplňujícími součástmi a pracemi s použitím mechanizmů.Cena položky je vč. Ostatních rozpočtových nákladů
P | 20 | R-741-36 |  | Vodič Cu 10 ZŽ vč. uchycení | M | 30 | 0 |  |  |  | 0 |  | [bez vazby na CS] |  | 2
PP |  |  |  | Vodič Cu 10 ZŽ vč. uchycení
VV
TS |  |  |  | Položka obsahuje všechny náklady na montáž a materiál dodaného zařízení se všemi pomocnými doplňujícími součástmi a pracemi s použitím mechanizmů.Cena položky je vč. Ostatních rozpočtových nákladů
P | 21 | R-741-37 |  | Svorky hromosvodné - pásek-drát | KS | 2 | 0 |  |  |  | 0 |  | [bez vazby na CS] |  | 2
PP |  |  |  | Svorky hromosvodné - pásek-drát
VV
TS |  |  |  | Položka obsahuje všechny náklady na montáž a materiál dodaného zařízení se všemi pomocnými doplňujícími součástmi a pracemi s použitím mechanizmů.Cena položky je vč. Ostatních rozpočtových nákladů
P | 22 | R-741-38 |  | Jímací stožár 50 pro vodiče HVI light SET II, 3900mm | KS | 1 | 0 |  |  |  | 0 |  | [bez vazby na CS] |  | 2
PP |  |  |  | Jímací stožár 50 pro vodiče HVI light SET II, 3900mm
VV
TS |  |  |  | Položka obsahuje všechny náklady na montáž a materiál dodaného zařízení se všemi pomocnými doplňujícími součástmi a pracemi s použitím mechanizmů.Cena položky je vč. Ostatních rozpočtových nákladů
P | 23 | R-741-38 | 1 | Jímací stožár 50 pro vodiče HVI, 3200mm | KS | 1 | 0 |  |  |  | 0 |  | [bez vazby na CS] |  | 2
PP |  |  |  | Jímací stožár 50 pro vodiče HVI, 3200mm
VV
TS |  |  |  | Položka obsahuje všechny náklady na montáž a materiál dodaného zařízení se všemi pomocnými doplňujícími součástmi a pracemi s použitím mechanizmů.Cena položky je vč. Ostatních rozpočtových nákladů
P | 24 | R-741-60 |  | Vodič HVI průměr 20mm vč. upevnění | M | 16 | 0 |  |  |  | 0 |  | [bez vazby na CS] |  | 2
PP |  |  |  | Vodič HVI průměr 20mm vč. upevnění
VV
TS |  |  |  | Položka obsahuje všechny náklady na montáž a materiál dodaného zařízení se všemi pomocnými doplňujícími součástmi a pracemi s použitím mechanizmů.Cena položky je vč. Ostatních rozpočtových nákladů
P | 25 | R-741-65 |  | Svorka PA k vodiči HVI | KS | 1 | 0 |  |  |  | 0 |  | [bez vazby na CS] |  | 2
PP |  |  |  | Svorka PA k vodiči HVI
VV
TS |  |  |  | Položka obsahuje všechny náklady na montáž a materiál dodaného zařízení se všemi pomocnými doplňujícími součástmi a pracemi s použitím mechanizmů.Cena položky je vč. Ostatních rozpočtových nákladů
SD |  | 742 |  | Silnoproud - Silnoproudé rozvody
P | 26 | R-742-1 |  | Svítidlo typ C | KS | 12 | 0 |  |  |  | 0 |  | [bez vazby na CS] |  | 2
PP |  |  |  | Legenda na v.č. 3
VV
TS |  |  |  | Položka obsahuje všechny náklady na montáž a materiál dodaného zařízení se všemi pomocnými doplňujícími součástmi a pracemi s použitím mechanizmů.Cena položky je vč. Ostatních rozpočtových nákladů
P | 27 | R-742-100 |  | Zemnící svorka vč. Cu pásku | KS | 15 | 0 |  |  |  | 0 |  | [bez vazby na CS] |  | 2
PP |  |  |  | Zemnící svorka vč. Cu pásku
VV
TS |  |  |  | Položka obsahuje všechny náklady na montáž a materiál dodaného zařízení se všemi pomocnými doplňujícími součástmi a pracemi s použitím mechanizmů.Cena položky je vč. Ostatních rozpočtových nákladů
P | 28 | R-742-101 |  | Štítky na krabice, spínače a zásuvky | KS | 70 | 0 |  |  |  | 0 |  | [bez vazby na CS] |  | 2
PP |  |  |  | Štítky na krabice, spínače a zásuvky
VV
TS |  |  |  | Položka obsahuje všechny náklady na montáž a materiál dodaného zařízení se všemi pomocnými doplňujícími součástmi a pracemi s použitím mechanizmů.Cena položky je vč. Ostatních rozpočtových nákladů
P | 29 | R-742-102 |  | Pomocný instalační materiál | KS | 980 | 0 |  |  |  | 0 |  | [bez vazby na CS] |  | 2
PP |  |  |  | šrouby, matice
VV
TS |  |  |  | Položka obsahuje všechny náklady na montáž a materiál dodaného zařízení se všemi pomocnými doplňujícími součástmi a pracemi s použitím mechanizmů.Cena položky je vč. Ostatních rozpočtových nákladů
P | 30 | R-742-2 |  | Svítidlo typ D | KS | 1 | 0 |  |  |  | 0 |  | [bez vazby na CS] |  | 2
PP |  |  |  | Legenda na v.č. 3
VV
TS |  |  |  | Položka obsahuje všechny náklady na montáž a materiál dodaného zařízení se všemi pomocnými doplňujícími součástmi a pracemi s použitím mechanizmů.Cena položky je vč. Ostatních rozpočtových nákladů
P | 31 | R-742-20 |  | Vodič Cu 4 ZŽ | M | 60 | 0 |  |  |  | 0 |  | [bez vazby na CS] |  | 2
PP |  |  |  | Vodič Cu 4 ZŽ
VV
TS |  |  |  | Položka obsahuje všechny náklady na montáž a materiál dodaného zařízení se všemi pomocnými doplňujícími součástmi a pracemi s použitím mechanizmů.Cena položky je vč. Ostatních rozpočtových nákladů
P | 32 | R-742-21 |  | Vodič Cu 6 ZŽ | M | 120 | 0 |  |  |  | 0 |  | [bez vazby na CS] |  | 2
PP |  |  |  | Vodič Cu 6 ZŽ
VV
TS |  |  |  | Položka obsahuje všechny náklady na montáž a materiál dodaného zařízení se všemi pomocnými doplňujícími součástmi a pracemi s použitím mechanizmů.Cena položky je vč. Ostatních rozpočtových nákladů
P | 33 | R-742-22 |  | Vodič Cu 16 ZŽ | M | 160 | 0 |  |  |  | 0 |  | [bez vazby na CS] |  | 2
PP |  |  |  | Vodič Cu 16 ZŽ
VV
TS |  |  |  | Položka obsahuje všechny náklady na montáž a materiál dodaného zařízení se všemi pomocnými doplňujícími součástmi a pracemi s použitím mechanizmů.Cena položky je vč. Ostatních rozpočtových nákladů
P | 34 | R-742-23 |  | Kabel CYKY-O 2x1,5 | M | 220 | 0 |  |  |  | 0 |  | [bez vazby na CS] |  | 2
PP |  |  |  | Kabel CYKY-O 2x1,5
VV
TS |  |  |  | Položka obsahuje všechny náklady na montáž a materiál dodaného zařízení se všemi pomocnými doplňujícími součástmi a pracemi s použitím mechanizmů.Cena položky je vč. Ostatních rozpočtových nákladů
P | 35 | R-742-24 |  | Kabel CYKY-O 3x1,5 | M | 40 | 0 |  |  |  | 0 |  | [bez vazby na CS] |  | 2
PP |  |  |  | Kabel CYKY-O 3x1,5
VV
TS |  |  |  | Položka obsahuje všechny náklady na montáž a materiál dodaného zařízení se všemi pomocnými doplňujícími součástmi a pracemi s použitím mechanizmů.Cena položky je vč. Ostatních rozpočtových nákladů
P | 36 | R-742-25 |  | Kabel CYKY-J 3x1,5 | M | 660 | 0 |  |  |  | 0 |  | [bez vazby na CS] |  | 2
PP |  |  |  | Kabel CYKY-J 3x1,5
VV
TS |  |  |  | Položka obsahuje všechny náklady na montáž a materiál dodaného zařízení se všemi pomocnými doplňujícími součástmi a pracemi s použitím mechanizmů.Cena položky je vč. Ostatních rozpočtových nákladů
P | 37 | R-742-26 |  | Kabel CYKY-J 5x1,5 | M | 30 | 0 |  |  |  | 0 |  | [bez vazby na CS] |  | 2
PP |  |  |  | Kabel CYKY-J 5x1,5
VV
TS |  |  |  | Položka obsahuje všechny náklady na montáž a materiál dodaného zařízení se všemi pomocnými doplňujícími součástmi a pracemi s použitím mechanizmů.Cena položky je vč. Ostatních rozpočtových nákladů
P | 38 | R-742-27 |  | Kabel CYKY-J 3x2,5 | M | 570 | 0 |  |  |  | 0 |  | [bez vazby na CS] |  | 2
PP |  |  |  | Kabel CYKY-J 3x2,5
VV
TS |  |  |  | Položka obsahuje všechny náklady na montáž a materiál dodaného zařízení se všemi pomocnými doplňujícími součástmi a pracemi s použitím mechanizmů.Cena položky je vč. Ostatních rozpočtových nákladů
P | 39 | R-742-3 |  | Svítidlo typ J | KS | 14 | 0 |  |  |  | 0 |  | [bez vazby na CS] |  | 2
PP |  |  |  | Legenda na v.č. 3
VV
TS |  |  |  | Položka obsahuje všechny náklady na montáž a materiál dodaného zařízení se všemi pomocnými doplňujícími součástmi a pracemi s použitím mechanizmů.Cena položky je vč. Ostatních rozpočtových nákladů
P | 40 | R-742-30 |  | Kabel CYKY-J 5x4 | M | 105 | 0 |  |  |  | 0 |  | [bez vazby na CS] |  | 2
PP |  |  |  | Kabel CYKY-J 5x4
VV
TS |  |  |  | Položka obsahuje všechny náklady na montáž a materiál dodaného zařízení se všemi pomocnými doplňujícími součástmi a pracemi s použitím mechanizmů.Cena položky je vč. Ostatních rozpočtových nákladů
P | 41 | R-742-31 |  | Kabel CYKY-J 5x6 | M | 30 | 0 |  |  |  | 0 |  | [bez vazby na CS] |  | 2
PP |  |  |  | Kabel CYKY-J 5x6
VV
TS |  |  |  | Položka obsahuje všechny náklady na montáž a materiál dodaného zařízení se všemi pomocnými doplňujícími součástmi a pracemi s použitím mechanizmů.Cena položky je vč. Ostatních rozpočtových nákladů
P | 42 | R-742-4 |  | Svítidlo typ M | KS | 3 | 0 |  |  |  | 0 |  | [bez vazby na CS] |  | 2
PP |  |  |  | Legenda na v.č. 3
VV
TS |  |  |  | Položka obsahuje všechny náklady na montáž a materiál dodaného zařízení se všemi pomocnými doplňujícími součástmi a pracemi s použitím mechanizmů.Cena položky je vč. Ostatních rozpočtových nákladů
P | 43 | R-742-5 |  | Svítidlo typ H | KS | 36 | 0 |  |  |  | 0 |  | [bez vazby na CS] |  | 2
PP |  |  |  | Legenda na v.č. 3
VV
TS |  |  |  | Položka obsahuje všechny náklady na montáž a materiál dodaného zařízení se všemi pomocnými doplňujícími součástmi a pracemi s použitím mechanizmů.Cena položky je vč. Ostatních rozpočtových nákladů
P | 44 | R-742-50 |  | Ocel. nos. konstr. pomocná s nařezáním a úpravou | KG | 210 | 0 |  |  |  | 0 |  | [bez vazby na CS] |  | 2
PP |  |  |  | Ocel. nos. konstr. pomocná s nařezáním a úpravou
VV
TS |  |  |  | Položka obsahuje všechny náklady na montáž a materiál dodaného zařízení se všemi pomocnými doplňujícími součástmi a pracemi s použitím mechanizmů.Cena položky je vč. Ostatních rozpočtových nákladů
P | 45 | R-742-51 |  | TRUBKA o20mm TUHÁ S VYSOKOU MECHANICKOU ODOLNOSTÍ, BÍLÁ, včetně uchycení | M | 420 | 0 |  |  |  | 0 |  | [bez vazby na CS] |  | 2
PP |  |  |  | včetně příchytek
VV
TS |  |  |  | Položka obsahuje všechny náklady na montáž a materiál dodaného zařízení se všemi pomocnými doplňujícími součástmi a pracemi s použitím mechanizmů.Cena položky je vč. Ostatních rozpočtových nákladů
P | 46 | R-742-52 |  | TRUBKA o25mm TUHÁ S VYSOKOU MECHANICKOU ODOLNOSTÍ, BÍLÁ, včetně uchycení | M | 125 | 0 |  |  |  | 0 |  | [bez vazby na CS] |  | 2
PP |  |  |  | včetně příchytek
VV
TS |  |  |  | Položka obsahuje všechny náklady na montáž a materiál dodaného zařízení se všemi pomocnými doplňujícími součástmi a pracemi s použitím mechanizmů.Cena položky je vč. Ostatních rozpočtových nákladů
P | 47 | R-742-53 |  | Kabelový žlab drátěný 50/50 | M | 40 | 0 |  |  |  | 0 |  | [bez vazby na CS] |  | 2
PP |  |  |  | včetně podpěr a úchycení
VV
TS |  |  |  | Položka obsahuje všechny náklady na montáž a materiál dodaného zařízení se všemi pomocnými doplňujícími součástmi a pracemi s použitím mechanizmů.Cena položky je vč. Ostatních rozpočtových nákladů
P | 48 | R-742-54 |  | Kabelový žlab drátěný 100/50 včetně uložení | M | 30 | 0 |  |  |  | 0 |  | [bez vazby na CS] |  | 2
PP |  |  |  | včetně podpěr a úchycení
VV
TS |  |  |  | Položka obsahuje všechny náklady na montáž a materiál dodaného zařízení se všemi pomocnými doplňujícími součástmi a pracemi s použitím mechanizmů.Cena položky je vč. Ostatních rozpočtových nákladů
P | 49 | R-742-6 |  | Svítidlo typ N2 | KS | 9 | 0 |  |  |  | 0 |  | [bez vazby na CS] |  | 2
PP |  |  |  | Legenda na v.č. 3
VV
TS |  |  |  | Položka obsahuje všechny náklady na montáž a materiál dodaného zařízení se všemi pomocnými doplňujícími součástmi a pracemi s použitím mechanizmů.Cena položky je vč. Ostatních rozpočtových nákladů
P | 50 | R-742-65 |  | Krabicová rozvodka do vlhka IP44 + svorky s upevněním na stěnu nebo do žlabu | KS | 42 | 0 |  |  |  | 0 |  | [bez vazby na CS] |  | 2
PP |  |  |  | Krabicová rozvodka do vlhka IP44 + svorky s upevněním na stěnu nebo do žlabu
VV
TS |  |  |  | Položka obsahuje všechny náklady na montáž a materiál dodaného zařízení se všemi pomocnými doplňujícími součástmi a pracemi s použitím mechanizmů.Cena položky je vč. Ostatních rozpočtových nákladů
P | 51 | R-742-7 |  | Závěs - 1,0m, pár | KS | 31 | 0 |  |  |  | 0 |  | [bez vazby na CS] |  | 2
PP |  |  |  | Legenda na v.č. 3
VV
TS |  |  |  | Položka obsahuje všechny náklady na montáž a materiál dodaného zařízení se všemi pomocnými doplňujícími součástmi a pracemi s použitím mechanizmů.Cena položky je vč. Ostatních rozpočtových nákladů
P | 52 | R-742-75 |  | SPÍNAČ 10A 250V č.1 IP44, bílý, nástěnný, kompletní | KS | 29 | 0 |  |  |  | 0 |  | [bez vazby na CS] |  | 2
PP |  |  |  | SPÍNAČ 10A 250V č.1 IP44, bílý, nástěnný, kompletní
VV
TS |  |  |  | Položka obsahuje všechny náklady na montáž a materiál dodaného zařízení se všemi pomocnými doplňujícími součástmi a pracemi s použitím mechanizmů.Cena položky je vč. Ostatních rozpočtových nákladů
P | 53 | R-742-85 |  | Zásuvka 1x 230V/16A IP44 kompletní, na povrch | KS | 39 | 0 |  |  |  | 0 |  | [bez vazby na CS] |  | 2
PP |  |  |  | Zásuvka 1x 230V/16A IP44 kompletní, na povrch
VV
TS |  |  |  | Položka obsahuje všechny náklady na montáž a materiál dodaného zařízení se všemi pomocnými doplňujícími součástmi a pracemi s použitím mechanizmů.Cena položky je vč. Ostatních rozpočtových nákladů
P | 54 | R-742-93 |  | Spínač 3P, 230V, vačkový, 25A, IP54, bílý, nástěnný, kompletní | KS | 1 | 0 |  |  |  | 0 |  | [bez vazby na CS] |  | 2
PP |  |  |  | Spínač 3P, 230V, vačkový, 25A, IP54, bílý, nástěnný, kompletní
VV
TS |  |  |  | Položka obsahuje všechny náklady na montáž a materiál dodaného zařízení se všemi pomocnými doplňujícími součástmi a pracemi s použitím mechanizmů.Cena položky je vč. Ostatních rozpočtových nákladů
SD |  | 744 |  | Silnoproud - Rozvaděče nn
P | 55 | R-744-1 |  | Rozvaděč R1 | KS | 1 | 0 |  |  |  | 0 |  | [bez vazby na CS] |  | 2
PP |  |  |  | vč.montáže a zapojení
VV
TS |  |  |  | Položka obsahuje všechny náklady na montáž a materiál dodaného zařízení se všemi pomocnými doplňujícími součástmi a pracemi s použitím mechanizmů.Cena položky je vč. Ostatních rozpočtových nákladů
P | 56 | R-744-2 |  | Rozvaděč R-SÚ | KS | 1 | 0 |  |  |  | 0 |  | [bez vazby na CS] |  | 2
PP |  |  |  | vč.montáže a zapojení
VV
TS |  |  |  | Položka obsahuje všechny náklady na montáž a materiál dodaného zařízení se všemi pomocnými doplňujícími součástmi a pracemi s použitím mechanizmů.Cena položky je vč. Ostatních rozpočtových nákladů
SD |  | 747 |  | Silnoproud - Zkoušky, revize a HZS
P | 57 | R-747-1 |  | Uvedení do provozu jako celek | KS | 1 | 0 |  |  |  | 0 |  | [bez vazby na CS] |  | 2
PP |  |  |  | Uvedení do provozu jako celek
VV
TS |  |  |  | Položka obsahuje všechny náklady na montáž a materiál dodaného zařízení se všemi pomocnými doplňujícími součástmi a pracemi s použitím mechanizmů.Cena položky je vč. Ostatních rozpočtových nákladů
P | 58 | R-747-2 |  | Výchozí revizní zpráva jako celek | KS | 1 | 0 |  |  |  | 0 |  | [bez vazby na CS] |  | 2
PP |  |  |  | Výchozí revizní zpráva jako celek
VV
TS |  |  |  | Položka obsahuje všechny náklady na montáž a materiál dodaného zařízení se všemi pomocnými doplňujícími součástmi a pracemi s použitím mechanizmů.Cena položky je vč. Ostatních rozpočtových nákladů
P | 59 | R-747-3 |  | Propojení podle požadavků VZT | HOD | 18 | 0 |  |  |  | 0 |  | [bez vazby na CS] |  | 2
PP |  |  |  | Propojení podle požadavků VZT
VV
TS |  |  |  | Položka obsahuje všechny náklady na montáž a materiál dodaného zařízení se všemi pomocnými doplňujícími součástmi a pracemi s použitím mechanizmů.Cena položky je vč. Ostatních rozpočtových nákladů
P | 60 | R-747-4 |  | Propojení podle požadavků ÚT | HOD | 12 | 0 |  |  |  | 0 |  | [bez vazby na CS] |  | 2
PP |  |  |  | Propojení podle požadavků ÚT
VV
TS |  |  |  | Položka obsahuje všechny náklady na montáž a materiál dodaného zařízení se všemi pomocnými doplňujícími součástmi a pracemi s použitím mechanizmů.Cena položky je vč. Ostatních rozpočtových nákladů
P | 61 | R-747-5 |  | Koordinace s ostatními profesemi během stavby | HOD | 28 | 0 |  |  |  | 0 |  | [bez vazby na CS] |  | 2
PP |  |  |  | Koordinace s ostatními profesemi během stavby
VV
TS |  |  |  | Položka obsahuje všechny náklady na montáž a materiál dodaného zařízení se všemi pomocnými doplňujícími součástmi a pracemi s použitím mechanizmů.Cena položky je vč. Ostatních rozpočtových nákladů
O2 |  | SO 03-15-01 C |  | Odbočka Svitava, technologická budova - klimatizace
SD |  | 728311 |  | zař.č.1 Klimatizace technologických místností
P | 1 | R-101 |  | Venk.kondenz.multispitová j.,Qch/Qt=8,0/9,6kW, N=2,49/2,44, 230/50, G=68kg | KUS | 1 | 0 |  |  |  | 0 |  | [bez vazby na CS] |  | 2
PP |  |  |  | Reverzibilní zdroj chladu a tepla
VV
TS |  |  |  | Položka obsahuje všechny náklady na montáž a materiál dodaného zařízení protikorozně ošetřeného podle TKP se všemi pomocnými doplňujícími součástmi a pracemi s použitím mechanizmů.Cena položky je vč. Ostatních rozpočtových nákladů
P | 2 | R-102 |  | Vnitřní nástěnná jednotka Qch=3,5kW vč.kabelového dotykového ovladače | KUS | 2 | 0 |  |  |  | 0 |  | [bez vazby na CS] |  | 2
PP |  |  |  | Vnitřní klimatizační jednotka
VV
TS |  |  |  | Položka obsahuje všechny náklady na materiál dodaného zařízení protikorozně ošetřeného podle TKP se všemi pomocnými doplňujícími součástmi a pracemi s použitím mechanizmů.Cena položky je vč. Ostatních rozpočtových nákladů
P | 3 | R-103 |  | Čerpadlo kondenzátu | KUS | 2 | 0 |  |  |  | 0 |  | [bez vazby na CS] |  | 2
PP |  |  |  | Čerpadlo kondenzátu na střechu
VV
TS |  |  |  | Položka obsahuje všechny náklady na demontáž a montáž konzol a závěsů TV a s doplnujícími pracemi s použitím mechanizmů.Cena položky je vč. Ostatních rozpočtových nákladů
P | 4 | R-104 |  | Sada pro externí připojení(chod a chyba) | KUS | 2 | 0 |  |  |  | 0 |  | [bez vazby na CS] |  | 2
PP |  |  |  | Sada pro externí připojení(chod a chyba)
VV
TS |  |  |  | Položka obsahuje všechny náklady na demontáž a opětovnou montáž a s použitím mechanizmů.Cena položky je vč. Ostatních rozpočtových nákladů
P | 5 | R-105 |  | Komunikační deska | KUS | 2 | 0 |  |  |  | 0 |  | [bez vazby na CS] |  | 2
PP |  |  |  | Komunikační deska
VV
TS |  |  |  | Položka obsahuje všechny náklady na montáž a materiál dodaného zařízení protikorozně ošetřeného podle TKP se všemi pomocnými doplňujícími součástmi.Cena položky je vč. Ostatních rozpočtových nákladů
P | 6 | R-106 |  | Vedení chladiva prům.6,35/12,7mm, R 410A,tepel.izolace, komunik.vedení | KUS | 11 | 0 |  |  |  | 0 |  | [bez vazby na CS] |  | 2
PP |  |  |  | Vedení chladiva prům.6,35/12,7mm,
VV
TS |  |  |  | Položka obsahuje všechny náklady na montáž a materiál dodaného zařízení protikorozně ošetřeného podle TKP se všemi pomocnými doplňujícími součástmi.Cena položky je vč. Ostatních rozpočtových nákladů
P | 7 | R-107 |  | Nosný nástěnný rám pro venkovní jednotky | KUS | 1 | 0 |  |  |  | 0 |  | [bez vazby na CS] |  | 2
PP |  |  |  | Konzola pro uchycení venk.kondenz.j.
VV
TS |  |  |  | Položka obsahuje všechny náklady na montáž a materiál dodaného zařízení protikorozně ošetřeného podle TKP se všemi pomocnými doplňujícími součástmi a pracemi s použitím mechanizmů.Cena položky je vč. Ostatních rozpočtových nákladů
P | 8 | R-108 |  | Svod kondenzátu | bm | 4 | 0 |  |  |  | 0 |  | [bez vazby na CS] |  | 2
PP |  |  |  | Potrubní umělohmotné potrubí dn25
VV
TS |  |  |  | Položka obsahuje všechny náklady na montáž a materiál dodaného zařízení protikorozně ošetřeného podle TKP se všemi pomocnými doplňujícími součástmi a pracemi s použitím mechanizmů.Cena položky je vč. Ostatních rozpočtových nákladů
P | 9 | R-109 |  | Suchá zápachová uzávěrka HL 136 | KUS | 1 | 0 |  |  |  | 0 |  | [bez vazby na CS] |  | 2
PP |  |  |  | Suchá zápachová uzávěrka HL 136
VV
TS |  |  |  | Položka obsahuje všechny náklady na montáž a materiál dodaného zařízení protikorozně ošetřeného podle TKP se všemi pomocnými doplňujícími součástmi a pracemi s použitím mechanizmů.Cena položky je vč. Ostatních rozpočtových nákladů
P | 10 | R-110 |  | Sada pro ext. připojení - signalizace chodu- přenos do systému DDTS ŽDC | KUS | 1 | 0 |  |  |  | 0 |  | [bez vazby na CS] |  | 2
PP |  |  |  | Zajištěnost proti havárii
VV
TS |  |  |  | Položka obsahuje všechny náklady na montáž a materiál dodaného zařízení protikorozně ošetřeného podle TKP se všemi pomocnými doplňujícími součástmi a pracemi s použitím mechanizmů.Cena položky je vč. Ostatních rozpočtových nákladů
P | 11 | R-111 |  | Ochranný ocelový koš uzamykatelný proti loupeži | KUS | 1 | 0 |  |  |  | 0 |  | [bez vazby na CS] |  | 2
PP |  |  |  | Vyrobený z ocel.trubek
VV
TS |  |  |  | Položka obsahuje všechny náklady na montáž a materiál dodaného zařízení protikorozně ošetřeného podle TKP se všemi pomocnými doplňujícími součástmi a pracemi s použitím mechanizmů.Cena položky je vč. Ostatních rozpočtových nákladů
P | 12 | R-112 |  | Zkouška těsnosti systému dle nařízení Evropského parlamentu | KUS | 1 | 0 |  |  |  | 0 |  | [bez vazby na CS] |  | 2
PP |  |  |  | Systémová zkouška těsnosti
VV
TS |  |  |  | Položka obsahuje všechny náklady na montáž a materiál dodaného zařízení protikorozně ošetřeného podle TKP se všemi pomocnými doplňujícími součástmi a pracemi s použitím mechanizmů.Cena položky je vč. Ostatních rozpočtových nákladů
P | 13 | R-113 |  | El.přímotop N=1,5 kW | KUS | 1 | 0 |  |  |  | 0 |  | [bez vazby na CS] |  | 2
PP |  |  |  | Záložní zdroj temperace na +10°C
VV
TS |  |  |  | Položka obsahuje všechny náklady na montáž a materiál dodaného zařízení protikorozně ošetřeného podle TKP se všemi pomocnými doplňujícími součástmi a pracemi s použitím mechanizmů.Cena položky je vč. Ostatních rozpočtových nákladů
P | 14 | R-114 |  | El.přímotop N=2,0 kW | KUS | 1 | 0 |  |  |  | 0 |  | [bez vazby na CS] |  | 2
PP |  |  |  | Záložní zdroj temperace na +10°C
VV
TS |  |  |  | Položka obsahuje všechny náklady na montáž a materiál dodaného zařízení protikorozně ošetřeného podle TKP se všemi pomocnými doplňujícími součástmi a pracemi s použitím mechanizmů.Cena položky je vč. Ostatních rozpočtových nákladů
P | 15 | R-115 |  | Demontáž ocel.deskového otopného tělesa a zaslepení odbočky DN15 | KUS | 1 | 0 |  |  |  | 0 |  | [bez vazby na CS] |  | 2
PP |  |  |  | Demontáž ocel.deskového otopného tělesa a zaslepení odbočky DN15
VV
TS |  |  |  | Položka obsahuje všechny náklady na montáž a materiál dodaného zařízení protikorozně ošetřeného podle TKP se všemi pomocnými doplňujícími součástmi a pracemi s použitím mechanizmů.Cena položky je vč. Ostatních rozpočtových nákladů
P | 16 | R-116 |  | Stáv. vnitřní nástěnná j. Qch=3,7kW v místnosti BTS (demontáž vč.přísluš.) | KUS | 1 | 0 |  |  |  | 0 |  | [bez vazby na CS] |  | 2
PP |  |  |  | Stáv. vnitřní nástěn.j. Qch=3,7kW v místn.BTS
VV
TS |  |  |  | Položka obsahuje všechny náklady na materiál dodaného zařízení protikorozně ošetřeného podle TKP se všemi pomocnými doplňujícími součástmi a pracemi s použitím mechanizmů.Cena položky je vč. Ostatních rozpočtových nákladů
P | 17 | R-117 |  | Stáv.ventilátor+větrací přívodní mříž s klapkou v místnosti BTS-ponechat( repase) | KUS | 1 | 0 |  |  |  | 0 |  | [bez vazby na CS] |  | 2
PP |  |  |  | Stáv.ventilátor+větrací přívodní mříž s klapkou
VV
TS |  |  |  | Položka obsahuje všechny náklady na materiál dodaného zařízení protikorozně ošetřeného podle TKP se všemi pomocnými doplňujícími součástmi a pracemi s použitím mechanizmů.Cena položky je vč. Ostatních rozpočtových nákladů

## SO 03-15-02
SŽDC05 |  |  |  | Soupis prací objektu | [10 empty] | 3
3
S | Stavba: | 5623120005 |  | Brno-Maloměřice St.6 - Adamov,BC DSP | [6 empty] | D.2.2.1 |  | Aspe | 0,00 | 2
O | Objekt: | D.2.2.1 |  | Pozemní objekty budov | [9 empty] | 15,00 | 2
Typ | Poř. číslo | Kód položky | Varianta | Název položky | MJ | Množství | Jednotková hmotnost | Celková hmotnost |  |  | Jednotková cena |  | Cenové soustavy | 21,00 | 2
Dodávka
[9 empty] | Jednotková | Celkem | Jednotková | Celkem |  |  |  | Počet položek s nulovou cenou
O1 |  | SO 03-15-02 |  | Odb. Svitava, usazení TS 250,4kV
SD |  | 1 |  | Zemní práce
P | 1 | 005724720 |  | osivo směs travní krajinná-rovinná | KG | 75.278 | 0.001 |  |  |  | 0 |  | CS ÚRS 2020 02 |  | 2
PP |  |  |  | osivo směs travní krajinná-rovinná
VV |  |  |  | (6.2*8.75+6.65*1.9+4.05*5.1+20)*0.7=75.278 [A]
TS
P | 2 | 10371500 |  | substrát pro trávníky VL | M3 | 10.754 | 0.21 |  |  |  | 0 |  | CS ÚRS 2020 02 |  | 2
PP |  |  |  | substrát pro trávníky VL
VV |  |  |  | 107.54*0.1=10.754 [A]
TS
P | 3 | 121101101 |  | Sejmutí ornice plochy do 100 m2 tl vrstvy do 200 mm strojně | M2 | 146.06 | 0 |  |  |  | 0 |  | CS ÚRS 2020 02 |  | 2
PP |  |  |  | Sejmutí ornice strojně při souvislé ploše do 100 m2, tl. vrstvy do 200 mm
VV |  |  |  | (133.91+4.05*3.0)=146.060 [A]
TS |  |  |  | 1. V cenách jsou započteny i náklady na a) naložení sejmuté ornice na dopravní prostředek. b) vodorovné přemístění na hromady v místě upotřebení nebo na dočasné či trvalé skládky na vzdálenost do 50 m a se složením. 2. Ceny lze použít i pro sejmutí podorničí. 3. V cenách nejsou započteny náklady na odstranění nevhodných přimísenin (kamenů, kořenů apod.); tyto práce se ocení individuálně.
P | 4 | 131301101 |  | Hloubení jam nezapažených v hornině třídy těžitelnosti II, skupiny 4 objem do 50 m3 strojně | M3 | 23.625 | 0 |  |  |  | 0 |  | CS ÚRS 2020 02 |  | 2
PP |  |  |  | Hloubení nezapažených jam a zářezů strojně s urovnáním dna do předepsaného profilu a spádu v hornině třídy těžitelnosti II skupiny 4 přes 20 do 50 m3
VV |  |  |  | zářez 0.5*0.875*18.0*3=23.625 [A]
TS |  |  |  | 1. Hloubení nezapažených jam hloubky přes 16 m se oceňuje individuálně. 2. V cenách jsou započteny i náklady na případné nutné přemístění výkopku ve výkopišti a na přehození výkopku na přilehlém terénu na vzdálenost do 3 m od okraje jámy nebo naložení na dopravní prostředek.
P | 5 | 132301201 |  | Hloubení rýh nezapažených š do 2000 mm v hornině třídy těžitelnosti II, skupiny 4 objem do 50 m3 strojně | M3 | 40.397 | 0 |  |  |  | 0 |  | CS ÚRS 2020 02 |  | 2
PP |  |  |  | Hloubení nezapažených rýh šířky přes 800 do 2 000 mm strojně s urovnáním dna do předepsaného profilu a spádu v hornině třídy těžitelnosti II skupiny 4 přes 20 do 50 m3
VV |  |  |  | 0.8/3*(1.45*26.6+49.46985446+2.25*28.2)=40.397 [A]
TS |  |  |  | 1. V cenách jsou započteny i náklady na případné nutné přemístění výkopku ve výkopišti na vzdálenost do 3 m a na přehození výkopku na přilehlém terénu na vzdálenost do 3 m od osy rýhy nebo naložení na dopravní prostředek.
P | 6 | 162206113 |  | Vodorovné přemístění do 100 m bez naložení výkopku ze zemin schopných zúrodnění | M3 | 14.606 | 0 |  |  |  | 0 |  | CS ÚRS 2020 02 |  | 2
PP |  |  |  | Vodorovné přemístění výkopku bez naložení, avšak se složením zemin schopných zúrodnění, na vzdálenost přes 50 do 100 m
VV |  |  |  | 14.606=14.606 [A]
TS |  |  |  | 1. V cenách jsou započteny i náklady na: a) shrnutí výkopku ve výkopišti a hrubé rozhrnutí v násypišti, b) udržování sjízdnosti cest uvnitř násypiště i výkopiště, pokud vrcholky nerovností nejsou vyšší než +- 0,5 m, c) příplatky za jízdu v terénu uvnitř výkopiště i násypiště. 2. V cenách nejsou započteny náklady na příplatky za jízdu v terénu mimo výkopiště a násypiště.
P | 7 | 162301501 |  | Vodorovné přemístění křovin do 5 km D kmene do 100 mm | M2 | 50 | 0 |  |  |  | 0 |  | CS ÚRS 2020 02 |  | 2
PP |  |  |  | Vodorovné přemístění smýcených křovin do průměru kmene 100 mm na vzdálenost do 5 000 m
VV |  |  |  | 50=50.000 [A]
TS |  |  |  | 1. Ceny nelze použít pro přemístění křovin do 50 m; toto přemístění je započteno vcenách souborů cen Odstranění křovin a stromů části A 01. 2. V cenách jsou započteny i náklady na složení křovin z dopravního prostředku do hromad na stanoveném místě.
P | 8 | 162701105 |  | Vodorovné přemístění do 10000 m výkopku/sypaniny z horniny třídy těžitelnosti I, skupiny 1 až 3 | M3 | 64.022 | 0 |  |  |  | 0 |  | CS ÚRS 2020 02 |  | 2
PP |  |  |  | Vodorovné přemístění výkopku nebo sypaniny po suchu na obvyklém dopravním prostředku, bez naložení výkopku, avšak se složením bez rozhrnutí z horniny třídy těžitelnosti I skupiny 1 až 3 na vzdálenost přes 9 000 do 10 000 m
VV |  |  |  | 40.397+23.625=64.022 [A] Celkem: 64.022=64.022 [B]
TS |  |  |  | 1. Přemísťuje-li se výkopek z dočasných skládek vzdálených do 50 m, neoceňuje se nakládání výkopku, i když se provádí. Toto ustanovení neplatí, vylučuje-li projekt použití dozeru. 2. Ceny nelze použít, předepisuje-li projekt přemístit výkopek na místo nepřístupné obvyklým dopravním prostředkům; toto přemístění se oceňuje individuálně.
P | 9 | 162701109 |  | Příplatek k vodorovnému přemístění výkopku/sypaniny z horniny třídy těžitelnosti I, skupiny 1 až 3 ZKD 1000 m přes 10000 m | M3 | 2048.704 | 0 |  |  |  | 0 |  | CS ÚRS 2020 02 |  | 2
PP |  |  |  | Vodorovné přemístění výkopku nebo sypaniny po suchu na obvyklém dopravním prostředku, bez naložení výkopku, avšak se složením bez rozhrnutí z horniny třídy těžitelnosti I skupiny 1 až 3 na vzdálenost Příplatek k ceně za každých dalších i započatých 1 000 m
VV |  |  |  | 64.022*0.6*20=768.264 [A] 64.022*0.4*50=1 280.440 [B] Celkem: 768.264+1280.44=2 048.704 [C]
TS |  |  |  | 1. Přemísťuje-li se výkopek z dočasných skládek vzdálených do 50 m, neoceňuje se nakládání výkopku, i když se provádí. Toto ustanovení neplatí, vylučuje-li projekt použití dozeru. 2. Ceny nelze použít, předepisuje-li projekt přemístit výkopek na místo nepřístupné obvyklým dopravním prostředkům; toto přemístění se oceňuje individuálně.
P | 10 | 167103101 |  | Nakládání výkopku ze zemin schopných zúrodnění | M3 | 14.606 | 0 |  |  |  | 0 |  | CS ÚRS 2020 02 |  | 2
PP |  |  |  | Nakládání neulehlého výkopku z hromad zeminy schopné zúrodnění
VV |  |  |  | 14.606=14.606 [A]
TS
P | 13 | 171101111 |  | Uložení sypaniny z hornin nesoudržných a sypkých do násypů zhutněných v aktivní zóně silnic a dálnic | M3 | 252.5 | 0 |  |  |  | 0 |  | CS ÚRS 2020 02 |  | 2
PP |  |  |  | Uložení sypaniny do zhutněných násypů pro silnice, dálnice a letiště s rozprostřením sypaniny ve vrstvách, s hrubým urovnáním a uzavřením povrchu násypu z hornin nesoudržných sypkých v aktivní zóně
VV |  |  |  | 10.1*25=252.500 [A]
TS |  |  |  | 1. Ceny lze použít i pro uložení sypaniny odebírané z hald, pro hlušinu apod. 2. Ceny lze použít i pro uložení sypaniny s předepsaným zhutněním na trvalé skládky. 3. V cenách není započteno hutnění boků násypů. Toto hutnění se oceňuje cenami souboru cen 171 15-11 Hutnění boků násypů z hornin soudržných a sypkých.
P | 14 | 171151101 |  | Hutnění boků násypů pro jakýkoliv sklon a míru zhutnění svahu | M2 | 91.919 | 0 |  |  |  | 0 |  | CS ÚRS 2020 02 |  | 2
PP |  |  |  | Hutnění boků násypů z hornin soudržných a sypkých pro jakýkoliv sklon, délku a míru zhutnění svahu
VV |  |  |  | 2.7*(5.8+10.7+2.22+3.0*2)+20.0+6.35*0.5+4.0*0.5=91.919 [A]
TS
P | 15 | 171201201 |  | Uložení sypaniny na skládky nebo meziskládky | M3 | 64.022 | 0 |  |  |  | 0 |  | CS ÚRS 2020 02 |  | 2
PP |  |  |  | Uložení sypaniny na skládky nebo meziskládky bez hutnění s upravením uložené sypaniny do předepsaného tvaru
VV |  |  |  | 'uložení sypaniny na skládku' 64.022=64.022 [A]
TS |  |  |  | 1. Cena je určena i pro: a) zasypání koryt vodotečí a prohlubní v terénu bez předepsaného zhutnění sypaniny, b) uložení výkopku pod vodou do prohlubní ve dně vodotečí nebo nádrží. 2. Cenu nelze použít pro uložení výkopku nebo ornice na trvalé skládky s předepsaným zhutněním; toto uložení výkopku se oceňuje cenami souboru cen 171 . . Uložení sypaniny do násypů. 3. Vceně jsou započteny i náklady na rozprostření sypaniny ve vrstvách s hrubým urovnáním na skládce. 4. Vceně nejsou započteny náklady na získání skládek ani na poplatky za skládku. 5. Množství jednotek uložení výkopku (sypaniny) se určí v m3 uloženého výkopku (sypaniny), v rostlém stavu zpravidla ve výkopišti.
P | 16 | 171206111 |  | Uložení zemin schopných zúrodnění nebo výsypek do násypů | M3 | 14.606 | 0 |  |  |  | 0 |  | CS ÚRS 2020 02 |  | 2
PP |  |  |  | Uložení zemin schopných zúrodnění nebo výsypek do násypů předepsaných tvarů s urovnáním
VV |  |  |  | 14.606=14.606 [A]
TS
P | 17 | 174101101 |  | Zásyp jam, šachet rýh nebo kolem objektů sypaninou se zhutněním | M3 | 50.626 | 0 |  |  |  | 0 |  | CS ÚRS 2020 02 |  | 2
PP |  |  |  | Zásyp sypaninou z jakékoliv horniny strojně s uložením výkopku ve vrstvách se zhutněním jam, šachet, rýh nebo kolem objektů v těchto vykopávkách
VV |  |  |  | 64.022-13.396=50.626 [A]
TS |  |  |  | 1. Ceny nelze použít pro zásyp rýh pro drenážní trativody pro lesnicko-technické meliorace a zemědělské. Zásyp těchto rýh se oceňuje cenami souboru cen 174 Zásyp rýh pro drény. 2. V cenách je započteno přemístění sypaniny ze vzdálenosti 10 m od kraje výkopu nebo zasypávaného prostoru, měřeno k těžišti skládky. 3. Objem zásypu je rozdíl objemu výkopu a objemu do něho vestavěných konstrukcí nebo uložených vedení i sjejich obklady a podklady. Objem potrubí do DN 180, příp. i s obalem, se od objemu zásypu neodečítá. Pro stanovení objemu zásypu se od objemu výkopu odečítá i objem obsypu potrubí oceňovaný cenami souboru cen 175 Obsyp potrubí, přichází-li v úvahu . 4. Odklizení zbylého výkopku po provedení zásypu zářezů se šikmými stěnami pro podzemní vedení nebo zásypu jam a rýh pro podzemní vedení se oceňuje cenami souboru cen 167 Nakládání výkopku nebo sypaniny a 162 Vodorovné přemístění výkopku. 5. Rozprostření zbylého výkopku podél výkopu a nad výkopem po provedení zásypů zářezů se šikmými stěnami pro podzemní vedení nebo zásypu jam a rýh pro podzemní vedení se oceňuje cenami souborů cen 171 Uložení sypaniny do násypů. 6. V cenách nejsou zahrnuty náklady na prohození sypaniny, tyto náklady se oceňují cenou 17411-1109 Příplatek za prohození sypaniny.
P | 18 | 18110110pc1 |  | Úprava pláně základové spáry v hornině tř. 1 až 4 se zhutněním . | M2 | 133.91 | 0 |  |  |  | 0 |  | [bez vazby na CS] |  | 2
PP |  |  |  | Úprava pláně základové spáry v hornině tř. 1 až 4 se zhutněním .
VV |  |  |  | 133.91=133.910 [A]
TS
P | 19 | 181411133 |  | Založení parkového trávníku výsevem plochy do 1000 m2 ve svahu do 1:1 | M2 | 107.54 | 0 |  |  |  | 0 |  | CS ÚRS 2020 02 |  | 2
PP |  |  |  | Založení trávníku na půdě předem připravené plochy do 1000 m2 výsevem včetně utažení parkového na svahu přes 1:2 do 1:1
VV |  |  |  | 6.2*8.75+6.65*1.9+4.05*5.1+20=107.540 [A]
TS |  |  |  | 1. V cenách jsou započteny i náklady na pokosení, naložení a odvoz odpadu do 20 km se složením. 2. V cenách -1161 až -1164 nejsou započteny i náklady na zatravňovací textilii. 3. V cenách nejsou započteny náklady na: a) přípravu půdy, b) travní semeno, tyto náklady se oceňují ve specifikaci, c) vypletí a zalévání; tyto práce se oceňují cenami části C02 souborů cen 185 80-42 Vypletí a 185 80-43 Zalití rostlin vodou, d) srovnání terénu, tyto práce se oceňují souborem cen 181 1.-..Plošná úprava terénu. 4. Vcenách o sklonu svahu přes 1:1 jsou uvažovány podmínky pro svahy běžně schůdné; bez použití lezeckých technik. Vpřípadě použití lezeckých technik se tyto náklady oceňují individuálně.
P | 20 | 182201101 |  | Svahování násypů strojně | M2 | 107.54 | 0 |  |  |  | 0 |  | CS ÚRS 2020 02 |  | 2
PP |  |  |  | Svahování trvalých svahů do projektovaných profilů strojně s potřebným přemístěním výkopku při svahování násypů v jakékoliv hornině
VV |  |  |  | (6.2*8.75+6.65*1.9+4.05*5.1+20)=107.540 [A]
TS |  |  |  | 1. Ceny jsou určeny pro svahování všech nově zřizovaných ploch výkopů nebo násypů ve sklonu přes 1:5. 2. Úprava ploch vodorovných nebo ve sklonu do 1 : 5 se oceňuje cenami souboru cen 181 Úprava pláně vyrovnáním výškových rozdílů strojně.
P | 21 | 182301121 |  | Rozprostření ornice tl vrstvy do 200 mm pl do 100 m2 v rovině nebo ve svahu do 1:5 strojně | M2 | 107.54 | 0 |  |  |  | 0 |  | CS ÚRS 2020 02 |  | 2
PP |  |  |  | Rozprostření a urovnání ornice v rovině nebo ve svahu sklonu do 1:5 strojně při souvislé ploše do 100 m2, tl. vrstvy do 200 mm
VV |  |  |  | 6.2*8.75+6.65*1.9+4.05*5.1+20=107.540 [A]
TS |  |  |  | 1. V ceně jsou započteny i náklady na případné nutné přemístění hromad nebo dočasných skládek na místo spotřeby ze vzdálenosti do 50 m. 2. V ceně nejsou započteny náklady na získání ornice; tyto se oceňují cenami souboru cen 121 Sejmutí ornice.
P | 22 | 185803113 |  | Ošetření trávníku shrabáním ve svahu do 1:1 | M2 | 107.54 | 0 |  |  |  | 0 |  | CS ÚRS 2020 02 |  | 2
PP |  |  |  | Ošetření trávníku jednorázové na svahu přes 1:2 do 1:1
VV |  |  |  | (6.2*8.75+6.65*1.9+4.05*5.1+20)=107.540 [A]
TS |  |  |  | 1. V cenách nejsou započteny náklady na : a) vypletí; tyto práce se oceňují cenami části C02 souboru cen 185 80-42 Vypletí, b) zalití; tyto práce se oceňují cenami části C02 souboru cen 185 80-43 Zalití rostlin vodou c) chemické odplevelení; tyto práce se oceňují cenami části A02 souboru cen 184 80-22 Chemické odplevelení trávníku, d) hnojení; tyto práce se oceňuji cenami části A02 souboru cen 184 85-11 Hnojení roztokem hnojiva nebo 185 80-21 Hnojení. 2. V cenách jsou započteny i náklady na pokosení se shrabáním, naložením shrabu na dopravní prostředek sodvezením do vzdálenosti 20 km a vyložením shrabu. 3. Vcenách o sklonu svahu přes 1:1 jsou uvažovány podmínky pro svahy běžně schůdné; bez použití lezeckých technik. Vpřípadě použití lezeckých technik se tyto náklady oceňují individuálně.
P | 23 | 185804243 |  | Vypletí záhonu trávníku po výsevu s naložením a odvozem odpadu do 20 km ve svahu do 1:1 | M2 | 107.54 | 0 |  |  |  | 0 |  | CS ÚRS 2020 02 |  | 2
PP |  |  |  | Vypletí na svahu přes 1:2 do 1:1 trávníku po výsevu
VV |  |  |  | (6.2*8.75+6.65*1.9+4.05*5.1+20)=107.540 [A]
TS |  |  |  | 1. V cenách jsou započteny i náklady spojené s případným naložením odpadu na dopravní prostředek, odvozem do 20 km, se složením a na vysbírání případných odpadků ze záhonů nebo trávníků. 2. V cenách nejsou započteny náklady na uložení odpadu na skládku.
P | 24 | 185804312 |  | Zalití rostlin vodou plocha přes 20 m2 | M3 | 10.754 | 0 |  |  |  | 0 |  | CS ÚRS 2020 02 |  | 2
PP |  |  |  | Zalití rostlin vodou plochy záhonů jednotlivě přes 20 m2
VV |  |  |  | (6.2*8.75+6.65*1.9+4.05*5.1+20)*0.1=10.754 [A]
TS
P | 42 | 58331200 |  | štěrkopísek netříděný zásypový | T | 91.127 | 1 |  |  |  | 0 |  | CS ÚRS 2020 02 |  | 2
PP |  |  |  | štěrkopísek netříděný zásypový
VV |  |  |  | 50.626*1.8=91.127 [A]
TS
P | 43 | 58343872 |  | kamenivo drcené hrubé frakce 8/16 | T | 589.68 | 1 |  |  |  | 0 |  | CS ÚRS 2020 02 |  | 2
PP |  |  |  | kamenivo drcené hrubé frakce 8/16
VV |  |  |  | 252*1.3*1.8=589.680 [A]
TS
P | 66 | R111201101 |  | Odstranění křovin a stromů průměru kmene do 100 mm i s kořeny sklonu terénu do 1:5 z celkové plochy do 100 m2 strojně | M2 | 50 | 0 |  |  |  | 0 |  | CS ÚRS 2020 02 |  | 2
PP |  |  |  | Odstranění křovin a stromů s odstraněním kořenů strojně průměru kmene do 100 mm v rovině nebo ve svahu sklonu terénu do 1:5, při celkové ploše do 100 m2
VV |  |  |  | 50=50.000 [A]
TS |  |  |  | 1. V ceně jsou započteny i náklady na případné nutné odklizení křovin a stromů na hromady na vzdálenost do 50 m, nebo naložení na dopravní prostředek. 2. Průměr kmenů stromů (křovin) se měří 0,15 m nad přilehlým terénem. 3. Množství jednotek se určí samostatně za každý objekt v m2 plochy rovné součtu půdorysných ploch omezených obalovými křivkami korun jednotlivých stromů a křovin, popř. skupin stromů a křovin, jejichž koruny se půdorysně překrývají. Jestliže by byl zmíněný součet ploch větší než půdorysná plocha staveniště, počítá se pouze s plochou staveniště.
SD |  | 2 |  | Zakládání
P | 25 | 273351121 |  | Zřízení bednění základových desek | M2 | 1.41 | 0.00247 |  |  |  | 0 |  | CS ÚRS 2020 02 |  | 2
PP |  |  |  | Bednění základů desek zřízení
VV |  |  |  | (4.05+3.0)*2*0.1=1.410 [A]
TS |  |  |  | 1. Ceny jsou určeny pro bednění ve volném prostranství, ve volných nebo zapažených jamách, rýhách a šachtách. 2. Kruhové nebo obloukové bednění poloměru do 1 m se oceňuje individuálně.
P | 26 | 273351122 |  | Odstranění bednění základových desek | M2 | 1.41 | 0 |  |  |  | 0 |  | CS ÚRS 2020 02 |  | 2
PP |  |  |  | Bednění základů desek odstranění
VV |  |  |  | 1.41=1.410 [A]
TS |  |  |  | 1. Ceny jsou určeny pro bednění ve volném prostranství, ve volných nebo zapažených jamách, rýhách a šachtách. 2. Kruhové nebo obloukové bednění poloměru do 1 m se oceňuje individuálně.
P | 27 | 273362021 |  | Výztuž základových desek svařovanými sítěmi Kari | T | 0.096 | 1.0628 |  |  |  | 0 |  | CS ÚRS 2020 02 |  | 2
PP |  |  |  | Výztuž základů desek ze svařovaných sítí z drátů typu KARI
VV |  |  |  | 12.15*7.9*0.001=0.096 [A]
TS |  |  |  | 1. Ceny platí pro desky rovné, snáběhy, hřibové nebo upnuté do žeber včetně výztuže těchto žeber.
P | 28 | 274351121 |  | Zřízení bednění základových pasů rovného | M2 | 46.303 | 0.00269 |  |  |  | 0 |  | CS ÚRS 2020 02 |  | 2
PP |  |  |  | Bednění základů pasů rovné zřízení
VV |  |  |  | 0.95*(5.8+10.65+2.22)*2+2.85*0.95*2*2=46.303 [A]
TS |  |  |  | 1. Ceny jsou určeny pro bednění ve volném prostranství, ve volných nebo zapažených jamách, rýhách a šachtách. 2. Kruhové nebo obloukové bednění poloměru do 1 m se oceňuje individuálně.
P | 29 | 274351122 |  | Odstranění bednění základových pasů rovného | M2 | 46.303 | 0 |  |  |  | 0 |  | CS ÚRS 2020 02 |  | 2
PP |  |  |  | Bednění základů pasů rovné odstranění
VV |  |  |  | 46.303=46.303 [A]
TS |  |  |  | 1. Ceny jsou určeny pro bednění ve volném prostranství, ve volných nebo zapažených jamách, rýhách a šachtách. 2. Kruhové nebo obloukové bednění poloměru do 1 m se oceňuje individuálně.
P | 30 | 274352221 |  | Zřízení bednění základových pasů kruhového r do 2,5 m | M2 | 5.7 | 0.00523 |  |  |  | 0 |  | CS ÚRS 2020 02 |  | 2
PP |  |  |  | Bednění základů pasů kruhové nebo obloukové poloměru přes 1 do 2,5 m zřízení
VV |  |  |  | 3.0*0.95*2=5.700 [A]
TS |  |  |  | 1. Ceny jsou určeny pro bednění ve volném prostranství, ve volných nebo zapažených jamách, rýhách a šachtách. 2. Kruhové nebo obloukové bednění poloměru do 1 m se oceňuje individuálně.
P | 31 | 274352222 |  | Odstranění bednění základových pasů kruhového r do 2,5 m | M2 | 5.7 | 0 |  |  |  | 0 |  | CS ÚRS 2020 02 |  | 2
PP |  |  |  | Bednění základů pasů kruhové nebo obloukové poloměru přes 1 do 2,5 m odstranění
VV |  |  |  | 2.85*2=5.700 [A]
TS |  |  |  | 1. Ceny jsou určeny pro bednění ve volném prostranství, ve volných nebo zapažených jamách, rýhách a šachtách. 2. Kruhové nebo obloukové bednění poloměru do 1 m se oceňuje individuálně.
P | 67 | R273321411 |  | Základové desky ze ŽB tř. C20/25 XF3 | M3 | 1.215 | 2.4533 |  |  |  | 0 |  | [bez vazby na CS] |  | 2
PP |  |  |  | Základy z betonu železového (bez výztuže) desky z betonu bez zvláštních nároků na prostředí tř. C 20/25
VV |  |  |  | deska 12.15*0.1=1.215 [A]
TS |  |  |  | 1. V ceně příplatku -5911 jsou započteny náklady na technologické opatření a na ztíženou betonáž pod hladinou pažící bentonitové suspenze a na průběžné odčerpání suspenze s přepouštěním na určené místo do 20 m, popř. do vany nebo do kalové cisterny k odvozu. Odvoz se oceňuje cenami katalogu 800-2 Zvláštní zakládání objektů. 2. Hloubení s použitím bentonitové suspenze se oceňuje katalogem 800-1 Zemní práce. Bednění se neoceňuje. 3. V cenách nejsou započteny náklady na výztuž, tyto se oceňují cenami souboru cen 27* 36-.... Výztuž základů. 4. V cenách z betonu pro konstrukce bílých van 27. 32-3 nejsou započteny náklady na těsnění dilatačních a pracovních spar, tyto se oceňují cenami souborů cen 953 33 části A08 tohoto katalogu.
P | 68 | R274313711 |  | Základové pásy z betonu tř. C 20/25 XF3 | M3 | 13.396 | 2.4533 |  |  |  | 0 |  | [bez vazby na CS] |  | 2
PP |  |  |  | Základy z betonu prostého pasy betonu kamenem neprokládaného tř. C 20/25
VV |  |  |  | 0.45*0.95*(5.8+10.65+2.22)+2.85*0.95*2=13.396 [A]
TS |  |  |  | 1. V ceně příplatku -5911 jsou započteny náklady na technologické opatření a na ztíženou betonáž pod hladinou pažící bentonitové suspenze a na průběžné odčerpání suspenze s přepouštěním na určené místo do 20 m, popř. do vany nebo do kalové cisterny k odvozu. Odvoz se oceňuje cenami katalogu 800-2 Zvláštní zakládání objektů. 2. Hloubení s použitím bentonitové suspenze se oceňuje katalogem 800-1 Zemní práce. Bednění se neoceňuje.
SD |  | 3 |  | Svislé a kompletní konstrukce
P | 32 | 317353111 |  | Bednění říms opěrných zdí a valů přímých, zalomených nebo zakřivených zřízení | M2 | 20.59 | 0.02519 |  |  |  | 0 |  | CS ÚRS 2020 02 |  | 2
PP |  |  |  | Bednění říms opěrných zdí a valů jakéhokoliv tvaru přímých, zalomených nebo jinak zakřivených zřízení
VV |  |  |  | 0.5*(5.8+10.05+10.05+0.3*2+2.22+5.5+1.92+0.3*4+1.92*2)=20.590 [A]
TS |  |  |  | 1. V cenách nejsou započteny náklady na podpěrné konstrukce pod bedněním říms. Tyto práce se oceňují příslušnými cenami katalogu 800-3 Lešení.
P | 33 | 317353112 |  | Bednění říms opěrných zdí a valů přímých, zalomených nebo zakřivených odstranění | M2 | 20.59 | 0 |  |  |  | 0 |  | CS ÚRS 2020 02 |  | 2
PP |  |  |  | Bednění říms opěrných zdí a valů jakéhokoliv tvaru přímých, zalomených nebo jinak zakřivených odstranění
VV |  |  |  | 20.59=20.590 [A]
TS |  |  |  | 1. V cenách nejsou započteny náklady na podpěrné konstrukce pod bedněním říms. Tyto práce se oceňují příslušnými cenami katalogu 800-3 Lešení.
P | 34 | 317361016 |  | Výztuž říms opěrných zdí a valů z betonářské oceli 10 505 | T | 0.12 | 1.0474 |  |  |  | 0 |  | CS ÚRS 2020 02 |  | 2
PP |  |  |  | Výztuž říms opěrných zdí a valů z oceli 10 505 (R) nebo BSt 500
VV |  |  |  | 40.0*2.999*0.001=0.120 [A]
TS
P | 35 | 327314217 |  | Opěrné zdi a valy z betonu prostého odolného proti agresivnímu prostředí tř. C 25/30 | M3 | 13.349 | 2.4533 |  |  |  | 0 |  | CS ÚRS 2020 02 |  | 2
PP |  |  |  | Opěrné zdi a valy z betonu prostého odolného proti agresivnímu prostředí tř. C 25/30
VV |  |  |  | 2.7*(5.8+10.7+2.22+3.0*2)*0.2=13.349 [A]
TS
P | 36 | 327351211 |  | Bednění opěrných zdí a valů svislých i skloněných zřízení | M2 | 66.744 | 0.00237 |  |  |  | 0 |  | CS ÚRS 2020 02 |  | 2
PP |  |  |  | Bednění opěrných zdí a valů svislých i skloněných, výšky do 20 m zřízení
VV |  |  |  | 2.7*(5.8+10.7+2.22+3.0*2)=66.744 [A]
TS |  |  |  | 1. Bednění zdí a valů výšky přes 20 m se oceňuje podle ustanovení úvodního katalogu. 2. Ceny lze použít i pro bednění základů z betonu prostého nebo železového.
P | 37 | 327351221 |  | Bednění opěrných zdí a valů svislých i skloněných odstranění | M2 | 66.744 | 0 |  |  |  | 0 |  | CS ÚRS 2020 02 |  | 2
PP |  |  |  | Bednění opěrných zdí a valů svislých i skloněných, výšky do 20 m odstranění
VV |  |  |  | 66.744=66.744 [A]
TS |  |  |  | 1. Bednění zdí a valů výšky přes 20 m se oceňuje podle ustanovení úvodního katalogu. 2. Ceny lze použít i pro bednění základů z betonu prostého nebo železového.
P | 71 | R317321019 |  | Římsy opěrných zdí a valů ze ŽB tř. C 20/25 XF3 | M3 | 2.999 | 0 |  |  |  | 0 |  | [bez vazby na CS] |  | 2
PP |  |  |  | Římsy opěrných zdí a valů z betonu železového tř. C 20/25
VV |  |  |  | 0.5*0.3*(5.8+10.05+2.22+1.92)=2.999 [A]
TS |  |  |  | 1. Ceny lze použít i pro římsy ze železového betonu prováděné technologicky současně s betonáží zdí. 2. Množství v m3 se určí jako součin výšky římsy, šířky opěrné zdi v hlavě včetně vyložení římsy a délky prováděné římsy a délky prováděné římsy.
SD |  | 4 |  | Vodorovné konstrukce
P | 39 | 463211132 |  | Rovnanina z lomového kamene s vyplněním spár těženým kamenivem | M3 | 13.349 | 2.2655 |  |  |  | 0 |  | CS ÚRS 2020 02 |  | 2
PP |  |  |  | Rovnanina z lomového kamene neopracovaného tříděného pro všechny tl. rovnaniny, bez vypracování líce s vyplněním spár a dutin těženým kamenivem
VV |  |  |  | 2.7*(5.8+10.7+2.22+3.0*2)*0.2=13.349 [A]
TS |  |  |  | 1. Ceny jsou určeny pro rovnaninu o sklonu 1 : 1 a pro rovnaniny za opěrami všech sklonů. 2. Případné nutné vypracování líce se ocení cenou 463 21-2191 Rovnanina z lomového kamene upraveného, tříděného katalogu 832-1 Hráze a úprava na tocích – úprava toků a kanály.
SD |  | 46-M |  | Zemní práce při extr.mont.pracích
P | 38 | 460510076 |  | Kabelové prostupy z trub plastových do rýhy s obetonováním, průměru do 20 cm | M | 44 | 0.27031 |  |  |  | 0 |  | CS ÚRS 2020 02 |  | 2
PP |  |  |  | Kabelové prostupy, kanály a multikanály kabelové prostupy z trub plastových včetně osazení, utěsnění a spárování do rýhy, bez výkopových prací s obetonováním, vnitřního průměru přes 15 do 20 cm
VV |  |  |  | 30+6+8=44.000 [A]
TS |  |  |  | 1. Vcenách -0004 až -0156 nejsou obsaženy náklady na dodávku trub. Tato dodávka se oceňuje ve specifikaci. 2. Vcenách -0258 až -0274 nejsou obsaženy náklady na dodávku žlabů. Tato dodávka se oceňuje ve specifikaci. 3. Vcenách -0301 až -0353 nejsou obsaženy náklady na dodávku multikanálů. Tato dodávka se oceňuje ve specifikaci.
P | 69 | R28611112 |  | korugovaná chránička O110 | M | 30 | 0.00172 |  |  |  | 0 |  | [bez vazby na CS] |  | 2
PP |  |  |  | korugovaná chránička O110
VV |  |  |  | 30=30.000 [A]
TS
P | 70 | R28611130 |  | korugovaná chránička O160 | M | 6 | 0.0032 |  |  |  | 0 |  | [bez vazby na CS] |  | 2
PP |  |  |  | korugovaná chránička O160
VV |  |  |  | 6=6.000 [A]
TS
P | 72 | R34571354 |  | korugovaná chránička O90 | M | 8 | 0.00055 |  |  |  | 0 |  | [bez vazby na CS] |  | 2
PP |  |  |  | korugovaná chránička O90
VV
TS
SD |  | 5 |  | Komunikace pozemní
P | 40 | 564211111 |  | Podklad nebo podsyp ze štěrkopísku ŠP tl 50 mm | M2 | 63 | 0.115 |  |  |  | 0 |  | CS ÚRS 2020 02 |  | 2
PP |  |  |  | Podklad nebo podsyp ze štěrkopísku ŠP s rozprostřením, vlhčením a zhutněním, po zhutnění tl. 50 mm
VV |  |  |  | dlažba 63.0=63.000 [A]
TS
P | 41 | 564251111 |  | Podklad nebo podsyp ze štěrkopísku ŠP tl 150 mm | M2 | 12.15 | 0.345 |  |  |  | 0 |  | CS ÚRS 2020 02 |  | 2
PP |  |  |  | Podklad nebo podsyp ze štěrkopísku ŠP s rozprostřením, vlhčením a zhutněním, po zhutnění tl. 150 mm
VV |  |  |  | pod deskou 12.15=12.150 [A]
TS
P | 46 | 596811121 |  | Kladení betonové dlažby komunikací pro pěší do lože z kameniva vel do 0,09 m2 plochy do 100 m2 | M2 | 63 | 0.101 |  |  |  | 0 |  | CS ÚRS 2020 02 |  | 2
PP |  |  |  | Kladení dlažby z betonových nebo kameninových dlaždic komunikací pro pěší s vyplněním spár a se smetením přebytečného materiálu na vzdálenost do 3 m s ložem z kameniva těženého tl. do 30 mm velikosti dlaždic do 0,09 m2 (bez zámku), pro plochy přes 50 do 100 m2
VV |  |  |  | 63.0=63.000 [A] Celkem: 63=63.000 [B]
TS |  |  |  | 1. Vcenách jsou započteny i náklady na dodání hmot pro lože a na dodání materiálu pro výplň spár. 2. Vcenách nejsou započteny náklady na dodání dlaždic, které se oceňují ve specifikaci; ztratné lze dohodnout u plochy a) do 100 m2 ve výši 3 %, b) přes 100 do 300 m2 ve výši 2 %, c) přes 300 m2 ve výši 1 %. 3. Část lože přesahující tloušťku 30 mm se oceňuje cenami souboru cen 451 . . -9 . Příplatek za každých dalších 10 mm tloušťky podkladu nebo lože.
P | 73 | R581124115 |  | Dobetonávka rohu žlabu | M2 | 0.66 | 0 |  |  |  | 0 |  | [bez vazby na CS] |  | 2
PP |  |  |  | Dobetonávka rohu žlabu
VV |  |  |  | 0.65*(0.92+0.31)*3*0.25*1.1=0.660 [A]
TS |  |  |  | 1. V cenách nejsou započteny náklady na popř. projektem předepsané: a) živičné postřiky, nátěry nebo mezivrstvy, které se oceňují cenami souborů cen stavebního dílu 57 Kryty pozemních komunikací, b) vložky z lepenky, které se oceňují cenami souboru cen 919 7. -51 Vložka pod litý asfalt, c) dilatační spáry řezané a vkládané, které se oceňují cenami souborů cen 911 11-1 Řezání dilatačních spár a 911 12-. Těsnění dilatačních spár, d) postřiky povrchu ochrannou emulzí, které se oceňují cenou 919 74-8111 Postřik cementobetonového povrchu krytu nebo podkladu ochrannou emulzí, e) ošetření povrchu betonového krytu vodou, které se oceňují cenou 919 74-1111 Ošetření cementobetonové plochy vodou.
P | 74 | R59245321 |  | dlažba betonová 500x500x50mm | M2 | 75.6 | 0.135 |  |  |  | 0 |  | [bez vazby na CS] |  | 2
PP |  |  |  | dlažba betonová 500x500x50mm
VV |  |  |  | 63*1.2=75.600 [A]
TS
SD |  | 765 |  | Krytina skládaná
P | 75 | R765131801 |  | Demontáž krytiny s obsahem azbestu | M2 | 118.62 | 0 |  |  |  | 0 |  | [bez vazby na CS] |  | 2
PP |  |  |  | Demontáž krytiny s obsahem azbestu
VV |  |  |  | 118.62 =118.620 [A]
TS |  |  |  | 1. Ceny nelze použít pro demontáž azbestocementové krytiny.
SD |  | 9 |  | Ostatní konstrukce a práce, bourání
P | 44 | 59217023 |  | obrubník betonový chodníkový 1000x150x250mm | M | 46.607 | 0.085 |  |  |  | 0 |  | CS ÚRS 2020 02 |  | 2
PP |  |  |  | obrubník betonový chodníkový 1000x150x250mm
VV |  |  |  | 42.37*1.1=46.607 [A]
TS
P | 45 | 59227023 |  | žlabovka příkopová betonová 300x1125x350mm | M | 11 | 0.17 |  |  |  | 0 |  | CS ÚRS 2020 02 |  | 2
PP |  |  |  | žlabovka příkopová betonová 300x1125x350mm
VV |  |  |  | 5.5*2=11.000 [A]
TS
P | 47 | 916231212 |  | Osazení chodníkového obrubníku betonového stojatého bez boční opěry do lože z betonu prostého | M | 42.37 | 0.09599 |  |  |  | 0 |  | CS ÚRS 2020 02 |  | 2
PP |  |  |  | Osazení chodníkového obrubníku betonového se zřízením lože, s vyplněním a zatřením spár cementovou maltou stojatého bez boční opěry, do lože z betonu prostého
VV |  |  |  | 42.37 15.02+3.08+8.27+11.4+3.1+1.5=42.370 [A]
TS |  |  |  | 1. V cenách chodníkových obrubníků ležatých i stojatých jsou započteny pro osazení a) do lože z kameniva těženého i náklady na dodání hmot pro lože tl. 80 až 100 mm, b) do lože z betonu prostého i náklady na dodání hmot pro lože tl. 80 až 100 mm; v cenách -1113 a -1213 též náklady na zřízení bočních opěr. 2. Část lože z betonu prostého přesahující tl. 100 mm se oceňuje cenou 916 99-1121 Lože pod obrubníky, krajníky nebo obruby zdlažebních kostek. 3. V cenách nejsou započteny náklady na dodání obrubníků, tyto se oceňují ve specifikaci. 4. Měrná jednotka u příplatků je m délky obrubníku.
P | 48 | 935112111 |  | Osazení příkopového žlabu do betonu tl 100 mm z betonových tvárnic š 500 mm | M | 34.1 | 0.13096 |  |  |  | 0 |  | CS ÚRS 2020 02 |  | 2
PP |  |  |  | Osazení betonového příkopového žlabu s vyplněním a zatřením spár cementovou maltou s ložem tl. 100 mm z betonu prostého z betonových příkopových tvárnic šířky do 500 mm
VV |  |  |  | 23.10+5.5*2=34.100 [A]
TS |  |  |  | 1. V cenách jsou započteny i náklady na dodání hmot pro lože a pro vyplnění spár. 2. V cenách nejsou započteny náklady na dodání příkopových tvárnic nebo betonových desek, které se oceňují ve specifikaci. 3. Množství měrných jednotek se určuje: a) pro příkopy z betonových tvárnic (žlabu) v m délky jejich podélné osy, b) pro příkopy z betonových desek v m2 rozvinuté lícní plochy dlažby (žlabu), c) pro lože z kameniva nebo z betonu prostého vcenách -1911 a -2911 v m2 rozvinuté lícní plochy dlažby (žlabu). 4. Šířkou žlabu příkopových tvárnic se rozumí největší světlá šířka tvárnice.
P | 49 | 952902121 |  | Čištění budov zametení drsných podlah | M2 | 133.91 | 0 |  |  |  | 0 |  | CS ÚRS 2020 02 |  | 2
PP |  |  |  | Čištění budov při provádění oprav a udržovacích prací podlah drsných nebo chodníků zametením
VV |  |  |  | zpevněná plocha dle TZ 133.91=133.910 [A]
TS |  |  |  | 1. Ceny jsou určeny pro oceňování konečného čištění po ukončení oprav a udržovacích prací před předáním do užívání. Do výměry ploch se započítávají i plochy místností, schodišť a chodeb, kterými se přepravuje materiál pro stavební práce. 2. Čištění vnějších ploch tlakovou vodou a tryskáním:pískem se oceňuje cenami souboru cen 629 99 -51 tohoto katalogu. 3. Množství jednotek čištěných ploch: a) se určuje v m2 ploch místností a chodeb nebo jejich částí, kterými se dopravuje materiál nebo jsou používány pro stavební práce b) schodiště se určuje v m2 rozvinuté plochy schodišťových stupňů, c) podest se určuje v m2 půdorysné plochy, d) oken, dveří a vrat vm2 plochy, e) konstrukcí a prvků se určuje v m2 pohledové plochy. 4. Povrch hladký je rovný, nezdrsněný, nezvrásněný (např. linoleum, teraco, hladké dlažby, parkety apod. ). Povrch drsný je nerovný, zdrsněný, zvrásněný (např. betonový potěr, mozaiková dlažba, palubky apod.). 5. Vcenách očištění schodišť jsou započteny náklady na očištění schodišťových stupňů a schodišťového zábradlí. Plocha podest se započítává do plochy podlah. 6. Vcenách čištění oken a balkonových dveří jsou započteny náklady na očištění rámu, parapetu, prahu a kování a očištění a vyleštění skleněné výplně. 7. Vcenách čištění dveří a vrat jsou započteny náklady na očištění rámu, výplně, prahu a kování. 8. Čištění říms (odstraňování smetí, prachu, náletů apod.) se oceňuje individuálně. 9. Odvoz odpadu se ocení položkami odvozu suti ceníku 801-3, hmotnost se stanoví individuálně.
P | 50 | 961044111 |  | Bourání základů z betonu prostého | M3 | 25.94 | 0 |  |  |  | 0 |  | CS ÚRS 2020 02 |  | 2
PP |  |  |  | Bourání základů z betonu prostého
VV |  |  |  | oplocení patky odhad 8.0=8.000 [A] (6.20+8.75)*2*0.6*1.0=17.940 [B] Celkem: 8+17.94=25.940 [C]
TS
P | 51 | 963042819 |  | Bourání schodišťových stupňů betonových zhotovených na místě | M | 15 | 0 |  |  |  | 0 |  | CS ÚRS 2020 02 |  | 2
PP |  |  |  | Bourání schodišťových stupňů betonových zhotovených na místě
VV |  |  |  | odhad 15.0=15.000 [A]
TS
P | 52 | 966071822 |  | Rozebrání oplocení z drátěného pletiva se čtvercovými oky výšky do 2,0 m | M | 50 | 0 |  |  |  | 0 |  | CS ÚRS 2020 02 |  | 2
PP |  |  |  | Rozebrání oplocení z pletiva drátěného se čtvercovými oky, výšky přes 1,6 do 2,0 m
VV |  |  |  | 50.0=50.000 [A]
TS |  |  |  | 1. V cenách jsou započteny i náklady na odklizení materiálu na vzdálenost do 20 m nebo naložení na dopravní prostředek. 2. V cenách nejsou započteny náklady na demontáž sloupků.
P | 53 | 981011415 |  | Demolice budov zděných na MC nebo z betonu podíl konstrukcí do 30 % postupným rozebíráním | M3 | 665.22 | 0 |  |  |  | 0 |  | CS ÚRS 2020 02 |  | 2
PP |  |  |  | Demolice budov postupným rozebíráním z cihel, kamene, tvárnic na maltu cementovou nebo z betonu prostého s podílem konstrukcí přes 25 do 30 %
VV |  |  |  | demolie objektu 665.22=665.220 [A]
TS |  |  |  | 1. Ceny jsou stanoveny na měrnou jednotku m3 obestavěného prostoru. 2. Procentuální podíl konstrukcí se stanoví podle článku 3503 Všeobecných podmínek části B01. 3. Celkový objem konstrukcí se určí součtem objemů obvodových, schodišťových, středních nosných zdí, schodišť a stropů. Od celkového objemu se neodečítá objem okenních a dveřních otvorů, parapetních ústupků. Tloušťka stropní konstrukce se určí včetně podlahových konstrukcí a podhledů. Tloušťka klenby se určuje v průměrné tloušťce jako aritmetický průměr tloušťky v patě a ve vrcholu klenby až k nášlapné ploše podlahové konstrukce, která na ní spočívá. U stropů sviditelnými trámy se objem trámů jednotlivě připočítává kobjemu stropů. Totéž platí pro průvlaky a samostatné trámy. Objem stropů schodiště se započítává objemem daným součinem půdorysné plochy schodiště a tloušťky patrové podesty. 4. Pro volbu cen je rozhodující objemově převažující druh zdiva svislých nosných konstrukcí demolovaného objektu. 5. Ceny jsou určeny pro demolice budov výšky do 35 m. Tato výška je určena svislou vzdáleností nejvyšší hrany římsy, popř. atiky a nejnižšího bodu přilehlého terénu.
P | 54 | 981511113 |  | Demolice konstrukcí objektů z kamenného zdiva postupným rozebíráním | M3 | 7.482 | 0 |  |  |  | 0 |  | CS ÚRS 2020 02 |  | 2
PP |  |  |  | Demolice konstrukcí objektů postupným rozebíráním zdiva na maltu cementovou z kamene
VV |  |  |  | odhad 1.1*5.0*0.6+4.1*1.7*0.6=7.482 [A]
TS |  |  |  | 1. Ceny jsou stanoveny na měrnou jednotku m3 skutečného objemu konstrukcí. 2. Skutečný objem konstrukcí se určí součtem objemů obvodových, schodišťových, středních nosných zdí, schodišť a stropů. Od celkového objemu se neodečítá objem okenních a dveřních otvorů, parapetních ústupků. Tloušťka stropní konstrukce se určí včetně podlahových konstrukcí a podhledů. Tloušťka klenby se určuje v průměrné tloušťce jako aritmetický průměr tloušťky v patě a ve vrcholu klenby až k nášlapné ploše podlahové konstrukce, která na ní spočívá. U stropů sviditelnými trámy se objem trámů jednotlivě připočítává kobjemu stropů. Totéž platí pro průvlaky a samostatné trámy. Objem stropů schodiště se započítává objemem daným součinem půdorysné plochy schodiště a tloušťky patrové podesty.
P | 59 | PFB2220201 |  | Žlab odvodňovací TBZ 35/65/16 | KUS | 70 | 0.0657 |  |  |  | 0 |  | [bez vazby na CS] |  | 2
PP |  |  |  | Žlab odvodňovací TBZ 50/65/16
VV |  |  |  | 43+16+9+2=70.000 [A]
TS
SD |  | 997 |  | Přesun sutě
P | 55 | 997013151 |  | Vnitrostaveništní doprava suti a vybouraných hmot pro budovy v do 6 m s omezením mechanizace | T | 453.043 | 0 |  |  |  | 0 |  | CS ÚRS 2020 02 |  | 2
PP |  |  |  | Vnitrostaveništní doprava suti a vybouraných hmot vodorovně do 50 m svisle s omezením mechanizace pro budovy a haly výšky do 6 m
VV
TS |  |  |  | 1. Vcenách -3111 až -3217 jsou započteny i náklady na: a) vodorovnou dopravu na uvedenou vzdálenost, b) svislou dopravu prouvedenou výšku budovy, c) naložení na vodorovný dopravní prostředek pro odvoz na skládku nebo meziskládku, d) náklady na rozhrnutí a urovnání suti na dopravním prostředku. 2. Jestliže se pro svislý přesun použije shoz nebo zařízení investora (např. výtah vbudově), užijí se pro ocenění vodorovné dopravy suti ceny -3111, 3151 a -3211 pro budovy a haly výšky do 6 m. 3. Montáž, demontáž a pronájem shozu se ocení cenami souboru cen 997 01-33 Shoz suti. 4. Ceny -3151 až -3162 lze použít vpřípadě, kdy dochází ke ztížení dopravy suti např. tím, že není možné instalovat jeřáb.
P | 56 | 997013501 |  | Odvoz suti a vybouraných hmot na skládku nebo meziskládku do 1 km se složením | T | 453.043 | 0 |  |  |  | 0 |  | CS ÚRS 2020 02 |  | 2
PP |  |  |  | Odvoz suti a vybouraných hmot na skládku nebo meziskládku se složením, na vzdálenost do 1 km
VV
TS |  |  |  | 1. Délka odvozu suti je vzdálenost od místa naložení suti na dopravní prostředek až po místo složení na určené skládce nebo meziskládce. 2. V ceně -3501 jsou započteny i náklady na složení suti na skládku nebo meziskládku. 3. Ceny jsou určeny pro odvoz suti na skládku nebo meziskládku jakýmkoliv způsobem silniční dopravy (i prostřednictvím kontejnerů). 4. Odvoz suti z meziskládky se oceňuje cenou 997 01-3511.
P | 57 | 997013509 |  | Příplatek k odvozu suti a vybouraných hmot na skládku ZKD 1 km přes 1 km | T | 13201.517 | 0 |  |  |  | 0 |  | CS ÚRS 2020 02 |  | 2
PP |  |  |  | Odvoz suti a vybouraných hmot na skládku nebo meziskládku se složením, na vzdálenost Příplatek k ceně za každý další i započatý 1 km přes 1 km
VV |  |  |  | 2.109*59=124.431 [A] (453.043-2.109)*29=13 077.086 [B] Celkem: 124.431+13077.086=13 201.517 [C]
TS |  |  |  | 1. Délka odvozu suti je vzdálenost od místa naložení suti na dopravní prostředek až po místo složení na určené skládce nebo meziskládce. 2. V ceně -3501 jsou započteny i náklady na složení suti na skládku nebo meziskládku. 3. Ceny jsou určeny pro odvoz suti na skládku nebo meziskládku jakýmkoliv způsobem silniční dopravy (i prostřednictvím kontejnerů). 4. Odvoz suti z meziskládky se oceňuje cenou 997 01-3511.
SD |  | 998 |  | Přesun hmot
P | 58 | 998001123 |  | Přesun hmot pro demolice objektů v do 21 m | T | 785.893 | 0 |  |  |  | 0 |  | CS ÚRS 2020 02 |  | 2
PP |  |  |  | Přesun hmot pro demolice objektů výšky do 21 m
VV
TS
SD |  | O01 |  | Poplatky za skládky
P | 11 | 170405-O |  | Poplatek za uložení na skládku - kód odpadu 170405 (železný šrot) - bez poplatku | T | 0.124 | 0 |  |  |  | 0 |  | [bez vazby na CS] |  | 2
PP |  |  |  | Poplatek za uložení na skládku - kód odpadu 170405 (železný šrot) - bez poplatku
VV |  |  |  | 0.124=0.124 [A]
TS
P | 12 | 170904-O |  | POPLATKY ZA LIKVIDACŮ ODPADŮ NEKONTAMINOVANÝCH - 17 01 02 STAVEBNÍ A DEMOLIČNÍ SUŤ (CIHLY) | T | 278.516 | 0 |  |  |  | 0 |  | [bez vazby na CS] |  | 2
PP |  |  |  | Poplatek za uložení na skládku - kód odpadu 170107 (stavební suť na bázi přírodních materiálů )
VV |  |  |  | 397.88*0.7=278.516 [A]
TS
P | 60 | R015109 |  | POPLATKY ZA LIKVIDACŮ ODPADŮ KONTAMINOVANÝCH - 17 05 03 VYTĚŽENÉ ZEMINY A HORNINY - I. TŘÍDA TĚŽITELNOSTI - PŘEKROČENÍ LIMITNÍCH HODNOT ULOŽENÍ NA SKLÁDKU S-OO | T | 12.804 | 0 |  |  |  | 0 |  | [bez vazby na CS] |  | 2
PP |  |  |  | POPLATKY ZA LIKVIDACŮ ODPADŮ KONTAMINOVANÝCH - 17 05 03 VYTĚŽENÉ ZEMINY A HORNINY - I. TŘÍDA TĚŽITELNOSTI - PŘEKROČENÍ LIMITNÍCH HODNOT ULOŽENÍ NA SKLÁDKU S-OO
VV |  |  |  | 64.022*0.2=12.804 [A]
TS
P | 61 | R015111 |  | POPLATKY ZA LIKVIDACŮ ODPADŮ NEKONTAMINOVANÝCH - 17 05 04 VYTĚŽENÉ ZEMINY A HORNINY - I. TŘÍDA TĚŽITELNOSTI | T | 38.413 | 0 |  |  |  | 0 |  | [bez vazby na CS] |  | 2
PP |  |  |  | POPLATKY ZA LIKVIDACŮ ODPADŮ NEKONTAMINOVANÝCH - 17 05 04 VYTĚŽENÉ ZEMINY A HORNINY - I. TŘÍDA TĚŽITELNOSTI
VV |  |  |  | 64.022*0.6=38.413 [A]
TS
P | 62 | R015140 |  | POPLATKY ZA LIKVIDACŮ ODPADŮ NEKONTAMINOVANÝCH - 17 01 01 BETON Z DEMOLIC OBJEKTŮ, ZÁKLADŮ TV | T | 52.93 | 0 |  |  |  | 0 |  | [bez vazby na CS] |  | 2
PP |  |  |  | POPLATKY ZA LIKVIDACŮ ODPADŮ NEKONTAMINOVANÝCH - 17 01 01 BETON Z DEMOLIC OBJEKTŮ, ZÁKLADŮ TV
VV |  |  |  | 51.880+1.05=52.930 [A]
TS
P | 63 | R015160 |  | POPLATKY ZA LIKVIDACŮ ODPADŮ NEKONTAMINOVANÝCH - 02 01 03 SMÝCENÉ STROMY A KEŘE | T | 37.5 | 0 |  |  |  | 0 |  | [bez vazby na CS] |  | 2
PP |  |  |  | POPLATKY ZA LIKVIDACŮ ODPADŮ NEKONTAMINOVANÝCH - 02 01 03 SMÝCENÉ STROMY A KEŘE
VV |  |  |  | 50*0.75=37.500 [A]
TS
P | 64 | R015510 |  | POPLATKY ZA LIKVIDACŮ ODPADŮ KONTAMINOVANÝCH - 170503- VYTĚŽENÉ ZEMINY A HORNINY-I. TŘÍDA TĚŽITELNOSTI- BIODEGRADACE | T | 12.804 | 0 |  |  |  | 0 |  | [bez vazby na CS] |  | 2
PP |  |  |  | POPLATKY ZA LIKVIDACŮ ODPADŮ KONTAMINOVANÝCH - 170503- VYTĚŽENÉ ZEMINY A HORNINY-I. TŘÍDA TĚŽITELNOSTI- BIODEGRADACE
VV |  |  |  | 64.022*0.2=12.804 [A]
TS
P | 65 | R015680 |  | Poplatek za uložení na skládku - kód odpadu 170605 (STAVEBNÍ MATERIÁLY OBSAHUJÍCÍ AZBEST ) | T | 2.109 | 0 |  |  |  | 0 |  | [bez vazby na CS] |  | 2
PP |  |  |  | Poplatek za uložení na skládku - kód odpadu 170107 (stavební suť na bázi přírodních materiálů )
VV |  |  |  | 2.109=2.109 [A]
TS
P | 76 | R997013809 |  | Poplatek za uložení na skládce (skládkovné) stavebního odpadu ze směsí nebo oddělených frakcí betonu, cihel a keramických výrobků kód odpadu 170 107 | T | 119.364 | 0 |  |  |  | 0 |  | [bez vazby na CS] |  | 2
PP |  |  |  | Poplatek za uložení stavebního odpadu na skládce (skládkovné) ze směsí nebo oddělených frakcí betonu, cihel a keramických výrobků zatříděného do Katalogu odpadů pod kódem 170 107
VV |  |  |  | 397.88*0.3=119.364 [A]
TS |  |  |  | 1. Ceny uvedené vsouboru cen je doporučeno upravit podle aktuálních cen místně příslušné skládky odpadů. 2. Uložení odpadů neuvedených vsouboru cen se oceňuje individuálně. 3. Vcenách je započítán poplatek za ukládaní odpadu dle zákona 185/2001 Sb. 4. Případné drcení stavebního odpadu lze ocenit souborem cen 997 00-60 Drcení stavebního odpadu zkatalogu 800-6 Demolice objektů.

## SO 04-15-01
SŽDC05 |  |  |  | Soupis prací objektu | [10 empty] | 3
3
S | Stavba: | 5623120005 |  | Brno-Maloměřice St.6 - Adamov,BC DSP | [6 empty] | D.2.2.1 |  | Aspe | 0,00 | 2
O | Objekt: | D.2.2.1 |  | Pozemní objekty budov | [9 empty] | 15,00 | 2
Typ | Poř. číslo | Kód položky | Varianta | Název položky | MJ | Množství | Jednotková hmotnost | Celková hmotnost |  |  | Jednotková cena |  | Cenové soustavy | 21,00 | 2
Dodávka
[9 empty] | Jednotková | Celkem | Jednotková | Celkem |  |  |  | Počet položek s nulovou cenou
O1 |  | SO 04-15-01 |  | Zast. Babice nad Svitavou, stavební úpravy budovy zastávky
O2 |  | SO 04-15-01 A |  | Zast. Babice nad Svitavou, stavební úpravy budovy zastávky
SD |  | 3 |  | Svislé a kompletní konstrukce
P | 1 | 13010716 |  | ocel profilová IPN 140 jakost 11 375 | T | 0.156 | 1 |  |  |  | 0 |  | CS ÚRS 2020 02 |  | 2
PP |  |  |  | ocel profilová IPN 140 jakost 11 375
VV |  |  |  | 0.142*1.1=0.156 [A]
TS
P | 6 | 317944323 |  | Válcované nosníky č.14 až 22 dodatečně osazované do připravených otvorů | T | 0.142 | 1.09 |  |  |  | 0 |  | CS ÚRS 2020 02 |  | 2
PP |  |  |  | Válcované nosníky dodatečně osazované do připravených otvorů bez zazdění hlav č. 14 až 22
VV |  |  |  | 0.142+B+C+D (57.6+23.76+40.32+20.16)*0.001=0.142 [A]
TS |  |  |  | 1. Vcenách jsou zahrnuty náklady na dodávku a montáž válcovaných nosníků. 2. Ceny jsou určeny pouze pro ocenění konstrukce překladů nad otvory.
P | 7 | 342272245 |  | Příčka z pórobetonových hladkých tvárnic na tenkovrstvou maltu tl 150 mm | M2 | 3.636 | 0.07571 |  |  |  | 0 |  | CS ÚRS 2020 02 |  | 2
PP |  |  |  | Příčky z pórobetonových tvárnic hladkých na tenké maltové lože objemová hmotnost do 500 kg/m3, tloušťka příčky 150 mm
VV |  |  |  | PŘ2 1.2*(2.88+0.15)=3.636 [A]
TS
P | 8 | 342291121 |  | Ukotvení příček k cihelným konstrukcím plochými kotvami | M | 5.8 | 0.00013 |  |  |  | 0 |  | CS ÚRS 2020 02 |  | 2
PP |  |  |  | Ukotvení příček plochými kotvami, do konstrukce cihelné
VV |  |  |  | 2.9*2=5.800 [A]
TS |  |  |  | 1. Vcenách -1111 a -1112 jsou započteny náklady na dodání a aplikaci polyuretanové pěny ve spreji a na odříznutí zatvrdlé pěny u líce příčky. 2. Ceny -1111 a -1112 lze použít i pro ukotvení příček ke stropu. 3. Ceny -1141 a -1143 lze použít pro ukotvení příček k podlaze. 4. Množství jednotek se určuje v m styku příčky s konstrukcí.
P | 9 | 346481121 |  | Zaplentování rýh, potrubí, výklenků nebo nik ve stropu rabicovým pletivem | M2 | 6.909 | 0.00841 |  |  |  | 0 |  | CS ÚRS 2020 02 |  | 2
PP |  |  |  | Zaplentování rýh, potrubí, válcovaných nosníků, výklenků nebo nik jakéhokoliv tvaru, na maltu pod stropy rabicovým pletivem
VV |  |  |  | 1.1*1.47*2+1.1*2.45+1.4*0.25+1.1*0.45+0.18*0.75=6.909 [A]
TS |  |  |  | 1. Ceny jsou určeny pro uchycení pletiva na sousední konstrukci (zdivo apod.), kde není nutné tvarování ocelové podkladní kostry. 2. V cenách jsou započteny i náklady na potřebné vypnutí pletiva přetažením a zakotvením drátů a provedení postřiku maltou. 3. V cenách nejsou započteny náklady na omítku.
P | 129 | R310239211 |  | Zazdívka otvorů pl do 4 m2 ve zdivu nadzákladovém pórobetonovými tvárnicemi | M3 | 1.727 | 1.8775 |  |  |  | 0 |  | [bez vazby na CS] |  | 2
PP |  |  |  | Zazdívka otvorů ve zdivu nadzákladovém cihlami pálenými plochy přes 1 m2 do 4 m2 na maltu vápenocementovou
VV |  |  |  | 0.9*2.1*0.7+0.9*0.45*0.15+0.92*1.0*0.21+0.6*1.0*0.25=1.727 [A]
TS
SD |  | 4 |  | Vodorovné konstrukce
P | 10 | 430321515 |  | Schodišťová konstrukce a rampa ze ŽB tř. C 20/25 | M3 | 0.064 | 2.4534 |  |  |  | 0 |  | CS ÚRS 2020 02 |  | 2
PP |  |  |  | Schodišťové konstrukce a rampy z betonu železového (bez výztuže) stupně, schodnice, ramena, podesty s nosníky tř. C 20/25
VV |  |  |  | B2 1.1*0.250*0.1+1.47*0.25*0.1=0.064 [A]
TS
P | 11 | 431351121 |  | Zřízení bednění podest schodišť a ramp přímočarých v do 4 m | M2 | 0.9 | 0.01282 |  |  |  | 0 |  | CS ÚRS 2020 02 |  | 2
PP |  |  |  | Bednění podest, podstupňových desek a ramp včetně podpěrné konstrukce výšky do 4 m půdorysně přímočarých zřízení
VV |  |  |  | B2 1.1*(0.250+0.1)+1.47*(0.25+0.1)=0.900 [A]
TS
P | 12 | 431351122 |  | Odstranění bednění podest schodišť a ramp přímočarých v do 4 m | M2 | 0.9 | 0 |  |  |  | 0 |  | CS ÚRS 2020 02 |  | 2
PP |  |  |  | Bednění podest, podstupňových desek a ramp včetně podpěrné konstrukce výšky do 4 m půdorysně přímočarých odstranění
VV |  |  |  | 0.9=0.900 [A]
TS
SD |  | 46-M |  | Zemní práce při extr.mont.pracích
P | 13 | 460510064 |  | Kabelové prostupy z trub plastových do rýhy s obsypem, průměru do 10 cm | M | 19 | 0.108 |  |  |  | 0 |  | CS ÚRS 2020 02 |  | 2
PP |  |  |  | Kabelové prostupy, kanály a multikanály kabelové prostupy z trub plastových včetně osazení, utěsnění a spárování do rýhy, bez výkopových prací s obsypem z písku, vnitřního průměru do 10 cm
VV |  |  |  | 25.0-6.0=19.000 [A]
TS |  |  |  | 1. Vcenách -0004 až -0156 nejsou obsaženy náklady na dodávku trub. Tato dodávka se oceňuje ve specifikaci. 2. Vcenách -0258 až -0274 nejsou obsaženy náklady na dodávku žlabů. Tato dodávka se oceňuje ve specifikaci. 3. Vcenách -0301 až -0353 nejsou obsaženy náklady na dodávku multikanálů. Tato dodávka se oceňuje ve specifikaci.
P | 14 | 460510066 |  | Kabelové prostupy z trub plastových do rýhy s obsypem, průměru do 20 cm | M | 9 | 0.216 |  |  |  | 0 |  | CS ÚRS 2020 02 |  | 2
PP |  |  |  | Kabelové prostupy, kanály a multikanály kabelové prostupy z trub plastových včetně osazení, utěsnění a spárování do rýhy, bez výkopových prací s obsypem z písku, vnitřního průměru přes 15 do 20 cm
VV |  |  |  | 12.0-3.0=9.000 [A]
TS |  |  |  | 1. Vcenách -0004 až -0156 nejsou obsaženy náklady na dodávku trub. Tato dodávka se oceňuje ve specifikaci. 2. Vcenách -0258 až -0274 nejsou obsaženy náklady na dodávku žlabů. Tato dodávka se oceňuje ve specifikaci. 3. Vcenách -0301 až -0353 nejsou obsaženy náklady na dodávku multikanálů. Tato dodávka se oceňuje ve specifikaci.
P | 15 | 460510074 |  | Kabelové prostupy z trub plastových do rýhy s obetonováním, průměru do 10 cm | M | 6 | 0.13538 |  |  |  | 0 |  | CS ÚRS 2020 02 |  | 2
PP |  |  |  | Kabelové prostupy, kanály a multikanály kabelové prostupy z trub plastových včetně osazení, utěsnění a spárování do rýhy, bez výkopových prací s obetonováním, vnitřního průměru do 10 cm
VV |  |  |  | 6*1.0=6.000 [A]
TS |  |  |  | 1. Vcenách -0004 až -0156 nejsou obsaženy náklady na dodávku trub. Tato dodávka se oceňuje ve specifikaci. 2. Vcenách -0258 až -0274 nejsou obsaženy náklady na dodávku žlabů. Tato dodávka se oceňuje ve specifikaci. 3. Vcenách -0301 až -0353 nejsou obsaženy náklady na dodávku multikanálů. Tato dodávka se oceňuje ve specifikaci.
P | 16 | 460510076 |  | Kabelové prostupy z trub plastových do rýhy s obetonováním, průměru do 20 cm | M | 3 | 0.27031 |  |  |  | 0 |  | CS ÚRS 2020 02 |  | 2
PP |  |  |  | Kabelové prostupy, kanály a multikanály kabelové prostupy z trub plastových včetně osazení, utěsnění a spárování do rýhy, bez výkopových prací s obetonováním, vnitřního průměru přes 15 do 20 cm
VV |  |  |  | 3*1.0=3.000 [A]
TS |  |  |  | 1. Vcenách -0004 až -0156 nejsou obsaženy náklady na dodávku trub. Tato dodávka se oceňuje ve specifikaci. 2. Vcenách -0258 až -0274 nejsou obsaženy náklady na dodávku žlabů. Tato dodávka se oceňuje ve specifikaci. 3. Vcenách -0301 až -0353 nejsou obsaženy náklady na dodávku multikanálů. Tato dodávka se oceňuje ve specifikaci.
P | 130 | R34571353 |  | trubka elektroinstalační ohebná dvouplášťová korugovaná D 61/75 mm, HDPE+LDPE vč. spojů a těsnění | M | 25 | 0.00043 |  |  |  | 0 |  | [bez vazby na CS] |  | 2
PP |  |  |  | trubka elektroinstalační ohebná dvouplášťová korugovaná D 61/75 mm, HDPE+LDPE vč. spojů a těsnění
VV |  |  |  | 25=25.000 [A]
TS
P | 131 | R34571358 |  | trubka elektroinstalační ohebná dvouplášťová korugovaná D 136/160 mm, HDPE+LDPE vč. těsnění a spojů | M | 12 | 0.00092 |  |  |  | 0 |  | [bez vazby na CS] |  | 2
PP |  |  |  | trubka elektroinstalační ohebná dvouplášťová korugovaná D 136/160 mm, HDPE+LDPE vč. těsnění a spojů
VV |  |  |  | 12=12.000 [A]
TS
SD |  | 6 |  | Úpravy povrchů, podlahy a osazování výplní
P | 17 | 55331414 |  | zárubeň jednokřídlá ocelová pro zdění tl stěny 110-150mm rozměru 800/1970, 2100mm | KUS | 1 | 0.01521 |  |  |  | 0 |  | CS ÚRS 2020 02 |  | 2
PP |  |  |  | zárubeň jednokřídlá ocelová pro zdění tl stěny 110-150mm rozměru 800/1970, 2100mm
VV |  |  |  | 1=1.000 [A]
TS
P | 18 | 59051476 |  | profil začišťovací PVC 9mm s výztužnou tkaninou pro ostění ETICS | M | 60.845 | 4e-05 |  |  |  | 0 |  | CS ÚRS 2020 02 |  | 2
PP |  |  |  | profil začišťovací PVC 9mm s výztužnou tkaninou pro ostění ETICS
VV |  |  |  | 52.68*1.1=57.948 [A] 57.948 * 1.05Koeficient množství=60.845 [B]
TS
P | 19 | 611131300 |  | Vápenný postřik vnitřních stropů nanášený strojně | M2 | 70.407 | 0.0065 |  |  |  | 0 |  | CS ÚRS 2020 02 |  | 2
PP |  |  |  | Podkladní a spojovací vrstva vnitřních omítaných ploch vápenný postřik nanášený strojně celoplošně stropů
VV |  |  |  | 70.407=70.407 [A]
TS
P | 20 | 611142001 |  | Potažení vnitřních stropů sklovláknitým pletivem vtlačeným do tenkovrstvé hmoty | M2 | 70.407 | 0.00438 |  |  |  | 0 |  | CS ÚRS 2020 02 |  | 2
PP |  |  |  | Potažení vnitřních ploch pletivem v ploše nebo pruzích, na plném podkladu sklovláknitým vtlačením do tmelu stropů
VV |  |  |  | 70.407=70.407 [A]
TS |  |  |  | 1. Vcenách -2001 jsou započteny i náklady na tmel.
P | 21 | 611321121 |  | Vápenocementová omítka hladká jednovrstvá vnitřních stropů rovných nanášená ručně | M2 | 70.407 | 0.0154 |  |  |  | 0 |  | CS ÚRS 2020 02 |  | 2
PP |  |  |  | Omítka vápenocementová vnitřních ploch nanášená ručně jednovrstvá, tloušťky do 10 mm hladká vodorovných konstrukcí stropů rovných
VV |  |  |  | 70.407=70.407 [A]
TS |  |  |  | 1. Pro ocenění nanášení omítek v tloušťce jádrové omítky přes 10 mm se použije příplatek za každých dalších i započatých 5 mm. 2. Omítky stropních konstrukcí nanášené na pletivo se oceňují cenami omítek žebrových stropů nebo osamělých trámů. 3. Podkladní a spojovací vrstvy se oceňují cenami souboru cen 61.13-1... této části katalogu.
P | 22 | 611321191 |  | Příplatek k vápenocementové omítce vnitřních stropů za každých dalších 5 mm tloušťky ručně | M2 | 70.407 | 0.0079 |  |  |  | 0 |  | CS ÚRS 2020 02 |  | 2
PP |  |  |  | Omítka vápenocementová vnitřních ploch nanášená ručně Příplatek k cenám za každých dalších i započatých 5 mm tloušťky omítky přes 10 mm stropů
VV |  |  |  | 70.407=70.407 [A]
TS |  |  |  | 1. Pro ocenění nanášení omítek v tloušťce jádrové omítky přes 10 mm se použije příplatek za každých dalších i započatých 5 mm. 2. Omítky stropních konstrukcí nanášené na pletivo se oceňují cenami omítek žebrových stropů nebo osamělých trámů. 3. Podkladní a spojovací vrstvy se oceňují cenami souboru cen 61.13-1... této části katalogu.
P | 23 | 612131100 |  | Vápenný postřik vnitřních stěn nanášený ručně | M2 | 198.825 | 0.0065 |  |  |  | 0 |  | CS ÚRS 2020 02 |  | 2
PP |  |  |  | Podkladní a spojovací vrstva vnitřních omítaných ploch vápenný postřik nanášený ručně celoplošně stěn
VV |  |  |  | m.č.01 (1.8+3.25)*2.86-0.9*2.25+0.25*2.25*2+0.25*0.9=13.768 [A] m.č.02 (3.35)*2.86-0.9*2.25+0.25*2.25*2+0.25*0.9=8.906 [B] m.č.03 (3.09+4.95+6.79+0.15+1.8+1.55)*2.86+0.2*2.25*2+0.2*0.9-0.9*2.25-0.8*1.97*2=48.327 [C] m.č.04 (4.74+2.85+2.54+1.2+1.18+2.26)*2.88+0.3*1.42*2+0.3*1.47+0.3*2.35*2+0.3*1.47-1.47*1.42-1.47*2.35=40.140 [D] m.č.05 (2.54+2.05)*2*2.88+0.45*1.97*2+0.45*0.9-0.8*1.97-0.9*2.25-0.9*1.97=23.242 [E] m.č.06 (2.49+1.18+1.2+2.05+2.09+0.1*2)*2.88-0.8*1.97=24.949 [F] m.č.07 (4.95+2.43)*2*2.85+0.3*1.475+0.3*1.42*2-0.9*1.97-1.475*1.42=39.493 [G] Celkem: 13.768+8.906+48.327+40.14+23.242+24.949+39.493=198.825 [H]
TS
P | 24 | 612142001 |  | Potažení vnitřních stěn sklovláknitým pletivem vtlačeným do tenkovrstvé hmoty | M2 | 198.825 | 0.00438 |  |  |  | 0 |  | CS ÚRS 2020 02 |  | 2
PP |  |  |  | Potažení vnitřních ploch pletivem v ploše nebo pruzích, na plném podkladu sklovláknitým vtlačením do tmelu stěn
VV |  |  |  | 198.825=198.825 [A]
TS |  |  |  | 1. Vcenách -2001 jsou započteny i náklady na tmel.
P | 25 | 612321121 |  | Vápenocementová omítka hladká jednovrstvá vnitřních stěn nanášená ručně | M2 | 198.825 | 0.0154 |  |  |  | 0 |  | CS ÚRS 2020 02 |  | 2
PP |  |  |  | Omítka vápenocementová vnitřních ploch nanášená ručně jednovrstvá, tloušťky do 10 mm hladká svislých konstrukcí stěn
VV |  |  |  | 198.825=198.825 [A]
TS |  |  |  | 1. Pro ocenění nanášení omítek v tloušťce jádrové omítky přes 10 mm se použije příplatek za každých dalších i započatých 5 mm. 2. Omítky stropních konstrukcí nanášené na pletivo se oceňují cenami omítek žebrových stropů nebo osamělých trámů. 3. Podkladní a spojovací vrstvy se oceňují cenami souboru cen 61.13-1... této části katalogu.
P | 26 | 612321191 |  | Příplatek k vápenocementové omítce vnitřních stěn za každých dalších 5 mm tloušťky ručně | M2 | 198.825 | 0.0079 |  |  |  | 0 |  | CS ÚRS 2020 02 |  | 2
PP |  |  |  | Omítka vápenocementová vnitřních ploch nanášená ručně Příplatek k cenám za každých dalších i započatých 5 mm tloušťky omítky přes 10 mm stěn
VV |  |  |  | 198.825=198.825 [A]
TS |  |  |  | 1. Pro ocenění nanášení omítek v tloušťce jádrové omítky přes 10 mm se použije příplatek za každých dalších i započatých 5 mm. 2. Omítky stropních konstrukcí nanášené na pletivo se oceňují cenami omítek žebrových stropů nebo osamělých trámů. 3. Podkladní a spojovací vrstvy se oceňují cenami souboru cen 61.13-1... této části katalogu.
P | 27 | 622143003 |  | Montáž omítkových plastových nebo pozinkovaných rohových profilů s tkaninou | M | 52.68 | 0 |  |  |  | 0 |  | CS ÚRS 2020 02 |  | 2
PP |  |  |  | Montáž omítkových profilů plastových, pozinkovaných nebo dřevěných upevněných vtlačením do podkladní vrstvy nebo přibitím rohových s tkaninou
VV |  |  |  | dveře2.35*2*5*2=47.000 [A] OKNO 1.42*2*2=5.680 [B] Celkem: 47+5.68=52.680 [C]
TS |  |  |  | 1. Vcenách jsou započteny náklady na montáž profilů včetně úchytného materiálu. 2. Vcenách nejsou započteny náklady na dodávku profilů, tyto se oceňují ve specifikaci, ztratné lze stanovit ve výši 5%. 3. Vceně -3004 nejsou započteny náklady na ochrannou fólii pro okna a dveře; tyto se oceňují cenou 629 99-1012 podle příslušné plochy otvoru.
P | 28 | 622325207 |  | Oprava vnější vápenocementové štukové omítky složitosti 1 stěn v rozsahu do 65% | M2 | 147.798 | 0.02742 |  |  |  | 0 |  | CS ÚRS 2020 02 |  | 2
PP |  |  |  | Oprava vápenocementové omítky vnějších ploch stupně členitosti 1 štukové stěn, v rozsahu opravované plochy přes 50 do 65%
VV |  |  |  | 147.798=147.798 [A]
TS
P | 29 | 622381011 |  | Tenkovrstvá minerální zrnitá omítka tl. 1,5 mm včetně penetrace vnějších stěn | M2 | 147.798 | 0.00228 |  |  |  | 0 |  | CS ÚRS 2020 02 |  | 2
PP |  |  |  | Omítka tenkovrstvá minerální vnějších ploch probarvená, včetně penetrace podkladu zrnitá, tloušťky 1,5 mm stěn
VV |  |  |  | 147.798=147.798 [A]
TS
P | 30 | 622385105 |  | Tenkovrstvá minerální omítka malých ploch do 4,0 m2 na stěnách | KUS | 1 | 0.01316 |  |  |  | 0 |  | CS ÚRS 2020 02 |  | 2
PP |  |  |  | Omítka tenkovrstvá minerální jednotlivých malých ploch stěn, plochy jednotlivě přes 1,0 do 4,0 m2
VV |  |  |  | 1=1.000 [A]
TS
P | 31 | 629991011 |  | Zakrytí výplní otvorů a svislých ploch fólií přilepenou lepící páskou | M2 | 20.345 | 0 |  |  |  | 0 |  | CS ÚRS 2020 02 |  | 2
PP |  |  |  | Zakrytí vnějších ploch před znečištěním včetně pozdějšího odkrytí výplní otvorů a svislých ploch fólií přilepenou lepící páskou
VV |  |  |  | 1.1*2.35*7+1.5*1.5=20.345 [A]
TS |  |  |  | 1. Vceně -1012 nejsou započteny náklady na dodávku a montáž začišťovací lišty; tyto se oceňují cenou 622 14-3004 této části katalogu a materiálem ve specifikaci.
P | 32 | 631312141 |  | Doplnění rýh v dosavadních mazaninách betonem prostým | M3 | 0.136 | 2.2563 |  |  |  | 0 |  | CS ÚRS 2020 02 |  | 2
PP |  |  |  | Doplnění dosavadních mazanin prostým betonem s dodáním hmot, bez potěru, plochy jednotlivě rýh v dosavadních mazaninách
VV |  |  |  | 0.068*2=0.136 [A]
TS
P | 33 | 632451103 |  | Cementový samonivelační potěr ze suchých směsí tloušťky do 10 mm | M2 | 46.21 | 0.0204 |  |  |  | 0 |  | CS ÚRS 2020 02 |  | 2
PP |  |  |  | Potěr cementový samonivelační ze suchých směsí tloušťky přes 5 do 10 mm
VV |  |  |  | 46.21=46.210 [A]
TS
P | 34 | 642944121 |  | Osazování ocelových zárubní dodatečné pl do 2,5 m2 | KUS | 1 | 0.04684 |  |  |  | 0 |  | CS ÚRS 2020 02 |  | 2
PP |  |  |  | Osazení ocelových dveřních zárubní lisovaných nebo z úhelníků dodatečně s vybetonováním prahu, plochy do 2,5 m2
VV |  |  |  | 1=1.000 [A]
TS |  |  |  | 1. V cenách nejsou započteny náklady na dodání zárubní, tyto se oceňují ve specifikaci.
SD |  | 711 |  | Izolace proti vodě, vlhkosti a plynům
P | 35 | 712R |  | D+M utěsnění prostupů pod terénem chemicky tekutou izolací se systémovou výztužnou síťkou. kompletní provedení vč. přípravy podkladu, ochranz nopovou fólií a p | M2 | 7.4 | 0 |  |  |  | 0 |  | [bez vazby na CS] |  | 2
PP |  |  |  | D+M utěsnění prostupů pod terénem chemicky tekutou izolací se systémovou výztužnou síťkou. kompletní provedení vč. přípravy podkladu, ochranz nopovou fólií a přesunu hmot.
VV |  |  |  | 7.4=7.400 [A]
TS
SD |  | 763 |  | Konstrukce suché výstavby
P | 36 | 763111921 |  | Zhotovení otvoru vel. do 0,1 m2 v SDK příčce tl přes 100 mm s vyztužením profily | KUS | 3 | 0.00228 |  |  |  | 0 |  | CS ÚRS 2020 02 |  | 2
PP |  |  |  | Zhotovení otvorů v příčkách ze sádrokartonových desek pro prostupy (voda, elektro, topení, VZT), osvětlení, okna, revizní klapky včetně vyztužení profily pro příčku tl. přes 100 mm, velikost do 0,10 m2
VV |  |  |  | 3=3.000 [A]
TS |  |  |  | 1. Vcenách jsou započteny i náklady na tmelení a krycí pásku.
P | 37 | 763114113 |  | SDK příčka bezpečnostní RC3 tl 151 mm s plechem profil CW+UW 100 desky 2xA 12,5 s izolací EI 60 Rw do 56 dB | M2 | 29.172 | 0.05856 |  |  |  | 0 |  | CS ÚRS 2020 02 |  | 2
PP |  |  |  | Příčka bezpečnostní ze sádrokartonových desek bezpečnostní třída RC3 s nosnou konstrukcí z jednoduchých ocelových profilů UW, CW a s ocelovým plechem tl. 0,55 mm na obou stranách profilů dvojitě opláštěná deskami standardními A tl. 2 x 12,5 mm s izolací, EI 60, příčka tl. 151 mm, profil 100, Rw do 56 dB
VV |  |  |  | (3.25+0.15+3.55+3.25)*2.86=29.172 [A]
TS |  |  |  | 1. Vcenách jsou započteny i náklady na tmelení a výztužnou pásku. 2. Vcenách nejsou započteny náklady na základní penetrační nátěr; tyto se oceňují cenou 763 11-1717.
P | 38 | 763121425 |  | SDK stěna předsazená tl 112,5 mm profil CW+UW 100 deska 1xDF 12,5 s izolací EI 30 Rw do 12 dB | M2 | 2.002 | 0.01481 |  |  |  | 0 |  | CS ÚRS 2020 02 |  | 2
PP |  |  |  | Stěna předsazená ze sádrokartonových desek s nosnou konstrukcí z ocelových profilů CW, UW jednoduše opláštěná deskou protipožární DF tl. 12,5 mm s izolací, EI 30, stěna tl. 112,5 mm, profil 100, Rw do 12 dB
VV |  |  |  | SP 2.86*(0.35*2)=2.002 [A] Celkem: 2.002=2.002 [B]
TS |  |  |  | 1. Vcenách jsou započteny i náklady na tmelení a výztužnou pásku. 2. Vcenách nejsou započteny náklady na základní penetrační nátěr; tyto se oceňují cenou 763 12-1714. 3. Ceny pro předsazené stěny lepené celoplošně jsou určeny pro lepení na rovný podklad, lepené na bochánky jsou určeny pro podklad o nerovnosti do 20 mm. 4. Ceny -1611 a -1612 Montáž nosné konstrukce je stanoveny pro m2 plochy předsazené stěny. 5. Vceně -1611 a -1612 nejsou započteny náklady na profily; tyto se oceňují ve specifikaci. 6. Vcenách -1621 až -1641 Montáž desek nejsou započteny náklady na desky; tato dodávka se oceňuje ve specifikaci. 7. Cena -1590 je určena pro typ nosiče WC na nožičkách na zem pro standardní výšku do 1,3m. Konstrukce nosiče WC není v ceně - oceňuje se souborem cen 726 13 1- části A 06 katalogu 800 - 721 Zdravotně technické instalace budov. Při výšce stěny na celou výšku místnosti se přidá UA profil =2xKV příčky a patka UA profilu= 4ks - oceňují se cenami 76318-1421 - 1424. 8. Ostatní konstrukce a práce a příplatky, neuvedené vtomto souboru cen, se oceňují cenami 763 11-17.. pro příčky ze sádrokartonových desek.
P | 39 | 763121712 |  | SDK stěna předsazená zalomení | M | 10.98 | 0.00091 |  |  |  | 0 |  | CS ÚRS 2020 02 |  | 2
PP |  |  |  | Stěna předsazená ze sádrokartonových desek ostatní konstrukce a práce na předsazených stěnách ze sádrokartonových desek zalomení stěny
VV |  |  |  | 2.86*3+2.4=10.980 [A]
TS |  |  |  | 1. Vcenách jsou započteny i náklady na tmelení a výztužnou pásku. 2. Vcenách nejsou započteny náklady na základní penetrační nátěr; tyto se oceňují cenou 763 12-1714. 3. Ceny pro předsazené stěny lepené celoplošně jsou určeny pro lepení na rovný podklad, lepené na bochánky jsou určeny pro podklad o nerovnosti do 20 mm. 4. Ceny -1611 a -1612 Montáž nosné konstrukce je stanoveny pro m2 plochy předsazené stěny. 5. Vceně -1611 a -1612 nejsou započteny náklady na profily; tyto se oceňují ve specifikaci. 6. Vcenách -1621 až -1641 Montáž desek nejsou započteny náklady na desky; tato dodávka se oceňuje ve specifikaci. 7. Cena -1590 je určena pro typ nosiče WC na nožičkách na zem pro standardní výšku do 1,3m. Konstrukce nosiče WC není v ceně - oceňuje se souborem cen 726 13 1- části A 06 katalogu 800 - 721 Zdravotně technické instalace budov. Při výšce stěny na celou výšku místnosti se přidá UA profil =2xKV příčky a patka UA profilu= 4ks - oceňují se cenami 76318-1421 - 1424. 8. Ostatní konstrukce a práce a příplatky, neuvedené vtomto souboru cen, se oceňují cenami 763 11-17.. pro příčky ze sádrokartonových desek.
P | 40 | 763121714 |  | SDK stěna předsazená základní penetrační nátěr | M2 | 122.54 | 0.0001 |  |  |  | 0 |  | CS ÚRS 2020 02 |  | 2
PP |  |  |  | Stěna předsazená ze sádrokartonových desek ostatní konstrukce a práce na předsazených stěnách ze sádrokartonových desek základní penetrační nátěr
VV |  |  |  | OZ (0.25+0.52)*2.4=1.848 [A] (3.25+0.15+3.55*2+3.25+1.8*2+0.15+3.25)*2.86*2+(0.35*2*2.86)=120.692 [B] Celkem: 1.848+120.692=122.540 [C]
TS |  |  |  | 1. Vcenách jsou započteny i náklady na tmelení a výztužnou pásku. 2. Vcenách nejsou započteny náklady na základní penetrační nátěr; tyto se oceňují cenou 763 12-1714. 3. Ceny pro předsazené stěny lepené celoplošně jsou určeny pro lepení na rovný podklad, lepené na bochánky jsou určeny pro podklad o nerovnosti do 20 mm. 4. Ceny -1611 a -1612 Montáž nosné konstrukce je stanoveny pro m2 plochy předsazené stěny. 5. Vceně -1611 a -1612 nejsou započteny náklady na profily; tyto se oceňují ve specifikaci. 6. Vcenách -1621 až -1641 Montáž desek nejsou započteny náklady na desky; tato dodávka se oceňuje ve specifikaci. 7. Cena -1590 je určena pro typ nosiče WC na nožičkách na zem pro standardní výšku do 1,3m. Konstrukce nosiče WC není v ceně - oceňuje se souborem cen 726 13 1- části A 06 katalogu 800 - 721 Zdravotně technické instalace budov. Při výšce stěny na celou výšku místnosti se přidá UA profil =2xKV příčky a patka UA profilu= 4ks - oceňují se cenami 76318-1421 - 1424. 8. Ostatní konstrukce a práce a příplatky, neuvedené vtomto souboru cen, se oceňují cenami 763 11-17.. pro příčky ze sádrokartonových desek.
P | 41 | 763121761 |  | Příplatek k SDK stěně předsazené za rovinnost kvality Q3 | M2 | 122.54 | 0.0007 |  |  |  | 0 |  | CS ÚRS 2020 02 |  | 2
PP |  |  |  | Stěna předsazená ze sádrokartonových desek Příplatek k cenám za rovinnost kvality speciální tmelení kvality Q3
VV |  |  |  | 122.54=122.540 [A]
TS |  |  |  | 1. Vcenách jsou započteny i náklady na tmelení a výztužnou pásku. 2. Vcenách nejsou započteny náklady na základní penetrační nátěr; tyto se oceňují cenou 763 12-1714. 3. Ceny pro předsazené stěny lepené celoplošně jsou určeny pro lepení na rovný podklad, lepené na bochánky jsou určeny pro podklad o nerovnosti do 20 mm. 4. Ceny -1611 a -1612 Montáž nosné konstrukce je stanoveny pro m2 plochy předsazené stěny. 5. Vceně -1611 a -1612 nejsou započteny náklady na profily; tyto se oceňují ve specifikaci. 6. Vcenách -1621 až -1641 Montáž desek nejsou započteny náklady na desky; tato dodávka se oceňuje ve specifikaci. 7. Cena -1590 je určena pro typ nosiče WC na nožičkách na zem pro standardní výšku do 1,3m. Konstrukce nosiče WC není v ceně - oceňuje se souborem cen 726 13 1- části A 06 katalogu 800 - 721 Zdravotně technické instalace budov. Při výšce stěny na celou výšku místnosti se přidá UA profil =2xKV příčky a patka UA profilu= 4ks - oceňují se cenami 76318-1421 - 1424. 8. Ostatní konstrukce a práce a příplatky, neuvedené vtomto souboru cen, se oceňují cenami 763 11-17.. pro příčky ze sádrokartonových desek.
P | 111 | 998763301 |  | Přesun hmot tonážní pro sádrokartonové konstrukce v objektech v do 6 m | T | 2.046 | 0 |  |  |  | 0 |  | CS ÚRS 2020 02 |  | 2
PP |  |  |  | Přesun hmot pro konstrukce montované z desek sádrokartonových, sádrovláknitých, cementovláknitých nebo cementových stanovený z hmotnosti přesunovaného materiálu vodorovná dopravní vzdálenost do 50 m v objektech výšky do 6 m
VV
TS |  |  |  | 1. Ceny pro přesun hmot stanovený zhmotnosti přesunovaného materiálu se použijí tehdy, pokud je možné určit hmotnost za celý stavební díl. Do této hmotnosti se započítává i hmotnost materiálů oceňovaných ve specifikaci. 2. Pokud nelze jednoznačně stanovit hmotnost přesunovaných materiálů, lze pro výpočet přesunu hmot použít orientačně procentní sazbu. Touto sazbou se vynásobí rozpočtové náklady za celý stavební díl včetně nákladů na materiál ve specifikacích. 3. Příplatek kcenám -3381 pro přesun prováděný bez použití mechanizace, tj. za ztížených podmínek, lze použít pouze pro hmotnost materiálu, která se tímto způsobem skutečně přemísťuje. U přesunu stanoveného procentní sazbou se ztížení přesunu ocení individuálně.
P | 112 | 998763381 |  | Příplatek k přesunu hmot tonážní 763 SDK prováděný bez použití mechanizace | T | 2.046 | 0 |  |  |  | 0 |  | CS ÚRS 2020 02 |  | 2
PP |  |  |  | Přesun hmot pro konstrukce montované z desek sádrokartonových, sádrovláknitých, cementovláknitých nebo cementových Příplatek k cenám za přesun prováděný bez použití mechanizace pro jakoukoliv výšku objektu
VV
TS |  |  |  | 1. Ceny pro přesun hmot stanovený zhmotnosti přesunovaného materiálu se použijí tehdy, pokud je možné určit hmotnost za celý stavební díl. Do této hmotnosti se započítává i hmotnost materiálů oceňovaných ve specifikaci. 2. Pokud nelze jednoznačně stanovit hmotnost přesunovaných materiálů, lze pro výpočet přesunu hmot použít orientačně procentní sazbu. Touto sazbou se vynásobí rozpočtové náklady za celý stavební díl včetně nákladů na materiál ve specifikacích. 3. Příplatek kcenám -3381 pro přesun prováděný bez použití mechanizace, tj. za ztížených podmínek, lze použít pouze pro hmotnost materiálu, která se tímto způsobem skutečně přemísťuje. U přesunu stanoveného procentní sazbou se ztížení přesunu ocení individuálně.
P | 138 | R763121425 |  | SDK stěna předsazená tl 112,5 mm profil CW+UW 100 deska 1xDF 12,5 TI 40 mm 40 kg/m3 EI 30 vč. odnímatelné části | M2 | 2.349 | 0.01536 |  |  |  | 0 |  | [bez vazby na CS] |  | 2
PP |  |  |  | SDK stěna předsazená tl 112,5 mm profil CW+UW 100 deska 1xDF 12,5 TI 40 mm 40 kg/m3 EI 30 vč. odnímatelné části
VV |  |  |  | OZ (0.25+0.52)*2.4+(0.25+0.52)*0.65=2.349 [A] Celkem: 2.349=2.349 [B]
TS |  |  |  | 1. Vcenách jsou započteny i náklady na tmelení a výztužnou pásku. 2. Vcenách nejsou započteny náklady na základní penetrační nátěr; tyto se oceňují cenou 763 12-1714. 3. Ceny pro předsazené stěny lepené celoplošně jsou určeny pro lepení na rovný podklad, lepené na bochánky jsou určeny pro podklad o nerovnosti do 20 mm a lepené na pásky jsou určeny pro podklad o nerovnosti přes 20 mm. 4. Ceny -1611 a -1612 Montáž nosné konstrukce je stanoveny pro m2 plochy předsazené stěny. 5. Vceně -1611 a -1612 nejsou započteny náklady na profily; tyto se oceňují ve specifikaci. Doporučené množství na 1 m2 stěny je: a) 1,9 m profilu CW a 0,8 m profilu UW u ceny. -1611, b) 1,9 m profilu CD a 0,5 m profilu UD u ceny -1612. 6. Vcenách -1621 až -1641 Montáž desek nejsou započteny náklady na desky; tato dodávka se oceňuje ve specifikaci. 7. Ostatní konstrukce a práce a příplatky, neuvedené vtomto souboru cen, se oceňují cenami 763 11-17.. pro příčky ze sádrokartonových desek.
SD |  | 766 |  | Konstrukce truhlářské
P | 42 | 766662811 |  | Demontáž dveřních prahů u dveří jednokřídlových k opětovnému použití | KUS | 2 | 0 |  |  |  | 0 |  | CS ÚRS 2020 02 |  | 2
PP |  |  |  | Demontáž dveřních konstrukcí k opětovnému použití prahů dveří jednokřídlových
VV |  |  |  | 2=2.000 [A]
TS
SD |  | 767 |  | Konstrukce zámečnické
P | 43 | 767640111 |  | Montáž dveří ocelových vchodových jednokřídlových bez nadsvětlíku | KUS | 4 | 0 |  |  |  | 0 |  | CS ÚRS 2020 02 |  | 2
PP |  |  |  | Montáž dveří ocelových vchodových jednokřídlových bez nadsvětlíku
VV |  |  |  | pro 1/Z 4=4.000 [A]
TS |  |  |  | 1. Cenami nelze oceňovat montáž kompletu dveří s rámem charakteru stěny; tyto práce se oceňují cenami souborů cen 767 11- . . Montáž stěn a příček pro zasklení, 767 12- . . Montáž stěn a příček s výplní drátěnou sítí a 767 13- . . Montáž stěn a příček zhliníkového plechu. 2. V cenách nejsou započteny náklady na: a) montáž okopových plechů a hliníkových lišt; tyto práce se oceňují cenami souboru cen 767 89-61 Montáž lišt a okopových plechů, b) montáž těsnění dveří; tyto práce se oceňují cenami 767 62-6101 až -6103 Montáž těsnění oken. 3. Vcenách – 0111 až -0224 jsou započteny i náklady na montáž dveří včetně zárubní nebo ocelových rámů. 4. V ceně -8351 je započtena i montáž jednostranného spojení ocelovou lištou přivařením nebo oboustranným svařením dvou prvků (dveří, stěn, oken). 5. V ceně -8353 je započteno i provedení rohového spojení dvou prvků.
P | 44 | 767640221 |  | Montáž dveří ocelových vchodových dvoukřídlových bez nadsvětlíku | KUS | 1 | 0 |  |  |  | 0 |  | CS ÚRS 2020 02 |  | 2
PP |  |  |  | Montáž dveří ocelových vchodových dvoukřídlové bez nadsvětlíku
VV |  |  |  | 3/Z 1=1.000 [A]
TS |  |  |  | 1. Cenami nelze oceňovat montáž kompletu dveří s rámem charakteru stěny; tyto práce se oceňují cenami souborů cen 767 11- . . Montáž stěn a příček pro zasklení, 767 12- . . Montáž stěn a příček s výplní drátěnou sítí a 767 13- . . Montáž stěn a příček zhliníkového plechu. 2. V cenách nejsou započteny náklady na: a) montáž okopových plechů a hliníkových lišt; tyto práce se oceňují cenami souboru cen 767 89-61 Montáž lišt a okopových plechů, b) montáž těsnění dveří; tyto práce se oceňují cenami 767 62-6101 až -6103 Montáž těsnění oken. 3. Vcenách – 0111 až -0224 jsou započteny i náklady na montáž dveří včetně zárubní nebo ocelových rámů. 4. V ceně -8351 je započtena i montáž jednostranného spojení ocelovou lištou přivařením nebo oboustranným svařením dvou prvků (dveří, stěn, oken). 5. V ceně -8353 je započteno i provedení rohového spojení dvou prvků.
P | 45 | 767640311 |  | Montáž dveří ocelových vnitřních jednokřídlových | KUS | 1 | 0 |  |  |  | 0 |  | CS ÚRS 2020 02 |  | 2
PP |  |  |  | Montáž dveří ocelových vnitřních jednokřídlových
VV |  |  |  | pro 4/Z1=1.000 [A] Celkem: 1=1.000 [B]
TS |  |  |  | 1. Cenami nelze oceňovat montáž kompletu dveří s rámem charakteru stěny; tyto práce se oceňují cenami souborů cen 767 11- . . Montáž stěn a příček pro zasklení, 767 12- . . Montáž stěn a příček s výplní drátěnou sítí a 767 13- . . Montáž stěn a příček zhliníkového plechu. 2. V cenách nejsou započteny náklady na: a) montáž okopových plechů a hliníkových lišt; tyto práce se oceňují cenami souboru cen 767 89-61 Montáž lišt a okopových plechů, b) montáž těsnění dveří; tyto práce se oceňují cenami 767 62-6101 až -6103 Montáž těsnění oken. 3. Vcenách – 0111 až -0224 jsou započteny i náklady na montáž dveří včetně zárubní nebo ocelových rámů. 4. V ceně -8351 je započtena i montáž jednostranného spojení ocelovou lištou přivařením nebo oboustranným svařením dvou prvků (dveří, stěn, oken). 5. V ceně -8353 je započteno i provedení rohového spojení dvou prvků.
P | 113 | 998767101 |  | Přesun hmot tonážní pro zámečnické konstrukce v objektech v do 6 m | T | 0.038 | 0 |  |  |  | 0 |  | CS ÚRS 2020 02 |  | 2
PP |  |  |  | Přesun hmot pro zámečnické konstrukce stanovený z hmotnosti přesunovaného materiálu vodorovná dopravní vzdálenost do 50 m v objektech výšky do 6 m
VV
TS |  |  |  | 1. Ceny pro přesun hmot stanovený zhmotnosti přesunovaného materiálu se používají tehdy, pokud je možné určit hmotnost za celý stavební díl. Do této hmotnosti se započítává i hmotnost materiálů oceňovaných ve specifikaci. 2. Pokud nelze jednoznačně stanovit hmotnost přesunovaných materiálů, lze pro výpočet přesunu hmot použít orientačně procentní sazbu. Touto sazbou se vynásobí rozpočtové náklady za celý stavební díl včetně nákladů na materiál ve specifikacích. 3. Příplatek kcenám -7181 pro přesun prováděný bez použití mechanizace, tj. za ztížených podmínek, lze použít pouze pro hmotnost materiálu, která se tímto způsobem skutečně přemísťuje.
P | 114 | 998767181 |  | Příplatek k přesunu hmot tonážní 767 prováděný bez použití mechanizace | T | 0.038 | 0 |  |  |  | 0 |  | CS ÚRS 2020 02 |  | 2
PP |  |  |  | Přesun hmot pro zámečnické konstrukce stanovený z hmotnosti přesunovaného materiálu Příplatek k cenám za přesun prováděný bez použití mechanizace pro jakoukoliv výšku objektu
VV
TS |  |  |  | 1. Ceny pro přesun hmot stanovený zhmotnosti přesunovaného materiálu se používají tehdy, pokud je možné určit hmotnost za celý stavební díl. Do této hmotnosti se započítává i hmotnost materiálů oceňovaných ve specifikaci. 2. Pokud nelze jednoznačně stanovit hmotnost přesunovaných materiálů, lze pro výpočet přesunu hmot použít orientačně procentní sazbu. Touto sazbou se vynásobí rozpočtové náklady za celý stavební díl včetně nákladů na materiál ve specifikacích. 3. Příplatek kcenám -7181 pro přesun prováděný bez použití mechanizace, tj. za ztížených podmínek, lze použít pouze pro hmotnost materiálu, která se tímto způsobem skutečně přemísťuje.
P | 132 | R55341155 |  | Dodávk dveře ocelové exteriérové zateplené 1křídlé 900x2250mm vč. kování, zárubně, prahu a povrchové úpravy viz. 1/Z | KUS | 4 | 0.077 |  |  |  | 0 |  | [bez vazby na CS] |  | 2
PP |  |  |  | Dodávk dveře ocelové exteriérové zateplené 1křídlé 900x2250mm vč. kování, zárubně, prahu a povrchové úpravy viz. 1/Z
VV |  |  |  | pro 1/Z 4=4.000 [A]
TS
P | 133 | R55341156 |  | Dodávka dveře ocelové exteriérové zateplené 2křídlé vč. kování, zárubně, prahu a povrchové úpravy viz. 3/Z | KUS | 1 | 0.077 |  |  |  | 0 |  | [bez vazby na CS] |  | 2
PP |  |  |  | Dodávka dveře ocelové exteriérové zateplené 2křídlé vč. kování, zárubně, prahu a povrchové úpravy viz. 3/Z
VV |  |  |  | pro 3/Z 1=1.000 [A]
TS
P | 134 | R55341323 |  | dveře jednokřídlé ocelové plné 800x1970mm vč. povrchové úpravy, kování s protipanickou úpravou viz. 4/Z | KUS | 1 | 0.053 |  |  |  | 0 |  | [bez vazby na CS] |  | 2
PP |  |  |  | dveře jednokřídlé ocelové plné 800x1970mm vč. povrchové úpravy, kování s protipanickou úpravou viz. 4/Z
VV |  |  |  | pro 4Z 1=1.000 [A]
TS
P | 137 | R61165310 |  | D+M požárních dveří vč. zárubně, kování a povrchové úpravy viz.2/Z | KUS | 1 | 0.038 |  |  |  | 0 |  | [bez vazby na CS] |  | 2
PP |  |  |  | D+M požárních dveří vč. zárubně, kování a povrchové úpravy viz.2/Z
VV |  |  |  | 1=1.000 [A]
TS
SD |  | 771 |  | Podlahy z dlaždic
P | 46 | 771111011 |  | Vysátí podkladu před pokládkou dlažby | M2 | 5.15 | 0 |  |  |  | 0 |  | CS ÚRS 2020 02 |  | 2
PP |  |  |  | Příprava podkladu před provedením dlažby vysátí podlah
VV |  |  |  | m.č.05 5.15=5.150 [A]
TS |  |  |  | 1. V cenách 771 12-1011 až 771 12-1015 jsou započteny i náklady na dodání nátěru. 2. V cenách 771 15-1011 až 771 15-1026 jsou započteny i náklady na dodání stěrky. 3. V cenách 771 16-1011 až -1023 nejsou započteny náklady na materiál, tyto se oceňují ve specifikaci.
P | 47 | 771121011 |  | Nátěr penetrační na podlahu | M2 | 5.15 | 0.0003 |  |  |  | 0 |  | CS ÚRS 2020 02 |  | 2
PP |  |  |  | Příprava podkladu před provedením dlažby nátěr penetrační na podlahu
VV |  |  |  | m.č.05 5.15=5.150 [A]
TS |  |  |  | 1. V cenách 771 12-1011 až 771 12-1015 jsou započteny i náklady na dodání nátěru. 2. V cenách 771 15-1011 až 771 15-1026 jsou započteny i náklady na dodání stěrky. 3. V cenách 771 16-1011 až -1023 nejsou započteny náklady na materiál, tyto se oceňují ve specifikaci.
P | 48 | 771471810 |  | Demontáž soklíků z dlaždic keramických kladených do malty rovných | M | 7.38 | 0 |  |  |  | 0 |  | CS ÚRS 2020 02 |  | 2
PP |  |  |  | Demontáž soklíků z dlaždic keramických kladených do malty rovných
VV |  |  |  | V9 2.54*2+2.05*2-0.9*2=7.380 [A]
TS
P | 49 | 771474114 |  | Montáž soklů z dlaždic keramických rovných flexibilní lepidlo v do 150 mm | M | 7.38 | 0.00074 |  |  |  | 0 |  | CS ÚRS 2020 02 |  | 2
PP |  |  |  | Montáž soklů z dlaždic keramických lepených flexibilním lepidlem rovných, výšky přes 120 do 150 mm
VV |  |  |  | V9 2.54*2+2.05*2-0.9*2=7.380 [A] Celkem: 7.38=7.380 [B]
TS
P | 50 | 771551810 |  | Demontáž podlah z dlaždic teracových kladených do malty | M2 | 7.752 | 0 |  |  |  | 0 |  | CS ÚRS 2020 02 |  | 2
PP |  |  |  | Demontáž podlah z dlaždic teracových kladených do malty
VV |  |  |  | sklad dlažba 4.98=4.980 [A] sklad sokl (4.95*2+2.43*2)*0.2-0.9*0.2=2.772 [B] Celkem: 4.98+2.772=7.752 [C]
TS
P | 51 | 771571810 |  | Demontáž podlah z dlaždic keramických kladených do malty | M2 | 5.15 | 0 |  |  |  | 0 |  | CS ÚRS 2020 02 |  | 2
PP |  |  |  | Demontáž podlah z dlaždic keramických kladených do malty
VV |  |  |  | V9 5.15=5.150 [A]
TS
P | 52 | 771574115 |  | Montáž podlah keramických hladkých lepených flexibilním lepidlem do 25 ks/m2 | M2 | 5.15 | 0.0054 |  |  |  | 0 |  | CS ÚRS 2020 02 |  | 2
PP |  |  |  | Montáž podlah z dlaždic keramických lepených flexibilním lepidlem maloformátových hladkých přes 22 do 25 ks/m2
VV |  |  |  | m.č.05 5.15=5.150 [A]
TS |  |  |  | 1. Položky jsou učeny pro všechy druhy povrchových úprav.
P | 115 | 998771101 |  | Přesun hmot tonážní pro podlahy z dlaždic v objektech v do 6 m | T | 0.137 | 0 |  |  |  | 0 |  | CS ÚRS 2020 02 |  | 2
PP |  |  |  | Přesun hmot pro podlahy z dlaždic stanovený z hmotnosti přesunovaného materiálu vodorovná dopravní vzdálenost do 50 m v objektech výšky do 6 m
VV
TS |  |  |  | 1. Ceny pro přesun hmot stanovený zhmotnosti přesunovaného materiálu se používají tehdy, pokud je možné určit hmotnost za celý stavební díl. Do této hmotnosti se započítává i hmotnost materiálů oceňovaných ve specifikaci. 2. Pokud nelze jednoznačně stanovit hmotnost přesunovaných materiálů, lze pro výpočet přesunu hmot použít orientačně procentní sazbu. Touto sazbou se vynásobí rozpočtové náklady za celý stavební díl včetně nákladů na materiál ve specifikacích. 3. Příplatek kcenám -1181 pro přesun prováděný bez použití mechanizace, tj. za ztížených podmínek, lze použít pouze pro hmotnost materiálu, která se tímto způsobem skutečně přemísťuje.
P | 116 | 998771181 |  | Příplatek k přesunu hmot tonážní 771 prováděný bez použití mechanizace | T | 0.137 | 0 |  |  |  | 0 |  | CS ÚRS 2020 02 |  | 2
PP |  |  |  | Přesun hmot pro podlahy z dlaždic stanovený z hmotnosti přesunovaného materiálu Příplatek k ceně za přesun prováděný bez použití mechanizace pro jakoukoliv výšku objektu
VV
TS |  |  |  | 1. Ceny pro přesun hmot stanovený zhmotnosti přesunovaného materiálu se používají tehdy, pokud je možné určit hmotnost za celý stavební díl. Do této hmotnosti se započítává i hmotnost materiálů oceňovaných ve specifikaci. 2. Pokud nelze jednoznačně stanovit hmotnost přesunovaných materiálů, lze pro výpočet přesunu hmot použít orientačně procentní sazbu. Touto sazbou se vynásobí rozpočtové náklady za celý stavební díl včetně nákladů na materiál ve specifikacích. 3. Příplatek kcenám -1181 pro přesun prováděný bez použití mechanizace, tj. za ztížených podmínek, lze použít pouze pro hmotnost materiálu, která se tímto způsobem skutečně přemísťuje.
P | 135 | R59761003 |  | dlažba keramická | M2 | 5.665 | 0.018 |  |  |  | 0 |  | [bez vazby na CS] |  | 2
PP |  |  |  | dlažba keramická
VV |  |  |  | 5.150*1.1=5.665 [A]
TS
P | 136 | R59761275 |  | sokl keramický | M2 | 1.34 | 0.00047 |  |  |  | 0 |  | [bez vazby na CS] |  | 2
PP |  |  |  | sokl keramický
VV |  |  |  | 7.38*0.15*1.1=1.218 [A] 1.218 * 1.1Koeficient množství=1.340 [B]
TS
SD |  | 776 |  | Podlahy povlakové
P | 3 | 220301601 |  | Položení koberce dielektrického | M2 | 29.52 | 0 |  |  |  | 0 |  | CS ÚRS 2020 02 |  | 2
PP |  |  |  | Položení koberce včetně uříznutí podlahoviny na míru a připevnění dielektrického
VV |  |  |  | 12.03+4.98+12.51=29.520 [A]
TS |  |  |  | 1. V cenách 220 30-1601 až -1602 není započten náklad na dodávku podlahoviny.
P | 4 | 2725111R |  | Dodávka koberec dielektrický | M2 | 32.472 | 0.0072 |  |  |  | 0 |  | [bez vazby na CS] |  | 2
PP |  |  |  | koberec dielektrický do 50 kV šířka 1000 mm síla 4,5 mm
VV |  |  |  | 29.52*1.1=32.472 [A]
TS
P | 5 | 28411010 |  | lišta soklová PVC 20x100mm | M | 14.249 | 0.00038 |  |  |  | 0 |  | CS ÚRS 2020 02 |  | 2
PP |  |  |  | lišta soklová PVC 20x100mm
VV |  |  |  | 12.7*1.1=13.970 [A] 13.97 * 1.02Koeficient množství=14.249 [B]
TS
P | 53 | 776111117 |  | Broušení stávajícího podkladu povlakových podlah diamantovým kotoučem | M2 | 46.21 | 0 |  |  |  | 0 |  | CS ÚRS 2020 02 |  | 2
PP |  |  |  | Příprava podkladu broušení podlah stávajícího podkladu pro odstranění nerovností (diamantovým kotoučem)
VV |  |  |  | m.č.02 11.54=11.540 [A] m.č.04 12.51=12.510 [B] m.č.05 5.15=5.150 [C] m.č.06 4.98=4.980 [D] m.č.07 12.03=12.030 [E] Celkem: 11.54+12.51+5.15+4.98+12.03=46.210 [F]
TS |  |  |  | 1. V ceně 776 12-1511 zábrana proti vlhkosti jsou započteny i náklady na 2 vrstvy penetrace a zasypání křemičitým pískem. 2. V ceně 776 13-2111 vyztužení pletivem jsou započteny i náklady na dodávku pletiva. 3. V cenách 776 14-1111 až 776 14-4111 jsou započteny i náklady na dodání stěrky.
P | 54 | 776111311 |  | Vysátí podkladu povlakových podlah | M2 | 23.57 | 0 |  |  |  | 0 |  | CS ÚRS 2020 02 |  | 2
PP |  |  |  | Příprava podkladu vysátí podlah
VV |  |  |  | 12.03+11.54=23.570 [A]
TS |  |  |  | 1. V ceně 776 12-1511 zábrana proti vlhkosti jsou započteny i náklady na 2 vrstvy penetrace a zasypání křemičitým pískem. 2. V ceně 776 13-2111 vyztužení pletivem jsou započteny i náklady na dodávku pletiva. 3. V cenách 776 14-1111 až 776 14-4111 jsou započteny i náklady na dodání stěrky.
P | 55 | 776201812 |  | Demontáž lepených povlakových podlah s podložkou ručně | M2 | 17.794 | 0 |  |  |  | 0 |  | CS ÚRS 2020 02 |  | 2
PP |  |  |  | Demontáž povlakových podlahovin lepených ručně s podložkou
VV |  |  |  | původní dopravní kancelář 4.74*2.85+2.05*2.09=17.794 [A]
TS
P | 56 | 776221221 |  | Lepení elektrostaticky vodivých čtverců z PVC standardním lepidlem | M2 | 11.54 | 0.0004 |  |  |  | 0 |  | CS ÚRS 2020 02 |  | 2
PP |  |  |  | Montáž podlahovin z PVC lepením standardním lepidlem ze čtverců elektrostaticky vodivých
VV |  |  |  | m.č.02 11.54=11.540 [A]
TS
P | 57 | 776410811 |  | Odstranění soklíků a lišt pryžových nebo plastových | M | 33.987 | 0 |  |  |  | 0 |  | CS ÚRS 2020 02 |  | 2
PP |  |  |  | Demontáž soklíků nebo lišt pryžových nebo plastových
VV |  |  |  | původní dopravní kancelář (4.74*2.85+2.05*2.09)*2-0.8*2=33.987 [A]
TS
P | 58 | 776411112 |  | Montáž obvodových soklíků výšky do 100 mm | M | 12.7 | 3e-05 |  |  |  | 0 |  | CS ÚRS 2020 02 |  | 2
PP |  |  |  | Montáž soklíků lepením obvodových, výšky přes 80 do 100 mm
VV |  |  |  | m.č.02 (3.55+3.25)*2-0.9=12.700 [A]
TS
P | 59 | 776991121 |  | Základní čištění nově položených podlahovin vysátím a setřením vlhkým mopem | M2 | 23.57 | 0 |  |  |  | 0 |  | CS ÚRS 2020 02 |  | 2
PP |  |  |  | Ostatní práce údržba nových podlahovin po pokládce čištění základní
VV |  |  |  | 11.54+12.03=23.570 [A]
TS |  |  |  | 1. V ceně 776 99-1121 jsou započteny náklady na vysátí podlahy a setření vlhkým mopem. 2. V ceně 776 99-1141 jsou započteny i náklady na dodání pasty.
P | 117 | 998776101 |  | Přesun hmot tonážní pro podlahy povlakové v objektech v do 6 m | T | 0.055 | 0 |  |  |  | 0 |  | CS ÚRS 2020 02 |  | 2
PP |  |  |  | Přesun hmot pro podlahy povlakové stanovený z hmotnosti přesunovaného materiálu vodorovná dopravní vzdálenost do 50 m v objektech výšky do 6 m
VV
TS |  |  |  | 1. Ceny pro přesun hmot stanovený zhmotnosti přesunovaného materiálu se používají tehdy, pokud je možné určit hmotnost za celý stavební díl. Do této hmotnosti se započítává i hmotnost materiálů oceňovaných ve specifikaci. 2. Pokud nelze jednoznačně stanovit hmotnost přesunovaných materiálů, lze pro výpočet přesunu hmot použít orientačně procentní sazbu. Touto sazbou se vynásobí rozpočtové náklady za celý stavební díl včetně nákladů na materiál ve specifikacích. 3. Příplatek kcenám -6181 pro přesun prováděný bez použití mechanizace, tj. za ztížených podmínek, lze použít pouze pro hmotnost materiálu, která se tímto způsobem skutečně přemísťuje.
P | 118 | 998776181 |  | Příplatek k přesunu hmot tonážní 776 prováděný bez použití mechanizace | T | 0.055 | 0 |  |  |  | 0 |  | CS ÚRS 2020 02 |  | 2
PP |  |  |  | Přesun hmot pro podlahy povlakové stanovený z hmotnosti přesunovaného materiálu Příplatek k cenám za přesun prováděný bez použití mechanizace pro jakoukoliv výšku objektu
VV
TS |  |  |  | 1. Ceny pro přesun hmot stanovený zhmotnosti přesunovaného materiálu se používají tehdy, pokud je možné určit hmotnost za celý stavební díl. Do této hmotnosti se započítává i hmotnost materiálů oceňovaných ve specifikaci. 2. Pokud nelze jednoznačně stanovit hmotnost přesunovaných materiálů, lze pro výpočet přesunu hmot použít orientačně procentní sazbu. Touto sazbou se vynásobí rozpočtové náklady za celý stavební díl včetně nákladů na materiál ve specifikacích. 3. Příplatek kcenám -6181 pro přesun prováděný bez použití mechanizace, tj. za ztížených podmínek, lze použít pouze pro hmotnost materiálu, která se tímto způsobem skutečně přemísťuje.
P | 128 | R28411025 |  | Dodávka PVC antistatické | M2 | 12.694 | 0.0035 |  |  |  | 0 |  | [bez vazby na CS] |  | 2
PP |  |  |  | PVC homogenní zátěžová antistatické tl 2,00mm, R amp;lt;1000M?, třída zátěže 34/43, hořlavost Bfl S1
VV |  |  |  | 11.54=11.540 [A] 11.54 * 1.1Koeficient množství=12.694 [B]
TS
SD |  | 777 |  | Podlahy lité
P | 60 | 777131109 |  | Penetrační epoxidový nátěr podlahy na podklad znečištěný olejem | M2 | 46.21 | 0.00071 |  |  |  | 0 |  | CS ÚRS 2020 02 |  | 2
PP |  |  |  | Penetrační nátěr podlahy epoxidový odolný proti vzlínání olejů
VV |  |  |  | 46.21=46.210 [A]
TS
P | 119 | 998777101 |  | Přesun hmot tonážní pro podlahy lité v objektech v do 6 m | T | 0.048 | 0 |  |  |  | 0 |  | CS ÚRS 2020 02 |  | 2
PP |  |  |  | Přesun hmot pro podlahy lité stanovený z hmotnosti přesunovaného materiálu vodorovná dopravní vzdálenost do 50 m v objektech výšky do 6 m
VV
TS |  |  |  | 1. Ceny pro přesun hmot stanovený zhmotnosti přesunovaného materiálu se používají tehdy, pokud je možné určit hmotnost za celý stavební díl. Do této hmotnosti se započítává i hmotnost materiálů oceňovaných ve specifikaci. 2. Pokud nelze jednoznačně stanovit hmotnost přesunovaných materiálů, lze pro výpočet přesunu hmot použít orientačně procentní sazbu. Touto sazbou se vynásobí rozpočtové náklady za celý stavební díl včetně nákladů na materiál ve specifikacích. 3. Příplatek kcenám -7181 pro přesun prováděný bez použití mechanizace, tj. za ztížených podmínek, lze použít pouze pro hmotnost materiálu, která se tímto způsobem skutečně přemísťuje.
P | 120 | 998777181 |  | Příplatek k přesunu hmot tonážní 777 prováděný bez použití mechanizace | T | 0.048 | 0 |  |  |  | 0 |  | CS ÚRS 2020 02 |  | 2
PP |  |  |  | Přesun hmot pro podlahy lité stanovený z hmotnosti přesunovaného materiálu Příplatek k cenám za přesun prováděný bez použití mechanizace pro jakoukoliv výšku objektu
VV
TS |  |  |  | 1. Ceny pro přesun hmot stanovený zhmotnosti přesunovaného materiálu se používají tehdy, pokud je možné určit hmotnost za celý stavební díl. Do této hmotnosti se započítává i hmotnost materiálů oceňovaných ve specifikaci. 2. Pokud nelze jednoznačně stanovit hmotnost přesunovaných materiálů, lze pro výpočet přesunu hmot použít orientačně procentní sazbu. Touto sazbou se vynásobí rozpočtové náklady za celý stavební díl včetně nákladů na materiál ve specifikacích. 3. Příplatek kcenám -7181 pro přesun prováděný bez použití mechanizace, tj. za ztížených podmínek, lze použít pouze pro hmotnost materiálu, která se tímto způsobem skutečně přemísťuje.
P | 139 | R777612103 |  | Uzavírací epoxidový dvousložkový olejivzdorný nátěr | M2 | 59.04 | 0.00025 |  |  |  | 0 |  | [bez vazby na CS] |  | 2
PP |  |  |  | Uzavírací epoxidový dvousložkový olejivzdorný nátěr
VV |  |  |  | 29.52*2=59.040 [A]
TS
SD |  | 781 |  | Dokončovací práce - obklady
P | 121 | 998781101 |  | Přesun hmot tonážní pro obklady keramické v objektech v do 6 m | T | 0.066 | 0 |  |  |  | 0 |  | CS ÚRS 2020 02 |  | 2
PP |  |  |  | Přesun hmot pro obklady keramické stanovený z hmotnosti přesunovaného materiálu vodorovná dopravní vzdálenost do 50 m v objektech výšky do 6 m
VV
TS |  |  |  | 1. Ceny pro přesun hmot stanovený zhmotnosti přesunovaného materiálu se používají tehdy, pokud je možné určit hmotnost za celý stavební díl. Do této hmotnosti se započítává i hmotnost materiálů oceňovaných ve specifikaci. 2. Pokud nelze jednoznačně stanovit hmotnost přesunovaných materiálů, lze pro výpočet přesunu hmot použít orientačně procentní sazbu. Touto sazbou se vynásobí rozpočtové náklady za celý stavební díl včetně nákladů na materiál ve specifikacích. 3. Příplatek kcenám -1181 pro přesun prováděný bez použití mechanizace, tj. za ztížených podmínek, lze použít pouze pro hmotnost materiálu, která se tímto způsobem skutečně přemísťuje.
P | 122 | 998781181 |  | Příplatek k přesunu hmot tonážní 781 prováděný bez použití mechanizace | T | 0.066 | 0 |  |  |  | 0 |  | CS ÚRS 2020 02 |  | 2
PP |  |  |  | Přesun hmot pro obklady keramické stanovený z hmotnosti přesunovaného materiálu Příplatek k cenám za přesun prováděný bez použití mechanizace pro jakoukoliv výšku objektu
VV
TS |  |  |  | 1. Ceny pro přesun hmot stanovený zhmotnosti přesunovaného materiálu se používají tehdy, pokud je možné určit hmotnost za celý stavební díl. Do této hmotnosti se započítává i hmotnost materiálů oceňovaných ve specifikaci. 2. Pokud nelze jednoznačně stanovit hmotnost přesunovaných materiálů, lze pro výpočet přesunu hmot použít orientačně procentní sazbu. Touto sazbou se vynásobí rozpočtové náklady za celý stavební díl včetně nákladů na materiál ve specifikacích. 3. Příplatek kcenám -1181 pro přesun prováděný bez použití mechanizace, tj. za ztížených podmínek, lze použít pouze pro hmotnost materiálu, která se tímto způsobem skutečně přemísťuje.
P | 140 | R781473915 |  | Oprava obkladu soklu vč. otryskání a očištění podkladu | M2 | 7.762 | 0.00845 |  |  |  | 0 |  | [bez vazby na CS] |  | 2
PP |  |  |  | Oprava obkladu soklu vč. otryskání a očištění podkladu
VV |  |  |  | 0.2*(5.75+14.550+17.43+0.3+1.2+4.65)-0.9*4*0.2-1.47*0.2=7.762 [A]
TS
SD |  | 783 |  | Dokončovací práce - nátěry
P | 61 | 783301311 |  | Odmaštění zámečnických konstrukcí vodou ředitelným odmašťovačem | M2 | 206.408 | 8e-05 |  |  |  | 0 |  | CS ÚRS 2020 02 |  | 2
PP |  |  |  | Příprava podkladu zámečnických konstrukcí před provedením nátěru odmaštění odmašťovačem vodou ředitelným
VV |  |  |  | 206.408=206.408 [A]
TS
P | 62 | 783301401 |  | Ometení zámečnických konstrukcí | M2 | 206.408 | 0 |  |  |  | 0 |  | CS ÚRS 2020 02 |  | 2
PP |  |  |  | Příprava podkladu zámečnických konstrukcí před provedením nátěru ometení
VV |  |  |  | 11*5.9*(0.24+0.12)*2+18*(0.24+0.12)*2*2=72.648 [A] 0.16*4*6*2*5=38.400 [B] 10*2.6*(0.24+0.12)*2+19*(0.24+0.12)*2*2=46.080 [C] 0.16*4*6*2*5=38.400 [D] 0.16*4*8.5*2=10.880 [E] Celkem: 72.648+38.4+46.08+38.4+10.88=206.408 [F]
TS
P | 63 | 783314201 |  | Základní antikorozní jednonásobný syntetický standardní nátěr zámečnických konstrukcí | M2 | 207.593 | 0.00017 |  |  |  | 0 |  | CS ÚRS 2020 02 |  | 2
PP |  |  |  | Základní antikorozní nátěr zámečnických konstrukcí jednonásobný syntetický standardní
VV |  |  |  | zárubně (0.8+1.97*2)*0.25=1.185 [A] 206.408=206.408 [B] Celkem: 1.185+206.408=207.593 [C]
TS
P | 64 | 783315101 |  | Mezinátěr jednonásobný syntetický standardní zámečnických konstrukcí | M2 | 207.593 | 0.00012 |  |  |  | 0 |  | CS ÚRS 2020 02 |  | 2
PP |  |  |  | Mezinátěr zámečnických konstrukcí jednonásobný syntetický standardní
VV |  |  |  | zárubně (0.8+1.97*2)*0.25=1.185 [A] 206.408=206.408 [B] Celkem: 1.185+206.408=207.593 [C]
TS
P | 65 | 783317101 |  | Krycí jednonásobný syntetický standardní nátěr zámečnických konstrukcí | M2 | 207.593 | 0.00012 |  |  |  | 0 |  | CS ÚRS 2020 02 |  | 2
PP |  |  |  | Krycí nátěr (email) zámečnických konstrukcí jednonásobný syntetický standardní
VV |  |  |  | zárubně (0.8+1.97*2)*0.25=1.185 [A] 206.408=206.408 [B] Celkem: 1.185+206.408=207.593 [C]
TS
P | 66 | 783846523 |  | Antigraffiti nátěr trvalý do 100 cyklů odstranění graffiti omítek hladkých, zrnitých, štukových | M2 | 147.798 | 0.00033 |  |  |  | 0 |  | CS ÚRS 2020 02 |  | 2
PP |  |  |  | Antigraffiti preventivní nátěr omítek hladkých omítek hladkých, zrnitých tenkovrstvých nebo štukových trvalý pro opakované odstraňování graffiti v počtu do 100 cyklů
VV |  |  |  | 147.798=147.798 [A]
TS
P | 141 | R783813101 |  | Impregnační nátěr omítky | M2 | 147.798 | 0.00015 |  |  |  | 0 |  | [bez vazby na CS] |  | 2
PP |  |  |  | Impregnační nátěr omítky
VV |  |  |  | 147.798=147.798 [A]
TS
SD |  | 784 |  | Dokončovací práce - malby a tapety
P | 67 | 784181121 |  | Hloubková jednonásobná penetrace podkladu v místnostech výšky do 3,80 m | M2 | 391.772 | 0.0002 |  |  |  | 0 |  | CS ÚRS 2020 02 |  | 2
PP |  |  |  | Penetrace podkladu jednonásobná hloubková v místnostech výšky do 3,80 m
VV |  |  |  | 391.772=391.772 [A] Celkem: 391.772=391.772 [B]
TS
P | 68 | 784211111 |  | Dvojnásobné bílé malby ze směsí za mokra velmi dobře otěruvzdorných v místnostech výšky do 3,80 m | M2 | 391.772 | 0.00028 |  |  |  | 0 |  | CS ÚRS 2020 02 |  | 2
PP |  |  |  | Malby z malířských směsí otěruvzdorných za mokra dvojnásobné, bílé za mokra otěruvzdorné velmi dobře v místnostech výšky do 3,80 m
VV |  |  |  | 122.54 příčka 122.54=122.540 [A] 198.825+70.407=269.232 [B] Celkem: 122.54+269.232=391.772 [C]
TS
SD |  | 9 |  | Ostatní konstrukce a práce, bourání
P | 69 | 941221111 |  | Montáž lešení řadového rámového těžkého zatížení do 300 kg/m2 š do 1,2 m v do 10 m | M2 | 153.58 | 0 |  |  |  | 0 |  | CS ÚRS 2020 02 |  | 2
PP |  |  |  | Montáž lešení řadového rámového těžkého pracovního s podlahami s provozním zatížením tř. 4 do 300 kg/m2 šířky tř. SW09 přes 0,9 do 1,2 m, výšky do 10 m
VV |  |  |  | 3.5*(5.75+14.55+17.43+0.3+1.2+4.65)=153.580 [A]
TS |  |  |  | 1. V ceně jsou započteny i náklady na kotvení lešení. 2. Montáž lešení řadového rámového těžkého výšky přes 40 m se oceňuje individuálně. 3. Šířkou se rozumí půdorysná vzdálenost, měřená od vnitřního líce sloupků zábradlí k protilehlému volnému okraji podlahy nebo mezi vnitřními líci.
P | 70 | 941221211 |  | Příplatek k lešení řadovému rámovému těžkému š 1,2 m v do 25 m za první a ZKD den použití | M2 | 3839.5 | 0 |  |  |  | 0 |  | CS ÚRS 2020 02 |  | 2
PP |  |  |  | Montáž lešení řadového rámového těžkého pracovního s podlahami s provozním zatížením tř. 4 do 300 kg/m2 Příplatek za první a každý další den použití lešení k ceně -1111 nebo -1112
VV |  |  |  | 153.58*25=3 839.500 [A]
TS |  |  |  | 1. V ceně jsou započteny i náklady na kotvení lešení. 2. Montáž lešení řadového rámového těžkého výšky přes 40 m se oceňuje individuálně. 3. Šířkou se rozumí půdorysná vzdálenost, měřená od vnitřního líce sloupků zábradlí k protilehlému volnému okraji podlahy nebo mezi vnitřními líci.
P | 71 | 941221811 |  | Demontáž lešení řadového rámového těžkého zatížení do 300 kg/m2 š do 1,2 m v do 10 m | M2 | 153.58 | 0 |  |  |  | 0 |  | CS ÚRS 2020 02 |  | 2
PP |  |  |  | Demontáž lešení řadového rámového těžkého pracovního s provozním zatížením tř. 4 do 300 kg/m2 šířky tř. SW09 přes 0,9 do 1,2 m, výšky do 10 m
VV |  |  |  | 153.58=153.580 [A]
TS |  |  |  | 1. Demontáž lešení řadového rámového těžkého výšky přes 40 m se oceňuje individuálně.
P | 72 | 949101111 |  | Lešení pomocné pro objekty pozemních staveb s lešeňovou podlahou v do 1,9 m zatížení do 150 kg/m2 | M2 | 76.11 | 0.00013 |  |  |  | 0 |  | CS ÚRS 2020 02 |  | 2
PP |  |  |  | Lešení pomocné pracovní pro objekty pozemních staveb pro zatížení do 150 kg/m2, o výšce lešeňové podlahy do 1,9 m
VV |  |  |  | 5.85+11.54+24.05+12.51+5.15+4.98+12.03=76.110 [A]
TS |  |  |  | 1. Vceně jsou započteny i náklady na montáž, opotřebení a demontáž lešení. 2. Vceně nejsou započteny náklady na manipulaci slešením; tyto jsou již zahrnuty vcenách příslušných stavebních prací. 3. Množství měrných jednotek se určuje m2 podlahové plochy, na které se práce provádí.
P | 73 | 950R003 |  | D+M hasicího přístroje -- viz požární zpráva. | KUS | 2 | 0 |  |  |  | 0 |  | [bez vazby na CS] |  | 2
PP |  |  |  | D+M hasicího přístroje -- viz požární zpráva.
VV |  |  |  | 2=2.000 [A]
TS
P | 74 | 952901111 |  | Vyčištění budov bytové a občanské výstavby při výšce podlaží do 4 m | M2 | 76.11 | 4e-05 |  |  |  | 0 |  | CS ÚRS 2020 02 |  | 2
PP |  |  |  | Vyčištění budov nebo objektů před předáním do užívání budov bytové nebo občanské výstavby, světlé výšky podlaží do 4 m
VV |  |  |  | 5.85+11.54+24.05+12.51+5.15+4.98+12.03=76.110 [A]
TS |  |  |  | 1. Cenu -1111 lze použít i pro vyčištění půdy a rovné střechy budov, pokud definitivní úprava umožňuje, aby se ploché střechy používalo jako terasy, nebo tehdy, když je nutno čistit konstrukce na těchto střechách (světlíky, dveře apod.). Do výměry se započítávají jednou třetinou plochy. 2. Střešní plochy hal se světlíky nebo okny se oceňují jako podlaží cenou -1221. 3. Množství měrných jednotek se určuje v m2 půdorysné plochy každého podlaží, dané vnějším obrysem podlaží budovy. Plochy balkonů se přičítají. 4. v ceně -1111 a -1114 jsou započteny náklady na zametení a umytí podlah, dlažeb, obkladů, schodů v místnostech, chodbách a schodištích, vyčištění a umytí oken, dveří s rámy, zárubněmi, umytí a vyčištění jiných zasklených a natíraných ploch a zařizovacích předmětů. 5. V ceně -1221 jsou započteny náklady na zametení podlahy, umytí dlažeb nebo keramických podlah v přilehlých místnostech, chodbách a schodištích, umytí obkladů, schodů, vyčištění a umytí oken a dveří s rámy a zárubněmi, umytí a vyčištění jiných zasklených a natíraných ploch a zařizovacích předmětů. 6. V ceně -1311 jsou započteny náklady na zametení a čištění dlažeb, umytí, vyčištění okenních a dveřních rámů a zařizovacích předmětů. 7. V ceně -1411 jsou započteny náklady na vynesení zbytků stavebního rumu, kropení a 2x zametení podlah, oprášení stěn a výplní otvorů.
P | 75 | 95333111R |  | Stlačitelná vložka mezi strop a příčku | M2 | 6.15 | 0.00067 |  |  |  | 0 |  | [bez vazby na CS] |  | 2
PP |  |  |  | Stlačitelná vložka mezi strop a příčku
VV |  |  |  | 3.25+0.15+2.75=6.150 [A]
TS
P | 76 | 962081141 |  | Bourání příček ze skleněných tvárnic tl do 150 mm | M2 | 0.405 | 0 |  |  |  | 0 |  | CS ÚRS 2020 02 |  | 2
PP |  |  |  | Bourání zdiva příček nebo vybourání otvorů ze skleněných tvárnic, tl. do 150 mm
VV |  |  |  | 0.9*0.45=0.405 [A]
TS
P | 77 | 965042231 |  | Bourání podkladů pod dlažby nebo mazanin betonových nebo z litého asfaltu tl přes 100 mm pl do 4 m2 | M3 | 0.068 | 0 |  |  |  | 0 |  | CS ÚRS 2020 02 |  | 2
PP |  |  |  | Bourání mazanin betonových nebo z litého asfaltu tl. přes 100 mm, plochy do 4 m2
VV |  |  |  | m.č.02 0.35*1.0*0.15=0.053 [A] m.č.05 0.25*0.4*0.15=0.015 [B] Celkem: 0.053+0.015=0.068 [C]
TS
P | 78 | 965043331 |  | Bourání podkladů pod dlažby betonových s potěrem nebo teracem tl do 100 mm pl do 4 m2 | M3 | 0.068 | 0 |  |  |  | 0 |  | CS ÚRS 2020 02 |  | 2
PP |  |  |  | Bourání mazanin betonových s potěrem nebo teracem tl. do 100 mm, plochy do 4 m2
VV |  |  |  | 0.068=0.068 [A]
TS
P | 79 | 965049112 |  | Příplatek k bourání betonových mazanin za bourání mazanin se svařovanou sítí tl přes 100 mm | M3 | 0.068 | 0 |  |  |  | 0 |  | CS ÚRS 2020 02 |  | 2
PP |  |  |  | Bourání mazanin Příplatek k cenám za bourání mazanin betonových se svařovanou sítí, tl. přes 100 mm
VV |  |  |  | 0.068=0.068 [A]
TS
P | 80 | 965081323 |  | Bourání podlah z dlaždic betonových, teracových nebo čedičových tl do 25 mm plochy přes 1 m2 | M2 | 1.203 | 0 |  |  |  | 0 |  | CS ÚRS 2020 02 |  | 2
PP |  |  |  | Bourání podlah z dlaždic bez podkladního lože nebo mazaniny, s jakoukoliv výplní spár betonových, teracových nebo čedičových tl. do 25 mm, plochy přes 1 m2
VV |  |  |  | původní sklad 4.95*2.43*0.1=1.203 [A]
TS |  |  |  | 1. Odsekání soklíků se oceňuje cenami souboru cen 965 08.
P | 81 | 967031132 |  | Přisekání rovných ostění v cihelném zdivu na MV nebo MVC | M2 | 2.35 | 0 |  |  |  | 0 |  | CS ÚRS 2020 02 |  | 2
PP |  |  |  | Přisekání (špicování) plošné nebo rovných ostění zdiva z cihel pálených rovných ostění, bez odstupu, po hrubém vybourání otvorů, na maltu vápennou nebo vápenocementovou
VV |  |  |  | 2.35*0.5*2=2.350 [A]
TS
P | 82 | 968062244 |  | Vybourání dřevěných rámů oken jednoduchých včetně křídel pl do 1 m2 | M2 | 0.92 | 0 |  |  |  | 0 |  | CS ÚRS 2020 02 |  | 2
PP |  |  |  | Vybourání dřevěných rámů oken s křídly, dveřních zárubní, vrat, stěn, ostění nebo obkladů rámů oken s křídly jednoduchých, plochy do 1 m2
VV |  |  |  | V10 0.92*1.0=0.920 [A]
TS |  |  |  | 1. V cenách -2244 až -2747 jsou započteny i náklady na vyvěšení křídel.
P | 83 | 968062355 |  | Vybourání dřevěných rámů oken dvojitých včetně křídel pl do 2 m2 | M2 | 2.087 | 0 |  |  |  | 0 |  | CS ÚRS 2020 02 |  | 2
PP |  |  |  | Vybourání dřevěných rámů oken s křídly, dveřních zárubní, vrat, stěn, ostění nebo obkladů rámů oken s křídly dvojitých, plochy do 2 m2
VV |  |  |  | V11 1.47*1.42=2.087 [A]
TS |  |  |  | 1. V cenách -2244 až -2747 jsou započteny i náklady na vyvěšení křídel.
P | 84 | 968072455 |  | Vybourání kovových dveřních zárubní pl do 2 m2 | M2 | 11.224 | 0 |  |  |  | 0 |  | CS ÚRS 2020 02 |  | 2
PP |  |  |  | Vybourání kovových rámů oken s křídly, dveřních zárubní, vrat, stěn, ostění nebo obkladů dveřních zárubní, plochy do 2 m2
VV |  |  |  | V12 0.8*1.97+0.8*2.25+0.9*1.97=5.149 [A] V2 0.9*2.25*3=6.075 [B] Celkem: 5.149+6.075=11.224 [C]
TS |  |  |  | 1. V cenách -2244 až -2559 jsou započteny i náklady na vyvěšení křídel. 2. Cenou -2641 se oceňuje i vybourání nosné ocelové konstrukce pro sádrokartonové příčky.
P | 85 | 971033231 |  | Vybourání otvorů ve zdivu cihelném pl do 0,0225 m2 na MVC nebo MV tl do 150 mm | KUS | 2 | 0 |  |  |  | 0 |  | CS ÚRS 2020 02 |  | 2
PP |  |  |  | Vybourání otvorů ve zdivu základovém nebo nadzákladovém z cihel, tvárnic, příčkovek z cihel pálených na maltu vápennou nebo vápenocementovou plochy do 0,0225 m2, tl. do 150 mm
VV |  |  |  | 2=2.000 [A]
TS
P | 86 | 971033261 |  | Vybourání otvorů ve zdivu cihelném pl do 0,0225 m2 na MVC nebo MV tl do 600 mm | KUS | 2 | 0 |  |  |  | 0 |  | CS ÚRS 2020 02 |  | 2
PP |  |  |  | Vybourání otvorů ve zdivu základovém nebo nadzákladovém z cihel, tvárnic, příčkovek z cihel pálených na maltu vápennou nebo vápenocementovou plochy do 0,0225 m2, tl. do 600 mm
VV |  |  |  | 2=2.000 [A]
TS
P | 87 | 971033331 |  | Vybourání otvorů ve zdivu cihelném pl do 0,09 m2 na MVC nebo MV tl do 150 mm | KUS | 1 | 0 |  |  |  | 0 |  | CS ÚRS 2020 02 |  | 2
PP |  |  |  | Vybourání otvorů ve zdivu základovém nebo nadzákladovém z cihel, tvárnic, příčkovek z cihel pálených na maltu vápennou nebo vápenocementovou plochy do 0,09 m2, tl. do 150 mm
VV |  |  |  | 1=1.000 [A]
TS
P | 88 | 971033541 |  | Vybourání otvorů ve zdivu cihelném pl do 1 m2 na MVC nebo MV tl do 300 mm | M3 | 0.199 | 0 |  |  |  | 0 |  | CS ÚRS 2020 02 |  | 2
PP |  |  |  | Vybourání otvorů ve zdivu základovém nebo nadzákladovém z cihel, tvárnic, příčkovek z cihel pálených na maltu vápennou nebo vápenocementovou plochy do 1 m2, tl. do 300 mm
VV |  |  |  | V6 0.45*1.37*0.265+0.75*0.180*0.265=0.199 [A]
TS
P | 89 | 971033561 |  | Vybourání otvorů ve zdivu cihelném pl do 1 m2 na MVC nebo MV tl do 600 mm | M3 | 0.731 | 0 |  |  |  | 0 |  | CS ÚRS 2020 02 |  | 2
PP |  |  |  | Vybourání otvorů ve zdivu základovém nebo nadzákladovém z cihel, tvárnic, příčkovek z cihel pálených na maltu vápennou nebo vápenocementovou plochy do 1 m2, tl. do 600 mm
VV |  |  |  | V11 1.03*1.42*0.5=0.731 [A]
TS
P | 90 | 971033681 |  | Vybourání otvorů ve zdivu cihelném pl do 4 m2 na MVC nebo MV tl do 900 mm | M3 | 1.293 | 0 |  |  |  | 0 |  | CS ÚRS 2020 02 |  | 2
PP |  |  |  | Vybourání otvorů ve zdivu základovém nebo nadzákladovém z cihel, tvárnic, příčkovek z cihel pálených na maltu vápennou nebo vápenocementovou plochy do 4 m2, tl. do 900 mm
VV |  |  |  | V1 1.1*2.35*0.5=1.293 [A]
TS
P | 91 | 971042361 |  | Vybourání otvorů v betonových příčkách a zdech pl do 0,09 m2 tl do 600 mm | KUS | 1 | 0 |  |  |  | 0 |  | CS ÚRS 2020 02 |  | 2
PP |  |  |  | Vybourání otvorů v betonových příčkách a zdech základových nebo nadzákladových plochy do 0,09 m2, tl. do 600 mm
VV |  |  |  | pod dveřmi 1=1.000 [A]
TS
P | 92 | 971042551 |  | Vybourání otvorů v betonových příčkách a zdech pl do 1 m2 | M3 | 0.753 | 0 |  |  |  | 0 |  | CS ÚRS 2020 02 |  | 2
PP |  |  |  | Vybourání otvorů v betonových příčkách a zdech základových nebo nadzákladových plochy do 1 m2, tl. jakékoliv
VV |  |  |  | chráničky 0.67*0.35*0.2*3+0.67*0.45*0.5*3+0.25*0.45*1.1=0.717 [A] V6 0.45*0.3*0.265=0.036 [B] Celkem: 0.717+0.036=0.753 [C]
TS
P | 93 | 972054341 |  | Vybourání otvorů v ŽB stropech nebo klenbách pl do 0,25 m2 tl do 150 mm | KUS | 1 | 0 |  |  |  | 0 |  | CS ÚRS 2020 02 |  | 2
PP |  |  |  | Vybourání otvorů ve stropech nebo klenbách železobetonových bez odstranění podlahy a násypu, plochy do 0,25 m2, tl. do 150 mm
VV |  |  |  | prostup v zádveří tl. dle skutečnosti 1=1.000 [A]
TS
P | 94 | 972054491 |  | Vybourání otvorů v ŽB stropech nebo klenbách pl do 1 m2 tl přes 80 mm | M3 | 0.07 | 0 |  |  |  | 0 |  | CS ÚRS 2020 02 |  | 2
PP |  |  |  | Vybourání otvorů ve stropech nebo klenbách železobetonových bez odstranění podlahy a násypu, plochy do 1 m2, tl. přes 80 mm
VV |  |  |  | V5 1.0*0.35*0.2=0.070 [A]
TS
P | 95 | 977312114 |  | Řezání stávajících betonových mazanin vyztužených hl do 200 mm | M | 3 | 1e-05 |  |  |  | 0 |  | CS ÚRS 2020 02 |  | 2
PP |  |  |  | Řezání stávajících betonových mazanin s vyztužením hloubky přes 150 do 200 mm
VV |  |  |  | m.č.02 0.35*2+1.0=1.700 [A] m.č.05 (0.25+0.4)*2=1.300 [B] Celkem: 1.7+1.3=3.000 [C]
TS
P | 96 | 978011191 |  | Otlučení (osekání) vnitřní vápenné nebo vápenocementové omítky stropů v rozsahu do 100 % | M2 | 70.407 | 0 |  |  |  | 0 |  | CS ÚRS 2020 02 |  | 2
PP |  |  |  | Otlučení vápenných nebo vápenocementových omítek vnitřních ploch stropů, v rozsahu přes 50 do 100 %
VV |  |  |  | BTS5.85=5.850 [A] odbav.hala 6.79*4.95+1.95*1.55=36.633 [B] dopravní kancelář (4.74*2.85)+2.05*2.09=17.794 [C] zádveří 5.15=5.150 [D] sklad 4.98=4.980 [E] Celkem: 5.85+36.633+17.794+5.15+4.98=70.407 [F]
TS |  |  |  | 1. Položky lze použít i pro ocenění otlučení sádrových, hliněných apod. vnitřních omítek.
P | 97 | 978013191 |  | Otlučení (osekání) vnitřní vápenné nebo vápenocementové omítky stěn v rozsahu do 100 % | M2 | 209.687 | 0 |  |  |  | 0 |  | CS ÚRS 2020 02 |  | 2
PP |  |  |  | Otlučení vápenných nebo vápenocementových omítek vnitřních ploch stěn s vyškrabáním spar, s očištěním zdiva, v rozsahu přes 50 do 100 %
VV |  |  |  | BTS (1.8+3.25)*2.86-0.9*2.25+0.25*2.25*2+0.25*0.9=13.768 [A] odbavov.hala (6.79*2+4.95*2)*2.86+2.25*0.15*2+0.9*0.15-0.8*1.97*2-0.9*2.25-0.92*1.0=61.866 [B] dopravní kancelář (4.74*2+4.9*2)*2.88+1.18*2*2.88+0.25*1.42*2*2+0.25*1.47*2-1.47*1.42*2-0.92*1.0-0.8*1.97-0.8*2.25=56.007 [C] zádveří (2.43+4.95)*2*2.85-1.5*1.42-0.8*1.97+1.45*0.2+1.5*0.2*2=39.250 [D] sklad (2.43+4.95)*2*2.86-1.5*1.42-0.9*1.97+1.45*0.2+1.5*0.2*2-0.9*0.45=38.796 [E] Celkem: 13.768+61.866+56.007+39.25+38.796=209.687 [F]
TS |  |  |  | 1. Položky lze použít i pro ocenění otlučení sádrových, hliněných apod. vnitřních omítek.
P | 98 | 985112112 |  | Odsekání degradovaného betonu stěn tl do 30 mm | M2 | 6.252 | 0 |  |  |  | 0 |  | CS ÚRS 2020 02 |  | 2
PP |  |  |  | Odsekání degradovaného betonu stěn, tloušťky přes 10 do 30 mm
VV |  |  |  | B1 0.25*(1.1*4)*0.6=0.660 [A] B3 (0.4*13.0+0.4*0.8*8+0.4*2.3+0.4*0.8*2)*0.6=5.592 [B] Celkem: 0.66+5.592=6.252 [C]
TS |  |  |  | 1. Vceně -2111 až -2133 jsou započteny i náklady na odstranění degradovaného betonu ručním pneumatickým kladivem sdočištěním kobnažení betonářské výztuže a jejím ručním očištěním.
P | 99 | 985112193 |  | Příplatek k odsekání degradovaného betonu za plochu do 10 m2 jednotlivě | M2 | 6.252 | 0 |  |  |  | 0 |  | CS ÚRS 2020 02 |  | 2
PP |  |  |  | Odsekání degradovaného betonu Příplatek k cenám za plochu do 10 m2 jednotlivě
VV |  |  |  | 6.252=6.252 [A]
TS |  |  |  | 1. Vceně -2111 až -2133 jsou započteny i náklady na odstranění degradovaného betonu ručním pneumatickým kladivem sdočištěním kobnažení betonářské výztuže a jejím ručním očištěním.
P | 100 | 985131111 |  | Očištění ploch stěn, rubu kleneb a podlah tlakovou vodou | M2 | 10.42 | 0 |  |  |  | 0 |  | CS ÚRS 2020 02 |  | 2
PP |  |  |  | Očištění ploch stěn, rubu kleneb a podlah tlakovou vodou
VV |  |  |  | B1 0.25*(1.1*4)=1.100 [A] B3 0.4*13.0+0.4*0.8*8+0.4*2.3+0.4*0.8*2=9.320 [B] Celkem: 1.1+9.32=10.420 [C]
TS |  |  |  | 1. V cenách jsou započteny i náklady na dodání všech hmot. 2. V cenách očištění ploch pískem jsou započteny i náklady smetení písku dohromady nebo naložení na dopravní prostředek. 3. V cenách očištění ploch pískem nejsou započteny náklady na odvoz písku, které se oceňují cenami odvozu suti příslušného katalogu pro objekt, na kterém se práce provádí.
P | 101 | 985311112 |  | Reprofilace stěn cementovými sanačními maltami tl 20 mm | M2 | 6.252 | 0.03885 |  |  |  | 0 |  | CS ÚRS 2020 02 |  | 2
PP |  |  |  | Reprofilace betonu sanačními maltami na cementové bázi ručně stěn, tloušťky přes 10 do 20 mm
VV |  |  |  | 6.252=6.252 [A]
TS |  |  |  | 1. Ceny pro danou tloušťku jsou určeny pro nanášení sanačních malt v jakémkoliv počtu vrstev. 2. Vcenách nejsou započteny náklady na: a) odstranění degradovaného betonu, které se oceňují cenami souborů cen 985 11-21 Odsekání degradovaného betonu a 985 12-1 Tryskání degradovaného betonu, b) očištění povrchu betonu, které se oceňují cenami souboru cen 985 13 Očištění ploch, c) ochranný nátěr povrchu reprofilovaného betonu, které se oceňují cenami souboru cen 985 32-4 Ochranný nátěr betonu, d) uzavírací stěrku; tyto náklady se oceňují cenami souboru cen 985 31-21 Stěrka k vyrovnání ploch reprofilovaného betonu, e) případné vyztužení reprofilovaných vrstev svařovanými sítěmi, které se oceňují cenami souboru cen 985 56-2 Výztuž stříkaného betonu ze svařovaných sítí.
P | 102 | 985311912 |  | Příplatek při reprofilaci sanačními maltami za plochu do 10 m2 jednotlivě | M2 | 6.252 | 0 |  |  |  | 0 |  | CS ÚRS 2020 02 |  | 2
PP |  |  |  | Reprofilace betonu sanačními maltami na cementové bázi ručně Příplatek k cenám za plochu do 10 m2 jednotlivě
VV |  |  |  | 6.252=6.252 [A]
TS |  |  |  | 1. Ceny pro danou tloušťku jsou určeny pro nanášení sanačních malt v jakémkoliv počtu vrstev. 2. Vcenách nejsou započteny náklady na: a) odstranění degradovaného betonu, které se oceňují cenami souborů cen 985 11-21 Odsekání degradovaného betonu a 985 12-1 Tryskání degradovaného betonu, b) očištění povrchu betonu, které se oceňují cenami souboru cen 985 13 Očištění ploch, c) ochranný nátěr povrchu reprofilovaného betonu, které se oceňují cenami souboru cen 985 32-4 Ochranný nátěr betonu, d) uzavírací stěrku; tyto náklady se oceňují cenami souboru cen 985 31-21 Stěrka k vyrovnání ploch reprofilovaného betonu, e) případné vyztužení reprofilovaných vrstev svařovanými sítěmi, které se oceňují cenami souboru cen 985 56-2 Výztuž stříkaného betonu ze svařovaných sítí.
P | 103 | 985312112 |  | Stěrka k vyrovnání betonových ploch stěn tl 3 mm | M2 | 11.32 | 0.00534 |  |  |  | 0 |  | CS ÚRS 2020 02 |  | 2
PP |  |  |  | Stěrka k vyrovnání ploch reprofilovaného betonu stěn, tloušťky přes 2 do 3 mm
VV |  |  |  | B1+B2 +B3 10.42+0.9=11.320 [A]
TS |  |  |  | 1. Vcenách nejsou započteny náklady na ochranný nátěr, které se oceňují souborem cen 985 32-4 Ochranný nátěr betonu.
P | 104 | 985323112 |  | Spojovací můstek reprofilovaného betonu na cementové bázi tl 2 mm | M2 | 6.252 | 0.00315 |  |  |  | 0 |  | CS ÚRS 2020 02 |  | 2
PP |  |  |  | Spojovací můstek reprofilovaného betonu na cementové bázi, tloušťky 2 mm
VV |  |  |  | 6.252=6.252 [A] Celkem: 6.252=6.252 [B]
TS
P | 105 | 985323912 |  | Příplatek k cenám spojovacího můstku za plochu do 10 m2 jednotlivě | M2 | 6.252 | 0 |  |  |  | 0 |  | CS ÚRS 2020 02 |  | 2
PP |  |  |  | Spojovací můstek reprofilovaného betonu Příplatek k cenám za plochu do 10 m2 jednotlivě
VV |  |  |  | 6.252=6.252 [A]
TS
P | 106 | 985324211 |  | Ochranný akrylátový nátěr betonu dvojnásobný s impregnací (OS-B) | M2 | 11.32 | 0.00116 |  |  |  | 0 |  | CS ÚRS 2020 02 |  | 2
PP |  |  |  | Ochranný nátěr betonu akrylátový dvojnásobný s impregnací (OS-B)
VV |  |  |  | B1+B2 +B3 10.42+0.9=11.320 [A]
TS
P | 110 | 998018001 |  | Přesun hmot ruční pro budovy v do 6 m | T | 16.631 | 0 |  |  |  | 0 |  | CS ÚRS 2020 02 |  | 2
PP |  |  |  | Přesun hmot pro budovy občanské výstavby, bydlení, výrobu a služby ruční - bez užití mechanizace vodorovná dopravní vzdálenost do 100 m pro budovy s jakoukoliv nosnou konstrukcí výšky do 6 m
VV
TS |  |  |  | 1. Ceny -7001 až -7006 lze použít vpřípadě, kdy dochází ke ztížení přesunu např. tím, že není možné instalovat jeřáb. 2. Kcenám -7001 až -7006 lze použít příplatky za zvětšený přesun -1014 až -1019, -2034 až -2039 nebo -2114 až 2119. 3. Jestliže pro svislý přesun používá zařízení investora (např. výtah vbudově), užijí se pro ocenění přesunu hmot ceny stanovené pro nejmenší výšku, tj. 6 m.
P | 142 | R985131111 |  | Očištění fasády dle TZ | M2 | 147.798 | 0 |  |  |  | 0 |  | [bez vazby na CS] |  | 2
PP |  |  |  | Očištění fasády
VV |  |  |  | 3.5*(5.75+14.55+17.43+0.3+1.2+4.65)-0.9*2.35*4-1.47*2.35-1.47*1.42+0.25*2.35*4*2+0.9*0.25*4+0.25*1.47+0.25*1.42*2+0.25*2.35*2+0.25*1.47=147.798 [A]
TS |  |  |  | 1. V cenách jsou započteny i náklady na dodání všech hmot. 2. V cenách očištění ploch pískem jsou započteny i náklady smetení písku dohromady nebo naložení na dopravní prostředek. 3. V cenách očištění ploch pískem nejsou započteny náklady na odvoz písku, které se oceňují cenami odvozu suti příslušného katalogu pro objekt, na kterém se práce provádí.
SD |  | 997 |  | Přesun sutě
P | 107 | 997013151 |  | Vnitrostaveništní doprava suti a vybouraných hmot pro budovy v do 6 m s omezením mechanizace | T | 23.409 | 0 |  |  |  | 0 |  | CS ÚRS 2020 02 |  | 2
PP |  |  |  | Vnitrostaveništní doprava suti a vybouraných hmot vodorovně do 50 m svisle s omezením mechanizace pro budovy a haly výšky do 6 m
VV
TS |  |  |  | 1. Vcenách -3111 až -3217 jsou započteny i náklady na: a) vodorovnou dopravu na uvedenou vzdálenost, b) svislou dopravu prouvedenou výšku budovy, c) naložení na vodorovný dopravní prostředek pro odvoz na skládku nebo meziskládku, d) náklady na rozhrnutí a urovnání suti na dopravním prostředku. 2. Jestliže se pro svislý přesun použije shoz nebo zařízení investora (např. výtah vbudově), užijí se pro ocenění vodorovné dopravy suti ceny -3111, 3151 a -3211 pro budovy a haly výšky do 6 m. 3. Montáž, demontáž a pronájem shozu se ocení cenami souboru cen 997 01-33 Shoz suti. 4. Ceny -3151 až -3162 lze použít vpřípadě, kdy dochází ke ztížení dopravy suti např. tím, že není možné instalovat jeřáb.
P | 108 | 997013501 |  | Odvoz suti a vybouraných hmot na skládku nebo meziskládku do 1 km se složením | T | 23.409 | 0 |  |  |  | 0 |  | CS ÚRS 2020 02 |  | 2
PP |  |  |  | Odvoz suti a vybouraných hmot na skládku nebo meziskládku se složením, na vzdálenost do 1 km
VV
TS |  |  |  | 1. Délka odvozu suti je vzdálenost od místa naložení suti na dopravní prostředek až po místo složení na určené skládce nebo meziskládce. 2. V ceně -3501 jsou započteny i náklady na složení suti na skládku nebo meziskládku. 3. Ceny jsou určeny pro odvoz suti na skládku nebo meziskládku jakýmkoliv způsobem silniční dopravy (i prostřednictvím kontejnerů). 4. Odvoz suti z meziskládky se oceňuje cenou 997 01-3511.
P | 109 | 997013509 |  | Příplatek k odvozu suti a vybouraných hmot na skládku ZKD 1 km přes 1 km | T | 678.861 | 0 |  |  |  | 0 |  | CS ÚRS 2020 02 |  | 2
PP |  |  |  | Odvoz suti a vybouraných hmot na skládku nebo meziskládku se složením, na vzdálenost Příplatek k ceně za každý další i započatý 1 km přes 1 km
VV |  |  |  | 23.409*29=678.861 [A]
TS |  |  |  | 1. Délka odvozu suti je vzdálenost od místa naložení suti na dopravní prostředek až po místo složení na určené skládce nebo meziskládce. 2. V ceně -3501 jsou započteny i náklady na složení suti na skládku nebo meziskládku. 3. Ceny jsou určeny pro odvoz suti na skládku nebo meziskládku jakýmkoliv způsobem silniční dopravy (i prostřednictvím kontejnerů). 4. Odvoz suti z meziskládky se oceňuje cenou 997 01-3511.
SD |  | HZS |  | Hodinové zúčtovací sazby
P | 123 | HZS2131R |  | Nezměřitelné stavební práce - neočekávané náklady vzniklé při bourání chrániček | HOD | 20 | 0 |  |  |  | 0 |  | [bez vazby na CS] |  | 2
PP |  |  |  | Nezměřitelné stavební práce - neočekávané náklady vzniklé při bourání chrániček
VV |  |  |  | 20=20.000 [A]
TS
P | 124 | HZS2131R1 |  | Nezměřitelné stavební práce - sondy před vybouráním otvorů pro chráničky | HOD | 5 | 0 |  |  |  | 0 |  | [bez vazby na CS] |  | 2
PP |  |  |  | Nezměřitelné stavební práce - sondy před vybouráním otvorů pro chráničky
VV |  |  |  | 5=5.000 [A]
TS
SD |  | O01 |  | Poplatky za skládky
P | 2 | 170904-O |  | POPLATKY ZA LIKVIDACŮ ODPADŮ NEKONTAMINOVANÝCH - 17 01 02 STAVEBNÍ A DEMOLIČNÍ SUŤ (CIHLY) | T | 4.066 | 0 |  |  |  | 0 |  | [bez vazby na CS] |  | 2
PP |  |  |  | POPLATKY ZA LIKVIDACŮ ODPADŮ NEKONTAMINOVANÝCH - 17 01 02 STAVEBNÍ A DEMOLIČNÍ SUŤ (CIHLY)
VV |  |  |  | 4.066=4.066 [A]
TS
P | 125 | R015140 |  | POPLATKY ZA LIKVIDACŮ ODPADŮ NEKONTAMINOVANÝCH - 17 01 01 BETON Z DEMOLIC OBJEKTŮ, ZÁKLADŮ TV | T | 1.776 | 0 |  |  |  | 0 |  | [bez vazby na CS] |  | 2
PP |  |  |  | POPLATKY ZA LIKVIDACŮ ODPADŮ NEKONTAMINOVANÝCH - 17 01 01 BETON Z DEMOLIC OBJEKTŮ, ZÁKLADŮ TV
VV |  |  |  | 1.776=1.776 [A]
TS
P | 126 | R015170 |  | POPLATKY ZA LIKVIDACŮ ODPADŮ NEKONTAMINOVANÝCH - 17 02 01 DŘEVO PO STAVEBNÍM POUŽITÍ, Z DEMOLIC | T | 0.167 | 0 |  |  |  | 0 |  | [bez vazby na CS] |  | 2
PP |  |  |  | POPLATKY ZA LIKVIDACŮ ODPADŮ NEKONTAMINOVANÝCH - 17 02 01 DŘEVO PO STAVEBNÍM POUŽITÍ, Z DEMOLIC
VV |  |  |  | 0.167=0.167 [A]
TS
P | 127 | R015190 |  | POPLATKY ZA LIKVIDACŮ ODPADŮ NEKONTAMINOVANÝCH - 17 02 03 PLASTY Z INTERIÉRŮ REKONSTRUOVANÝCH OBJEKTŮ | T | 0.063 | 0 |  |  |  | 0 |  | [bez vazby na CS] |  | 2
PP |  |  |  | POPLATKY ZA LIKVIDACŮ ODPADŮ NEKONTAMINOVANÝCH - 17 02 03 PLASTY Z INTERIÉRŮ REKONSTRUOVANÝCH OBJEKTŮ
VV |  |  |  | 0.063=0.063 [A]
TS
P | 143 | R997013809 |  | Poplatek za uložení na skládce (skládkovné) stavebního odpadu ze směsí nebo oddělených frakcí betonu, cihel a keramických výrobků kód odpadu 170 107 | T | 17.336 | 0 |  |  |  | 0 |  | [bez vazby na CS] |  | 2
PP |  |  |  | Poplatek za uložení stavebního odpadu na skládce (skládkovné) ze směsí nebo oddělených frakcí betonu, cihel a keramických výrobků zatříděného do Katalogu odpadů pod kódem 170 107
VV |  |  |  | 17.336=17.336 [A]
TS |  |  |  | 1. Ceny uvedené vsouboru cen je doporučeno upravit podle aktuálních cen místně příslušné skládky odpadů. 2. Uložení odpadů neuvedených vsouboru cen se oceňuje individuálně. 3. Vcenách je započítán poplatek za ukládaní odpadu dle zákona 185/2001 Sb. 4. Případné drcení stavebního odpadu lze ocenit souborem cen 997 00-60 Drcení stavebního odpadu zkatalogu 800-6 Demolice objektů.
O2 |  | SO 04-15-01 B |  | Zast. Babice nad Svitavou, stavební úpravy budovy zastávky - elektro
SD |  | 70 |  | Všeobecné práce pro silnoproud
P | 1 | R-70-1 |  | Průrazy zdivem | KS | 10 | 0 |  |  |  | 0 |  | [bez vazby na CS] |  | 2
PP |  |  |  | Průrazy zdivem
VV
TS |  |  |  | Položka obsahuje všechny náklady na montáž a materiál dodaného zařízení se všemi pomocnými doplňujícími součástmi a pracemi s použitím mechanizmů.Cena položky je vč. Ostatních rozpočtových nákladů
P | 2 | R-70-2 |  | Utěsnění prostupů požárně dělícími konstrukcemi | KS | 3 | 0 |  |  |  | 0 |  | [bez vazby na CS] |  | 2
PP |  |  |  | Utěsnění prostupů požárně dělícími konstrukcemi
VV
TS |  |  |  | Položka obsahuje všechny náklady na montáž a materiál dodaného zařízení se všemi pomocnými doplňujícími součástmi a pracemi s použitím mechanizmů.Cena položky je vč. Ostatních rozpočtových nákladů
P | 3 | R-70-3 |  | Drážka 5x5cm vč. zapravení | M | 20 | 0 |  |  |  | 0 |  | [bez vazby na CS] |  | 2
PP |  |  |  | Drážka 5x5cm vč. zapravení
VV
TS |  |  |  | Položka obsahuje všechny náklady na montáž a materiál dodaného zařízení se všemi pomocnými doplňujícími součástmi a pracemi s použitím mechanizmů.Cena položky je vč. Ostatních rozpočtových nákladů
P | 4 | R-70-4 |  | Drážka 3x3cm vč. zapravení | M | 190 | 0 |  |  |  | 0 |  | [bez vazby na CS] |  | 2
PP |  |  |  | Drážka 3x3cm vč. zapravení
VV
TS |  |  |  | Položka obsahuje všechny náklady na montáž a materiál dodaného zařízení se všemi pomocnými doplňujícími součástmi a pracemi s použitím mechanizmů.Cena položky je vč. Ostatních rozpočtových nákladů
P | 5 | R-70-5 |  | PPV | HOD | 12 | 0 |  |  |  | 0 |  | [bez vazby na CS] |  | 2
PP |  |  |  | PPV
VV
TS |  |  |  | Položka obsahuje všechny náklady na montáž a materiál dodaného zařízení se všemi pomocnými doplňujícími součástmi a pracemi s použitím mechanizmů.Cena položky je vč. Ostatních rozpočtových nákladů
P | 6 | R-70-6 |  | Výstražné tabulky | KS | 5 | 0 |  |  |  | 0 |  | [bez vazby na CS] |  | 2
PP |  |  |  | Výstražné tabulky
VV
TS |  |  |  | Položka obsahuje všechny náklady na montáž a materiál dodaného zařízení se všemi pomocnými doplňujícími součástmi a pracemi s použitím mechanizmů.Cena položky je vč. Ostatních rozpočtových nákladů
SD |  | 742 |  | Silnoproud - Silnoproudé rozvody
P | 7 | R-742-1 |  | Svítidlo typ C | KS | 1 | 0 |  |  |  | 0 |  | [bez vazby na CS] |  | 2
PP |  |  |  | Legenda na v.č. 3
VV
TS |  |  |  | Položka obsahuje všechny náklady na montáž a materiál dodaného zařízení se všemi pomocnými doplňujícími součástmi a pracemi s použitím mechanizmů.Cena položky je vč. Ostatních rozpočtových nákladů
P | 8 | R-742-10 |  | Svítidlo typ U | KS | 1 | 0 |  |  |  | 0 |  | [bez vazby na CS] |  | 2
PP |  |  |  | Legenda na v.č. 3
VV
TS |  |  |  | Položka obsahuje všechny náklady na montáž a materiál dodaného zařízení se všemi pomocnými doplňujícími součástmi a pracemi s použitím mechanizmů.Cena položky je vč. Ostatních rozpočtových nákladů
P | 9 | R-742-100 |  | Zemnící svorka vč. Cu pásku | KS | 8 | 0 |  |  |  | 0 |  | [bez vazby na CS] |  | 2
PP |  |  |  | Zemnící svorka vč. Cu pásku
VV
TS |  |  |  | Položka obsahuje všechny náklady na montáž a materiál dodaného zařízení se všemi pomocnými doplňujícími součástmi a pracemi s použitím mechanizmů.Cena položky je vč. Ostatních rozpočtových nákladů
P | 10 | R-742-101 |  | Štítky na krabice, spínače a zásuvky | KS | 36 | 0 |  |  |  | 0 |  | [bez vazby na CS] |  | 2
PP |  |  |  | Štítky na krabice, spínače a zásuvky
VV
TS |  |  |  | Položka obsahuje všechny náklady na montáž a materiál dodaného zařízení se všemi pomocnými doplňujícími součástmi a pracemi s použitím mechanizmů.Cena položky je vč. Ostatních rozpočtových nákladů
P | 11 | R-742-102 |  | Pomocný instalační materiál | KS | 320 | 0 |  |  |  | 0 |  | [bez vazby na CS] |  | 2
PP |  |  |  | šrouby, matice
VV
TS |  |  |  | Položka obsahuje všechny náklady na montáž a materiál dodaného zařízení se všemi pomocnými doplňujícími součástmi a pracemi s použitím mechanizmů.Cena položky je vč. Ostatních rozpočtových nákladů
P | 12 | R-742-11 |  | Svítidlo typ N1 | KS | 2 | 0 |  |  |  | 0 |  | [bez vazby na CS] |  | 2
PP |  |  |  | Legenda na v.č. 3
VV
TS |  |  |  | Položka obsahuje všechny náklady na montáž a materiál dodaného zařízení se všemi pomocnými doplňujícími součástmi a pracemi s použitím mechanizmů.Cena položky je vč. Ostatních rozpočtových nákladů
P | 13 | R-742-2 |  | Svítidlo typ D | KS | 1 | 0 |  |  |  | 0 |  | [bez vazby na CS] |  | 2
PP |  |  |  | Legenda na v.č. 3
VV
TS |  |  |  | Položka obsahuje všechny náklady na montáž a materiál dodaného zařízení se všemi pomocnými doplňujícími součástmi a pracemi s použitím mechanizmů.Cena položky je vč. Ostatních rozpočtových nákladů
P | 14 | R-742-20 |  | Vodič Cu 4 ZŽ | M | 20 | 0 |  |  |  | 0 |  | [bez vazby na CS] |  | 2
PP |  |  |  | Vodič Cu 4 ZŽ
VV
TS |  |  |  | Položka obsahuje všechny náklady na montáž a materiál dodaného zařízení se všemi pomocnými doplňujícími součástmi a pracemi s použitím mechanizmů.Cena položky je vč. Ostatních rozpočtových nákladů
P | 15 | R-742-21 |  | Vodič Cu 6 ZŽ | M | 10 | 0 |  |  |  | 0 |  | [bez vazby na CS] |  | 2
PP |  |  |  | Vodič Cu 6 ZŽ
VV
TS |  |  |  | Položka obsahuje všechny náklady na montáž a materiál dodaného zařízení se všemi pomocnými doplňujícími součástmi a pracemi s použitím mechanizmů.Cena položky je vč. Ostatních rozpočtových nákladů
P | 16 | R-742-22 |  | Vodič Cu 16 ZŽ | M | 10 | 0 |  |  |  | 0 |  | [bez vazby na CS] |  | 2
PP |  |  |  | Vodič Cu 16 ZŽ
VV
TS |  |  |  | Položka obsahuje všechny náklady na montáž a materiál dodaného zařízení se všemi pomocnými doplňujícími součástmi a pracemi s použitím mechanizmů.Cena položky je vč. Ostatních rozpočtových nákladů
P | 17 | R-742-23 |  | Kabel CYKY-O 2x1,5 | M | 50 | 0 |  |  |  | 0 |  | [bez vazby na CS] |  | 2
PP |  |  |  | Kabel CYKY-O 2x1,5
VV
TS |  |  |  | Položka obsahuje všechny náklady na montáž a materiál dodaného zařízení se všemi pomocnými doplňujícími součástmi a pracemi s použitím mechanizmů.Cena položky je vč. Ostatních rozpočtových nákladů
P | 18 | R-742-24 |  | Kabel CYKY-O 3x1,5 | M | 10 | 0 |  |  |  | 0 |  | [bez vazby na CS] |  | 2
PP |  |  |  | Kabel CYKY-O 3x1,5
VV
TS |  |  |  | Položka obsahuje všechny náklady na montáž a materiál dodaného zařízení se všemi pomocnými doplňujícími součástmi a pracemi s použitím mechanizmů.Cena položky je vč. Ostatních rozpočtových nákladů
P | 19 | R-742-25 |  | Kabel CYKY-J 3x1,5 | M | 145 | 0 |  |  |  | 0 |  | [bez vazby na CS] |  | 2
PP |  |  |  | Kabel CYKY-J 3x1,5
VV
TS |  |  |  | Položka obsahuje všechny náklady na montáž a materiál dodaného zařízení se všemi pomocnými doplňujícími součástmi a pracemi s použitím mechanizmů.Cena položky je vč. Ostatních rozpočtových nákladů
P | 20 | R-742-26 |  | Kabel CYKY-J 5x1,5 | M | 20 | 0 |  |  |  | 0 |  | [bez vazby na CS] |  | 2
PP |  |  |  | Kabel CYKY-J 5x1,5
VV
TS |  |  |  | Položka obsahuje všechny náklady na montáž a materiál dodaného zařízení se všemi pomocnými doplňujícími součástmi a pracemi s použitím mechanizmů.Cena položky je vč. Ostatních rozpočtových nákladů
P | 21 | R-742-27 |  | Kabel CYKY-J 3x2,5 | M | 105 | 0 |  |  |  | 0 |  | [bez vazby na CS] |  | 2
PP |  |  |  | Kabel CYKY-J 3x2,5
VV
TS |  |  |  | Položka obsahuje všechny náklady na montáž a materiál dodaného zařízení se všemi pomocnými doplňujícími součástmi a pracemi s použitím mechanizmů.Cena položky je vč. Ostatních rozpočtových nákladů
P | 22 | R-742-29 |  | Kabel CYKY-J 3x4 | M | 20 | 0 |  |  |  | 0 |  | [bez vazby na CS] |  | 2
PP |  |  |  | Kabel CYKY-J 3x4
VV
TS |  |  |  | Položka obsahuje všechny náklady na montáž a materiál dodaného zařízení se všemi pomocnými doplňujícími součástmi a pracemi s použitím mechanizmů.Cena položky je vč. Ostatních rozpočtových nákladů
P | 23 | R-742-3 |  | Svítidlo typ J | KS | 3 | 0 |  |  |  | 0 |  | [bez vazby na CS] |  | 2
PP |  |  |  | Legenda na v.č. 3
VV
TS |  |  |  | Položka obsahuje všechny náklady na montáž a materiál dodaného zařízení se všemi pomocnými doplňujícími součástmi a pracemi s použitím mechanizmů.Cena položky je vč. Ostatních rozpočtových nákladů
P | 24 | R-742-5 |  | Svítidlo typ H | KS | 2 | 0 |  |  |  | 0 |  | [bez vazby na CS] |  | 2
PP |  |  |  | Legenda na v.č. 3
VV
TS |  |  |  | Položka obsahuje všechny náklady na montáž a materiál dodaného zařízení se všemi pomocnými doplňujícími součástmi a pracemi s použitím mechanizmů.Cena položky je vč. Ostatních rozpočtových nákladů
P | 25 | R-742-50 |  | Ocel. nos. konstr. pomocná s nařezáním a úpravou | KG | 10 | 0 |  |  |  | 0 |  | [bez vazby na CS] |  | 2
PP |  |  |  | Ocel. nos. konstr. pomocná s nařezáním a úpravou
VV
TS |  |  |  | Položka obsahuje všechny náklady na montáž a materiál dodaného zařízení se všemi pomocnými doplňujícími součástmi a pracemi s použitím mechanizmů.Cena položky je vč. Ostatních rozpočtových nákladů
P | 26 | R-742-6 |  | Svítidlo typ N2 | KS | 1 | 0 |  |  |  | 0 |  | [bez vazby na CS] |  | 2
PP |  |  |  | Legenda na v.č. 3
VV
TS |  |  |  | Položka obsahuje všechny náklady na montáž a materiál dodaného zařízení se všemi pomocnými doplňujícími součástmi a pracemi s použitím mechanizmů.Cena položky je vč. Ostatních rozpočtových nákladů
P | 27 | R-742-60 |  | Krabice přístrojová pr. 68 vč. uložení a zapojení | KS | 23 | 0 |  |  |  | 0 |  | [bez vazby na CS] |  | 2
PP |  |  |  | Krabice přístrojová pr. 68 vč. uložení a zapojení
VV
TS |  |  |  | Položka obsahuje všechny náklady na montáž a materiál dodaného zařízení se všemi pomocnými doplňujícími součástmi a pracemi s použitím mechanizmů.Cena položky je vč. Ostatních rozpočtových nákladů
P | 28 | R-742-61 |  | Krabicová rozvodka (zeď) pr. 68mm vč. svorek, uložení a zapojení | KS | 12 | 0 |  |  |  | 0 |  | [bez vazby na CS] |  | 2
PP |  |  |  | Krabicová rozvodka (zeď) pr. 68mm vč. svorek, uložení a zapojení
VV
TS |  |  |  | Položka obsahuje všechny náklady na montáž a materiál dodaného zařízení se všemi pomocnými doplňujícími součástmi a pracemi s použitím mechanizmů.Cena položky je vč. Ostatních rozpočtových nákladů
P | 29 | R-742-7 |  | Závěs - 1,0m, pár | KS | 6 | 0 |  |  |  | 0 |  | [bez vazby na CS] |  | 2
PP |  |  |  | Legenda na v.č. 3
VV
TS |  |  |  | Položka obsahuje všechny náklady na montáž a materiál dodaného zařízení se všemi pomocnými doplňujícími součástmi a pracemi s použitím mechanizmů.Cena položky je vč. Ostatních rozpočtových nákladů
P | 30 | R-742-70 |  | Spínač řaz.1, 250V, 10A, IP44, bílý, zapuštěný, kompletní | KS | 2 | 0 |  |  |  | 0 |  | [bez vazby na CS] |  | 2
PP |  |  |  | Spínač řaz.1, 250V, 10A, IP44, bílý, zapuštěný, kompletní
VV
TS |  |  |  | Položka obsahuje všechny náklady na montáž a materiál dodaného zařízení se všemi pomocnými doplňujícími součástmi a pracemi s použitím mechanizmů.Cena položky je vč. Ostatních rozpočtových nákladů
P | 31 | R-742-79 |  | Spínač řaz.1, 250V, 10A, IP20, bílý, zapuštěný, kompletní | KS | 3 | 0 |  |  |  | 0 |  | [bez vazby na CS] |  | 2
PP |  |  |  | Spínač řaz.1, 250V, 10A, IP20, bílý, zapuštěný, kompletní
VV
TS |  |  |  | Položka obsahuje všechny náklady na montáž a materiál dodaného zařízení se všemi pomocnými doplňujícími součástmi a pracemi s použitím mechanizmů.Cena položky je vč. Ostatních rozpočtových nákladů
P | 32 | R-742-8 |  | Svítidlo typ A | KS | 2 | 0 |  |  |  | 0 |  | [bez vazby na CS] |  | 2
PP |  |  |  | Legenda na v.č. 3
VV
TS |  |  |  | Položka obsahuje všechny náklady na montáž a materiál dodaného zařízení se všemi pomocnými doplňujícími součástmi a pracemi s použitím mechanizmů.Cena položky je vč. Ostatních rozpočtových nákladů
P | 33 | R-742-80 |  | Zásuvka 1x 230V/16A IP44 kompletní, rámeček, vč. zapojení a montáže | KS | 7 | 0 |  |  |  | 0 |  | [bez vazby na CS] |  | 2
PP |  |  |  | Zásuvka 1x 230V/16A IP44 kompletní, rámeček, vč. zapojení a montáže
VV
TS |  |  |  | Položka obsahuje všechny náklady na montáž a materiál dodaného zařízení se všemi pomocnými doplňujícími součástmi a pracemi s použitím mechanizmů.Cena položky je vč. Ostatních rozpočtových nákladů
P | 34 | R-742-89 |  | Zásuvka 1x 230V/16A IP20 kompletní, rámeček, vč. zapojení a montáže | KS | 11 | 0 |  |  |  | 0 |  | [bez vazby na CS] |  | 2
PP |  |  |  | Zásuvka 1x 230V/16A IP20 kompletní, rámeček, vč. zapojení a montáže
VV
TS |  |  |  | Položka obsahuje všechny náklady na montáž a materiál dodaného zařízení se všemi pomocnými doplňujícími součástmi a pracemi s použitím mechanizmů.Cena položky je vč. Ostatních rozpočtových nákladů
P | 35 | R-742-9 |  | Svítidlo typ R | KS | 2 | 0 |  |  |  | 0 |  | [bez vazby na CS] |  | 2
PP |  |  |  | Legenda na v.č. 3
VV
TS |  |  |  | Položka obsahuje všechny náklady na montáž a materiál dodaného zařízení se všemi pomocnými doplňujícími součástmi a pracemi s použitím mechanizmů.Cena položky je vč. Ostatních rozpočtových nákladů
P | 36 | R-742-91 |  | Spínač 1P, 230V, vačkový, 25A, IP54, bílý, nástěnný, kompletní | KS | 1 | 0 |  |  |  | 0 |  | [bez vazby na CS] |  | 2
PP |  |  |  | Spínač 1P, 230V, vačkový, 25A, IP54, bílý, nástěnný, kompletní
VV
TS |  |  |  | Položka obsahuje všechny náklady na montáž a materiál dodaného zařízení se všemi pomocnými doplňujícími součástmi a pracemi s použitím mechanizmů.Cena položky je vč. Ostatních rozpočtových nákladů
SD |  | 744 |  | Silnoproud - Rozvaděče nn
P | 37 | R-744-1 |  | Doplnění rozvaděče BTS, 1x jistič 10A B/1, 1x 16A B/1 vč. úprav | KS | 1 | 0 |  |  |  | 0 |  | [bez vazby na CS] |  | 2
PP |  |  |  | vč.montáže a zapojení, v.č.5
VV
TS |  |  |  | Položka obsahuje všechny náklady na montáž a materiál dodaného zařízení se všemi pomocnými doplňujícími součástmi a pracemi s použitím mechanizmů.Cena položky je vč. Ostatních rozpočtových nákladů
SD |  | 747 |  | Silnoproud - Zkoušky, revize a HZS
P | 38 | R-747-1 |  | Uvedení do provozu jako celek | KS | 1 | 0 |  |  |  | 0 |  | [bez vazby na CS] |  | 2
PP |  |  |  | Uvedení do provozu jako celek
VV
TS |  |  |  | Položka obsahuje všechny náklady na montáž a materiál dodaného zařízení se všemi pomocnými doplňujícími součástmi a pracemi s použitím mechanizmů.Cena položky je vč. Ostatních rozpočtových nákladů
P | 39 | R-747-2 |  | Výchozí revizní zpráva jako celek | KS | 1 | 0 |  |  |  | 0 |  | [bez vazby na CS] |  | 2
PP |  |  |  | Výchozí revizní zpráva jako celek
VV
TS |  |  |  | Položka obsahuje všechny náklady na montáž a materiál dodaného zařízení se všemi pomocnými doplňujícími součástmi a pracemi s použitím mechanizmů.Cena položky je vč. Ostatních rozpočtových nákladů
P | 40 | R-747-3 |  | Propojení podle požadavků VZT | HOD | 6 | 0 |  |  |  | 0 |  | [bez vazby na CS] |  | 2
PP |  |  |  | Propojení podle požadavků VZT
VV
TS |  |  |  | Položka obsahuje všechny náklady na montáž a materiál dodaného zařízení se všemi pomocnými doplňujícími součástmi a pracemi s použitím mechanizmů.Cena položky je vč. Ostatních rozpočtových nákladů
P | 41 | R-747-4 |  | Propojení podle požadavků ÚT | HOD | 6 | 0 |  |  |  | 0 |  | [bez vazby na CS] |  | 2
PP |  |  |  | Propojení podle požadavků ÚT
VV
TS |  |  |  | Položka obsahuje všechny náklady na montáž a materiál dodaného zařízení se všemi pomocnými doplňujícími součástmi a pracemi s použitím mechanizmů.Cena položky je vč. Ostatních rozpočtových nákladů
P | 42 | R-747-5 |  | Koordinace s ostatními profesemi během stavby | HOD | 15 | 0 |  |  |  | 0 |  | [bez vazby na CS] |  | 2
PP |  |  |  | Koordinace s ostatními profesemi během stavby
VV
TS |  |  |  | Položka obsahuje všechny náklady na montáž a materiál dodaného zařízení se všemi pomocnými doplňujícími součástmi a pracemi s použitím mechanizmů.Cena položky je vč. Ostatních rozpočtových nákladů
P | 43 | R-747-6 |  | Demotáž stávající instalace | HOD | 4 | 0 |  |  |  | 0 |  | [bez vazby na CS] |  | 2
PP |  |  |  | Demotáž stávající instalace
VV
TS |  |  |  | Položka obsahuje všechny náklady na montáž a materiál dodaného zařízení se všemi pomocnými doplňujícími součástmi a pracemi s použitím mechanizmů.Cena položky je vč. Ostatních rozpočtových nákladů
P | 44 | R-747-6 | 1 | Vyhledání nápojných bodů NN | HOD | 2 | 0 |  |  |  | 0 |  | [bez vazby na CS] |  | 2
PP |  |  |  | Vyhledání nápojných bodů NN
VV
TS |  |  |  | Položka obsahuje všechny náklady na montáž a materiál dodaného zařízení se všemi pomocnými doplňujícími součástmi a pracemi s použitím mechanizmů.Cena položky je vč. Ostatních rozpočtových nákladů
O2 |  | SO 04-15-01 C |  | Zast.Babice n.Svitavou, stavební úpravy budovy zastávky - klimatizace
SD |  | 728311 |  | zař.č.1 Klimatizace technologických místností
P | 1 | R-101 |  | Venk.kondenz.multispitová j.,Qch/Qt=8,0/9,6kW, N=2,49/2,44, 230/50, G=68kg | KUS | 1 | 0 |  |  |  | 0 |  | [bez vazby na CS] |  | 2
PP |  |  |  | Reverzibilní zdroj chladu a tepla
VV
TS |  |  |  | Položka obsahuje všechny náklady na montáž a materiál dodaného zařízení protikorozně ošetřeného podle TKP se všemi pomocnými doplňujícími součástmi a pracemi s použitím mechanizmů.Cena položky je vč. Ostatních rozpočtových nákladů
P | 2 | R-102 |  | Vnitřní nástěnná jednotka Qch=3,5kW vč.kabelového dotykového ovladače | KUS | 2 | 0 |  |  |  | 0 |  | [bez vazby na CS] |  | 2
PP |  |  |  | Vnitřní klimatizační jednotka
VV
TS |  |  |  | Položka obsahuje všechny náklady na materiál dodaného zařízení protikorozně ošetřeného podle TKP se všemi pomocnými doplňujícími součástmi a pracemi s použitím mechanizmů.Cena položky je vč. Ostatních rozpočtových nákladů
P | 3 | R-103 |  | Čerpadlo kondenzátu | KUS | 2 | 0 |  |  |  | 0 |  | [bez vazby na CS] |  | 2
PP |  |  |  | Čerpadlo kondenzátu na střechu
VV
TS |  |  |  | Položka obsahuje všechny náklady na demontáž a montáž konzol a závěsů TV a s doplnujícími pracemi s použitím mechanizmů.Cena položky je vč. Ostatních rozpočtových nákladů
P | 4 | R-104 |  | Sada pro externí připojení(chod a chyba) | KUS | 2 | 0 |  |  |  | 0 |  | [bez vazby na CS] |  | 2
PP |  |  |  | Sada pro externí připojení(chod a chyba)
VV
TS |  |  |  | Položka obsahuje všechny náklady na demontáž a opětovnou montáž a s použitím mechanizmů.Cena položky je vč. Ostatních rozpočtových nákladů
P | 5 | R-105 |  | Komunikační deska | KUS | 2 | 0 |  |  |  | 0 |  | [bez vazby na CS] |  | 2
PP |  |  |  | Komunikační deska
VV
TS |  |  |  | Položka obsahuje všechny náklady na montáž a materiál dodaného zařízení protikorozně ošetřeného podle TKP se všemi pomocnými doplňujícími součástmi.Cena položky je vč. Ostatních rozpočtových nákladů
P | 6 | R-106 |  | Vedení chladiva prům.6,35/12,7mm, R 410A,tepel.izolace, komunik.vedení | KUS | 11 | 0 |  |  |  | 0 |  | [bez vazby na CS] |  | 2
PP |  |  |  | Vedení chladiva prům.6,35/12,7mm,
VV
TS |  |  |  | Položka obsahuje všechny náklady na montáž a materiál dodaného zařízení protikorozně ošetřeného podle TKP se všemi pomocnými doplňujícími součástmi.Cena položky je vč. Ostatních rozpočtových nákladů
P | 7 | R-107 |  | Nosný nástěnný rám pro venkovní jednotky | KUS | 1 | 0 |  |  |  | 0 |  | [bez vazby na CS] |  | 2
PP |  |  |  | Konzola pro uchycení venk.kondenz.j.
VV
TS |  |  |  | Položka obsahuje všechny náklady na montáž a materiál dodaného zařízení protikorozně ošetřeného podle TKP se všemi pomocnými doplňujícími součástmi a pracemi s použitím mechanizmů.Cena položky je vč. Ostatních rozpočtových nákladů
P | 8 | R-108 |  | Svod kondenzátu | bm | 4 | 0 |  |  |  | 0 |  | [bez vazby na CS] |  | 2
PP |  |  |  | Potrubní umělohmotné potrubí dn25
VV
TS |  |  |  | Položka obsahuje všechny náklady na montáž a materiál dodaného zařízení protikorozně ošetřeného podle TKP se všemi pomocnými doplňujícími součástmi a pracemi s použitím mechanizmů.Cena položky je vč. Ostatních rozpočtových nákladů
P | 9 | R-109 |  | Suchá zápachová uzávěrka HL 136 | KUS | 1 | 0 |  |  |  | 0 |  | [bez vazby na CS] |  | 2
PP |  |  |  | Suchá zápachová uzávěrka HL 136
VV
TS |  |  |  | Položka obsahuje všechny náklady na montáž a materiál dodaného zařízení protikorozně ošetřeného podle TKP se všemi pomocnými doplňujícími součástmi a pracemi s použitím mechanizmů.Cena položky je vč. Ostatních rozpočtových nákladů
P | 10 | R-110 |  | Sada pro ext. připojení - signalizace chodu- přenos do systému DDTS ŽDC | KUS | 1 | 0 |  |  |  | 0 |  | [bez vazby na CS] |  | 2
PP |  |  |  | Zajištěnost proti havárii
VV
TS |  |  |  | Položka obsahuje všechny náklady na montáž a materiál dodaného zařízení protikorozně ošetřeného podle TKP se všemi pomocnými doplňujícími součástmi a pracemi s použitím mechanizmů.Cena položky je vč. Ostatních rozpočtových nákladů
P | 11 | R-111 |  | Ochranný ocelový koš uzamykatelný proti loupeži | KUS | 1 | 0 |  |  |  | 0 |  | [bez vazby na CS] |  | 2
PP |  |  |  | Vyrobený z ocel.trubek
VV
TS |  |  |  | Položka obsahuje všechny náklady na montáž a materiál dodaného zařízení protikorozně ošetřeného podle TKP se všemi pomocnými doplňujícími součástmi a pracemi s použitím mechanizmů.Cena položky je vč. Ostatních rozpočtových nákladů
P | 12 | R-112 |  | Zkouška těsnosti systému dle nařízení Evropského parlamentu | KUS | 1 | 0 |  |  |  | 0 |  | [bez vazby na CS] |  | 2
PP |  |  |  | Systémová zkouška těsnosti
VV
TS |  |  |  | Položka obsahuje všechny náklady na montáž a materiál dodaného zařízení protikorozně ošetřeného podle TKP se všemi pomocnými doplňujícími součástmi a pracemi s použitím mechanizmů.Cena položky je vč. Ostatních rozpočtových nákladů
P | 13 | R-113 |  | El.přímotop N=1,5 kW | KUS | 1 | 0 |  |  |  | 0 |  | [bez vazby na CS] |  | 2
PP |  |  |  | Záložní zdroj temperace na +10°C
VV
TS |  |  |  | Položka obsahuje všechny náklady na montáž a materiál dodaného zařízení protikorozně ošetřeného podle TKP se všemi pomocnými doplňujícími součástmi a pracemi s použitím mechanizmů.Cena položky je vč. Ostatních rozpočtových nákladů
P | 14 | R-114 |  | El.přímotop N=2,0 kW | KUS | 1 | 0 |  |  |  | 0 |  | [bez vazby na CS] |  | 2
PP |  |  |  | Záložní zdroj temperace na +10°C
VV
TS |  |  |  | Položka obsahuje všechny náklady na montáž a materiál dodaného zařízení protikorozně ošetřeného podle TKP se všemi pomocnými doplňujícími součástmi a pracemi s použitím mechanizmů.Cena položky je vč. Ostatních rozpočtových nákladů
P | 15 | R-115 |  | Demontáž ocel.deskového otopného tělesa a zaslepení odbočky DN15 | KUS | 1 | 0 |  |  |  | 0 |  | [bez vazby na CS] |  | 2
PP |  |  |  | Demontáž ocel.deskového otopného tělesa a zaslepení odbočky DN15
VV
TS |  |  |  | Položka obsahuje všechny náklady na montáž a materiál dodaného zařízení protikorozně ošetřeného podle TKP se všemi pomocnými doplňujícími součástmi a pracemi s použitím mechanizmů.Cena položky je vč. Ostatních rozpočtových nákladů
P | 16 | R-116 |  | Stáv. vnitřní nástěnná j. Qch=3,7kW v místnosti BTS (demontáž vč.přísluš.) | KUS | 1 | 0 |  |  |  | 0 |  | [bez vazby na CS] |  | 2
PP |  |  |  | Stáv. vnitřní nástěn.j. Qch=3,7kW v místn.BTS
VV
TS |  |  |  | Položka obsahuje všechny náklady na materiál dodaného zařízení protikorozně ošetřeného podle TKP se všemi pomocnými doplňujícími součástmi a pracemi s použitím mechanizmů.Cena položky je vč. Ostatních rozpočtových nákladů
P | 17 | R-117 |  | Stáv.ventilátor+větrací přívodní mříž s klapkou v místnosti BTS-ponechat( repase) | KUS | 1 | 0 |  |  |  | 0 |  | [bez vazby na CS] |  | 2
PP |  |  |  | Stáv.ventilátor+větrací přívodní mříž s klapkou
VV
TS |  |  |  | Položka obsahuje všechny náklady na materiál dodaného zařízení protikorozně ošetřeného podle TKP se všemi pomocnými doplňujícími součástmi a pracemi s použitím mechanizmů.Cena položky je vč. Ostatních rozpočtových nákladů

## SO 02-15-20
SŽDC05 |  |  |  | Soupis prací objektu | [10 empty] | 3
3
S | Stavba: | 5623120005 |  | Brno-Maloměřice St.6 - Adamov,BC DSP | [6 empty] | D.2.2.2 |  | Aspe | 0,00 | 2
O | Objekt: | D.2.2.2 |  | Zatřešení nástupišť | [9 empty] | 15,00 | 2
Typ | Poř. číslo | Kód položky | Varianta | Název položky | MJ | Množství | Jednotková hmotnost | Celková hmotnost |  |  | Jednotková cena |  | Cenové soustavy | 21,00 | 2
Dodávka
[9 empty] | Jednotková | Celkem | Jednotková | Celkem |  |  |  | Počet položek s nulovou cenou
O1 |  | SO 02-15-20 |  | Zast. Bílovice nad Svitavou, zastřešení nástupiště u 2. koleje
SD |  | 029.0 |  | Přesuny, mechanizace, manipulace
P | 1 | 029020730R |  | Jeřábová technika | SOUBOR | 1 | 0 |  |  |  | 0 |  | [bez vazby na CS] |  | 2
PP |  |  |  | Jeřábová technika
VV
TS
P | 2 | 029020731R |  | Lešení | SOUBOR | 1 | 0 |  |  |  | 0 |  | [bez vazby na CS] |  | 2
PP |  |  |  | Lešení
VV
TS
P | 3 | 029020732R |  | Vnitrostaveništní přepravy | SOUBOR | 1 | 0 |  |  |  | 0 |  | [bez vazby na CS] |  | 2
PP |  |  |  | Vnitrostaveništní přepravy
VV
TS
P | 4 | 029020733R |  | Dopravy materiálu | SOUBOR | 1 | 0 |  |  |  | 0 |  | [bez vazby na CS] |  | 2
PP |  |  |  | Dopravy materiálu
VV
TS
SD |  | 029.1 |  | Ostatní požadavky
P | 5 | 029150970R |  | Vypracování výkresové dokumentace | SOUBOR | 1 | 0 |  |  |  | 0 |  | [bez vazby na CS] |  | 2
PP |  |  |  | Vypracování výkresové dokumentace
VV
TS
SD |  | 1 |  | Zemní práce
P | 6 | 130901121 |  | Bourání kcí v hloubených vykopávkách ze zdiva z betonu prostého ručně | M3 | 12 | 0 |  |  |  | 0 |  | CS ÚRS 2020 02 |  | 2
PP |  |  |  | Bourání konstrukcí v hloubených vykopávkách ručně s přemístěním suti na hromady na vzdálenost do 20 m nebo s naložením na dopravní prostředek z betonu prostého neprokládaného
VV |  |  |  | 12.0=12.000 [A]
TS |  |  |  | 1. Ceny jsou určeny pouze pro bourání konstrukcí ze zdiva nebo z betonu ve výkopišti při provádění zemních prací, jsou-li zdivo nebo beton obklopeny horninou nebo sypaninou tak, že k nim bez vykopávky není přístup. 2. Ceny lze použít i pro bourání konstrukcí při vykopávkách zářezů. 3. Ceny nelze použít pro bourání konstrukcí a) na suchu ze zdiva nebo z betonu jako samostatnou stavební práci, i když jsou bourané konstrukce pod úrovní terénu, jako např. zdi, stropy a klenby v suterénu, b) pod vodou.; toto bourání se oceňuje individuálně. 4. Svislé, příp. vodorovné přemístění materiálu zrozbouraných konstrukcí ve výkopišti se oceňuje jako přemístění výkopku z hornin třídy těžitelnosti III cenami souboru cen 161 Svislé přemístění výkopku, příp. 162 Vodorovné přemístění výkopku se složením, ale bez naložení a rozprostření. 5. Objem vybouraného materiálu pro přemístění se rovná objemu konstrukcí před rozbouráním.
P | 7 | 131103101 |  | Hloubení jam v soudržných horninách třídy těžitelnosti I, skupiny 1 a 2 ručně | M3 | 14.52 | 0 |  |  |  | 0 |  | CS ÚRS 2020 02 |  | 2
PP |  |  |  | Hloubení jam ručně zapažených i nezapažených s urovnáním dna do předepsaného profilu a spádu v hornině třídy těžitelnosti I skupiny 1 a 2 soudržných
VV |  |  |  | (1.0+0.6*2)*(1.0+0.6*2)*1.0*3=14.520 [A]
TS |  |  |  | 1. V cenách jsou započteny i náklady na přehození výkopku na přilehlém terénu na vzdálenost do 3 m od okraje jámy nebo naložení na dopravní prostředek.
P | 8 | 162701105 |  | Vodorovné přemístění do 10000 m výkopku/sypaniny z horniny třídy těžitelnosti I, skupiny 1 až 3 | M3 | 14.52 | 0 |  |  |  | 0 |  | CS ÚRS 2020 02 |  | 2
PP |  |  |  | Vodorovné přemístění výkopku nebo sypaniny po suchu na obvyklém dopravním prostředku, bez naložení výkopku, avšak se složením bez rozhrnutí z horniny třídy těžitelnosti I skupiny 1 až 3 na vzdálenost přes 9 000 do 10 000 m
VV |  |  |  | 14.52=14.520 [A]
TS |  |  |  | 1. Přemísťuje-li se výkopek z dočasných skládek vzdálených do 50 m, neoceňuje se nakládání výkopku, i když se provádí. Toto ustanovení neplatí, vylučuje-li projekt použití dozeru. 2. Ceny nelze použít, předepisuje-li projekt přemístit výkopek na místo nepřístupné obvyklým dopravním prostředkům; toto přemístění se oceňuje individuálně.
P | 9 | 162701109 |  | Příplatek k vodorovnému přemístění výkopku/sypaniny z horniny třídy těžitelnosti I, skupiny 1 až 3 ZKD 1000 m přes 10000 m | M3 | 464.64 | 0 |  |  |  | 0 |  | CS ÚRS 2020 02 |  | 2
PP |  |  |  | Vodorovné přemístění výkopku nebo sypaniny po suchu na obvyklém dopravním prostředku, bez naložení výkopku, avšak se složením bez rozhrnutí z horniny třídy těžitelnosti I skupiny 1 až 3 na vzdálenost Příplatek k ceně za každých dalších i započatých 1 000 m
VV |  |  |  | 14.52*20*0.6=174.240 [A] 14.52*50*0.4=290.400 [B] Celkem: 174.24+290.4=464.640 [C]
TS |  |  |  | 1. Přemísťuje-li se výkopek z dočasných skládek vzdálených do 50 m, neoceňuje se nakládání výkopku, i když se provádí. Toto ustanovení neplatí, vylučuje-li projekt použití dozeru. 2. Ceny nelze použít, předepisuje-li projekt přemístit výkopek na místo nepřístupné obvyklým dopravním prostředkům; toto přemístění se oceňuje individuálně.
P | 10 | 167101101 |  | Nakládání výkopku z hornin třídy těžitelnosti I, skupiny 1 až 3 do 100 m3 | M3 | 14.52 | 0 |  |  |  | 0 |  | CS ÚRS 2020 02 |  | 2
PP |  |  |  | Nakládání, skládání a překládání neulehlého výkopku nebo sypaniny strojně nakládání, množství do 100 m3, z horniny třídy těžitelnosti I, skupiny 1 až 3
VV |  |  |  | 14.52=14.520 [A]
TS |  |  |  | 1. Ceny -1131 až -1133 jsou určeny pro nakládání, překládání a vykládání na vzdálenost a) do 20 m vodorovně; vodorovná vzdálenost se měří od těžnice lodi k těžnici druhé lodi, nebo ktěžišti hromady na břehu nebo k těžišti dopravního prostředku na suchu, b) do 4 m svisle; svislá vzdálenost se měří od pracovní hladiny vody k úrovni srovna- ného terénu v místě hromady nebo v místě dopravní plochy pro dopravní prostředek na suchu. Uvedenou svislou vzdálenost 4 m lze zvětšit, a to nejvýše do 6 m, jestliže je vodorovná vzdálenost uvedená v bodu a) kratší než 20 m nejméně o trojnásobek zvětšení výšky přes 4 m. 2. Množství měrných jednotek se určí v rostlém stavu horniny.
P | 11 | 171201201 |  | Uložení sypaniny na skládky nebo meziskládky | M3 | 14.52 | 0 |  |  |  | 0 |  | CS ÚRS 2020 02 |  | 2
PP |  |  |  | Uložení sypaniny na skládky nebo meziskládky bez hutnění s upravením uložené sypaniny do předepsaného tvaru
VV |  |  |  | 14.52=14.520 [A]
TS |  |  |  | 1. Cena je určena i pro: a) zasypání koryt vodotečí a prohlubní v terénu bez předepsaného zhutnění sypaniny, b) uložení výkopku pod vodou do prohlubní ve dně vodotečí nebo nádrží. 2. Cenu nelze použít pro uložení výkopku nebo ornice na trvalé skládky s předepsaným zhutněním; toto uložení výkopku se oceňuje cenami souboru cen 171 . . Uložení sypaniny do násypů. 3. Vceně jsou započteny i náklady na rozprostření sypaniny ve vrstvách s hrubým urovnáním na skládce. 4. Vceně nejsou započteny náklady na získání skládek ani na poplatky za skládku. 5. Množství jednotek uložení výkopku (sypaniny) se určí v m3 uloženého výkopku (sypaniny), v rostlém stavu zpravidla ve výkopišti.
P | 12 | 174101101 |  | Zásyp jam, šachet rýh nebo kolem objektů sypaninou se zhutněním | M3 | 12.12 | 0 |  |  |  | 0 |  | CS ÚRS 2020 02 |  | 2
PP |  |  |  | Zásyp sypaninou z jakékoliv horniny strojně s uložením výkopku ve vrstvách se zhutněním jam, šachet, rýh nebo kolem objektů v těchto vykopávkách
VV |  |  |  | 14.52-2.4=12.120 [A]
TS |  |  |  | 1. Ceny nelze použít pro zásyp rýh pro drenážní trativody pro lesnicko-technické meliorace a zemědělské. Zásyp těchto rýh se oceňuje cenami souboru cen 174 Zásyp rýh pro drény. 2. V cenách je započteno přemístění sypaniny ze vzdálenosti 10 m od kraje výkopu nebo zasypávaného prostoru, měřeno k těžišti skládky. 3. Objem zásypu je rozdíl objemu výkopu a objemu do něho vestavěných konstrukcí nebo uložených vedení i sjejich obklady a podklady. Objem potrubí do DN 180, příp. i s obalem, se od objemu zásypu neodečítá. Pro stanovení objemu zásypu se od objemu výkopu odečítá i objem obsypu potrubí oceňovaný cenami souboru cen 175 Obsyp potrubí, přichází-li v úvahu . 4. Odklizení zbylého výkopku po provedení zásypu zářezů se šikmými stěnami pro podzemní vedení nebo zásypu jam a rýh pro podzemní vedení se oceňuje cenami souboru cen 167 Nakládání výkopku nebo sypaniny a 162 Vodorovné přemístění výkopku. 5. Rozprostření zbylého výkopku podél výkopu a nad výkopem po provedení zásypů zářezů se šikmými stěnami pro podzemní vedení nebo zásypu jam a rýh pro podzemní vedení se oceňuje cenami souborů cen 171 Uložení sypaniny do násypů. 6. V cenách nejsou zahrnuty náklady na prohození sypaniny, tyto náklady se oceňují cenou 17411-1109 Příplatek za prohození sypaniny.
P | 16 | 58331200 |  | štěrkopísek netříděný zásypový | T | 21.816 | 1 |  |  |  | 0 |  | CS ÚRS 2020 02 |  | 2
PP |  |  |  | štěrkopísek netříděný zásypový
VV |  |  |  | 12.12*1.8=21.816 [A]
TS
SD |  | 2 |  | Zakládání
P | 13 | 275313711 |  | Základové patky z betonu tř. C 20/25 | M3 | 2.4 | 2.4533 |  |  |  | 0 |  | CS ÚRS 2020 02 |  | 2
PP |  |  |  | Základy z betonu prostého patky a bloky z betonu kamenem neprokládaného tř. C 20/25
VV |  |  |  | 1.0*1.0*0.8*3=2.400 [A]
TS |  |  |  | 1. V ceně příplatku -5911 jsou započteny náklady na technologické opatření a na ztíženou betonáž pod hladinou pažící bentonitové suspenze a na průběžné odčerpání suspenze s přepouštěním na určené místo do 20 m, popř. do vany nebo do kalové cisterny k odvozu. Odvoz se oceňuje cenami katalogu 800-2 Zvláštní zakládání objektů. 2. Hloubení s použitím bentonitové suspenze se oceňuje katalogem 800-1 Zemní práce. Bednění se neoceňuje.
P | 14 | 275351121 |  | Zřízení bednění základových patek | M2 | 9.6 | 0.00264 |  |  |  | 0 |  | CS ÚRS 2020 02 |  | 2
PP |  |  |  | Bednění základů patek zřízení
VV |  |  |  | 1.0*0.8*4*3=9.600 [A]
TS |  |  |  | 1. Ceny jsou určeny pro bednění ve volném prostranství, ve volných nebo zapažených jamách, rýhách a šachtách. 2. Kruhové nebo obloukové bednění poloměru do 1 m se oceňuje individuálně.
P | 15 | 275351122 |  | Odstranění bednění základových patek | M2 | 9.6 | 0 |  |  |  | 0 |  | CS ÚRS 2020 02 |  | 2
PP |  |  |  | Bednění základů patek odstranění
VV |  |  |  | 9.6=9.600 [A]
TS |  |  |  | 1. Ceny jsou určeny pro bednění ve volném prostranství, ve volných nebo zapažených jamách, rýhách a šachtách. 2. Kruhové nebo obloukové bednění poloměru do 1 m se oceňuje individuálně.
SD |  | 744 |  | Vodorovné konstrukce, střešní plášť, odvodnění
P | 17 | 744250210R |  | Podhled z HPL desek | M2 | 127.5 | 0 |  |  |  | 0 |  | [bez vazby na CS] |  | 2
PP |  |  |  | Podhled z HPL desek
VV
TS
P | 18 | 744250211R |  | Podhled z HPL desek - montáž | M2 | 127.5 | 0 |  |  |  | 0 |  | [bez vazby na CS] |  | 2
PP |  |  |  | Podhled z HPL desek - montáž
VV
TS
P | 19 | 744250231R |  | Střešní panel do tl. 140mm | M2 | 104 | 0 |  |  |  | 0 |  | [bez vazby na CS] |  | 2
PP |  |  |  | Střešní panel do tl. 140mm
VV
TS
P | 20 | 744250232R |  | Střešní panel do tl. 140mm - montáž | M2 | 104 | 0 |  |  |  | 0 |  | [bez vazby na CS] |  | 2
PP |  |  |  | Střešní panel do tl. 140mm - montáž
VV
TS
P | 21 | 744250233R |  | Spojovací materiál - střešní panel | SOUBOR | 1 | 0 |  |  |  | 0 |  | [bez vazby na CS] |  | 2
PP |  |  |  | Spojovací materiál - střešní panel
VV |  |  |  | (1*1)=1.000 [A] Celkem: 1=1.000 [B]
TS
P | 22 | 744250234R |  | Odvodňovací žlab | M | 21.6 | 0 |  |  |  | 0 |  | [bez vazby na CS] |  | 2
PP |  |  |  | Odvodňovací žlab
VV
TS
P | 23 | 744250235R |  | Odvodňovací žlab - montáž | M | 21.6 | 0 |  |  |  | 0 |  | [bez vazby na CS] |  | 2
PP |  |  |  | Odvodňovací žlab - montáž
VV
TS
P | 24 | 744250236R |  | Odvodňovací potrubí | M | 12.6 | 0 |  |  |  | 0 |  | [bez vazby na CS] |  | 2
PP |  |  |  | Odvodňovací potrubí
VV
TS
P | 25 | 744250237R |  | Oplechování a lemování | M | 64.8 | 0 |  |  |  | 0 |  | [bez vazby na CS] |  | 2
PP |  |  |  | Oplechování a lemování
VV
TS
P | 26 | 744250238R |  | Podkonstrukce pro opláštění podhledu | M2 | 127.5 | 0 |  |  |  | 0 |  | [bez vazby na CS] |  | 2
PP |  |  |  | Podkonstrukce pro opláštění podhledu
VV
TS
P | 27 | 744250239R |  | Podkonstrukce pro opláštění podhledu - montáž | M2 | 127.5 | 0 |  |  |  | 0 |  | [bez vazby na CS] |  | 2
PP |  |  |  | Podkonstrukce pro opláštění podhledu - montáž
VV
TS
SD |  | 745 |  | Opláštění, obklady, podkonstrukce
P | 28 | 745310216R |  | Opláštění stěn, čel z tahokovu | M2 | 93 | 0 |  |  |  | 0 |  | [bez vazby na CS] |  | 2
PP |  |  |  | Opláštění stěn, čel z tahokovu
VV
TS
P | 29 | 745310217R |  | Opláštění stěn, čel z tahokovu - montáž | M2 | 93 | 0 |  |  |  | 0 |  | [bez vazby na CS] |  | 2
PP |  |  |  | Opláštění stěn, čel z tahokovu - montáž
VV
TS
P | 30 | 745310220R |  | Opláštění sloupů, vaznic lakovaným plechem | M2 | 33.4 | 0 |  |  |  | 0 |  | [bez vazby na CS] |  | 2
PP |  |  |  | Opláštění sloupů, vaznic lakovaným plechem
VV
TS
P | 31 | 745310221R |  | Opláštění sloupů, vaznic lakovaným plechem - montáž | M2 | 33.4 | 0 |  |  |  | 0 |  | [bez vazby na CS] |  | 2
PP |  |  |  | Opláštění sloupů, vaznic lakovaným plechem - montáž
VV
TS
P | 32 | 745310222R |  | Prosklená zástěna nad schodištěm - dodávka | M2 | 9 | 0 |  |  |  | 0 |  | [bez vazby na CS] |  | 2
PP |  |  |  | Prosklená zástěna nad schodištěm - dodávka
VV
TS
P | 33 | 745310223R |  | Prosklená zástěna nad schodištěm - montáž | M2 | 9 | 0 |  |  |  | 0 |  | [bez vazby na CS] |  | 2
PP |  |  |  | Prosklená zástěna nad schodištěm - montáž
VV
TS
SD |  | 767.1 |  | Konstrukce zámečnické
P | 34 | 767180600R |  | D+M Kotevní šrouby s kotevní hlavou do M24 - včetně přesného zaměření, osazení a zabezpečení polohy | KS | 152 | 0 |  |  |  | 0 |  | [bez vazby na CS] |  | 2
PP |  |  |  | D+M Kotevní šrouby s kotevní hlavou do M24 - včetně přesného zaměření, osazení a zabezpečení polohy
VV
TS
P | 35 | 767180602R |  | Podlití sloupů plastmaltou | KS | 38 | 0 |  |  |  | 0 |  | [bez vazby na CS] |  | 2
PP |  |  |  | Podlití sloupů plastmaltou
VV
TS
P | 36 | 767180604R |  | Ocelové konstrukce | KG | 16158.1 | 0 |  |  |  | 0 |  | [bez vazby na CS] |  | 2
PP |  |  |  | Ocelové konstrukce
VV
TS
P | 37 | 767180605R |  | Ocelové konstrukce - montáž | KG | 16158.1 | 0 |  |  |  | 0 |  | [bez vazby na CS] |  | 2
PP |  |  |  | Ocelové konstrukce - montáž
VV
TS
P | 38 | 767180606R |  | Spojovací materiál - ocelové konstrukce | SOUBOR | 1 | 0 |  |  |  | 0 |  | [bez vazby na CS] |  | 2
PP |  |  |  | Spojovací materiál - ocelové konstrukce
VV |  |  |  | (1*1)=1.000 [A] Celkem: 1=1.000 [B]
TS
P | 39 | 767180607R |  | Lavice | KS | 2 | 0 |  |  |  | 0 |  | [bez vazby na CS] |  | 2
PP |  |  |  | Lavice
VV
TS
P | 40 | 767180609R |  | Odpadkový koš | KS | 1 | 0 |  |  |  | 0 |  | [bez vazby na CS] |  | 2
PP |  |  |  | Odpadkový koš
VV
TS
SD |  | 768.1 |  | Protikorozní ochrana nových ocelových konstrukcí
P | 41 | 768140900R |  | Žárové zinkování | KG | 16158.1 | 0 |  |  |  | 0 |  | [bez vazby na CS] |  | 2
PP |  |  |  | Žárové zinkování
VV
TS
P | 42 | 768140901R |  | Nátěry ocelové konstrukce | M2 | 367.3 | 0 |  |  |  | 0 |  | [bez vazby na CS] |  | 2
PP |  |  |  | Nátěry ocelové konstrukce
VV
TS
P | 43 | 768140902R |  | Příplatek za nátěr ocelové konstrukce | M2 | 367.3 | 0 |  |  |  | 0 |  | [bez vazby na CS] |  | 2
PP |  |  |  | Příplatek za nátěr ocelové konstrukce
VV
TS
P | 44 | 768140903R |  | Oprava PKO po přepravě a montáži | M2 | 367.3 | 0 |  |  |  | 0 |  | [bez vazby na CS] |  | 2
PP |  |  |  | Oprava PKO po přepravě a montáži
VV
TS
SD |  | 998 |  | Přesun hmot
P | 45 | 998011001 |  | Přesun hmot pro budovy zděné v do 6 m | T | 27.729 | 0 |  |  |  | 0 |  | CS ÚRS 2020 02 |  | 2
PP |  |  |  | Přesun hmot pro budovy občanské výstavby, bydlení, výrobu a služby s nosnou svislou konstrukcí zděnou z cihel, tvárnic nebo kamene vodorovná dopravní vzdálenost do 100 m pro budovy výšky do 6 m
VV
TS |  |  |  | 1. Ceny -7001 až -7006 lze použít vpřípadě, kdy dochází ke ztížení přesunu např. tím, že není možné instalovat jeřáb. 2. Kcenám -7001 až -7006 lze použít příplatky za zvětšený přesun -1014 až -1019, -2034 až -2039 nebo -2114 až 2119. 3. Jestliže pro svislý přesun používá zařízení investora (např. výtah vbudově), užijí se pro ocenění přesunu hmot ceny stanovené pro nejmenší výšku, tj. 6 m.
SD |  | O01 |  | Poplatky za skládky
P | 46 | R015109 |  | POPLATKY ZA LIKVIDACŮ ODPADŮ KONTAMINOVANÝCH - 17 05 03 VYTĚŽENÉ ZEMINY A HORNINY - I. TŘÍDA TĚŽITELNOSTI - PŘEKROČENÍ LIMITNÍCH HODNOT ULOŽENÍ NA SKLÁDKU S-OO | T | 8.712 | 0 |  |  |  | 0 |  | [bez vazby na CS] |  | 2
PP |  |  |  | POPLATKY ZA LIKVIDACŮ ODPADŮ KONTAMINOVANÝCH - 17 05 03 VYTĚŽENÉ ZEMINY A HORNINY - I. TŘÍDA TĚŽITELNOSTI - PŘEKROČENÍ LIMITNÍCH HODNOT ULOŽENÍ NA SKLÁDKU S-OO
VV |  |  |  | 14.52*0.6=8.712 [A]
TS
P | 47 | R015111 |  | POPLATKY ZA LIKVIDACŮ ODPADŮ NEKONTAMINOVANÝCH - 17 05 04 VYTĚŽENÉ ZEMINY A HORNINY - I. TŘÍDA TĚŽITELNOSTI | T | 2.904 | 0 |  |  |  | 0 |  | [bez vazby na CS] |  | 2
PP |  |  |  | POPLATKY ZA LIKVIDACŮ ODPADŮ NEKONTAMINOVANÝCH - 17 05 04 VYTĚŽENÉ ZEMINY A HORNINY - I. TŘÍDA TĚŽITELNOSTI
VV |  |  |  | 14.52*0.2=2.904 [A]
TS
P | 48 | R015510 |  | POPLATKY ZA LIKVIDACŮ ODPADŮ KONTAMINOVANÝCH - 170503- VYTĚŽENÉ ZEMINY A HORNINY-I. TŘÍDA TĚŽITELNOSTI- BIODEGRADACE | T | 2.904 | 0 |  |  |  | 0 |  | [bez vazby na CS] |  | 2
PP |  |  |  | POPLATKY ZA LIKVIDACŮ ODPADŮ KONTAMINOVANÝCH - 170503- VYTĚŽENÉ ZEMINY A HORNINY-I. TŘÍDA TĚŽITELNOSTI- BIODEGRADACE
VV |  |  |  | 14.52*0.2=2.904 [A]
TS

## SO 02-15-21
SŽDC05 |  |  |  | Soupis prací objektu | [10 empty] | 3
3
S | Stavba: | 5623120005 |  | Brno-Maloměřice St.6 - Adamov,BC DSP | [6 empty] | D.2.2.2 |  | Aspe | 0,00 | 2
O | Objekt: | D.2.2.2 |  | Zatřešení nástupišť | [9 empty] | 15,00 | 2
Typ | Poř. číslo | Kód položky | Varianta | Název položky | MJ | Množství | Jednotková hmotnost | Celková hmotnost |  |  | Jednotková cena |  | Cenové soustavy | 21,00 | 2
Dodávka
[9 empty] | Jednotková | Celkem | Jednotková | Celkem |  |  |  | Počet položek s nulovou cenou
O1 |  | SO 02-15-21 |  | Zast. Bílovice nad Svitavou, zastřešení výstupu z podchodu
SD |  | 029.0 |  | Přesuny, mechanizace, manipulace
P | 1 | 029020730R |  | Jeřábová technika | SOUBOR | 1 | 0 |  |  |  | 0 |  | [bez vazby na CS] |  | 2
PP |  |  |  | Jeřábová technika
VV
TS
P | 2 | 029020731R |  | Lešení | SOUBOR | 1 | 0 |  |  |  | 0 |  | [bez vazby na CS] |  | 2
PP |  |  |  | Lešení
VV
TS
P | 3 | 029020732R |  | Vnitrostaveništní přepravy | SOUBOR | 1 | 0 |  |  |  | 0 |  | [bez vazby na CS] |  | 2
PP |  |  |  | Vnitrostaveništní přepravy
VV
TS
P | 4 | 029020733R |  | Dopravy materiálu | SOUBOR | 1 | 0 |  |  |  | 0 |  | [bez vazby na CS] |  | 2
PP |  |  |  | Dopravy materiálu
VV
TS
SD |  | 029.1 |  | Ostatní požadavky
P | 5 | 029150970R |  | Vypracování výkresové dokumentace | SOUBOR | 1 | 0 |  |  |  | 0 |  | [bez vazby na CS] |  | 2
PP |  |  |  | Vypracování výkresové dokumentace
VV
TS
SD |  | 1 |  | Zemní práce
P | 6 | 131103101 |  | Hloubení jam v soudržných horninách třídy těžitelnosti I, skupiny 1 a 2 ručně | M3 | 51.095 | 0 |  |  |  | 0 |  | CS ÚRS 2020 02 |  | 2
PP |  |  |  | Hloubení jam ručně zapažených i nezapažených s urovnáním dna do předepsaného profilu a spádu v hornině třídy těžitelnosti I skupiny 1 a 2 soudržných
VV |  |  |  | 0.55/3*(1.3*1.3+0.9*(2.0*2.0)+(2.0*2.0))*6*5=51.095 [A]
TS |  |  |  | 1. V cenách jsou započteny i náklady na přehození výkopku na přilehlém terénu na vzdálenost do 3 m od okraje jámy nebo naložení na dopravní prostředek.
P | 7 | 162701105 |  | Vodorovné přemístění do 10000 m výkopku/sypaniny z horniny třídy těžitelnosti I, skupiny 1 až 3 | M3 | 51.095 | 0 |  |  |  | 0 |  | CS ÚRS 2020 02 |  | 2
PP |  |  |  | Vodorovné přemístění výkopku nebo sypaniny po suchu na obvyklém dopravním prostředku, bez naložení výkopku, avšak se složením bez rozhrnutí z horniny třídy těžitelnosti I skupiny 1 až 3 na vzdálenost přes 9 000 do 10 000 m
VV |  |  |  | 51.095=51.095 [A]
TS |  |  |  | 1. Přemísťuje-li se výkopek z dočasných skládek vzdálených do 50 m, neoceňuje se nakládání výkopku, i když se provádí. Toto ustanovení neplatí, vylučuje-li projekt použití dozeru. 2. Ceny nelze použít, předepisuje-li projekt přemístit výkopek na místo nepřístupné obvyklým dopravním prostředkům; toto přemístění se oceňuje individuálně.
P | 8 | 162701109 |  | Příplatek k vodorovnému přemístění výkopku/sypaniny z horniny třídy těžitelnosti I, skupiny 1 až 3 ZKD 1000 m přes 10000 m | M3 | 1635.04 | 0 |  |  |  | 0 |  | CS ÚRS 2020 02 |  | 2
PP |  |  |  | Vodorovné přemístění výkopku nebo sypaniny po suchu na obvyklém dopravním prostředku, bez naložení výkopku, avšak se složením bez rozhrnutí z horniny třídy těžitelnosti I skupiny 1 až 3 na vzdálenost Příplatek k ceně za každých dalších i započatých 1 000 m
VV |  |  |  | 51.095*50*0.4=1 021.900 [A] 51.095*20*0.6=613.140 [B] Celkem: 1021.9+613.14=1 635.040 [C]
TS |  |  |  | 1. Přemísťuje-li se výkopek z dočasných skládek vzdálených do 50 m, neoceňuje se nakládání výkopku, i když se provádí. Toto ustanovení neplatí, vylučuje-li projekt použití dozeru. 2. Ceny nelze použít, předepisuje-li projekt přemístit výkopek na místo nepřístupné obvyklým dopravním prostředkům; toto přemístění se oceňuje individuálně.
P | 9 | 167101101 |  | Nakládání výkopku z hornin třídy těžitelnosti I, skupiny 1 až 3 do 100 m3 | M3 | 51.095 | 0 |  |  |  | 0 |  | CS ÚRS 2020 02 |  | 2
PP |  |  |  | Nakládání, skládání a překládání neulehlého výkopku nebo sypaniny strojně nakládání, množství do 100 m3, z horniny třídy těžitelnosti I, skupiny 1 až 3
VV |  |  |  | 51.095=51.095 [A]
TS |  |  |  | 1. Ceny -1131 až -1133 jsou určeny pro nakládání, překládání a vykládání na vzdálenost a) do 20 m vodorovně; vodorovná vzdálenost se měří od těžnice lodi k těžnici druhé lodi, nebo ktěžišti hromady na břehu nebo k těžišti dopravního prostředku na suchu, b) do 4 m svisle; svislá vzdálenost se měří od pracovní hladiny vody k úrovni srovna- ného terénu v místě hromady nebo v místě dopravní plochy pro dopravní prostředek na suchu. Uvedenou svislou vzdálenost 4 m lze zvětšit, a to nejvýše do 6 m, jestliže je vodorovná vzdálenost uvedená v bodu a) kratší než 20 m nejméně o trojnásobek zvětšení výšky přes 4 m. 2. Množství měrných jednotek se určí v rostlém stavu horniny.
P | 10 | 171201201 |  | Uložení sypaniny na skládky nebo meziskládky | M3 | 51.095 | 0 |  |  |  | 0 |  | CS ÚRS 2020 02 |  | 2
PP |  |  |  | Uložení sypaniny na skládky nebo meziskládky bez hutnění s upravením uložené sypaniny do předepsaného tvaru
VV |  |  |  | 51.095=51.095 [A]
TS |  |  |  | 1. Cena je určena i pro: a) zasypání koryt vodotečí a prohlubní v terénu bez předepsaného zhutnění sypaniny, b) uložení výkopku pod vodou do prohlubní ve dně vodotečí nebo nádrží. 2. Cenu nelze použít pro uložení výkopku nebo ornice na trvalé skládky s předepsaným zhutněním; toto uložení výkopku se oceňuje cenami souboru cen 171 . . Uložení sypaniny do násypů. 3. Vceně jsou započteny i náklady na rozprostření sypaniny ve vrstvách s hrubým urovnáním na skládce. 4. Vceně nejsou započteny náklady na získání skládek ani na poplatky za skládku. 5. Množství jednotek uložení výkopku (sypaniny) se určí v m3 uloženého výkopku (sypaniny), v rostlém stavu zpravidla ve výkopišti.
P | 11 | 174101101 |  | Zásyp jam, šachet rýh nebo kolem objektů sypaninou se zhutněním | M3 | 48.095 | 0 |  |  |  | 0 |  | CS ÚRS 2020 02 |  | 2
PP |  |  |  | Zásyp sypaninou z jakékoliv horniny strojně s uložením výkopku ve vrstvách se zhutněním jam, šachet, rýh nebo kolem objektů v těchto vykopávkách
VV |  |  |  | 51.095-3.0=48.095 [A]
TS |  |  |  | 1. Ceny nelze použít pro zásyp rýh pro drenážní trativody pro lesnicko-technické meliorace a zemědělské. Zásyp těchto rýh se oceňuje cenami souboru cen 174 Zásyp rýh pro drény. 2. V cenách je započteno přemístění sypaniny ze vzdálenosti 10 m od kraje výkopu nebo zasypávaného prostoru, měřeno k těžišti skládky. 3. Objem zásypu je rozdíl objemu výkopu a objemu do něho vestavěných konstrukcí nebo uložených vedení i sjejich obklady a podklady. Objem potrubí do DN 180, příp. i s obalem, se od objemu zásypu neodečítá. Pro stanovení objemu zásypu se od objemu výkopu odečítá i objem obsypu potrubí oceňovaný cenami souboru cen 175 Obsyp potrubí, přichází-li v úvahu . 4. Odklizení zbylého výkopku po provedení zásypu zářezů se šikmými stěnami pro podzemní vedení nebo zásypu jam a rýh pro podzemní vedení se oceňuje cenami souboru cen 167 Nakládání výkopku nebo sypaniny a 162 Vodorovné přemístění výkopku. 5. Rozprostření zbylého výkopku podél výkopu a nad výkopem po provedení zásypů zářezů se šikmými stěnami pro podzemní vedení nebo zásypu jam a rýh pro podzemní vedení se oceňuje cenami souborů cen 171 Uložení sypaniny do násypů. 6. V cenách nejsou zahrnuty náklady na prohození sypaniny, tyto náklady se oceňují cenou 17411-1109 Příplatek za prohození sypaniny.
P | 15 | 58331200 |  | štěrkopísek netříděný zásypový | T | 81.762 | 1 |  |  |  | 0 |  | CS ÚRS 2020 02 |  | 2
PP |  |  |  | štěrkopísek netříděný zásypový
VV |  |  |  | 48.095*1.7=81.762 [A]
TS
SD |  | 2 |  | Zakládání
P | 12 | 275313511 |  | Základové patky z betonu tř. C 12/15 | M3 | 3 | 2.2563 |  |  |  | 0 |  | CS ÚRS 2020 02 |  | 2
PP |  |  |  | Základy z betonu prostého patky a bloky z betonu kamenem neprokládaného tř. C 12/15
VV |  |  |  | 0.5*0.5*0.4*6*5=3.000 [A]
TS |  |  |  | 1. V ceně příplatku -5911 jsou započteny náklady na technologické opatření a na ztíženou betonáž pod hladinou pažící bentonitové suspenze a na průběžné odčerpání suspenze s přepouštěním na určené místo do 20 m, popř. do vany nebo do kalové cisterny k odvozu. Odvoz se oceňuje cenami katalogu 800-2 Zvláštní zakládání objektů. 2. Hloubení s použitím bentonitové suspenze se oceňuje katalogem 800-1 Zemní práce. Bednění se neoceňuje.
P | 13 | 275351121 |  | Zřízení bednění základových patek | M2 | 24 | 0.00264 |  |  |  | 0 |  | CS ÚRS 2020 02 |  | 2
PP |  |  |  | Bednění základů patek zřízení
VV |  |  |  | (0.5*0.4*4*6*5)=24.000 [A]
TS |  |  |  | 1. Ceny jsou určeny pro bednění ve volném prostranství, ve volných nebo zapažených jamách, rýhách a šachtách. 2. Kruhové nebo obloukové bednění poloměru do 1 m se oceňuje individuálně.
P | 14 | 275351122 |  | Odstranění bednění základových patek | M2 | 24 | 0 |  |  |  | 0 |  | CS ÚRS 2020 02 |  | 2
PP |  |  |  | Bednění základů patek odstranění
VV |  |  |  | 24.0=24.000 [A]
TS |  |  |  | 1. Ceny jsou určeny pro bednění ve volném prostranství, ve volných nebo zapažených jamách, rýhách a šachtách. 2. Kruhové nebo obloukové bednění poloměru do 1 m se oceňuje individuálně.
SD |  | 744 |  | Vodorovné konstrukce, střešní plášť, odvodnění
P | 16 | 744250210R |  | Podhled z HPL desek | M2 | 82 | 0 |  |  |  | 0 |  | [bez vazby na CS] |  | 2
PP |  |  |  | Podhled z HPL desek
VV
TS
P | 17 | 744250211R |  | Podhled z HPL desek - montáž | M2 | 82 | 0 |  |  |  | 0 |  | [bez vazby na CS] |  | 2
PP |  |  |  | Podhled z HPL desek - montáž
VV
TS
P | 18 | 744250231R |  | Střešní panel do tl. 140mm | M2 | 66 | 0 |  |  |  | 0 |  | [bez vazby na CS] |  | 2
PP |  |  |  | Střešní panel do tl. 140mm
VV
TS
P | 19 | 744250232R |  | Střešní panel do tl. 140mm - montáž | M2 | 66 | 0 |  |  |  | 0 |  | [bez vazby na CS] |  | 2
PP |  |  |  | Střešní panel do tl. 140mm - montáž
VV
TS
P | 20 | 744250233R |  | Spojovací materiál - střešní panel | SOUBOR | 1 | 0 |  |  |  | 0 |  | [bez vazby na CS] |  | 2
PP |  |  |  | Spojovací materiál - střešní panel
VV |  |  |  | (1*1)=1.000 [A] Celkem: 1=1.000 [B]
TS
P | 21 | 744250234R |  | Odvodňovací žlab | M | 13.9 | 0 |  |  |  | 0 |  | [bez vazby na CS] |  | 2
PP |  |  |  | Odvodňovací žlab
VV
TS
P | 22 | 744250235R |  | Odvodňovací žlab - montáž | M | 13.9 | 0 |  |  |  | 0 |  | [bez vazby na CS] |  | 2
PP |  |  |  | Odvodňovací žlab - montáž
VV
TS
P | 23 | 744250236R |  | Odvodňovací potrubí | M | 5.4 | 0 |  |  |  | 0 |  | [bez vazby na CS] |  | 2
PP |  |  |  | Odvodňovací potrubí
VV
TS
P | 24 | 744250237R |  | Oplechování a lemování | M | 42 | 0 |  |  |  | 0 |  | [bez vazby na CS] |  | 2
PP |  |  |  | Oplechování a lemování
VV
TS
P | 25 | 744250238R |  | Podkonstrukce pro opláštění podhledu | M2 | 82 | 0 |  |  |  | 0 |  | [bez vazby na CS] |  | 2
PP |  |  |  | Podkonstrukce pro opláštění podhledu
VV
TS
P | 26 | 744250239R |  | Podkonstrukce pro opláštění podhledu - montáž | M2 | 82 | 0 |  |  |  | 0 |  | [bez vazby na CS] |  | 2
PP |  |  |  | Podkonstrukce pro opláštění podhledu - montáž
VV
TS
SD |  | 745 |  | Opláštění, obklady, podkonstrukce
P | 27 | 745310216R |  | Opláštění stěn, čel z tahokovu | M2 | 79 | 0 |  |  |  | 0 |  | [bez vazby na CS] |  | 2
PP |  |  |  | Opláštění stěn, čel z tahokovu
VV
TS
P | 28 | 745310217R |  | Opláštění stěn, čel z tahokovu - montáž | M2 | 79 | 0 |  |  |  | 0 |  | [bez vazby na CS] |  | 2
PP |  |  |  | Opláštění stěn, čel z tahokovu - montáž
VV
TS
P | 29 | 745310220R |  | Opláštění sloupů, vaznic lakovaným plechem | M2 | 8.8 | 0 |  |  |  | 0 |  | [bez vazby na CS] |  | 2
PP |  |  |  | Opláštění sloupů, vaznic lakovaným plechem
VV
TS
P | 30 | 745310221R |  | Opláštění sloupů, vaznic lakovaným plechem - montáž | M2 | 8.8 | 0 |  |  |  | 0 |  | [bez vazby na CS] |  | 2
PP |  |  |  | Opláštění sloupů, vaznic lakovaným plechem - montáž
VV
TS
SD |  | 767.1 |  | Konstrukce zámečnické
P | 31 | 767180600R |  | D+M Kotevní šrouby s kotevní hlavou do M24 - včetně přesného zaměření, osazení a zabezpečení polohy | KS | 128 | 0 |  |  |  | 0 |  | [bez vazby na CS] |  | 2
PP |  |  |  | D+M Kotevní šrouby s kotevní hlavou do M24 - včetně přesného zaměření, osazení a zabezpečení polohy
VV
TS
P | 32 | 767180601R |  | D+M soustavy cykloboxů vč. kotvení, povrchové úpravy, dopravy a přesunu hmot viz. PD | KPL | 1 | 0 |  |  |  | 0 |  | [bez vazby na CS] |  | 2
PP |  |  |  | D+M soustavy cykloboxů vč. kotvení, povrchové úpravy, dopravy a přesunu hmot viz. PD
VV
TS
P | 33 | 767180602R |  | Podlití sloupů plastmaltou | KS | 32 | 0 |  |  |  | 0 |  | [bez vazby na CS] |  | 2
PP |  |  |  | Podlití sloupů plastmaltou
VV
TS
P | 34 | 767180604R |  | Ocelové konstrukce | KG | 8631.4 | 0 |  |  |  | 0 |  | [bez vazby na CS] |  | 2
PP |  |  |  | Ocelové konstrukce
VV
TS
P | 35 | 767180605R |  | Ocelové konstrukce - montáž | KG | 8631.4 | 0 |  |  |  | 0 |  | [bez vazby na CS] |  | 2
PP |  |  |  | Ocelové konstrukce - montáž
VV
TS
P | 36 | 767180606R |  | Spojovací materiál - ocelové konstrukce | SOUBOR | 1 | 0 |  |  |  | 0 |  | [bez vazby na CS] |  | 2
PP |  |  |  | Spojovací materiál - ocelové konstrukce
VV |  |  |  | (1*1)=1.000 [A] Celkem: 1=1.000 [B]
TS
P | 37 | 767180607R |  | Lavice | KS | 2 | 0 |  |  |  | 0 |  | [bez vazby na CS] |  | 2
PP |  |  |  | Lavice
VV
TS
P | 38 | 767180609R |  | Odpadkový koš | KS | 1 | 0 |  |  |  | 0 |  | [bez vazby na CS] |  | 2
PP |  |  |  | Odpadkový koš
VV
TS
SD |  | 768.1 |  | Protikorozní ochrana nových ocelových konstrukcí
P | 39 | 768140900R |  | Žárové zinkování | KG | 8631.4 | 0 |  |  |  | 0 |  | [bez vazby na CS] |  | 2
PP |  |  |  | Žárové zinkování
VV
TS
P | 40 | 768140901R |  | Nátěry ocelové konstrukce | M2 | 207.8 | 0 |  |  |  | 0 |  | [bez vazby na CS] |  | 2
PP |  |  |  | Nátěry ocelové konstrukce
VV
TS
P | 41 | 768140902R |  | Příplatek za nátěr ocelové konstrukce | M2 | 207.8 | 0 |  |  |  | 0 |  | [bez vazby na CS] |  | 2
PP |  |  |  | Příplatek za nátěr ocelové konstrukce
VV
TS
P | 42 | 768140903R |  | Oprava PKO po přepravě a montáži | M2 | 207.8 | 0 |  |  |  | 0 |  | [bez vazby na CS] |  | 2
PP |  |  |  | Oprava PKO po přepravě a montáži
VV
TS
SD |  | 998 |  | Přesun hmot
P | 43 | 998014211 |  | Přesun hmot pro budovy jednopodlažní z kovových dílců | T | 88.594 | 0 |  |  |  | 0 |  | CS ÚRS 2020 02 |  | 2
PP |  |  |  | Přesun hmot pro budovy a haly občanské výstavby, bydlení, výrobu a služby s nosnou svislou konstrukcí montovanou z dílců kovových vodorovná dopravní vzdálenost do 100 m, pro budovy a haly jednopodlažní
VV
TS |  |  |  | 1. Pokud se prefabrikáty složí přímo do prostoru technologické manipulace (pracovní zóna jeřábu), nezapočítává se jejich hmotnost do hmotnosti pro výpočet přesunu hmot.
SD |  | O01 |  | Poplatky za skládky
P | 44 | R015109 |  | POPLATKY ZA LIKVIDACŮ ODPADŮ KONTAMINOVANÝCH - 17 05 03 VYTĚŽENÉ ZEMINY A HORNINY - I. TŘÍDA TĚŽITELNOSTI - PŘEKROČENÍ LIMITNÍCH HODNOT ULOŽENÍ NA SKLÁDKU S-OO | T | 10.219 | 0 |  |  |  | 0 |  | [bez vazby na CS] |  | 2
PP |  |  |  | POPLATKY ZA LIKVIDACŮ ODPADŮ KONTAMINOVANÝCH - 17 05 03 VYTĚŽENÉ ZEMINY A HORNINY - I. TŘÍDA TĚŽITELNOSTI - PŘEKROČENÍ LIMITNÍCH HODNOT ULOŽENÍ NA SKLÁDKU S-OO
VV |  |  |  | 51.095*0.2=10.219 [A]
TS
P | 45 | R015111 |  | POPLATKY ZA LIKVIDACŮ ODPADŮ NEKONTAMINOVANÝCH - 17 05 04 VYTĚŽENÉ ZEMINY A HORNINY - I. TŘÍDA TĚŽITELNOSTI | T | 30.657 | 0 |  |  |  | 0 |  | [bez vazby na CS] |  | 2
PP |  |  |  | POPLATKY ZA LIKVIDACŮ ODPADŮ NEKONTAMINOVANÝCH - 17 05 04 VYTĚŽENÉ ZEMINY A HORNINY - I. TŘÍDA TĚŽITELNOSTI
VV |  |  |  | 51.095*0.6=30.657 [A]
TS
P | 46 | R015510 |  | POPLATKY ZA LIKVIDACŮ ODPADŮ KONTAMINOVANÝCH - 170503- VYTĚŽENÉ ZEMINY A HORNINY-I. TŘÍDA TĚŽITELNOSTI- BIODEGRADACE | T | 10.219 | 0 |  |  |  | 0 |  | [bez vazby na CS] |  | 2
PP |  |  |  | POPLATKY ZA LIKVIDACŮ ODPADŮ KONTAMINOVANÝCH - 170503- VYTĚŽENÉ ZEMINY A HORNINY-I. TŘÍDA TĚŽITELNOSTI- BIODEGRADACE
VV |  |  |  | 51.095*0.2=10.219 [A]
TS

## SO 04-15-20
SŽDC05 |  |  |  | Soupis prací objektu | [10 empty] | 3
3
S | Stavba: | 5623120005 |  | Brno-Maloměřice St.6 - Adamov,BC DSP | [6 empty] | D.2.2.2 |  | Aspe | 0,00 | 2
O | Objekt: | D.2.2.2 |  | Zatřešení nástupišť | [9 empty] | 15,00 | 2
Typ | Poř. číslo | Kód položky | Varianta | Název položky | MJ | Množství | Jednotková hmotnost | Celková hmotnost |  |  | Jednotková cena |  | Cenové soustavy | 21,00 | 2
Dodávka
[9 empty] | Jednotková | Celkem | Jednotková | Celkem |  |  |  | Počet položek s nulovou cenou
O1 |  | SO 04-15-20 |  | Zast. Babice nad Svitavou, přístřešek pro cestující u 2. koleje
SD |  | 029.0 |  | Přesuny, mechanizace, manipulace
P | 2 | 029020730R |  | Jeřábová technika | SOUBOR | 2 | 0 |  |  |  | 0 |  | [bez vazby na CS] |  | 2
PP |  |  |  | Jeřábová technika
VV |  |  |  | viz. příloha PD 1+1=2.000 [A] Celkem: 2=2.000 [B]
TS
P | 3 | 029020731R |  | Lešení | SOUBOR | 2 | 0 |  |  |  | 0 |  | [bez vazby na CS] |  | 2
PP |  |  |  | Lešení
VV |  |  |  | viz. příloha PD 1+1=2.000 [A] Celkem: 2=2.000 [B]
TS
P | 4 | 029020732R |  | Vnitrostaveništní přepravy | SOUBOR | 2 | 0 |  |  |  | 0 |  | [bez vazby na CS] |  | 2
PP |  |  |  | Vnitrostaveništní přepravy
VV |  |  |  | viz. příloha PD 1+1=2.000 [A] Celkem: 2=2.000 [B]
TS
P | 5 | 029020733R |  | Dopravy materiálu | SOUBOR | 2 | 0 |  |  |  | 0 |  | [bez vazby na CS] |  | 2
PP |  |  |  | Dopravy materiálu
VV |  |  |  | viz. příloha PD 1+1=2.000 [A] Celkem: 2=2.000 [B]
TS
SD |  | 029.1 |  | Ostatní požadavky
P | 6 | 029150970R |  | D+M Prachotěsné a vodotěsné LED svítidlo IP68 včetně kabelizace | SOUBOR | 4 | 0 |  |  |  | 0 |  | [bez vazby na CS] |  | 2
PP |  |  |  | D+M Prachotěsné a vodotěsné LED svítidlo IP68 včetně kabelizace
VV |  |  |  | viz. příloha PD 2+2=4.000 [A] Celkem: 4=4.000 [B]
TS
P | 7 | 029150972R |  | Vypracování výkresové dokumentace | SOUBOR | 2 | 0 |  |  |  | 0 |  | [bez vazby na CS] |  | 2
PP |  |  |  | Vypracování výkresové dokumentace
VV |  |  |  | viz. příloha PD 1+1=2.000 [A] Celkem: 2=2.000 [B]
TS
SD |  | 1 |  | Zemní práce
P | 1 | 005724720 |  | osivo směs travní krajinná-rovinná | KG | 45.5 | 0.001 |  |  |  | 0 |  | CS ÚRS 2020 02 |  | 2
PP |  |  |  | osivo směs travní krajinná-rovinná
VV |  |  |  | 65.0*0.7=45.500 [A]
TS
P | 8 | 10371500 |  | substrát pro trávníky VL | M3 | 6.5 | 0.21 |  |  |  | 0 |  | CS ÚRS 2020 02 |  | 2
PP |  |  |  | substrát pro trávníky VL
VV |  |  |  | demolice přístřešek (65)*0.1=6.500 [A]
TS
P | 9 | 113106121 |  | Rozebrání dlažeb z betonových nebo kamenných dlaždic komunikací pro pěší ručně | M2 | 65 | 0 |  |  |  | 0 |  | CS ÚRS 2020 02 |  | 2
PP |  |  |  | Rozebrání dlažeb komunikací pro pěší s přemístěním hmot na skládku na vzdálenost do 3 m nebo s naložením na dopravní prostředek s ložem z kameniva nebo živice a s jakoukoliv výplní spár ručně z betonových nebo kameninových dlaždic, desek nebo tvarovek
VV |  |  |  | přístřešek (5.0*13.0)=65.000 [A]
TS |  |  |  | 1. Ceny jsou určeny pro rozebrání dlažeb včetně odstranění lože. 2. Ceny nelze použít pro rozebrání dlažeb uložených do betonového lože nebo do cementové malty, které se oceňují cenami pro odstranění podkladů nebo krytů z betonu prostého souboru cen 113 10-7. Pro volbu těchto cen je rozhodující tloušťka bourané dlažby včetně lože nebo podkladu. 3. Vcenách nejsou započteny náklady na popř. nutné očištění: a) dlažebních nebo mozaikových kostek, které se oceňuje cenami souboru cen 979 07-11 Očištění vybouraných dlažebních kostek části C01, b) betonových, kameninových nebo kamenných desek nebo dlaždic, které se oceňuje cenami souboru cen 979 0 . - . . Očištění vybouraných obrubníků, krajníků, desek nebo dílců části C01. 4. Přemístění vybourané dlažby včetně materiálu z lože a spár na vzdálenost přes 3 m se oceňuje cenami souborů cen 997 22-1 Vodorovná doprava suti a vybouraných hmot.
P | 10 | 131101101 |  | Hloubení jam nezapažených v hornině třídy těžitelnosti I, skupiny 1 a 2 objem do 100 m3 strojně | M3 | 85.805 | 0 |  |  |  | 0 |  | CS ÚRS 2020 02 |  | 2
PP |  |  |  | Hloubení nezapažených jam a zářezů strojně s urovnáním dna do předepsaného profilu a spádu v hornině třídy těžitelnosti I skupiny 1 a 2 přes 50 do 100 m3
VV |  |  |  | přístřešek pro cestující 1.1/3*(7.5*3+28.16646943+8.6*4.1)=31.506 [A] přístřešek pro kola 1.4/3*(3.6*7.5+34.66266002+8.9*5.0)=49.543 [B] stojan pro kola 0.5/3*(1.933*4.1+9.41798134+2.433*4.6)=4.756 [C] Celkem: 31.506+49.543+4.756=85.805 [D]
TS |  |  |  | 1. Hloubení nezapažených jam hloubky přes 16 m se oceňuje individuálně. 2. V cenách jsou započteny i náklady na případné nutné přemístění výkopku ve výkopišti a na přehození výkopku na přilehlém terénu na vzdálenost do 3 m od okraje jámy nebo naložení na dopravní prostředek.
P | 11 | 161101101 |  | Svislé přemístění výkopku z horniny třídy těžitelnosti I, skupiny 1 až 3 hl výkopu přes 4 do 8 m | M3 | 85.805 | 0 |  |  |  | 0 |  | CS ÚRS 2020 02 |  | 2
PP |  |  |  | Svislé přemístění výkopku strojně bez naložení do dopravní nádoby avšak s vyprázdněním dopravní nádoby na hromadu nebo do dopravního prostředku z horniny třídy těžitelnosti I skupiny 1 až 3 při hloubce výkopu přes 4 do 8 m
VV |  |  |  | 85.805=85.805 [A]
TS |  |  |  | 1. Ceny -1123 až -1126 lze použít i pro svislé přemístění materiálu a stavební suti z konstrukcí ze zdiva cihelného nebo kamenného, z betonu prostého, prokládaného, železového i předpjatého, pokud tyto konstrukce byly vybourány ve výkopišti. 2. Množství materiálu i stavební suti z rozbouraných konstrukcí pro přemístění se rovná objemu konstrukcí před rozbouráním. 3. Ceny pro hloubku přes 4 do 8 m, přes 8 m do 12 m atd. jsou určeny pro svislé přemístění objemu výkopku od 0 do 8 m, od 0 do 12 m atd. 4. Objem svislého přemístění výkopku se určí pomocí přílohy č. 5: Tabulka pro určení podílu svislého přemístění výkopku. 5. Svislé přemístění výkopku pro hloubku přes 16 m se řeší individuálně.
P | 12 | 162701105 |  | Vodorovné přemístění do 10000 m výkopku/sypaniny z horniny třídy těžitelnosti I, skupiny 1 až 3 | M3 | 85.805 | 0 |  |  |  | 0 |  | CS ÚRS 2020 02 |  | 2
PP |  |  |  | Vodorovné přemístění výkopku nebo sypaniny po suchu na obvyklém dopravním prostředku, bez naložení výkopku, avšak se složením bez rozhrnutí z horniny třídy těžitelnosti I skupiny 1 až 3 na vzdálenost přes 9 000 do 10 000 m
VV |  |  |  | 85.805=85.805 [A]
TS |  |  |  | 1. Přemísťuje-li se výkopek z dočasných skládek vzdálených do 50 m, neoceňuje se nakládání výkopku, i když se provádí. Toto ustanovení neplatí, vylučuje-li projekt použití dozeru. 2. Ceny nelze použít, předepisuje-li projekt přemístit výkopek na místo nepřístupné obvyklým dopravním prostředkům; toto přemístění se oceňuje individuálně.
P | 13 | 162701109 |  | Příplatek k vodorovnému přemístění výkopku/sypaniny z horniny třídy těžitelnosti I, skupiny 1 až 3 ZKD 1000 m přes 10000 m | M3 | 2745.76 | 0 |  |  |  | 0 |  | CS ÚRS 2020 02 |  | 2
PP |  |  |  | Vodorovné přemístění výkopku nebo sypaniny po suchu na obvyklém dopravním prostředku, bez naložení výkopku, avšak se složením bez rozhrnutí z horniny třídy těžitelnosti I skupiny 1 až 3 na vzdálenost Příplatek k ceně za každých dalších i započatých 1 000 m
VV |  |  |  | 85.805*50*0.4=1 716.100 [A] 85.805*20*0.6=1 029.660 [B] Celkem: 1716.1+1029.66=2 745.760 [C]
TS |  |  |  | 1. Přemísťuje-li se výkopek z dočasných skládek vzdálených do 50 m, neoceňuje se nakládání výkopku, i když se provádí. Toto ustanovení neplatí, vylučuje-li projekt použití dozeru. 2. Ceny nelze použít, předepisuje-li projekt přemístit výkopek na místo nepřístupné obvyklým dopravním prostředkům; toto přemístění se oceňuje individuálně.
P | 14 | 167101101 |  | Nakládání výkopku z hornin třídy těžitelnosti I, skupiny 1 až 3 do 100 m3 | M3 | 85.805 | 0 |  |  |  | 0 |  | CS ÚRS 2020 02 |  | 2
PP |  |  |  | Nakládání, skládání a překládání neulehlého výkopku nebo sypaniny strojně nakládání, množství do 100 m3, z horniny třídy těžitelnosti I, skupiny 1 až 3
VV |  |  |  | 85.805=85.805 [A]
TS |  |  |  | 1. Ceny -1131 až -1133 jsou určeny pro nakládání, překládání a vykládání na vzdálenost a) do 20 m vodorovně; vodorovná vzdálenost se měří od těžnice lodi k těžnici druhé lodi, nebo ktěžišti hromady na břehu nebo k těžišti dopravního prostředku na suchu, b) do 4 m svisle; svislá vzdálenost se měří od pracovní hladiny vody k úrovni srovna- ného terénu v místě hromady nebo v místě dopravní plochy pro dopravní prostředek na suchu. Uvedenou svislou vzdálenost 4 m lze zvětšit, a to nejvýše do 6 m, jestliže je vodorovná vzdálenost uvedená v bodu a) kratší než 20 m nejméně o trojnásobek zvětšení výšky přes 4 m. 2. Množství měrných jednotek se určí v rostlém stavu horniny.
P | 16 | 171201201 |  | Uložení sypaniny na skládky nebo meziskládky | M3 | 85.805 | 0 |  |  |  | 0 |  | CS ÚRS 2020 02 |  | 2
PP |  |  |  | Uložení sypaniny na skládky nebo meziskládky bez hutnění s upravením uložené sypaniny do předepsaného tvaru
VV |  |  |  | 85.805=85.805 [A]
TS |  |  |  | 1. Cena je určena i pro: a) zasypání koryt vodotečí a prohlubní v terénu bez předepsaného zhutnění sypaniny, b) uložení výkopku pod vodou do prohlubní ve dně vodotečí nebo nádrží. 2. Cenu nelze použít pro uložení výkopku nebo ornice na trvalé skládky s předepsaným zhutněním; toto uložení výkopku se oceňuje cenami souboru cen 171 . . Uložení sypaniny do násypů. 3. Vceně jsou započteny i náklady na rozprostření sypaniny ve vrstvách s hrubým urovnáním na skládce. 4. Vceně nejsou započteny náklady na získání skládek ani na poplatky za skládku. 5. Množství jednotek uložení výkopku (sypaniny) se určí v m3 uloženého výkopku (sypaniny), v rostlém stavu zpravidla ve výkopišti.
P | 17 | 174101101 |  | Zásyp jam, šachet rýh nebo kolem objektů sypaninou se zhutněním | M3 | 55.882 | 0 |  |  |  | 0 |  | CS ÚRS 2020 02 |  | 2
PP |  |  |  | Zásyp sypaninou z jakékoliv horniny strojně s uložením výkopku ve vrstvách se zhutněním jam, šachet, rýh nebo kolem objektů v těchto vykopávkách
VV |  |  |  | 85.805-7.8-2.554-3.2-14.69-2.433*4.6*0.15=55.882 [A]
TS |  |  |  | 1. Ceny nelze použít pro zásyp rýh pro drenážní trativody pro lesnicko-technické meliorace a zemědělské. Zásyp těchto rýh se oceňuje cenami souboru cen 174 Zásyp rýh pro drény. 2. V cenách je započteno přemístění sypaniny ze vzdálenosti 10 m od kraje výkopu nebo zasypávaného prostoru, měřeno k těžišti skládky. 3. Objem zásypu je rozdíl objemu výkopu a objemu do něho vestavěných konstrukcí nebo uložených vedení i sjejich obklady a podklady. Objem potrubí do DN 180, příp. i s obalem, se od objemu zásypu neodečítá. Pro stanovení objemu zásypu se od objemu výkopu odečítá i objem obsypu potrubí oceňovaný cenami souboru cen 175 Obsyp potrubí, přichází-li v úvahu . 4. Odklizení zbylého výkopku po provedení zásypu zářezů se šikmými stěnami pro podzemní vedení nebo zásypu jam a rýh pro podzemní vedení se oceňuje cenami souboru cen 167 Nakládání výkopku nebo sypaniny a 162 Vodorovné přemístění výkopku. 5. Rozprostření zbylého výkopku podél výkopu a nad výkopem po provedení zásypů zářezů se šikmými stěnami pro podzemní vedení nebo zásypu jam a rýh pro podzemní vedení se oceňuje cenami souborů cen 171 Uložení sypaniny do násypů. 6. V cenách nejsou zahrnuty náklady na prohození sypaniny, tyto náklady se oceňují cenou 17411-1109 Příplatek za prohození sypaniny.
P | 18 | 181301101 |  | Rozprostření ornice tl vrstvy do 200 mm pl do 100 m2 v rovině nebo ve svahu do 1:5 strojně | M2 | 65 | 0 |  |  |  | 0 |  | CS ÚRS 2020 02 |  | 2
PP |  |  |  | Rozprostření a urovnání ornice v rovině nebo ve svahu sklonu do 1:5 strojně při souvislé ploše do 100 m2, tl. vrstvy do 200 mm
VV |  |  |  | demolice přístřešek 65.0=65.000 [A]
TS |  |  |  | 1. V ceně jsou započteny i náklady na případné nutné přemístění hromad nebo dočasných skládek na místo spotřeby ze vzdálenosti do 50 m. 2. V ceně nejsou započteny náklady na získání ornice; tyto se oceňují cenami souboru cen 121 Sejmutí ornice.
P | 19 | 181411131 |  | Založení parkového trávníku výsevem plochy do 1000 m2 v rovině a ve svahu do 1:5 | M2 | 65 | 0 |  |  |  | 0 |  | CS ÚRS 2020 02 |  | 2
PP |  |  |  | Založení trávníku na půdě předem připravené plochy do 1000 m2 výsevem včetně utažení parkového v rovině nebo na svahu do 1:5
VV |  |  |  | demolice přístřešek 65=65.000 [A]
TS |  |  |  | 1. V cenách jsou započteny i náklady na pokosení, naložení a odvoz odpadu do 20 km se složením. 2. V cenách -1161 až -1164 nejsou započteny i náklady na zatravňovací textilii. 3. V cenách nejsou započteny náklady na: a) přípravu půdy, b) travní semeno, tyto náklady se oceňují ve specifikaci, c) vypletí a zalévání; tyto práce se oceňují cenami části C02 souborů cen 185 80-42 Vypletí a 185 80-43 Zalití rostlin vodou, d) srovnání terénu, tyto práce se oceňují souborem cen 181 1.-..Plošná úprava terénu. 4. Vcenách o sklonu svahu přes 1:1 jsou uvažovány podmínky pro svahy běžně schůdné; bez použití lezeckých technik. Vpřípadě použití lezeckých technik se tyto náklady oceňují individuálně.
P | 20 | 185803111 |  | Ošetření trávníku shrabáním v rovině a svahu do 1:5 | M2 | 65 | 0 |  |  |  | 0 |  | CS ÚRS 2020 02 |  | 2
PP |  |  |  | Ošetření trávníku jednorázové v rovině nebo na svahu do 1:5
VV |  |  |  | 65.0=65.000 [A]
TS |  |  |  | 1. V cenách nejsou započteny náklady na : a) vypletí; tyto práce se oceňují cenami části C02 souboru cen 185 80-42 Vypletí, b) zalití; tyto práce se oceňují cenami části C02 souboru cen 185 80-43 Zalití rostlin vodou c) chemické odplevelení; tyto práce se oceňují cenami části A02 souboru cen 184 80-22 Chemické odplevelení trávníku, d) hnojení; tyto práce se oceňuji cenami části A02 souboru cen 184 85-11 Hnojení roztokem hnojiva nebo 185 80-21 Hnojení. 2. V cenách jsou započteny i náklady na pokosení se shrabáním, naložením shrabu na dopravní prostředek sodvezením do vzdálenosti 20 km a vyložením shrabu. 3. Vcenách o sklonu svahu přes 1:1 jsou uvažovány podmínky pro svahy běžně schůdné; bez použití lezeckých technik. Vpřípadě použití lezeckých technik se tyto náklady oceňují individuálně.
P | 21 | 185804215 |  | Vypletí záhonu trávníku po výsevu s naložením a odvozem odpadu do 20 km v rovině a svahu do 1:5 | M2 | 65 | 0 |  |  |  | 0 |  | CS ÚRS 2020 02 |  | 2
PP |  |  |  | Vypletí v rovině nebo na svahu do 1:5 trávníku po výsevu
VV |  |  |  | 65.0=65.000 [A]
TS |  |  |  | 1. V cenách jsou započteny i náklady spojené s případným naložením odpadu na dopravní prostředek, odvozem do 20 km, se složením a na vysbírání případných odpadků ze záhonů nebo trávníků. 2. V cenách nejsou započteny náklady na uložení odpadu na skládku.
P | 22 | 185804312 |  | Zalití rostlin vodou plocha přes 20 m2 | M3 | 6.5 | 0 |  |  |  | 0 |  | CS ÚRS 2020 02 |  | 2
PP |  |  |  | Zalití rostlin vodou plochy záhonů jednotlivě přes 20 m2
VV |  |  |  | 65.0*0.1=6.500 [A]
TS
P | 42 | 58331200 |  | štěrkopísek netříděný zásypový | T | 100.588 | 1 |  |  |  | 0 |  | CS ÚRS 2020 02 |  | 2
PP |  |  |  | štěrkopísek netříděný zásypový
VV |  |  |  | 55.882*1.8=100.588 [A]
TS
SD |  | 2 |  | Zakládání
P | 23 | 271532211 |  | Podsyp pod základové konstrukce se zhutněním z hrubého kameniva frakce 32 až 63 mm | M3 | 14.69 | 2.16 |  |  |  | 0 |  | CS ÚRS 2020 02 |  | 2
PP |  |  |  | Podsyp pod základové konstrukce se zhutněním a urovnáním povrchu z kameniva hrubého, frakce 32 - 63 mm
VV |  |  |  | přístřešek pro kola 2.6*4.5*0.7+2.6*1.0*2*0.5=10.790 [A] přístřešek pro cestující 2.0*6.5*0.3=3.900 [B] Celkem: 10.79+3.9=14.690 [C]
TS |  |  |  | 1. Ceny slouží pro ocenění násypů pod základové konstrukce tloušťky vrstvy do 300 mm. 2. Násypy s tloušťkou vrstvy přesahující 300 mm se ocení cenami souboru cen 213 31-…. Polštáře zhutněné pod základy vkatalogu 800-2 Zvláštní zakládání objektů.
P | 24 | 273321411 |  | Základové desky ze ŽB bez zvýšených nároků na prostředí tř. C 20/25 | M3 | 7.8 | 2.4533 |  |  |  | 0 |  | CS ÚRS 2020 02 |  | 2
PP |  |  |  | Základy z betonu železového (bez výztuže) desky z betonu bez zvláštních nároků na prostředí tř. C 20/25
VV |  |  |  | přístřešek pro kola 6.5*2.6*0.4+2.6*1.0*2*0.2=7.800 [A]
TS |  |  |  | 1. V ceně příplatku -5911 jsou započteny náklady na technologické opatření a na ztíženou betonáž pod hladinou pažící bentonitové suspenze a na průběžné odčerpání suspenze s přepouštěním na určené místo do 20 m, popř. do vany nebo do kalové cisterny k odvozu. Odvoz se oceňuje cenami katalogu 800-2 Zvláštní zakládání objektů. 2. Hloubení s použitím bentonitové suspenze se oceňuje katalogem 800-1 Zemní práce. Bednění se neoceňuje. 3. V cenách nejsou započteny náklady na výztuž, tyto se oceňují cenami souboru cen 27* 36-.... Výztuž základů. 4. V cenách z betonu pro konstrukce bílých van 27. 32-3 nejsou započteny náklady na těsnění dilatačních a pracovních spar, tyto se oceňují cenami souborů cen 953 33 části A08 tohoto katalogu.
P | 25 | 273351121 |  | Zřízení bednění základových desek | M2 | 10.16 | 0.00247 |  |  |  | 0 |  | CS ÚRS 2020 02 |  | 2
PP |  |  |  | Bednění základů desek zřízení
VV |  |  |  | přístřešek pro kola (6.5+2.6)*2*0.4+2.6*0.2*2*2+1.0*0.2*2*2=10.160 [A]
TS |  |  |  | 1. Ceny jsou určeny pro bednění ve volném prostranství, ve volných nebo zapažených jamách, rýhách a šachtách. 2. Kruhové nebo obloukové bednění poloměru do 1 m se oceňuje individuálně.
P | 26 | 273351122 |  | Odstranění bednění základových desek | M2 | 10.16 | 0 |  |  |  | 0 |  | CS ÚRS 2020 02 |  | 2
PP |  |  |  | Bednění základů desek odstranění
VV |  |  |  | 10.160=10.160 [A]
TS |  |  |  | 1. Ceny jsou určeny pro bednění ve volném prostranství, ve volných nebo zapažených jamách, rýhách a šachtách. 2. Kruhové nebo obloukové bednění poloměru do 1 m se oceňuje individuálně.
P | 27 | 273361821 |  | Výztuž základových desek betonářskou ocelí 10 505 (R) | T | 0.156 | 1.0606 |  |  |  | 0 |  | CS ÚRS 2020 02 |  | 2
PP |  |  |  | Výztuž základů desek z betonářské oceli 10 505 (R) nebo BSt 500
VV |  |  |  | přístřešek pro kola 1.0*2.6*0.6*2*50*0.001=0.156 [A]
TS |  |  |  | 1. Ceny platí pro desky rovné, snáběhy, hřibové nebo upnuté do žeber včetně výztuže těchto žeber.
P | 28 | 273362021 |  | Výztuž základových desek svařovanými sítěmi Kari | T | 0.203 | 1.0628 |  |  |  | 0 |  | CS ÚRS 2020 02 |  | 2
PP |  |  |  | Výztuž základů desek ze svařovaných sítí z drátů typu KARI
VV |  |  |  | přístřešek pro kola 4.5*2.6*7.9*1.1*2*0.001=0.203 [A]
TS |  |  |  | 1. Ceny platí pro desky rovné, snáběhy, hřibové nebo upnuté do žeber včetně výztuže těchto žeber.
P | 29 | 274313711 |  | Základové pásy z betonu tř. C 20/25 | M3 | 2.554 | 2.4533 |  |  |  | 0 |  | CS ÚRS 2020 02 |  | 2
PP |  |  |  | Základy z betonu prostého pasy betonu kamenem neprokládaného tř. C 20/25
VV |  |  |  | stojany na kola 3.5*0.35*0.35*2=0.858 [A] přístřešek pro cestující 4.24*0.5*0.8=1.696 [B] Celkem: 0.858+1.696=2.554 [C]
TS |  |  |  | 1. V ceně příplatku -5911 jsou započteny náklady na technologické opatření a na ztíženou betonáž pod hladinou pažící bentonitové suspenze a na průběžné odčerpání suspenze s přepouštěním na určené místo do 20 m, popř. do vany nebo do kalové cisterny k odvozu. Odvoz se oceňuje cenami katalogu 800-2 Zvláštní zakládání objektů. 2. Hloubení s použitím bentonitové suspenze se oceňuje katalogem 800-1 Zemní práce. Bednění se neoceňuje.
P | 30 | 274351121 |  | Zřízení bednění základových pasů rovného | M2 | 12.974 | 0.00269 |  |  |  | 0 |  | CS ÚRS 2020 02 |  | 2
PP |  |  |  | Bednění základů pasů rovné zřízení
VV |  |  |  | stojany na kola (3.5+0.35)*0.35*2*2=5.390 [A] přístřešek pro cestující (4.24+0.5)*0.8*2=7.584 [B] Celkem: 5.39+7.584=12.974 [C]
TS |  |  |  | 1. Ceny jsou určeny pro bednění ve volném prostranství, ve volných nebo zapažených jamách, rýhách a šachtách. 2. Kruhové nebo obloukové bednění poloměru do 1 m se oceňuje individuálně.
P | 31 | 274351122 |  | Odstranění bednění základových pasů rovného | M2 | 12.974 | 0 |  |  |  | 0 |  | CS ÚRS 2020 02 |  | 2
PP |  |  |  | Bednění základů pasů rovné odstranění
VV |  |  |  | 12.974=12.974 [A]
TS |  |  |  | 1. Ceny jsou určeny pro bednění ve volném prostranství, ve volných nebo zapažených jamách, rýhách a šachtách. 2. Kruhové nebo obloukové bednění poloměru do 1 m se oceňuje individuálně.
P | 32 | 275321411 |  | Základové patky ze ŽB bez zvýšených nároků na prostředí tř. C 20/25 | M3 | 3.2 | 2.4533 |  |  |  | 0 |  | CS ÚRS 2020 02 |  | 2
PP |  |  |  | Základy z betonu železového (bez výztuže) patky z betonu bez zvláštních nároků na prostředí tř. C 20/25
VV |  |  |  | přístřešek pro cestující 2.0*1.0*0.8*2=3.200 [A]
TS |  |  |  | 1. V ceně příplatku -5911 jsou započteny náklady na technologické opatření a na ztíženou betonáž pod hladinou pažící bentonitové suspenze a na průběžné odčerpání suspenze s přepouštěním na určené místo do 20 m, popř. do vany nebo do kalové cisterny k odvozu. Odvoz se oceňuje cenami katalogu 800-2 Zvláštní zakládání objektů. 2. Hloubení s použitím bentonitové suspenze se oceňuje katalogem 800-1 Zemní práce. Bednění se neoceňuje. 3. V cenách nejsou započteny náklady na výztuž, tyto se oceňují cenami souboru cen 27* 36-.... Výztuž základů. 4. V cenách z betonu pro konstrukce bílých van 27. 32-3 nejsou započteny náklady na těsnění dilatačních a pracovních spar, tyto se oceňují cenami souborů cen 953 33 části A08 tohoto katalogu.
P | 33 | 275351121 |  | Zřízení bednění základových patek | M2 | 9.6 | 0.00264 |  |  |  | 0 |  | CS ÚRS 2020 02 |  | 2
PP |  |  |  | Bednění základů patek zřízení
VV |  |  |  | přístřešek pro cestující (2.0+1.0)*2*0.8*2=9.600 [A]
TS |  |  |  | 1. Ceny jsou určeny pro bednění ve volném prostranství, ve volných nebo zapažených jamách, rýhách a šachtách. 2. Kruhové nebo obloukové bednění poloměru do 1 m se oceňuje individuálně.
P | 34 | 275351122 |  | Odstranění bednění základových patek | M2 | 9.6 | 0 |  |  |  | 0 |  | CS ÚRS 2020 02 |  | 2
PP |  |  |  | Bednění základů patek odstranění
VV |  |  |  | 9.6=9.600 [A]
TS |  |  |  | 1. Ceny jsou určeny pro bednění ve volném prostranství, ve volných nebo zapažených jamách, rýhách a šachtách. 2. Kruhové nebo obloukové bednění poloměru do 1 m se oceňuje individuálně.
P | 35 | 275362021 |  | Výztuž základových patek svařovanými sítěmi Kari | T | 0.038 | 1.0628 |  |  |  | 0 |  | CS ÚRS 2020 02 |  | 2
PP |  |  |  | Výztuž základů patek ze svařovaných sítí z drátů typu KARI
VV |  |  |  | 2.0*1.0*7.9*1.2*2*0.001=0.038 [A]
TS |  |  |  | 1. Ceny platí pro desky rovné, snáběhy, hřibové nebo upnuté do žeber včetně výztuže těchto žeber.
SD |  | 3 |  | Svislé a kompletní konstrukce
P | 36 | 311321814 |  | Nosná zeď ze ŽB pohledového tř. C 25/30 bez výztuže | M3 | 0.932 | 2.4533 |  |  |  | 0 |  | CS ÚRS 2020 02 |  | 2
PP |  |  |  | Nadzákladové zdi z betonu železového (bez výztuže) nosné pohledového (v přírodní barvě drtí a přísad) tř. C 25/30
VV |  |  |  | přístřešek pro kola 3.54*1.755*0.15=0.932 [A]
TS |  |  |  | 1. Při betonování do ztraceného bednění z desek je zohledněna zvýšená opatrnost, aby se předešlo poškození zabudovaných desek. 2. Při stanovení množství měrných jednotek betonu do ztraceného bednění zdesek je třeba zohlednit skutečnou spotřebu betonu vm3 zdiva. 3. Vcenách nejsou započteny náklady na: a) bednění; tyto se oceňují cenami souboru cen: - 31* 35-1 Bednění nadzákladových zdí, - 31* 35-12 Ztracené bednění nadzákladových zdí ze štěpkocementových desek, b) dodání a uložení výztuže; tyto se oceňují cenami souboru cen 31* 36- . . Výztuž nadzákladových zdí. 4. V cenách pohledového betonu -1812 až -1818 jsou započteny i náklady na pečlivé hutnění zejména při líci konstrukce pro docílení neporušeného maltového povrchu bez vzhledových kazů.
P | 37 | 311351311 |  | Zřízení jednostranného bednění nosných nadzákladových zdí | M2 | 1.589 | 0.00346 |  |  |  | 0 |  | CS ÚRS 2020 02 |  | 2
PP |  |  |  | Bednění nadzákladových zdí nosných rovné jednostranné zřízení
VV |  |  |  | přístřešek pro kola (3.54+1.755)*2*0.15=1.589 [A]
TS |  |  |  | 1. Ceny jsou určeny pro bednění svislé nebo šikmé (odkloněné), půdorysně přímé nebo zalomené ve volném prostranství, ve volných nebo zapažených jamách a rýhách. 2. Ceny jsou určeny pro bednění výšky do 4 m. Bednění větších výšek se oceňuje individuálně. 3. Ceny jsou určeny pro bedněné plochy s nízkými požadavky na pohledovost - třída pohledového betonu PB1 dle TP ČSB 03 (garáže, sklepy, apod.) 4. Příplatek k cenám za pohledový beton je určen pro třídu pohledového betonu PB2 (běžné budovy). Vyšší třídy pohledovosti se oceňují individuálně. 5. Kruhové nebo obloukové bednění poloměru do 1 m se oceňuje individuálně.
P | 38 | 311351312 |  | Odstranění jednostranného bednění nosných nadzákladových zdí | M2 | 1.589 | 0 |  |  |  | 0 |  | CS ÚRS 2020 02 |  | 2
PP |  |  |  | Bednění nadzákladových zdí nosných rovné jednostranné odstranění
VV |  |  |  | 1.589=1.589 [A]
TS |  |  |  | 1. Ceny jsou určeny pro bednění svislé nebo šikmé (odkloněné), půdorysně přímé nebo zalomené ve volném prostranství, ve volných nebo zapažených jamách a rýhách. 2. Ceny jsou určeny pro bednění výšky do 4 m. Bednění větších výšek se oceňuje individuálně. 3. Ceny jsou určeny pro bedněné plochy s nízkými požadavky na pohledovost - třída pohledového betonu PB1 dle TP ČSB 03 (garáže, sklepy, apod.) 4. Příplatek k cenám za pohledový beton je určen pro třídu pohledového betonu PB2 (běžné budovy). Vyšší třídy pohledovosti se oceňují individuálně. 5. Kruhové nebo obloukové bednění poloměru do 1 m se oceňuje individuálně.
P | 39 | 311351911 |  | Příplatek k cenám bednění nosných nadzákladových zdí za pohledový beton | M2 | 1.589 | 0.0025 |  |  |  | 0 |  | CS ÚRS 2020 02 |  | 2
PP |  |  |  | Bednění nadzákladových zdí nosných Příplatek k cenám bednění za pohledový beton
VV |  |  |  | přístřešek pro kola 1.589=1.589 [A]
TS |  |  |  | 1. Ceny jsou určeny pro bednění svislé nebo šikmé (odkloněné), půdorysně přímé nebo zalomené ve volném prostranství, ve volných nebo zapažených jamách a rýhách. 2. Ceny jsou určeny pro bednění výšky do 4 m. Bednění větších výšek se oceňuje individuálně. 3. Ceny jsou určeny pro bedněné plochy s nízkými požadavky na pohledovost - třída pohledového betonu PB1 dle TP ČSB 03 (garáže, sklepy, apod.) 4. Příplatek k cenám za pohledový beton je určen pro třídu pohledového betonu PB2 (běžné budovy). Vyšší třídy pohledovosti se oceňují individuálně. 5. Kruhové nebo obloukové bednění poloměru do 1 m se oceňuje individuálně.
P | 40 | 311362021 |  | Výztuž nosných zdí svařovanými sítěmi Kari | T | 0.064 | 1.0628 |  |  |  | 0 |  | CS ÚRS 2020 02 |  | 2
PP |  |  |  | Výztuž nadzákladových zdí nosných svislých nebo odkloněných od svislice, rovných nebo oblých ze svařovaných sítí z drátů typu KARI
VV |  |  |  | přístřešek pro kola 3.54*1.755*1.3*7.9*0.001=0.064 [A]
TS
SD |  | 741 |  | Elektroinstalace - silnoproud
P | 41 | 35442062 |  | pás zemnící 30x4mm FeZn | KG | 80 | 0.001 |  |  |  | 0 |  | CS ÚRS 2020 02 |  | 2
PP |  |  |  | pás zemnící 30x4mm FeZn
VV |  |  |  | ' 1 kg = 1,05 m pásku' 84/1.05=80.000 [A]
TS
P | 43 | 741410001 |  | Montáž vodič uzemňovací pásek D do 120 mm2 na povrchu | M | 84 | 0 |  |  |  | 0 |  | CS ÚRS 2020 02 |  | 2
PP |  |  |  | Montáž uzemňovacího vedení s upevněním, propojením a připojením pomocí svorek na povrchu pásku průřezu do 120 mm2
VV |  |  |  | ' pozn. pospojování je součástí přípravy pro elektroinstalaci' 2*42.0=84.000 [A]
TS
SD |  | 744 |  | Vodorovné konstrukce, střešní plášť, odvodnění
P | 44 | 744250231R |  | Střešní panel do tl. 140mm | M2 | 20.6 | 0 |  |  |  | 0 |  | [bez vazby na CS] |  | 2
PP |  |  |  | Střešní panel do tl. 140mm
VV |  |  |  | viz. příloha PD 10.3*2=20.600 [A] Celkem: 20.6=20.600 [B]
TS
P | 45 | 744250232R |  | Střešní panel do tl. 140mm - montáž | M2 | 20.6 | 0 |  |  |  | 0 |  | [bez vazby na CS] |  | 2
PP |  |  |  | Střešní panel do tl. 140mm - montáž
VV |  |  |  | viz. příloha PD 10.3*2=20.600 [A] Celkem: 20.6=20.600 [B]
TS
P | 46 | 744250233R |  | Spojovací materiál - střešní panel | SOUBOR | 2 | 0 |  |  |  | 0 |  | [bez vazby na CS] |  | 2
PP |  |  |  | Spojovací materiál - střešní panel
VV |  |  |  | (1*1)*2=2.000 [A] Celkem: 2=2.000 [B]
TS
P | 47 | 744250234R |  | Odvodňovací žlab | M | 11.4 | 0 |  |  |  | 0 |  | [bez vazby na CS] |  | 2
PP |  |  |  | Odvodňovací žlab
VV |  |  |  | viz. příloha PD 5.7*2=11.400 [A] Celkem: 11.4=11.400 [B]
TS
P | 48 | 744250235R |  | Odvodňovací žlab - montáž | M | 11.4 | 0 |  |  |  | 0 |  | [bez vazby na CS] |  | 2
PP |  |  |  | Odvodňovací žlab - montáž
VV |  |  |  | viz. příloha PD 5.7*2=11.400 [A] Celkem: 11.4=11.400 [B]
TS
P | 49 | 744250236R |  | Odvodňovací potrubí | M | 5.2 | 0 |  |  |  | 0 |  | [bez vazby na CS] |  | 2
PP |  |  |  | Odvodňovací potrubí
VV |  |  |  | viz. příloha PD 2.6*2=5.200 [A] Celkem: 5.2=5.200 [B]
TS
P | 50 | 744250237R |  | Oplechování a lemování | M | 41.4 | 0 |  |  |  | 0 |  | [bez vazby na CS] |  | 2
PP |  |  |  | Oplechování a lemování
VV |  |  |  | viz. příloha PD 20.7*2=41.400 [A] Celkem: 41.4=41.400 [B]
TS
P | 51 | 744250310R |  | Opláštění žlabu | M2 | 11.4 | 0 |  |  |  | 0 |  | [bez vazby na CS] |  | 2
PP |  |  |  | Opláštění žlabu
VV |  |  |  | viz. příloha PD 5.7*2=11.400 [A] Celkem: 11.4=11.400 [B]
TS
P | 52 | 744250311R |  | Opláštění žlabu - montáž | M2 | 11.4 | 0 |  |  |  | 0 |  | [bez vazby na CS] |  | 2
PP |  |  |  | Opláštění žlabu - montáž
VV |  |  |  | viz. příloha PD 5.7*2=11.400 [A] Celkem: 11.4=11.400 [B]
TS
P | 53 | 744250338R |  | Podkonstrukce pro opláštění žlabu | M2 | 11.4 | 0 |  |  |  | 0 |  | [bez vazby na CS] |  | 2
PP |  |  |  | Podkonstrukce pro opláštění žlabu
VV |  |  |  | viz. příloha PD 5.7*2=11.400 [A] Celkem: 11.4=11.400 [B]
TS
P | 54 | 744250339R |  | Podkonstrukce pro opláštění žlabu - montáž | M2 | 11.4 | 0 |  |  |  | 0 |  | [bez vazby na CS] |  | 2
PP |  |  |  | Podkonstrukce pro opláštění žlabu - montáž
VV |  |  |  | viz. příloha PD 5.7*2=11.400 [A] Celkem: 11.4=11.400 [B]
TS
SD |  | 745 |  | Opláštění, obklady, podkonstrukce
P | 55 | 745310216R |  | Opláštění zadní stěny HPL deskami - dodávka | M2 | 24.4 | 0 |  |  |  | 0 |  | [bez vazby na CS] |  | 2
PP |  |  |  | Opláštění zadní stěny HPL deskami - dodávka
VV |  |  |  | viz. příloha PD 12.2*2=24.400 [A] Celkem: 24.4=24.400 [B]
TS
P | 56 | 745310217R |  | Opláštění zadní stěny HPL deskami - montáž | M2 | 24.4 | 0 |  |  |  | 0 |  | [bez vazby na CS] |  | 2
PP |  |  |  | Opláštění zadní stěny HPL deskami - montáž
VV |  |  |  | viz. příloha PD 12.2*2=24.400 [A] Celkem: 24.4=24.400 [B]
TS
P | 57 | 745310218R |  | Opláštění bočních stěn - dodávka | M2 | 17.2 | 0 |  |  |  | 0 |  | [bez vazby na CS] |  | 2
PP |  |  |  | Opláštění bočních stěn - dodávka
VV |  |  |  | viz. příloha PD 7.3+9.9=17.200 [A] Celkem: 17.2=17.200 [B]
TS
P | 58 | 745310219R |  | Opláštění bočních stěn - montáž | M2 | 17.2 | 0 |  |  |  | 0 |  | [bez vazby na CS] |  | 2
PP |  |  |  | Opláštění bočních stěn - montáž
VV |  |  |  | viz. příloha PD 7.3+9.9=17.200 [A] Celkem: 17.2=17.200 [B]
TS
P | 59 | 745310220R |  | Opláštění sloupů, vaznic lakovaným plechem | M2 | 20 | 0 |  |  |  | 0 |  | [bez vazby na CS] |  | 2
PP |  |  |  | Opláštění sloupů, vaznic lakovaným plechem
VV |  |  |  | viz. příloha PD 10.0*2=20.000 [A] Celkem: 20=20.000 [B]
TS
P | 60 | 745310221R |  | Opláštění sloupů, vaznic lakovaným plechem - montáž | M2 | 20 | 0 |  |  |  | 0 |  | [bez vazby na CS] |  | 2
PP |  |  |  | Opláštění sloupů, vaznic lakovaným plechem - montáž
VV |  |  |  | viz. příloha PD 10.0*2=20.000 [A] Celkem: 20=20.000 [B]
TS
SD |  | 764 |  | Konstrukce klempířské
P | 61 | 764001821 |  | Demontáž krytiny ze svitků nebo tabulí do suti | M2 | 61.479 | 0 |  |  |  | 0 |  | CS ÚRS 2020 02 |  | 2
PP |  |  |  | Demontáž klempířských konstrukcí krytiny ze svitků nebo tabulí do suti
VV |  |  |  | demolice přístřešek (4.97*12.37)=61.479 [A]
TS
P | 62 | 764002801 |  | Demontáž závětrné lišty do suti | M | 34.68 | 0 |  |  |  | 0 |  | CS ÚRS 2020 02 |  | 2
PP |  |  |  | Demontáž klempířských konstrukcí závětrné lišty do suti
VV |  |  |  | demolice přístřešek (4.97+12.37)*2=34.680 [A]
TS
P | 63 | 764002811 |  | Demontáž okapového plechu do suti v krytině povlakové | M | 12.37 | 0 |  |  |  | 0 |  | CS ÚRS 2020 02 |  | 2
PP |  |  |  | Demontáž klempířských konstrukcí okapového plechu do suti, v krytině povlakové
VV |  |  |  | demolice přístřešek 12.37=12.370 [A]
TS
P | 64 | 764004801 |  | Demontáž podokapního žlabu do suti | M | 12.37 | 0 |  |  |  | 0 |  | CS ÚRS 2020 02 |  | 2
PP |  |  |  | Demontáž klempířských konstrukcí žlabu podokapního do suti
VV |  |  |  | demolice přístřešek 12.37=12.370 [A]
TS
P | 65 | 764004861 |  | Demontáž svodu do suti | M | 3.5 | 0 |  |  |  | 0 |  | CS ÚRS 2020 02 |  | 2
PP |  |  |  | Demontáž klempířských konstrukcí svodu do suti
VV |  |  |  | demolice přístřešek 3.5=3.500 [A]
TS
SD |  | 767.1 |  | Konstrukce zámečnické
P | 66 | 767180600R |  | D+M Kotevní šrouby s kotevní hlavou do M24 - včetně přesného zaměření, osazení a zabezpečení polohy | KS | 64 | 0 |  |  |  | 0 |  | [bez vazby na CS] |  | 2
PP |  |  |  | D+M Kotevní šrouby s kotevní hlavou do M24 - včetně přesného zaměření, osazení a zabezpečení polohy
VV |  |  |  | 32+32=64.000 [A] Celkem: 64=64.000 [B]
TS
P | 67 | 767180602R |  | Podlití sloupů plastmaltou | KS | 16 | 0 |  |  |  | 0 |  | [bez vazby na CS] |  | 2
PP |  |  |  | Podlití sloupů plastmaltou
VV |  |  |  | 16=16.000 [A] Celkem: 16=16.000 [B]
TS
P | 68 | 767180604R |  | Ocelové konstrukce | KG | 4130.7 | 0 |  |  |  | 0 |  | [bez vazby na CS] |  | 2
PP |  |  |  | Ocelové konstrukce
VV |  |  |  | viz. příloha PD 1947.3+2183.4=4 130.700 [A] Celkem: 4130.7=4 130.700 [B]
TS
P | 69 | 767180605R |  | Ocelové konstrukce - montáž | KG | 4130.7 | 0 |  |  |  | 0 |  | [bez vazby na CS] |  | 2
PP |  |  |  | Ocelové konstrukce - montáž
VV |  |  |  | viz. příloha PD 4130.7=4 130.700 [A] Celkem: 4130.7=4 130.700 [B]
TS
P | 70 | 767180606R |  | Spojovací materiál - ocelové konstrukce | SOUBOR | 2 | 0 |  |  |  | 0 |  | [bez vazby na CS] |  | 2
PP |  |  |  | Spojovací materiál - ocelové konstrukce
VV |  |  |  | (1*1)*2=2.000 [A] Celkem: 2=2.000 [B]
TS
P | 71 | 767180607R |  | Lavice | KS | 2 | 0 |  |  |  | 0 |  | [bez vazby na CS] |  | 2
PP |  |  |  | Lavice
VV |  |  |  | viz. příloha PD 1+1=2.000 [A] Celkem: 2=2.000 [B]
TS
P | 72 | 767180607R | 1 | Stojan na kola | KS | 10 | 0 |  |  |  | 0 |  | [bez vazby na CS] |  | 2
PP |  |  |  | Stojan na kola
VV
TS
P | 73 | 767180609R |  | Odpadkový koš | KS | 3 | 0 |  |  |  | 0 |  | [bez vazby na CS] |  | 2
PP |  |  |  | Odpadkový koš
VV |  |  |  | viz. příloha PD 1+1+1=3.000 [A] Celkem: 3=3.000 [B]
TS
P | 74 | 767180610R |  | Uzamykatelná vitrína | KS | 2 | 0 |  |  |  | 0 |  | [bez vazby na CS] |  | 2
PP |  |  |  | Uzamykatelná vitrína
VV |  |  |  | viz. příloha PD 1+1=2.000 [A] Celkem: 2=2.000 [B]
TS
SD |  | 768.1 |  | Protikorozní ochrana nových ocelových konstrukcí
P | 75 | 768140900R |  | Žárové zinkování | KG | 4130.7 | 0 |  |  |  | 0 |  | [bez vazby na CS] |  | 2
PP |  |  |  | Žárové zinkování
VV |  |  |  | viz. příloha PD 1947.3+2183.4=4 130.700 [A] Celkem: 4130.7=4 130.700 [B]
TS
P | 76 | 768140901R |  | Nátěry ocelové konstrukce | M2 | 248.4 | 0 |  |  |  | 0 |  | [bez vazby na CS] |  | 2
PP |  |  |  | Nátěry ocelové konstrukce
VV |  |  |  | viz. příloha PD 121.7+126.7=248.400 [A] Celkem: 248.4=248.400 [B]
TS
P | 77 | 768140902R |  | Příplatek za nátěr ocelové konstrukce | M2 | 248.4 | 0 |  |  |  | 0 |  | [bez vazby na CS] |  | 2
PP |  |  |  | Příplatek za nátěr ocelové konstrukce
VV |  |  |  | viz. příloha PD 248.4=248.400 [A] Celkem: 248.4=248.400 [B]
TS
P | 78 | 768140903R |  | Oprava PKO po přepravě a montáži | M2 | 248.4 | 0 |  |  |  | 0 |  | [bez vazby na CS] |  | 2
PP |  |  |  | Oprava PKO po přepravě a montáži
VV |  |  |  | viz. příloha PD 248.4=248.400 [A] Celkem: 248.4=248.400 [B]
TS
SD |  | 9 |  | Ostatní konstrukce a práce, bourání
P | 79 | 961055111 |  | Bourání základů ze ŽB | M3 | 13.019 | 0 |  |  |  | 0 |  | CS ÚRS 2020 02 |  | 2
PP |  |  |  | Bourání základů z betonu železového
VV |  |  |  | demolice přístřešek odhad základů ((4.97*2+12.37)*0.6*0.9+0.6*0.6*0.9*3)=13.019 [A]
TS
P | 80 | 981332111 |  | Demolice ocelových konstrukcí hal, technologických zařízení apod. | T | 2.406 | 0 |  |  |  | 0 |  | CS ÚRS 2020 02 |  | 2
PP |  |  |  | Demolice ocelových konstrukcí hal, sil, technologických zařízení apod. jakýmkoliv způsobem
VV |  |  |  | odhad 21,9kg/m (3.5*3+13.0*2+6.0*8)*21.9*1.3*0.001=2.406 [A] Celkem: 2.406=2.406 [B]
TS
P | 81 | 981511112 |  | Demolice konstrukcí objektů zděných na MC postupným rozebíráním | M3 | 34.581 | 0 |  |  |  | 0 |  | CS ÚRS 2020 02 |  | 2
PP |  |  |  | Demolice konstrukcí objektů postupným rozebíráním zdiva na maltu cementovou z cihel nebo tvárnic
VV |  |  |  | přístřešek (4.97*2+12.37)*0.5*3.1=34.581 [A]
TS |  |  |  | 1. Ceny jsou stanoveny na měrnou jednotku m3 skutečného objemu konstrukcí. 2. Skutečný objem konstrukcí se určí součtem objemů obvodových, schodišťových, středních nosných zdí, schodišť a stropů. Od celkového objemu se neodečítá objem okenních a dveřních otvorů, parapetních ústupků. Tloušťka stropní konstrukce se určí včetně podlahových konstrukcí a podhledů. Tloušťka klenby se určuje v průměrné tloušťce jako aritmetický průměr tloušťky v patě a ve vrcholu klenby až k nášlapné ploše podlahové konstrukce, která na ní spočívá. U stropů sviditelnými trámy se objem trámů jednotlivě připočítává kobjemu stropů. Totéž platí pro průvlaky a samostatné trámy. Objem stropů schodiště se započítává objemem daným součinem půdorysné plochy schodiště a tloušťky patrové podesty.
SD |  | 997 |  | Přesun sutě
P | 82 | 997006512 |  | Vodorovné doprava suti s naložením a složením na skládku do 1 km | T | 120.019 | 0 |  |  |  | 0 |  | CS ÚRS 2020 02 |  | 2
PP |  |  |  | Vodorovná doprava suti na skládku s naložením na dopravní prostředek a složením přes 100 m do 1 km
VV
TS |  |  |  | 1. Pro volbu ceny je rozhodující dopravní vzdálenost těžiště skládky a půdorysné plochy objektu.
P | 83 | 997006519 |  | Příplatek k vodorovnému přemístění suti na skládku ZKD 1 km přes 1 km | T | 3480.551 | 0 |  |  |  | 0 |  | CS ÚRS 2020 02 |  | 2
PP |  |  |  | Vodorovná doprava suti na skládku s naložením na dopravní prostředek a složením Příplatek k ceně za každý další i započatý 1 km
VV |  |  |  | 120.019*29=3 480.551 [A]
TS |  |  |  | 1. Pro volbu ceny je rozhodující dopravní vzdálenost těžiště skládky a půdorysné plochy objektu.
SD |  | 998 |  | Přesun hmot
P | 84 | 998001123 |  | Přesun hmot pro demolice objektů v do 21 m | T | 169.852 | 0 |  |  |  | 0 |  | CS ÚRS 2020 02 |  | 2
PP |  |  |  | Přesun hmot pro demolice objektů výšky do 21 m
VV
TS
SD |  | O01 |  | Poplatky za skládky
P | 15 | 170405-O |  | Poplatek za uložení na skládku - kód odpadu 170405 (železný šrot) - bez poplatku | T | 2.898 | 0 |  |  |  | 0 |  | [bez vazby na CS] |  | 2
PP |  |  |  | Poplatek za uložení na skládku - kód odpadu 170405 (železný šrot) - bez poplatku
VV |  |  |  | 2.406+0.492=2.898 [A]
TS
P | 85 | R015109 |  | POPLATKY ZA LIKVIDACŮ ODPADŮ KONTAMINOVANÝCH - 17 05 03 VYTĚŽENÉ ZEMINY A HORNINY - I. TŘÍDA TĚŽITELNOSTI - PŘEKROČENÍ LIMITNÍCH HODNOT ULOŽENÍ NA SKLÁDKU S-OO | T | 30.89 | 0 |  |  |  | 0 |  | [bez vazby na CS] |  | 2
PP |  |  |  | POPLATKY ZA LIKVIDACŮ ODPADŮ KONTAMINOVANÝCH - 17 05 03 VYTĚŽENÉ ZEMINY A HORNINY - I. TŘÍDA TĚŽITELNOSTI - PŘEKROČENÍ LIMITNÍCH HODNOT ULOŽENÍ NA SKLÁDKU S-OO
VV |  |  |  | 85.805*1.8*0.2=30.890 [A]
TS
P | 86 | R015111 |  | POPLATKY ZA LIKVIDACŮ ODPADŮ NEKONTAMINOVANÝCH - 17 05 04 VYTĚŽENÉ ZEMINY A HORNINY - I. TŘÍDA TĚŽITELNOSTI | T | 92.669 | 0 |  |  |  | 0 |  | [bez vazby na CS] |  | 2
PP |  |  |  | POPLATKY ZA LIKVIDACŮ ODPADŮ NEKONTAMINOVANÝCH - 17 05 04 VYTĚŽENÉ ZEMINY A HORNINY - I. TŘÍDA TĚŽITELNOSTI
VV |  |  |  | 85.805*1.8*0.6=92.669 [A]
TS
P | 87 | R015120 |  | POPLATKY ZA LIKVIDACŮ ODPADŮ NEKONTAMINOVANÝCH - 17 01 02 STAVEBNÍ A DEMOLIČNÍ SUŤ (CIHLY) | T | 69.3 | 0 |  |  |  | 0 |  | [bez vazby na CS] |  | 2
PP |  |  |  | POPLATKY ZA LIKVIDACŮ ODPADŮ NEKONTAMINOVANÝCH - 17 01 02 STAVEBNÍ A DEMOLIČNÍ SUŤ (CIHLY)
VV |  |  |  | 69.3=69.300 [A]
TS
P | 88 | R015140 |  | POPLATKY ZA LIKVIDACŮ ODPADŮ NEKONTAMINOVANÝCH - 17 01 01 BETON Z DEMOLIC OBJEKTŮ, ZÁKLADŮ TV | T | 47.821 | 0 |  |  |  | 0 |  | [bez vazby na CS] |  | 2
PP |  |  |  | POPLATKY ZA LIKVIDACŮ ODPADŮ NEKONTAMINOVANÝCH - 17 01 01 BETON Z DEMOLIC OBJEKTŮ, ZÁKLADŮ TV
VV |  |  |  | 16.575+31.246=47.821 [A]
TS
P | 89 | R015510 |  | POPLATKY ZA LIKVIDACŮ ODPADŮ KONTAMINOVANÝCH - 170503- VYTĚŽENÉ ZEMINY A HORNINY-I. TŘÍDA TĚŽITELNOSTI- BIODEGRADACE | T | 30.89 | 0 |  |  |  | 0 |  | [bez vazby na CS] |  | 2
PP |  |  |  | POPLATKY ZA LIKVIDACŮ ODPADŮ KONTAMINOVANÝCH - 170503- VYTĚŽENÉ ZEMINY A HORNINY-I. TŘÍDA TĚŽITELNOSTI- BIODEGRADACE
VV |  |  |  | 85.805*1.8*0.2=30.890 [A]
TS

## SO 90-15-01
SŽDC05 |  |  |  | Soupis prací objektu | [10 empty] | 3
3
S | Stavba: | 5623120005 |  | Brno-Maloměřice St.6 - Adamov,BC DSP | [6 empty] | D.2.2.3 |  | Aspe | 0,00 | 2
O | Objekt: | D.2.2.3 |  | IPA | [9 empty] | 15,00 | 2
Typ | Poř. číslo | Kód položky | Varianta | Název položky | MJ | Množství | Jednotková hmotnost | Celková hmotnost |  |  | Jednotková cena |  | Cenové soustavy | 21,00 | 2
Dodávka
[9 empty] | Jednotková | Celkem | Jednotková | Celkem |  |  |  | Počet položek s nulovou cenou
O1 |  | SO 90-15-01 |  | Brno - Maloměřice - Adamov ( celý traťový úsek), IPO
SD |  | 24-M |  | Montáže vzduchotechnických zařízení
P | 3 | 240 R01 |  | D+M Vzduchotechniky | KUS | 10 | 0 |  |  |  | 0 |  | [bez vazby na CS] |  | 2
PP |  |  |  | D+M Vzduchotechniky
VV |  |  |  | 10=10.000 [A]
TS
SD |  | 6 |  | Úpravy povrchů, podlahy a osazování výplní
P | 11 | 612325302 |  | Vápenocementová štuková omítka ostění nebo nadpraží | M2 | 104.4 | 0.03358 |  |  |  | 0 |  | CS ÚRS 2020 02 |  | 2
PP |  |  |  | Vápenocementová omítka ostění nebo nadpraží štuková
VV |  |  |  | 208.8*0.5=104.400 [A]
TS |  |  |  | 1. Ceny lze použít jen pro ocenění samostatně upravovaného ostění a nadpraží ( např. při dodatečné výměně oken nebo zárubní ) všířce do 300 mm okolo upravovaného otvoru.
P | 12 | 61232530R |  | Oprava vnější omítky ostění nebo nadpraží - typ dle stávající, vč. povrchové úpravy. | M2 | 104.4 | 0.03358 |  |  |  | 0 |  | [bez vazby na CS] |  | 2
PP |  |  |  | Vápenocementová nebo vápenná omítka ostění nebo nadpraží štuková
VV |  |  |  | 208.8*0.5=104.400 [A]
TS
P | 13 | 619991001 |  | Zakrytí podlah fólií přilepenou lepící páskou | M2 | 282 | 0 |  |  |  | 0 |  | CS ÚRS 2020 02 |  | 2
PP |  |  |  | Zakrytí vnitřních ploch před znečištěním včetně pozdějšího odkrytí podlah fólií přilepenou lepící páskou
VV |  |  |  | na každé okno 3 m2 (6+2+1+1+1+1+6+5+1+12+1+11+1+18+2+2+8+2+4+3+2+3+1)*3=282.000 [A]
TS |  |  |  | 1. U ceny -1011 se množství měrných jednotek určuje v m2 rozvinuté plochy jednotlivých konstrukcí a prvků. 2. Zakrytí výplní otvorů se oceňuje příslušnými cenami souboru cen 629 99-10.. Zakrytí vnějších ploch před znečištěním.
P | 14 | 619991011 |  | Obalení konstrukcí a prvků fólií přilepenou lepící páskou | M2 | 178.12 | 0 |  |  |  | 0 |  | CS ÚRS 2020 02 |  | 2
PP |  |  |  | Zakrytí vnitřních ploch před znečištěním včetně pozdějšího odkrytí konstrukcí a prvků obalením fólií a přelepením páskou
VV |  |  |  | viz zakrývání vnější 178.12=178.120 [A]
TS |  |  |  | 1. U ceny -1011 se množství měrných jednotek určuje v m2 rozvinuté plochy jednotlivých konstrukcí a prvků. 2. Zakrytí výplní otvorů se oceňuje příslušnými cenami souboru cen 629 99-10.. Zakrytí vnějších ploch před znečištěním.
P | 15 | 62243R |  | Zednické výpomoci - případné opravy a dozdívky ostění a nadpraží ( kompletní provedení vč. dodávky materiálů). | M2 | 208.8 | 0.01029 |  |  |  | 0 |  | [bez vazby na CS] |  | 2
PP |  |  |  | Oprava vnějších omítek drásaných MV nebo MVC členitosti I nebo II v rozsahu do 10 %
VV |  |  |  | 01 - 1a (1.5+1.0)*2*6*0.4=12.000 [A] 02 - 1a (1.6+1.4)*2*2*0.4=4.800 [B] 02 - 1b (1.6+2.2)*2*1*0.4=3.040 [C] 02 - 1c (1.4+0.8)*2*1*0.4=1.760 [D] 03 - 2a (1.5+1.6)*2*1*0.4=2.480 [E] 03 - 2b (1.0+1.6)*2*1*0.4=2.080 [F] 04 - 2a (1.2+1.5)*2*6*0.4=12.960 [G] 04 - 2b (1.8+1.5)*2*5*0.4=13.200 [H] 04 - 2c (0.8+2.0)*2*1*0.4=2.240 [I] 05 - 3a (0.8+1.8)*2*12*0.4=24.960 [J] 05 - 3b (0.8+1.9)*2*1*0.4=2.160 [K] 06 - 3a (0.8+1.8)*2*11*0.4=22.880 [L] 06 - 3b (2.4+2.2)*2*1*0.4=3.680 [M] 07 - 4a (1.0+1.6)*2*18*0.4=37.440 [N] 07 - 4b (0.8+2.2)*2*2*0.4=4.800 [O] 07 - 4c(1.0+1.0)*2*2*0.4=3.200 [P] 08 - 4a (1.5+1.6)*2*8*0.4=19.840 [Q] 08 - 4b (0.8+2.2)*2*2*0.4=4.800 [R] 09 - 5 (1.8+1.6)*2*4*0.4=10.880 [S] 10 - 5a (1.0+1.6)*2*3*0.4=6.240 [T] 10 - 5b (1.0+1.6)*2*2*0.4=4.160 [U] 10 - 5c (0.6+0.9)*2*3*0.4=3.600 [V] 10 - 5d - stěna (3.0+4.0)*2*1*0.4=5.600 [W] Celkem: 12+4.8+3.04+1.76+2.48+2.08+12.96+13.2+2.24+24.96+2.16+22.88+3.68+37.44+4.8+3.2+19.84+4.8+10.88+6.24+4.16+3.6+5.6=208.800 [X]
TS
P | 16 | 629991011 |  | Zakrytí výplní otvorů a svislých ploch fólií přilepenou lepící páskou | M2 | 178.12 | 0 |  |  |  | 0 |  | CS ÚRS 2020 02 |  | 2
PP |  |  |  | Zakrytí vnějších ploch před znečištěním včetně pozdějšího odkrytí výplní otvorů a svislých ploch fólií přilepenou lepící páskou
VV |  |  |  | 01 - 1a 1.5*1.0*6=9.000 [A] 02 - 1a 1.6*1.4*2=4.480 [B] 02 - 1b 1.6*2.2*1=3.520 [C] 02 - 1c 1.4*0.8*1=1.120 [D] 03 - 2a 1.5*1.6*1=2.400 [E] 03 - 2b 1.0*1.6=1.600 [F] 04 - 2a 1.2*1.5*6=10.800 [G] 04 - 2b 1.8*1.5*5=13.500 [H] 04 - 2c 0.8*2.0*1=1.600 [I] 05 - 3a 0.8*1.8*12=17.280 [J] 05 - 3b 0.8*1.9*1=1.520 [K] 06 - 3a 0.8*1.8*11=15.840 [L] 06 - 3b 2.4*2.2*1=5.280 [M] 07 - 4a 1.0*1.6*18=28.800 [N] 07 - 4b 0.8*2.2*2=3.520 [O] 07 - 4c 1.0*1.0*2=2.000 [P] 08 - 4a 1.5*1.6*8=19.200 [Q] 08 - 4b 0.8*2.2*2=3.520 [R] 09 - 5 1.8*1.6*4=11.520 [S] 10 - 5a 1.0*1.6*3=4.800 [T] 10 - 5b 1.0*1.6*2=3.200 [U] 10 - 5c 0.6*0.9*3=1.620 [V] 10 - 5d - stěna 3.0*4.0*1=12.000 [W] Celkem: 9+4.48+3.52+1.12+2.4+1.6+10.8+13.5+1.6+17.28+1.52+15.84+5.28+28.8+3.52+2+19.2+3.52+11.52+4.8+3.2+1.62+12=178.120 [X]
TS |  |  |  | 1. Vceně -1012 nejsou započteny náklady na dodávku a montáž začišťovací lišty; tyto se oceňují cenou 622 14-3004 této části katalogu a materiálem ve specifikaci.
SD |  | 764 |  | Konstrukce klempířské
P | 17 | 764002851 |  | Demontáž oplechování parapetů do suti | M | 110.15 | 0 |  |  |  | 0 |  | CS ÚRS 2020 02 |  | 2
PP |  |  |  | Demontáž klempířských konstrukcí oplechování parapetů do suti
VV |  |  |  | 01 - 1a 1.55*6=9.300 [A] 02 - 1a 1.65*2=3.300 [B] 02 - 1b 1.65*1=1.650 [C] 02 - 1c 1.45*1=1.450 [D] 03 - 2a 1.55*1=1.550 [E] 03 - 2b 1.05*1=1.050 [F] 04 - 2a 1.25*6=7.500 [G] 04 - 2b 1.85*5=9.250 [H] 04 - 2c 0.85*1=0.850 [I] 05 - 3a 0.85*12=10.200 [J] 05 - 3b 0.85*1=0.850 [K] 06 - 3a 0.85*11=9.350 [L] 06 - 3b 2.45*1=2.450 [M] 07 - 4a 1.05*18=18.900 [N] 07 - 4b 0.85*2=1.700 [O] 07 - 4c 1.05*2=2.100 [P] 08 - 4a 1.55*8=12.400 [Q] 08 - 4b 0.85*2=1.700 [R] 09 - 5 1.85*4=7.400 [S] 10 - 5a 1.05*3=3.150 [T] 10 - 5b 1.05*2=2.100 [U] 10 - 5c 0.65*3=1.950 [V] Celkem: 9.3+3.3+1.65+1.45+1.55+1.05+7.5+9.25+0.85+10.2+0.85+9.35+2.45+18.9+1.7+2.1+12.4+1.7+7.4+3.15+2.1+1.95=110.150 [W]
TS
P | 18 | 764206105 |  | Montáž oplechování rovných parapetů rš do 400 mm | M | 110.15 | 4e-05 |  |  |  | 0 |  | CS ÚRS 2020 02 |  | 2
PP |  |  |  | Montáž oplechování parapetů rovných, bez rohů, rozvinuté šířky do 400 mm
VV |  |  |  | viz demontáž 110.15=110.150 [A]
TS
SD |  | 766 |  | Konstrukce truhlářské
P | 5 | 611R001 |  | Dodávka oken plastových otevíravých a sklápěcích zasklených izolačním dvojsklem - bílý plast, vč. dodávky vnitřního a vnějšího parapetu. Vzduchová neprůzvučnost | M2 | 70.04 | 0.02 |  |  |  | 0 |  | [bez vazby na CS] |  | 2
PP |  |  |  | Dodávka oken plastových otevíravých a sklápěcích zasklených izolačním dvojslem, vč. vnitřního a vnějšího parapetu. Součinitel prostupu tepla viz. výpis plastových výrobků.
VV |  |  |  | 01 - 1a 1.5*1.0*6=9.000 [A] 03 - 2a 1.5*1.6*1=2.400 [B] 03 - 2b 1.0*1.6=1.600 [C] 07 - 4a 1.0*1.6*18=28.800 [D] 07 - 4b 0.8*2.2*2=3.520 [E] 07 - 4c 1.0*1.0*2=2.000 [F] 08 - 4a 1.5*1.6*8=19.200 [G] 08 - 4b 0.8*2.2*2=3.520 [H] Celkem: 9+2.4+1.6+28.8+3.52+2+19.2+3.52=70.040 [I]
TS
P | 6 | 611R002 |  | Dodávka oken plastových otevíravých a sklápěcích zasklených izolačním dvojsklem - plast v barvě dřeva, vč. dodávky vnitřního a vnějšího parapetu. Vzduchová nep | M2 | 35.02 | 0.02 |  |  |  | 0 |  | [bez vazby na CS] |  | 2
PP |  |  |  | Dodávka oken plastových otevíravých a sklápěcích zasklených izolačním dvojslem, vč. vnitřního a vnějšího parapetu. Součinitel prostupu tepla viz. výpis plastových výrobků.
VV |  |  |  | 02 - 1a 1.6*1.4*2=4.480 [A] 02 - 1b 1.6*2.2*1=3.520 [B] 02 - 1c 1.4*0.8*1=1.120 [C] 04 - 2a 1.2*1.5*6=10.800 [D] 04 - 2b 1.8*1.5*5=13.500 [E] 04 - 2c 0.8*2.0*1=1.600 [F] Celkem: 4.48+3.52+1.12+10.8+13.5+1.6=35.020 [G]
TS
P | 7 | 611R003 |  | Dodávka oken plastových otevíravých a sklápěcích zasklených izolačním dvojsklem - tmavěhnědý plast, vč. dodávky vnitřního a vnějšího parapetu. Vzduchová neprůz | M2 | 11.52 | 0.02 |  |  |  | 0 |  | [bez vazby na CS] |  | 2
PP |  |  |  | Dodávka oken plastových otevíravých a sklápěcích zasklených izolačním dvojslem, vč. vnitřního a vnějšího parapetu. Součinitel prostupu tepla viz. výpis plastových výrobků.
VV |  |  |  | 09 - 5 1.8*1.6*4=11.520 [A]
TS
P | 8 | 611R004 |  | Dodávka oken dřevěných otevíravých a sklápěcích zasklených izolačním dvojsklem - bílá barva , vč. dodávky vnitřního a vnějšího parapetu. Vzduchová neprůzvučnos | M2 | 18.8 | 0.02 |  |  |  | 0 |  | [bez vazby na CS] |  | 2
PP |  |  |  | Dodávka oken plastových otevíravých a sklápěcích zasklených izolačním dvojslem, vč. vnitřního a vnějšího parapetu. Součinitel prostupu tepla viz. výpis plastových výrobků.
VV |  |  |  | 05 - 3a 0.8*1.8*12=17.280 [A] 05 - 3b 0.8*1.9*1=1.520 [B] Celkem: 17.28+1.52=18.800 [C]
TS
P | 9 | 611R005 |  | Dodávka oken dřevěných otevíravých a sklápěcích zasklených izolačním dvojsklem - přírodní barva , vč. dodávky vnitřního a vnějšího parapetu. Vzduchová neprůzvu | M2 | 21.12 | 0.02 |  |  |  | 0 |  | [bez vazby na CS] |  | 2
PP |  |  |  | Dodávka oken plastových otevíravých a sklápěcích zasklených izolačním dvojslem, vč. vnitřního a vnějšího parapetu. Součinitel prostupu tepla viz. výpis plastových výrobků.
VV |  |  |  | 06 - 3a 0.8*1.8*11=15.840 [A] 06 - 3b 2.4*2.2*1=5.280 [B] Celkem: 15.84+5.28=21.120 [C]
TS
P | 10 | 611R006 |  | Dodávka oken dřevěných otevíravých a sklápěcích zasklených izolačním dvojsklem - světle hnědá barva , vč. dodávky vnitřního a vnějšího parapetu. Vzduchová nepr | M2 | 21.62 | 0.02 |  |  |  | 0 |  | [bez vazby na CS] |  | 2
PP |  |  |  | Dodávka oken plastových otevíravých a sklápěcích zasklených izolačním dvojslem, vč. vnitřního a vnějšího parapetu. Součinitel prostupu tepla viz. výpis plastových výrobků.
VV |  |  |  | 10 - 5a 1.0*1.6*3=4.800 [A] 10 - 5b 1.0*1.6*2=3.200 [B] 10 - 5c 0.6*0.9*3=1.620 [C] 10 - 5d - stěna 3.0*4.0*1=12.000 [D] Celkem: 4.8+3.2+1.62+12=21.620 [E]
TS
P | 19 | 766441811 |  | Demontáž parapetních desek dřevěných nebo plastových šířky do 30 cm délky do 1,0 m | KUS | 26.6 | 0 |  |  |  | 0 |  | CS ÚRS 2020 02 |  | 2
PP |  |  |  | Demontáž parapetních desek dřevěných nebo plastových šířky do 300 mm délky do 1 m
VV |  |  |  | 04 - 2c 0.85*1=0.850 [A] 05 - 3a 0.85*12=10.200 [B] 05 - 3b 0.85*1=0.850 [C] 06 - 3a 0.85*11=9.350 [D] 07 - 4b 0.85*2=1.700 [E] 08 - 4b 0.85*2=1.700 [F] 10 - 5c 0.65*3=1.950 [G] Celkem: 0.85+10.2+0.85+9.35+1.7+1.7+1.95=26.600 [H]
TS
P | 20 | 766441821 |  | Demontáž parapetních desek dřevěných nebo plastových šířky do 30 cm délky přes 1,0 m | KUS | 83.55 | 0 |  |  |  | 0 |  | CS ÚRS 2020 02 |  | 2
PP |  |  |  | Demontáž parapetních desek dřevěných nebo plastových šířky do 300 mm délky přes 1 m
VV |  |  |  | 01 - 1a 1.55*6=9.300 [A] 02 - 1a 1.65*2=3.300 [B] 02 - 1b 1.65*1=1.650 [C] 02 - 1c 1.45*1=1.450 [D] 03 - 2a 1.55*1=1.550 [E] 03 - 2b 1.05*1=1.050 [F] 04 - 2a 1.25*6=7.500 [G] 04 - 2b 1.85*5=9.250 [H] 06 - 3b 2.45*1=2.450 [I] 07 - 4a 1.05*18=18.900 [J] 07 - 4c 1.05*2=2.100 [K] 08 - 4a 1.55*8=12.400 [L] 09 - 5 1.85*4=7.400 [M] 10 - 5a 1.05*3=3.150 [N] 10 - 5b 1.05*2=2.100 [O] Celkem: 9.3+3.3+1.65+1.45+1.55+1.05+7.5+9.25+2.45+18.9+2.1+12.4+7.4+3.15+2.1=83.550 [P]
TS
P | 21 | 766621212 |  | Montáž dřevěných oken plochy přes 1 m2 otevíravých výšky do 2,5 m s rámem do zdiva | M2 | 47.92 | 0.00026 |  |  |  | 0 |  | CS ÚRS 2020 02 |  | 2
PP |  |  |  | Montáž oken dřevěných včetně montáže rámu plochy přes 1 m2 otevíravých do zdiva, výšky přes 1,5 do 2,5 m
VV |  |  |  | 05 - 3a 0.8*1.8*12=17.280 [A] 05 - 3b 0.8*1.9*1=1.520 [B] 06 - 3a 0.8*1.8*11=15.840 [C] 06 - 3b 2.4*2.2*1=5.280 [D] 10 - 5a 1.0*1.6*3=4.800 [E] 10 - 5b 1.0*1.6*2=3.200 [F] Celkem: 17.28+1.52+15.84+5.28+4.8+3.2=47.920 [G]
TS |  |  |  | 1. V cenách montáže oken jsou započteny i náklady na zaměření, vyklínování, horizontální i vertikální vyrovnání okenního rámu, ukotvení a vyplnění spáry mezi rámem a ostěním polyuretanovou pěnou, včetně zednického začištění. 2. Cenami montáže oken otevíravých lze ocenit i montáže oken kyvných a otočných. 3. V cenách 766 62 - 9 . . Příplatek k cenám za tepelnou izolaci mezi ostěním a rámem okna jsou započteny náklady na izolaci vnější i vnitřní. 4. Délka izolace se určuje v metrech délky rámu okna.
P | 22 | 766621213 |  | Montáž dřevěných oken plochy přes 1 m2 otevíravých výšky přes 2,5 m s rámem do zdiva | M2 | 12 | 0.00027 |  |  |  | 0 |  | CS ÚRS 2020 02 |  | 2
PP |  |  |  | Montáž oken dřevěných včetně montáže rámu plochy přes 1 m2 otevíravých do zdiva, výšky přes 2,5 m
VV |  |  |  | 10 - 5d - stěna 3.0*4.0*1=12.000 [A]
TS |  |  |  | 1. V cenách montáže oken jsou započteny i náklady na zaměření, vyklínování, horizontální i vertikální vyrovnání okenního rámu, ukotvení a vyplnění spáry mezi rámem a ostěním polyuretanovou pěnou, včetně zednického začištění. 2. Cenami montáže oken otevíravých lze ocenit i montáže oken kyvných a otočných. 3. V cenách 766 62 - 9 . . Příplatek k cenám za tepelnou izolaci mezi ostěním a rámem okna jsou započteny náklady na izolaci vnější i vnitřní. 4. Délka izolace se určuje v metrech délky rámu okna.
P | 23 | 766621622 |  | Montáž dřevěných oken plochy do 1 m2 zdvojených otevíravých do zdiva | KUS | 1.62 | 0.00027 |  |  |  | 0 |  | CS ÚRS 2020 02 |  | 2
PP |  |  |  | Montáž oken dřevěných plochy do 1 m2 včetně montáže rámu otevíravých do zdiva
VV |  |  |  | 10 - 5c 0.6*0.9*3=1.620 [A]
TS |  |  |  | 1. V cenách montáže oken jsou započteny i náklady na zaměření, vyklínování, horizontální i vertikální vyrovnání okenního rámu, ukotvení a vyplnění spáry mezi rámem a ostěním polyuretanovou pěnou, včetně zednického začištění. 2. Cenami montáže oken otevíravých lze ocenit i montáže oken kyvných a otočných. 3. V cenách 766 62 - 9 . . Příplatek k cenám za tepelnou izolaci mezi ostěním a rámem okna jsou započteny náklady na izolaci vnější i vnitřní. 4. Délka izolace se určuje v metrech délky rámu okna.
P | 24 | 766622115 |  | Montáž plastových oken plochy přes 1 m2 pevných výšky do 1,5 m s rámem do zdiva | M2 | 38.9 | 0.00026 |  |  |  | 0 |  | CS ÚRS 2020 02 |  | 2
PP |  |  |  | Montáž oken plastových včetně montáže rámu plochy přes 1 m2 pevných do zdiva, výšky do 1,5 m
VV |  |  |  | 01 - 1a 1.5*1.0*6=9.000 [A] 02 - 1a 1.6*1.4*2=4.480 [B] 02 - 1c 1.4*0.8*1=1.120 [C] 04 - 2a 1.2*1.5*6=10.800 [D] 04 - 2b 1.8*1.5*5=13.500 [E] Celkem: 9+4.48+1.12+10.8+13.5=38.900 [F]
TS |  |  |  | 1. V cenách montáže oken jsou započteny i náklady na zaměření, vyklínování, horizontální i vertikální vyrovnání okenního rámu, ukotvení a vyplnění spáry mezi rámem a ostěním polyuretanovou pěnou, včetně zednického začištění. 2. Cenami montáže oken otevíravých lze ocenit i montáže oken kyvných a otočných. 3. Tepelnou izolaci mezi ostěním a rámem okna je možné ocenit položkami 766 62 - 9 . . Příplatek k cenám za tepelnou izolaci mezi ostěním a rámem okna jsou započteny náklady na izolaci vnější i vnitřní. 4. Délka izolace se určuje v metrech délky rámu okna.
P | 25 | 766622116 |  | Montáž plastových oken plochy přes 1 m2 pevných výšky do 2,5 m s rámem do zdiva | M2 | 75.68 | 0.00026 |  |  |  | 0 |  | CS ÚRS 2020 02 |  | 2
PP |  |  |  | Montáž oken plastových včetně montáže rámu plochy přes 1 m2 pevných do zdiva, výšky přes 1,5 do 2,5 m
VV |  |  |  | 03 - 2a 1.5*1.6*1=2.400 [A] 03 - 2b 1.0*1.6=1.600 [B] 07 - 4a 1.0*1.6*18=28.800 [C] 07 - 4b 0.8*2.2*2=3.520 [D] 08 - 4a 1.5*1.6*8=19.200 [E] 08 - 4b 0.8*2.2*2=3.520 [F] 02 - 1b 1.6*2.2*1=3.520 [G] 04 - 2c 0.8*2.0*1=1.600 [H] 09 - 5 1.8*1.6*4=11.520 [I] Celkem: 2.4+1.6+28.8+3.52+19.2+3.52+3.52+1.6+11.52=75.680 [J]
TS |  |  |  | 1. V cenách montáže oken jsou započteny i náklady na zaměření, vyklínování, horizontální i vertikální vyrovnání okenního rámu, ukotvení a vyplnění spáry mezi rámem a ostěním polyuretanovou pěnou, včetně zednického začištění. 2. Cenami montáže oken otevíravých lze ocenit i montáže oken kyvných a otočných. 3. Tepelnou izolaci mezi ostěním a rámem okna je možné ocenit položkami 766 62 - 9 . . Příplatek k cenám za tepelnou izolaci mezi ostěním a rámem okna jsou započteny náklady na izolaci vnější i vnitřní. 4. Délka izolace se určuje v metrech délky rámu okna.
P | 26 | 766622216 |  | Montáž plastových oken plochy do 1 m2 otevíravých s rámem do zdiva | KUS | 2 | 0.00027 |  |  |  | 0 |  | CS ÚRS 2020 02 |  | 2
PP |  |  |  | Montáž oken plastových plochy do 1 m2 včetně montáže rámu otevíravých do zdiva
VV |  |  |  | 07 - 4c 1.0*1.0*2=2.000 [A]
TS |  |  |  | 1. V cenách montáže oken jsou započteny i náklady na zaměření, vyklínování, horizontální i vertikální vyrovnání okenního rámu, ukotvení a vyplnění spáry mezi rámem a ostěním polyuretanovou pěnou, včetně zednického začištění. 2. Cenami montáže oken otevíravých lze ocenit i montáže oken kyvných a otočných. 3. Tepelnou izolaci mezi ostěním a rámem okna je možné ocenit položkami 766 62 - 9 . . Příplatek k cenám za tepelnou izolaci mezi ostěním a rámem okna jsou započteny náklady na izolaci vnější i vnitřní. 4. Délka izolace se určuje v metrech délky rámu okna.
P | 27 | 766694111 |  | Montáž parapetních desek dřevěných nebo plastových šířky do 30 cm délky do 1,0 m | KUS | 26.6 | 0 |  |  |  | 0 |  | CS ÚRS 2020 02 |  | 2
PP |  |  |  | Montáž ostatních truhlářských konstrukcí parapetních desek dřevěných nebo plastových šířky do 300 mm, délky do 1000 mm
VV |  |  |  | 'dodávka započtena v rámci dodávky oken' viz demontáže 26.6=26.600 [A]
TS |  |  |  | 1. Vcenách 766 69 - 3421 a 3422 jsou započteny i náklady na zaměření zřizovaných otvorů. 2. V cenách 766 69 - 4111 až 4124 jsou započteny i náklady na zaměření, vyklínování, horizontální i vertikální vyrovnání, ukotvení a vyplnění spáry mezi parapetem a ostěním polyuretanovou pěnou, včetně zednického začištění. 3. Cenami -97 . . nelze oceňovat venkovní krycí lišty balkónových dveří; tato montáž se oceňuje cenou -1610.
P | 28 | 766694112 |  | Montáž parapetních desek dřevěných nebo plastových šířky do 30 cm délky do 1,6 m | KUS | 59.5 | 0 |  |  |  | 0 |  | CS ÚRS 2020 02 |  | 2
PP |  |  |  | Montáž ostatních truhlářských konstrukcí parapetních desek dřevěných nebo plastových šířky do 300 mm, délky přes 1000 do 1600 mm
VV |  |  |  | 'dodávka započtena v rámci dodávky oken' 01 - 1a 1.55*6=9.300 [A] 02 - 1c 1.45*1=1.450 [B] 03 - 2a 1.55*1=1.550 [C] 03 - 2b 1.05*1=1.050 [D] 04 - 2a 1.25*6=7.500 [E] 07 - 4a 1.05*18=18.900 [F] 07 - 4c 1.05*2=2.100 [G] 08 - 4a 1.55*8=12.400 [H] 10 - 5a 1.05*3=3.150 [I] 10 - 5b 1.05*2=2.100 [J] Celkem: 9.3+1.45+1.55+1.05+7.5+18.9+2.1+12.4+3.15+2.1=59.500 [K]
TS |  |  |  | 1. Vcenách 766 69 - 3421 a 3422 jsou započteny i náklady na zaměření zřizovaných otvorů. 2. V cenách 766 69 - 4111 až 4124 jsou započteny i náklady na zaměření, vyklínování, horizontální i vertikální vyrovnání, ukotvení a vyplnění spáry mezi parapetem a ostěním polyuretanovou pěnou, včetně zednického začištění. 3. Cenami -97 . . nelze oceňovat venkovní krycí lišty balkónových dveří; tato montáž se oceňuje cenou -1610.
P | 29 | 766694113 |  | Montáž parapetních desek dřevěných nebo plastových šířky do 30 cm délky do 2,6 m | KUS | 24.05 | 0 |  |  |  | 0 |  | CS ÚRS 2020 02 |  | 2
PP |  |  |  | Montáž ostatních truhlářských konstrukcí parapetních desek dřevěných nebo plastových šířky do 300 mm, délky přes 1600 do 2600 mm
VV |  |  |  | 'dodávka započtena v rámci dodávky oken' 02 - 1a 1.65*2=3.300 [A] 02 - 1b 1.65*1=1.650 [B] 04 - 2b 1.85*5=9.250 [C] 06 - 3b 2.45*1=2.450 [D] 09 - 5 1.85*4=7.400 [E] Celkem: 3.3+1.65+9.25+2.45+7.4=24.050 [F]
TS |  |  |  | 1. Vcenách 766 69 - 3421 a 3422 jsou započteny i náklady na zaměření zřizovaných otvorů. 2. V cenách 766 69 - 4111 až 4124 jsou započteny i náklady na zaměření, vyklínování, horizontální i vertikální vyrovnání, ukotvení a vyplnění spáry mezi parapetem a ostěním polyuretanovou pěnou, včetně zednického začištění. 3. Cenami -97 . . nelze oceňovat venkovní krycí lišty balkónových dveří; tato montáž se oceňuje cenou -1610.
P | 44 | 998766101 |  | Přesun hmot tonážní pro konstrukce truhlářské v objektech v do 6 m | T | 3.609 | 0 |  |  |  | 0 |  | CS ÚRS 2020 02 |  | 2
PP |  |  |  | Přesun hmot pro konstrukce truhlářské stanovený z hmotnosti přesunovaného materiálu vodorovná dopravní vzdálenost do 50 m v objektech výšky do 6 m
VV
TS |  |  |  | 1. Ceny pro přesun hmot stanovený zhmotnosti přesunovaného materiálu se používají tehdy, pokud je možné určit hmotnost za celý stavební díl. Do této hmotnosti se započítává i hmotnost materiálů oceňovaných ve specifikaci. 2. Pokud nelze jednoznačně stanovit hmotnost přesunovaných materiálů, lze pro výpočet přesunu hmot použít orientačně procentní sazbu. Touto sazbou se vynásobí rozpočtové náklady za celý stavební díl včetně nákladů na materiál ve specifikacích. 3. Příplatek kcenám -6181 pro přesun prováděný bez použití mechanizace, tj. za ztížených podmínek, lze použít pouze pro hmotnost materiálu, která se tímto způsobem skutečně přemísťuje.
P | 45 | 998766181 |  | Příplatek k přesunu hmot tonážní 766 prováděný bez použití mechanizace | T | 3.609 | 0 |  |  |  | 0 |  | CS ÚRS 2020 02 |  | 2
PP |  |  |  | Přesun hmot pro konstrukce truhlářské stanovený z hmotnosti přesunovaného materiálu Příplatek k ceně za přesun prováděný bez použití mechanizace pro jakoukoliv výšku objektu
VV
TS |  |  |  | 1. Ceny pro přesun hmot stanovený zhmotnosti přesunovaného materiálu se používají tehdy, pokud je možné určit hmotnost za celý stavební díl. Do této hmotnosti se započítává i hmotnost materiálů oceňovaných ve specifikaci. 2. Pokud nelze jednoznačně stanovit hmotnost přesunovaných materiálů, lze pro výpočet přesunu hmot použít orientačně procentní sazbu. Touto sazbou se vynásobí rozpočtové náklady za celý stavební díl včetně nákladů na materiál ve specifikacích. 3. Příplatek kcenám -6181 pro přesun prováděný bez použití mechanizace, tj. za ztížených podmínek, lze použít pouze pro hmotnost materiálu, která se tímto způsobem skutečně přemísťuje.
SD |  | 784 |  | Dokončovací práce - malby
P | 30 | 784111031 |  | Omytí podkladu v místnostech výšky do 3,80 m | M2 | 282 | 0 |  |  |  | 0 |  | CS ÚRS 2020 02 |  | 2
PP |  |  |  | Omytí podkladu omytí v místnostech výšky do 3,80 m
VV |  |  |  | 282=282.000 [A]
TS
P | 31 | 784121001 |  | Oškrabání malby v mísnostech výšky do 3,80 m | M2 | 282 | 0.001 |  |  |  | 0 |  | CS ÚRS 2020 02 |  | 2
PP |  |  |  | Oškrabání malby v místnostech výšky do 3,80 m
VV |  |  |  | na každé okno 3 m2 (6+2+1+1+1+1+6+5+1+12+1+11+1+18+2+2+8+2+4+3+2+3+1)*3=282.000 [A] Celkem: 282=282.000 [B]
TS |  |  |  | 1. Cenami souboru cen se oceňuje jakýkoli počet současně škrabaných vrstev barvy.
P | 32 | 784221101 |  | Dvojnásobné bílé malby ze směsí za sucha dobře otěruvzdorných v místnostech do 3,80 m | M2 | 282 | 0.00029 |  |  |  | 0 |  | CS ÚRS 2020 02 |  | 2
PP |  |  |  | Malby z malířských směsí otěruvzdorných za sucha dvojnásobné, bílé za sucha otěruvzdorné dobře v místnostech výšky do 3,80 m
VV |  |  |  | 282=282.000 [A]
TS
P | 33 | 784221131 |  | Příplatek k cenám 2x maleb za sucha otěruvzdorných za provádění plochy do 5 m2 | M2 | 282 | 0 |  |  |  | 0 |  | CS ÚRS 2020 02 |  | 2
PP |  |  |  | Malby z malířských směsí otěruvzdorných za sucha Příplatek k cenám dvojnásobných maleb za zvýšenou pracnost při provádění malého rozsahu plochy do 5 m2
VV |  |  |  | 282=282.000 [A]
TS
SD |  | 786 |  | Dokončovací práce - čalounické úpravy
P | 4 | 553462000 |  | žaluzie horizontální interiérové | M2 | 98.62 | 0.0013 |  |  |  | 0 |  | CS ÚRS 2020 02 |  | 2
PP |  |  |  | žaluzie horizontální interiérové
VV |  |  |  | 98.62=98.620 [A]
TS
P | 34 | 786626121 |  | Montáž lamelové žaluzie vnitřní nebo do oken dvojitých kovových | M2 | 98.62 | 0 |  |  |  | 0 |  | CS ÚRS 2020 02 |  | 2
PP |  |  |  | Montáž zastiňujících žaluzií lamelových vnitřních nebo do oken dvojitých kovových
VV |  |  |  | 02 - 1a 1.6*1.4*2=4.480 [A] 04 - 2a 1.2*1.5*6=10.800 [B] 04 - 2b 1.8*1.5*5=13.500 [C] 04 - 2c 0.8*2.0*1=1.600 [D] 07 - 4a 1.0*1.6*18=28.800 [E] 07 - 4b 0.8*2.2*2=3.520 [F] 07 - 4c 1.0*1.0*2=2.000 [G] 08 - 4a 1.5*1.6*8=19.200 [H] 09 - 5 1.8*1.6*4=11.520 [I] 10 - 5b 1.0*1.6*2=3.200 [J] Celkem: 4.48+10.8+13.5+1.6+28.8+3.52+2+19.2+11.52+3.2=98.620 [K]
TS |  |  |  | 1. Cenu-3111 lze použít pro jakýkoli rozměr žaluzie.
P | 35 | 786626R |  | Demontáž žaluzií | M2 | 98.62 | 0 |  |  |  | 0 |  | [bez vazby na CS] |  | 2
PP |  |  |  | Montáž zastiňujících žaluzií lamelových vnitřních nebo do oken dvojitých kovových
VV |  |  |  | 98.62=98.620 [A]
TS
P | 46 | 998786101 |  | Přesun hmot tonážní pro čalounické úpravy v objektech v do 6 m | T | 0.128 | 0 |  |  |  | 0 |  | CS ÚRS 2020 02 |  | 2
PP |  |  |  | Přesun hmot pro čalounické úpravy stanovený z hmotnosti přesunovaného materiálu vodorovná dopravní vzdálenost do 50 m v objektech výšky (hloubky) do 6 m
VV
TS |  |  |  | 1. Ceny pro přesun hmot stanovený zhmotnosti přesunovaného materiálu se používají tehdy, pokud je možné určit hmotnost za celý stavební díl. Do této hmotnosti se započítává i hmotnost materiálů oceňovaných ve specifikaci. 2. Pokud nelze jednoznačně stanovit hmotnost přesunovaných materiálů, lze pro výpočet přesunu hmot použít orientačně procentní sazbu. Touto sazbou se vynásobí rozpočtové náklady za celý stavební díl včetně nákladů na materiál ve specifikacích. 3. Příplatek kcenám -6181 pro přesun prováděný bez použití mechanizace, tj. za ztížených podmínek, lze použít pouze pro hmotnost materiálu, která se tímto způsobem skutečně přemísťuje.
P | 47 | 998786181 |  | Příplatek k přesunu hmot tonážní 786 prováděný bez použití mechanizace | T | 0.128 | 0 |  |  |  | 0 |  | CS ÚRS 2020 02 |  | 2
PP |  |  |  | Přesun hmot pro čalounické úpravy stanovený z hmotnosti přesunovaného materiálu Příplatek k cenám za přesun prováděný bez použití mechanizace pro jakoukoliv výšku objektu
VV
TS |  |  |  | 1. Ceny pro přesun hmot stanovený zhmotnosti přesunovaného materiálu se používají tehdy, pokud je možné určit hmotnost za celý stavební díl. Do této hmotnosti se započítává i hmotnost materiálů oceňovaných ve specifikaci. 2. Pokud nelze jednoznačně stanovit hmotnost přesunovaných materiálů, lze pro výpočet přesunu hmot použít orientačně procentní sazbu. Touto sazbou se vynásobí rozpočtové náklady za celý stavební díl včetně nákladů na materiál ve specifikacích. 3. Příplatek kcenám -6181 pro přesun prováděný bez použití mechanizace, tj. za ztížených podmínek, lze použít pouze pro hmotnost materiálu, která se tímto způsobem skutečně přemísťuje.
SD |  | 9 |  | Ostatní konstrukce a práce-bourání
P | 36 | 968062354 |  | Vybourání dřevěných rámů oken dvojitých včetně křídel pl do 1 m2 | M2 | 3.62 | 0 |  |  |  | 0 |  | CS ÚRS 2020 02 |  | 2
PP |  |  |  | Vybourání dřevěných rámů oken s křídly, dveřních zárubní, vrat, stěn, ostění nebo obkladů rámů oken s křídly dvojitých, plochy do 1 m2
VV |  |  |  | 07 - 4c 1.0*1.0*2=2.000 [A] 10 - 5c 0.6*0.9*3=1.620 [B] Celkem: 2+1.62=3.620 [C]
TS |  |  |  | 1. V cenách -2244 až -2747 jsou započteny i náklady na vyvěšení křídel.
P | 37 | 968062355 |  | Vybourání dřevěných rámů oken dvojitých včetně křídel pl do 2 m2 | M2 | 102.6 | 0 |  |  |  | 0 |  | CS ÚRS 2020 02 |  | 2
PP |  |  |  | Vybourání dřevěných rámů oken s křídly, dveřních zárubní, vrat, stěn, ostění nebo obkladů rámů oken s křídly dvojitých, plochy do 2 m2
VV |  |  |  | 01 - 1a 1.5*1.0*6=9.000 [A] 02 - 1c 1.4*0.8*1=1.120 [B] 03 - 2b 1.0*1.6=1.600 [C] 04 - 2a 1.2*1.5*6=10.800 [D] 04 - 2c 0.8*2.0*1=1.600 [E] 05 - 3a 0.8*1.8*12=17.280 [F] 05 - 3b 0.8*1.9*1=1.520 [G] 06 - 3a 0.8*1.8*11=15.840 [H] 07 - 4a 1.0*1.6*18=28.800 [I] 07 - 4b 0.8*2.2*2=3.520 [J] 08 - 4b 0.8*2.2*2=3.520 [K] 10 - 5a 1.0*1.6*3=4.800 [L] 10 - 5b 1.0*1.6*2=3.200 [M] Celkem: 9+1.12+1.6+10.8+1.6+17.28+1.52+15.84+28.8+3.52+3.52+4.8+3.2=102.600 [N]
TS |  |  |  | 1. V cenách -2244 až -2747 jsou započteny i náklady na vyvěšení křídel.
P | 38 | 968062356 |  | Vybourání dřevěných rámů oken dvojitých včetně křídel pl do 4 m2 | M2 | 54.62 | 0 |  |  |  | 0 |  | CS ÚRS 2020 02 |  | 2
PP |  |  |  | Vybourání dřevěných rámů oken s křídly, dveřních zárubní, vrat, stěn, ostění nebo obkladů rámů oken s křídly dvojitých, plochy do 4 m2
VV |  |  |  | 02 - 1a 1.6*1.4*2=4.480 [A] 02 - 1b 1.6*2.2*1=3.520 [B] 03 - 2a 1.5*1.6*1=2.400 [C] 04 - 2b 1.8*1.5*5=13.500 [D] 08 - 4a 1.5*1.6*8=19.200 [E] 09 - 5 1.8*1.6*4=11.520 [F] Celkem: 4.48+3.52+2.4+13.5+19.2+11.52=54.620 [G]
TS |  |  |  | 1. V cenách -2244 až -2747 jsou započteny i náklady na vyvěšení křídel.
P | 39 | 968062357 |  | Vybourání dřevěných rámů oken dvojitých včetně křídel pl přes 4 m2 | M2 | 17.28 | 0 |  |  |  | 0 |  | CS ÚRS 2020 02 |  | 2
PP |  |  |  | Vybourání dřevěných rámů oken s křídly, dveřních zárubní, vrat, stěn, ostění nebo obkladů rámů oken s křídly dvojitých, plochy přes 4 m2
VV |  |  |  | 06 - 3b 2.4*2.2*1=5.280 [A] 10 - 5d - stěna 3.0*4.0*1=12.000 [B] Celkem: 5.28+12=17.280 [C]
TS |  |  |  | 1. V cenách -2244 až -2747 jsou započteny i náklady na vyvěšení křídel.
P | 40 | 997013212 |  | Vnitrostaveništní doprava suti a vybouraných hmot pro budovy v do 9 m ručně | T | 11.291 | 0 |  |  |  | 0 |  | CS ÚRS 2020 02 |  | 2
PP |  |  |  | Vnitrostaveništní doprava suti a vybouraných hmot vodorovně do 50 m svisle ručně pro budovy a haly výšky přes 6 do 9 m
VV
TS |  |  |  | 1. Vcenách -3111 až -3217 jsou započteny i náklady na: a) vodorovnou dopravu na uvedenou vzdálenost, b) svislou dopravu prouvedenou výšku budovy, c) naložení na vodorovný dopravní prostředek pro odvoz na skládku nebo meziskládku, d) náklady na rozhrnutí a urovnání suti na dopravním prostředku. 2. Jestliže se pro svislý přesun použije shoz nebo zařízení investora (např. výtah vbudově), užijí se pro ocenění vodorovné dopravy suti ceny -3111, 3151 a -3211 pro budovy a haly výšky do 6 m. 3. Montáž, demontáž a pronájem shozu se ocení cenami souboru cen 997 01-33 Shoz suti. 4. Ceny -3151 až -3162 lze použít vpřípadě, kdy dochází ke ztížení dopravy suti např. tím, že není možné instalovat jeřáb.
P | 41 | 997013501 |  | Odvoz suti a vybouraných hmot na skládku nebo meziskládku do 1 km se složením | T | 11.291 | 0 |  |  |  | 0 |  | CS ÚRS 2020 02 |  | 2
PP |  |  |  | Odvoz suti a vybouraných hmot na skládku nebo meziskládku se složením, na vzdálenost do 1 km
VV
TS |  |  |  | 1. Délka odvozu suti je vzdálenost od místa naložení suti na dopravní prostředek až po místo složení na určené skládce nebo meziskládce. 2. V ceně -3501 jsou započteny i náklady na složení suti na skládku nebo meziskládku. 3. Ceny jsou určeny pro odvoz suti na skládku nebo meziskládku jakýmkoliv způsobem silniční dopravy (i prostřednictvím kontejnerů). 4. Odvoz suti z meziskládky se oceňuje cenou 997 01-3511.
P | 42 | 997013509 |  | Příplatek k odvozu suti a vybouraných hmot na skládku ZKD 1 km přes 1 km | T | 7858.536 | 0 |  |  |  | 0 |  | CS ÚRS 2020 02 |  | 2
PP |  |  |  | Odvoz suti a vybouraných hmot na skládku nebo meziskládku se složením, na vzdálenost Příplatek k ceně za každý další i započatý 1 km přes 1 km
VV |  |  |  | odvoz do 30 km - příplatek 29x 11.291*29=327.439 [A] 327.439 * 24Koeficient množství=7 858.536 [B]
TS |  |  |  | 1. Délka odvozu suti je vzdálenost od místa naložení suti na dopravní prostředek až po místo složení na určené skládce nebo meziskládce. 2. V ceně -3501 jsou započteny i náklady na složení suti na skládku nebo meziskládku. 3. Ceny jsou určeny pro odvoz suti na skládku nebo meziskládku jakýmkoliv způsobem silniční dopravy (i prostřednictvím kontejnerů). 4. Odvoz suti z meziskládky se oceňuje cenou 997 01-3511.
P | 43 | 998018001 |  | Přesun hmot ruční pro budovy v do 6 m | T | 9.16 | 0 |  |  |  | 0 |  | CS ÚRS 2020 02 |  | 2
PP |  |  |  | Přesun hmot pro budovy občanské výstavby, bydlení, výrobu a služby ruční - bez užití mechanizace vodorovná dopravní vzdálenost do 100 m pro budovy s jakoukoliv nosnou konstrukcí výšky do 6 m
VV
TS |  |  |  | 1. Ceny -7001 až -7006 lze použít vpřípadě, kdy dochází ke ztížení přesunu např. tím, že není možné instalovat jeřáb. 2. Kcenám -7001 až -7006 lze použít příplatky za zvětšený přesun -1014 až -1019, -2034 až -2039 nebo -2114 až 2119. 3. Jestliže pro svislý přesun používá zařízení investora (např. výtah vbudově), užijí se pro ocenění přesunu hmot ceny stanovené pro nejmenší výšku, tj. 6 m.
SD |  | OST |  | Ostatní
P | 1 | 170405-O |  | Poplatek za uložení na skládku - kód odpadu 170405 ( šrot ) - výkup | T | 0.184 | 0 |  |  |  | 0 |  | [bez vazby na CS] |  | 2
PP |  |  |  | Poplatek za uložení na skládku - kód odpadu 170405 ( šrot ) - výkup
VV |  |  |  | odstraněné oplechování parapetů0.184=0.184 [A]
TS
P | 2 | 170904-O |  | Poplatek za uložení na skládku - kód odpadu 170904 ( okna ) | T | 11.107 | 0 |  |  |  | 0 |  | [bez vazby na CS] |  | 2
PP |  |  |  | Poplatek za uložení na skládku - kód odpadu 170904 ( okna )
VV |  |  |  | suť celkem 11.291=11.291 [A] šrot -0.184=-0.184 [B] Celkem: 11.291+-0.184=11.107 [C]
TS

## SO 02-15-22
SŽDC05 |  |  |  | Soupis prací objektu | [10 empty] | 3
3
S | Stavba: | 5623120005 |  | Brno-Maloměřice St.6 - Adamov,BC DSP | [6 empty] | D.2.2.4 |  | Aspe | 0,00 | 2
O | Objekt: | D.2.2.4 |  | Orientační systém | [9 empty] | 15,00 | 2
Typ | Poř. číslo | Kód položky | Varianta | Název položky | MJ | Množství | Jednotková hmotnost | Celková hmotnost |  |  | Jednotková cena |  | Cenové soustavy | 21,00 | 2
Dodávka
[9 empty] | Jednotková | Celkem | Jednotková | Celkem |  |  |  | Počet položek s nulovou cenou
O1 |  | SO 02-15-22 |  | Zast. Bílovice nad Svitavou, orientační systém
SD |  | 0 |  | Všeobecné konstrukce a práce
P | 1 | 015111 |  | POPLATKY ZA LIKVIDACŮ ODPADŮ NEKONTAMINOVANÝCH - 17 05 04 VYTĚŽENÉ ZEMINY A HORNINY - I. TŘÍDA TĚŽITELNOSTI | T | 10.368 | 0 |  |  |  | 0 |  | 2019_OTSKP 2 |  | 2
PP
VV |  |  |  | vytěžená zemina - položka 131738 * objemová hmotnost zeminy 1,8 t/m3 5,76*1,8=10.368 [A]
TS |  |  |  | 1. Položka obsahuje: – veškeré poplatky provozovateli skládky, recyklační linky nebo jiného zařízení na zpracování nebo likvidaci odpadů související s převzetím, uložením, zpracováním nebo likvidací odpadu 2. Položka neobsahuje: – náklady spojené s dopravou odpadu z místa stavby na místo převzetí provozovatelem skládky, recyklační linky nebo jiného zařízení na zpracování nebo likvidaci odpadů 3. Způsob měření: Tunou se rozumí hmotnost odpadu vytříděného v souladu se zákonem č. 185/2001 Sb., o nakládání s odpady, v platném znění.
P | 2 | 015140 |  | POPLATKY ZA LIKVIDACŮ ODPADŮ NEKONTAMINOVANÝCH - 17 01 01 BETON Z DEMOLIC OBJEKTŮ, ZÁKLADŮ TV | T | 2.458 | 0 |  |  |  | 0 |  | 2019_OTSKP 2 |  | 2
PP
VV |  |  |  | vybouraný beton - položka 96615A * objemová hmotnost betonu 2,4 t/m3 1,024*2,4=2.458 [A]
TS |  |  |  | 1. Položka obsahuje: – veškeré poplatky provozovateli skládky, recyklační linky nebo jiného zařízení na zpracování nebo likvidaci odpadů související s převzetím, uložením, zpracováním nebo likvidací odpadu 2. Položka neobsahuje: – náklady spojené s dopravou odpadu z místa stavby na místo převzetí provozovatelem skládky, recyklační linky nebo jiného zařízení na zpracování nebo likvidaci odpadů 3. Způsob měření: Tunou se rozumí hmotnost odpadu vytříděného v souladu se zákonem č. 185/2001 Sb., o nakládání s odpady, v platném znění.
SD |  | 1 |  | Zemní práce
P | 3 | 131731 |  | HLOUBENÍ JAM ZAPAŽ I NEPAŽ TŘ. I, ODVOZ DO 1KM | M3 | 17.46 | 0 |  |  |  | 0 |  | 2019_OTSKP 2 |  | 2
PP
VV |  |  |  | výkopy pro patky tabulí s názvem stanice na zhlaví - zemina pro zpětný zásyp podle tabulky v Technické zprávě (příloha č. 1) - tabule N3; meziskládka 1 km 3*(7,74-1,92)=17.460 [A]
TS |  |  |  | položka zahrnuje: - vodorovná a svislá doprava, přemístění, přeložení, manipulace s výkopkem - kompletní provedení vykopávky nezapažené i zapažené - ošetření výkopiště po celou dobu práce v něm vč. klimatických opatření - ztížení vykopávek v blízkosti podzemního vedení, konstrukcí a objektů vč. jejich dočasného zajištění - ztížení pod vodou, v okolí výbušnin, ve stísněných prostorech a pod. - příplatek za lepivost - těžení po vrstvách, pásech a po jiných nutných částech (figurách) - čerpání vody vč. čerpacích jímek, potrubí a pohotovostní čerpací soupravy (viz ustanovení k pol. 1151,2) - potřebné snížení hladiny podzemní vody - těžení a rozpojování jednotlivých balvanů - vytahování a nošení výkopku - svahování a přesvah. svahů do konečného tvaru, výměna hornin v podloží a v pláni znehodnocené klimatickými vlivy - ruční vykopávky, odstranění kořenů a napadávek - pažení, vzepření a rozepření vč. přepažování (vyjma štětových stěn) - úpravu, ochranu a očištění dna, základové spáry, stěn a svahů - odvedení nebo obvedení vody v okolí výkopiště a ve výkopišti - třídění výkopku - veškeré pomocné konstrukce umožňující provedení vykopávky (příjezdy, sjezdy, nájezdy, lešení, podpěr. konstr., přemostění, zpevněné plochy, zakrytí a pod.) - nezahrnuje uložení zeminy (na skládku, do násypu) ani poplatky za skládku, vykazují se v položce č.0141**
P | 4 | 131738 |  | HLOUBENÍ JAM ZAPAŽ I NEPAŽ TŘ. I, ODVOZ DO 20KM | M3 | 5.76 | 0 |  |  |  | 0 |  | 2019_OTSKP 2 |  | 2
PP
VV |  |  |  | výkopy pro patky tabulí s názvem stanice na zhlaví - přebytečná zemina na skládku podle tabulky v Technické zprávě (příloha č. 1) - tabule N3; skládka 30 km 3*1,92=5.760 [A]
TS |  |  |  | položka zahrnuje: - vodorovná a svislá doprava, přemístění, přeložení, manipulace s výkopkem - kompletní provedení vykopávky nezapažené i zapažené - ošetření výkopiště po celou dobu práce v něm vč. klimatických opatření - ztížení vykopávek v blízkosti podzemního vedení, konstrukcí a objektů vč. jejich dočasného zajištění - ztížení pod vodou, v okolí výbušnin, ve stísněných prostorech a pod. - příplatek za lepivost - těžení po vrstvách, pásech a po jiných nutných částech (figurách) - čerpání vody vč. čerpacích jímek, potrubí a pohotovostní čerpací soupravy (viz ustanovení k pol. 1151,2) - potřebné snížení hladiny podzemní vody - těžení a rozpojování jednotlivých balvanů - vytahování a nošení výkopku - svahování a přesvah. svahů do konečného tvaru, výměna hornin v podloží a v pláni znehodnocené klimatickými vlivy - ruční vykopávky, odstranění kořenů a napadávek - pažení, vzepření a rozepření vč. přepažování (vyjma štětových stěn) - úpravu, ochranu a očištění dna, základové spáry, stěn a svahů - odvedení nebo obvedení vody v okolí výkopiště a ve výkopišti - třídění výkopku - veškeré pomocné konstrukce umožňující provedení vykopávky (příjezdy, sjezdy, nájezdy, lešení, podpěr. konstr., přemostění, zpevněné plochy, zakrytí a pod.) - nezahrnuje uložení zeminy (na skládku, do násypu) ani poplatky za skládku, vykazují se v položce č.0141**
P | 5 | 131739 |  | PŘÍPLATEK ZA DALŠÍ 1KM DOPRAVY ZEMINY | M3 | 57.6 | 0 |  |  |  | 0 |  | 2019_OTSKP 2 |  | 2
PP
VV |  |  |  | výkopy podle předchozí položky - skládka 30 km (30-20)*5,76=57.600 [A]
TS |  |  |  | položka zahrnuje příplatek k vodorovnému přemístění zeminy za každý další 1km nad 20km
P | 6 | 17120 |  | ULOŽENÍ SYPANINY DO NÁSYPŮ A NA SKLÁDKY BEZ ZHUTNĚNÍ | M3 | 5.76 | 0 |  |  |  | 0 |  | 2019_OTSKP 2 |  | 2
PP
VV |  |  |  | uložení zeminy na skládku - položka 131738 5,76=5.760 [A]
TS |  |  |  | položka zahrnuje: - kompletní provedení zemní konstrukce do předepsaného tvaru - ošetření úložiště po celou dobu práce v něm vč. klimatických opatření - ztížení v okolí vedení, konstrukcí a objektů a jejich dočasné zajištění - ztížení provádění ve ztížených podmínkách a stísněných prostorech - ztížené ukládání sypaniny pod vodu - ukládání po vrstvách a po jiných nutných částech (figurách) vč. dosypávek - spouštění a nošení materiálu - úprava, očištění a ochrana podloží a svahů - svahování, uzavírání povrchů svahů - udržování úložiště a jeho ochrana proti vodě - odvedení nebo obvedení vody v okolí úložiště a v úložišti - veškeré pomocné konstrukce umožňující provedení zemní konstrukce (příjezdy, sjezdy, nájezdy, lešení, podpěrné konstrukce, přemostění, zpevněné plochy, zakrytí a pod.)
P | 7 | 173103 |  | ZEMNÍ KRAJNICE A DOSYPÁVKY SE ZHUT DO 100% PS | M3 | 23.28 | 0 |  |  |  | 0 |  | 2019_OTSKP 2 |  | 2
PP
VV |  |  |  | zásyp u patek tabulí orientačního systému - podle položky 131731 4*(7,74-1,92)=23.280 [A]
TS |  |  |  | položka zahrnuje: - kompletní provedení zemní konstrukce vč. výběru vhodného materiálu - úprava ukládaného materiálu vlhčením, tříděním, promícháním nebo vysoušením, příp. jiné úpravy za účelem zlepšení jeho mech. vlastností - hutnění i různé míry hutnění - ošetření úložiště po celou dobu práce v něm vč. klimatických opatření - ztížení v okolí vedení, konstrukcí a objektů a jejich dočasné zajištění - ztížení provádění vč. hutnění ve ztížených podmínkách a stísněných prostorech - ztížené ukládání sypaniny pod vodu - ukládání po vrstvách a po jiných nutných částech (figurách) vč. dosypávek - spouštění a nošení materiálu - výměna částí zemní konstrukce znehodnocené klimatickými vlivy - ruční hutnění - svahování, hutnění a uzavírání povrchů svahů - udržování úložiště a jeho ochrana proti vodě - odvedení nebo obvedení vody v okolí úložiště a v úložišti - veškeré pomocné konstrukce umožňující provedení zemní konstrukce (příjezdy, sjezdy, nájezdy, lešení, podpěrné konstrukce, přemostění, zpevněné plochy, zakrytí a pod.)
SD |  | 2 |  | Základy
P | 8 | 272313 |  | ZÁKLADY Z PROSTÉHO BETONU DO C16/20 | M3 | 8.96 | 0 |  |  |  | 0 |  | 2019_OTSKP 2 |  | 2
PP
VV |  |  |  | podle tabulky v příloze Technické zprávy (příloha č. 1) 7,68+1,28=8.960 [A]
TS |  |  |  | - dodání čerstvého betonu (betonové směsi) požadované kvality, jeho uložení do požadovaného tvaru při jakékoliv hustotě výztuže, konzistenci čerstvého betonu a způsobu hutnění, ošetření a ochranu betonu, - zhotovení nepropustného, mrazuvzdorného betonu a betonu požadované trvanlivosti a vlastností, - užití potřebných přísad a technologií výroby betonu, - zřízení pracovních a dilatačních spar, včetně potřebných úprav, výplně, vložek, opracování, očištění a ošetření, - bednění požadovaných konstr. (i ztracené) s úpravou dle požadované kvality povrchu betonu, včetně odbedňovacích a odskružovacích prostředků, - podpěrné konstr. (skruže) a lešení všech druhů pro bednění, uložení čerstvého betonu, výztuže a doplňkových konstr., vč. požadovaných otvorů, ochranných a bezpečnostních opatření a základů těchto konstrukcí a lešení, - vytvoření kotevních čel, kapes, nálitků, a sedel, - zřízení všech požadovaných otvorů, kapes, výklenků, prostupů, dutin, drážek a pod., vč. ztížení práce a úprav kolem nich, - úpravy pro osazení výztuže, doplňkových konstrukcí a vybavení, - úpravy povrchu pro položení požadované izolace, povlaků a nátěrů, případně vyspravení, - ztížení práce u kabelových a injektážních trubek a ostatních zařízení osazovaných do betonu, - konstrukce betonových kloubů, upevnění kotevních prvků a doplňkových konstrukcí, - nátěry zabraňující soudržnost betonu a bednění, - výplň, těsnění a tmelení spar a spojů, - opatření povrchů betonu izolací proti zemní vlhkosti v částech, kde přijdou do styku se zeminou nebo kamenivem, - případné zřízení spojovací vrstvy u základů, - úpravy pro osazení zařízení ochrany konstrukce proti vlivu bludných proudů,
SD |  | 9 |  | Ostatní konstrukce a práce
P | 9 | 965891 |  | DEMONTÁŽ INFORMAČNÍ TABULE ORIENTAČNÍHO SYSTÉMU | KUS | 36 | 0 |  |  |  | 0 |  | 2019_OTSKP 2 |  | 2
PP
VV |  |  |  | podle Půdorysu nástupišť (příloha č. 3) 6=36.000 [A]
TS |  |  |  | 1. Položka obsahuje: – zahrnuje veškeré činnosti, zařízení a materiál nutných k odstranění konstrukce – naložení vybouraného materiálu na dopravní prostředek – příplatky za ztížené podmínky při práci v kolejišti, např. za překážky na straně koleje apod. 2. Položka neobsahuje: – odvoz vybouraného materiálu do skladu nebo na likvidaci – poplatky za likvidaci odpadů, nacení se položkami ze ssd 0 3. Způsob měření: Udává se počet kusů kompletní konstrukce nebo práce.
P | 10 | 965892 |  | DEMONTÁŽ INFORMAČNÍ TABULE ORIENTAČNÍHO SYSTÉMU - ODVOZ (NA LIKVIDACI ODPADŮ NEBO JINÉ URČENÉ MÍSTO) | tkm | 0.152 | 0 |  |  |  | 0 |  | 2019_OTSKP 2 |  | 2
PP
VV |  |  |  | podle položky 965891, hmotnost odhadem ; skládka 30 km 5*0,030+1*0,002=0.152 [A]
TS |  |  |  | 1. Položka obsahuje: – odvoz jakýmkoliv dopravním prostředkem a složení – případné překládky na trase 2. Položka neobsahuje: – naložení vybouraného materiálu na dopravní prostředek (je zahrnuto ve zdrojové položce) – poplatky za likvidaci odpadů, nacení se položkami ze ssd 0 3. Způsob měření: Výměra je součtem součinů metrů krychlových tun vybouraného materiálu v původním stavu a jednotlivých vzdáleností v kilometrech.
P | 11 | 96615A |  | BOURÁNÍ KONSTRUKCÍ Z PROSTÉHO BETONU - BEZ DOPRAVY | M3 | 1.024 | 0 |  |  |  | 0 |  | 2019_OTSKP 2 |  | 2
PP
VV |  |  |  | Bourání starých betonových patek tabulí s názvem zastávky - odhad: 2*4*0,4*0,4*0,8=1.024 [A]
TS |  |  |  | položka zahrnuje: - rozbourání konstrukce bez ohledu na použitou technologii - veškeré pomocné konstrukce (lešení a pod.) - veškerou manipulaci s vybouranou sutí a hmotami, kromě vodorovné dopravy, včetně uložení na skládku. Nezahrnuje poplatek za skládku, který se vykazuje v položce 0141** (s výjimkou malého množství bouraného materiálu, kde je možné poplatek zahrnout do jednotkové ceny bourání – tento fakt musí být uveden v doplňujícím textu k položce) - veškeré další práce plynoucí z technologického předpisu a z platných předpisů
P | 12 | 96615B |  | BOURÁNÍ KONSTRUKCÍ Z PROSTÉHO BETONU - DOPRAVA | tkm | 73.728 | 0 |  |  |  | 0 |  | 2019_OTSKP 2 |  | 2
PP
VV |  |  |  | Doprava starých betonových patek - podle předchozí položky,objemová hmotnost betonu 2,4 t/m3, skládka 30 km: 1,024*2,4*30=73.728 [A]
TS |  |  |  | Položka zahrnuje samostatnou dopravu suti a vybouraných hmot. Množství se určí jako součin hmotnosti [t] a požadované vzdálenosti [km].
P | 13 | R9237111 |  | TABULE VELIKOSTI 3440X600 MM "NÁZEV ZASTÁVKY" NEPROSVĚTLENÁ, JEDNOSTRANNÁ, NA SLOUPKY | KUS | 6 | 0 |  |  |  | 0 |  | 2019_OTSKP 2 |  | 2
PP
VV |  |  |  | podle tabulky v příloze Technické zprávy (příloha č. 1), Půdorysu nástupišť (příloha č. 2) a Tabulí - 1. část (příloha č. 3) tabule N1, N3 a N2 (1 ks) 2+3+1=6.000 [A]
TS |  |  |  | 1. Položka obsahuje: – dodávku a montáž návěsti v příslušném provedení na sloupek, popř. jinou podpůrnou konstrukci včetně upevňovacího a pomocného materiálu – protikorozní úpravu, není-li tato provedena již z výroby nebo daná vlastnostmi použitého materiálu – fólie požadovaných parametrů 2. Položka neobsahuje: – nosnou konstrukci, např. sloupek, konzolu apod. včetně základu a zemních prácí 3. Způsob měření: Udává se počet kusů kompletní konstrukce nebo práce.
P | 14 | R9237112 |  | TABULE VELIKOSTI 3440X600 MM "NÁZEV ZASTÁVKY" NEPROSVĚTLENÁ, JEDNOSTRANNÁ, NA STĚNU | KUS | 2 | 0 |  |  |  | 0 |  | 2019_OTSKP 2 |  | 2
PP
VV |  |  |  | podle tabulky v příloze Technické zprávy (příloha č. 1), Půdorysu nástupišť (příloha č. 2) a Tabulí - 1. část (příloha č. 3) tabuleN2 (1 ks) a N4 1+1=2.000 [A]
TS |  |  |  | 1. Položka obsahuje: – dodávku a montáž návěsti v příslušném provedení na sloupek, popř. jinou podpůrnou konstrukci včetně upevňovacího a pomocného materiálu – protikorozní úpravu, není-li tato provedena již z výroby nebo daná vlastnostmi použitého materiálu – fólie požadovaných parametrů 2. Položka neobsahuje: – nosnou konstrukci, např. sloupek, konzolu apod. včetně základu a zemních prácí 3. Způsob měření: Udává se počet kusů kompletní konstrukce nebo práce.
P | 15 | R9237211 |  | TABULE ORIENTAČNÍHO SYSTÉMU TABULKA S ČÍSLEM KOLEJE A SEKTOREM VELIKOSTI 550X340 MM, OBOUSTRANNÁ, NA SLOUPCÍCH | KUS | 6 | 0 |  |  |  | 0 |  | 2019_OTSKP 2 |  | 2
PP
VV |  |  |  | podle tabulky v příloze Technické zprávy (příloha č. 1), Půdorysu nástupišť (příloha č. 2) a Tabulí - 2. část (příloha č. 4) tabulky s číslem koleje a sektorem 12 až 14, 17 až 19 1+1+1+1+1+1=6.000 [A]
TS |  |  |  | 1. Položka obsahuje: – dodávku a montáž návěsti v příslušném provedení na sloupek, popř. jinou podpůrnou konstrukci včetně upevňovacího a pomocného materiálu – případnou doplňkovou nosnou konstrukci – protikorozní úpravu, není-li tato provedena již z výroby nebo daná vlastnostmi použitého materiálu – fólie požadovaných parametrů 2. Způsob měření: Udává se počet kusů kompletní konstrukce nebo práce.
P | 16 | R9237311 |  | TABULE VELIKOSTI 1440X373 MM "OZNAČENÍ SMĚRŮ", JEDNOSTRANNÁ, NA SLOUPKY | KUS | 1 | 0 |  |  |  | 0 |  | 2019_OTSKP 2 |  | 2
PP
VV |  |  |  | podle tabulky v příloze Technické zprávy (příloha č. 1), Půdorysu nástupišť (příloha č. 2) a Tabulí - 1. část (příloha č. 3) tabule S1: 1=1.000 [A]
TS |  |  |  | 1. Položka obsahuje: – dodávku a montáž návěsti v příslušném provedení na sloupek, popř. jinou podpůrnou konstrukci včetně upevňovacího a pomocného materiálu – protikorozní úpravu, není-li tato provedena již z výroby nebo daná vlastnostmi použitého materiálu – odrazky nebo retroreflexní fólie 2. Položka neobsahuje: – nosnou konstrukci, např. sloupek, konzolu apod. včetně základu a zemních prácí 3. Způsob měření: Udává se počet kusů kompletní konstrukce nebo práce.
P | 17 | R9237312 |  | TABULE VELIKOSTI 1440X373 MM "OZNAČENÍ SMĚRŮ", JEDNOSTRANNÁ, NA ZASTŘEŠENÍ | KUS | 1 | 0 |  |  |  | 0 |  | 2019_OTSKP 2 |  | 2
PP
VV |  |  |  | podle tabulky v příloze Technické zprávy (příloha č. 1), Půdorysu nástupišť (příloha č. 2) a Tabulí - 1. část (příloha č. 3) tabule S2: 1=1.000 [A]
TS |  |  |  | 1. Položka obsahuje: – dodávku a montáž návěsti v příslušném provedení na sloupek, popř. jinou podpůrnou konstrukci včetně upevňovacího a pomocného materiálu – protikorozní úpravu, není-li tato provedena již z výroby nebo daná vlastnostmi použitého materiálu – odrazky nebo retroreflexní fólie 2. Položka neobsahuje: – nosnou konstrukci, např. sloupek, konzolu apod. včetně základu a zemních prácí 3. Způsob měření: Udává se počet kusů kompletní konstrukce nebo práce.
P | 18 | R92375101 |  | TABULE ORIENTAČNÍHO SYSTÉMU SMĚROVÁ VELIKOSTI 1560X240 MM, JEDNOSTRANNÁ, ZAVĚŠENÁ | KUS | 1 | 0 |  |  |  | 0 |  | 2019_OTSKP 2 |  | 2
PP
VV |  |  |  | podle tabulky v příloze Technické zprávy (příloha č. 1), Půdorysu nástupišť (příloha č. 2) a Tabulí - 2. část (příloha č. 4) směrová tabule 4: 1=1.000 [A]
TS |  |  |  | 1. Položka obsahuje: – dodávku a montáž návěsti v příslušném provedení na sloupek, popř. jinou podpůrnou konstrukci včetně upevňovacího a pomocného materiálu – případnou doplňkovou nosnou konstrukci – protikorozní úpravu, není-li tato provedena již z výroby nebo daná vlastnostmi použitého materiálu – fólie požadovaných parametrů 2. Způsob měření: Udává se počet kusů kompletní konstrukce nebo práce.
P | 19 | R92375102 |  | TABULE ORIENTAČNÍHO SYSTÉMU SMĚROVÁ VELIKOSTI 960X240 MM, JEDNOSTRANNÁ, NA STĚNU | KUS | 2 | 0 |  |  |  | 0 |  | 2019_OTSKP 2 |  | 2
PP
VV |  |  |  | podle tabulky v příloze Technické zprávy (příloha č. 1), Půdorysu nástupišť (příloha č. 2) a Tabulí - 2. část (příloha č. 4) směrové tabule 8, 9: 1+1=2.000 [A]
TS |  |  |  | 1. Položka obsahuje: – dodávku a montáž návěsti v příslušném provedení na sloupek, popř. jinou podpůrnou konstrukci včetně upevňovacího a pomocného materiálu – případnou doplňkovou nosnou konstrukci – protikorozní úpravu, není-li tato provedena již z výroby nebo daná vlastnostmi použitého materiálu – fólie požadovaných parametrů 2. Způsob měření: Udává se počet kusů kompletní konstrukce nebo práce.
P | 20 | R92375103 |  | TABULE ORIENTAČNÍHO SYSTÉMU SMĚROVÁ VELIKOSTI 840X240 MM, JEDNOSTRANNÁ, ZAVĚŠENÁ | KUS | 1 | 0 |  |  |  | 0 |  | 2019_OTSKP 2 |  | 2
PP
VV |  |  |  | podle tabulky v příloze Technické zprávy (příloha č. 1), Půdorysu nástupišť (příloha č. 2) a Tabulí - 2. část (příloha č. 4) směrová tabule 5: 1=1.000 [A]
TS |  |  |  | 1. Položka obsahuje: – dodávku a montáž návěsti v příslušném provedení na sloupek, popř. jinou podpůrnou konstrukci včetně upevňovacího a pomocného materiálu – případnou doplňkovou nosnou konstrukci – protikorozní úpravu, není-li tato provedena již z výroby nebo daná vlastnostmi použitého materiálu – fólie požadovaných parametrů 2. Způsob měření: Udává se počet kusů kompletní konstrukce nebo práce.
P | 21 | R92375104 |  | TABULE ORIENTAČNÍHO SYSTÉMU SMĚROVÁ VELIKOSTI 840X240 MM, JEDNOSTRANNÁ, NA SLOUPCÍCH | KUS | 2 | 0 |  |  |  | 0 |  | 2019_OTSKP 2 |  | 2
PP
VV |  |  |  | podle tabulky v příloze Technické zprávy (příloha č. 1), Půdorysu nástupišť (příloha č. 2) a Tabulí - 2. část (příloha č. 4) směrové tabule 6, 7: 1+1=2.000 [A]
TS |  |  |  | 1. Položka obsahuje: – dodávku a montáž návěsti v příslušném provedení na sloupek, popř. jinou podpůrnou konstrukci včetně upevňovacího a pomocného materiálu – případnou doplňkovou nosnou konstrukci – protikorozní úpravu, není-li tato provedena již z výroby nebo daná vlastnostmi použitého materiálu – fólie požadovaných parametrů 2. Způsob měření: Udává se počet kusů kompletní konstrukce nebo práce.
P | 22 | R92375105 |  | TABULE ORIENTAČNÍHO SYSTÉMU SMĚROVÁ VELIKOSTI 640X240 MM, JEDNOSTRANNÁ, NA STĚNĚ | KUS | 2 | 0 |  |  |  | 0 |  | 2019_OTSKP 2 |  | 2
PP
VV |  |  |  | podle tabulky v příloze Technické zprávy (příloha č. 1), Půdorysu nástupišť (příloha č. 2) a Tabulí - 2. část (příloha č. 4) směrové tabule 1, 3: 1+1=2.000 [A]
TS |  |  |  | 1. Položka obsahuje: – dodávku a montáž návěsti v příslušném provedení na sloupek, popř. jinou podpůrnou konstrukci včetně upevňovacího a pomocného materiálu – případnou doplňkovou nosnou konstrukci – protikorozní úpravu, není-li tato provedena již z výroby nebo daná vlastnostmi použitého materiálu – fólie požadovaných parametrů 2. Způsob měření: Udává se počet kusů kompletní konstrukce nebo práce.
P | 23 | R92375106 |  | TABULE ORIENTAČNÍHO SYSTÉMU SMĚROVÁ VELIKOSTI 640X240 MM, JEDNOSTRANNÁ, ZAVĚŠENÁ | KUS | 1 | 0 |  |  |  | 0 |  | 2019_OTSKP 2 |  | 2
PP
VV |  |  |  | podle tabulky v příloze Technické zprávy (příloha č. 1), Půdorysu nástupišť (příloha č. 2) a Tabulí - 2. část (příloha č. 4) směrové tabule 2: 1=1.000 [A]
TS |  |  |  | 1. Položka obsahuje: – dodávku a montáž návěsti v příslušném provedení na sloupek, popř. jinou podpůrnou konstrukci včetně upevňovacího a pomocného materiálu – případnou doplňkovou nosnou konstrukci – protikorozní úpravu, není-li tato provedena již z výroby nebo daná vlastnostmi použitého materiálu – fólie požadovaných parametrů 2. Způsob měření: Udává se počet kusů kompletní konstrukce nebo práce.
P | 24 | R92375107 |  | TABULE ORIENTAČNÍHO SYSTÉMU TABULKA S ČÍSLEM KOLEJE A SEKTOREM VELIKOSTI 550X340 MM, JEDNOSTRANNÁ, NA SLOUPCÍCH | KUS | 4 | 0 |  |  |  | 0 |  | 2019_OTSKP 2 |  | 2
PP
VV |  |  |  | podle tabulky v příloze Technické zprávy (příloha č. 1), Půdorysu nástupišť (příloha č. 2) a Tabulí - 2. část (příloha č. 4) tabulky s číslem koleje a sektorem 11, 15, 16, 20 1+1+1+1=4.000 [A]
TS |  |  |  | 1. Položka obsahuje: – dodávku a montáž návěsti v příslušném provedení na sloupek, popř. jinou podpůrnou konstrukci včetně upevňovacího a pomocného materiálu – případnou doplňkovou nosnou konstrukci – protikorozní úpravu, není-li tato provedena již z výroby nebo daná vlastnostmi použitého materiálu – fólie požadovaných parametrů 2. Způsob měření: Udává se počet kusů kompletní konstrukce nebo práce.
P | 25 | R92375108 |  | TABULE ORIENTAČNÍHO SYSTÉMU CÍLOVÁ VELIKOSTI 240X240 MM, JEDNOSTRANNÁ, NA SLOUPCÍCH | KUS | 4 | 0 |  |  |  | 0 |  | 2019_OTSKP 2 |  | 2
PP
VV |  |  |  | podle tabulky v příloze Technické zprávy (příloha č. 1), Půdorysu nástupišť (příloha č. 2) a Tabulí - 2. část (příloha č. 4) cílové tabule 10: 2+2=4.000 [A]
TS |  |  |  | 1. Položka obsahuje: – dodávku a montáž návěsti v příslušném provedení na sloupek, popř. jinou podpůrnou konstrukci včetně upevňovacího a pomocného materiálu – případnou doplňkovou nosnou konstrukci – protikorozní úpravu, není-li tato provedena již z výroby nebo daná vlastnostmi použitého materiálu – fólie požadovaných parametrů 2. Způsob měření: Udává se počet kusů kompletní konstrukce nebo práce.
P | 26 | R9237621 |  | NÁLEPKA S PIKTOGRAMEM "PROSTOR JE MONITOROVÁN" (NA SLOUPEK) | KUS | 6 | 0 |  |  |  | 0 |  | 2019_OTSKP 2 |  | 2
PP
VV |  |  |  | podle Půdorysu (příloha č. 3) a Tabulí orientačního systému - 2. část (příloha č. 5) 3+3=6.000 [A]
TS |  |  |  | 1. Položka obsahuje: – dodávku a montážnálepkyv příslušném provedení včetně upevňovacího a pomocného materiálu – protikorozní úpravu, není-li tato provedena již z výroby nebo daná vlastnostmi použitého materiálu 2. Způsob měření: Udává se počet kusů kompletní konstrukce nebo práce.
P | 27 | R9237622 |  | NÁLEPKA S PIKTOGRAMEM "PROSTOR JE MONITOROVÁN" (NA STĚNU PODCHODU) | KUS | 1 | 0 |  |  |  | 0 |  | 2019_OTSKP 2 |  | 2
PP
VV |  |  |  | podle Půdorysu (příloha č. 3) a Tabulí orientačního systému - 2. část (příloha č. 5) 1=1.000 [A]
TS |  |  |  | 1. Položka obsahuje: – dodávku a montážnálepkyv příslušném provedení včetně upevňovacího a pomocného materiálu – protikorozní úpravu, není-li tato provedena již z výroby nebo daná vlastnostmi použitého materiálu 2. Způsob měření: Udává se počet kusů kompletní konstrukce nebo práce.
P | 28 | R9237623 |  | HMATNÝ ŠTÍTEK S PRISMATICKÝM A BRAILLOVÝM PÍSMEM (NA STĚNU PODCHODU) | KUS | 2 | 0 |  |  |  | 0 |  | 2019_OTSKP 2 |  | 2
PP
VV |  |  |  | podle Technické zprávy (příloha č. 1 1+1=2.000 [A]
TS |  |  |  | 1. Položka obsahuje: – dodávku a montáž štítku v příslušném provedení včetně upevňovacího a pomocného materiálu – protikorozní úpravu, není-li tato provedena již z výroby nebo daná vlastnostmi použitého materiálu 2. Způsob měření: Udává se počet kusů kompletní konstrukce nebo práce.
P | 29 | R9237624 |  | HMATNÝ ŠTÍTEK S BRAILLOVÝM PÍSMEM (NA MADLO ZÁBRADLÍ) | KUS | 2 | 0 |  |  |  | 0 |  | 2019_OTSKP 2 |  | 2
PP
VV |  |  |  | podle Technické zprávy (příloha č. 1) 1+1=2.000 [A]
TS |  |  |  | 1. Položka obsahuje: – dodávku a montáž štítku v příslušném provedení včetně upevňovacího a pomocného materiálu – protikorozní úpravu, není-li tato provedena již z výroby nebo daná vlastnostmi použitého materiálu 2. Způsob měření: Udává se počet kusů kompletní konstrukce nebo práce.
P | 30 | R9238211 |  | SLOUPEK DN 70 PRO TABULE ORIENTAČNÍHO SYSTÉMU | KUS | 14 | 0 |  |  |  | 0 |  | 2019_OTSKP 2 |  | 2
PP
VV |  |  |  | podle tabulky v příloze Technické zprávy (příloha č. 1) tabule N1, N3, S1 12+2=14.000 [A]
TS |  |  |  | 1. Položka obsahuje: – dodání a osazení sloupku v příslušném provedení včetně základu nebo patky a zemních prací – protikorozní úpravu, není-li tato provedena již z výroby nebo daná vlastnostmi použitého materiálu 2. Položka neobsahuje: X 3. Způsob měření: Udává se počet kusů kompletní konstrukce nebo práce.

## SO 04-15-21
SŽDC05 |  |  |  | Soupis prací objektu | [10 empty] | 3
3
S | Stavba: | 5623120005 |  | Brno-Maloměřice St.6 - Adamov,BC DSP | [6 empty] | D.2.2.4 |  | Aspe | 0,00 | 2
O | Objekt: | D.2.2.4 |  | Orientační systém | [9 empty] | 15,00 | 2
Typ | Poř. číslo | Kód položky | Varianta | Název položky | MJ | Množství | Jednotková hmotnost | Celková hmotnost |  |  | Jednotková cena |  | Cenové soustavy | 21,00 | 2
Dodávka
[9 empty] | Jednotková | Celkem | Jednotková | Celkem |  |  |  | Počet položek s nulovou cenou
O1 |  | SO 04-15-21 |  | Zast. Babice nad Svitavou, orientační systém
SD |  | 0 |  | Všeobecné konstrukce a práce
P | 1 | 015111 |  | POPLATKY ZA LIKVIDACŮ ODPADŮ NEKONTAMINOVANÝCH - 17 05 04 VYTĚŽENÉ ZEMINY A HORNINY - I. TŘÍDA TĚŽITELNOSTI | T | 15.206 | 0 |  |  |  | 0 |  | 2019_OTSKP 2 |  | 2
PP
VV |  |  |  | vytěžená zemina - položka 131738 * objemová hmotnost zeminy 1,8 t/m3 8,448*1,8=15.206 [A]
TS |  |  |  | 1. Položka obsahuje: – veškeré poplatky provozovateli skládky, recyklační linky nebo jiného zařízení na zpracování nebo likvidaci odpadů související s převzetím, uložením, zpracováním nebo likvidací odpadu 2. Položka neobsahuje: – náklady spojené s dopravou odpadu z místa stavby na místo převzetí provozovatelem skládky, recyklační linky nebo jiného zařízení na zpracování nebo likvidaci odpadů 3. Způsob měření: Tunou se rozumí hmotnost odpadu vytříděného v souladu se zákonem č. 185/2001 Sb., o nakládání s odpady, v platném znění.
P | 2 | 015140 |  | POPLATKY ZA LIKVIDACŮ ODPADŮ NEKONTAMINOVANÝCH - 17 01 01 BETON Z DEMOLIC OBJEKTŮ, ZÁKLADŮ TV | T | 2.458 | 0 |  |  |  | 0 |  | 2019_OTSKP 2 |  | 2
PP
VV |  |  |  | vybouraný beton - položka 96615A * objemová hmotnost betonu 2,4 t/m3 1,024*2,4=2.458 [A]
TS |  |  |  | 1. Položka obsahuje: – veškeré poplatky provozovateli skládky, recyklační linky nebo jiného zařízení na zpracování nebo likvidaci odpadů související s převzetím, uložením, zpracováním nebo likvidací odpadu 2. Položka neobsahuje: – náklady spojené s dopravou odpadu z místa stavby na místo převzetí provozovatelem skládky, recyklační linky nebo jiného zařízení na zpracování nebo likvidaci odpadů 3. Způsob měření: Tunou se rozumí hmotnost odpadu vytříděného v souladu se zákonem č. 185/2001 Sb., o nakládání s odpady, v platném znění.
SD |  | 1 |  | Zemní práce
P | 3 | 131731 |  | HLOUBENÍ JAM ZAPAŽ I NEPAŽ TŘ. I, ODVOZ DO 1KM | M3 | 33.366 | 0 |  |  |  | 0 |  | 2019_OTSKP 2 |  | 2
PP
VV |  |  |  | výkopy pro patky tabulí mimo nástupiště - zemina pro zpětný zásyp podle tabulky v Technické zprávě (příloha č. 1); meziskládka 1 km Tabule N2: 4*(7,74-1,92)=23.280 [A] Tabule 1 a 13: (1+2)*(3,618-0,256)=10.086 [B] Celkem: A+B=33.366 [C]
TS |  |  |  | položka zahrnuje: - vodorovná a svislá doprava, přemístění, přeložení, manipulace s výkopkem - kompletní provedení vykopávky nezapažené i zapažené - ošetření výkopiště po celou dobu práce v něm vč. klimatických opatření - ztížení vykopávek v blízkosti podzemního vedení, konstrukcí a objektů vč. jejich dočasného zajištění - ztížení pod vodou, v okolí výbušnin, ve stísněných prostorech a pod. - příplatek za lepivost - těžení po vrstvách, pásech a po jiných nutných částech (figurách) - čerpání vody vč. čerpacích jímek, potrubí a pohotovostní čerpací soupravy (viz ustanovení k pol. 1151,2) - potřebné snížení hladiny podzemní vody - těžení a rozpojování jednotlivých balvanů - vytahování a nošení výkopku - svahování a přesvah. svahů do konečného tvaru, výměna hornin v podloží a v pláni znehodnocené klimatickými vlivy - ruční vykopávky, odstranění kořenů a napadávek - pažení, vzepření a rozepření vč. přepažování (vyjma štětových stěn) - úpravu, ochranu a očištění dna, základové spáry, stěn a svahů - odvedení nebo obvedení vody v okolí výkopiště a ve výkopišti - třídění výkopku - veškeré pomocné konstrukce umožňující provedení vykopávky (příjezdy, sjezdy, nájezdy, lešení, podpěr. konstr., přemostění, zpevněné plochy, zakrytí a pod.) - nezahrnuje uložení zeminy (na skládku, do násypu) ani poplatky za skládku, vykazují se v položce č.0141**
P | 4 | 131738 |  | HLOUBENÍ JAM ZAPAŽ I NEPAŽ TŘ. I, ODVOZ DO 20KM | M3 | 8.448 | 0 |  |  |  | 0 |  | 2019_OTSKP 2 |  | 2
PP
VV |  |  |  | výkopy pro patky tabulí mimo nástupiště - přebytečná zemina na skládku podle tabulky v Technické zprávě (příloha č. 1); skládka 30 km Tabule N2: 4*1,92=7.680 [A] Tabule 1a 13: (1+2)*0,256=0.768 [B] Celkem: A+B=8.448 [C]
TS |  |  |  | položka zahrnuje: - vodorovná a svislá doprava, přemístění, přeložení, manipulace s výkopkem - kompletní provedení vykopávky nezapažené i zapažené - ošetření výkopiště po celou dobu práce v něm vč. klimatických opatření - ztížení vykopávek v blízkosti podzemního vedení, konstrukcí a objektů vč. jejich dočasného zajištění - ztížení pod vodou, v okolí výbušnin, ve stísněných prostorech a pod. - příplatek za lepivost - těžení po vrstvách, pásech a po jiných nutných částech (figurách) - čerpání vody vč. čerpacích jímek, potrubí a pohotovostní čerpací soupravy (viz ustanovení k pol. 1151,2) - potřebné snížení hladiny podzemní vody - těžení a rozpojování jednotlivých balvanů - vytahování a nošení výkopku - svahování a přesvah. svahů do konečného tvaru, výměna hornin v podloží a v pláni znehodnocené klimatickými vlivy - ruční vykopávky, odstranění kořenů a napadávek - pažení, vzepření a rozepření vč. přepažování (vyjma štětových stěn) - úpravu, ochranu a očištění dna, základové spáry, stěn a svahů - odvedení nebo obvedení vody v okolí výkopiště a ve výkopišti - třídění výkopku - veškeré pomocné konstrukce umožňující provedení vykopávky (příjezdy, sjezdy, nájezdy, lešení, podpěr. konstr., přemostění, zpevněné plochy, zakrytí a pod.) - nezahrnuje uložení zeminy (na skládku, do násypu) ani poplatky za skládku, vykazují se v položce č.0141**
P | 5 | 131739 |  | PŘÍPLATEK ZA DALŠÍ 1KM DOPRAVY ZEMINY | M3 | 84.48 | 0 |  |  |  | 0 |  | 2019_OTSKP 2 |  | 2
PP
VV |  |  |  | výkopy podle předchozí položky - skládka 30 km (30-20)*8,448=84.480 [A]
TS |  |  |  | položka zahrnuje příplatek k vodorovnému přemístění zeminy za každý další 1km nad 20km
P | 6 | 17120 |  | ULOŽENÍ SYPANINY DO NÁSYPŮ A NA SKLÁDKY BEZ ZHUTNĚNÍ | M3 | 8.448 | 0 |  |  |  | 0 |  | 2019_OTSKP 2 |  | 2
PP
VV |  |  |  | uložení zeminy na skládku - položka 131738 8,448=8.448 [A]
TS |  |  |  | položka zahrnuje: - kompletní provedení zemní konstrukce do předepsaného tvaru - ošetření úložiště po celou dobu práce v něm vč. klimatických opatření - ztížení v okolí vedení, konstrukcí a objektů a jejich dočasné zajištění - ztížení provádění ve ztížených podmínkách a stísněných prostorech - ztížené ukládání sypaniny pod vodu - ukládání po vrstvách a po jiných nutných částech (figurách) vč. dosypávek - spouštění a nošení materiálu - úprava, očištění a ochrana podloží a svahů - svahování, uzavírání povrchů svahů - udržování úložiště a jeho ochrana proti vodě - odvedení nebo obvedení vody v okolí úložiště a v úložišti - veškeré pomocné konstrukce umožňující provedení zemní konstrukce (příjezdy, sjezdy, nájezdy, lešení, podpěrné konstrukce, přemostění, zpevněné plochy, zakrytí a pod.)
P | 7 | 173103 |  | ZEMNÍ KRAJNICE A DOSYPÁVKY SE ZHUT DO 100% PS | M3 | 33.366 | 0 |  |  |  | 0 |  | 2019_OTSKP 2 |  | 2
PP
VV |  |  |  | zásyp u patek tabulí orientačního systému - podle položky 131731 Tabule N2: 4*(7,74-1,92)=23.280 [A] Tabule 1 a 13: (1+2)*(3,618-0,256)=10.086 [B] Celkem: A+B=33.366 [C]
TS |  |  |  | položka zahrnuje: - kompletní provedení zemní konstrukce vč. výběru vhodného materiálu - úprava ukládaného materiálu vlhčením, tříděním, promícháním nebo vysoušením, příp. jiné úpravy za účelem zlepšení jeho mech. vlastností - hutnění i různé míry hutnění - ošetření úložiště po celou dobu práce v něm vč. klimatických opatření - ztížení v okolí vedení, konstrukcí a objektů a jejich dočasné zajištění - ztížení provádění vč. hutnění ve ztížených podmínkách a stísněných prostorech - ztížené ukládání sypaniny pod vodu - ukládání po vrstvách a po jiných nutných částech (figurách) vč. dosypávek - spouštění a nošení materiálu - výměna částí zemní konstrukce znehodnocené klimatickými vlivy - ruční hutnění - svahování, hutnění a uzavírání povrchů svahů - udržování úložiště a jeho ochrana proti vodě - odvedení nebo obvedení vody v okolí úložiště a v úložišti - veškeré pomocné konstrukce umožňující provedení zemní konstrukce (příjezdy, sjezdy, nájezdy, lešení, podpěrné konstrukce, přemostění, zpevněné plochy, zakrytí a pod.)
SD |  | 2 |  | Základy
P | 8 | 272313 |  | ZÁKLADY Z PROSTÉHO BETONU DO C16/20 | M3 | 18.688 | 0 |  |  |  | 0 |  | 2019_OTSKP 2 |  | 2
PP
VV |  |  |  | podle tabulky v příloze Technické zprávy (příloha č. 1) 15,36+2,56+0,512+0,256=18.688 [A]
TS |  |  |  | - dodání čerstvého betonu (betonové směsi) požadované kvality, jeho uložení do požadovaného tvaru při jakékoliv hustotě výztuže, konzistenci čerstvého betonu a způsobu hutnění, ošetření a ochranu betonu, - zhotovení nepropustného, mrazuvzdorného betonu a betonu požadované trvanlivosti a vlastností, - užití potřebných přísad a technologií výroby betonu, - zřízení pracovních a dilatačních spar, včetně potřebných úprav, výplně, vložek, opracování, očištění a ošetření, - bednění požadovaných konstr. (i ztracené) s úpravou dle požadované kvality povrchu betonu, včetně odbedňovacích a odskružovacích prostředků, - podpěrné konstr. (skruže) a lešení všech druhů pro bednění, uložení čerstvého betonu, výztuže a doplňkových konstr., vč. požadovaných otvorů, ochranných a bezpečnostních opatření a základů těchto konstrukcí a lešení, - vytvoření kotevních čel, kapes, nálitků, a sedel, - zřízení všech požadovaných otvorů, kapes, výklenků, prostupů, dutin, drážek a pod., vč. ztížení práce a úprav kolem nich, - úpravy pro osazení výztuže, doplňkových konstrukcí a vybavení, - úpravy povrchu pro položení požadované izolace, povlaků a nátěrů, případně vyspravení, - ztížení práce u kabelových a injektážních trubek a ostatních zařízení osazovaných do betonu, - konstrukce betonových kloubů, upevnění kotevních prvků a doplňkových konstrukcí, - nátěry zabraňující soudržnost betonu a bednění, - výplň, těsnění a tmelení spar a spojů, - opatření povrchů betonu izolací proti zemní vlhkosti v částech, kde přijdou do styku se zeminou nebo kamenivem, - případné zřízení spojovací vrstvy u základů, - úpravy pro osazení zařízení ochrany konstrukce proti vlivu bludných proudů,
SD |  | 9 |  | Ostatní konstrukce a práce
P | 9 | 965891 |  | DEMONTÁŽ INFORMAČNÍ TABULE ORIENTAČNÍHO SYSTÉMU | KUS | 36 | 0 |  |  |  | 0 |  | 2019_OTSKP 2 |  | 2
PP
VV |  |  |  | podle Půdorysu nástupišť (příloha č. 3) 6=36.000 [A]
TS |  |  |  | 1. Položka obsahuje: – zahrnuje veškeré činnosti, zařízení a materiál nutných k odstranění konstrukce – naložení vybouraného materiálu na dopravní prostředek – příplatky za ztížené podmínky při práci v kolejišti, např. za překážky na straně koleje apod. 2. Položka neobsahuje: – odvoz vybouraného materiálu do skladu nebo na likvidaci – poplatky za likvidaci odpadů, nacení se položkami ze ssd 0 3. Způsob měření: Udává se počet kusů kompletní konstrukce nebo práce.
P | 10 | 965892 |  | DEMONTÁŽ INFORMAČNÍ TABULE ORIENTAČNÍHO SYSTÉMU - ODVOZ (NA LIKVIDACI ODPADŮ NEBO JINÉ URČENÉ MÍSTO) | tkm | 0.152 | 0 |  |  |  | 0 |  | 2019_OTSKP 2 |  | 2
PP
VV |  |  |  | podle položky 965891, hmotnost odhadem ; skládka 30 km 5*0,030+1*0,002=0.152 [A]
TS |  |  |  | 1. Položka obsahuje: – odvoz jakýmkoliv dopravním prostředkem a složení – případné překládky na trase 2. Položka neobsahuje: – naložení vybouraného materiálu na dopravní prostředek (je zahrnuto ve zdrojové položce) – poplatky za likvidaci odpadů, nacení se položkami ze ssd 0 3. Způsob měření: Výměra je součtem součinů metrů krychlových tun vybouraného materiálu v původním stavu a jednotlivých vzdáleností v kilometrech.
P | 11 | 96615A |  | BOURÁNÍ KONSTRUKCÍ Z PROSTÉHO BETONU - BEZ DOPRAVY | M3 | 1.024 | 0 |  |  |  | 0 |  | 2019_OTSKP 2 |  | 2
PP
VV |  |  |  | Bourání starých betonových patek tabulí s názvem zastávky - odhad: 2*4*0,4*0,4*0,8=1.024 [A]
TS |  |  |  | položka zahrnuje: - rozbourání konstrukce bez ohledu na použitou technologii - veškeré pomocné konstrukce (lešení a pod.) - veškerou manipulaci s vybouranou sutí a hmotami, kromě vodorovné dopravy, včetně uložení na skládku. Nezahrnuje poplatek za skládku, který se vykazuje v položce 0141** (s výjimkou malého množství bouraného materiálu, kde je možné poplatek zahrnout do jednotkové ceny bourání – tento fakt musí být uveden v doplňujícím textu k položce) - veškeré další práce plynoucí z technologického předpisu a z platných předpisů
P | 12 | 96615B |  | BOURÁNÍ KONSTRUKCÍ Z PROSTÉHO BETONU - DOPRAVA | tkm | 73.728 | 0 |  |  |  | 0 |  | 2019_OTSKP 2 |  | 2
PP
VV |  |  |  | Doprava starých betonových patek - podle předchozí položky,objemová hmotnost betonu 2,4 t/m3, skládka 30 km: 1,024*2,4*30=73.728 [A]
TS |  |  |  | Položka zahrnuje samostatnou dopravu suti a vybouraných hmot. Množství se určí jako součin hmotnosti [t] a požadované vzdálenosti [km].
P | 13 | R9237111 |  | TABULE VELIKOSTI 3170X600 MM "NÁZEV ZASTÁVKY" NEPROSVĚTLENÁ, JEDNOSTRANNÁ, NA SLOUPKY | KUS | 8 | 0 |  |  |  | 0 |  | [bez vazby na CS] |  | 2
PP
VV |  |  |  | podle tabulky v příloze Technické zprávy (příloha č. 1), Půdorysu nástupišť (příloha č. 2) a Tabulí - 1. část (příloha č. 3) tabule N1 a N2 4+4=8.000 [A]
TS |  |  |  | 1. Položka obsahuje: – dodávku a montáž návěsti v příslušném provedení na sloupek, popř. jinou podpůrnou konstrukci včetně upevňovacího a pomocného materiálu – protikorozní úpravu, není-li tato provedena již z výroby nebo daná vlastnostmi použitého materiálu – fólie požadovaných parametrů 2. Položka neobsahuje: – nosnou konstrukci, např. sloupek, konzolu apod. včetně základu a zemních prácí 3. Způsob měření: Udává se počet kusů kompletní konstrukce nebo práce.
P | 14 | R9237211 |  | TABULE ORIENTAČNÍHO SYSTÉMU TABULKA S ČÍSLEM KOLEJE A SEKTOREM VELIKOSTI 550X340 MM, OBOUSTRANNÁ, NA SLOUPCÍCH | KUS | 4 | 0 |  |  |  | 0 |  | [bez vazby na CS] |  | 2
PP
VV |  |  |  | podle tabulky v příloze Technické zprávy (příloha č. 1), Půdorysu nástupišť (příloha č. 2) a Tabulí - 2. část (příloha č. 4) tabulky s číslem koleje a sektorem 5, 6, 9, 10 1+1+1+1=4.000 [A]
TS |  |  |  | 1. Položka obsahuje: – dodávku a montáž návěsti v příslušném provedení na sloupek, popř. jinou podpůrnou konstrukci včetně upevňovacího a pomocného materiálu – případnou doplňkovou nosnou konstrukci – protikorozní úpravu, není-li tato provedena již z výroby nebo daná vlastnostmi použitého materiálu – fólie požadovaných parametrů 2. Způsob měření: Udává se počet kusů kompletní konstrukce nebo práce.
P | 15 | R9237311 |  | TABULE VELIKOSTI 1440X373 MM "OZNAČENÍ SMĚRŮ", JEDNOSTRANNÁ, NA SLOUPKY | KUS | 2 | 0 |  |  |  | 0 |  | [bez vazby na CS] |  | 2
PP
VV |  |  |  | podle tabulky v příloze Technické zprávy (příloha č. 1), Půdorysu nástupišť (příloha č. 2) a Tabulí - 1. část (příloha č. 3) tabule S1, S2: 1+1=2.000 [A]
TS |  |  |  | 1. Položka obsahuje: – dodávku a montáž návěsti v příslušném provedení na sloupek, popř. jinou podpůrnou konstrukci včetně upevňovacího a pomocného materiálu – protikorozní úpravu, není-li tato provedena již z výroby nebo daná vlastnostmi použitého materiálu – odrazky nebo retroreflexní fólie 2. Položka neobsahuje: – nosnou konstrukci, např. sloupek, konzolu apod. včetně základu a zemních prácí 3. Způsob měření: Udává se počet kusů kompletní konstrukce nebo práce.
P | 16 | R92375101 |  | TABULE ORIENTAČNÍHO SYSTÉMU SMĚROVÁ VELIKOSTI 960X240 MM, JEDNOSTRANNÁ, NA SLOUPCÍCH | KUS | 2 | 0 |  |  |  | 0 |  | [bez vazby na CS] |  | 2
PP
VV |  |  |  | podle tabulky v příloze Technické zprávy (příloha č. 1), Půdorysu nástupišť (příloha č. 2) a Tabulí - 2. část (příloha č. 4) směrové tabule 1: 1+1=2.000 [A]
TS |  |  |  | 1. Položka obsahuje: – dodávku a montáž návěsti v příslušném provedení na sloupek, popř. jinou podpůrnou konstrukci včetně upevňovacího a pomocného materiálu – případnou doplňkovou nosnou konstrukci – protikorozní úpravu, není-li tato provedena již z výroby nebo daná vlastnostmi použitého materiálu – fólie požadovaných parametrů 2. Způsob měření: Udává se počet kusů kompletní konstrukce nebo práce.
P | 17 | R92375102 |  | TABULE ORIENTAČNÍHO SYSTÉMU TABULKA S ČÍSLEM KOLEJE A SEKTOREM VELIKOSTI 550X340 MM, JEDNOSTRANNÁ, NA SLOUPCÍCH | KUS | 4 | 0 |  |  |  | 0 |  | [bez vazby na CS] |  | 2
PP
VV |  |  |  | podle tabulky v příloze Technické zprávy (příloha č. 1), Půdorysu nástupišť (příloha č. 2) a Tabulí - 2. část (příloha č. 4) tabulky s číslem koleje a sektorem 4, 7, 8, 11 1+1+1+1=4.000 [A]
TS |  |  |  | 1. Položka obsahuje: – dodávku a montáž návěsti v příslušném provedení na sloupek, popř. jinou podpůrnou konstrukci včetně upevňovacího a pomocného materiálu – případnou doplňkovou nosnou konstrukci – protikorozní úpravu, není-li tato provedena již z výroby nebo daná vlastnostmi použitého materiálu – fólie požadovaných parametrů 2. Způsob měření: Udává se počet kusů kompletní konstrukce nebo práce.
P | 18 | R92375103 |  | TABULE ORIENTAČNÍHO SYSTÉMU SMĚROVÁ VELIKOSTI 440X240 MM, JEDNOSTRANNÁ, NA SLOUPCÍCH | KUS | 1 | 0 |  |  |  | 0 |  | [bez vazby na CS] |  | 2
PP
VV |  |  |  | podle tabulky v příloze Technické zprávy (příloha č. 1), Půdorysu nástupišť (příloha č. 2) a Tabulí - 2. část (příloha č. 4) směrová tabule 2: 1=1.000 [A]
TS |  |  |  | 1. Položka obsahuje: – dodávku a montáž návěsti v příslušném provedení na sloupek, popř. jinou podpůrnou konstrukci včetně upevňovacího a pomocného materiálu – případnou doplňkovou nosnou konstrukci – protikorozní úpravu, není-li tato provedena již z výroby nebo daná vlastnostmi použitého materiálu – fólie požadovaných parametrů 2. Způsob měření: Udává se počet kusů kompletní konstrukce nebo práce.
P | 19 | R92375104 |  | TABULE ORIENTAČNÍHO SYSTÉMU CÍLOVÁ VELIKOSTI 240X240 MM, JEDNOSTRANNÁ, NA SLOUPCÍCH | KUS | 2 | 0 |  |  |  | 0 |  | [bez vazby na CS] |  | 2
PP
VV |  |  |  | podle tabulky v příloze Technické zprávy (příloha č. 1), Půdorysu nástupišť (příloha č. 2) a Tabulí - 2. část (příloha č. 4) cílové tabule 3: 1+1=2.000 [A]
TS |  |  |  | 1. Položka obsahuje: – dodávku a montáž návěsti v příslušném provedení na sloupek, popř. jinou podpůrnou konstrukci včetně upevňovacího a pomocného materiálu – případnou doplňkovou nosnou konstrukci – protikorozní úpravu, není-li tato provedena již z výroby nebo daná vlastnostmi použitého materiálu – fólie požadovaných parametrů 2. Způsob měření: Udává se počet kusů kompletní konstrukce nebo práce.
P | 20 | R92375105 |  | TABULE ORIENTAČNÍHO SYSTÉMU SMĚROVÁ VELIKOSTI 640X240 MM, JEDNOSTRANNÁ, NA SLOUPCÍCH | KUS | 1 | 0 |  |  |  | 0 |  | [bez vazby na CS] |  | 2
PP
VV |  |  |  | podle tabulky v příloze Technické zprávy (příloha č. 1), Půdorysu nástupišť (příloha č. 2) a Tabulí - 2. část (příloha č. 4) směrová tabule 13: 1=1.000 [A]
TS |  |  |  | 1. Položka obsahuje: – dodávku a montáž návěsti v příslušném provedení na sloupek, popř. jinou podpůrnou konstrukci včetně upevňovacího a pomocného materiálu – případnou doplňkovou nosnou konstrukci – protikorozní úpravu, není-li tato provedena již z výroby nebo daná vlastnostmi použitého materiálu – fólie požadovaných parametrů 2. Způsob měření: Udává se počet kusů kompletní konstrukce nebo práce.
P | 21 | R92375106 |  | TABULE ORIENTAČNÍHO SYSTÉMU CÍLOVÁ VELIKOSTI 240X240 MM, JEDNOSTRANNÁ, NA ZDĚNOU STĚNU | KUS | 1 | 0 |  |  |  | 0 |  | [bez vazby na CS] |  | 2
PP
VV |  |  |  | podle tabulky v příloze Technické zprávy (příloha č. 1), Půdorysu nástupišť (příloha č. 2) a Tabulí - 2. část (příloha č. 4) cílová tabule 12: 1=1.000 [A]
TS |  |  |  | 1. Položka obsahuje: – dodávku a montáž návěsti v příslušném provedení na sloupek, popř. jinou podpůrnou konstrukci včetně upevňovacího a pomocného materiálu – případnou doplňkovou nosnou konstrukci – protikorozní úpravu, není-li tato provedena již z výroby nebo daná vlastnostmi použitého materiálu – fólie požadovaných parametrů 2. Způsob měření: Udává se počet kusů kompletní konstrukce nebo práce.
P | 22 | R92375107 |  | TABULE ORIENTAČNÍHO SYSTÉMU CÍLOVÁ VELIKOSTI 240X240 MM, JEDNOSTRANNÁ, NALEPENÁ NA SKLENĚNOU STĚNU | KUS | 1 | 0 |  |  |  | 0 |  | [bez vazby na CS] |  | 2
PP
VV |  |  |  | podle tabulky v příloze Technické zprávy (příloha č. 1), Půdorysu nástupišť (příloha č. 2) a Tabulí - 2. část (příloha č. 4) cílová tabule 12: 1=1.000 [A]
TS |  |  |  | 1. Položka obsahuje: – dodávku a montáž návěsti v příslušném provedení na sloupek, popř. jinou podpůrnou konstrukci včetně upevňovacího a pomocného materiálu – případnou doplňkovou nosnou konstrukci – protikorozní úpravu, není-li tato provedena již z výroby nebo daná vlastnostmi použitého materiálu – fólie požadovaných parametrů 2. Způsob měření: Udává se počet kusů kompletní konstrukce nebo práce.
P | 23 | R9237621 |  | NÁLEPKA S PIKTOGRAMEM "PROSTOR JE MONITOROVÁN" (NA SLOUPEK) | KUS | 4 | 0 |  |  |  | 0 |  | [bez vazby na CS] |  | 2
PP
VV |  |  |  | podle Půdorysu (příloha č. 3) a Tabulí orientačního systému - 2. část (příloha č. 5) 2+2=4.000 [A]
TS |  |  |  | 1. Položka obsahuje: – dodávku a montáž nálepky v příslušném provedení včetně upevňovacího a pomocného materiálu – protikorozní úpravu, není-li tato provedena již z výroby nebo daná vlastnostmi použitého materiálu 2. Způsob měření: Udává se počet kusů kompletní konstrukce nebo práce.
P | 24 | R9238211 |  | SLOUPEK DN 70 PRO TABULE ORIENTAČNÍHO SYSTÉMU | KUS | 34 | 0 |  |  |  | 0 |  | [bez vazby na CS] |  | 2
PP
VV |  |  |  | podle tabulky v příloze Technické zprávy (příloha č. 1) tabule N1, N2, S1, S2, 1, 13 24+4+2+2+2=34.000 [A]
TS |  |  |  | 1. Položka obsahuje: – dodání a osazení sloupku v příslušném provedení včetně základu nebo patky a zemních prací – protikorozní úpravu, není-li tato provedena již z výroby nebo daná vlastnostmi použitého materiálu 2. Položka neobsahuje: X 3. Způsob měření: Udává se počet kusů kompletní konstrukce nebo práce.

## SO 01-01-01
SŽDC05 |  |  |  | Soupis prací objektu | [10 empty] | 3
3
S | Stavba: | 5623120005 |  | Brno-Maloměřice St.6 - Adamov,BC DSP | [6 empty] | D.2.3.1 |  | Aspe | 0,00 | 2
O | Objekt: | D.2.3.1 |  | Trakční vedení | [9 empty] | 15,00 | 2
Typ | Poř. číslo | Kód položky | Varianta | Název položky | MJ | Množství | Jednotková hmotnost | Celková hmotnost |  |  | Jednotková cena |  | Cenové soustavy | 21,00 | 2
Dodávka
[9 empty] | Jednotková | Celkem | Jednotková | Celkem |  |  |  | Počet položek s nulovou cenou
O1 |  | SO 01-01-01 |  | Žst. Brno-Maloměřice, trakční vedení
SD |  | 74C |  | Vodiče TV
P | 3 | 74C121 |  | PŘÍPLATEK ZA PLASTOVÝ IZOLÁTOR | KUS | 15 | 0 |  |  |  | 0 |  | 2017_OTSKP-ŽS |  | 2
PP
VV |  |  |  | viz. soupis sestavení
TS
P | 4 | 74C137 |  | UVOLNĚNÍ A ZPĚTNÁ MONTÁŽ TR NEBO NL V ZÁVĚSU | KUS | 2 | 0 |  |  |  | 0 |  | 2017_OTSKP-ŽS |  | 2
PP
VV |  |  |  | viz. soupis sestavení
TS
P | 5 | 74C221 |  | ZÁVĚS SESTAVY TROLEJOVÉHO VEDENÍ NA BRÁNĚ BEZ PŘÍDAVNÉHO LANA | KUS | 15 | 0 |  |  |  | 0 |  | 2017_OTSKP-ŽS |  | 2
PP
VV |  |  |  | viz. soupis sestavení
TS
P | 6 | 74C411 |  | KOTVENÍ SMĚROVÝCH LAN PEVNÉ, 1 NEBO 2 LANA 50-70 MM2 | KUS | 2 | 0 |  |  |  | 0 |  | 2017_OTSKP-ŽS |  | 2
PP
VV |  |  |  | viz. soupis sestavení
TS
P | 7 | 74C412 |  | KOTVENÍ SMĚROVÝCH LAN PÉROVÉ, 1 NEBO 2 LANA 50-70 MM2 | KUS | 2 | 0 |  |  |  | 0 |  | 2017_OTSKP-ŽS |  | 2
PP
VV |  |  |  | viz. soupis sestavení
TS
P | 8 | 74C432 |  | SMĚROVÁ LANA - VLOŽENÁ IZOLACE V PŘÍČNÝCH POLÍCH | KUS | 3 | 0 |  |  |  | 0 |  | 2017_OTSKP-ŽS |  | 2
PP
VV |  |  |  | viz. soupis sestavení
TS
P | 9 | 74C441 |  | TAŽENÍ SMĚROVÝCH A PŘÍČNÝCH LAN 50 MM2 BZ NEBO FE | M | 28 | 0 |  |  |  | 0 |  | 2017_OTSKP-ŽS |  | 2
PP
VV |  |  |  | viz. soupis sestavení
TS
P | 10 | 74C641 |  | SVISLÝ ZÁVĚS 1-2 LAN ZV, NV, OV | KUS | 6 | 0 |  |  |  | 0 |  | 2017_OTSKP-ŽS |  | 2
PP
VV |  |  |  | viz. soupis sestavení
TS
P | 11 | 74C643 |  | V ZÁVĚS 1-2 LAN ZV, NV, OV | KUS | 21 | 0 |  |  |  | 0 |  | 2017_OTSKP-ŽS |  | 2
PP
VV |  |  |  | viz. soupis sestavení
TS
P | 12 | 74C711 |  | POHON ODPOJOVAČE MOTOROVÝ | KUS | 6 | 0 |  |  |  | 0 |  | 2017_OTSKP-ŽS |  | 2
PP
VV |  |  |  | viz. soupis sestavení
TS
P | 13 | 74C713 |  | ODPOJOVAČ NEBO ODPÍNAČ NA STOŽÁRU TV | KUS | 6 | 0 |  |  |  | 0 |  | 2017_OTSKP-ŽS |  | 2
PP
VV |  |  |  | viz. soupis sestavení
TS
P | 14 | 74C745 |  | KOTVENÍ LANA NAPÁJECÍHO PŘEVĚSU - 120 MM2 CU S IZOLACÍ | KUS | 4 | 0 |  |  |  | 0 |  | 2017_OTSKP-ŽS |  | 2
PP
VV |  |  |  | viz. soupis sestavení
TS
P | 15 | 74C967 |  | VÝSTRAŽNÁ TABULKA NA STOŽÁRU TV NEBO KONSTRUKCI | KUS | 6 | 0 |  |  |  | 0 |  | 2017_OTSKP-ŽS |  | 2
PP
VV |  |  |  | viz. soupis sestavení
TS
P | 16 | 74C968 |  | TABULKA ČÍSLOVÁNÍ STOŽÁRU NEBO POHONU ODPOJOVAČE | KUS | 6 | 0 |  |  |  | 0 |  | 2017_OTSKP-ŽS |  | 2
PP
VV |  |  |  | viz. soupis sestavení
TS
P | 17 | 74C973 |  | ÚPRAVY STÁVAJÍCÍHO TV - PROVIZORNÍ STAVY ZA 100 M ZPROVOZŇOVANÉ SKUPINY | KUS | 6 | 0 |  |  |  | 0 |  | 2017_OTSKP-ŽS |  | 2
PP
VV |  |  |  | viz. technická zpráva
TS
P | 18 | 74CF11 |  | TAŽNÉ HNACÍ VOZIDLO K PRACOVNÍM SOUPRAVÁM (PRO VODIČE - MONTÁŽ) | HOD | 32 | 0 |  |  |  | 0 |  | 2017_OTSKP-ŽS |  | 2
PP
VV |  |  |  | viz. technická zpráva
TS
P | 20 | 74F232 |  | BEZPEČNOSTNÍ PRUH NA PODPĚŘE TV BÍLOČERVENÝ | KUS | 3 | 0 |  |  |  | 0 |  | 2017_OTSKP-ŽS |  | 2
PP
VV |  |  |  | viz. soupis sestavení
TS
SD |  | 74F2 |  | Nátěry TV
P | 20 | 74F232 |  | BEZPEČNOSTNÍ PRUH NA PODPĚŘE TV BÍLOČERVENÝ | KUS | 3 | 0 |  |  |  | 0 |  | 2017_OTSKP-ŽS |  | 2
PP
VV |  |  |  | viz. soupis sestavení
TS
SD |  | 74F3 |  | Revize, zkoušky a měření TV
P | 21 | 74F313 |  | MĚŘENÍ ELEKTRICKÝCH VLASTNOSTÍ TV | KUS | 1 | 0 |  |  |  | 0 |  | 2017_OTSKP-ŽS |  | 2
PP
VV |  |  |  | viz.technická zpráva
TS
P | 22 | 74F321 |  | PROTOKOL ZPŮSOBILOSTI | KUS | 1 | 0 |  |  |  | 0 |  | 2017_OTSKP-ŽS |  | 2
PP
VV |  |  |  | viz.technická zpráva
TS
P | 23 | 74F322 |  | REVIZNÍ ZPRÁVA | KUS | 1 | 0 |  |  |  | 0 |  | 2017_OTSKP-ŽS |  | 2
PP
VV |  |  |  | viz.technická zpráva
TS
P | 24 | 74F323 |  | PROTOKOL UTZ | KUS | 1 | 0 |  |  |  | 0 |  | 2017_OTSKP-ŽS |  | 2
PP
VV |  |  |  | viz.technická zpráva
TS
P | 25 | 74F331 |  | TECHNICKÁ POMOC PŘI VÝSTAVBĚ TV | HOD | 6 | 0 |  |  |  | 0 |  | 2017_OTSKP-ŽS |  | 2
PP
VV |  |  |  | viz.technická zpráva
TS
P | 26 | 74F332 |  | VÝKON ORGANIZAČNÍCH JEDNOTEK SPRÁVCE | HOD | 12 | 0 |  |  |  | 0 |  | 2017_OTSKP-ŽS |  | 2
PP
VV |  |  |  | viz.technická zpráva
TS
SD |  | 74F4 |  | Demontáže TV
P | 19 | 74EF11 |  | HNACÍ KOLEJOVÁ VOZIDLA DEMONTÁŽNÍCH SOUPRAV PRO PRÁCE NA TV | HOD | 16 | 0 |  |  |  | 0 |  | 2017_OTSKP-ŽS |  | 2
PP
VV |  |  |  | viz. technická zpráva
TS
P | 27 | 74F429 |  | DEMONTÁŽ NESTANDARDNÍCH KOVOVÝCH KONSTRUKCÍ | KG | 200 | 0 |  |  |  | 0 |  | 2017_OTSKP-ŽS |  | 2
PP
VV |  |  |  | viz. polohový plán
TS
P | 28 | 74F435 |  | DEMONTÁŽ ZÁVĚSŮ TV NA BRÁNĚ | KUS | 15 | 0 |  |  |  | 0 |  | 2017_OTSKP-ŽS |  | 2
PP
VV |  |  |  | viz. polohový plán
TS
P | 29 | 74F446 |  | DEMONTÁŽ ODPOJOVAČE NEBO ODPÍNAČE S POHONEM VČETNĚ TÁHEL A UPEVŇOVACÍCH LIŠT | KUS | 6 | 0 |  |  |  | 0 |  | 2017_OTSKP-ŽS |  | 2
PP
VV |  |  |  | viz. polohový plán
TS
P | 30 | 74F492 |  | DEMONTÁŽ - ODVOZ (NA LIKVIDACI ODPADŮ NEBO JINÉ URČENÉ MÍSTO) | tkm | 48 | 0 |  |  |  | 0 |  | 2017_OTSKP-ŽS |  | 2
PP
VV |  |  |  | viz. polohový plán
TS
SD |  | 990 |  | Poplatky za skládky
P | 1 | 015270 |  | POPLATKY ZA LIKVIDACŮ ODPADŮ NEKONTAMINOVANÝCH - 17 01 03 IZOLÁTORY PORCELÁNOVÉ | T | 1 | 0 |  |  |  | 0 |  | 2017_OTSKP-ŽS |  | 2
PP
VV |  |  |  | viz. technická zpráva
TS
P | 2 | 015280 |  | POPLATKY ZA LIKVIDACŮ ODPADŮ NEKONTAMINOVANÝCH - 17 01 03 ODPOJOVAČE-OCEL, PORCELÁN 100KG | T | 0.6 | 0 |  |  |  | 0 |  | 2017_OTSKP-ŽS |  | 2
PP
VV |  |  |  | viz. technická zpráva
TS

## SO 02-01-01
SŽDC05 |  |  |  | Soupis prací objektu | [10 empty] | 3
3
S | Stavba: | 5623120005 |  | Brno-Maloměřice St.6 - Adamov,BC DSP | [6 empty] | D.2.3.1 |  | Aspe | 0,00 | 2
O | Objekt: | D.2.3.1 |  | Trakční vedení | [9 empty] | 15,00 | 2
Typ | Poř. číslo | Kód položky | Varianta | Název položky | MJ | Množství | Jednotková hmotnost | Celková hmotnost |  |  | Jednotková cena |  | Cenové soustavy | 21,00 | 2
Dodávka
[9 empty] | Jednotková | Celkem | Jednotková | Celkem |  |  |  | Počet položek s nulovou cenou
O1 |  | SO 02-01-01 |  | Žst. Brno-Maloměřice - Odb. Svitava, trakční vedení
SD |  | 74A |  | Základy TV
P | 6 | 74A110 | 1 | ZÁKLAD TV HLOUBENÝ V JAKÉKOLIV TŘÍDĚ ZEMINY | M3 | 128.664 | 0 |  |  |  | 0 |  | 2017_OTSKP-ŽS |  | 2
PP
VV |  |  |  | viz. výkaz výměr základů, stožárů a bran
TS
P | 7 | 74A130 | 2 | ZÁKLAD TV VE SKÁLE | M3 | 300.216 | 0 |  |  |  | 0 |  | 2017_OTSKP-ŽS |  | 2
PP
VV |  |  |  | viz. výkaz výměr základů, stožárů a bran
TS
P | 8 | 74A150 | 3 | ODVOZ ZEMINY Z VÝKOPU (NA LIKVIDACI ODPADŮ NEBO JINÉ URČENÉ MÍSTO) | M3KM | 3859.92 | 0 |  |  |  | 0 |  | 2017_OTSKP-ŽS |  | 2
PP
VV |  |  |  | viz. stavební tabulka
TS
P | 9 | 74A310 | 4 | PŘÍDAVNÁ VÝZTUŽ PRO ZÁKLAD TV | KUS | 130 | 0 |  |  |  | 0 |  | 2017_OTSKP-ŽS |  | 2
PP
VV |  |  |  | viz. výkaz výměr základů, stožárů a bran
TS
P | 10 | 74A320 | 5 | KOVANÝ SVORNÍK PRO ZÁKLAD TV | KUS | 200 | 0 |  |  |  | 0 |  | 2017_OTSKP-ŽS |  | 2
PP
VV |  |  |  | viz. výkaz výměr základů, stožárů a bran
TS
P | 11 | 74A330 | 6 | SVORNÍKOVÝ KOŠ PRO ZÁKLAD TV | KUS | 34 | 0 |  |  |  | 0 |  | 2017_OTSKP-ŽS |  | 2
PP
VV |  |  |  | viz. výkaz výměr základů, stožárů a bran
TS
P | 12 | 74A340 | 7 | KOTEVNÍ SLOUPEK PRO ZÁKLAD TV | KUS | 8 | 0 |  |  |  | 0 |  | 2017_OTSKP-ŽS |  | 2
PP
VV |  |  |  | viz. výkaz výměr základů, stožárů a bran
TS
P | 13 | 74A450 | 8 | ÚPRAVA KABELŮ U ZÁKLADU TV | KUS | 63 | 0 |  |  |  | 0 |  | 2017_OTSKP-ŽS |  | 2
PP
VV |  |  |  | viz. výkaz výměr základů, stožárů a bran
TS
P | 14 | 74A460 | 9 | ÚPRAVA ODVODNĚNÍ U ZÁKLADU TV | KUS | 4 | 0 |  |  |  | 0 |  | 2017_OTSKP-ŽS |  | 2
PP
VV |  |  |  | viz. výkaz výměr základů, stožárů a bran
TS
P | 15 | 74A470 | 10 | ÚPRAVA OPLOCENÍ U ZÁKLADU TV | KUS | 2 | 0 |  |  |  | 0 |  | 2017_OTSKP-ŽS |  | 2
PP
VV |  |  |  | viz. výkaz výměr základů, stožárů a bran
TS
P | 16 | 74A480 | 11 | VRTÁNÍ A OSAZENÍ KOTEVNÍHO ŠROUBU PRO KONSTRUKCE TV V BETONU NEBO SKÁLE | KUS | 160 | 0 |  |  |  | 0 |  | 2017_OTSKP-ŽS |  | 2
PP
VV |  |  |  | viz. výkaz výměr základů, stožárů a bran
TS
P | 17 | 74AF11 | 12 | TAŽNÉ HNACÍ VOZIDLO K PRACOVNÍM SOUPRAVÁM (PRO ZÁKLADY - MONTÁŽ) | HOD | 644 | 0 |  |  |  | 0 |  | 2017_OTSKP-ŽS |  | 2
PP
VV |  |  |  | viz. technická zpráva
TS
SD |  | 74B |  | Stožáry TV
P | 18 | 74B215 | 13 | STOŽÁR TV OCELOVÝ TRUBKOVÝ JEDNODUCHÝ NA SVORNÍKY, TYPU TS245 NEBO TSI245, DÉLKY DO 10 M VČETNĚ | KUS | 2 | 0 |  |  |  | 0 |  | 2017_OTSKP-ŽS |  | 2
PP
VV |  |  |  | viz. výkaz výměr základů, stožárů a bran
TS
P | 19 | 74B231 | 14 | STOŽÁR TV OCELOVÝ TRUBKOVÝ JEDNODUCHÝ BRÁNOVÝ NA SVORNÍKY, TYPU TBS219 NEBO TBSI219, DÉLKY DO 10 M VČETNĚ | KUS | 2 | 0 |  |  |  | 0 |  | 2017_OTSKP-ŽS |  | 2
PP
VV |  |  |  | viz. výkaz výměr základů, stožárů a bran
TS
P | 20 | 74B233 | 15 | STOŽÁR TV OCELOVÝ TRUBKOVÝ JEDNODUCHÝ BRÁNOVÝ NA SVORNÍKY, TYPU TBS245 NEBO TBSI245, DÉLKY DO 10 M VČETNĚ | KUS | 12 | 0 |  |  |  | 0 |  | 2017_OTSKP-ŽS |  | 2
PP
VV |  |  |  | viz. výkaz výměr základů, stožárů a bran
TS
P | 21 | 74B413 | 19 | STOŽÁR TV OCELOVÝ TRUBKOVÝ DVOJITÝ BRÁNOVÝ NA SVORNÍKY, TYPU 2TBS219 NEBO 2TBSI219, DÉLKY DO 10 M VČETNĚ | KUS | 5 | 0 |  |  |  | 0 |  | 2017_OTSKP-ŽS |  | 2
PP
VV |  |  |  | viz. výkaz výměr základů, stožárů a bran
TS
P | 22 | 74B414 | 20 | STOŽÁR TV OCELOVÝ TRUBKOVÝ DVOJITÝ BRÁNOVÝ NA SVORNÍKY, TYPU 2TBS219 NEBO 2TBSI219, DÉLKY PŘES 10 M DO 14 M VČETNĚ | KUS | 1 | 0 |  |  |  | 0 |  | 2017_OTSKP-ŽS |  | 2
PP
VV |  |  |  | viz. výkaz výměr základů, stožárů a bran
TS
P | 23 | 74B601 | 21 | STOŽÁR TV OCELOVÝ PŘÍHRADOVÝ TYPU BP DÉLKY 9 M | KUS | 5 | 0 |  |  |  | 0 |  | 2017_OTSKP-ŽS |  | 2
PP
VV |  |  |  | viz. výkaz výměr základů, stožárů a bran
TS
P | 24 | 74B602 | 22 | STOŽÁR TV OCELOVÝ PŘÍHRADOVÝ TYPU BP DÉLKY 10 M | KUS | 7 | 0 |  |  |  | 0 |  | 2017_OTSKP-ŽS |  | 2
PP
VV |  |  |  | viz. výkaz výměr základů, stožárů a bran
TS
P | 25 | 74B603 | 23 | STOŽÁR TV OCELOVÝ PŘÍHRADOVÝ TYPU BP DÉLKY 11 M | KUS | 1 | 0 |  |  |  | 0 |  | 2017_OTSKP-ŽS |  | 2
PP
VV |  |  |  | viz. výkaz výměr základů, stožárů a bran
TS
P | 26 | 74B604 | 24 | STOŽÁR TV OCELOVÝ PŘÍHRADOVÝ TYPU BP DÉLKY 12,5 M | KUS | 6 | 0 |  |  |  | 0 |  | 2017_OTSKP-ŽS |  | 2
PP
VV |  |  |  | viz. výkaz výměr základů, stožárů a bran
TS
P | 27 | 74B605 | 25 | STOŽÁR TV OCELOVÝ PŘÍHRADOVÝ TYPU BP DÉLKY 14 M | KUS | 1 | 0 |  |  |  | 0 |  | 2017_OTSKP-ŽS |  | 2
PP
VV |  |  |  | viz. výkaz výměr základů, stožárů a bran
TS
P | 28 | 74B711 | 26 | BRÁNY NEBO VÝLOŽNÍKY - BŘEVNO TYPU 23L | M | 381.18 | 0 |  |  |  | 0 |  | 2017_OTSKP-ŽS |  | 2
PP
VV |  |  |  | viz. výkaz výměr základů, stožárů a bran
TS
P | 29 | 74B721 | 27 | PŘIPEVNĚNÍ BŘEVNA BRÁNY NEBO VÝLOŽNÍKU S UKONČENÍM TYPU A NA 1T | KUS | 16 | 0 |  |  |  | 0 |  | 2017_OTSKP-ŽS |  | 2
PP
VV |  |  |  | viz. výkaz výměr základů, stožárů a bran
TS
P | 30 | 74B722 | 28 | PŘIPEVNĚNÍ BŘEVNA BRÁNY NEBO VÝLOŽNÍKU S UKONČENÍM TYPU B NA 2T | KUS | 7 | 0 |  |  |  | 0 |  | 2017_OTSKP-ŽS |  | 2
PP
VV |  |  |  | viz. výkaz výměr základů, stožárů a bran
TS
P | 31 | 74B723 | 29 | PŘIPEVNĚNÍ BŘEVNA BRÁNY NEBO VÝLOŽNÍKU S UKONČENÍM TYPU C NA BP | KUS | 17 | 0 |  |  |  | 0 |  | 2017_OTSKP-ŽS |  | 2
PP
VV |  |  |  | viz. výkaz výměr základů, stožárů a bran
TS
P | 32 | 74B724 | 30 | PŘIPEVNĚNÍ BŘEVNA BRÁNY NEBO VÝLOŽNÍKU KLUZNÉ S UKONČENÍM TYPU D NA BP | KUS | 2 | 0 |  |  |  | 0 |  | 2017_OTSKP-ŽS |  | 2
PP
VV |  |  |  | viz. výkaz výměr základů, stožárů a bran
TS
P | 33 | 74B743 | 33 | VYVĚŠENÍ BŘEVNA BRÁNY NEBO VÝLOŽNÍKU NA BP | KUS | 7 | 0 |  |  |  | 0 |  | 2017_OTSKP-ŽS |  | 2
PP
VV |  |  |  | viz. výkaz výměr základů, stožárů a bran
TS
P | 34 | 74B820 | 34 | KOZLÍK PRO KONZOLU NEBO KOTVENÍ V TUNELU | KUS | 26 | 0 |  |  |  | 0 |  | 2017_OTSKP-ŽS |  | 2
PP
VV |  |  |  | viz. výkaz výměr základů, stožárů a bran
TS
P | 35 | 74B830 | 35 | OCELOVÁ KONSTRUKCE NESTANDARDNÍ | KG | 1600 | 0 |  |  |  | 0 |  | 2017_OTSKP-ŽS |  | 2
PP
VV |  |  |  | viz. výkaz výměr základů, stožárů a bran
TS
P | 36 | 74B911 | 36 | PŘÍPLATEK ZA MONTÁŽ BŘEVNA BRÁNY NEBO VÝLOŽNÍKU NAD STÁVAJÍCÍM VEDENÍM | KUS | 31 | 0 |  |  |  | 0 |  | 2017_OTSKP-ŽS |  | 2
PP
VV |  |  |  | viz. výkaz výměr základů, stožárů a bran
TS
P | 37 | 74BF11 | 37 | TAŽNÉ HNACÍ VOZIDLO K PRACOVNÍM SOUPRAVÁM (PRO STOŽÁRY A BRÁNY - MONTÁŽ ) | HOD | 155 | 0 |  |  |  | 0 |  | 2017_OTSKP-ŽS |  | 2
PP
VV |  |  |  | viz. technická zpráva
TS
P | 133 | R74B1 | 16 | STOŽÁR TV OCELOVÝ PROFILOVÝ NA SVORNÍKY, TYPU HEB200, DÉLKY DO 10 M VČETNĚ | KUS | 16 | 0 |  |  |  | 0 |  | 2019_OTSKP 2 |  | 2
PP
VV |  |  |  | viz. výkaz výměr základů, stožárů a bran
TS
P | 134 | R74B2 | 17 | STOŽÁR TV OCELOVÝ PROFILOVÝ NA SVORNÍKY, TYPU HEB320, DÉLKY DO 10 M VČETNĚ | KUS | 5 | 0 |  |  |  | 0 |  | 2019_OTSKP 2 |  | 2
PP
VV |  |  |  | viz. výkaz výměr základů, stožárů a bran
TS
P | 135 | R74B3 | 18 | STOŽÁR TV OCELOVÝ PROFILOVÝ NA SVORNÍKY, TYPU HEB320, DÉLKY PŘES 10M DO 14 M VČETNĚ | KUS | 1 | 0 |  |  |  | 0 |  | 2019_OTSKP 2 |  | 2
PP
VV |  |  |  | viz. výkaz výměr základů, stožárů a bran
TS
P | 136 | R74B4 | 31 | PŘIPEVNĚNÍ BŘEVNA BRÁNY NEBO VÝLOŽNÍKU S UKONČENÍM TYPU HEB200 | KUS | 10 | 0 |  |  |  | 0 |  | 2019_OTSKP 2 |  | 2
PP
VV |  |  |  | viz. výkaz výměr základů, stožárů a bran
TS
P | 137 | R74B5 | 32 | PŘIPEVNĚNÍ BŘEVNA BRÁNY NEBO VÝLOŽNÍKU S UKONČENÍM TYPU HEB320 | KUS | 5 | 0 |  |  |  | 0 |  | 2019_OTSKP 2 |  | 2
PP
VV |  |  |  | viz. výkaz výměr základů, stožárů a bran
TS
SD |  | 74C |  | Vodiče TV
P | 38 | 74C111 | 38 | ZÁVĚS TV NA KONZOLE BEZ PŘÍDAVNÉHO LANA | KUS | 18 | 0 |  |  |  | 0 |  | 2017_OTSKP-ŽS |  | 2
PP
VV |  |  |  | viz. soupis sestavení
TS
P | 39 | 74C121 | 39 | PŘÍPLATEK ZA PLASTOVÝ IZOLÁTOR | KUS | 347 | 0 |  |  |  | 0 |  | 2017_OTSKP-ŽS |  | 2
PP
VV |  |  |  | viz. soupis sestavení
TS
P | 40 | 74C134 | 40 | VÝŠKOVÁ A SMĚROVÁ REGULACE KONZOLY NEBO SIK | KUS | 7 | 0 |  |  |  | 0 |  | 2017_OTSKP-ŽS |  | 2
PP
VV |  |  |  | viz. soupis sestavení
TS
P | 41 | 74C135 | 41 | SVISLÝ POSUN KONZOLY NA STOŽÁRU | KUS | 7 | 0 |  |  |  | 0 |  | 2017_OTSKP-ŽS |  | 2
PP
VV |  |  |  | viz. soupis sestavení
TS
P | 42 | 74C137 | 42 | UVOLNĚNÍ A ZPĚTNÁ MONTÁŽ TR NEBO NL V ZÁVĚSU | KUS | 18 | 0 |  |  |  | 0 |  | 2017_OTSKP-ŽS |  | 2
PP
VV |  |  |  | viz. soupis sestavení
TS
P | 43 | 74C221 | 43 | ZÁVĚS SESTAVY TROLEJOVÉHO VEDENÍ NA BRÁNĚ BEZ PŘÍDAVNÉHO LANA | KUS | 143 | 0 |  |  |  | 0 |  | 2017_OTSKP-ŽS |  | 2
PP
VV |  |  |  | viz. soupis sestavení
TS
P | 44 | 74C223 | 44 | ZÁVĚS SESTAVY TROLEJOVÉHO VEDENÍ NA BRÁNĚ TYPU "V" NEBO KOMBINOVANÝ | KUS | 36 | 0 |  |  |  | 0 |  | 2017_OTSKP-ŽS |  | 2
PP
VV |  |  |  | viz. soupis sestavení
TS
P | 45 | 74C231 | 45 | ZÁVĚS SIK BEZ PŘÍDAVNÉHO LANA | KUS | 44 | 0 |  |  |  | 0 |  | 2017_OTSKP-ŽS |  | 2
PP
VV |  |  |  | viz. soupis sestavení
TS
P | 46 | 74C233 | 46 | ZÁVĚS SIK KOMBINOVANÝ | KUS | 8 | 0 |  |  |  | 0 |  | 2017_OTSKP-ŽS |  | 2
PP
VV |  |  |  | viz. soupis sestavení
TS
P | 47 | 74C312 | 47 | VĚŠÁK TROLEJE ZÁKLADNÍ (PEVNÝ NEBO KLUZNÝ) | KUS | 1467 | 0 |  |  |  | 0 |  | 2017_OTSKP-ŽS |  | 2
PP
VV |  |  |  | viz. soupis sestavení
TS
P | 48 | 74C314 | 48 | ROZPĚRNÁ TYČ | KUS | 32 | 0 |  |  |  | 0 |  | 2017_OTSKP-ŽS |  | 2
PP
VV |  |  |  | viz. soupis sestavení
TS
P | 49 | 74C315 | 49 | PROUDOVÉ PROPOJENÍ PODÉLNÝCH POLÍ | KUS | 42 | 0 |  |  |  | 0 |  | 2017_OTSKP-ŽS |  | 2
PP
VV |  |  |  | viz. soupis sestavení
TS
P | 50 | 74C321 | 50 | SPOJKA LAN A TROLEJÍ NEIZOLOVANÁ | KUS | 68 | 0 |  |  |  | 0 |  | 2017_OTSKP-ŽS |  | 2
PP
VV |  |  |  | viz. soupis sestavení
TS
P | 51 | 74C322 | 51 | SPOJKA LAN A TROLEJÍ IZOLOVANÁ | KUS | 82 | 0 |  |  |  | 0 |  | 2017_OTSKP-ŽS |  | 2
PP
VV |  |  |  | viz. soupis sestavení
TS
P | 52 | 74C332 | 52 | DĚLIČ V TROLEJI REGULOVATELNÝ NEBO NEUTRÁLNÍ VČETNĚ TABULKY | KUS | 4 | 0 |  |  |  | 0 |  | 2017_OTSKP-ŽS |  | 2
PP
VV |  |  |  | viz. soupis sestavení
TS
P | 53 | 74C341 | 53 | PEVNÝ BOD KOMPENZOVANÉ SESTAVY | KUS | 12 | 0 |  |  |  | 0 |  | 2017_OTSKP-ŽS |  | 2
PP
VV |  |  |  | viz. soupis sestavení
TS
P | 54 | 74C342 | 54 | KOTVENÍ PEVNÉHO BODU NA STOŽÁRU (VŠECH TYPŮ), 1 LANO | KUS | 24 | 0 |  |  |  | 0 |  | 2017_OTSKP-ŽS |  | 2
PP
VV |  |  |  | viz. soupis sestavení
TS
P | 55 | 74C351 | 55 | LANO PEVNÝCH BODŮ A ODTAHŮ 50 MM2 BZ NEBO FE | M | 875 | 0 |  |  |  | 0 |  | 2017_OTSKP-ŽS |  | 2
PP
VV |  |  |  | viz. soupis sestavení
TS
P | 56 | 74C411 | 56 | KOTVENÍ SMĚROVÝCH LAN PEVNÉ, 1 NEBO 2 LANA 50-70 MM2 | KUS | 89 | 0 |  |  |  | 0 |  | 2017_OTSKP-ŽS |  | 2
PP
VV |  |  |  | viz. soupis sestavení
TS
P | 57 | 74C412 | 57 | KOTVENÍ SMĚROVÝCH LAN PÉROVÉ, 1 NEBO 2 LANA 50-70 MM2 | KUS | 89 | 0 |  |  |  | 0 |  | 2017_OTSKP-ŽS |  | 2
PP
VV |  |  |  | viz. soupis sestavení
TS
P | 58 | 74C431 | 58 | SMĚROVÁ LANA - PROUDOVÉ PROPOJENÍ | KUS | 24 | 0 |  |  |  | 0 |  | 2017_OTSKP-ŽS |  | 2
PP
VV |  |  |  | viz. soupis sestavení
TS
P | 59 | 74C432 | 59 | SMĚROVÁ LANA - VLOŽENÁ IZOLACE V PŘÍČNÝCH POLÍCH | KUS | 141 | 0 |  |  |  | 0 |  | 2017_OTSKP-ŽS |  | 2
PP
VV |  |  |  | viz. soupis sestavení
TS
P | 60 | 74C441 | 60 | TAŽENÍ SMĚROVÝCH A PŘÍČNÝCH LAN 50 MM2 BZ NEBO FE | M | 1137 | 0 |  |  |  | 0 |  | 2017_OTSKP-ŽS |  | 2
PP
VV |  |  |  | viz. soupis sestavení
TS
P | 61 | 74C512 | 61 | POHYBLIVÉ KOTVENÍ SESTAVY TV NA STOŽÁRU - 10 KN | KUS | 6 | 0 |  |  |  | 0 |  | 2017_OTSKP-ŽS |  | 2
PP
VV |  |  |  | viz. tabulka kotvení
TS
P | 62 | 74C532 | 62 | PRUŽINOVÉ NAPÍNACÍ ZAŘÍZENÍ NA STOŽÁRU TV - 10 KN | KUS | 8 | 0 |  |  |  | 0 |  | 2017_OTSKP-ŽS |  | 2
PP
VV |  |  |  | viz. tabulka kotvení
TS
P | 63 | 74C561 | 63 | PEVNÉ KOTVENÍ NA STOŽÁRU DO 15 KN - SESTAVA TV | KUS | 6 | 0 |  |  |  | 0 |  | 2017_OTSKP-ŽS |  | 2
PP
VV |  |  |  | viz. tabulka kotvení
TS
P | 64 | 74C571 | 64 | TAŽENÍ NOSNÉHO LANA 50 MM2 BZ, FE | M | 3286 | 0 |  |  |  | 0 |  | 2017_OTSKP-ŽS |  | 2
PP
VV |  |  |  | viz. tabulka kotvení
TS
P | 65 | 74C572 | 65 | TAŽENÍ NOSNÉHO LANA 70 MM2 BZ, FE | M | 9554 | 0 |  |  |  | 0 |  | 2017_OTSKP-ŽS |  | 2
PP
VV |  |  |  | viz. tabulka kotvení
TS
P | 66 | 74C582 | 66 | TAŽENÍ TROLEJE 100 MM2 CU | M | 5003 | 0 |  |  |  | 0 |  | 2017_OTSKP-ŽS |  | 2
PP
VV |  |  |  | viz. tabulka kotvení
TS
P | 67 | 74C591 | 67 | VÝŠKOVÁ REGULACE TROLEJE | M | 33591 | 0 |  |  |  | 0 |  | 2017_OTSKP-ŽS |  | 2
PP
VV |  |  |  | viz. technická zpráva
TS
P | 68 | 74C593 | 68 | ZAKOTVENÍ STOŽÁRU 0-21 KN | KUS | 5 | 0 |  |  |  | 0 |  | 2017_OTSKP-ŽS |  | 2
PP
VV |  |  |  | viz. soupis sestavení
TS
P | 69 | 74C594 | 69 | ZAKOTVENÍ STOŽÁRU 21-40 KN | KUS | 3 | 0 |  |  |  | 0 |  | 2017_OTSKP-ŽS |  | 2
PP
VV |  |  |  | viz. soupis sestavení
TS
P | 70 | 74C595 | 70 | VÝMĚNA LANA PRO KLADKOSTROJ V KOTVENÍ NL A TR | KUS | 20 | 0 |  |  |  | 0 |  | 2017_OTSKP-ŽS |  | 2
PP
VV |  |  |  | viz. tabulka kotvení
TS
P | 71 | 74C596 | 71 | ZAJIŠTĚNÍ KOTVENÍ NL A TR VŠECH SESTAV | KUS | 30 | 0 |  |  |  | 0 |  | 2017_OTSKP-ŽS |  | 2
PP
VV |  |  |  | viz. soupis sestavení
TS
P | 72 | 74C597 | 72 | OCHRANNÝ KOŠ - JEDNA SADA ZÁVAŽÍ | KUS | 2 | 0 |  |  |  | 0 |  | 2017_OTSKP-ŽS |  | 2
PP
VV |  |  |  | viz. soupis sestavení
TS
P | 73 | 74C5A1 | 73 | DEFINITIVNÍ REGULACE POHYBLIVÉHO KOTVENÍ TROLEJE | KUS | 30 | 0 |  |  |  | 0 |  | 2017_OTSKP-ŽS |  | 2
PP
VV |  |  |  | viz. soupis sestavení
TS
P | 74 | 74C5A2 | 74 | DEFINITIVNÍ REGULACE POHYBLIVÉHO KOTVENÍ NOSNÉHO LANA | KUS | 30 | 0 |  |  |  | 0 |  | 2017_OTSKP-ŽS |  | 2
PP
VV |  |  |  | viz. soupis sestavení
TS
P | 75 | 74C611 | 75 | PŘIPEVNĚNÍ JEDNOSTRANNÉ LIŠTY PRO KOTVENÍ ZV, NV, OV | KUS | 1 | 0 |  |  |  | 0 |  | 2017_OTSKP-ŽS |  | 2
PP
VV |  |  |  | viz. soupis sestavení
TS
P | 76 | 74C621 | 76 | KOTVENÍ 1-3 LAN ZV, NV, OV S JEDNODUCHÝMI IZOLÁTORY | KUS | 1 | 0 |  |  |  | 0 |  | 2017_OTSKP-ŽS |  | 2
PP
VV |  |  |  | viz. soupis sestavení
TS
P | 77 | 74C711 | 77 | POHON ODPOJOVAČE MOTOROVÝ | KUS | 4 | 0 |  |  |  | 0 |  | 2017_OTSKP-ŽS |  | 2
PP
VV |  |  |  | viz. soupis sestavení
TS
P | 78 | 74C713 | 78 | ODPOJOVAČ NEBO ODPÍNAČ NA STOŽÁRU TV | KUS | 4 | 0 |  |  |  | 0 |  | 2017_OTSKP-ŽS |  | 2
PP
VV |  |  |  | viz. soupis sestavení
TS
P | 79 | 74C722 | 79 | KOTVENÍ DVOU SVODŮ Z ODPOJOVAČE S PŘIPOJENÍM NA TV | KUS | 2 | 0 |  |  |  | 0 |  | 2017_OTSKP-ŽS |  | 2
PP
VV |  |  |  | viz. soupis sestavení
TS
P | 80 | 74C793 | 80 | RUČNÍ TAŽENÍ LANA NAPÁJECÍCH PŘEVĚSŮ 120 MM2 CU | M | 20 | 0 |  |  |  | 0 |  | 2017_OTSKP-ŽS |  | 2
PP
VV |  |  |  | viz. soupis sestavení
TS
P | 81 | 74C911 | 81 | BLESKOJISTKA RŮŽKOVÁ NA STOŽÁRU S PŘIPOJENÍM NA TV, OV, NV | KUS | 4 | 0 |  |  |  | 0 |  | 2017_OTSKP-ŽS |  | 2
PP
VV |  |  |  | viz. soupis sestavení
TS
P | 82 | 74C917 | 82 | PŘIPOJENÍ STOŽÁRU NEBO IZOLOVANÉHO SVODU NA ZEMNIČ VČETNĚ ZŘÍZENÍ UZEMNĚNÍ | KUS | 2 | 0 |  |  |  | 0 |  | 2017_OTSKP-ŽS |  | 2
PP
VV |  |  |  | viz. soupis sestavení
TS
P | 83 | 74C951 | 83 | MONTÁŽNÍ LÁVKA NA STOŽÁR | KUS | 2 | 0 |  |  |  | 0 |  | 2017_OTSKP-ŽS |  | 2
PP
VV |  |  |  | viz. soupis sestavení
TS
P | 84 | 74C952 | 84 | OVLÁDACÍ LÁVKA NA STOŽÁR | KUS | 1 | 0 |  |  |  | 0 |  | 2017_OTSKP-ŽS |  | 2
PP
VV |  |  |  | viz. soupis sestavení
TS
P | 85 | 74C953 | 85 | OVLÁDACÍ A BOČNÍ LÁVKA DO "L" | KUS | 1 | 0 |  |  |  | 0 |  | 2017_OTSKP-ŽS |  | 2
PP
VV |  |  |  | viz. soupis sestavení
TS
P | 86 | 74C964 | 86 | PŘIPEVNĚNÍ NÁVĚSTNÍHO ŠTÍTU DO SESTAVY TV | KUS | 10 | 0 |  |  |  | 0 |  | 2017_OTSKP-ŽS |  | 2
PP
VV |  |  |  | viz. soupis sestavení
TS
P | 87 | 74C967 | 87 | VÝSTRAŽNÁ TABULKA NA STOŽÁRU TV NEBO KONSTRUKCI | KUS | 25 | 0 |  |  |  | 0 |  | 2017_OTSKP-ŽS |  | 2
PP
VV |  |  |  | viz. soupis sestavení
TS
P | 88 | 74C968 | 88 | TABULKA ČÍSLOVÁNÍ STOŽÁRU NEBO POHONU ODPOJOVAČE | KUS | 224 | 0 |  |  |  | 0 |  | 2017_OTSKP-ŽS |  | 2
PP
VV |  |  |  | viz. soupis sestavení
TS
P | 89 | 74C973 | 89 | ÚPRAVY STÁVAJÍCÍHO TV - PROVIZORNÍ STAVY ZA 100 M ZPROVOZŇOVANÉ SKUPINY | KUS | 36 | 0 |  |  |  | 0 |  | 2017_OTSKP-ŽS |  | 2
PP
VV |  |  |  | viz. technická zpráva
TS
P | 90 | 74C975 | 90 | AKTUALIZACE TV DLE KOLEJOVÝCH POSTUPŮ ZA 100 M ZPROVOZŇOVANÉ SKUPINY | KUS | 51 | 0 |  |  |  | 0 |  | 2017_OTSKP-ŽS |  | 2
PP
VV |  |  |  | viz. technická zpráva
TS
P | 91 | 74CF11 | 91 | TAŽNÉ HNACÍ VOZIDLO K PRACOVNÍM SOUPRAVÁM (PRO VODIČE - MONTÁŽ) | HOD | 1388 | 0 |  |  |  | 0 |  | 2017_OTSKP-ŽS |  | 2
PP
VV |  |  |  | viz. technická zpráva
TS
SD |  | 74F2 |  | Nátěry TV
P | 93 | 74F232 | 92 | BEZPEČNOSTNÍ PRUH NA PODPĚŘE TV BÍLOČERVENÝ | KUS | 2 | 0 |  |  |  | 0 |  | 2017_OTSKP-ŽS |  | 2
PP
VV |  |  |  | viz. soupis sestavení
TS
P | 94 | 74F250 | 93 | REKONSTRUKCE NÁTĚRŮ STÁVAJÍCÍCH PODPĚR - ODREZIVĚNÍ A OČIŠTĚNÍ (DLE TKP) | M2 | 3124 | 0 |  |  |  | 0 |  | 2017_OTSKP-ŽS |  | 2
PP
VV |  |  |  | viz.technická zpráva
TS
SD |  | 74F3 |  | Revize, zkoušky a měření TV
P | 95 | 74F311 | 94 | MĚŘENÍ PARAMETRŮ TV DYNAMICKÉ (MĚŘÍCÍM VOZEM) | KM | 5.003 | 0 |  |  |  | 0 |  | 2017_OTSKP-ŽS |  | 2
PP
VV |  |  |  | viz.technická zpráva
TS
P | 96 | 74F312 | 95 | MĚŘENÍ PARAMETRŮ TV STATICKÉ | KM | 5.003 | 0 |  |  |  | 0 |  | 2017_OTSKP-ŽS |  | 2
PP
VV |  |  |  | viz.technická zpráva
TS
P | 97 | 74F313 | 96 | MĚŘENÍ ELEKTRICKÝCH VLASTNOSTÍ TV | KUS | 1 | 0 |  |  |  | 0 |  | 2017_OTSKP-ŽS |  | 2
PP
VV |  |  |  | viz.technická zpráva
TS
P | 98 | 74F321 | 97 | PROTOKOL ZPŮSOBILOSTI | KUS | 1 | 0 |  |  |  | 0 |  | 2017_OTSKP-ŽS |  | 2
PP
VV |  |  |  | viz.technická zpráva
TS
P | 99 | 74F322 | 98 | REVIZNÍ ZPRÁVA | KUS | 1 | 0 |  |  |  | 0 |  | 2017_OTSKP-ŽS |  | 2
PP
VV |  |  |  | viz.technická zpráva
TS
P | 100 | 74F323 | 99 | PROTOKOL UTZ | KUS | 1 | 0 |  |  |  | 0 |  | 2017_OTSKP-ŽS |  | 2
PP
VV |  |  |  | viz.technická zpráva
TS
P | 101 | 74F331 | 100 | TECHNICKÁ POMOC PŘI VÝSTAVBĚ TV | HOD | 57.833 | 0 |  |  |  | 0 |  | 2017_OTSKP-ŽS |  | 2
PP
VV |  |  |  | viz.technická zpráva
TS
P | 102 | 74F332 | 101 | VÝKON ORGANIZAČNÍCH JEDNOTEK SPRÁVCE | HOD | 173.5 | 0 |  |  |  | 0 |  | 2017_OTSKP-ŽS |  | 2
PP
VV |  |  |  | viz.technická zpráva
TS
SD |  | 74F4 |  | Demontáže TV
P | 92 | 74EF11 | 129 | HNACÍ KOLEJOVÁ VOZIDLA DEMONTÁŽNÍCH SOUPRAV PRO PRÁCE NA TV | HOD | 201 | 0 |  |  |  | 0 |  | 2017_OTSKP-ŽS |  | 2
PP
VV |  |  |  | viz. technická zpráva
TS
P | 103 | 74F411 | 102 | DEMONTÁŽ BETONOVÝCH ZÁKLADŮ TV | M3 | 128.94 | 0 |  |  |  | 0 |  | 2017_OTSKP-ŽS |  | 2
PP
VV |  |  |  | viz. polohový plán
TS
P | 104 | 74F421 | 103 | DEMONTÁŽ KOTEVNÍCH SLOUPKŮ | KUS | 5 | 0 |  |  |  | 0 |  | 2017_OTSKP-ŽS |  | 2
PP
VV |  |  |  | viz. polohový plán
TS
P | 105 | 74F422 | 104 | DEMONTÁŽ OCELOVÝCH STOŽÁRŮ TRUBKOVÝCH NEBO PROFILOVÝCH | KUS | 42 | 0 |  |  |  | 0 |  | 2017_OTSKP-ŽS |  | 2
PP
VV |  |  |  | viz. polohový plán
TS
P | 106 | 74F423 | 105 | DEMONTÁŽ OCELOVÝCH STOŽÁRŮ PŘÍHRADOVÝCH | KUS | 12 | 0 |  |  |  | 0 |  | 2017_OTSKP-ŽS |  | 2
PP
VV |  |  |  | viz. polohový plán
TS
P | 107 | 74F425 | 106 | DEMONTÁŽ BRAN A KRAKORCŮ (VČETNĚ VYVĚŠENÍ A UKONČENÍ) | KUS | 27 | 0 |  |  |  | 0 |  | 2017_OTSKP-ŽS |  | 2
PP
VV |  |  |  | viz. polohový plán
TS
P | 108 | 74F426 | 107 | DEMONTÁŽ MONTÁŽNÍ LÁVKY PRO ODPOJOVAČ | KUS | 6 | 0 |  |  |  | 0 |  | 2017_OTSKP-ŽS |  | 2
PP
VV |  |  |  | viz. polohový plán
TS
P | 109 | 74F427 | 108 | DEMONTÁŽ OVLÁDACÍ LÁVKY PRO ODPOJOVAČ VČETNĚ ŽEBŘÍKU | KUS | 6 | 0 |  |  |  | 0 |  | 2017_OTSKP-ŽS |  | 2
PP
VV |  |  |  | viz. polohový plán
TS
P | 110 | 74F429 | 109 | DEMONTÁŽ NESTANDARDNÍCH KOVOVÝCH KONSTRUKCÍ | KG | 2400 | 0 |  |  |  | 0 |  | 2017_OTSKP-ŽS |  | 2
PP
VV |  |  |  | viz. polohový plán
TS
P | 111 | 74F432 | 110 | DEMONTÁŽ PŘÍČNÝCH LAN SMĚROVÝCH (VČETNĚ KOTVENÍ) | KUS | 116 | 0 |  |  |  | 0 |  | 2017_OTSKP-ŽS |  | 2
PP
VV |  |  |  | viz. polohový plán
TS
P | 112 | 74F433 | 111 | DEMONTÁŽ OTOČNÝCH KONZOL TV VČETNĚ UPEVNĚNÍ | KUS | 14 | 0 |  |  |  | 0 |  | 2017_OTSKP-ŽS |  | 2
PP
VV |  |  |  | viz. polohový plán
TS
P | 113 | 74F435 | 112 | DEMONTÁŽ ZÁVĚSŮ TV NA BRÁNĚ | KUS | 231 | 0 |  |  |  | 0 |  | 2017_OTSKP-ŽS |  | 2
PP
VV |  |  |  | viz. polohový plán
TS
P | 114 | 74F441 | 113 | DEMONTÁŽ DĚLIČŮ | KUS | 4 | 0 |  |  |  | 0 |  | 2017_OTSKP-ŽS |  | 2
PP
VV |  |  |  | viz. polohový plán
TS
P | 115 | 74F442 | 114 | DEMONTÁŽ PEVNÝCH BODŮ VČETNĚ ZAKOTVENÍ | KUS | 14 | 0 |  |  |  | 0 |  | 2017_OTSKP-ŽS |  | 2
PP
VV |  |  |  | viz. polohový plán
TS
P | 116 | 74F444 | 115 | DEMONTÁŽ KOTVENÍ TR NEBO NL POHYBLIVÝCH | KUS | 16 | 0 |  |  |  | 0 |  | 2017_OTSKP-ŽS |  | 2
PP
VV |  |  |  | viz. polohový plán
TS
P | 117 | 74F445 | 116 | DEMONTÁŽ KOTVENÍ ZV, OV, NV VČETNĚ PŘIPEVŇOVACÍCH LIŠT | KUS | 5 | 0 |  |  |  | 0 |  | 2017_OTSKP-ŽS |  | 2
PP
VV |  |  |  | viz. polohový plán
TS
P | 118 | 74F446 | 117 | DEMONTÁŽ ODPOJOVAČE NEBO ODPÍNAČE S POHONEM VČETNĚ TÁHEL A UPEVŇOVACÍCH LIŠT | KUS | 8 | 0 |  |  |  | 0 |  | 2017_OTSKP-ŽS |  | 2
PP
VV |  |  |  | viz. polohový plán
TS
P | 119 | 74F447 | 118 | DEMONTÁŽ KOTEVNÍ LIŠTY PŘEVĚSU NEBO SVODU Z ODPOJOVAČE | KUS | 8 | 0 |  |  |  | 0 |  | 2017_OTSKP-ŽS |  | 2
PP
VV |  |  |  | viz. polohový plán
TS
P | 120 | 74F451 | 119 | DEMONTÁŽ SVODU Z PŘEVĚSU NEBO Z ODPOJOVAČE - JEDNODUCHÉ LANO | KUS | 8 | 0 |  |  |  | 0 |  | 2017_OTSKP-ŽS |  | 2
PP
VV |  |  |  | viz. polohový plán
TS
P | 121 | 74F454 | 120 | DEMONTÁŽ BLESKOJISTEK A SVODIČŮ PŘEPĚTÍ | KUS | 9 | 0 |  |  |  | 0 |  | 2017_OTSKP-ŽS |  | 2
PP
VV |  |  |  | viz. polohový plán
TS
P | 122 | 74F455 | 121 | DEMONTÁŽ VĚŠÁKŮ TROLEJE | KUS | 1467 | 0 |  |  |  | 0 |  | 2017_OTSKP-ŽS |  | 2
PP
VV |  |  |  | viz. polohový plán
TS
P | 123 | 74F456 | 122 | DEMONTÁŽ PROUDOVÝCH PROPOJENÍ PODÉLNÝCH A PŘÍČNÝCH | KUS | 42 | 0 |  |  |  | 0 |  | 2017_OTSKP-ŽS |  | 2
PP
VV |  |  |  | viz. polohový plán
TS
P | 124 | 74F457 | 123 | DEMONTÁŽ VLOŽENÝCH IZOLACÍ V PODÉLNÝCH A PŘÍČNÝCH POLÍCH | KUS | 82 | 0 |  |  |  | 0 |  | 2017_OTSKP-ŽS |  | 2
PP
VV |  |  |  | viz. polohový plán
TS
P | 125 | 74F458 | 124 | DEMONTÁŽ ROZPĚRNÝCH TYČÍ | KUS | 32 | 0 |  |  |  | 0 |  | 2017_OTSKP-ŽS |  | 2
PP
VV |  |  |  | viz. polohový plán
TS
P | 126 | 74F463 | 125 | DEMONTÁŽ NÁVĚSTÍ PRO ELEKTRICKÝ PROVOZ | KUS | 8 | 0 |  |  |  | 0 |  | 2017_OTSKP-ŽS |  | 2
PP
VV |  |  |  | viz. polohový plán
TS
P | 127 | 74F464 | 126 | DEMONTÁŽ TROLEJE VČETNĚ NÁSTAVKŮ, VĚŠÁKŮ, PROPOJEK A SPOJEK STŘIHÁNÍM | M | 5003 | 0 |  |  |  | 0 |  | 2017_OTSKP-ŽS |  | 2
PP
VV |  |  |  | viz. polohový plán
TS
P | 128 | 74F466 | 127 | DEMONTÁŽ LAN NOSNÝCH VČETNĚ NÁSTAVKŮ, PROPOJEK A SPOJEK STŘIHÁNÍM | M | 12840 | 0 |  |  |  | 0 |  | 2017_OTSKP-ŽS |  | 2
PP
VV |  |  |  | viz. polohový plán
TS
P | 129 | 74F492 | 128 | DEMONTÁŽ - ODVOZ (NA LIKVIDACI ODPADŮ NEBO JINÉ URČENÉ MÍSTO) | tkm | 15641 | 0 |  |  |  | 0 |  | 2017_OTSKP-ŽS |  | 2
PP
VV |  |  |  | viz. polohový plán
TS
SD |  | 74R |  | Různé TV
P | 130 | 74R000R | 130 | Kontrolní zaměření základu TV | KUS | 72 | 0 |  |  |  | 0 |  | 2019_OTSKP 2 |  | 2
PP
VV |  |  |  | viz. polohový plán
TS
P | 131 | 74R001R | 131 | Vytýčení výšky TK projektované koleje | BOD | 72 | 0 |  |  |  | 0 |  | 2019_OTSKP 2 |  | 2
PP
VV |  |  |  | viz. polohový plán
TS
P | 132 | 74R010R | 132 | Zaměření skutečného stavu trakčního vedení - 1 stožár | KUS | 72 | 0 |  |  |  | 0 |  | 2019_OTSKP 2 |  | 2
PP
VV |  |  |  | viz. polohový plán
TS
SD |  | 990 |  | Poplatky za skládky
P | 1 | 015111 | 133 | POPLATKY ZA LIKVIDACŮ ODPADŮ NEKONTAMINOVANÝCH - 17 05 04 VYTĚŽENÉ ZEMINY A HORNINY - I. TŘÍDA TĚŽITELNOSTI | T | 232 | 0 |  |  |  | 0 |  | 2017_OTSKP-ŽS |  | 2
PP
VV |  |  |  | viz. technická zpráva
TS
P | 2 | 015140 | 134 | POPLATKY ZA LIKVIDACŮ ODPADŮ NEKONTAMINOVANÝCH - 17 01 01 BETON Z DEMOLIC OBJEKTŮ, ZÁKLADŮ TV | T | 279 | 0 |  |  |  | 0 |  | 2017_OTSKP-ŽS |  | 2
PP
VV |  |  |  | viz. technická zpráva
TS
P | 3 | 015270 | 135 | POPLATKY ZA LIKVIDACŮ ODPADŮ NEKONTAMINOVANÝCH - 17 01 03 IZOLÁTORY PORCELÁNOVÉ | T | 9 | 0 |  |  |  | 0 |  | 2017_OTSKP-ŽS |  | 2
PP
VV |  |  |  | viz. technická zpráva
TS
P | 4 | 015280 | 136 | POPLATKY ZA LIKVIDACŮ ODPADŮ NEKONTAMINOVANÝCH - 17 01 03 ODPOJOVAČE-OCEL, PORCELÁN 100KG | T | 0.8 | 0 |  |  |  | 0 |  | 2017_OTSKP-ŽS |  | 2
PP
VV |  |  |  | viz. technická zpráva
TS
P | 5 | 015410 | 137 | POPLATKY ZA LIKVIDACŮ ODPADŮ NEKONTAMINOVANÝCH - 16 02 14 OMEZOVAČE PŘEPĚTÍ (VVN A VN) | T | 0.54 | 0 |  |  |  | 0 |  | 2017_OTSKP-ŽS |  | 2
PP
VV |  |  |  | viz. technická zpráva
TS

## SO 02-01-03
SŽDC05 |  |  |  | Soupis prací objektu | [10 empty] | 3
3
S | Stavba: | 5623120005 |  | Brno-Maloměřice St.6 - Adamov,BC DSP | [6 empty] | D.2.3.1 |  | Aspe | 0,00 | 2
O | Objekt: | D.2.3.1 |  | Trakční vedení | [9 empty] | 15,00 | 2
Typ | Poř. číslo | Kód položky | Varianta | Název položky | MJ | Množství | Jednotková hmotnost | Celková hmotnost |  |  | Jednotková cena |  | Cenové soustavy | 21,00 | 2
Dodávka
[9 empty] | Jednotková | Celkem | Jednotková | Celkem |  |  |  | Počet položek s nulovou cenou
O1 |  | SO 02-01-03 |  | Žst. Brno-Maloměřice - Odb. Svitava, zavěšení kabelu 22kV na trakční podpěry
SD |  | 74C |  | Vodiče TV
P | 1 | 74C768 |  | PŘIPEVNĚNÍ 1-4 KABELŮ NA STOŽÁR BP | KUS | 9 | 0 |  |  |  | 0 |  | 2017_OTSKP-ŽS |  | 2
PP
VV |  |  |  | viz. soupis sestavení
TS
P | 2 | 74C772 |  | PŘIPEVNĚNÍ 1 KRYTU NA STOŽÁR P, T, BP | KUS | 2 | 0 |  |  |  | 0 |  | 2017_OTSKP-ŽS |  | 2
PP
VV |  |  |  | viz. soupis sestavení
TS
SD |  | 74E |  | Závěsný kabel na TV
P | 3 | R74C121 |  | PŘÍPLATEK ZA PLASTOVÝ IZOLÁTOR V ZÁVĚSU KABELU | KUS | 106 | 0 |  |  |  | 0 |  | 2019_OTSKP 2 |  | 2
PP
VV |  |  |  | odpovídá počtu závěsů kabelu, kotvení kabelu a závěsů v přeponce
TS
P | 4 | R74CF11 |  | TAŽNÉ HNACÍ VOZIDLO K PRACOVNÍM SOUPRAVÁM (PRO ZÁVĚSNÝ KABEL NA TV - MONTÁŽ) | HOD | 138 | 0 |  |  |  | 0 |  | 2019_OTSKP 2 |  | 2
PP
VV |  |  |  | viz.technická zpráva
TS
P | 5 | R74E811 |  | PŘIPEVNĚNÍ KABELU VN NA BŘEVNO NOSNÉ BRÁNY, VČETNĚ DODÁVKY IZOLÁTORU 25 Kv | KUS | 2 | 0 |  |  |  | 0 |  | 2019_OTSKP 2 |  | 2
PP
VV |  |  |  | viz. soupis sestavení
TS
P | 6 | R74E815 |  | PŘIPEVNĚNÍ KONZOLY A VYVĚŠENÍ PRO SVISLÝ ZÁVĚS KABELU VN NA STOŽÁR TV, VČETNĚ DODÁVKY IZOLÁTORU 25 Kv | KUS | 85 | 0 |  |  |  | 0 |  | 2019_OTSKP 2 |  | 2
PP
VV |  |  |  | viz. montážní tabulka kabelu
TS
P | 7 | R74E821 |  | PEVNÉ PŘEDNÍ KOTVENÍ PRO KABEL VN NA STOŽÁR BP, VČETNĚ DODÁVKY IZOLÁTORU 25 kV | KUS | 5 | 0 |  |  |  | 0 |  | 2019_OTSKP 2 |  | 2
PP
VV |  |  |  | viz. tabulka kotvení kabelu
TS
P | 8 | R74E822 |  | PEVNÉ OBOUSTRANNÉBOČNÍ KOTVENÍ PRO KABEL VN NA STOŽÁR BP, VČETNĚ DODÁVKY DVOU IZOLÁTORŮ 25 Kv | KUS | 7 | 0 |  |  |  | 0 |  | 2019_OTSKP 2 |  | 2
PP
VV |  |  |  | viz. tabulka kotvení kabelu
TS

## SO 03-01-01
SŽDC05 |  |  |  | Soupis prací objektu | [10 empty] | 3
3
S | Stavba: | 5623120005 |  | Brno-Maloměřice St.6 - Adamov,BC DSP | [6 empty] | D.2.3.1 |  | Aspe | 0,00 | 2
O | Objekt: | D.2.3.1 |  | Trakční vedení | [9 empty] | 15,00 | 2
Typ | Poř. číslo | Kód položky | Varianta | Název položky | MJ | Množství | Jednotková hmotnost | Celková hmotnost |  |  | Jednotková cena |  | Cenové soustavy | 21,00 | 2
Dodávka
[9 empty] | Jednotková | Celkem | Jednotková | Celkem |  |  |  | Počet položek s nulovou cenou
O1 |  | SO 03-01-01 |  | Odb. Svitava, trakční vedení
SD |  | 74A |  | Základy TV
P | 4 | 74A110 |  | ZÁKLAD TV HLOUBENÝ V JAKÉKOLIV TŘÍDĚ ZEMINY | M3 | 148.584 | 0 |  |  |  | 0 |  | 2017_OTSKP-ŽS |  | 2
PP
VV |  |  |  | viz. výkaz výměr základů, stožárů a bran
TS
P | 5 | 74A130 |  | ZÁKLAD TV VE SKÁLE | M3 | 99.056 | 0 |  |  |  | 0 |  | 2017_OTSKP-ŽS |  | 2
PP
VV |  |  |  | viz. výkaz výměr základů, stožárů a bran
TS
P | 6 | 74A150 |  | ODVOZ ZEMINY Z VÝKOPU (NA LIKVIDACI ODPADŮ NEBO JINÉ URČENÉ MÍSTO) | M3KM | 4457.52 | 0 |  |  |  | 0 |  | 2017_OTSKP-ŽS |  | 2
PP
VV |  |  |  | viz. stavební tabulka
TS
P | 7 | 74A310 |  | PŘÍDAVNÁ VÝZTUŽ PRO ZÁKLAD TV | KUS | 56 | 0 |  |  |  | 0 |  | 2017_OTSKP-ŽS |  | 2
PP
VV |  |  |  | viz. výkaz výměr základů, stožárů a bran
TS
P | 8 | 74A320 |  | KOVANÝ SVORNÍK PRO ZÁKLAD TV | KUS | 138 | 0 |  |  |  | 0 |  | 2017_OTSKP-ŽS |  | 2
PP
VV |  |  |  | viz. výkaz výměr základů, stožárů a bran
TS
P | 9 | 74A330 |  | SVORNÍKOVÝ KOŠ PRO ZÁKLAD TV | KUS | 13 | 0 |  |  |  | 0 |  | 2017_OTSKP-ŽS |  | 2
PP
VV |  |  |  | viz. výkaz výměr základů, stožárů a bran
TS
P | 10 | 74A450 |  | ÚPRAVA KABELŮ U ZÁKLADU TV | KUS | 28 | 0 |  |  |  | 0 |  | 2017_OTSKP-ŽS |  | 2
PP
VV |  |  |  | viz. výkaz výměr základů, stožárů a bran
TS
P | 11 | 74AF11 |  | TAŽNÉ HNACÍ VOZIDLO K PRACOVNÍM SOUPRAVÁM (PRO ZÁKLADY - MONTÁŽ) | HOD | 372 | 0 |  |  |  | 0 |  | 2017_OTSKP-ŽS |  | 2
PP
VV |  |  |  | viz. technická zpráva
TS
SD |  | 74B |  | Stožáry TV
P | 12 | 74B231 |  | STOŽÁR TV OCELOVÝ TRUBKOVÝ JEDNODUCHÝ BRÁNOVÝ NA SVORNÍKY, TYPU TBS219 NEBO TBSI219, DÉLKY DO 10 M VČETNĚ | KUS | 3 | 0 |  |  |  | 0 |  | 2017_OTSKP-ŽS |  | 2
PP
VV |  |  |  | viz. výkaz výměr základů, stožárů a bran
TS
P | 13 | 74B233 |  | STOŽÁR TV OCELOVÝ TRUBKOVÝ JEDNODUCHÝ BRÁNOVÝ NA SVORNÍKY, TYPU TBS245 NEBO TBSI245, DÉLKY DO 10 M VČETNĚ | KUS | 3 | 0 |  |  |  | 0 |  | 2017_OTSKP-ŽS |  | 2
PP
VV |  |  |  | viz. výkaz výměr základů, stožárů a bran
TS
P | 14 | 74B234 |  | STOŽÁR TV OCELOVÝ TRUBKOVÝ JEDNODUCHÝ BRÁNOVÝ NA SVORNÍKY, TYPU TBS245 NEBO TBSI245, DÉLKY PŘES 10 M DO 14 M VČETNĚ | KUS | 3 | 0 |  |  |  | 0 |  | 2017_OTSKP-ŽS |  | 2
PP
VV |  |  |  | viz. výkaz výměr základů, stožárů a bran
TS
P | 15 | 74B413 |  | STOŽÁR TV OCELOVÝ TRUBKOVÝ DVOJITÝ BRÁNOVÝ NA SVORNÍKY, TYPU 2TBS219 NEBO 2TBSI219, DÉLKY DO 10 M VČETNĚ | KUS | 4 | 0 |  |  |  | 0 |  | 2017_OTSKP-ŽS |  | 2
PP
VV |  |  |  | viz. výkaz výměr základů, stožárů a bran
TS
P | 16 | 74B602 |  | STOŽÁR TV OCELOVÝ PŘÍHRADOVÝ TYPU BP DÉLKY 10 M | KUS | 5 | 0 |  |  |  | 0 |  | 2017_OTSKP-ŽS |  | 2
PP
VV |  |  |  | viz. výkaz výměr základů, stožárů a bran
TS
P | 17 | 74B603 |  | STOŽÁR TV OCELOVÝ PŘÍHRADOVÝ TYPU BP DÉLKY 11 M | KUS | 6 | 0 |  |  |  | 0 |  | 2017_OTSKP-ŽS |  | 2
PP
VV |  |  |  | viz. výkaz výměr základů, stožárů a bran
TS
P | 18 | 74B604 |  | STOŽÁR TV OCELOVÝ PŘÍHRADOVÝ TYPU BP DÉLKY 12,5 M | KUS | 4 | 0 |  |  |  | 0 |  | 2017_OTSKP-ŽS |  | 2
PP
VV |  |  |  | viz. výkaz výměr základů, stožárů a bran
TS
P | 19 | 74B711 |  | BRÁNY NEBO VÝLOŽNÍKY - BŘEVNO TYPU 23L | M | 170.44 | 0 |  |  |  | 0 |  | 2017_OTSKP-ŽS |  | 2
PP
VV |  |  |  | viz. výkaz výměr základů, stožárů a bran
TS
P | 20 | 74B721 |  | PŘIPEVNĚNÍ BŘEVNA BRÁNY NEBO VÝLOŽNÍKU S UKONČENÍM TYPU A NA 1T | KUS | 9 | 0 |  |  |  | 0 |  | 2017_OTSKP-ŽS |  | 2
PP
VV |  |  |  | viz. výkaz výměr základů, stožárů a bran
TS
P | 21 | 74B722 |  | PŘIPEVNĚNÍ BŘEVNA BRÁNY NEBO VÝLOŽNÍKU S UKONČENÍM TYPU B NA 2T | KUS | 4 | 0 |  |  |  | 0 |  | 2017_OTSKP-ŽS |  | 2
PP
VV |  |  |  | viz. výkaz výměr základů, stožárů a bran
TS
P | 22 | 74B723 |  | PŘIPEVNĚNÍ BŘEVNA BRÁNY NEBO VÝLOŽNÍKU S UKONČENÍM TYPU C NA BP | KUS | 9 | 0 |  |  |  | 0 |  | 2017_OTSKP-ŽS |  | 2
PP
VV |  |  |  | viz. výkaz výměr základů, stožárů a bran
TS
P | 23 | 74B724 |  | PŘIPEVNĚNÍ BŘEVNA BRÁNY NEBO VÝLOŽNÍKU KLUZNÉ S UKONČENÍM TYPU D NA BP | KUS | 5 | 0 |  |  |  | 0 |  | 2017_OTSKP-ŽS |  | 2
PP
VV |  |  |  | viz. výkaz výměr základů, stožárů a bran
TS
P | 24 | 74B743 |  | VYVĚŠENÍ BŘEVNA BRÁNY NEBO VÝLOŽNÍKU NA BP | KUS | 1 | 0 |  |  |  | 0 |  | 2017_OTSKP-ŽS |  | 2
PP
VV |  |  |  | viz. výkaz výměr základů, stožárů a bran
TS
P | 25 | 74B830 |  | OCELOVÁ KONSTRUKCE NESTANDARDNÍ | KG | 200 | 0 |  |  |  | 0 |  | 2017_OTSKP-ŽS |  | 2
PP
VV |  |  |  | viz. výkaz výměr základů, stožárů a bran
TS
P | 26 | 74B911 |  | PŘÍPLATEK ZA MONTÁŽ BŘEVNA BRÁNY NEBO VÝLOŽNÍKU NAD STÁVAJÍCÍM VEDENÍM | KUS | 14 | 0 |  |  |  | 0 |  | 2017_OTSKP-ŽS |  | 2
PP
VV |  |  |  | viz. výkaz výměr základů, stožárů a bran
TS
P | 27 | 74BF11 |  | TAŽNÉ HNACÍ VOZIDLO K PRACOVNÍM SOUPRAVÁM (PRO STOŽÁRY A BRÁNY - MONTÁŽ ) | HOD | 83 | 0 |  |  |  | 0 |  | 2017_OTSKP-ŽS |  | 2
PP
VV |  |  |  | viz. technická zpráva
TS
SD |  | 74C |  | Vodiče TV
P | 28 | 74C121 |  | PŘÍPLATEK ZA PLASTOVÝ IZOLÁTOR | KUS | 45 | 0 |  |  |  | 0 |  | 2017_OTSKP-ŽS |  | 2
PP
VV |  |  |  | viz. soupis sestavení
TS
P | 29 | 74C134 |  | VÝŠKOVÁ A SMĚROVÁ REGULACE KONZOLY NEBO SIK | KUS | 1 | 0 |  |  |  | 0 |  | 2017_OTSKP-ŽS |  | 2
PP
VV |  |  |  | viz. soupis sestavení
TS
P | 30 | 74C135 |  | SVISLÝ POSUN KONZOLY NA STOŽÁRU | KUS | 1 | 0 |  |  |  | 0 |  | 2017_OTSKP-ŽS |  | 2
PP
VV |  |  |  | viz. soupis sestavení
TS
P | 31 | 74C137 |  | UVOLNĚNÍ A ZPĚTNÁ MONTÁŽ TR NEBO NL V ZÁVĚSU | KUS | 4 | 0 |  |  |  | 0 |  | 2017_OTSKP-ŽS |  | 2
PP
VV |  |  |  | viz. soupis sestavení
TS
P | 32 | 74C221 |  | ZÁVĚS SESTAVY TROLEJOVÉHO VEDENÍ NA BRÁNĚ BEZ PŘÍDAVNÉHO LANA | KUS | 40 | 0 |  |  |  | 0 |  | 2017_OTSKP-ŽS |  | 2
PP
VV |  |  |  | viz. soupis sestavení
TS
P | 33 | 74C231 |  | ZÁVĚS SIK BEZ PŘÍDAVNÉHO LANA | KUS | 2 | 0 |  |  |  | 0 |  | 2017_OTSKP-ŽS |  | 2
PP
VV |  |  |  | viz. soupis sestavení
TS
P | 34 | 74C233 |  | ZÁVĚS SIK KOMBINOVANÝ | KUS | 1 | 0 |  |  |  | 0 |  | 2017_OTSKP-ŽS |  | 2
PP
VV |  |  |  | viz. soupis sestavení
TS
P | 35 | 74C311 |  | KŘÍŽENÍ SESTAV | KUS | 4 | 0 |  |  |  | 0 |  | 2017_OTSKP-ŽS |  | 2
PP
VV |  |  |  | viz. soupis sestavení
TS
P | 36 | 74C312 |  | VĚŠÁK TROLEJE ZÁKLADNÍ (PEVNÝ NEBO KLUZNÝ) | KUS | 198 | 0 |  |  |  | 0 |  | 2017_OTSKP-ŽS |  | 2
PP
VV |  |  |  | viz. soupis sestavení
TS
P | 37 | 74C314 |  | ROZPĚRNÁ TYČ | KUS | 4 | 0 |  |  |  | 0 |  | 2017_OTSKP-ŽS |  | 2
PP
VV |  |  |  | viz. soupis sestavení
TS
P | 38 | 74C315 |  | PROUDOVÉ PROPOJENÍ PODÉLNÝCH POLÍ | KUS | 12 | 0 |  |  |  | 0 |  | 2017_OTSKP-ŽS |  | 2
PP
VV |  |  |  | viz. soupis sestavení
TS
P | 39 | 74C322 |  | SPOJKA LAN A TROLEJÍ IZOLOVANÁ | KUS | 32 | 0 |  |  |  | 0 |  | 2017_OTSKP-ŽS |  | 2
PP
VV |  |  |  | viz. soupis sestavení
TS
P | 40 | 74C331 |  | DĚLIČ V TROLEJI VČETNĚ TABULKY | KUS | 2 | 0 |  |  |  | 0 |  | 2017_OTSKP-ŽS |  | 2
PP
VV |  |  |  | viz. soupis sestavení
TS
P | 41 | 74C411 |  | KOTVENÍ SMĚROVÝCH LAN PEVNÉ, 1 NEBO 2 LANA 50-70 MM2 | KUS | 17 | 0 |  |  |  | 0 |  | 2017_OTSKP-ŽS |  | 2
PP
VV |  |  |  | viz. soupis sestavení
TS
P | 42 | 74C412 |  | KOTVENÍ SMĚROVÝCH LAN PÉROVÉ, 1 NEBO 2 LANA 50-70 MM2 | KUS | 17 | 0 |  |  |  | 0 |  | 2017_OTSKP-ŽS |  | 2
PP
VV |  |  |  | viz. soupis sestavení
TS
P | 43 | 74C431 |  | SMĚROVÁ LANA - PROUDOVÉ PROPOJENÍ | KUS | 12 | 0 |  |  |  | 0 |  | 2017_OTSKP-ŽS |  | 2
PP
VV |  |  |  | viz. soupis sestavení
TS
P | 44 | 74C432 |  | SMĚROVÁ LANA - VLOŽENÁ IZOLACE V PŘÍČNÝCH POLÍCH | KUS | 29 | 0 |  |  |  | 0 |  | 2017_OTSKP-ŽS |  | 2
PP
VV |  |  |  | viz. soupis sestavení
TS
P | 45 | 74C441 |  | TAŽENÍ SMĚROVÝCH A PŘÍČNÝCH LAN 50 MM2 BZ NEBO FE | M | 236 | 0 |  |  |  | 0 |  | 2017_OTSKP-ŽS |  | 2
PP
VV |  |  |  | viz. soupis sestavení
TS
P | 46 | 74C511 |  | POHYBLIVÉ KOTVENÍ SESTAVY TV NA STOŽÁRU - 8 KN | KUS | 2 | 0 |  |  |  | 0 |  | 2017_OTSKP-ŽS |  | 2
PP
VV |  |  |  | viz. tabulka kotvení
TS
P | 47 | 74C512 |  | POHYBLIVÉ KOTVENÍ SESTAVY TV NA STOŽÁRU - 10 KN | KUS | 2 | 0 |  |  |  | 0 |  | 2017_OTSKP-ŽS |  | 2
PP
VV |  |  |  | viz. tabulka kotvení
TS
P | 48 | 74C561 |  | PEVNÉ KOTVENÍ NA STOŽÁRU DO 15 KN - SESTAVA TV | KUS | 4 | 0 |  |  |  | 0 |  | 2017_OTSKP-ŽS |  | 2
PP
VV |  |  |  | viz. tabulka kotvení
TS
P | 49 | 74C571 |  | TAŽENÍ NOSNÉHO LANA 50 MM2 BZ, FE | M | 784 | 0 |  |  |  | 0 |  | 2017_OTSKP-ŽS |  | 2
PP
VV |  |  |  | viz. tabulka kotvení
TS
P | 50 | 74C572 |  | TAŽENÍ NOSNÉHO LANA 70 MM2 BZ, FE | M | 910 | 0 |  |  |  | 0 |  | 2017_OTSKP-ŽS |  | 2
PP
VV |  |  |  | viz. tabulka kotvení
TS
P | 51 | 74C581 |  | TAŽENÍ TROLEJE 80 MM2 CU | M | 226 | 0 |  |  |  | 0 |  | 2017_OTSKP-ŽS |  | 2
PP
VV |  |  |  | viz. tabulka kotvení
TS
P | 52 | 74C582 |  | TAŽENÍ TROLEJE 100 MM2 CU | M | 910 | 0 |  |  |  | 0 |  | 2017_OTSKP-ŽS |  | 2
PP
VV |  |  |  | viz. tabulka kotvení
TS
P | 53 | 74C591 |  | VÝŠKOVÁ REGULACE TROLEJE | M | 3408 | 0 |  |  |  | 0 |  | 2017_OTSKP-ŽS |  | 2
PP
VV |  |  |  | viz. technická zpráva
TS
P | 54 | 74C596 |  | ZAJIŠTĚNÍ KOTVENÍ NL A TR VŠECH SESTAV | KUS | 9 | 0 |  |  |  | 0 |  | 2017_OTSKP-ŽS |  | 2
PP
VV |  |  |  | viz. soupis sestavení
TS
P | 55 | 74C5A1 |  | DEFINITIVNÍ REGULACE POHYBLIVÉHO KOTVENÍ TROLEJE | KUS | 4 | 0 |  |  |  | 0 |  | 2017_OTSKP-ŽS |  | 2
PP
VV |  |  |  | viz. soupis sestavení
TS
P | 56 | 74C5A2 |  | DEFINITIVNÍ REGULACE POHYBLIVÉHO KOTVENÍ NOSNÉHO LANA | KUS | 4 | 0 |  |  |  | 0 |  | 2017_OTSKP-ŽS |  | 2
PP
VV |  |  |  | viz. soupis sestavení
TS
P | 57 | 74C611 |  | PŘIPEVNĚNÍ JEDNOSTRANNÉ LIŠTY PRO KOTVENÍ ZV, NV, OV | KUS | 2 | 0 |  |  |  | 0 |  | 2017_OTSKP-ŽS |  | 2
PP
VV |  |  |  | viz. soupis sestavení
TS
P | 58 | 74C632 |  | PŘIPEVNĚNÍ KONZOLY ZV, NV, OV PRO "V" ZÁVĚS NA STOŽÁR | KUS | 1 | 0 |  |  |  | 0 |  | 2017_OTSKP-ŽS |  | 2
PP
VV |  |  |  | viz. soupis sestavení
TS
P | 59 | 74C643 |  | V ZÁVĚS 1-2 LAN ZV, NV, OV | KUS | 1 | 0 |  |  |  | 0 |  | 2017_OTSKP-ŽS |  | 2
PP
VV |  |  |  | viz. soupis sestavení
TS
P | 60 | 74C711 |  | POHON ODPOJOVAČE MOTOROVÝ | KUS | 9 | 0 |  |  |  | 0 |  | 2017_OTSKP-ŽS |  | 2
PP
VV |  |  |  | viz. soupis sestavení
TS
P | 61 | 74C713 |  | ODPOJOVAČ NEBO ODPÍNAČ NA STOŽÁRU TV | KUS | 9 | 0 |  |  |  | 0 |  | 2017_OTSKP-ŽS |  | 2
PP
VV |  |  |  | viz. soupis sestavení
TS
P | 62 | 74C726 |  | DVA SVODY Z NAPÁJECÍHO PŘEVĚSU NA TV LANY 120 CU | KUS | 4 | 0 |  |  |  | 0 |  | 2017_OTSKP-ŽS |  | 2
PP
VV |  |  |  | viz. soupis sestavení
TS
P | 63 | 74C743 |  | PŘIPEVNĚNÍ KOTEVNÍ LIŠTY NAPÁJECÍHO PŘEVĚSU SE 3-6 TŘMENY NA STOŽÁR TV | KUS | 4 | 0 |  |  |  | 0 |  | 2017_OTSKP-ŽS |  | 2
PP
VV |  |  |  | viz. soupis sestavení
TS
P | 64 | 74C745 |  | KOTVENÍ LANA NAPÁJECÍHO PŘEVĚSU - 120 MM2 CU S IZOLACÍ | KUS | 14 | 0 |  |  |  | 0 |  | 2017_OTSKP-ŽS |  | 2
PP
VV |  |  |  | viz. soupis sestavení
TS
P | 65 | 74C765 |  | UKONČENÍ 1 NAPÁJECÍHO KABELU NA STOŽÁRU S POJISTKOVÝM SPODKEM A OMEZOVAČEM PŘEPĚTÍ | KUS | 1 | 0 |  |  |  | 0 |  | 2017_OTSKP-ŽS |  | 2
PP
VV |  |  |  | viz. soupis sestavení
TS
P | 66 | 74C768 |  | PŘIPEVNĚNÍ 1-4 KABELŮ NA STOŽÁR BP | KUS | 5 | 0 |  |  |  | 0 |  | 2017_OTSKP-ŽS |  | 2
PP
VV |  |  |  | viz. soupis sestavení
TS
P | 67 | 74C771 |  | POJISTKOVÁ PATRONA | KUS | 1 | 0 |  |  |  | 0 |  | 2017_OTSKP-ŽS |  | 2
PP
VV |  |  |  | viz. soupis sestavení
TS
P | 68 | 74C772 |  | PŘIPEVNĚNÍ 1 KRYTU NA STOŽÁR P, T, BP | KUS | 1 | 0 |  |  |  | 0 |  | 2017_OTSKP-ŽS |  | 2
PP
VV |  |  |  | viz. soupis sestavení
TS
P | 69 | 74C791 |  | RUČNÍ TAŽENÍ LANA NAPÁJECÍCH PŘEVĚSŮ 70 MM2 BZ | M | 20 | 0 |  |  |  | 0 |  | 2017_OTSKP-ŽS |  | 2
PP
VV |  |  |  | viz. soupis sestavení
TS
P | 70 | 74C793 |  | RUČNÍ TAŽENÍ LANA NAPÁJECÍCH PŘEVĚSŮ 120 MM2 CU | M | 20 | 0 |  |  |  | 0 |  | 2017_OTSKP-ŽS |  | 2
PP
VV |  |  |  | viz. soupis sestavení
TS
P | 71 | 74C911 |  | BLESKOJISTKA RŮŽKOVÁ NA STOŽÁRU S PŘIPOJENÍM NA TV, OV, NV | KUS | 4 | 0 |  |  |  | 0 |  | 2017_OTSKP-ŽS |  | 2
PP
VV |  |  |  | viz. soupis sestavení
TS
P | 72 | 74C917 |  | PŘIPOJENÍ STOŽÁRU NEBO IZOLOVANÉHO SVODU NA ZEMNIČ VČETNĚ ZŘÍZENÍ UZEMNĚNÍ | KUS | 5 | 0 |  |  |  | 0 |  | 2017_OTSKP-ŽS |  | 2
PP
VV |  |  |  | viz. soupis sestavení
TS
P | 73 | 74C951 |  | MONTÁŽNÍ LÁVKA NA STOŽÁR | KUS | 4 | 0 |  |  |  | 0 |  | 2017_OTSKP-ŽS |  | 2
PP
VV |  |  |  | viz. soupis sestavení
TS
P | 74 | 74C953 |  | OVLÁDACÍ A BOČNÍ LÁVKA DO "L" | KUS | 4 | 0 |  |  |  | 0 |  | 2017_OTSKP-ŽS |  | 2
PP
VV |  |  |  | viz. soupis sestavení
TS
P | 75 | 74C955 |  | ŽEBŘÍK PRO OVLÁDACÍ LÁVKU | KUS | 4 | 0 |  |  |  | 0 |  | 2017_OTSKP-ŽS |  | 2
PP
VV |  |  |  | viz. soupis sestavení
TS
P | 76 | 74C967 |  | VÝSTRAŽNÁ TABULKA NA STOŽÁRU TV NEBO KONSTRUKCI | KUS | 9 | 0 |  |  |  | 0 |  | 2017_OTSKP-ŽS |  | 2
PP
VV |  |  |  | viz. soupis sestavení
TS
P | 77 | 74C968 |  | TABULKA ČÍSLOVÁNÍ STOŽÁRU NEBO POHONU ODPOJOVAČE | KUS | 37 | 0 |  |  |  | 0 |  | 2017_OTSKP-ŽS |  | 2
PP
VV |  |  |  | viz. soupis sestavení
TS
P | 78 | 74C973 |  | ÚPRAVY STÁVAJÍCÍHO TV - PROVIZORNÍ STAVY ZA 100 M ZPROVOZŇOVANÉ SKUPINY | KUS | 9 | 0 |  |  |  | 0 |  | 2017_OTSKP-ŽS |  | 2
PP
VV |  |  |  | viz. technická zpráva
TS
P | 79 | 74C975 |  | AKTUALIZACE TV DLE KOLEJOVÝCH POSTUPŮ ZA 100 M ZPROVOZŇOVANÉ SKUPINY | KUS | 12 | 0 |  |  |  | 0 |  | 2017_OTSKP-ŽS |  | 2
PP
VV |  |  |  | viz. technická zpráva
TS
P | 80 | 74CF11 |  | TAŽNÉ HNACÍ VOZIDLO K PRACOVNÍM SOUPRAVÁM (PRO VODIČE - MONTÁŽ) | HOD | 274 | 0 |  |  |  | 0 |  | 2017_OTSKP-ŽS |  | 2
PP
VV |  |  |  | viz. technická zpráva
TS
SD |  | 74F2 |  | Nátěry TV
P | 82 | 74F232 |  | BEZPEČNOSTNÍ PRUH NA PODPĚŘE TV BÍLOČERVENÝ | KUS | 5 | 0 |  |  |  | 0 |  | 2017_OTSKP-ŽS |  | 2
PP
VV |  |  |  | viz. soupis sestavení
TS
SD |  | 74F3 |  | Revize, zkoušky a měření TV
P | 83 | 74F311 |  | MĚŘENÍ PARAMETRŮ TV DYNAMICKÉ (MĚŘÍCÍM VOZEM) | KM | 0.91 | 0 |  |  |  | 0 |  | 2017_OTSKP-ŽS |  | 2
PP
VV |  |  |  | viz.technická zpráva
TS
P | 84 | 74F312 |  | MĚŘENÍ PARAMETRŮ TV STATICKÉ | KM | 0.91 | 0 |  |  |  | 0 |  | 2017_OTSKP-ŽS |  | 2
PP
VV |  |  |  | viz.technická zpráva
TS
P | 85 | 74F313 |  | MĚŘENÍ ELEKTRICKÝCH VLASTNOSTÍ TV | KUS | 1 | 0 |  |  |  | 0 |  | 2017_OTSKP-ŽS |  | 2
PP
VV |  |  |  | viz.technická zpráva
TS
P | 86 | 74F321 |  | PROTOKOL ZPŮSOBILOSTI | KUS | 1 | 0 |  |  |  | 0 |  | 2017_OTSKP-ŽS |  | 2
PP
VV |  |  |  | viz.technická zpráva
TS
P | 87 | 74F322 |  | REVIZNÍ ZPRÁVA | KUS | 1 | 0 |  |  |  | 0 |  | 2017_OTSKP-ŽS |  | 2
PP
VV |  |  |  | viz.technická zpráva
TS
P | 88 | 74F323 |  | PROTOKOL UTZ | KUS | 1 | 0 |  |  |  | 0 |  | 2017_OTSKP-ŽS |  | 2
PP
VV |  |  |  | viz.technická zpráva
TS
P | 89 | 74F331 |  | TECHNICKÁ POMOC PŘI VÝSTAVBĚ TV | HOD | 11.417 | 0 |  |  |  | 0 |  | 2017_OTSKP-ŽS |  | 2
PP
VV |  |  |  | viz.technická zpráva
TS
P | 90 | 74F332 |  | VÝKON ORGANIZAČNÍCH JEDNOTEK SPRÁVCE | HOD | 34.25 | 0 |  |  |  | 0 |  | 2017_OTSKP-ŽS |  | 2
PP
VV |  |  |  | viz.technická zpráva
TS
SD |  | 74F4 |  | Demontáže TV
P | 81 | 74EF11 |  | HNACÍ KOLEJOVÁ VOZIDLA DEMONTÁŽNÍCH SOUPRAV PRO PRÁCE NA TV | HOD | 70 | 0 |  |  |  | 0 |  | 2017_OTSKP-ŽS |  | 2
PP
VV |  |  |  | viz. technická zpráva
TS
P | 91 | 74F411 |  | DEMONTÁŽ BETONOVÝCH ZÁKLADŮ TV | M3 | 48.3 | 0 |  |  |  | 0 |  | 2017_OTSKP-ŽS |  | 2
PP
VV |  |  |  | viz. polohový plán
TS
P | 92 | 74F421 |  | DEMONTÁŽ KOTEVNÍCH SLOUPKŮ | KUS | 3 | 0 |  |  |  | 0 |  | 2017_OTSKP-ŽS |  | 2
PP
VV |  |  |  | viz. polohový plán
TS
P | 93 | 74F422 |  | DEMONTÁŽ OCELOVÝCH STOŽÁRŮ TRUBKOVÝCH NEBO PROFILOVÝCH | KUS | 17 | 0 |  |  |  | 0 |  | 2017_OTSKP-ŽS |  | 2
PP
VV |  |  |  | viz. polohový plán
TS
P | 94 | 74F423 |  | DEMONTÁŽ OCELOVÝCH STOŽÁRŮ PŘÍHRADOVÝCH | KUS | 5 | 0 |  |  |  | 0 |  | 2017_OTSKP-ŽS |  | 2
PP
VV |  |  |  | viz. polohový plán
TS
P | 95 | 74F425 |  | DEMONTÁŽ BRAN A KRAKORCŮ (VČETNĚ VYVĚŠENÍ A UKONČENÍ) | KUS | 11 | 0 |  |  |  | 0 |  | 2017_OTSKP-ŽS |  | 2
PP
VV |  |  |  | viz. polohový plán
TS
P | 96 | 74F429 |  | DEMONTÁŽ NESTANDARDNÍCH KOVOVÝCH KONSTRUKCÍ | KG | 200 | 0 |  |  |  | 0 |  | 2017_OTSKP-ŽS |  | 2
PP
VV |  |  |  | viz. polohový plán
TS
P | 97 | 74F432 |  | DEMONTÁŽ PŘÍČNÝCH LAN SMĚROVÝCH (VČETNĚ KOTVENÍ) | KUS | 13 | 0 |  |  |  | 0 |  | 2017_OTSKP-ŽS |  | 2
PP
VV |  |  |  | viz. polohový plán
TS
P | 98 | 74F435 |  | DEMONTÁŽ ZÁVĚSŮ TV NA BRÁNĚ | KUS | 30 | 0 |  |  |  | 0 |  | 2017_OTSKP-ŽS |  | 2
PP
VV |  |  |  | viz. polohový plán
TS
P | 99 | 74F442 |  | DEMONTÁŽ PEVNÝCH BODŮ VČETNĚ ZAKOTVENÍ | KUS | 2 | 0 |  |  |  | 0 |  | 2017_OTSKP-ŽS |  | 2
PP
VV |  |  |  | viz. polohový plán
TS
P | 100 | 74F444 |  | DEMONTÁŽ KOTVENÍ TR NEBO NL POHYBLIVÝCH | KUS | 8 | 0 |  |  |  | 0 |  | 2017_OTSKP-ŽS |  | 2
PP
VV |  |  |  | viz. polohový plán
TS
P | 101 | 74F455 |  | DEMONTÁŽ VĚŠÁKŮ TROLEJE | KUS | 198 | 0 |  |  |  | 0 |  | 2017_OTSKP-ŽS |  | 2
PP
VV |  |  |  | viz. polohový plán
TS
P | 102 | 74F456 |  | DEMONTÁŽ PROUDOVÝCH PROPOJENÍ PODÉLNÝCH A PŘÍČNÝCH | KUS | 8 | 0 |  |  |  | 0 |  | 2017_OTSKP-ŽS |  | 2
PP
VV |  |  |  | viz. polohový plán
TS
P | 103 | 74F457 |  | DEMONTÁŽ VLOŽENÝCH IZOLACÍ V PODÉLNÝCH A PŘÍČNÝCH POLÍCH | KUS | 32 | 0 |  |  |  | 0 |  | 2017_OTSKP-ŽS |  | 2
PP
VV |  |  |  | viz. polohový plán
TS
P | 104 | 74F464 |  | DEMONTÁŽ TROLEJE VČETNĚ NÁSTAVKŮ, VĚŠÁKŮ, PROPOJEK A SPOJEK STŘIHÁNÍM | M | 910 | 0 |  |  |  | 0 |  | 2017_OTSKP-ŽS |  | 2
PP
VV |  |  |  | viz. polohový plán
TS
P | 105 | 74F467 |  | DEMONTÁŽ LAN NOSNÝCH VČETNĚ NÁSTAVKŮ STOČENÍM NA BUBEN | M | 910 | 0 |  |  |  | 0 |  | 2017_OTSKP-ŽS |  | 2
PP
VV |  |  |  | viz. polohový plán
TS
P | 106 | 74F492 |  | DEMONTÁŽ - ODVOZ (NA LIKVIDACI ODPADŮ NEBO JINÉ URČENÉ MÍSTO) | tkm | 3163 | 0 |  |  |  | 0 |  | 2017_OTSKP-ŽS |  | 2
PP
VV |  |  |  | viz. polohový plán
TS
SD |  | 74R |  | Různé TV
P | 107 | 74R000R |  | Kontrolní zaměření základu TV | KUS | 28 | 0 |  |  |  | 0 |  | 2019_OTSKP 2 |  | 2
PP
VV |  |  |  | viz. polohový plán
TS
P | 108 | 74R001R |  | Vytýčení výšky TK projektované koleje | BOD | 28 | 0 |  |  |  | 0 |  | 2019_OTSKP 2 |  | 2
PP
VV |  |  |  | viz. polohový plán
TS
P | 109 | 74R010R |  | Zaměření skutečného stavu trakčního vedení - 1 stožár | KUS | 28 | 0 |  |  |  | 0 |  | 2019_OTSKP 2 |  | 2
PP
VV |  |  |  | viz. polohový plán
TS
SD |  | 990 |  | Poplatky za skládky
P | 1 | 015111 |  | POPLATKY ZA LIKVIDACŮ ODPADŮ NEKONTAMINOVANÝCH - 17 05 04 VYTĚŽENÉ ZEMINY A HORNINY - I. TŘÍDA TĚŽITELNOSTI | T | 268 | 0 |  |  |  | 0 |  | 2017_OTSKP-ŽS |  | 2
PP
VV |  |  |  | viz. technická zpráva
TS
P | 2 | 015140 |  | POPLATKY ZA LIKVIDACŮ ODPADŮ NEKONTAMINOVANÝCH - 17 01 01 BETON Z DEMOLIC OBJEKTŮ, ZÁKLADŮ TV | T | 106 | 0 |  |  |  | 0 |  | 2017_OTSKP-ŽS |  | 2
PP
VV |  |  |  | viz. technická zpráva
TS
P | 3 | 015270 |  | POPLATKY ZA LIKVIDACŮ ODPADŮ NEKONTAMINOVANÝCH - 17 01 03 IZOLÁTORY PORCELÁNOVÉ | T | 2 | 0 |  |  |  | 0 |  | 2017_OTSKP-ŽS |  | 2
PP
VV |  |  |  | viz. technická zpráva
TS

## SO 03-01-03
SŽDC05 |  |  |  | Soupis prací objektu | [10 empty] | 3
3
S | Stavba: | 5623120005 |  | Brno-Maloměřice St.6 - Adamov,BC DSP | [6 empty] | D.2.3.1 |  | Aspe | 0,00 | 2
O | Objekt: | D.2.3.1 |  | Trakční vedení | [9 empty] | 15,00 | 2
Typ | Poř. číslo | Kód položky | Varianta | Název položky | MJ | Množství | Jednotková hmotnost | Celková hmotnost |  |  | Jednotková cena |  | Cenové soustavy | 21,00 | 2
Dodávka
[9 empty] | Jednotková | Celkem | Jednotková | Celkem |  |  |  | Počet položek s nulovou cenou
O1 |  | SO 03-01-03 |  | Odb. Svitava, zavěšení kabelu 22kV na trakční podpěry
SD |  | 74C |  | Vodiče TV
P | 1 | 74C768 |  | PŘIPEVNĚNÍ 1-4 KABELŮ NA STOŽÁR BP | KUS | 6 | 0 |  |  |  | 0 |  | 2017_OTSKP-ŽS |  | 2
PP
VV |  |  |  | viz. soupis sestavení
TS
P | 2 | 74C773 |  | PŘIPEVNĚNÍ 2 KRYTŮ NA STOŽÁR P, T, BP | KUS | 1 | 0 |  |  |  | 0 |  | 2017_OTSKP-ŽS |  | 2
PP
VV |  |  |  | viz. soupis sestavení
TS
SD |  | 74E |  | Závěsný kabel na TV
P | 3 | R74C121 |  | PŘÍPLATEK ZA PLASTOVÝ IZOLÁTOR V ZÁVĚSU KABELU | KUS | 16 | 0 |  |  |  | 0 |  | 2019_OTSKP 2 |  | 2
PP
VV |  |  |  | odpovídá počtu závěsů kabelu, kotvení kabelu a závěsů v přeponce
TS
P | 4 | R74CF11 |  | TAŽNÉ HNACÍ VOZIDLO K PRACOVNÍM SOUPRAVÁM (PRO ZÁVĚSNÝ KABEL NA TV - MONTÁŽ) | HOD | 21 | 0 |  |  |  | 0 |  | 2019_OTSKP 2 |  | 2
PP
VV |  |  |  | viz.technická zpráva
TS
P | 5 | R74E815 |  | PŘIPEVNĚNÍ KONZOLY A VYVĚŠENÍ PRO SVISLÝ ZÁVĚS KABELU VN NA STOŽÁR TV, VČETNĚ DODÁVKY IZOLÁTORU 25 Kv | KUS | 12 | 0 |  |  |  | 0 |  | 2019_OTSKP 2 |  | 2
PP
VV |  |  |  | viz. montážní tabulka kabelu
TS
P | 6 | R74E822 |  | PEVNÉ OBOUSTRANNÉBOČNÍ KOTVENÍ PRO KABEL VN NA STOŽÁR BP, VČETNĚ DODÁVKY DVOU IZOLÁTORŮ 25 Kv | KUS | 2 | 0 |  |  |  | 0 |  | 2019_OTSKP 2 |  | 2
PP
VV |  |  |  | viz. tabulka kotvení kabelu
TS

## SO 04-01-01
SŽDC05 |  |  |  | Soupis prací objektu | [10 empty] | 3
3
S | Stavba: | 5623120005 |  | Brno-Maloměřice St.6 - Adamov,BC DSP | [6 empty] | D.2.3.1 |  | Aspe | 0,00 | 2
O | Objekt: | D.2.3.1 |  | Trakční vedení | [9 empty] | 15,00 | 2
Typ | Poř. číslo | Kód položky | Varianta | Název položky | MJ | Množství | Jednotková hmotnost | Celková hmotnost |  |  | Jednotková cena |  | Cenové soustavy | 21,00 | 2
Dodávka
[9 empty] | Jednotková | Celkem | Jednotková | Celkem |  |  |  | Počet položek s nulovou cenou
O1 |  | SO 04-01-01 |  | Odb. Svitava - Žst. Adamov, trakční vedení
SD |  | 74A |  | Základy TV
P | 5 | 74A110 |  | ZÁKLAD TV HLOUBENÝ V JAKÉKOLIV TŘÍDĚ ZEMINY | M3 | 181.923 | 0 |  |  |  | 0 |  | 2017_OTSKP-ŽS |  | 2
PP
VV |  |  |  | viz. výkaz výměr základů, stožárů a bran
TS
P | 6 | 74A130 |  | ZÁKLAD TV VE SKÁLE | M3 | 424.487 | 0 |  |  |  | 0 |  | 2017_OTSKP-ŽS |  | 2
PP
VV |  |  |  | viz. výkaz výměr základů, stožárů a bran
TS
P | 7 | 74A150 |  | ODVOZ ZEMINY Z VÝKOPU (NA LIKVIDACI ODPADŮ NEBO JINÉ URČENÉ MÍSTO) | M3KM | 5457.69 | 0 |  |  |  | 0 |  | 2017_OTSKP-ŽS |  | 2
PP
VV |  |  |  | viz. stavební tabulka
TS
P | 8 | 74A310 |  | PŘÍDAVNÁ VÝZTUŽ PRO ZÁKLAD TV | KUS | 157 | 0 |  |  |  | 0 |  | 2017_OTSKP-ŽS |  | 2
PP
VV |  |  |  | viz. výkaz výměr základů, stožárů a bran
TS
P | 9 | 74A320 |  | KOVANÝ SVORNÍK PRO ZÁKLAD TV | KUS | 306 | 0 |  |  |  | 0 |  | 2017_OTSKP-ŽS |  | 2
PP
VV |  |  |  | viz. výkaz výměr základů, stožárů a bran
TS
P | 10 | 74A330 |  | SVORNÍKOVÝ KOŠ PRO ZÁKLAD TV | KUS | 44 | 0 |  |  |  | 0 |  | 2017_OTSKP-ŽS |  | 2
PP
VV |  |  |  | viz. výkaz výměr základů, stožárů a bran
TS
P | 11 | 74A340 |  | KOTEVNÍ SLOUPEK PRO ZÁKLAD TV | KUS | 2 | 0 |  |  |  | 0 |  | 2017_OTSKP-ŽS |  | 2
PP
VV |  |  |  | viz. výkaz výměr základů, stožárů a bran
TS
P | 12 | 74A450 |  | ÚPRAVA KABELŮ U ZÁKLADU TV | KUS | 74 | 0 |  |  |  | 0 |  | 2017_OTSKP-ŽS |  | 2
PP
VV |  |  |  | viz. výkaz výměr základů, stožárů a bran
TS
P | 13 | 74A460 |  | ÚPRAVA ODVODNĚNÍ U ZÁKLADU TV | KUS | 4 | 0 |  |  |  | 0 |  | 2017_OTSKP-ŽS |  | 2
PP
VV |  |  |  | viz. výkaz výměr základů, stožárů a bran
TS
P | 14 | 74A470 |  | ÚPRAVA OPLOCENÍ U ZÁKLADU TV | KUS | 2 | 0 |  |  |  | 0 |  | 2017_OTSKP-ŽS |  | 2
PP
VV |  |  |  | viz. výkaz výměr základů, stožárů a bran
TS
P | 15 | 74A480 |  | VRTÁNÍ A OSAZENÍ KOTEVNÍHO ŠROUBU PRO KONSTRUKCE TV V BETONU NEBO SKÁLE | KUS | 326 | 0 |  |  |  | 0 |  | 2017_OTSKP-ŽS |  | 2
PP
VV |  |  |  | viz. výkaz výměr základů, stožárů a bran
TS
P | 16 | 74AF11 |  | TAŽNÉ HNACÍ VOZIDLO K PRACOVNÍM SOUPRAVÁM (PRO ZÁKLADY - MONTÁŽ) | HOD | 910 | 0 |  |  |  | 0 |  | 2017_OTSKP-ŽS |  | 2
PP
VV |  |  |  | viz. technická zpráva
TS
SD |  | 74B |  | Stožáry TV
P | 17 | 74B217 |  | STOŽÁR TV OCELOVÝ TRUBKOVÝ JEDNODUCHÝ NA SVORNÍKY, TYPU TS324 NEBO TSI324, DÉLKY DO 10 M VČETNĚ | KUS | 3 | 0 |  |  |  | 0 |  | 2017_OTSKP-ŽS |  | 2
PP
VV |  |  |  | viz. výkaz výměr základů, stožárů a bran
TS
P | 18 | 74B231 |  | STOŽÁR TV OCELOVÝ TRUBKOVÝ JEDNODUCHÝ BRÁNOVÝ NA SVORNÍKY, TYPU TBS219 NEBO TBSI219, DÉLKY DO 10 M VČETNĚ | KUS | 2 | 0 |  |  |  | 0 |  | 2017_OTSKP-ŽS |  | 2
PP
VV |  |  |  | viz. výkaz výměr základů, stožárů a bran
TS
P | 19 | 74B233 |  | STOŽÁR TV OCELOVÝ TRUBKOVÝ JEDNODUCHÝ BRÁNOVÝ NA SVORNÍKY, TYPU TBS245 NEBO TBSI245, DÉLKY DO 10 M VČETNĚ | KUS | 33 | 0 |  |  |  | 0 |  | 2017_OTSKP-ŽS |  | 2
PP
VV |  |  |  | viz. výkaz výměr základů, stožárů a bran
TS
P | 20 | 74B413 |  | STOŽÁR TV OCELOVÝ TRUBKOVÝ DVOJITÝ BRÁNOVÝ NA SVORNÍKY, TYPU 2TBS219 NEBO 2TBSI219, DÉLKY DO 10 M VČETNĚ | KUS | 5 | 0 |  |  |  | 0 |  | 2017_OTSKP-ŽS |  | 2
PP
VV |  |  |  | viz. výkaz výměr základů, stožárů a bran
TS
P | 21 | 74B415 |  | STOŽÁR TV OCELOVÝ TRUBKOVÝ DVOJITÝ BRÁNOVÝ NA SVORNÍKY, TYPU 2TBS245 NEBO 2TBSI245, DÉLKY DO 10 M VČETNĚ | KUS | 1 | 0 |  |  |  | 0 |  | 2017_OTSKP-ŽS |  | 2
PP
VV |  |  |  | viz. výkaz výměr základů, stožárů a bran
TS
P | 22 | 74B601 |  | STOŽÁR TV OCELOVÝ PŘÍHRADOVÝ TYPU BP DÉLKY 9 M | KUS | 2 | 0 |  |  |  | 0 |  | 2017_OTSKP-ŽS |  | 2
PP
VV |  |  |  | viz. výkaz výměr základů, stožárů a bran
TS
P | 23 | 74B602 |  | STOŽÁR TV OCELOVÝ PŘÍHRADOVÝ TYPU BP DÉLKY 10 M | KUS | 11 | 0 |  |  |  | 0 |  | 2017_OTSKP-ŽS |  | 2
PP
VV |  |  |  | viz. výkaz výměr základů, stožárů a bran
TS
P | 24 | 74B604 |  | STOŽÁR TV OCELOVÝ PŘÍHRADOVÝ TYPU BP DÉLKY 12,5 M | KUS | 15 | 0 |  |  |  | 0 |  | 2017_OTSKP-ŽS |  | 2
PP
VV |  |  |  | viz. výkaz výměr základů, stožárů a bran
TS
P | 25 | 74B711 |  | BRÁNY NEBO VÝLOŽNÍKY - BŘEVNO TYPU 23L | M | 438.46 | 0 |  |  |  | 0 |  | 2017_OTSKP-ŽS |  | 2
PP
VV |  |  |  | viz. výkaz výměr základů, stožárů a bran
TS
P | 26 | 74B712 |  | BRÁNY NEBO VÝLOŽNÍKY - BŘEVNO TYPU 34L A VĚTŠÍ | M | 23.09 | 0 |  |  |  | 0 |  | 2017_OTSKP-ŽS |  | 2
PP
VV |  |  |  | viz. výkaz výměr základů, stožárů a bran
TS
P | 27 | 74B721 |  | PŘIPEVNĚNÍ BŘEVNA BRÁNY NEBO VÝLOŽNÍKU S UKONČENÍM TYPU A NA 1T | KUS | 38 | 0 |  |  |  | 0 |  | 2017_OTSKP-ŽS |  | 2
PP
VV |  |  |  | viz. výkaz výměr základů, stožárů a bran
TS
P | 28 | 74B722 |  | PŘIPEVNĚNÍ BŘEVNA BRÁNY NEBO VÝLOŽNÍKU S UKONČENÍM TYPU B NA 2T | KUS | 6 | 0 |  |  |  | 0 |  | 2017_OTSKP-ŽS |  | 2
PP
VV |  |  |  | viz. výkaz výměr základů, stožárů a bran
TS
P | 29 | 74B723 |  | PŘIPEVNĚNÍ BŘEVNA BRÁNY NEBO VÝLOŽNÍKU S UKONČENÍM TYPU C NA BP | KUS | 24 | 0 |  |  |  | 0 |  | 2017_OTSKP-ŽS |  | 2
PP
VV |  |  |  | viz. výkaz výměr základů, stožárů a bran
TS
P | 30 | 74B724 |  | PŘIPEVNĚNÍ BŘEVNA BRÁNY NEBO VÝLOŽNÍKU KLUZNÉ S UKONČENÍM TYPU D NA BP | KUS | 3 | 0 |  |  |  | 0 |  | 2017_OTSKP-ŽS |  | 2
PP
VV |  |  |  | viz. výkaz výměr základů, stožárů a bran
TS
P | 31 | 74B743 |  | VYVĚŠENÍ BŘEVNA BRÁNY NEBO VÝLOŽNÍKU NA BP | KUS | 15 | 0 |  |  |  | 0 |  | 2017_OTSKP-ŽS |  | 2
PP
VV |  |  |  | viz. výkaz výměr základů, stožárů a bran
TS
P | 32 | 74B820 |  | KOZLÍK PRO KONZOLU NEBO KOTVENÍ V TUNELU | KUS | 66 | 0 |  |  |  | 0 |  | 2017_OTSKP-ŽS |  | 2
PP
VV |  |  |  | viz. výkaz výměr základů, stožárů a bran
TS
P | 33 | 74B830 |  | OCELOVÁ KONSTRUKCE NESTANDARDNÍ | KG | 3250 | 0 |  |  |  | 0 |  | 2017_OTSKP-ŽS |  | 2
PP
VV |  |  |  | viz. výkaz výměr základů, stožárů a bran
TS
P | 34 | 74B911 |  | PŘÍPLATEK ZA MONTÁŽ BŘEVNA BRÁNY NEBO VÝLOŽNÍKU NAD STÁVAJÍCÍM VEDENÍM | KUS | 43 | 0 |  |  |  | 0 |  | 2017_OTSKP-ŽS |  | 2
PP
VV |  |  |  | viz. výkaz výměr základů, stožárů a bran
TS
P | 35 | 74BF11 |  | TAŽNÉ HNACÍ VOZIDLO K PRACOVNÍM SOUPRAVÁM (PRO STOŽÁRY A BRÁNY - MONTÁŽ ) | HOD | 229 | 0 |  |  |  | 0 |  | 2017_OTSKP-ŽS |  | 2
PP
VV |  |  |  | viz. technická zpráva
TS
SD |  | 74C |  | Vodiče TV
P | 36 | 74C111 |  | ZÁVĚS TV NA KONZOLE BEZ PŘÍDAVNÉHO LANA | KUS | 30 | 0 |  |  |  | 0 |  | 2017_OTSKP-ŽS |  | 2
PP
VV |  |  |  | viz. soupis sestavení
TS
P | 37 | 74C121 |  | PŘÍPLATEK ZA PLASTOVÝ IZOLÁTOR | KUS | 354 | 0 |  |  |  | 0 |  | 2017_OTSKP-ŽS |  | 2
PP
VV |  |  |  | viz. soupis sestavení
TS
P | 38 | 74C134 |  | VÝŠKOVÁ A SMĚROVÁ REGULACE KONZOLY NEBO SIK | KUS | 6 | 0 |  |  |  | 0 |  | 2017_OTSKP-ŽS |  | 2
PP
VV |  |  |  | viz. soupis sestavení
TS
P | 39 | 74C135 |  | SVISLÝ POSUN KONZOLY NA STOŽÁRU | KUS | 6 | 0 |  |  |  | 0 |  | 2017_OTSKP-ŽS |  | 2
PP
VV |  |  |  | viz. soupis sestavení
TS
P | 40 | 74C137 |  | UVOLNĚNÍ A ZPĚTNÁ MONTÁŽ TR NEBO NL V ZÁVĚSU | KUS | 20 | 0 |  |  |  | 0 |  | 2017_OTSKP-ŽS |  | 2
PP
VV |  |  |  | viz. soupis sestavení
TS
P | 41 | 74C211 |  | ZÁVĚS LANA NEBO TROLEJE NA BRÁNĚ ZÁKLADNÍ | KUS | 2 | 0 |  |  |  | 0 |  | 2017_OTSKP-ŽS |  | 2
PP
VV |  |  |  | viz. soupis sestavení
TS
P | 42 | 74C221 |  | ZÁVĚS SESTAVY TROLEJOVÉHO VEDENÍ NA BRÁNĚ BEZ PŘÍDAVNÉHO LANA | KUS | 160 | 0 |  |  |  | 0 |  | 2017_OTSKP-ŽS |  | 2
PP
VV |  |  |  | viz. soupis sestavení
TS
P | 43 | 74C223 |  | ZÁVĚS SESTAVY TROLEJOVÉHO VEDENÍ NA BRÁNĚ TYPU "V" NEBO KOMBINOVANÝ | KUS | 34 | 0 |  |  |  | 0 |  | 2017_OTSKP-ŽS |  | 2
PP
VV |  |  |  | viz. soupis sestavení
TS
P | 44 | 74C231 |  | ZÁVĚS SIK BEZ PŘÍDAVNÉHO LANA | KUS | 30 | 0 |  |  |  | 0 |  | 2017_OTSKP-ŽS |  | 2
PP
VV |  |  |  | viz. soupis sestavení
TS
P | 45 | 74C233 |  | ZÁVĚS SIK KOMBINOVANÝ | KUS | 4 | 0 |  |  |  | 0 |  | 2017_OTSKP-ŽS |  | 2
PP
VV |  |  |  | viz. soupis sestavení
TS
P | 46 | 74C312 |  | VĚŠÁK TROLEJE ZÁKLADNÍ (PEVNÝ NEBO KLUZNÝ) | KUS | 1386 | 0 |  |  |  | 0 |  | 2017_OTSKP-ŽS |  | 2
PP
VV |  |  |  | viz. soupis sestavení
TS
P | 47 | 74C314 |  | ROZPĚRNÁ TYČ | KUS | 28 | 0 |  |  |  | 0 |  | 2017_OTSKP-ŽS |  | 2
PP
VV |  |  |  | viz. soupis sestavení
TS
P | 48 | 74C315 |  | PROUDOVÉ PROPOJENÍ PODÉLNÝCH POLÍ | KUS | 28 | 0 |  |  |  | 0 |  | 2017_OTSKP-ŽS |  | 2
PP
VV |  |  |  | viz. soupis sestavení
TS
P | 49 | 74C321 |  | SPOJKA LAN A TROLEJÍ NEIZOLOVANÁ | KUS | 48 | 0 |  |  |  | 0 |  | 2017_OTSKP-ŽS |  | 2
PP
VV |  |  |  | viz. soupis sestavení
TS
P | 50 | 74C322 |  | SPOJKA LAN A TROLEJÍ IZOLOVANÁ | KUS | 64 | 0 |  |  |  | 0 |  | 2017_OTSKP-ŽS |  | 2
PP
VV |  |  |  | viz. soupis sestavení
TS
P | 51 | 74C341 |  | PEVNÝ BOD KOMPENZOVANÉ SESTAVY | KUS | 12 | 0 |  |  |  | 0 |  | 2017_OTSKP-ŽS |  | 2
PP
VV |  |  |  | viz. soupis sestavení
TS
P | 52 | 74C342 |  | KOTVENÍ PEVNÉHO BODU NA STOŽÁRU (VŠECH TYPŮ), 1 LANO | KUS | 16 | 0 |  |  |  | 0 |  | 2017_OTSKP-ŽS |  | 2
PP
VV |  |  |  | viz. soupis sestavení
TS
P | 53 | 74C344 |  | KOTVENÍ PEVNÉHO BODU NA JEDNODUCHOU BRÁNU | KUS | 4 | 0 |  |  |  | 0 |  | 2017_OTSKP-ŽS |  | 2
PP
VV |  |  |  | viz. soupis sestavení
TS
P | 54 | 74C351 |  | LANO PEVNÝCH BODŮ A ODTAHŮ 50 MM2 BZ NEBO FE | M | 836.5 | 0 |  |  |  | 0 |  | 2017_OTSKP-ŽS |  | 2
PP
VV |  |  |  | viz. soupis sestavení
TS
P | 55 | 74C411 |  | KOTVENÍ SMĚROVÝCH LAN PEVNÉ, 1 NEBO 2 LANA 50-70 MM2 | KUS | 89 | 0 |  |  |  | 0 |  | 2017_OTSKP-ŽS |  | 2
PP
VV |  |  |  | viz. soupis sestavení
TS
P | 56 | 74C412 |  | KOTVENÍ SMĚROVÝCH LAN PÉROVÉ, 1 NEBO 2 LANA 50-70 MM2 | KUS | 89 | 0 |  |  |  | 0 |  | 2017_OTSKP-ŽS |  | 2
PP
VV |  |  |  | viz. soupis sestavení
TS
P | 57 | 74C431 |  | SMĚROVÁ LANA - PROUDOVÉ PROPOJENÍ | KUS | 20 | 0 |  |  |  | 0 |  | 2017_OTSKP-ŽS |  | 2
PP
VV |  |  |  | viz. soupis sestavení
TS
P | 58 | 74C432 |  | SMĚROVÁ LANA - VLOŽENÁ IZOLACE V PŘÍČNÝCH POLÍCH | KUS | 142 | 0 |  |  |  | 0 |  | 2017_OTSKP-ŽS |  | 2
PP
VV |  |  |  | viz. soupis sestavení
TS
P | 59 | 74C441 |  | TAŽENÍ SMĚROVÝCH A PŘÍČNÝCH LAN 50 MM2 BZ NEBO FE | M | 1152.5 | 0 |  |  |  | 0 |  | 2017_OTSKP-ŽS |  | 2
PP
VV |  |  |  | viz. soupis sestavení
TS
P | 60 | 74C512 |  | POHYBLIVÉ KOTVENÍ SESTAVY TV NA STOŽÁRU - 10 KN | KUS | 8 | 0 |  |  |  | 0 |  | 2017_OTSKP-ŽS |  | 2
PP
VV |  |  |  | viz. tabulka kotvení
TS
P | 61 | 74C532 |  | PRUŽINOVÉ NAPÍNACÍ ZAŘÍZENÍ NA STOŽÁRU TV - 10 KN | KUS | 4 | 0 |  |  |  | 0 |  | 2017_OTSKP-ŽS |  | 2
PP
VV |  |  |  | viz. tabulka kotvení
TS
P | 62 | 74C571 |  | TAŽENÍ NOSNÉHO LANA 50 MM2 BZ, FE | M | 2450 | 0 |  |  |  | 0 |  | 2017_OTSKP-ŽS |  | 2
PP
VV |  |  |  | viz. tabulka kotvení
TS
P | 63 | 74C572 |  | TAŽENÍ NOSNÉHO LANA 70 MM2 BZ, FE | M | 9303 | 0 |  |  |  | 0 |  | 2017_OTSKP-ŽS |  | 2
PP
VV |  |  |  | viz. tabulka kotvení
TS
P | 64 | 74C582 |  | TAŽENÍ TROLEJE 100 MM2 CU | M | 4336 | 0 |  |  |  | 0 |  | 2017_OTSKP-ŽS |  | 2
PP
VV |  |  |  | viz. tabulka kotvení
TS
P | 65 | 74C591 |  | VÝŠKOVÁ REGULACE TROLEJE | M | 31584 | 0 |  |  |  | 0 |  | 2017_OTSKP-ŽS |  | 2
PP
VV |  |  |  | viz. technická zpráva
TS
P | 66 | 74C594 |  | ZAKOTVENÍ STOŽÁRU 21-40 KN | KUS | 2 | 0 |  |  |  | 0 |  | 2017_OTSKP-ŽS |  | 2
PP
VV |  |  |  | viz. soupis sestavení
TS
P | 67 | 74C595 |  | VÝMĚNA LANA PRO KLADKOSTROJ V KOTVENÍ NL A TR | KUS | 16 | 0 |  |  |  | 0 |  | 2017_OTSKP-ŽS |  | 2
PP
VV |  |  |  | viz. tabulka kotvení
TS
P | 68 | 74C596 |  | ZAJIŠTĚNÍ KOTVENÍ NL A TR VŠECH SESTAV | KUS | 31 | 0 |  |  |  | 0 |  | 2017_OTSKP-ŽS |  | 2
PP
VV |  |  |  | viz. soupis sestavení
TS
P | 69 | 74C5A1 |  | DEFINITIVNÍ REGULACE POHYBLIVÉHO KOTVENÍ TROLEJE | KUS | 26 | 0 |  |  |  | 0 |  | 2017_OTSKP-ŽS |  | 2
PP
VV |  |  |  | viz. soupis sestavení
TS
P | 70 | 74C5A2 |  | DEFINITIVNÍ REGULACE POHYBLIVÉHO KOTVENÍ NOSNÉHO LANA | KUS | 26 | 0 |  |  |  | 0 |  | 2017_OTSKP-ŽS |  | 2
PP
VV |  |  |  | viz. soupis sestavení
TS
P | 71 | 74C967 |  | VÝSTRAŽNÁ TABULKA NA STOŽÁRU TV NEBO KONSTRUKCI | KUS | 13 | 0 |  |  |  | 0 |  | 2017_OTSKP-ŽS |  | 2
PP
VV |  |  |  | viz. soupis sestavení
TS
P | 72 | 74C968 |  | TABULKA ČÍSLOVÁNÍ STOŽÁRU NEBO POHONU ODPOJOVAČE | KUS | 211 | 0 |  |  |  | 0 |  | 2017_OTSKP-ŽS |  | 2
PP
VV |  |  |  | viz. soupis sestavení
TS
P | 73 | 74C973 |  | ÚPRAVY STÁVAJÍCÍHO TV - PROVIZORNÍ STAVY ZA 100 M ZPROVOZŇOVANÉ SKUPINY | KUS | 31 | 0 |  |  |  | 0 |  | 2017_OTSKP-ŽS |  | 2
PP
VV |  |  |  | viz. technická zpráva
TS
P | 74 | 74C975 |  | AKTUALIZACE TV DLE KOLEJOVÝCH POSTUPŮ ZA 100 M ZPROVOZŇOVANÉ SKUPINY | KUS | 44 | 0 |  |  |  | 0 |  | 2017_OTSKP-ŽS |  | 2
PP
VV |  |  |  | viz. technická zpráva
TS
P | 75 | 74CF11 |  | TAŽNÉ HNACÍ VOZIDLO K PRACOVNÍM SOUPRAVÁM (PRO VODIČE - MONTÁŽ) | HOD | 1228 | 0 |  |  |  | 0 |  | 2017_OTSKP-ŽS |  | 2
PP
VV |  |  |  | viz. technická zpráva
TS
SD |  | 74F2 |  | Nátěry TV
P | 77 | 74F250 |  | REKONSTRUKCE NÁTĚRŮ STÁVAJÍCÍCH PODPĚR - ODREZIVĚNÍ A OČIŠTĚNÍ (DLE TKP) | M2 | 2244 | 0 |  |  |  | 0 |  | 2017_OTSKP-ŽS |  | 2
PP
VV |  |  |  | viz.technická zpráva
TS
SD |  | 74F3 |  | Revize, zkoušky a měření TV
P | 78 | 74F311 |  | MĚŘENÍ PARAMETRŮ TV DYNAMICKÉ (MĚŘÍCÍM VOZEM) | KM | 4.336 | 0 |  |  |  | 0 |  | 2017_OTSKP-ŽS |  | 2
PP
VV |  |  |  | viz.technická zpráva
TS
P | 79 | 74F312 |  | MĚŘENÍ PARAMETRŮ TV STATICKÉ | KM | 4.336 | 0 |  |  |  | 0 |  | 2017_OTSKP-ŽS |  | 2
PP
VV |  |  |  | viz.technická zpráva
TS
P | 80 | 74F313 |  | MĚŘENÍ ELEKTRICKÝCH VLASTNOSTÍ TV | KUS | 1 | 0 |  |  |  | 0 |  | 2017_OTSKP-ŽS |  | 2
PP
VV |  |  |  | viz.technická zpráva
TS
P | 81 | 74F321 |  | PROTOKOL ZPŮSOBILOSTI | KUS | 1 | 0 |  |  |  | 0 |  | 2017_OTSKP-ŽS |  | 2
PP
VV |  |  |  | viz.technická zpráva
TS
P | 82 | 74F322 |  | REVIZNÍ ZPRÁVA | KUS | 1 | 0 |  |  |  | 0 |  | 2017_OTSKP-ŽS |  | 2
PP
VV |  |  |  | viz.technická zpráva
TS
P | 83 | 74F323 |  | PROTOKOL UTZ | KUS | 1 | 0 |  |  |  | 0 |  | 2017_OTSKP-ŽS |  | 2
PP
VV |  |  |  | viz.technická zpráva
TS
P | 84 | 74F331 |  | TECHNICKÁ POMOC PŘI VÝSTAVBĚ TV | HOD | 51.167 | 0 |  |  |  | 0 |  | 2017_OTSKP-ŽS |  | 2
PP
VV |  |  |  | viz.technická zpráva
TS
P | 85 | 74F332 |  | VÝKON ORGANIZAČNÍCH JEDNOTEK SPRÁVCE | HOD | 153.5 | 0 |  |  |  | 0 |  | 2017_OTSKP-ŽS |  | 2
PP
VV |  |  |  | viz.technická zpráva
TS
SD |  | 74F4 |  | Demontáže TV
P | 76 | 74EF11 |  | HNACÍ KOLEJOVÁ VOZIDLA DEMONTÁŽNÍCH SOUPRAV PRO PRÁCE NA TV | HOD | 339 | 0 |  |  |  | 0 |  | 2017_OTSKP-ŽS |  | 2
PP
VV |  |  |  | viz. technická zpráva
TS
P | 86 | 74F411 |  | DEMONTÁŽ BETONOVÝCH ZÁKLADŮ TV | M3 | 257.04 | 0 |  |  |  | 0 |  | 2017_OTSKP-ŽS |  | 2
PP
VV |  |  |  | viz. polohový plán
TS
P | 87 | 74F421 |  | DEMONTÁŽ KOTEVNÍCH SLOUPKŮ | KUS | 12 | 0 |  |  |  | 0 |  | 2017_OTSKP-ŽS |  | 2
PP
VV |  |  |  | viz. polohový plán
TS
P | 88 | 74F422 |  | DEMONTÁŽ OCELOVÝCH STOŽÁRŮ TRUBKOVÝCH NEBO PROFILOVÝCH | KUS | 94 | 0 |  |  |  | 0 |  | 2017_OTSKP-ŽS |  | 2
PP
VV |  |  |  | viz. polohový plán
TS
P | 89 | 74F423 |  | DEMONTÁŽ OCELOVÝCH STOŽÁRŮ PŘÍHRADOVÝCH | KUS | 10 | 0 |  |  |  | 0 |  | 2017_OTSKP-ŽS |  | 2
PP
VV |  |  |  | viz. polohový plán
TS
P | 90 | 74F425 |  | DEMONTÁŽ BRAN A KRAKORCŮ (VČETNĚ VYVĚŠENÍ A UKONČENÍ) | KUS | 51 | 0 |  |  |  | 0 |  | 2017_OTSKP-ŽS |  | 2
PP
VV |  |  |  | viz. polohový plán
TS
P | 91 | 74F426 |  | DEMONTÁŽ MONTÁŽNÍ LÁVKY PRO ODPOJOVAČ | KUS | 4 | 0 |  |  |  | 0 |  | 2017_OTSKP-ŽS |  | 2
PP
VV |  |  |  | viz. polohový plán
TS
P | 92 | 74F427 |  | DEMONTÁŽ OVLÁDACÍ LÁVKY PRO ODPOJOVAČ VČETNĚ ŽEBŘÍKU | KUS | 4 | 0 |  |  |  | 0 |  | 2017_OTSKP-ŽS |  | 2
PP
VV |  |  |  | viz. polohový plán
TS
P | 93 | 74F429 |  | DEMONTÁŽ NESTANDARDNÍCH KOVOVÝCH KONSTRUKCÍ | KG | 1800 | 0 |  |  |  | 0 |  | 2017_OTSKP-ŽS |  | 2
PP
VV |  |  |  | viz. polohový plán
TS
P | 94 | 74F432 |  | DEMONTÁŽ PŘÍČNÝCH LAN SMĚROVÝCH (VČETNĚ KOTVENÍ) | KUS | 102 | 0 |  |  |  | 0 |  | 2017_OTSKP-ŽS |  | 2
PP
VV |  |  |  | viz. polohový plán
TS
P | 95 | 74F433 |  | DEMONTÁŽ OTOČNÝCH KONZOL TV VČETNĚ UPEVNĚNÍ | KUS | 24 | 0 |  |  |  | 0 |  | 2017_OTSKP-ŽS |  | 2
PP
VV |  |  |  | viz. polohový plán
TS
P | 96 | 74F434 |  | DEMONTÁŽ KONZOL SIK VČETNĚ ZÁVĚSŮ | KUS | 4 | 0 |  |  |  | 0 |  | 2017_OTSKP-ŽS |  | 2
PP
VV |  |  |  | viz. polohový plán
TS
P | 97 | 74F435 |  | DEMONTÁŽ ZÁVĚSŮ TV NA BRÁNĚ | KUS | 224 | 0 |  |  |  | 0 |  | 2017_OTSKP-ŽS |  | 2
PP
VV |  |  |  | viz. polohový plán
TS
P | 98 | 74F442 |  | DEMONTÁŽ PEVNÝCH BODŮ VČETNĚ ZAKOTVENÍ | KUS | 12 | 0 |  |  |  | 0 |  | 2017_OTSKP-ŽS |  | 2
PP
VV |  |  |  | viz. polohový plán
TS
P | 99 | 74F444 |  | DEMONTÁŽ KOTVENÍ TR NEBO NL POHYBLIVÝCH | KUS | 16 | 0 |  |  |  | 0 |  | 2017_OTSKP-ŽS |  | 2
PP
VV |  |  |  | viz. polohový plán
TS
P | 100 | 74F446 |  | DEMONTÁŽ ODPOJOVAČE NEBO ODPÍNAČE S POHONEM VČETNĚ TÁHEL A UPEVŇOVACÍCH LIŠT | KUS | 4 | 0 |  |  |  | 0 |  | 2017_OTSKP-ŽS |  | 2
PP
VV |  |  |  | viz. polohový plán
TS
P | 101 | 74F447 |  | DEMONTÁŽ KOTEVNÍ LIŠTY PŘEVĚSU NEBO SVODU Z ODPOJOVAČE | KUS | 4 | 0 |  |  |  | 0 |  | 2017_OTSKP-ŽS |  | 2
PP
VV |  |  |  | viz. polohový plán
TS
P | 102 | 74F448 |  | DEMONTÁŽ KOTVENÍ PŘEVĚSU - JEDNODUCHÉ LANO | KUS | 8 | 0 |  |  |  | 0 |  | 2017_OTSKP-ŽS |  | 2
PP
VV |  |  |  | viz. polohový plán
TS
P | 103 | 74F451 |  | DEMONTÁŽ SVODU Z PŘEVĚSU NEBO Z ODPOJOVAČE - JEDNODUCHÉ LANO | KUS | 8 | 0 |  |  |  | 0 |  | 2017_OTSKP-ŽS |  | 2
PP
VV |  |  |  | viz. polohový plán
TS
P | 104 | 74F454 |  | DEMONTÁŽ BLESKOJISTEK A SVODIČŮ PŘEPĚTÍ | KUS | 6 | 0 |  |  |  | 0 |  | 2017_OTSKP-ŽS |  | 2
PP
VV |  |  |  | viz. polohový plán
TS
P | 105 | 74F455 |  | DEMONTÁŽ VĚŠÁKŮ TROLEJE | KUS | 1386 | 0 |  |  |  | 0 |  | 2017_OTSKP-ŽS |  | 2
PP
VV |  |  |  | viz. polohový plán
TS
P | 106 | 74F456 |  | DEMONTÁŽ PROUDOVÝCH PROPOJENÍ PODÉLNÝCH A PŘÍČNÝCH | KUS | 32 | 0 |  |  |  | 0 |  | 2017_OTSKP-ŽS |  | 2
PP
VV |  |  |  | viz. polohový plán
TS
P | 107 | 74F457 |  | DEMONTÁŽ VLOŽENÝCH IZOLACÍ V PODÉLNÝCH A PŘÍČNÝCH POLÍCH | KUS | 254 | 0 |  |  |  | 0 |  | 2017_OTSKP-ŽS |  | 2
PP
VV |  |  |  | viz. polohový plán
TS
P | 108 | 74F458 |  | DEMONTÁŽ ROZPĚRNÝCH TYČÍ | KUS | 28 | 0 |  |  |  | 0 |  | 2017_OTSKP-ŽS |  | 2
PP
VV |  |  |  | viz. polohový plán
TS
P | 109 | 74F464 |  | DEMONTÁŽ TROLEJE VČETNĚ NÁSTAVKŮ, VĚŠÁKŮ, PROPOJEK A SPOJEK STŘIHÁNÍM | M | 4336 | 0 |  |  |  | 0 |  | 2017_OTSKP-ŽS |  | 2
PP
VV |  |  |  | viz. polohový plán
TS
P | 110 | 74F466 |  | DEMONTÁŽ LAN NOSNÝCH VČETNĚ NÁSTAVKŮ, PROPOJEK A SPOJEK STŘIHÁNÍM | M | 11753 | 0 |  |  |  | 0 |  | 2017_OTSKP-ŽS |  | 2
PP
VV |  |  |  | viz. polohový plán
TS
P | 111 | 74F492 |  | DEMONTÁŽ - ODVOZ (NA LIKVIDACI ODPADŮ NEBO JINÉ URČENÉ MÍSTO) | tkm | 26603 | 0 |  |  |  | 0 |  | 2017_OTSKP-ŽS |  | 2
PP
VV |  |  |  | viz. polohový plán
TS
SD |  | 74R |  | Různé TV
P | 112 | 74R000R |  | Kontrolní zaměření základu TV | KUS | 74 | 0 |  |  |  | 0 |  | 2019_OTSKP 2 |  | 2
PP
VV |  |  |  | viz. polohový plán
TS
P | 113 | 74R001R |  | Vytýčení výšky TK projektované koleje | BOD | 74 | 0 |  |  |  | 0 |  | 2019_OTSKP 2 |  | 2
PP
VV |  |  |  | viz. polohový plán
TS
P | 114 | 74R010R |  | Zaměření skutečného stavu trakčního vedení - 1 stožár | KUS | 74 | 0 |  |  |  | 0 |  | 2019_OTSKP 2 |  | 2
PP
VV |  |  |  | viz. polohový plán
TS
SD |  | 990 |  | Poplatky za skládky
P | 1 | 015111 |  | POPLATKY ZA LIKVIDACŮ ODPADŮ NEKONTAMINOVANÝCH - 17 05 04 VYTĚŽENÉ ZEMINY A HORNINY - I. TŘÍDA TĚŽITELNOSTI | T | 328 | 0 |  |  |  | 0 |  | 2017_OTSKP-ŽS |  | 2
PP
VV |  |  |  | viz. technická zpráva
TS
P | 2 | 015140 |  | POPLATKY ZA LIKVIDACŮ ODPADŮ NEKONTAMINOVANÝCH - 17 01 01 BETON Z DEMOLIC OBJEKTŮ, ZÁKLADŮ TV | T | 548 | 0 |  |  |  | 0 |  | 2017_OTSKP-ŽS |  | 2
PP
VV |  |  |  | viz. technická zpráva
TS
P | 3 | 015270 |  | POPLATKY ZA LIKVIDACŮ ODPADŮ NEKONTAMINOVANÝCH - 17 01 03 IZOLÁTORY PORCELÁNOVÉ | T | 10 | 0 |  |  |  | 0 |  | 2017_OTSKP-ŽS |  | 2
PP
VV |  |  |  | viz. technická zpráva
TS
P | 4 | 015280 |  | POPLATKY ZA LIKVIDACŮ ODPADŮ NEKONTAMINOVANÝCH - 17 01 03 ODPOJOVAČE-OCEL, PORCELÁN 100KG | T | 0.4 | 0 |  |  |  | 0 |  | 2017_OTSKP-ŽS |  | 2
PP
VV |  |  |  | viz. technická zpráva
TS
P | 115 | R015410 |  | POPLATKY ZA LIKVIDACŮ ODPADŮ NEKONTAMINOVANÝCH - 16 02 14 OMEZOVAČE PŘEPĚTÍ (VVN A VN) | T | 0.36 | 0 |  |  |  | 0 |  | 2017_OTSKP-ŽS |  | 2
PP
VV |  |  |  | viz. technická zpráva
TS

## SO 04-01-02
SŽDC05 |  |  |  | Soupis prací objektu | [10 empty] | 3
3
S | Stavba: | 5623120005 |  | Brno-Maloměřice St.6 - Adamov,BC DSP | [6 empty] | D.2.3.1 |  | Aspe | 0,00 | 2
O | Objekt: | D.2.3.1 |  | Trakční vedení | [9 empty] | 15,00 | 2
Typ | Poř. číslo | Kód položky | Varianta | Název položky | MJ | Množství | Jednotková hmotnost | Celková hmotnost |  |  | Jednotková cena |  | Cenové soustavy | 21,00 | 2
Dodávka
[9 empty] | Jednotková | Celkem | Jednotková | Celkem |  |  |  | Počet položek s nulovou cenou
O1 |  | SO 04-01-02 |  | Odb. Svitava - Žst. Adamov, zavěšení kabelu 22kV na trakční podpěry
SD |  | 74C |  | Vodiče TV
P | 1 | 74C768 |  | PŘIPEVNĚNÍ 1-4 KABELŮ NA STOŽÁR BP | KUS | 6 | 0 |  |  |  | 0 |  | 2017_OTSKP-ŽS |  | 2
PP
VV |  |  |  | viz. soupis sestavení
TS
P | 2 | 74C772 |  | PŘIPEVNĚNÍ 1 KRYTU NA STOŽÁR P, T, BP | KUS | 2 | 0 |  |  |  | 0 |  | 2017_OTSKP-ŽS |  | 2
PP
VV |  |  |  | viz. soupis sestavení
TS
SD |  | 74E |  | Závěsný kabel na TV
P | 3 | R74C121 |  | PŘÍPLATEK ZA PLASTOVÝ IZOLÁTOR V ZÁVĚSU KABELU | KUS | 103 | 0 |  |  |  | 0 |  | 2019_OTSKP 2 |  | 2
PP
VV |  |  |  | odpovídá počtu závěsů kabelu, kotvení kabelu a závěsů v přeponce
TS
P | 4 | R74CF11 |  | TAŽNÉ HNACÍ VOZIDLO K PRACOVNÍM SOUPRAVÁM (PRO ZÁVĚSNÝ KABEL NA TV - MONTÁŽ) | HOD | 134 | 0 |  |  |  | 0 |  | 2019_OTSKP 2 |  | 2
PP
VV |  |  |  | viz.technická zpráva
TS
P | 5 | R74E811 |  | PŘIPEVNĚNÍ KABELU VN NA BŘEVNO NOSNÉ BRÁNY, VČETNĚ DODÁVKY IZOLÁTORU 25 Kv | KUS | 8 | 0 |  |  |  | 0 |  | 2019_OTSKP 2 |  | 2
PP
VV |  |  |  | viz. soupis sestavení
TS
P | 6 | R74E815 |  | PŘIPEVNĚNÍ KONZOLY A VYVĚŠENÍ PRO SVISLÝ ZÁVĚS KABELU VN NA STOŽÁR TV, VČETNĚ DODÁVKY IZOLÁTORU 25 Kv | KUS | 77 | 0 |  |  |  | 0 |  | 2019_OTSKP 2 |  | 2
PP
VV |  |  |  | viz. montážní tabulka kabelu
TS
P | 7 | R74E821 |  | PEVNÉ PŘEDNÍ KOTVENÍ PRO KABEL VN NA STOŽÁR BP, VČETNĚ DODÁVKY IZOLÁTORU 25 kV | KUS | 2 | 0 |  |  |  | 0 |  | 2019_OTSKP 2 |  | 2
PP
VV |  |  |  | viz. tabulka kotvení kabelu
TS
P | 8 | R74E822 |  | PEVNÉ OBOUSTRANNÉBOČNÍ KOTVENÍ PRO KABEL VN NA STOŽÁR BP, VČETNĚ DODÁVKY DVOU IZOLÁTORŮ 25 Kv | KUS | 8 | 0 |  |  |  | 0 |  | 2019_OTSKP 2 |  | 2
PP
VV |  |  |  | viz. tabulka kotvení kabelu
TS

## SO 05-01-01
SŽDC05 |  |  |  | Soupis prací objektu | [10 empty] | 3
3
S | Stavba: | 5623120005 |  | Brno-Maloměřice St.6 - Adamov,BC DSP | [6 empty] | D.2.3.1 |  | Aspe | 0,00 | 2
O | Objekt: | D.2.3.1 |  | Trakční vedení | [9 empty] | 15,00 | 2
Typ | Poř. číslo | Kód položky | Varianta | Název položky | MJ | Množství | Jednotková hmotnost | Celková hmotnost |  |  | Jednotková cena |  | Cenové soustavy | 21,00 | 2
Dodávka
[9 empty] | Jednotková | Celkem | Jednotková | Celkem |  |  |  | Počet položek s nulovou cenou
O1 |  | SO 05-01-01 |  | Žst. Adamov, trakční vedení
SD |  | 74A |  | Základy TV
P | 5 | 74A110 |  | ZÁKLAD TV HLOUBENÝ V JAKÉKOLIV TŘÍDĚ ZEMINY | M3 | 91.54 | 0 |  |  |  | 0 |  | 2017_OTSKP-ŽS |  | 2
PP
VV |  |  |  | viz. výkaz výměr základů, stožárů a bran
TS
P | 6 | 74A150 |  | ODVOZ ZEMINY Z VÝKOPU (NA LIKVIDACI ODPADŮ NEBO JINÉ URČENÉ MÍSTO) | M3KM | 2746.2 | 0 |  |  |  | 0 |  | 2017_OTSKP-ŽS |  | 2
PP
VV |  |  |  | viz. stavební tabulka
TS
P | 7 | 74A310 |  | PŘÍDAVNÁ VÝZTUŽ PRO ZÁKLAD TV | KUS | 20 | 0 |  |  |  | 0 |  | 2017_OTSKP-ŽS |  | 2
PP
VV |  |  |  | viz. výkaz výměr základů, stožárů a bran
TS
P | 8 | 74A320 |  | KOVANÝ SVORNÍK PRO ZÁKLAD TV | KUS | 68 | 0 |  |  |  | 0 |  | 2017_OTSKP-ŽS |  | 2
PP
VV |  |  |  | viz. výkaz výměr základů, stožárů a bran
TS
P | 9 | 74A330 |  | SVORNÍKOVÝ KOŠ PRO ZÁKLAD TV | KUS | 2 | 0 |  |  |  | 0 |  | 2017_OTSKP-ŽS |  | 2
PP
VV |  |  |  | viz. výkaz výměr základů, stožárů a bran
TS
P | 10 | 74A450 |  | ÚPRAVA KABELŮ U ZÁKLADU TV | KUS | 9 | 0 |  |  |  | 0 |  | 2017_OTSKP-ŽS |  | 2
PP
VV |  |  |  | viz. výkaz výměr základů, stožárů a bran
TS
P | 11 | 74AF11 |  | TAŽNÉ HNACÍ VOZIDLO K PRACOVNÍM SOUPRAVÁM (PRO ZÁKLADY - MONTÁŽ) | HOD | 138 | 0 |  |  |  | 0 |  | 2017_OTSKP-ŽS |  | 2
PP
VV |  |  |  | viz. technická zpráva
TS
SD |  | 74B |  | Stožáry TV
P | 12 | 74B416 |  | STOŽÁR TV OCELOVÝ TRUBKOVÝ DVOJITÝ BRÁNOVÝ NA SVORNÍKY, TYPU 2TBS245 NEBO 2TBSI245, DÉLKY PŘES 10 M DO 14 M VČETNĚ | KUS | 2 | 0 |  |  |  | 0 |  | 2017_OTSKP-ŽS |  | 2
PP
VV |  |  |  | viz. výkaz výměr základů, stožárů a bran
TS
P | 13 | 74B602 |  | STOŽÁR TV OCELOVÝ PŘÍHRADOVÝ TYPU BP DÉLKY 10 M | KUS | 3 | 0 |  |  |  | 0 |  | 2017_OTSKP-ŽS |  | 2
PP
VV |  |  |  | viz. výkaz výměr základů, stožárů a bran
TS
P | 14 | 74B603 |  | STOŽÁR TV OCELOVÝ PŘÍHRADOVÝ TYPU BP DÉLKY 11 M | KUS | 4 | 0 |  |  |  | 0 |  | 2017_OTSKP-ŽS |  | 2
PP
VV |  |  |  | viz. výkaz výměr základů, stožárů a bran
TS
P | 15 | 74B711 |  | BRÁNY NEBO VÝLOŽNÍKY - BŘEVNO TYPU 23L | M | 89.82 | 0 |  |  |  | 0 |  | 2017_OTSKP-ŽS |  | 2
PP
VV |  |  |  | viz. výkaz výměr základů, stožárů a bran
TS
P | 16 | 74B722 |  | PŘIPEVNĚNÍ BŘEVNA BRÁNY NEBO VÝLOŽNÍKU S UKONČENÍM TYPU B NA 2T | KUS | 2 | 0 |  |  |  | 0 |  | 2017_OTSKP-ŽS |  | 2
PP
VV |  |  |  | viz. výkaz výměr základů, stožárů a bran
TS
P | 17 | 74B723 |  | PŘIPEVNĚNÍ BŘEVNA BRÁNY NEBO VÝLOŽNÍKU S UKONČENÍM TYPU C NA BP | KUS | 7 | 0 |  |  |  | 0 |  | 2017_OTSKP-ŽS |  | 2
PP
VV |  |  |  | viz. výkaz výměr základů, stožárů a bran
TS
P | 18 | 74B743 |  | VYVĚŠENÍ BŘEVNA BRÁNY NEBO VÝLOŽNÍKU NA BP | KUS | 1 | 0 |  |  |  | 0 |  | 2017_OTSKP-ŽS |  | 2
PP
VV |  |  |  | viz. výkaz výměr základů, stožárů a bran
TS
P | 19 | 74B830 |  | OCELOVÁ KONSTRUKCE NESTANDARDNÍ | KG | 600 | 0 |  |  |  | 0 |  | 2017_OTSKP-ŽS |  | 2
PP
VV |  |  |  | viz. výkaz výměr základů, stožárů a bran
TS
P | 20 | 74B911 |  | PŘÍPLATEK ZA MONTÁŽ BŘEVNA BRÁNY NEBO VÝLOŽNÍKU NAD STÁVAJÍCÍM VEDENÍM | KUS | 7 | 0 |  |  |  | 0 |  | 2017_OTSKP-ŽS |  | 2
PP
VV |  |  |  | viz. výkaz výměr základů, stožárů a bran
TS
P | 21 | 74BF11 |  | TAŽNÉ HNACÍ VOZIDLO K PRACOVNÍM SOUPRAVÁM (PRO STOŽÁRY A BRÁNY - MONTÁŽ ) | HOD | 44 | 0 |  |  |  | 0 |  | 2017_OTSKP-ŽS |  | 2
PP
VV |  |  |  | viz. technická zpráva
TS
P | 108 | R74B1 |  | STOŽÁR TV OCELOVÝ PROFILOVÝ NA SVORNÍKY, TYPU HEB200, DÉLKY DO 10 M VČETNĚ | KUS | 5 | 0 |  |  |  | 0 |  | 2019_OTSKP 2 |  | 2
PP
VV |  |  |  | viz. výkaz výměr základů, stožárů a bran
TS
P | 109 | R74B2 |  | STOŽÁR TV OCELOVÝ PROFILOVÝ NA SVORNÍKY, TYPU HEB320, DÉLKY DO 10 M VČETNĚ | KUS | 3 | 0 |  |  |  | 0 |  | 2019_OTSKP 2 |  | 2
PP
VV |  |  |  | viz. výkaz výměr základů, stožárů a bran
TS
P | 110 | R74B4 |  | PŘIPEVNĚNÍ BŘEVNA BRÁNY NEBO VÝLOŽNÍKU S UKONČENÍM TYPU HEB200 | KUS | 1 | 0 |  |  |  | 0 |  | 2019_OTSKP 2 |  | 2
PP
VV |  |  |  | viz. výkaz výměr základů, stožárů a bran
TS
P | 111 | R74B5 |  | PŘIPEVNĚNÍ BŘEVNA BRÁNY NEBO VÝLOŽNÍKU S UKONČENÍM TYPU HEB320 | KUS | 3 | 0 |  |  |  | 0 |  | 2019_OTSKP 2 |  | 2
PP
VV |  |  |  | viz. výkaz výměr základů, stožárů a bran
TS
SD |  | 74C |  | Vodiče TV
P | 22 | 74C121 |  | PŘÍPLATEK ZA PLASTOVÝ IZOLÁTOR | KUS | 35 | 0 |  |  |  | 0 |  | 2017_OTSKP-ŽS |  | 2
PP
VV |  |  |  | viz. soupis sestavení
TS
P | 23 | 74C134 |  | VÝŠKOVÁ A SMĚROVÁ REGULACE KONZOLY NEBO SIK | KUS | 1 | 0 |  |  |  | 0 |  | 2017_OTSKP-ŽS |  | 2
PP
VV |  |  |  | viz. soupis sestavení
TS
P | 24 | 74C135 |  | SVISLÝ POSUN KONZOLY NA STOŽÁRU | KUS | 1 | 0 |  |  |  | 0 |  | 2017_OTSKP-ŽS |  | 2
PP
VV |  |  |  | viz. soupis sestavení
TS
P | 25 | 74C137 |  | UVOLNĚNÍ A ZPĚTNÁ MONTÁŽ TR NEBO NL V ZÁVĚSU | KUS | 1 | 0 |  |  |  | 0 |  | 2017_OTSKP-ŽS |  | 2
PP
VV |  |  |  | viz. soupis sestavení
TS
P | 26 | 74C221 |  | ZÁVĚS SESTAVY TROLEJOVÉHO VEDENÍ NA BRÁNĚ BEZ PŘÍDAVNÉHO LANA | KUS | 8 | 0 |  |  |  | 0 |  | 2017_OTSKP-ŽS |  | 2
PP
VV |  |  |  | viz. soupis sestavení
TS
P | 27 | 74C231 |  | ZÁVĚS SIK BEZ PŘÍDAVNÉHO LANA | KUS | 10 | 0 |  |  |  | 0 |  | 2017_OTSKP-ŽS |  | 2
PP
VV |  |  |  | viz. soupis sestavení
TS
P | 28 | 74C233 |  | ZÁVĚS SIK KOMBINOVANÝ | KUS | 7 | 0 |  |  |  | 0 |  | 2017_OTSKP-ŽS |  | 2
PP
VV |  |  |  | viz. soupis sestavení
TS
P | 29 | 74C311 |  | KŘÍŽENÍ SESTAV | KUS | 5 | 0 |  |  |  | 0 |  | 2017_OTSKP-ŽS |  | 2
PP
VV |  |  |  | viz. soupis sestavení
TS
P | 30 | 74C312 |  | VĚŠÁK TROLEJE ZÁKLADNÍ (PEVNÝ NEBO KLUZNÝ) | KUS | 96 | 0 |  |  |  | 0 |  | 2017_OTSKP-ŽS |  | 2
PP
VV |  |  |  | viz. soupis sestavení
TS
P | 31 | 74C314 |  | ROZPĚRNÁ TYČ | KUS | 4 | 0 |  |  |  | 0 |  | 2017_OTSKP-ŽS |  | 2
PP
VV |  |  |  | viz. soupis sestavení
TS
P | 32 | 74C315 |  | PROUDOVÉ PROPOJENÍ PODÉLNÝCH POLÍ | KUS | 10 | 0 |  |  |  | 0 |  | 2017_OTSKP-ŽS |  | 2
PP
VV |  |  |  | viz. soupis sestavení
TS
P | 33 | 74C321 |  | SPOJKA LAN A TROLEJÍ NEIZOLOVANÁ | KUS | 2 | 0 |  |  |  | 0 |  | 2017_OTSKP-ŽS |  | 2
PP
VV |  |  |  | viz. soupis sestavení
TS
P | 34 | 74C322 |  | SPOJKA LAN A TROLEJÍ IZOLOVANÁ | KUS | 8 | 0 |  |  |  | 0 |  | 2017_OTSKP-ŽS |  | 2
PP
VV |  |  |  | viz. soupis sestavení
TS
P | 35 | 74C331 |  | DĚLIČ V TROLEJI VČETNĚ TABULKY | KUS | 2 | 0 |  |  |  | 0 |  | 2017_OTSKP-ŽS |  | 2
PP
VV |  |  |  | viz. soupis sestavení
TS
P | 36 | 74C411 |  | KOTVENÍ SMĚROVÝCH LAN PEVNÉ, 1 NEBO 2 LANA 50-70 MM2 | KUS | 4 | 0 |  |  |  | 0 |  | 2017_OTSKP-ŽS |  | 2
PP
VV |  |  |  | viz. soupis sestavení
TS
P | 37 | 74C412 |  | KOTVENÍ SMĚROVÝCH LAN PÉROVÉ, 1 NEBO 2 LANA 50-70 MM2 | KUS | 4 | 0 |  |  |  | 0 |  | 2017_OTSKP-ŽS |  | 2
PP
VV |  |  |  | viz. soupis sestavení
TS
P | 38 | 74C431 |  | SMĚROVÁ LANA - PROUDOVÉ PROPOJENÍ | KUS | 4 | 0 |  |  |  | 0 |  | 2017_OTSKP-ŽS |  | 2
PP
VV |  |  |  | viz. soupis sestavení
TS
P | 39 | 74C432 |  | SMĚROVÁ LANA - VLOŽENÁ IZOLACE V PŘÍČNÝCH POLÍCH | KUS | 8 | 0 |  |  |  | 0 |  | 2017_OTSKP-ŽS |  | 2
PP
VV |  |  |  | viz. soupis sestavení
TS
P | 40 | 74C441 |  | TAŽENÍ SMĚROVÝCH A PŘÍČNÝCH LAN 50 MM2 BZ NEBO FE | M | 56.5 | 0 |  |  |  | 0 |  | 2017_OTSKP-ŽS |  | 2
PP
VV |  |  |  | viz. soupis sestavení
TS
P | 41 | 74C511 |  | POHYBLIVÉ KOTVENÍ SESTAVY TV NA STOŽÁRU - 8 KN | KUS | 1 | 0 |  |  |  | 0 |  | 2017_OTSKP-ŽS |  | 2
PP
VV |  |  |  | viz. tabulka kotvení
TS
P | 42 | 74C531 |  | PRUŽINOVÉ NAPÍNACÍ ZAŘÍZENÍ NA STOŽÁRU TV - 8 KN | KUS | 2 | 0 |  |  |  | 0 |  | 2017_OTSKP-ŽS |  | 2
PP
VV |  |  |  | viz. tabulka kotvení
TS
P | 43 | 74C561 |  | PEVNÉ KOTVENÍ NA STOŽÁRU DO 15 KN - SESTAVA TV | KUS | 2 | 0 |  |  |  | 0 |  | 2017_OTSKP-ŽS |  | 2
PP
VV |  |  |  | viz. tabulka kotvení
TS
P | 44 | 74C571 |  | TAŽENÍ NOSNÉHO LANA 50 MM2 BZ, FE | M | 252 | 0 |  |  |  | 0 |  | 2017_OTSKP-ŽS |  | 2
PP
VV |  |  |  | viz. tabulka kotvení
TS
P | 45 | 74C581 |  | TAŽENÍ TROLEJE 80 MM2 CU | M | 366 | 0 |  |  |  | 0 |  | 2017_OTSKP-ŽS |  | 2
PP
VV |  |  |  | viz. tabulka kotvení
TS
P | 46 | 74C591 |  | VÝŠKOVÁ REGULACE TROLEJE | M | 1098 | 0 |  |  |  | 0 |  | 2017_OTSKP-ŽS |  | 2
PP
VV |  |  |  | viz. technická zpráva
TS
P | 47 | 74C596 |  | ZAJIŠTĚNÍ KOTVENÍ NL A TR VŠECH SESTAV | KUS | 3 | 0 |  |  |  | 0 |  | 2017_OTSKP-ŽS |  | 2
PP
VV |  |  |  | viz. soupis sestavení
TS
P | 48 | 74C5A1 |  | DEFINITIVNÍ REGULACE POHYBLIVÉHO KOTVENÍ TROLEJE | KUS | 2 | 0 |  |  |  | 0 |  | 2017_OTSKP-ŽS |  | 2
PP
VV |  |  |  | viz. soupis sestavení
TS
P | 49 | 74C5A2 |  | DEFINITIVNÍ REGULACE POHYBLIVÉHO KOTVENÍ NOSNÉHO LANA | KUS | 2 | 0 |  |  |  | 0 |  | 2017_OTSKP-ŽS |  | 2
PP
VV |  |  |  | viz. soupis sestavení
TS
P | 50 | 74C711 |  | POHON ODPOJOVAČE MOTOROVÝ | KUS | 5 | 0 |  |  |  | 0 |  | 2017_OTSKP-ŽS |  | 2
PP
VV |  |  |  | viz. soupis sestavení
TS
P | 51 | 74C713 |  | ODPOJOVAČ NEBO ODPÍNAČ NA STOŽÁRU TV | KUS | 5 | 0 |  |  |  | 0 |  | 2017_OTSKP-ŽS |  | 2
PP
VV |  |  |  | viz. soupis sestavení
TS
P | 52 | 74C721 |  | KOTVENÍ SVODU Z ODPOJOVAČE S PŘIPOJENÍM NA TV | KUS | 1 | 0 |  |  |  | 0 |  | 2017_OTSKP-ŽS |  | 2
PP
VV |  |  |  | viz. soupis sestavení
TS
P | 53 | 74C726 |  | DVA SVODY Z NAPÁJECÍHO PŘEVĚSU NA TV LANY 120 CU | KUS | 3 | 0 |  |  |  | 0 |  | 2017_OTSKP-ŽS |  | 2
PP
VV |  |  |  | viz. soupis sestavení
TS
P | 54 | 74C742 |  | PŘIPEVNĚNÍ KOTEVNÍ LIŠTY NAPÁJECÍHO PŘEVĚSU SE 2-4 TŘMENY NA STOŽÁR TV | KUS | 4 | 0 |  |  |  | 0 |  | 2017_OTSKP-ŽS |  | 2
PP
VV |  |  |  | viz. soupis sestavení
TS
P | 55 | 74C745 |  | KOTVENÍ LANA NAPÁJECÍHO PŘEVĚSU - 120 MM2 CU S IZOLACÍ | KUS | 8 | 0 |  |  |  | 0 |  | 2017_OTSKP-ŽS |  | 2
PP
VV |  |  |  | viz. soupis sestavení
TS
P | 56 | 74C765 |  | UKONČENÍ 1 NAPÁJECÍHO KABELU NA STOŽÁRU S POJISTKOVÝM SPODKEM A OMEZOVAČEM PŘEPĚTÍ | KUS | 1 | 0 |  |  |  | 0 |  | 2017_OTSKP-ŽS |  | 2
PP
VV |  |  |  | viz. soupis sestavení
TS
P | 57 | 74C768 |  | PŘIPEVNĚNÍ 1-4 KABELŮ NA STOŽÁR BP | KUS | 5 | 0 |  |  |  | 0 |  | 2017_OTSKP-ŽS |  | 2
PP
VV |  |  |  | viz. soupis sestavení
TS
P | 58 | 74C771 |  | POJISTKOVÁ PATRONA | KUS | 1 | 0 |  |  |  | 0 |  | 2017_OTSKP-ŽS |  | 2
PP
VV |  |  |  | viz. soupis sestavení
TS
P | 59 | 74C772 |  | PŘIPEVNĚNÍ 1 KRYTU NA STOŽÁR P, T, BP | KUS | 1 | 0 |  |  |  | 0 |  | 2017_OTSKP-ŽS |  | 2
PP
VV |  |  |  | viz. soupis sestavení
TS
P | 60 | 74C791 |  | RUČNÍ TAŽENÍ LANA NAPÁJECÍCH PŘEVĚSŮ 70 MM2 BZ | M | 25 | 0 |  |  |  | 0 |  | 2017_OTSKP-ŽS |  | 2
PP
VV |  |  |  | viz. soupis sestavení
TS
P | 61 | 74C793 |  | RUČNÍ TAŽENÍ LANA NAPÁJECÍCH PŘEVĚSŮ 120 MM2 CU | M | 80 | 0 |  |  |  | 0 |  | 2017_OTSKP-ŽS |  | 2
PP
VV |  |  |  | viz. soupis sestavení
TS
P | 62 | 74C911 |  | BLESKOJISTKA RŮŽKOVÁ NA STOŽÁRU S PŘIPOJENÍM NA TV, OV, NV | KUS | 2 | 0 |  |  |  | 0 |  | 2017_OTSKP-ŽS |  | 2
PP
VV |  |  |  | viz. soupis sestavení
TS
P | 63 | 74C917 |  | PŘIPOJENÍ STOŽÁRU NEBO IZOLOVANÉHO SVODU NA ZEMNIČ VČETNĚ ZŘÍZENÍ UZEMNĚNÍ | KUS | 3 | 0 |  |  |  | 0 |  | 2017_OTSKP-ŽS |  | 2
PP
VV |  |  |  | viz. soupis sestavení
TS
P | 64 | 74C951 |  | MONTÁŽNÍ LÁVKA NA STOŽÁR | KUS | 5 | 0 |  |  |  | 0 |  | 2017_OTSKP-ŽS |  | 2
PP
VV |  |  |  | viz. soupis sestavení
TS
P | 65 | 74C953 |  | OVLÁDACÍ A BOČNÍ LÁVKA DO "L" | KUS | 2 | 0 |  |  |  | 0 |  | 2017_OTSKP-ŽS |  | 2
PP
VV |  |  |  | viz. soupis sestavení
TS
P | 66 | 74C955 |  | ŽEBŘÍK PRO OVLÁDACÍ LÁVKU | KUS | 2 | 0 |  |  |  | 0 |  | 2017_OTSKP-ŽS |  | 2
PP
VV |  |  |  | viz. soupis sestavení
TS
P | 67 | 74C956 |  | ŽEBŘÍK PRO TRUBKOVÝ STOŽÁR | KUS | 2 | 0 |  |  |  | 0 |  | 2017_OTSKP-ŽS |  | 2
PP
VV |  |  |  | viz. soupis sestavení
TS
P | 68 | 74C967 |  | VÝSTRAŽNÁ TABULKA NA STOŽÁRU TV NEBO KONSTRUKCI | KUS | 10 | 0 |  |  |  | 0 |  | 2017_OTSKP-ŽS |  | 2
PP
VV |  |  |  | viz. soupis sestavení
TS
P | 69 | 74C968 |  | TABULKA ČÍSLOVÁNÍ STOŽÁRU NEBO POHONU ODPOJOVAČE | KUS | 19 | 0 |  |  |  | 0 |  | 2017_OTSKP-ŽS |  | 2
PP
VV |  |  |  | viz. soupis sestavení
TS
P | 70 | 74C973 |  | ÚPRAVY STÁVAJÍCÍHO TV - PROVIZORNÍ STAVY ZA 100 M ZPROVOZŇOVANÉ SKUPINY | KUS | 3 | 0 |  |  |  | 0 |  | 2017_OTSKP-ŽS |  | 2
PP
VV |  |  |  | viz. technická zpráva
TS
P | 71 | 74C975 |  | AKTUALIZACE TV DLE KOLEJOVÝCH POSTUPŮ ZA 100 M ZPROVOZŇOVANÉ SKUPINY | KUS | 4 | 0 |  |  |  | 0 |  | 2017_OTSKP-ŽS |  | 2
PP
VV |  |  |  | viz. technická zpráva
TS
P | 72 | 74CF11 |  | TAŽNÉ HNACÍ VOZIDLO K PRACOVNÍM SOUPRAVÁM (PRO VODIČE - MONTÁŽ) | HOD | 89 | 0 |  |  |  | 0 |  | 2017_OTSKP-ŽS |  | 2
PP
VV |  |  |  | viz. technická zpráva
TS
SD |  | 74F2 |  | Nátěry TV
P | 73 | 74F232 |  | BEZPEČNOSTNÍ PRUH NA PODPĚŘE TV BÍLOČERVENÝ | KUS | 5 | 0 |  |  |  | 0 |  | 2017_OTSKP-ŽS |  | 2
PP
VV |  |  |  | viz. soupis sestavení
TS
SD |  | 74F3 |  | Revize, zkoušky a měření TV
P | 74 | 74F313 |  | MĚŘENÍ ELEKTRICKÝCH VLASTNOSTÍ TV | KUS | 1 | 0 |  |  |  | 0 |  | 2017_OTSKP-ŽS |  | 2
PP
VV |  |  |  | viz.technická zpráva
TS
P | 75 | 74F321 |  | PROTOKOL ZPŮSOBILOSTI | KUS | 1 | 0 |  |  |  | 0 |  | 2017_OTSKP-ŽS |  | 2
PP
VV |  |  |  | viz.technická zpráva
TS
P | 76 | 74F322 |  | REVIZNÍ ZPRÁVA | KUS | 1 | 0 |  |  |  | 0 |  | 2017_OTSKP-ŽS |  | 2
PP
VV |  |  |  | viz.technická zpráva
TS
P | 77 | 74F323 |  | PROTOKOL UTZ | KUS | 1 | 0 |  |  |  | 0 |  | 2017_OTSKP-ŽS |  | 2
PP
VV |  |  |  | viz.technická zpráva
TS
P | 78 | 74F331 |  | TECHNICKÁ POMOC PŘI VÝSTAVBĚ TV | HOD | 3.708 | 0 |  |  |  | 0 |  | 2017_OTSKP-ŽS |  | 2
PP
VV |  |  |  | viz.technická zpráva
TS
P | 79 | 74F332 |  | VÝKON ORGANIZAČNÍCH JEDNOTEK SPRÁVCE | HOD | 11.125 | 0 |  |  |  | 0 |  | 2017_OTSKP-ŽS |  | 2
PP
VV |  |  |  | viz.technická zpráva
TS
SD |  | 74F4 |  | Demontáže TV
P | 80 | 74F411 |  | DEMONTÁŽ BETONOVÝCH ZÁKLADŮ TV | M3 | 37.8 | 0 |  |  |  | 0 |  | 2017_OTSKP-ŽS |  | 2
PP
VV |  |  |  | viz. polohový plán
TS
P | 81 | 74F422 |  | DEMONTÁŽ OCELOVÝCH STOŽÁRŮ TRUBKOVÝCH NEBO PROFILOVÝCH | KUS | 7 | 0 |  |  |  | 0 |  | 2017_OTSKP-ŽS |  | 2
PP
VV |  |  |  | viz. polohový plán
TS
P | 82 | 74F423 |  | DEMONTÁŽ OCELOVÝCH STOŽÁRŮ PŘÍHRADOVÝCH | KUS | 8 | 0 |  |  |  | 0 |  | 2017_OTSKP-ŽS |  | 2
PP
VV |  |  |  | viz. polohový plán
TS
P | 83 | 74F425 |  | DEMONTÁŽ BRAN A KRAKORCŮ (VČETNĚ VYVĚŠENÍ A UKONČENÍ) | KUS | 7 | 0 |  |  |  | 0 |  | 2017_OTSKP-ŽS |  | 2
PP
VV |  |  |  | viz. polohový plán
TS
P | 84 | 74F426 |  | DEMONTÁŽ MONTÁŽNÍ LÁVKY PRO ODPOJOVAČ | KUS | 2 | 0 |  |  |  | 0 |  | 2017_OTSKP-ŽS |  | 2
PP
VV |  |  |  | viz. polohový plán
TS
P | 85 | 74F427 |  | DEMONTÁŽ OVLÁDACÍ LÁVKY PRO ODPOJOVAČ VČETNĚ ŽEBŘÍKU | KUS | 2 | 0 |  |  |  | 0 |  | 2017_OTSKP-ŽS |  | 2
PP
VV |  |  |  | viz. polohový plán
TS
P | 86 | 74F429 |  | DEMONTÁŽ NESTANDARDNÍCH KOVOVÝCH KONSTRUKCÍ | KG | 400 | 0 |  |  |  | 0 |  | 2017_OTSKP-ŽS |  | 2
PP
VV |  |  |  | viz. polohový plán
TS
P | 87 | 74F432 |  | DEMONTÁŽ PŘÍČNÝCH LAN SMĚROVÝCH (VČETNĚ KOTVENÍ) | KUS | 9 | 0 |  |  |  | 0 |  | 2017_OTSKP-ŽS |  | 2
PP
VV |  |  |  | viz. polohový plán
TS
P | 88 | 74F435 |  | DEMONTÁŽ ZÁVĚSŮ TV NA BRÁNĚ | KUS | 26 | 0 |  |  |  | 0 |  | 2017_OTSKP-ŽS |  | 2
PP
VV |  |  |  | viz. polohový plán
TS
P | 89 | 74F441 |  | DEMONTÁŽ DĚLIČŮ | KUS | 2 | 0 |  |  |  | 0 |  | 2017_OTSKP-ŽS |  | 2
PP
VV |  |  |  | viz. polohový plán
TS
P | 90 | 74F443 |  | DEMONTÁŽ KOTVENÍ TR NEBO NL PEVNÝCH | KUS | 4 | 0 |  |  |  | 0 |  | 2017_OTSKP-ŽS |  | 2
PP
VV |  |  |  | viz. polohový plán
TS
P | 91 | 74F444 |  | DEMONTÁŽ KOTVENÍ TR NEBO NL POHYBLIVÝCH | KUS | 20 | 0 |  |  |  | 0 |  | 2017_OTSKP-ŽS |  | 2
PP
VV |  |  |  | viz. polohový plán
TS
P | 92 | 74F446 |  | DEMONTÁŽ ODPOJOVAČE NEBO ODPÍNAČE S POHONEM VČETNĚ TÁHEL A UPEVŇOVACÍCH LIŠT | KUS | 5 | 0 |  |  |  | 0 |  | 2017_OTSKP-ŽS |  | 2
PP
VV |  |  |  | viz. polohový plán
TS
P | 93 | 74F447 |  | DEMONTÁŽ KOTEVNÍ LIŠTY PŘEVĚSU NEBO SVODU Z ODPOJOVAČE | KUS | 3 | 0 |  |  |  | 0 |  | 2017_OTSKP-ŽS |  | 2
PP
VV |  |  |  | viz. polohový plán
TS
P | 94 | 74F448 |  | DEMONTÁŽ KOTVENÍ PŘEVĚSU - JEDNODUCHÉ LANO | KUS | 6 | 0 |  |  |  | 0 |  | 2017_OTSKP-ŽS |  | 2
PP
VV |  |  |  | viz. polohový plán
TS
P | 95 | 74F451 |  | DEMONTÁŽ SVODU Z PŘEVĚSU NEBO Z ODPOJOVAČE - JEDNODUCHÉ LANO | KUS | 1 | 0 |  |  |  | 0 |  | 2017_OTSKP-ŽS |  | 2
PP
VV |  |  |  | viz. polohový plán
TS
P | 96 | 74F454 |  | DEMONTÁŽ BLESKOJISTEK A SVODIČŮ PŘEPĚTÍ | KUS | 3 | 0 |  |  |  | 0 |  | 2017_OTSKP-ŽS |  | 2
PP
VV |  |  |  | viz. polohový plán
TS
P | 97 | 74F455 |  | DEMONTÁŽ VĚŠÁKŮ TROLEJE | KUS | 96 | 0 |  |  |  | 0 |  | 2017_OTSKP-ŽS |  | 2
PP
VV |  |  |  | viz. polohový plán
TS
P | 98 | 74F456 |  | DEMONTÁŽ PROUDOVÝCH PROPOJENÍ PODÉLNÝCH A PŘÍČNÝCH | KUS | 12 | 0 |  |  |  | 0 |  | 2017_OTSKP-ŽS |  | 2
PP
VV |  |  |  | viz. polohový plán
TS
P | 99 | 74F457 |  | DEMONTÁŽ VLOŽENÝCH IZOLACÍ V PODÉLNÝCH A PŘÍČNÝCH POLÍCH | KUS | 43 | 0 |  |  |  | 0 |  | 2017_OTSKP-ŽS |  | 2
PP
VV |  |  |  | viz. polohový plán
TS
P | 100 | 74F458 |  | DEMONTÁŽ ROZPĚRNÝCH TYČÍ | KUS | 4 | 0 |  |  |  | 0 |  | 2017_OTSKP-ŽS |  | 2
PP
VV |  |  |  | viz. polohový plán
TS
P | 101 | 74F464 |  | DEMONTÁŽ TROLEJE VČETNĚ NÁSTAVKŮ, VĚŠÁKŮ, PROPOJEK A SPOJEK STŘIHÁNÍM | M | 366 | 0 |  |  |  | 0 |  | 2017_OTSKP-ŽS |  | 2
PP
VV |  |  |  | viz. polohový plán
TS
P | 102 | 74F466 |  | DEMONTÁŽ LAN NOSNÝCH VČETNĚ NÁSTAVKŮ, PROPOJEK A SPOJEK STŘIHÁNÍM | M | 252 | 0 |  |  |  | 0 |  | 2017_OTSKP-ŽS |  | 2
PP
VV |  |  |  | viz. polohový plán
TS
P | 103 | 74F492 |  | DEMONTÁŽ - ODVOZ (NA LIKVIDACI ODPADŮ NEBO JINÉ URČENÉ MÍSTO) | tkm | 7761 | 0 |  |  |  | 0 |  | 2017_OTSKP-ŽS |  | 2
PP
VV |  |  |  | viz. polohový plán
TS
SD |  | 74R |  | Různé TV
P | 104 | 74R000R |  | Kontrolní zaměření základu TV | KUS | 9 | 0 |  |  |  | 0 |  | 2019_OTSKP 2 |  | 2
PP
VV |  |  |  | viz. polohový plán
TS
P | 105 | 74R001R |  | Vytýčení výšky TK projektované koleje | BOD | 9 | 0 |  |  |  | 0 |  | 2019_OTSKP 2 |  | 2
PP
VV |  |  |  | viz. polohový plán
TS
P | 106 | 74R010R |  | Zaměření skutečného stavu trakčního vedení - 1 stožár | KUS | 9 | 0 |  |  |  | 0 |  | 2019_OTSKP 2 |  | 2
PP
VV |  |  |  | viz. polohový plán
TS
SD |  | 990 |  | Poplatky za skládky
P | 1 | 015111 |  | POPLATKY ZA LIKVIDACŮ ODPADŮ NEKONTAMINOVANÝCH - 17 05 04 VYTĚŽENÉ ZEMINY A HORNINY - I. TŘÍDA TĚŽITELNOSTI | T | 165 | 0 |  |  |  | 0 |  | 2017_OTSKP-ŽS |  | 2
PP
VV |  |  |  | viz. technická zpráva
TS
P | 2 | 015140 |  | POPLATKY ZA LIKVIDACŮ ODPADŮ NEKONTAMINOVANÝCH - 17 01 01 BETON Z DEMOLIC OBJEKTŮ, ZÁKLADŮ TV | T | 90 | 0 |  |  |  | 0 |  | 2017_OTSKP-ŽS |  | 2
PP
VV |  |  |  | viz. technická zpráva
TS
P | 3 | 015270 |  | POPLATKY ZA LIKVIDACŮ ODPADŮ NEKONTAMINOVANÝCH - 17 01 03 IZOLÁTORY PORCELÁNOVÉ | T | 3 | 0 |  |  |  | 0 |  | 2017_OTSKP-ŽS |  | 2
PP
VV |  |  |  | viz. technická zpráva
TS
P | 4 | 015280 |  | POPLATKY ZA LIKVIDACŮ ODPADŮ NEKONTAMINOVANÝCH - 17 01 03 ODPOJOVAČE-OCEL, PORCELÁN 100KG | T | 0.5 | 0 |  |  |  | 0 |  | 2017_OTSKP-ŽS |  | 2
PP
VV |  |  |  | viz. technická zpráva
TS
P | 107 | R015410 |  | POPLATKY ZA LIKVIDACŮ ODPADŮ NEKONTAMINOVANÝCH - 16 02 14 OMEZOVAČE PŘEPĚTÍ (VVN A VN) | T | 0.18 | 0 |  |  |  | 0 |  | 2017_OTSKP-ŽS |  | 2
PP
VV |  |  |  | viz. technická zpráva
TS

## SO 05-01-03
SŽDC05 |  |  |  | Soupis prací objektu | [10 empty] | 3
3
S | Stavba: | 5623120005 |  | Brno-Maloměřice St.6 - Adamov,BC DSP | [6 empty] | D.2.3.1 |  | Aspe | 0,00 | 2
O | Objekt: | D.2.3.1 |  | Trakční vedení | [9 empty] | 15,00 | 2
Typ | Poř. číslo | Kód položky | Varianta | Název položky | MJ | Množství | Jednotková hmotnost | Celková hmotnost |  |  | Jednotková cena |  | Cenové soustavy | 21,00 | 2
Dodávka
[9 empty] | Jednotková | Celkem | Jednotková | Celkem |  |  |  | Počet položek s nulovou cenou
O1 |  | SO 05-01-03 |  | Žst. Adamov, zavěšení kabelu 22kV na trakční podpěryy
SD |  | 74C |  | Vodiče TV
P | 1 | 74C768 |  | PŘIPEVNĚNÍ 1-4 KABELŮ NA STOŽÁR BP | KUS | 3 | 0 |  |  |  | 0 |  | 2017_OTSKP-ŽS |  | 2
PP
VV |  |  |  | viz. soupis sestavení
TS
P | 2 | 74C772 |  | PŘIPEVNĚNÍ 1 KRYTU NA STOŽÁR P, T, BP | KUS | 1 | 0 |  |  |  | 0 |  | 2017_OTSKP-ŽS |  | 2
PP
VV |  |  |  | viz. soupis sestavení
TS
SD |  | 74E |  | Závěsný kabel na TV
P | 3 | R74C121 |  | PŘÍPLATEK ZA PLASTOVÝ IZOLÁTOR V ZÁVĚSU KABELU | KUS | 6 | 0 |  |  |  | 0 |  | 2019_OTSKP 2 |  | 2
PP
VV |  |  |  | odpovídá počtu závěsů kabelu, kotvení kabelu a závěsů v přeponce
TS
P | 4 | R74CF11 |  | TAŽNÉ HNACÍ VOZIDLO K PRACOVNÍM SOUPRAVÁM (PRO ZÁVĚSNÝ KABEL NA TV - MONTÁŽ) | HOD | 8 | 0 |  |  |  | 0 |  | 2019_OTSKP 2 |  | 2
PP
VV |  |  |  | viz.technická zpráva
TS
P | 5 | R74E815 |  | PŘIPEVNĚNÍ KONZOLY A VYVĚŠENÍ PRO SVISLÝ ZÁVĚS KABELU VN NA STOŽÁR TV, VČETNĚ DODÁVKY IZOLÁTORU 25 Kv | KUS | 3 | 0 |  |  |  | 0 |  | 2019_OTSKP 2 |  | 2
PP
VV |  |  |  | viz. montážní tabulka kabelu
TS
P | 6 | R74E821 |  | PEVNÉ PŘEDNÍ KOTVENÍ PRO KABEL VN NA STOŽÁR BP, VČETNĚ DODÁVKY IZOLÁTORU 25 kV | KUS | 1 | 0 |  |  |  | 0 |  | 2019_OTSKP 2 |  | 2
PP
VV |  |  |  | viz. tabulka kotvení kabelu
TS
P | 7 | R74E822 |  | PEVNÉ OBOUSTRANNÉBOČNÍ KOTVENÍ PRO KABEL VN NA STOŽÁR BP, VČETNĚ DODÁVKY DVOU IZOLÁTORŮ 25 Kv | KUS | 1 | 0 |  |  |  | 0 |  | 2019_OTSKP 2 |  | 2
PP
VV |  |  |  | viz. tabulka kotvení kabelu
TS

## SO 03-06-01
SŽDC05 |  |  |  | Soupis prací objektu | [10 empty] | 3
3
S | Stavba: | 5623120005 |  | Brno-Maloměřice St.6 - Adamov,BC DSP | [6 empty] | D.2.3.4 |  | Aspe | 0,00 | 2
O | Objekt: | D.2.3.4 |  | Elektrický ohřev výměn (EOV) | [9 empty] | 15,00 | 2
Typ | Poř. číslo | Kód položky | Varianta | Název položky | MJ | Množství | Jednotková hmotnost | Celková hmotnost |  |  | Jednotková cena |  | Cenové soustavy | 21,00 | 2
Dodávka
[9 empty] | Jednotková | Celkem | Jednotková | Celkem |  |  |  | Počet položek s nulovou cenou
O1 |  | SO 03-06-01 |  | Odb. Svitava, EOV
SD |  | 15 |  | Poplatky za likvidaci odpadů
P | 1 | 015111 |  | POPLATKY ZA LIKVIDACŮ ODPADŮ NEKONTAMINOVANÝCH - 17 05 04 VYTĚŽENÉ ZEMINY A HORNINY - I. TŘÍDA TĚŽITELNOSTI | T | 4 | 0 |  |  |  | 0 |  | 2019_OTSKP 2 |  | 2
PP
VV
TS |  |  |  | 1. Položka obsahuje: – veškeré poplatky provozovateli skládky, recyklační linky nebo jiného zařízení na zpracování nebo likvidaci odpadů související s převzetím, uložením, zpracováním nebo likvidací odpadu2. Položka neobsahuje: – náklady spojené s dopravou odpadu z místa stavby na místo převzetí provozovatelem skládky, recyklační linky nebo jiného zařízení na zpracování nebo likvidaci odpadů3. Způsob měření:Tunou se rozumí hmotnost odpadu vytříděného v souladu se zákonem č. 185/2001 Sb., o nakládání s odpady, v platném znění.
SD |  | 70 |  | Všeobecné práce pro silnoproud a slaboproud
P | 8 | 701001 |  | OZNAČOVACÍ ŠTÍTEK KABELOVÉHO VEDENÍ, SPOJKY NEBO KABELOVÉ SKŘÍNĚ (VČETNĚ OBJÍMKY) | KUS | 44 | 0 |  |  |  | 0 |  | 2019_OTSKP 2 |  | 2
PP
VV
TS |  |  |  | 1. Položka obsahuje: – pomocné mechanismy2. Položka neobsahuje: X3. Způsob měření:Měří se plocha v metrech čtverečných.
P | 9 | 701004 |  | VYHLEDÁVACÍ MARKER ZEMNÍ | KUS | 2 | 0 |  |  |  | 0 |  | 2019_OTSKP 2 |  | 2
PP
VV
TS |  |  |  | 1. Položka obsahuje: – obsahuje i demontáž po skončení provizorního stavu – dopravu do skladu nebo na likvidaci – obrátkovost, opotřebení zapůjčeného materiálu – poplatek za likvidaci odpadů, pokud je materiál likvidován2. Položka neobsahuje: X3. Způsob měření:Udává se počet kusů kompletní konstrukce nebo práce.
P | 10 | 702111 |  | KABELOVÝ ŽLAB ZEMNÍ VČETNĚ KRYTU SVĚTLÉ ŠÍŘKY DO 120 MM | M | 13 | 0 |  |  |  | 0 |  | 2019_OTSKP 2 |  | 2
PP
VV
TS |  |  |  | 1. Položka obsahuje: – kompletní montáž, rozměření, upevnění, řezání, spojování a pod. – veškerý spojovací a montážní materiál vč. upevňovacího materiálu ( držáky apod.) – pomocné mechanismy2. Položka neobsahuje: X3. Způsob měření:Měří se metr délkový.
P | 11 | 702312 |  | ZAKRYTÍ KABELŮ VÝSTRAŽNOU FÓLIÍ ŠÍŘKY PŘES 20 DO 40 CM | M | 13 | 0 |  |  |  | 0 |  | 2019_OTSKP 2 |  | 2
PP
VV
TS |  |  |  | 1. Položka obsahuje: – kompletní montáž, návrh, rozměření, upevnění, začištění, sváření, vrtání, řezání, spojování a pod. – veškerý spojovací a montážní materiál vč. upevňovacího materiálu – sestavení a upevnění konstrukce na stanovišti – pomocné mechanismy2. Položka neobsahuje: X3. Způsob měření:Udává se počet sad, které se skládají z předepsaných dílů, jež tvoří požadovaný celek, za každý započatý měsíc pronájmu.
P | 12 | 703754 |  | PROTIPOŽÁRNÍ UCPÁVKA PROSTUPU KABELOVÉHO PR. DO 110MM, DO EI 90 MIN. | KUS | 4 | 0 |  |  |  | 0 |  | 2019_OTSKP 2 |  | 2
PP
VV
TS |  |  |  | Položka obsahuje: Dodávku a montáž protipožární ucpávky vč. příslušenství a pomocného materiálu, vyhotovéní a dodání atestu. Dále obsahuje cenu za pom. mechanismy včetně všech ostatních vedlejších nákladů.
P | 13 | 703762 |  | KABELOVÁ UCPÁVKA VODĚ ODOLNÁ PRO VNITŘNÍ PRŮMĚR OTVORU 65 - 110MM | KUS | 4 | 0 |  |  |  | 0 |  | 2019_OTSKP 2 |  | 2
PP
VV
TS |  |  |  | Položka obsahuje: Dodávku a montáž kabelové ucpávky vč. příslušenství ( utěsňovací spony apod. ) a pomocného materiálu, vyhotovení a dodání atestu. Dále obsahuje cenu za pom. mechanismy včetně všech ostatních vedlejších nákladů.
P | 14 | 709110 |  | PROVIZORNÍ ZAJIŠTĚNÍ KABELU VE VÝKOPU | KUS | 10 | 0 |  |  |  | 0 |  | 2019_OTSKP 2 |  | 2
PP
VV
TS |  |  |  | 1. Položka obsahuje: – kompletní montáž, rozměření, upevnění, řezání, spojování a pod. – veškerý spojovací a montážní materiál vč. upevňovacího materiálu ( držáky apod.) – pomocné mechanismy2. Položka neobsahuje: X3. Způsob měření:Udává se počet kusů kompletní konstrukce nebo práce.
P | 15 | 709120 |  | PROVIZORNÍ ZAJIŠTĚNÍ POTRUBÍ VE VÝKOPU | KUS | 4 | 0 |  |  |  | 0 |  | 2019_OTSKP 2 |  | 2
PP
VV
TS |  |  |  | 1. Položka obsahuje: – kompletní montáž, rozměření, upevnění, řezání, spojování a pod. – veškerý spojovací a montážní materiál vč. upevňovacího materiálu ( držáky apod.) – pomocné mechanismy2. Položka neobsahuje: X3. Způsob měření:Udává se počet kusů kompletní konstrukce nebo práce.
P | 16 | 709210 |  | KŘIŽOVATKA KABELOVÝCH VEDENÍ SE STÁVAJÍCÍ INŽENÝRSKOU SÍTÍ (KABELEM, POTRUBÍM APOD.) | KUS | 5 | 0 |  |  |  | 0 |  | 2019_OTSKP 2 |  | 2
PP
VV
TS |  |  |  | 1. Položka obsahuje: – kompletní montáž, rozměření, upevnění, řezání, spojování a pod. – veškerý spojovací a montážní materiál vč. upevňovacího materiálu ( držáky apod.) – pomocné mechanismy2. Položka neobsahuje: X3. Způsob měření:Měří se metr délkový.
P | 17 | 709400 |  | ZATAŽENÍ LANKA DO CHRÁNIČKY NEBO ŽLABU | M | 36 | 0 |  |  |  | 0 |  | 2019_OTSKP 2 |  | 2
PP
VV
TS |  |  |  | 1. Položka obsahuje: – všechny náklady na demontáž stávajícího zařízení včetně pomocných doplňujících úprav pro jeho likvidaci – naložení vybouraného materiálu na dopravní prostředek2. Položka neobsahuje: – odvoz vybouraného materiálu – poplatek za likvidaci odpadů (nacení se dle SSD 0)3. Způsob měření:Měří se metr délkový.
P | 18 | 709540-R |  | OCHRANA ŠTĚRKOVÉHO LOŽE GEOTEXTILIÍ PROTI ZNEČIŠTĚNÍ | M2 | 20 | 0 |  |  |  | 0 |  | 2019_OTSKP 2 |  | 2
PP
VV
TS |  |  |  | 1. Položka obsahuje: – ochrana štěrkového lože geotextilií proti znečištění. – dodávka, montáž, demontáž – pomocné mechanismy 2. Položka neobsahuje: X 3. Způsob měření: Měří se plocha v metrech čtverečných.
SD |  | 740 |  | Zemní práce
P | 2 | 11090 |  | VŠEOBECNÉ VYKLIZENÍ OSTATNÍCH PLOCH | M2 | 15 | 0 |  |  |  | 0 |  | 2019_OTSKP 2 |  | 2
PP
VV
TS |  |  |  | zahrnuje odstranění všech překážek pro uskutečnění stavby
P | 3 | 13273 |  | HLOUBENÍ RÝH ŠÍŘ DO 2M PAŽ I NEPAŽ TŘ. I | M3 | 5 | 0 |  |  |  | 0 |  | 2019_OTSKP 2 |  | 2
PP
VV
TS |  |  |  | položka zahrnuje:- vodorovná a svislá doprava, přemístění, přeložení, manipulace s výkopkem- kompletní provedení vykopávky nezapažené i zapažené- ošetření výkopiště po celou dobu práce v něm vč. klimatických opatření- ztížení vykopávek v blízkosti podzemního vedení, konstrukcí a objektů vč. jejich dočasného zajištění- ztížení pod vodou, v okolí výbušnin, ve stísněných prostorech a pod.- příplatek za lepivost- těžení po vrstvách, pásech a po jiných nutných částech (figurách)- čerpání vody vč. čerpacích jímek, potrubí a pohotovostní čerpací soupravy (viz ustanovení k pol. 1151,2)- potřebné snížení hladiny podzemní vody- těžení a rozpojování jednotlivých balvanů- vytahování a nošení výkopku- svahování a přesvah. svahů do konečného tvaru, výměna hornin v podloží a v pláni znehodnocené klimatickými vlivy- ruční vykopávky, odstranění kořenů a napadávek- pažení, vzepření a rozepření vč. přepažování (vyjma štětových stěn)- úpravu, ochranu a očištění dna, základové spáry, stěn a svahů- odvedení nebo obvedení vody v okolí výkopiště a ve výkopišti- třídění výkopku- veškeré pomocné konstrukce umožňující provedení vykopávky (příjezdy, sjezdy, nájezdy, lešení, podpěr. konstr., přemostění, zpevněné plochy, zakrytí a pod.)- nezahrnuje uložení zeminy (na skládku, do násypu) ani poplatky za skládku, vykazují se v položce č.0141**
P | 4 | 13273B |  | HLOUBENÍ RÝH ŠÍŘ DO 2M PAŽ I NEPAŽ TŘ. I - DOPRAVA | M3KM | 60 | 0 |  |  |  | 0 |  | 2019_OTSKP 2 |  | 2
PP
VV
TS |  |  |  | Položka zahrnuje samostatnou dopravu zeminy. Množství se určí jako součin kubatutry [m3] a požadované vzdálenosti [km].
P | 5 | 17411 |  | ZÁSYP JAM A RÝH ZEMINOU SE ZHUTNĚNÍM | M3 | 3 | 0 |  |  |  | 0 |  | 2019_OTSKP 2 |  | 2
PP
VV
TS |  |  |  | položka zahrnuje:- kompletní provedení zemní konstrukce vč. výběru vhodného materiálu- úprava ukládaného materiálu vlhčením, tříděním, promícháním nebo vysoušením, příp. jiné úpravy za účelem zlepšení jeho mech. vlastností- hutnění i různé míry hutnění - ošetření úložiště po celou dobu práce v něm vč. klimatických opatření- ztížení v okolí vedení, konstrukcí a objektů a jejich dočasné zajištění- ztížení provádění vč. hutnění ve ztížených podmínkách a stísněných prostorech- ztížené ukládání sypaniny pod vodu- ukládání po vrstvách a po jiných nutných částech (figurách) vč. dosypávek- spouštění a nošení materiálu- výměna částí zemní konstrukce znehodnocené klimatickými vlivy- ruční hutnění- udržování úložiště a jeho ochrana proti vodě- odvedení nebo obvedení vody v okolí úložiště a v úložišti- veškeré pomocné konstrukce umožňující provedení zemní konstrukce (příjezdy, sjezdy, nájezdy, lešení, podpěrné konstrukce, přemostění, zpevněné plochy, zakrytí a pod.)
P | 6 | 18090 |  | VŠEOBECNÉ ÚPRAVY OSTATNÍCH PLOCH | M2 | 15 | 0 |  |  |  | 0 |  | 2019_OTSKP 2 |  | 2
PP
VV
TS |  |  |  | Všeobecné úpravy musí zahrnovat úpravu území po uskutečnění stavby, tak jak je požadováno v zadávací dokumentaci s výjimkou těch prací, pro které jsou uvedeny samostatné položky.
P | 7 | 45157 |  | PODKLADNÍ A VÝPLŇOVÉ VRSTVY Z KAMENIVA TĚŽENÉHO | M3 | 0.5 | 0 |  |  |  | 0 |  | 2019_OTSKP 2 |  | 2
PP
VV
TS |  |  |  | položka zahrnuje dodávku předepsaného kameniva, mimostaveništní a vnitrostaveništní dopravu a jeho uloženínení-li v zadávací dokumentaci uvedeno jinak, jedná se o nakupovaný materiál
SD |  | 742 |  | Silnoproud - Silnoproudé rozvody
P | 19 | 742G12 |  | KABEL NN DVOU- A TŘÍŽÍLOVÝ CU S PLASTOVOU IZOLACÍ OD 4 DO 16 MM2 | M | 1230 | 0 |  |  |  | 0 |  | 2019_OTSKP 2 |  | 2
PP
VV
TS |  |  |  | 1. Položka obsahuje: – manipulace a uložení kabelu (do země, chráničky, kanálu, na rošty, na TV a pod.)2. Položka neobsahuje: – příchytky, spojky, koncovky, chráničky apod.3. Způsob měření:Měří se metr délkový.
P | 20 | 742H12 |  | KABEL NN ČTYŘ- A PĚTIŽÍLOVÝ CU S PLASTOVOU IZOLACÍ OD 4 DO 16 MM2 | M | 210 | 0 |  |  |  | 0 |  | 2019_OTSKP 2 |  | 2
PP
VV
TS |  |  |  | 1. Položka obsahuje: – manipulace a uložení kabelu (do země, chráničky, kanálu, na rošty, na TV a pod.)2. Položka neobsahuje: – příchytky, spojky, koncovky, chráničky apod.3. Způsob měření:Měří se metr délkový.
P | 21 | 742H13 |  | KABEL NN ČTYŘ- A PĚTIŽÍLOVÝ CU S PLASTOVOU IZOLACÍ OD 25 DO 50 MM2 | M | 980 | 0 |  |  |  | 0 |  | 2019_OTSKP 2 |  | 2
PP
VV
TS |  |  |  | 1. Položka obsahuje: – manipulace a uložení kabelu (do země, chráničky, kanálu, na rošty, na TV a pod.)2. Položka neobsahuje: – příchytky, spojky, koncovky, chráničky apod.3. Způsob měření:Měří se metr délkový.
P | 22 | 742J34 |  | TCEKEZE 12P1,0, KABEL SDĚLOVACÍ IZOLACE PVC | M | 340 | 0 |  |  |  | 0 |  | 2019_OTSKP 2 |  | 2
PP
VV
TS |  |  |  | Položka obsahuje : Dodávku a montáž kabelu včetně dovozu, manipulace a uložení kabelu (do trubky, na rošty, pod omítku, do rozvaděče ). Dále obsahuje cenu za pom. mechanismy včetně všech ostatních vedlejších nákladů
P | 23 | 742L12 |  | UKONČENÍ DVOU AŽ PĚTIŽÍLOVÉHO KABELU V ROZVADĚČI NEBO NA PŘÍSTROJI OD 4 DO 16 MM2 | KUS | 34 | 0 |  |  |  | 0 |  | 2019_OTSKP 2 |  | 2
PP
VV
TS |  |  |  | 1. Položka obsahuje: – všechny práce spojené s úpravou kabelů pro montáž včetně veškerého příslušentsví2. Položka neobsahuje: X3. Způsob měření:Udává se počet kusů kompletní konstrukce nebo práce.
P | 24 | 742L13 |  | UKONČENÍ DVOU AŽ PĚTIŽÍLOVÉHO KABELU V ROZVADĚČI NEBO NA PŘÍSTROJI OD 25 DO 50 MM2 | KUS | 6 | 0 |  |  |  | 0 |  | 2019_OTSKP 2 |  | 2
PP
VV
TS |  |  |  | 1. Položka obsahuje: – všechny práce spojené s úpravou kabelů pro montáž včetně veškerého příslušentsví2. Položka neobsahuje: X3. Způsob měření:Udává se počet kusů kompletní konstrukce nebo práce.
P | 25 | 742L22 |  | UKONČENÍ DVOU AŽ PĚTIŽÍLOVÉHO KABELU KABELOVOU SPOJKOU OD 4 DO 16 MM2 | KUS | 4 | 0 |  |  |  | 0 |  | 2019_OTSKP 2 |  | 2
PP
VV
TS |  |  |  | 1. Položka obsahuje: – všechny práce spojené s úpravou kabelů pro montáž včetně veškerého příslušentsví2. Položka neobsahuje: X3. Způsob měření:Udává se počet kusů kompletní konstrukce nebo práce.
P | 26 | 742L23 |  | UKONČENÍ DVOU AŽ PĚTIŽÍLOVÉHO KABELU KABELOVOU SPOJKOU OD 25 DO 50 MM2 | KUS | 4 | 0 |  |  |  | 0 |  | 2019_OTSKP 2 |  | 2
PP
VV
TS |  |  |  | 1. Položka obsahuje: – všechny práce spojené s úpravou kabelů pro montáž včetně veškerého příslušentsví2. Položka neobsahuje: X3. Způsob měření:Udává se počet kusů kompletní konstrukce nebo práce.
P | 27 | 742M11 |  | UKONČENÍ 7-12ŽÍLOVÉHO KABELU V ROZVADĚČI NEBO NA PŘÍSTROJI DO 2,5 MM2 | KUS | 4 | 0 |  |  |  | 0 |  | 2019_OTSKP 2 |  | 2
PP
VV
TS |  |  |  | 1. Položka obsahuje: – všechny práce spojené s úpravou kabelů pro montáž včetně veškerého příslušentsví2. Položka neobsahuje: X3. Způsob měření:Udává se počet kusů kompletní konstrukce nebo práce.
P | 28 | 742P13 |  | ZATAŽENÍ KABELU DO CHRÁNIČKY - KABEL DO 4 KG/M | M | 106 | 0 |  |  |  | 0 |  | 2019_OTSKP 2 |  | 2
PP
VV
TS |  |  |  | 1. Položka obsahuje: – montáž kabelu o váze do 4 kg/m do chráničky/ kolektoru2. Položka neobsahuje: X3. Způsob měření:Měří se metr délkový.
SD |  | 743 |  | Silnoproud - Silnoproudá zařízení
P | 29 | 743814 |  | VÝSTROJ EOV PRO VÝHYBKU JEDNODUCHOU TVARU 1:14-760 | KUS | 2 | 0 |  |  |  | 0 |  | 2019_OTSKP 2 |  | 2
PP
VV
TS |  |  |  | 1. Položka obsahuje: – kompletní vybavení výhybky zařízením EOV – topné tyče, příchytky hlavic topných tyčí a pérových příchytek vlastních topných tyčí, připojovací šňůry a chráničky pro tyto šňůry, rozvodné skříňky vč. nosných konstrukcí těchto skříněk, dále topnice pro ohřev táhel všech přestavníků vč. sálavých desek a veškerého drobného spojovacího a upevňovacího materiálu. – technický popis viz. projektová dokumentace2. Položka neobsahuje: X3. Způsob měření:Udává se počet kusů kompletní konstrukce nebo práce.
P | 30 | 743824 |  | VÝSTROJ EOV PRO VÝHYBKU OBLOUKOVOU TVARU 1:14-760 | KUS | 2 | 0 |  |  |  | 0 |  | 2019_OTSKP 2 |  | 2
PP
VV
TS |  |  |  | 1. Položka obsahuje: – kompletní vybavení výhybky zařízením EOV – topné tyče, příchytky hlavic topných tyčí a pérových příchytek vlastních topných tyčí, připojovací šňůry a chráničky pro tyto šňůry, rozvodné skříňky vč. nosných konstrukcí těchto skříněk, dále topnice pro ohřev táhel všech přestavníků vč. sálavých desek a veškerého drobného spojovacího a upevňovacího materiálu. – technický popis viz. projektová dokumentace2. Položka neobsahuje: X3. Způsob měření:Udává se počet kusů kompletní konstrukce nebo práce.
P | 31 | 743911 |  | ROZVADĚČ EOV SILOVÝ NAPÁJECÍ S PLC ŘÍDÍCÍM SYSTÉMEM DO 8 KS ZÁKLADNÍCH VÝHYBEK S PROUDOVÝMI CHRÁNIČI | KUS | 1 | 0 |  |  |  | 0 |  | 2019_OTSKP 2 |  | 2
PP
VV
TS |  |  |  | 1. Položka obsahuje: – instalaci rozvaděče do terénu/rozvodny včetně softwaru k PLC pro možnost chodu rozvaděče a jeho oživení, zhotovení výrobní dokumentace – technický popis viz. projektová dokumentace2. Položka neobsahuje: – zemní práce3. Způsob měření:Udává se počet kusů kompletní konstrukce nebo práce.
P | 32 | 743931 |  | ROZVADĚČ EOV - ROZŠÍŘENÍ O MĚŘENÍ SPOTŘEBY EL. ENERGIE | KUS | 1 | 0 |  |  |  | 0 |  | 2019_OTSKP 2 |  | 2
PP
VV
TS |  |  |  | 1. Položka obsahuje: – veškeré příslušenství, zhotovení výrobní dokumentace – technický popis viz. projektová dokumentace2. Položka neobsahuje: X3. Způsob měření:Udává se počet kusů kompletní konstrukce nebo práce.
P | 33 | 743932 |  | ROZVADĚČ EOV - SOFTWARE PRO ZAČLENĚNÍ TECHNOLOGICKÉHO CELKU EOV DO DÁLKOVÉ DIAGNOSTIKY TS ŽDC | KUS | 1 | 0 |  |  |  | 0 |  | 2019_OTSKP 2 |  | 2
PP
VV
TS |  |  |  | 1. Položka obsahuje: – instalaci software pro začlenění technologického celku do dálkové diagnostiky TS ŽDC – technický popis viz. projektová dokumentace2. Položka neobsahuje: X3. Způsob měření:Udává se počet kusů kompletní konstrukce nebo práce.
P | 34 | 743936 |  | ROZVADĚČ EOV - SADA KOLEJOVÉHO TEPLOMĚRU, ČIDLA SRÁŽEK A VENKOVNÍ TEPLOTY | KUS | 1 | 0 |  |  |  | 0 |  | 2019_OTSKP 2 |  | 2
PP
VV
TS |  |  |  | 1. Položka obsahuje: – veškeré příslušenství – technický popis viz. projektová dokumentace2. Položka neobsahuje: X3. Způsob měření:Udává se počet kusů kompletní konstrukce nebo práce.
SD |  | 747 |  | Silnoproud - Zkoušky, revize a HZS
P | 35 | 747111 |  | KONTROLA SILOVÝCH ROZVADĚČŮ NN, 1 POLE | KUS | 1 | 0 |  |  |  | 0 |  | 2019_OTSKP 2 |  | 2
PP
VV
TS |  |  |  | 1. Položka obsahuje: – cenu za kontrolu, revizi, seřízení a uvedení do provozu zařízení dle příslušných norem a předpisů, včetně vystavení protokolu2. Položka neobsahuje: X3. Způsob měření:Udává se počet kusů kompletní konstrukce nebo práce.
P | 36 | 747213 |  | CELKOVÁ PROHLÍDKA, ZKOUŠENÍ, MĚŘENÍ A VYHOTOVENÍ VÝCHOZÍ REVIZNÍ ZPRÁVY, PRO OBJEM IN PŘES 500 DO 1000 TIS. KČ | KUS | 1 | 0 |  |  |  | 0 |  | 2019_OTSKP 2 |  | 2
PP
VV
TS |  |  |  | 1. Položka obsahuje: – cenu za celkovou prohlídku zařízení PS/SO, vč. měření, komplexních zkoušek a revizi zařízení tohoto PS/SO autorizovaným revizním technikem na silnoproudá zařízení podle požadavku ČSN, včetně hodnocení a vyhotovení celkové revizní zprávy2. Položka neobsahuje: X3. Způsob měření:Udává se počet kusů kompletní konstrukce nebo práce.
P | 37 | 747214 |  | CELKOVÁ PROHLÍDKA, ZKOUŠENÍ, MĚŘENÍ A VYHOTOVENÍ VÝCHOZÍ REVIZNÍ ZPRÁVY, PRO OBJEM IN - PŘÍPLATEK ZA KAŽDÝCH DALŠÍCH I ZAPOČATÝCH 500 TIS. KČ | KUS | 3 | 0 |  |  |  | 0 |  | 2019_OTSKP 2 |  | 2
PP
VV
TS |  |  |  | 1. Položka obsahuje: – cenu za celkovou prohlídku zařízení PS/SO, vč. měření, komplexních zkoušek a revizi zařízení tohoto PS/SO autorizovaným revizním technikem na silnoproudá zařízení podle požadavku ČSN, včetně hodnocení a vyhotovení celkové revizní zprávy2. Položka neobsahuje: X3. Způsob měření:Udává se počet kusů kompletní konstrukce nebo práce.
P | 38 | 747301 |  | PROVEDENÍ PROHLÍDKY A ZKOUŠKY PRÁVNICKOU OSOBOU, VYDÁNÍ PRŮKAZU ZPŮSOBILOSTI | KUS | 1 | 0 |  |  |  | 0 |  | 2019_OTSKP 2 |  | 2
PP
VV
TS |  |  |  | 1. Položka obsahuje: – cenu za vyhotovení dokladu právnickou osobou o silnoproudých zařízeních a vydání průkazu způsobilosti2. Položka neobsahuje: X3. Způsob měření:Udává se počet kusů kompletní konstrukce nebo práce.
P | 39 | 747511 |  | ZKOUŠKY VODIČŮ A KABELŮ NN PRŮŘEZU ŽÍLY DO 5X25 MM2 | KUS | 20 | 0 |  |  |  | 0 |  | 2019_OTSKP 2 |  | 2
PP
VV
TS |  |  |  | 1. Položka obsahuje: – cenu za provedení měření kabelu/ vodiče vč. vyhotovení protokolu2. Položka neobsahuje: X3. Způsob měření:Udává se počet kusů kompletní konstrukce nebo práce.
P | 40 | 747522 |  | ZKOUŠKY VODIČŮ A KABELŮ OVLÁDACÍCH PŘES 12 DO 24 ŽIL | KUS | 2 | 0 |  |  |  | 0 |  | 2019_OTSKP 2 |  | 2
PP
VV
TS |  |  |  | 1. Položka obsahuje: – cenu za provedení měření kabelu/ vodiče vč. vyhotovení protokolu2. Položka neobsahuje: X3. Způsob měření:Udává se počet kusů kompletní konstrukce nebo práce.
P | 41 | 747701 |  | DOKONČOVACÍ MONTÁŽNÍ PRÁCE NA ELEKTRICKÉM ZAŘÍZENÍ | HOD | 12 | 0 |  |  |  | 0 |  | 2019_OTSKP 2 |  | 2
PP
VV
TS |  |  |  | 1. Položka obsahuje: – cenu za práce spojené s uváděním zařízení do provozu, drobné montážní práce v rozvaděčích, koordinaci se zhotoviteli souvisejících zařízení apod.2. Položka neobsahuje: X3. Způsob měření:Udává se čas v hodinách.
P | 42 | 747703 |  | ZKUŠEBNÍ PROVOZ | HOD | 10 | 0 |  |  |  | 0 |  | 2019_OTSKP 2 |  | 2
PP
VV
TS |  |  |  | 1. Položka obsahuje: – cenu za dobu kdy je zařízení po individálních zkouškách dáno do provozu s prokázáním technických a kvalitativních parametrů zařízení2. Položka neobsahuje: X3. Způsob měření:Udává se čas v hodinách.

## SO 01-06-01
SŽDC05 |  |  |  | Soupis prací objektu | [10 empty] | 3
3
S | Stavba: | 5623120005 |  | Brno-Maloměřice St.6 - Adamov,BC DSP | [6 empty] | D.2.3.6 |  | Aspe | 0,00 | 2
O | Objekt: | D.2.3.6 |  | Rozvody vn, nn, osvětlení a dálkové ovládání odpojovačů | [9 empty] | 15,00 | 2
Typ | Poř. číslo | Kód položky | Varianta | Název položky | MJ | Množství | Jednotková hmotnost | Celková hmotnost |  |  | Jednotková cena |  | Cenové soustavy | 21,00 | 2
Dodávka
[9 empty] | Jednotková | Celkem | Jednotková | Celkem |  |  |  | Počet položek s nulovou cenou
O1 |  | SO 01-06-01 |  | Žst. Brno-Maloměřice, úprava DOÚO
SD |  | 0 |  | Všeobecné konstrukce a práce
P | 2 | 015140 |  | POPLATKY ZA LIKVIDACŮ ODPADŮ NEKONTAMINOVANÝCH - 17 01 01 BETON Z DEMOLIC OBJEKTŮ, ZÁKLADŮ TV | T | 10.5 | 0 |  |  |  | 0 |  | 2019_OTSKP 2 |  | 2
PP
VV |  |  |  | viz přílohy projektové dokumentace
TS |  |  |  | 1. Položka obsahuje: – veškeré poplatky provozovateli skládky, recyklační linky nebo jiného zařízení na zpracování nebo likvidaci odpadů související s převzetím, uložením, zpracováním nebo likvidací odpadu 2. Položka neobsahuje: – náklady spojené s dopravou odpadu z místa stavby na místo převzetí provozovatelem skládky, recyklační linky nebo jiného zařízení na zpracování nebo likvidaci odpadů 3. Způsob měření: Tunou se rozumí hmotnost odpadu vytříděného v souladu se zákonem č. 185/2001 Sb., o nakládání s odpady, v platném znění.
SD |  | 1 |  | Zemní práce
P | 5 | 113328 |  | ODSTRAN PODKL ZPEVNĚNÝCH PLOCH Z KAMENIVA NESTMEL, ODVOZ DO 20KM | M3 | 26 | 0 |  |  |  | 0 |  | 2019_OTSKP 2 |  | 2
PP
VV |  |  |  | viz přílohy projektové dokumentace
TS |  |  |  | Položka zahrnuje veškerou manipulaci s vybouranou sutí a s vybouranými hmotami vč. uložení na skládku. Nezahrnuje poplatek za skládku, který se vykazuje v položce 0141** (s výjimkou malého množství bouraného materiálu, kde je možné poplatek zahrnout do jednotkové ceny bourání – tento fakt musí být uveden v doplňujícím textu k položce).
P | 8 | 14173 |  | PROTLAČOVÁNÍ POTRUBÍ Z PLAST HMOT DN DO 200MM | M | 140 | 0 |  |  |  | 0 |  | 2019_OTSKP 2 |  | 2
PP
VV |  |  |  | viz přílohy projektové dokumentace
TS |  |  |  | položka zahrnuje dodávku protlačovaného potrubí a veškeré pomocné práce (startovací zařízení, startovací a cílová jáma, opěrné a vodící bloky a pod.)
SD |  | 15 |  | Poplatky za likvidaci odpadů
P | 1 | 015111 |  | POPLATKY ZA LIKVIDACŮ ODPADŮ NEKONTAMINOVANÝCH - 17 05 04 VYTĚŽENÉ ZEMINY A HORNINY - I. TŘÍDA TĚŽITELNOSTI | T | 89 | 0 |  |  |  | 0 |  | 2019_OTSKP 2 |  | 2
PP
VV |  |  |  | viz přílohy projektové dokumentace
TS |  |  |  | 1. Položka obsahuje: – veškeré poplatky provozovateli skládky, recyklační linky nebo jiného zařízení na zpracování nebo likvidaci odpadů související s převzetím, uložením, zpracováním nebo likvidací odpadu 2. Položka neobsahuje: – náklady spojené s dopravou odpadu z místa stavby na místo převzetí provozovatelem skládky, recyklační linky nebo jiného zařízení na zpracování nebo likvidaci odpadů 3. Způsob měření: Tunou se rozumí hmotnost odpadu vytříděného v souladu se zákonem č. 185/2001 Sb., o nakládání s odpady, v platném znění.
P | 3 | 015150 |  | POPLATKY ZA LIKVIDACŮ ODPADŮ NEKONTAMINOVANÝCH - 17 05 08 ŠTĚRK Z KOLEJIŠTĚ (ODPAD PO RECYKLACI) | T | 68 | 0 |  |  |  | 0 |  | 2019_OTSKP 2 |  | 2
PP
VV |  |  |  | viz přílohy projektové dokumentace
TS |  |  |  | 1. Položka obsahuje: – veškeré poplatky provozovateli skládky, recyklační linky nebo jiného zařízení na zpracování nebo likvidaci odpadů související s převzetím, uložením, zpracováním nebo likvidací odpadu 2. Položka neobsahuje: – náklady spojené s dopravou odpadu z místa stavby na místo převzetí provozovatelem skládky, recyklační linky nebo jiného zařízení na zpracování nebo likvidaci odpadů 3. Způsob měření: Tunou se rozumí hmotnost odpadu vytříděného v souladu se zákonem č. 185/2001 Sb., o nakládání s odpady, v platném znění.
SD |  | 7 |  | Přidružená stavební výroba
P | 16 | 702212 |  | KABELOVÁ CHRÁNIČKA ZEMNÍ DN PŘES 100 DO 200 MM | M | 37 | 0 |  |  |  | 0 |  | 2019_OTSKP 2 |  | 2
PP
VV |  |  |  | viz přílohy projektové dokumentace
TS |  |  |  | 1. Položka obsahuje: – proražení otvoru zdivem o průřezu od 0,01 do 0,025m2 – úpravu a začištění omítky po montáži vedení – pomocné mechanismy 2. Položka neobsahuje: – protipožární ucpávku 3. Způsob měření: Udává se počet kusů kompletní konstrukce nebo práce.
P | 17 | 702312 |  | ZAKRYTÍ KABELŮ VÝSTRAŽNOU FÓLIÍ ŠÍŘKY PŘES 20 DO 40 CM | M | 616 | 0 |  |  |  | 0 |  | 2019_OTSKP 2 |  | 2
PP
VV |  |  |  | viz přílohy projektové dokumentace
TS |  |  |  | 1. Položka obsahuje: – přípravu podkladu pro osazení 2. Položka neobsahuje: X 3. Způsob měření: Měří se metr délkový.
P | 18 | 702422 |  | KABELOVÝ PROSTUP DO OBJEKTU PŘES ZÁKLAD BETONOVÝ SVĚTLÉ ŠÍŘKY PŘES 100 DO 200 MM | KUS | 4 | 0 |  |  |  | 0 |  | 2019_OTSKP 2 |  | 2
PP
VV |  |  |  | viz přílohy projektové dokumentace
TS |  |  |  | 1. Položka obsahuje: – kompletní montáž, rozměření, upevnění, sváření, řezání, spojování a pod. – veškerý spojovací a montážní materiál vč. upevňovacího materiálu ( stojky, držáky, konzoly apod.) – elektrické pospojování – pomocné mechanismy a nátěr 2. Položka neobsahuje: – víko a kabelové příchytky 3. Způsob měření: Měří se metr délkový.
P | 19 | 702521 |  | PRŮRAZ ZDIVEM (PŘÍČKOU) BETONOVÝM TLOUŠŤKY DO 45 CM | KUS | 4 | 0 |  |  |  | 0 |  | 2019_OTSKP 2 |  | 2
PP
VV |  |  |  | viz přílohy projektové dokumentace
TS |  |  |  | 1. Položka obsahuje: – kompletní montáž, rozměření, upevnění, řezání, spojování a pod. – veškerý spojovací a montážní materiál vč. upevňovacího materiálu ( držáky apod.) – pomocné mechanismy 2. Položka neobsahuje: X 3. Způsob měření: Udává se počet kusů kompletní konstrukce nebo práce.
P | 25 | 709611 |  | DEMONTÁŽ KABELOVÉHO ŽLABU/LIŠTY VČETNĚ KRYTU | M | 225 | 0 |  |  |  | 0 |  | 2019_OTSKP 2 |  | 2
PP
VV |  |  |  | viz přílohy projektové dokumentace
TS |  |  |  | 1. Položka obsahuje: – přípravu podkladu pro osazení 2. Položka neobsahuje: X 3. Způsob měření: Měří se metr délkový.
P | 39 | 743B14 |  | OVLADAČ PRO DÁLKOVÉ OVLÁDÁNÍ MOTOROVÝCH POHONŮ TRAKČNÍCH ODPOJOVAČŮ (DOÚO) OD 13 DO 16 KS | KUS | 1 | 0 |  |  |  | 0 |  | 2019_OTSKP 2 |  | 2
PP
VV |  |  |  | viz přílohy projektové dokumentace
TS |  |  |  | 1. Položka obsahuje: – instalaci rozvaděče vč. zapojení, zhotovení výrobní dokumentace – technický popis viz. projektová dokumentace 2. Položka neobsahuje: X 3. Způsob měření: Udává se počet kusů kompletní konstrukce nebo práce.
P | 40 | 743B15 |  | OVLADAČ PRO DÁLK.OVLÁDÁNÍ MOTOR.POHONŮ TRAKČ.ODPOJOVAČŮ (DOÚO)-ROZŠÍŘENÍ O MODUL PRO KOMUNIKACI S NADŘAZENÝM SYST.POMOCÍ DOHODNUTÉHO PROTOKOLU | KUS | 1 | 0 |  |  |  | 0 |  | 2019_OTSKP 2 |  | 2
PP
VV |  |  |  | viz přílohy projektové dokumentace
TS |  |  |  | OVLADAČ PRO DÁLKOVÉ OVLÁDÁNÍ MOTOROVÝCH POHONŮ TRAKČNÍCH ODPOJOVAČŮ (DOÚO) - ROZŠÍŘENÍ O MODUL PRO KOMUNIKACI S NADŘAZENÝM SYSTÉMEM POMOCÍ DOHODNUTÉHO PROTOKOLU /NAPŘ. PROFIBUS - DP/ 1. Položka obsahuje: – veškeré příslušenství včetně softwaru, oživení, nastavení, zhotovení výrobní dokumentace – technický popis viz. projektová dokumentace 2. Položka neobsahuje: X 3. Způsob měření: Udává se počet kusů kompletní konstrukce nebo práce.
P | 41 | 743B16 |  | OVLADAČ PRO DÁLKOVÉ OVLÁDÁNÍ MOTOROVÝCH POHONŮ TRAKČNÍCH ODPOJOVAČŮ (DOÚO) - ROZŠÍŘENÍ O MODUL OPTICKÉHO ODDĚLENÍ | KUS | 1 | 0 |  |  |  | 0 |  | 2019_OTSKP 2 |  | 2
PP
VV |  |  |  | viz přílohy projektové dokumentace
TS |  |  |  | 1. Položka obsahuje: – veškeré příslušenství včetně softwaru, oživení, nastavení, zhotovení výrobní dokumentace – technický popis viz. projektová dokumentace 2. Položka neobsahuje: X 3. Způsob měření: Udává se počet kusů kompletní konstrukce nebo práce.
P | 42 | 743B18 |  | OVLADAČ PRO DÁLKOVÉ OVLÁDÁNÍ MOTOR.POHONŮ TRAKČNÍCH ODPOJOVAČŮ (DOÚO)-NASTAVENÍ A SEŘÍZENÍ SYSTÉMU DOÚO V NÁVAZNOSTI NA DÁLKOVÉ ŘÍZENÍ A OVLÁDÁNÍ | KUS | 1 | 0 |  |  |  | 0 |  | 2019_OTSKP 2 |  | 2
PP
VV |  |  |  | viz přílohy projektové dokumentace
TS |  |  |  | 1. Položka obsahuje: – nastavení a seřízení systému, vybavení příslušným softwarem, včetně měření vstupních a výstupních údajů 2. Položka neobsahuje: X 3. Způsob měření: Udává se počet kusů kompletní konstrukce nebo práce.
P | 43 | 743B1A |  | OVLADAČ PRO DÁLKOVÉ OVLÁDÁNÍ MOTOROVÝCH POHONŮ TRAKČNÍCH ODPOJOVAČŮ (DOÚO) - NAPÁJECÍ SOUPRAVA S ODDĚLOVACÍM TRANSFORMÁTOREM A HIS | KUS | 1 | 0 |  |  |  | 0 |  | 2019_OTSKP 2 |  | 2
PP
VV |  |  |  | viz přílohy projektové dokumentace
TS |  |  |  | 1. Položka obsahuje: – instalaci rozvaděče vč. zapojení – technický popis viz. projektová dokumentace 2. Položka neobsahuje: X 3. Způsob měření: Udává se počet kusů kompletní konstrukce nebo práce.
P | 44 | 743B23 |  | SVORKOVNICOVÁ SKŘÍŇ PLASTOVÁ PRO DOÚO VNITŘNÍ OD 81 DO 120 SVOREK | KUS | 1 | 0 |  |  |  | 0 |  | 2019_OTSKP 2 |  | 2
PP
VV |  |  |  | viz přílohy projektové dokumentace
TS |  |  |  | 1. Položka obsahuje: – instalaci skříně vč. veškerého příslušenství – technický popis viz. projektová dokumentace 2. Položka neobsahuje: X 3. Způsob měření: Udává se počet kusů kompletní konstrukce nebo práce.
P | 47 | 743Z73 |  | DEMONTÁŽ - ZAZDĚNÍ A ZAPRAVENÍ OTVORU PO KABELOVÉ SKŘÍNI | KUS | 1 | 0 |  |  |  | 0 |  | 2019_OTSKP 2 |  | 2
PP
VV |  |  |  | viz přílohy projektové dokumentace
TS |  |  |  | 1. Položka obsahuje: – všechny náklady na demontáž stávajícího zařízení se všemi pomocnými doplňujícími úpravami pro jeho likvidaci – naložení vybouraného materiálu na dopravní prostředek 2. Položka neobsahuje: – odvoz vybouraného materiálu – poplatek za likvidaci odpadů (nacení se dle SSD 0) 3. Způsob měření: Udává se počet kusů kompletní konstrukce nebo práce.
P | 50 | 747214 |  | CELKOVÁ PROHLÍDKA, ZKOUŠENÍ, MĚŘENÍ A VYHOTOVENÍ VÝCHOZÍ REVIZNÍ ZPRÁVY, PRO OBJEM IN - PŘÍPLATEK ZA KAŽDÝCH DALŠÍCH I ZAPOČATÝCH 500 TIS. KČ | KUS | 3 | 0 |  |  |  | 0 |  | 2019_OTSKP 2 |  | 2
PP
VV |  |  |  | viz přílohy projektové dokumentace
TS |  |  |  | 1. Položka obsahuje: – cenu za celkovou prohlídku zařízení PS/SO, vč. měření, komplexních zkoušek a revizi zařízení tohoto PS/SO autorizovaným revizním technikem na silnoproudá zařízení podle požadavku ČSN, včetně hodnocení a vyhotovení celkové revizní zprávy 2. Položka neobsahuje: X 3. Způsob měření: Udává se počet kusů kompletní konstrukce nebo práce.
SD |  | 70 |  | Všeobecné práce pro silnoproud a slaboproud
P | 12 | 701001 |  | OZNAČOVACÍ ŠTÍTEK KABELOVÉHO VEDENÍ, SPOJKY NEBO KABELOVÉ SKŘÍNĚ (VČETNĚ OBJÍMKY) | KUS | 32 | 0 |  |  |  | 0 |  | 2019_OTSKP 2 |  | 2
PP
VV |  |  |  | viz přílohy projektové dokumentace
TS |  |  |  | 1. Položka obsahuje: – pomocné mechanismy 2. Položka neobsahuje: X 3. Způsob měření: Měří se plocha v metrech čtverečných.
P | 13 | 701004 |  | VYHLEDÁVACÍ MARKER ZEMNÍ | KUS | 27 | 0 |  |  |  | 0 |  | 2019_OTSKP 2 |  | 2
PP
VV |  |  |  | viz přílohy projektové dokumentace
TS |  |  |  | 1. Položka obsahuje: – obsahuje i demontáž po skončení provizorního stavu – dopravu do skladu nebo na likvidaci – obrátkovost, opotřebení zapůjčeného materiálu – poplatek za likvidaci odpadů, pokud je materiál likvidován 2. Položka neobsahuje: X 3. Způsob měření: Udává se počet kusů kompletní konstrukce nebo práce.
P | 14 | 702111 |  | KABELOVÝ ŽLAB ZEMNÍ VČETNĚ KRYTU SVĚTLÉ ŠÍŘKY DO 120 MM | M | 635 | 0 |  |  |  | 0 |  | 2019_OTSKP 2 |  | 2
PP
VV |  |  |  | viz přílohy projektové dokumentace
TS |  |  |  | 1. Položka obsahuje: – kompletní montáž, rozměření, upevnění, řezání, spojování a pod. – veškerý spojovací a montážní materiál vč. upevňovacího materiálu ( držáky apod.) – pomocné mechanismy 2. Položka neobsahuje: X 3. Způsob měření: Měří se metr délkový.
P | 15 | 702211 |  | KABELOVÁ CHRÁNIČKA ZEMNÍ DN DO 100 MM | M | 20 | 0 |  |  |  | 0 |  | 2019_OTSKP 2 |  | 2
PP
VV |  |  |  | viz přílohy projektové dokumentace
TS |  |  |  | 1. Položka obsahuje: – proražení otvoru zdivem o průřezu od 0,01 do 0,025m2 – úpravu a začištění omítky po montáži vedení – pomocné mechanismy 2. Položka neobsahuje: – protipožární ucpávku 3. Způsob měření: Udává se počet kusů kompletní konstrukce nebo práce.
P | 20 | 703422 |  | ELEKTROINSTALAČNÍ TRUBKA PLASTOVÁ UV STABILNÍ VČETNĚ UPEVNĚNÍ A PŘÍSLUŠENSTVÍ DN PRŮMĚRU PŘES 25 DO 40 MM | M | 15 | 0 |  |  |  | 0 |  | 2019_OTSKP 2 |  | 2
PP
VV |  |  |  | viz přílohy projektové dokumentace
TS |  |  |  | 1. Položka obsahuje: – přípravu podkladu pro osazení 2. Položka neobsahuje: X 3. Způsob měření: Měří se metr délkový.
P | 21 | 703512 |  | ELEKTROINSTALAČNÍ LIŠTA ŠÍŘKY PŘES 30 DO 60 MM | M | 20 | 0 |  |  |  | 0 |  | 2019_OTSKP 2 |  | 2
PP
VV |  |  |  | viz přílohy projektové dokumentace
TS |  |  |  | 1. Položka obsahuje: – přípravu podkladu pro osazení 2. Položka neobsahuje: X 3. Způsob měření: Měří se metr délkový.
P | 22 | 706212 |  | VODĚ A PLYNOTĚSNÁ UCPÁVKA PRO DN OTVORU 65 - 110mm | KUS | 4 | 0 |  |  |  | 0 |  | 2019_OTSKP 2 |  | 2
PP
VV |  |  |  | viz přílohy projektové dokumentace
TS |  |  |  | 1. Položka obsahuje: – dodávku a montáž kabelové ucpávky vč. příslušenství ( utěsňovací spony apod. ) a pomocného materiálu, vyhotovení a dodání atestu. – pomocné mechanismy 2. Položka neobsahuje: X 3. Způsob měření: Udává se počet kusů kompletní konstrukce nebo práce.
P | 23 | 709210 |  | KŘIŽOVATKA KABELOVÝCH VEDENÍ SE STÁVAJÍCÍ INŽENÝRSKOU SÍTÍ (KABELEM, POTRUBÍM APOD.) | KUS | 5 | 0 |  |  |  | 0 |  | 2019_OTSKP 2 |  | 2
PP
VV |  |  |  | viz přílohy projektové dokumentace
TS |  |  |  | 1. Položka obsahuje: – kompletní montáž, rozměření, upevnění, řezání, spojování a pod. – veškerý spojovací a montážní materiál vč. upevňovacího materiálu ( držáky apod.) – pomocné mechanismy 2. Položka neobsahuje: X 3. Způsob měření: Měří se metr délkový.
P | 24 | 709540-R |  | OCHRANA ŠTĚRKOVÉHO LOŽE GEOTEXTILIÍ PROTI ZNEČIŠTĚNÍ | M2 | 330 | 0 |  |  |  | 0 |  | 2019_OTSKP 2 |  | 2
PP
VV |  |  |  | viz přílohy projektové dokumentace
TS |  |  |  | 1. Položka obsahuje: – ochrana štěrkového lože geotextilií proti znečištění. – dodávka, montáž, demontáž – pomocné mechanismy 2. Položka neobsahuje: X 3. Způsob měření: Měří se plocha v metrech čtverečných.
SD |  | 740 |  | Zemní práce
P | 4 | 11090 |  | VŠEOBECNÉ VYKLIZENÍ OSTATNÍCH PLOCH | M2 | 651 | 0 |  |  |  | 0 |  | 2019_OTSKP 2 |  | 2
PP
VV |  |  |  | viz přílohy projektové dokumentace
TS |  |  |  | zahrnuje odstranění všech překážek pro uskutečnění stavby
P | 6 | 13273 |  | HLOUBENÍ RÝH ŠÍŘ DO 2M PAŽ I NEPAŽ TŘ. I | M3 | 186.1 | 0 |  |  |  | 0 |  | 2019_OTSKP 2 |  | 2
PP
VV |  |  |  | viz přílohy projektové dokumentace
TS |  |  |  | položka zahrnuje: - vodorovná a svislá doprava, přemístění, přeložení, manipulace s výkopkem - kompletní provedení vykopávky nezapažené i zapažené - ošetření výkopiště po celou dobu práce v něm vč. klimatických opatření - ztížení vykopávek v blízkosti podzemního vedení, konstrukcí a objektů vč. jejich dočasného zajištění - ztížení pod vodou, v okolí výbušnin, ve stísněných prostorech a pod. - příplatek za lepivost - těžení po vrstvách, pásech a po jiných nutných částech (figurách) - čerpání vody vč. čerpacích jímek, potrubí a pohotovostní čerpací soupravy (viz ustanovení k pol. 1151,2) - potřebné snížení hladiny podzemní vody - těžení a rozpojování jednotlivých balvanů - vytahování a nošení výkopku - svahování a přesvah. svahů do konečného tvaru, výměna hornin v podloží a v pláni znehodnocené klimatickými vlivy - ruční vykopávky, odstranění kořenů a napadávek - pažení, vzepření a rozepření vč. přepažování (vyjma štětových stěn) - úpravu, ochranu a očištění dna, základové spáry, stěn a svahů - odvedení nebo obvedení vody v okolí výkopiště a ve výkopišti - třídění výkopku - veškeré pomocné konstrukce umožňující provedení vykopávky (příjezdy, sjezdy, nájezdy, lešení, podpěr. konstr., přemostění, zpevněné plochy, zakrytí a pod.) - nezahrnuje uložení zeminy (na skládku, do násypu) ani poplatky za skládku, vykazují se v položce č.0141**
P | 7 | 13273B |  | HLOUBENÍ RÝH ŠÍŘ DO 2M PAŽ I NEPAŽ TŘ. I - DOPRAVA | M3KM | 1665 | 0 |  |  |  | 0 |  | 2019_OTSKP 2 |  | 2
PP
VV |  |  |  | viz přílohy projektové dokumentace
TS |  |  |  | Položka zahrnuje samostatnou dopravu zeminy. Množství se určí jako součin kubatutry [m3] a požadované vzdálenosti [km].
P | 9 | 17411 |  | ZÁSYP JAM A RÝH ZEMINOU SE ZHUTNĚNÍM | M3 | 167.5 | 0 |  |  |  | 0 |  | 2019_OTSKP 2 |  | 2
PP
VV |  |  |  | viz přílohy projektové dokumentace
TS |  |  |  | položka zahrnuje: - kompletní provedení zemní konstrukce vč. výběru vhodného materiálu - úprava ukládaného materiálu vlhčením, tříděním, promícháním nebo vysoušením, příp. jiné úpravy za účelem zlepšení jeho mech. vlastností - hutnění i různé míry hutnění - ošetření úložiště po celou dobu práce v něm vč. klimatických opatření - ztížení v okolí vedení, konstrukcí a objektů a jejich dočasné zajištění - ztížení provádění vč. hutnění ve ztížených podmínkách a stísněných prostorech - ztížené ukládání sypaniny pod vodu - ukládání po vrstvách a po jiných nutných částech (figurách) vč. dosypávek - spouštění a nošení materiálu - výměna částí zemní konstrukce znehodnocené klimatickými vlivy - ruční hutnění - udržování úložiště a jeho ochrana proti vodě - odvedení nebo obvedení vody v okolí úložiště a v úložišti - veškeré pomocné konstrukce umožňující provedení zemní konstrukce (příjezdy, sjezdy, nájezdy, lešení, podpěrné konstrukce, přemostění, zpevněné plochy, zakrytí a pod.)
P | 10 | 18090 |  | VŠEOBECNÉ ÚPRAVY OSTATNÍCH PLOCH | M2 | 651 | 0 |  |  |  | 0 |  | 2019_OTSKP 2 |  | 2
PP
VV |  |  |  | viz přílohy projektové dokumentace
TS |  |  |  | Všeobecné úpravy musí zahrnovat úpravu území po uskutečnění stavby, tak jak je požadováno v zadávací dokumentaci s výjimkou těch prací, pro které jsou uvedeny samostatné položky.
P | 11 | 45157 |  | PODKLADNÍ A VÝPLŇOVÉ VRSTVY Z KAMENIVA TĚŽENÉHO | M3 | 12 | 0 |  |  |  | 0 |  | 2019_OTSKP 2 |  | 2
PP
VV |  |  |  | viz přílohy projektové dokumentace
TS |  |  |  | položka zahrnuje dodávku předepsaného kameniva, mimostaveništní a vnitrostaveništní dopravu a jeho uložení není-li v zadávací dokumentaci uvedeno jinak, jedná se o nakupovaný materiál
P | 57 | 925110 |  | DRÁŽNÍ STEZKY Z DRTI TL. DO 50 MM | M2 | 300 | 0 |  |  |  | 0 |  | 2019_OTSKP 2 |  | 2
PP
VV |  |  |  | viz přílohy projektové dokumentace
TS |  |  |  | 1. Položka obsahuje: – kompletní provedení konstrukce s dodáním materiálu – urovnání povrchu do předepsaného tvaru, případně i ruční hutnění a výplň nerovností a prohlubní – zhutnění na předepsanou míru bez ohledu na způsob provádění – příplatky za ztížené podmínky vyskytující se při zřízení drážních stezek, např. za překážky na straně koleje ap. 2. Položka neobsahuje: – výplň pod drážní stezkou mezi kolejovým ložem sousedních kolejí, nacení se položkami ve sd 51 3. Způsob měření: Měří se horní pochozí plocha bez ohledu na tvar dosypávek pod drážní stezkou.
SD |  | 741 |  | Silnoproud - Elektroinstalační materiál, ocelové konstrukce, uzemnění
P | 26 | 741911 |  | UZEMŇOVACÍ VODIČ V ZEMI FEZN DO 120 MM2 | M | 30 | 0 |  |  |  | 0 |  | 2019_OTSKP 2 |  | 2
PP
VV |  |  |  | viz přílohy projektové dokumentace
TS |  |  |  | 1. Položka obsahuje: – přípravu podkladu pro osazení – měření, dělení, spojování, tvarování – ochranný nátěr spojů a při průchodu vodiče nad terén apod. dle příslušných norem 2. Položka neobsahuje: – zemní práce – ochranu vodiče - chráničky apod. 3. Způsob měření: Měří se metr délkový.
P | 27 | 741C02 |  | UZEMŇOVACÍ SVORKA | KUS | 2 | 0 |  |  |  | 0 |  | 2019_OTSKP 2 |  | 2
PP
VV |  |  |  | viz přílohy projektové dokumentace
TS |  |  |  | 1. Položka obsahuje: – veškeré příslušenství 2. Položka neobsahuje: X 3. Způsob měření: Udává se počet kusů kompletní konstrukce nebo práce.
P | 28 | 741C05 |  | SPOJOVÁNÍ UZEMŇOVACÍCH VODIČŮ | KUS | 2 | 0 |  |  |  | 0 |  | 2019_OTSKP 2 |  | 2
PP
VV |  |  |  | viz přílohy projektové dokumentace
TS |  |  |  | 1. Položka obsahuje: – tvarování, přípravu spojů – svařování – ochranný nátěr spoje dle příslušných norem 2. Položka neobsahuje: X 3. Způsob měření: Udává se počet kusů kompletní konstrukce nebo práce.
SD |  | 742 |  | Silnoproud - Silnoproudé rozvody
P | 29 | 742G11 |  | KABEL NN DVOU- A TŘÍŽÍLOVÝ CU S PLASTOVOU IZOLACÍ DO 2,5 MM2 | M | 25 | 0 |  |  |  | 0 |  | 2019_OTSKP 2 |  | 2
PP
VV |  |  |  | viz přílohy projektové dokumentace
TS |  |  |  | 1. Položka obsahuje: – manipulace a uložení kabelu (do země, chráničky, kanálu, na rošty, na TV a pod.) 2. Položka neobsahuje: – příchytky, spojky, koncovky, chráničky apod. 3. Způsob měření: Měří se metr délkový.
P | 30 | 742I12 |  | KABEL NN CU OVLÁDACÍ 7-12ŽÍLOVÝ OD 4 DO 6 MM2 | M | 3430 | 0 |  |  |  | 0 |  | 2019_OTSKP 2 |  | 2
PP
VV |  |  |  | viz přílohy projektové dokumentace
TS |  |  |  | 1. Položka obsahuje: – manipulace a uložení kabelu (do země, chráničky, kanálu, na rošty, na TV a pod.) 2. Položka neobsahuje: – příchytky, spojky, koncovky, chráničky apod. 3. Způsob měření: Měří se metr délkový.
P | 31 | 742I21 |  | KABEL NN CU OVLÁDACÍ 19-24ŽÍLOVÝ DO 2,5 MM2 | M | 40 | 0 |  |  |  | 0 |  | 2019_OTSKP 2 |  | 2
PP
VV |  |  |  | viz přílohy projektové dokumentace
TS |  |  |  | 1. Položka obsahuje: – manipulace a uložení kabelu (do země, chráničky, kanálu, na rošty, na TV a pod.) 2. Položka neobsahuje: – příchytky, spojky, koncovky, chráničky apod. 3. Způsob měření: Měří se metr délkový.
P | 32 | 742L11 |  | UKONČENÍ DVOU AŽ PĚTIŽÍLOVÉHO KABELU V ROZVADĚČI NEBO NA PŘÍSTROJI DO 2,5 MM2 | KUS | 4 | 0 |  |  |  | 0 |  | 2019_OTSKP 2 |  | 2
PP
VV |  |  |  | viz přílohy projektové dokumentace
TS |  |  |  | 1. Položka obsahuje: – všechny práce spojené s úpravou kabelů pro montáž včetně veškerého příslušentsví 2. Položka neobsahuje: X 3. Způsob měření: Udává se počet kusů kompletní konstrukce nebo práce.
P | 33 | 742M12 |  | UKONČENÍ 7-12ŽÍLOVÉHO KABELU V ROZVADĚČI NEBO NA PŘÍSTROJI OD 4 DO 6 MM2 | KUS | 20 | 0 |  |  |  | 0 |  | 2019_OTSKP 2 |  | 2
PP
VV |  |  |  | viz přílohy projektové dokumentace
TS |  |  |  | 1. Položka obsahuje: – všechny práce spojené s úpravou kabelů pro montáž včetně veškerého příslušentsví 2. Položka neobsahuje: X 3. Způsob měření: Udává se počet kusů kompletní konstrukce nebo práce.
P | 34 | 742M22 |  | UKONČENÍ 7-12ŽÍLOVÉHO KABELU KABELOVOU SPOJKOU OD 4 DO 6 MM2 | KUS | 10 | 0 |  |  |  | 0 |  | 2019_OTSKP 2 |  | 2
PP
VV |  |  |  | viz přílohy projektové dokumentace
TS |  |  |  | 1. Položka obsahuje: – všechny práce spojené s úpravou kabelů pro montáž včetně veškerého příslušentsví 2. Položka neobsahuje: X 3. Způsob měření: Udává se počet kusů kompletní konstrukce nebo práce.
P | 35 | 742N11 |  | UKONČENÍ 19-24ŽÍLOVÉHO KABELU V ROZVADĚČI NEBO NA PŘÍSTROJI DO 2,5 MM2 | KUS | 8 | 0 |  |  |  | 0 |  | 2019_OTSKP 2 |  | 2
PP
VV |  |  |  | viz přílohy projektové dokumentace
TS |  |  |  | 1. Položka obsahuje: – všechny práce spojené s úpravou kabelů pro montáž včetně veškerého příslušentsví 2. Položka neobsahuje: X 3. Způsob měření: Udává se počet kusů kompletní konstrukce nebo práce.
P | 36 | 742P13 |  | ZATAŽENÍ KABELU DO CHRÁNIČKY - KABEL DO 4 KG/M | M | 3430 | 0 |  |  |  | 0 |  | 2019_OTSKP 2 |  | 2
PP
VV |  |  |  | viz přílohy projektové dokumentace
TS |  |  |  | 1. Položka obsahuje: – montáž kabelu o váze do 4 kg/m do chráničky/ kolektoru 2. Položka neobsahuje: X 3. Způsob měření: Měří se metr délkový.
P | 37 | 742Z23 |  | DEMONTÁŽ KABELOVÉHO VEDENÍ NN | M | 2000 | 0 |  |  |  | 0 |  | 2019_OTSKP 2 |  | 2
PP
VV |  |  |  | viz přílohy projektové dokumentace
TS |  |  |  | 1. Položka obsahuje: – všechny náklady na demontáž stávajícího zařízení se všemi pomocnými doplňujícími úpravami pro jeho likvidaci – naložení vybouraného materiálu na dopravní prostředek 2. Položka neobsahuje: – odvoz vybouraného materiálu – poplatek za likvidaci odpadů (nacení se dle SSD 0) 3. Způsob měření: Měří se metr délkový.
P | 38 | 742Z92 |  | DEMONTÁŽ - ODVOZ (NA LIKVIDACI ODPADŮ NEBO JINÉ URČENÉ MÍSTO) | tkm | 600 | 0 |  |  |  | 0 |  | 2019_OTSKP 2 |  | 2
PP
VV |  |  |  | viz přílohy projektové dokumentace
TS |  |  |  | 1. Položka obsahuje: – odvoz jakýmkoliv dopravním prostředkem a složení – případné překládky na trase 2. Položka neobsahuje: – naložení vybouraného materiálu na dopravní prostředek (je zahrnuto ve zdrojové položce) – poplatky za likvidaci odpadů, nacení se položkami ze ssd 0 3. Způsob měření: Výměra je součtem součinů metrů krychlových tun vybouraného materiálu v původním stavu a jednotlivých vzdáleností v kilometrech.
SD |  | 743 |  | Silnoproud - Silnoproudá zařízení
P | 45 | 743Z61 |  | DEMONTÁŽ OVLADAČE PRO DOÚO | KUS | 4 | 0 |  |  |  | 0 |  | 2019_OTSKP 2 |  | 2
PP
VV |  |  |  | viz přílohy projektové dokumentace
TS |  |  |  | 1. Položka obsahuje: – všechny náklady na demontáž stávajícího zařízení se všemi pomocnými doplňujícími úpravami pro jeho likvidaci – naložení vybouraného materiálu na dopravní prostředek 2. Položka neobsahuje: – odvoz vybouraného materiálu – poplatek za likvidaci odpadů (nacení se dle SSD 0) 3. Způsob měření: Udává se počet kusů kompletní konstrukce nebo práce.
P | 46 | 743Z71 |  | DEMONTÁŽ KABELOVÉ SKŘÍNĚ | KUS | 3 | 0 |  |  |  | 0 |  | 2019_OTSKP 2 |  | 2
PP
VV |  |  |  | viz přílohy projektové dokumentace
TS |  |  |  | 1. Položka obsahuje: – všechny náklady na demontáž stávajícího zařízení se všemi pomocnými doplňujícími úpravami pro jeho likvidaci – naložení vybouraného materiálu na dopravní prostředek 2. Položka neobsahuje: – odvoz vybouraného materiálu – poplatek za likvidaci odpadů (nacení se dle SSD 0) 3. Způsob měření: Udává se počet kusů kompletní konstrukce nebo práce.
P | 47 | 743Z73 |  | DEMONTÁŽ - ZAZDĚNÍ A ZAPRAVENÍ OTVORU PO KABELOVÉ SKŘÍNI | KUS | 1 | 0 |  |  |  | 0 |  | 2019_OTSKP 2 |  | 2
PP
VV |  |  |  | viz přílohy projektové dokumentace
TS |  |  |  | 1. Položka obsahuje: – všechny náklady na demontáž stávajícího zařízení se všemi pomocnými doplňujícími úpravami pro jeho likvidaci – naložení vybouraného materiálu na dopravní prostředek 2. Položka neobsahuje: – odvoz vybouraného materiálu – poplatek za likvidaci odpadů (nacení se dle SSD 0) 3. Způsob měření: Udává se počet kusů kompletní konstrukce nebo práce.
SD |  | 747 |  | Silnoproud - Zkoušky, revize a HZS
P | 48 | 747112 |  | KONTROLA MANIPULAČNÍCH, OVLÁDACÍCH NEBO RELÉOVÝCH ROZVADĚČŮ, 1 POLE | KUS | 1 | 0 |  |  |  | 0 |  | 2019_OTSKP 2 |  | 2
PP
VV |  |  |  | viz přílohy projektové dokumentace
TS |  |  |  | 1. Položka obsahuje: – cenu za kontrolu, revizi, seřízení a uvedení do provozu zařízení dle příslušných norem a předpisů, včetně vystavení protokolu 2. Položka neobsahuje: X 3. Způsob měření: Udává se počet kusů kompletní konstrukce nebo práce.
P | 49 | 747213 |  | CELKOVÁ PROHLÍDKA, ZKOUŠENÍ, MĚŘENÍ A VYHOTOVENÍ VÝCHOZÍ REVIZNÍ ZPRÁVY, PRO OBJEM IN PŘES 500 DO 1000 TIS. KČ | KUS | 1 | 0 |  |  |  | 0 |  | 2019_OTSKP 2 |  | 2
PP
VV |  |  |  | viz přílohy projektové dokumentace
TS |  |  |  | 1. Položka obsahuje: – cenu za celkovou prohlídku zařízení PS/SO, vč. měření, komplexních zkoušek a revizi zařízení tohoto PS/SO autorizovaným revizním technikem na silnoproudá zařízení podle požadavku ČSN, včetně hodnocení a vyhotovení celkové revizní zprávy 2. Položka neobsahuje: X 3. Způsob měření: Udává se počet kusů kompletní konstrukce nebo práce.
P | 51 | 747301 |  | PROVEDENÍ PROHLÍDKY A ZKOUŠKY PRÁVNICKOU OSOBOU, VYDÁNÍ PRŮKAZU ZPŮSOBILOSTI | KUS | 1 | 0 |  |  |  | 0 |  | 2019_OTSKP 2 |  | 2
PP
VV |  |  |  | viz přílohy projektové dokumentace
TS |  |  |  | 1. Položka obsahuje: – cenu za vyhotovení dokladu právnickou osobou o silnoproudých zařízeních a vydání průkazu způsobilosti 2. Položka neobsahuje: X 3. Způsob měření: Udává se počet kusů kompletní konstrukce nebo práce.
P | 52 | 747521 |  | ZKOUŠKY VODIČŮ A KABELŮ OVLÁDACÍCH OD 5 DO 12 ŽIL | KUS | 10 | 0 |  |  |  | 0 |  | 2019_OTSKP 2 |  | 2
PP
VV |  |  |  | viz přílohy projektové dokumentace
TS |  |  |  | 1. Položka obsahuje: – cenu za provedení měření kabelu/ vodiče vč. vyhotovení protokolu 2. Položka neobsahuje: X 3. Způsob měření: Udává se počet kusů kompletní konstrukce nebo práce.
P | 53 | 747522 |  | ZKOUŠKY VODIČŮ A KABELŮ OVLÁDACÍCH PŘES 12 DO 24 ŽIL | KUS | 4 | 0 |  |  |  | 0 |  | 2019_OTSKP 2 |  | 2
PP
VV |  |  |  | viz přílohy projektové dokumentace
TS |  |  |  | 1. Položka obsahuje: – cenu za provedení měření kabelu/ vodiče vč. vyhotovení protokolu 2. Položka neobsahuje: X 3. Způsob měření: Udává se počet kusů kompletní konstrukce nebo práce.
P | 54 | 747701 |  | DOKONČOVACÍ MONTÁŽNÍ PRÁCE NA ELEKTRICKÉM ZAŘÍZENÍ | HOD | 40 | 0 |  |  |  | 0 |  | 2019_OTSKP 2 |  | 2
PP
VV |  |  |  | viz přílohy projektové dokumentace
TS |  |  |  | 1. Položka obsahuje: – cenu za práce spojené s uváděním zařízení do provozu, drobné montážní práce v rozvaděčích, koordinaci se zhotoviteli souvisejících zařízení apod. 2. Položka neobsahuje: X 3. Způsob měření: Udává se čas v hodinách.
P | 55 | 747705 |  | MANIPULACE NA ZAŘÍZENÍCH PROVÁDĚNÉ PROVOZOVATELEM | HOD | 100 | 0 |  |  |  | 0 |  | 2019_OTSKP 2 |  | 2
PP
VV |  |  |  | viz přílohy projektové dokumentace
TS |  |  |  | 1. Položka obsahuje: – cenu za manipulace na zařízeních prováděné provozovatelem nutných pro další práce zhotovitele na technologickém souboru 2. Položka neobsahuje: X 3. Způsob měření: Udává se čas v hodinách.
SD |  | 8 |  | Potrubí
P | 56 | 899524 |  | OBETONOVÁNÍ POTRUBÍ Z PROSTÉHO BETONU DO C25/30 | M3 | 4 | 0 |  |  |  | 0 |  | 2019_OTSKP 2 |  | 2
PP
VV |  |  |  | viz přílohy projektové dokumentace
TS |  |  |  | - dodání čerstvého betonu (betonové směsi) požadované kvality, jeho uložení do požadovaného tvaru při jakékoliv hustotě výztuže, konzistenci čerstvého betonu a způsobu hutnění, ošetření a ochranu betonu, - zhotovení nepropustného, mrazuvzdorného betonu a betonu požadované trvanlivosti a vlastností, - užití potřebných přísad a technologií výroby betonu, - zřízení pracovních a dilatačních spar, včetně potřebných úprav, výplně, vložek, opracování, očištění a ošetření, - bednění požadovaných konstr. (i ztracené) s úpravou dle požadované kvality povrchu betonu, včetně odbedňovacích a odskružovacích prostředků, - podpěrné konstr. (skruže) a lešení všech druhů pro bednění, uložení čerstvého betonu, výztuže a doplňkových konstr., vč. požadovaných otvorů, ochranných a bezpečnostních opatření a základů těchto konstrukcí a lešení, - vytvoření kotevních čel, kapes, nálitků, a sedel, - zřízení všech požadovaných otvorů, kapes, výklenků, prostupů, dutin, drážek a pod., vč. ztížení práce a úprav kolem nich, - úpravy pro osazení výztuže, doplňkových konstrukcí a vybavení, - úpravy povrchu pro položení požadované izolace, povlaků a nátěrů, případně vyspravení, - ztížení práce u kabelových a injektážních trubek a ostatních zařízení osazovaných do betonu, - konstrukce betonových kloubů, upevnění kotevních prvků a doplňkových konstrukcí, - nátěry zabraňující soudržnost betonu a bednění, - výplň, těsnění a tmelení spar a spojů, - opatření povrchů betonu izolací proti zemní vlhkosti v částech, kde přijdou do styku se zeminou nebo kamenivem, - případné zřízení spojovací vrstvy u základů, - úpravy pro osazení zařízení ochrany konstrukce proti vlivu bludných proudů

## SO 01-12-01
SŽDC05 |  |  |  | Soupis prací objektu | [10 empty] | 3
3
S | Stavba: | 5623120005 |  | Brno-Maloměřice St.6 - Adamov,BC DSP | [6 empty] | D.2.3.6 |  | Aspe | 0,00 | 2
O | Objekt: | D.2.3.6 |  | Rozvody vn, nn, osvětlení a dálkové ovládání odpojovačů | [9 empty] | 15,00 | 2
Typ | Poř. číslo | Kód položky | Varianta | Název položky | MJ | Množství | Jednotková hmotnost | Celková hmotnost |  |  | Jednotková cena |  | Cenové soustavy | 21,00 | 2
Dodávka
[9 empty] | Jednotková | Celkem | Jednotková | Celkem |  |  |  | Počet položek s nulovou cenou
O1 |  | SO 01-12-01 |  | Žst. Brno-Maloměřice, kabel 22kV
SD |  | 15 |  | Poplatky za likvidaci odpadů
P | 1 | 015111 |  | POPLATKY ZA LIKVIDACŮ ODPADŮ NEKONTAMINOVANÝCH - 17 05 04 VYTĚŽENÉ ZEMINY A HORNINY - I. TŘÍDA TĚŽITELNOSTI | T | 34 | 0 |  |  |  | 0 |  | 2019_OTSKP 2 |  | 2
PP
VV |  |  |  | viz přílohy projektové dokumentace
TS |  |  |  | 1. Položka obsahuje: – veškeré poplatky provozovateli skládky, recyklační linky nebo jiného zařízení na zpracování nebo likvidaci odpadů související s převzetím, uložením, zpracováním nebo likvidací odpadu2. Položka neobsahuje: – náklady spojené s dopravou odpadu z místa stavby na místo převzetí provozovatelem skládky, recyklační linky nebo jiného zařízení na zpracování nebo likvidaci odpadů3. Způsob měření:Tunou se rozumí hmotnost odpadu vytříděného v souladu se zákonem č. 185/2001 Sb., o nakládání s odpady, v platném znění.
P | 2 | 015112 |  | POPLATKY ZA LIKVIDACŮ ODPADŮ NEKONTAMINOVANÝCH - 17 05 04 VYTĚŽENÉ ZEMINY A HORNINY - II. TŘÍDA TĚŽITELNOSTI | T | 2 | 0 |  |  |  | 0 |  | 2019_OTSKP 2 |  | 2
PP
VV |  |  |  | viz přílohy projektové dokumentace
TS |  |  |  | 1. Položka obsahuje: – veškeré poplatky provozovateli skládky, recyklační linky nebo jiného zařízení na zpracování nebo likvidaci odpadů související s převzetím, uložením, zpracováním nebo likvidací odpadu2. Položka neobsahuje: – náklady spojené s dopravou odpadu z místa stavby na místo převzetí provozovatelem skládky, recyklační linky nebo jiného zařízení na zpracování nebo likvidaci odpadů3. Způsob měření:Tunou se rozumí hmotnost odpadu vytříděného v souladu se zákonem č. 185/2001 Sb., o nakládání s odpady, v platném znění.
P | 3 | 015140 |  | POPLATKY ZA LIKVIDACŮ ODPADŮ NEKONTAMINOVANÝCH - 17 01 01 BETON Z DEMOLIC OBJEKTŮ, ZÁKLADŮ TV | T | 16.7 | 0 |  |  |  | 0 |  | 2019_OTSKP 2 |  | 2
PP
VV |  |  |  | viz přílohy projektové dokumentace
TS |  |  |  | 1. Položka obsahuje: – veškeré poplatky provozovateli skládky, recyklační linky nebo jiného zařízení na zpracování nebo likvidaci odpadů související s převzetím, uložením, zpracováním nebo likvidací odpadu2. Položka neobsahuje: – náklady spojené s dopravou odpadu z místa stavby na místo převzetí provozovatelem skládky, recyklační linky nebo jiného zařízení na zpracování nebo likvidaci odpadů3. Způsob měření:Tunou se rozumí hmotnost odpadu vytříděného v souladu se zákonem č. 185/2001 Sb., o nakládání s odpady, v platném znění.
P | 4 | 015150 |  | POPLATKY ZA LIKVIDACŮ ODPADŮ NEKONTAMINOVANÝCH - 17 05 08 ŠTĚRK Z KOLEJIŠTĚ (ODPAD PO RECYKLACI) | T | 22 | 0 |  |  |  | 0 |  | 2019_OTSKP 2 |  | 2
PP
VV |  |  |  | viz přílohy projektové dokumentace
TS |  |  |  | 1. Položka obsahuje: – veškeré poplatky provozovateli skládky, recyklační linky nebo jiného zařízení na zpracování nebo likvidaci odpadů související s převzetím, uložením, zpracováním nebo likvidací odpadu2. Položka neobsahuje: – náklady spojené s dopravou odpadu z místa stavby na místo převzetí provozovatelem skládky, recyklační linky nebo jiného zařízení na zpracování nebo likvidaci odpadů3. Způsob měření:Tunou se rozumí hmotnost odpadu vytříděného v souladu se zákonem č. 185/2001 Sb., o nakládání s odpady, v platném znění.
P | 5 | 015240 |  | POPLATKY ZA LIKVIDACŮ ODPADŮ NEKONTAMINOVANÝCH - 20 03 99 ODPAD PODOBNÝ KOMUNÁLNÍMU ODPADU | T | 0.05 | 0 |  |  |  | 0 |  | 2019_OTSKP 2 |  | 2
PP
VV |  |  |  | viz přílohy projektové dokumentace
TS |  |  |  | 1. Položka obsahuje: – veškeré poplatky provozovateli skládky, recyklační linky nebo jiného zařízení na zpracování nebo likvidaci odpadů související s převzetím, uložením, zpracováním nebo likvidací odpadu2. Položka neobsahuje: – náklady spojené s dopravou odpadu z místa stavby na místo převzetí provozovatelem skládky, recyklační linky nebo jiného zařízení na zpracování nebo likvidaci odpadů3. Způsob měření:Tunou se rozumí hmotnost odpadu vytříděného v souladu se zákonem č. 185/2001 Sb., o nakládání s odpady, v platném znění.
P | 6 | 015621 |  | POPLATKY ZA LIKVIDACŮ ODPADŮ NEBEZPEČNÝCH - KABELY S PLASTOVOU IZOLACÍ | T | 1.05 | 0 |  |  |  | 0 |  | 2019_OTSKP 2 |  | 2
PP
VV |  |  |  | viz přílohy projektové dokumentace
TS |  |  |  | 1. Položka obsahuje: – veškeré poplatky provozovateli skládky, recyklační linky nebo jiného zařízení na zpracování nebo likvidaci odpadů související s převzetím, uložením, zpracováním nebo likvidací odpadu2. Položka neobsahuje: – náklady spojené s dopravou odpadu z místa stavby na místo převzetí provozovatelem skládky, recyklační linky nebo jiného zařízení na zpracování nebo likvidaci odpadů3. Způsob měření:Tunou se rozumí hmotnost odpadu vytříděného v souladu se zákonem č. 185/2001 Sb., o nakládání s odpady, v platném znění.
SD |  | 70 |  | Všeobecné práce pro silnoproud a slaboproud
P | 23 | 701004 |  | VYHLEDÁVACÍ MARKER ZEMNÍ | KUS | 5 | 0 |  |  |  | 0 |  | 2019_OTSKP 2 |  | 2
PP
VV |  |  |  | viz přílohy projektové dokumentace
TS |  |  |  | 1. Položka obsahuje: – obsahuje i demontáž po skončení provizorního stavu – dopravu do skladu nebo na likvidaci – obrátkovost, opotřebení zapůjčeného materiálu – poplatek za likvidaci odpadů, pokud je materiál likvidován2. Položka neobsahuje: X3. Způsob měření:Udává se počet kusů kompletní konstrukce nebo práce.
P | 24 | 702111 |  | KABELOVÝ ŽLAB ZEMNÍ VČETNĚ KRYTU SVĚTLÉ ŠÍŘKY DO 120 MM | M | 345 | 0 |  |  |  | 0 |  | 2019_OTSKP 2 |  | 2
PP
VV |  |  |  | viz přílohy projektové dokumentace
TS |  |  |  | 1. Položka obsahuje: – kompletní montáž, rozměření, upevnění, řezání, spojování a pod. – veškerý spojovací a montážní materiál vč. upevňovacího materiálu ( držáky apod.) – pomocné mechanismy2. Položka neobsahuje: X3. Způsob měření:Měří se metr délkový.
P | 25 | 702111-R |  | KABELOVÝ ŽLAB PLECHOVÝ VČETNĚ KRYTU SVĚTLÉ ŠÍŘKY DO 150 MM | M | 3 | 0 |  |  |  | 0 |  | 2019_OTSKP 2 |  | 2
PP
VV |  |  |  | viz přílohy projektové dokumentace
TS |  |  |  | 1. Položka obsahuje: – kompletní montáž, rozměření, upevnění, řezání, spojování a pod. – veškerý spojovací a montážní materiál vč. upevňovacího materiálu ( držáky apod.) – pomocné mechanismy2. Položka neobsahuje: X3. Způsob měření:Měří se metr délkový.
P | 26 | 702212 |  | KABELOVÁ CHRÁNIČKA ZEMNÍ DN PŘES 100 DO 200 MM | M | 15 | 0 |  |  |  | 0 |  | 2019_OTSKP 2 |  | 2
PP
VV |  |  |  | viz přílohy projektové dokumentace
TS |  |  |  | 1. Položka obsahuje: – proražení otvoru zdivem o průřezu od 0,01 do 0,025m2 – úpravu a začištění omítky po montáži vedení – pomocné mechanismy2. Položka neobsahuje: – protipožární ucpávku3. Způsob měření:Udává se počet kusů kompletní konstrukce nebo práce.
P | 27 | 702313 |  | ZAKRYTÍ KABELŮ VÝSTRAŽNOU FÓLIÍ ŠÍŘKY PŘES 40 CM | M | 340 | 0 |  |  |  | 0 |  | 2019_OTSKP 2 |  | 2
PP
VV |  |  |  | viz přílohy projektové dokumentace
TS |  |  |  | 1. Položka obsahuje: – kompletní montáž, návrh, rozměření, upevnění, začištění, sváření, vrtání, řezání, spojování a pod. – veškerý spojovací a montážní materiál vč. upevňovacího materiálu – sestavení a upevnění konstrukce na stanovišti – pomocné mechanismy a povrchovou úpravu2. Položka neobsahuje: X3. Způsob měření:Udává se počet sad, které se skládají z předepsaných dílů, jež tvoří požadovaný celek, za každý započatý měsíc pronájmu.
P | 28 | 702610 |  | ODKRYTÍ A ZAKRYTÍ KABELOVÉHO ŽLABU | M | 80 | 0 |  |  |  | 0 |  | 2019_OTSKP 2 |  | 2
PP
VV |  |  |  | viz přílohy projektové dokumentace
TS |  |  |  | 1. Položka obsahuje: – pomocné mechanismy2. Položka neobsahuje: X3. Způsob měření:Měří se plocha v metrech čtverečných.
P | 29 | 702901 |  | ZASYPÁNÍ KABELOVÉHO ŽLABU VRSTVOU Z PŘESÁTÉHO PÍSKU SVĚTLÉ ŠÍŘKY DO 120 MM | M | 345 | 0 |  |  |  | 0 |  | 2019_OTSKP 2 |  | 2
PP
VV |  |  |  | viz přílohy projektové dokumentace
TS |  |  |  | 1. Položka obsahuje: – kompletní montáž, návrh, rozměření, upevnění, začištění, sváření, vrtání, řezání, spojování a pod. – veškerý spojovací a montážní materiál vč. upevňovacího materiálu – sestavení a upevnění konstrukce na stanovišti – pomocné mechanismy a povrchovou úpravu2. Položka neobsahuje: X3. Způsob měření:Udává se počet sad, které se skládají z předepsaných dílů, jež tvoří požadovaný celek, za každý započatý měsíc pronájmu.
P | 30 | 703743 |  | KABELOVÁ PŘÍCHYTKA VN VČETNĚ UPEVNĚNÍ A PŘÍSLUŠENSTVÍ PRO ROZSAH UPNUTÍ OD 51 DO 90 MM | KUS | 18 | 0 |  |  |  | 0 |  | 2019_OTSKP 2 |  | 2
PP
VV |  |  |  | viz přílohy projektové dokumentace
TS |  |  |  | 1. Položka obsahuje: – kompletní montáž, rozměření, upevnění, sváření, řezání, spojování a pod. – veškerý spojovací a montážní materiál vč. upevňovacího materiálu ( stojky, držáky, konzoly apod.) – elektrické pospojování – pomocné mechanismy a nátěr2. Položka neobsahuje: – víko a kabelové příchytky3. Způsob měření:Měří se metr délkový.
P | 31 | 703755 |  | PROTIPOŽÁRNÍ UCPÁVKA PROSTUPU KABELOVÉHO PR. DO 200MM, DO EI 90 MIN. | KUS | 2 | 0 |  |  |  | 0 |  | 2019_OTSKP 2 |  | 2
PP
VV |  |  |  | viz přílohy projektové dokumentace
TS |  |  |  | Položka obsahuje: Dodávku a montáž protipožární ucpávky vč. příslušenství a pomocného materiálu, vyhotovéní a dodání atestu. Dále obsahuje cenu za pom. mechanismy včetně všech ostatních vedlejších nákladů.
P | 32 | 703763 |  | KABELOVÁ UCPÁVKA VODĚ ODOLNÁ PRO VNITŘNÍ PRŮMĚR OTVORU 105 - 185MM | KUS | 1 | 0 |  |  |  | 0 |  | 2019_OTSKP 2 |  | 2
PP
VV |  |  |  | viz přílohy projektové dokumentace
TS |  |  |  | Položka obsahuje: Dodávku a montáž kabelové ucpávky vč. příslušenství ( utěsňovací spony apod. ) a pomocného materiálu, vyhotovení a dodání atestu. Dále obsahuje cenu za pom. mechanismy včetně všech ostatních vedlejších nákladů.
P | 33 | 709320 |  | VYPODLOŽENÍ, ODDĚLENÍ A KRYTÍ SPOJKY NEBO ODBOČNICE PRO KABEL PŘES 10 KV | KUS | 2 | 0 |  |  |  | 0 |  | 2019_OTSKP 2 |  | 2
PP
VV |  |  |  | viz přílohy projektové dokumentace
TS |  |  |  | 1. Položka obsahuje: – úprava dna výkopu, provedení podkladové a zásypové vrstvy písku – dodání a přemísťování cihel, uložení do rýhy – pomocné mechanismy2. Položka neobsahuje: X3. Způsob měření:Udává se počet kusů kompletní konstrukce nebo práce.
P | 34 | 709400 |  | ZATAŽENÍ LANKA DO CHRÁNIČKY NEBO ŽLABU | M | 25 | 0 |  |  |  | 0 |  | 2019_OTSKP 2 |  | 2
PP
VV |  |  |  | viz přílohy projektové dokumentace
TS |  |  |  | 1. Položka obsahuje: – všechny náklady na demontáž stávajícího zařízení včetně pomocných doplňujících úprav pro jeho likvidaci – naložení vybouraného materiálu na dopravní prostředek2. Položka neobsahuje: – odvoz vybouraného materiálu – poplatek za likvidaci odpadů (nacení se dle SSD 0)3. Způsob měření:Měří se metr délkový.
P | 35 | 709540-R |  | OCHRANA ŠTĚRKOVÉHO LOŽE GEOTEXTILIÍ PROTI ZNEČIŠTĚNÍ | M2 | 250 | 0 |  |  |  | 0 |  | 2019_OTSKP 2 |  | 2
PP
VV |  |  |  | viz přílohy projektové dokumentace
TS |  |  |  | 1. Položka obsahuje: – ochrana štěrkového lože geotextilií proti znečištění. – dodávka, montáž, demontáž – pomocné mechanismy 2. Položka neobsahuje: X 3. Způsob měření: Měří se plocha v metrech čtverečných.
P | 36 | 709611 |  | DEMONTÁŽ KABELOVÉHO ŽLABU/LIŠTY VČETNĚ KRYTU | M | 450 | 0 |  |  |  | 0 |  | 2019_OTSKP 2 |  | 2
PP
VV |  |  |  | viz přílohy projektové dokumentace
TS |  |  |  | 1. Položka obsahuje: – přípravu podkladu pro osazení2. Položka neobsahuje: X3. Způsob měření:Měří se metr délkový.
P | 37 | 709692-R |  | DEMONTÁŽ - ODVOZ (NA LIKVIDACI ODPADŮ NEBO JINÉ URČENÉ MÍSTO) | tkm | 501 | 0 |  |  |  | 0 |  | 2019_OTSKP 2 |  | 2
PP
VV |  |  |  | viz přílohy projektové dokumentace
TS |  |  |  | 1. Položka obsahuje: – veškeré práce a materiál obsažený v názvu položky 2. Položka neobsahuje: X 3. Způsob měření: Udává se počet kusů kompletní konstrukce nebo práce.
SD |  | 740 |  | Zemní práce
P | 7 | 11090 |  | VŠEOBECNÉ VYKLIZENÍ OSTATNÍCH PLOCH | M2 | 500 | 0 |  |  |  | 0 |  | 2019_OTSKP 2 |  | 2
PP
VV |  |  |  | viz přílohy projektové dokumentace
TS |  |  |  | zahrnuje odstranění všech překážek pro uskutečnění stavby
P | 8 | 11120 |  | ODSTRANĚNÍ KŘOVIN | M2 | 300 | 0 |  |  |  | 0 |  | 2019_OTSKP 2 |  | 2
PP
VV |  |  |  | viz přílohy projektové dokumentace
TS |  |  |  | odstranění křovin a stromů do průměru 100 mmdoprava dřevin bez ohledu na vzdálenostspálení na hromadách nebo štěpkování
P | 9 | 13173 |  | HLOUBENÍ JAM ZAPAŽ I NEPAŽ TŘ. I | M3 | 10 | 0 |  |  |  | 0 |  | 2019_OTSKP 2 |  | 2
PP
VV |  |  |  | viz přílohy projektové dokumentace
TS |  |  |  | položka zahrnuje:- vodorovná a svislá doprava, přemístění, přeložení, manipulace s výkopkem- kompletní provedení vykopávky nezapažené i zapažené- ošetření výkopiště po celou dobu práce v něm vč. klimatických opatření- ztížení vykopávek v blízkosti podzemního vedení, konstrukcí a objektů vč. jejich dočasného zajištění- ztížení pod vodou, v okolí výbušnin, ve stísněných prostorech a pod.- příplatek za lepivost- těžení po vrstvách, pásech a po jiných nutných částech (figurách)- čerpání vody vč. čerpacích jímek, potrubí a pohotovostní čerpací soupravy (viz ustanovení k pol. 1151,2)- potřebné snížení hladiny podzemní vody- těžení a rozpojování jednotlivých balvanů- vytahování a nošení výkopku- svahování a přesvah. svahů do konečného tvaru, výměna hornin v podloží a v pláni znehodnocené klimatickými vlivy- ruční vykopávky, odstranění kořenů a napadávek- pažení, vzepření a rozepření vč. přepažování (vyjma štětových stěn)- úpravu, ochranu a očištění dna, základové spáry, stěn a svahů- odvedení nebo obvedení vody v okolí výkopiště a ve výkopišti- třídění výkopku- veškeré pomocné konstrukce umožňující provedení vykopávky (příjezdy, sjezdy, nájezdy, lešení, podpěr. konstr., přemostění, zpevněné plochy, zakrytí a pod.)- nezahrnuje uložení zeminy (na skládku, do násypu) ani poplatky za skládku, vykazují se v položce č.0141**
P | 10 | 13173B |  | HLOUBENÍ JAM ZAPAŽ I NEPAŽ TŘ. I - DOPRAVA | M3KM | 30 | 0 |  |  |  | 0 |  | 2019_OTSKP 2 |  | 2
PP
VV |  |  |  | viz přílohy projektové dokumentace
TS |  |  |  | Položka zahrnuje samostatnou dopravu zeminy. Množství se určí jako součin kubatutry [m3] a požadované vzdálenosti [km].
P | 11 | 13183 |  | HLOUBENÍ JAM ZAPAŽ I NEPAŽ TŘ II | M3 | 1 | 0 |  |  |  | 0 |  | 2019_OTSKP 2 |  | 2
PP
VV |  |  |  | viz přílohy projektové dokumentace
TS |  |  |  | položka zahrnuje:- vodorovná a svislá doprava, přemístění, přeložení, manipulace s výkopkem- kompletní provedení vykopávky nezapažené i zapažené- ošetření výkopiště po celou dobu práce v něm vč. klimatických opatření- ztížení vykopávek v blízkosti podzemního vedení, konstrukcí a objektů vč. jejich dočasného zajištění- ztížení pod vodou, v okolí výbušnin, ve stísněných prostorech a pod.- těžení po vrstvách, pásech a po jiných nutných částech (figurách)- čerpání vody vč. čerpacích jímek, potrubí a pohotovostní čerpací soupravy (viz ustanovení k pol. 1151,2)- potřebné snížení hladiny podzemní vody- těžení a rozpojování jednotlivých balvanů- vytahování a nošení výkopku- svahování a přesvah. svahů do konečného tvaru, výměna hornin v podloží a v pláni znehodnocené klimatickými vlivy- eventuelně nutné druhotné rozpojení odstřelené horniny- ruční vykopávky, odstranění kořenů a napadávek- pažení, vzepření a rozepření vč. přepažování (vyjma štětových stěn)- úpravu, ochranu a očištění dna, základové spáry, stěn a svahů- odvedení nebo obvedení vody v okolí výkopiště a ve výkopišti- třídění výkopku- veškeré pomocné konstrukce umožňující provedení vykopávky (příjezdy, sjezdy, nájezdy, lešení, podpěr. konstr., přemostění, zpevněné plochy, zakrytí a pod.)- nezahrnuje uložení zeminy (na skládku, do násypu) ani poplatky za skládku, vykazují se v položce č.0141**
P | 12 | 13183B |  | HLOUBENÍ JAM ZAPAŽ I NEPAŽ TŘ. II - DOPRAVA | M3KM | 30 | 0 |  |  |  | 0 |  | 2019_OTSKP 2 |  | 2
PP
VV |  |  |  | viz přílohy projektové dokumentace
TS |  |  |  | Položka zahrnuje samostatnou dopravu zeminy. Množství se určí jako součin kubatutry [m3] a požadované vzdálenosti [km].
P | 13 | 13273 |  | HLOUBENÍ RÝH ŠÍŘ DO 2M PAŽ I NEPAŽ TŘ. I | M3 | 94 | 0 |  |  |  | 0 |  | 2019_OTSKP 2 |  | 2
PP
VV |  |  |  | viz přílohy projektové dokumentace
TS |  |  |  | položka zahrnuje:- vodorovná a svislá doprava, přemístění, přeložení, manipulace s výkopkem- kompletní provedení vykopávky nezapažené i zapažené- ošetření výkopiště po celou dobu práce v něm vč. klimatických opatření- ztížení vykopávek v blízkosti podzemního vedení, konstrukcí a objektů vč. jejich dočasného zajištění- ztížení pod vodou, v okolí výbušnin, ve stísněných prostorech a pod.- příplatek za lepivost- těžení po vrstvách, pásech a po jiných nutných částech (figurách)- čerpání vody vč. čerpacích jímek, potrubí a pohotovostní čerpací soupravy (viz ustanovení k pol. 1151,2)- potřebné snížení hladiny podzemní vody- těžení a rozpojování jednotlivých balvanů- vytahování a nošení výkopku- svahování a přesvah. svahů do konečného tvaru, výměna hornin v podloží a v pláni znehodnocené klimatickými vlivy- ruční vykopávky, odstranění kořenů a napadávek- pažení, vzepření a rozepření vč. přepažování (vyjma štětových stěn)- úpravu, ochranu a očištění dna, základové spáry, stěn a svahů- odvedení nebo obvedení vody v okolí výkopiště a ve výkopišti- třídění výkopku- veškeré pomocné konstrukce umožňující provedení vykopávky (příjezdy, sjezdy, nájezdy, lešení, podpěr. konstr., přemostění, zpevněné plochy, zakrytí a pod.)- nezahrnuje uložení zeminy (na skládku, do násypu) ani poplatky za skládku, vykazují se v položce č.0141**
P | 14 | 13273B |  | HLOUBENÍ RÝH ŠÍŘ DO 2M PAŽ I NEPAŽ TŘ. I - DOPRAVA | M3KM | 480 | 0 |  |  |  | 0 |  | 2019_OTSKP 2 |  | 2
PP
VV |  |  |  | viz přílohy projektové dokumentace
TS |  |  |  | Položka zahrnuje samostatnou dopravu zeminy. Množství se určí jako součin kubatutry [m3] a požadované vzdálenosti [km].
P | 15 | 14173 |  | PROTLAČOVÁNÍ POTRUBÍ Z PLAST HMOT DN DO 200MM | M | 22 | 0 |  |  |  | 0 |  | 2019_OTSKP 2 |  | 2
PP
VV |  |  |  | viz přílohy projektové dokumentace
TS |  |  |  | položka zahrnuje dodávku protlačovaného potrubí a veškeré pomocné práce (startovací zařízení, startovací a cílová jáma, opěrné a vodící bloky a pod.)
P | 16 | 17411 |  | ZÁSYP JAM A RÝH ZEMINOU SE ZHUTNĚNÍM | M3 | 80 | 0 |  |  |  | 0 |  | 2019_OTSKP 2 |  | 2
PP
VV |  |  |  | viz přílohy projektové dokumentace
TS |  |  |  | položka zahrnuje:- kompletní provedení zemní konstrukce vč. výběru vhodného materiálu- úprava ukládaného materiálu vlhčením, tříděním, promícháním nebo vysoušením, příp. jiné úpravy za účelem zlepšení jeho mech. vlastností- hutnění i různé míry hutnění - ošetření úložiště po celou dobu práce v něm vč. klimatických opatření- ztížení v okolí vedení, konstrukcí a objektů a jejich dočasné zajištění- ztížení provádění vč. hutnění ve ztížených podmínkách a stísněných prostorech- ztížené ukládání sypaniny pod vodu- ukládání po vrstvách a po jiných nutných částech (figurách) vč. dosypávek- spouštění a nošení materiálu- výměna částí zemní konstrukce znehodnocené klimatickými vlivy- ruční hutnění- udržování úložiště a jeho ochrana proti vodě- odvedení nebo obvedení vody v okolí úložiště a v úložišti- veškeré pomocné konstrukce umožňující provedení zemní konstrukce (příjezdy, sjezdy, nájezdy, lešení, podpěrné konstrukce, přemostění, zpevněné plochy, zakrytí a pod.)
P | 17 | 18090 |  | VŠEOBECNÉ ÚPRAVY OSTATNÍCH PLOCH | M2 | 500 | 0 |  |  |  | 0 |  | 2019_OTSKP 2 |  | 2
PP
VV |  |  |  | viz přílohy projektové dokumentace
TS |  |  |  | Všeobecné úpravy musí zahrnovat úpravu území po uskutečnění stavby, tak jak je požadováno v zadávací dokumentaci s výjimkou těch prací, pro které jsou uvedeny samostatné položky.
P | 18 | 45157 |  | PODKLADNÍ A VÝPLŇOVÉ VRSTVY Z KAMENIVA TĚŽENÉHO | M3 | 11.5 | 0 |  |  |  | 0 |  | 2019_OTSKP 2 |  | 2
PP
VV |  |  |  | viz přílohy projektové dokumentace
TS |  |  |  | položka zahrnuje dodávku předepsaného kameniva, mimostaveništní a vnitrostaveništní dopravu a jeho uloženínení-li v zadávací dokumentaci uvedeno jinak, jedná se o nakupovaný materiál
P | 19 | 501101 |  | ZŘÍZENÍ KONSTRUKČNÍ VRSTVY TĚLESA ŽELEZNIČNÍHO SPODKU ZE ŠTĚRKODRTI NOVÉ | M3 | 0.8 | 0 |  |  |  | 0 |  | 2019_OTSKP 2 |  | 2
PP
VV |  |  |  | viz přílohy projektové dokumentace
TS |  |  |  | 1. Položka obsahuje: – nákup a dodání štěrkodrtě v požadované kvalitě podle zadávací dokumentace – očištění podkladu, případně zřízení spojovací vrstvy – uložení štěrkodrtě dle předepsaného technologického předpisu – zřízení podkladní nebo konstrukční vrstvy ze štěrkodrtě bez rozlišení šířky, pokládání vrstvy po etapách, případně dílčích vrstvách, včetně pracovních spar a spojů – hutnění na předepsanou míru hutnění – průkazní zkoušky, kontrolní zkoušky a kontrolní měření – úpravu napojení, ukončení a těsnění podél odvodňovacích zařízení, vpustí, šachet apod. – těsnění, tmelení a výplň spar a otvorů – ošetření úložiště po celou dobu práce v něm vč. klimatických opatření – ztížení v okolí inženýrských vedení, konstrukcí a objektů a jejich dočasné zajištění – ztížení provádění včetně hutnění ve ztížených podmínkách a stísněných prostorech – úpravu povrchu vrstvy2. Položka neobsahuje: X3. Způsob měření:Měří se metr krychlový.
P | 20 | 512550 |  | KOLEJOVÉ LOŽE - ZŘÍZENÍ Z KAMENIVA HRUBÉHO DRCENÉHO (ŠTĚRK) | M3 | 26.5 | 0 |  |  |  | 0 |  | 2019_OTSKP 2 |  | 2
PP
VV |  |  |  | viz přílohy projektové dokumentace
TS |  |  |  | 1. Položka obsahuje: – dodávku, dopravu a uložení kameniva předepsané specifikace a frakce v požadované míře zhutnění2. Položka neobsahuje: X3. Způsob měření:Měří se objem kolejového lože v projektovaném profilu.
P | 21 | 549530-R |  | PODBITÍ PRAŽCE | KUS | 30 | 0 |  |  |  | 0 |  | 2019_OTSKP 2 |  | 2
PP
VV |  |  |  | viz přílohy projektové dokumentace
TS |  |  |  | (Podbíjení je zahrnuto v položkách zřízení koleje nebo výhybkové konstrukce. Tato položka je určena pouze pro lokální podbití v místech stavebních zásahů, např. průchody chrániček štěrkovým ložem ap.) 1. Položka obsahuje: – lokální podbití pražce – příplatky za ztížené podmínky při práci v koleji, např. překážky po stranách koleje, práci v tunelu apod. 2. Položka neobsahuje: – případné doplnění štěrkového lože 3. Způsob měření: Udává se počet kusů kompletní konstrukce nebo práce.
P | 22 | 549540-R |  | VYJMUTÍ A ZPĚTNÉ VLOŽENÍ PRAŽCE | KUS | 1 | 0 |  |  |  | 0 |  | 2019_OTSKP 2 |  | 2
PP
VV |  |  |  | viz přílohy projektové dokumentace
TS |  |  |  | 1. Položka obsahuje: – odkopání kolejového lože na úroveň ložné plochy pražců – povolení upevňovadel – vyjmutí pražce, jeho uskladnění vedle koleje a následně vložení zpět původní polohy – utažení upevňovadel, popř. náhradu poškozených upevňovacích prvků a podložek za užité nebo nové – nahrnutí kolejového lože zpět včetně zhutnění – směrovou a výškovou úpravu koleje – příplatky za ztížené podmínky při práci v koleji, např. překážky po stranách koleje, práci v tunelu ap. 2. Položka neobsahuje: – případné doplnění štěrkového lože 3. Způsob měření: Udává se počet kusů kompletní konstrukce nebo práce.
P | 54 | 89952 |  | OBETONOVÁNÍ POTRUBÍ Z PROSTÉHO BETONU | M3 | 1 | 0 |  |  |  | 0 |  | 2019_OTSKP 2 |  | 2
PP
VV
TS |  |  |  | - dodání čerstvého betonu (betonové směsi) požadované kvality, jeho uložení do požadovaného tvaru při jakékoliv hustotě výztuže, konzistenci čerstvého betonu a způsobu hutnění, ošetření a ochranu betonu,- zhotovení nepropustného, mrazuvzdorného betonu a betonu požadované trvanlivosti a vlastností,- užití potřebných přísad a technologií výroby betonu,- zřízení pracovních a dilatačních spar, včetně potřebných úprav, výplně, vložek, opracování, očištění a ošetření,- bednění požadovaných konstr. (i ztracené) s úpravou dle požadované kvality povrchu betonu, včetně odbedňovacích a odskružovacích prostředků,- podpěrné konstr. (skruže) a lešení všech druhů pro bednění, uložení čerstvého betonu, výztuže a doplňkových konstr., vč. požadovaných otvorů, ochranných a bezpečnostních opatření a základů těchto konstrukcí a lešení,- vytvoření kotevních čel, kapes, nálitků, a sedel,- zřízení všech požadovaných otvorů, kapes, výklenků, prostupů, dutin, drážek a pod., vč. ztížení práce a úprav kolem nich,- úpravy pro osazení výztuže, doplňkových konstrukcí a vybavení,- úpravy povrchu pro položení požadované izolace, povlaků a nátěrů, případně vyspravení,- ztížení práce u kabelových a injektážních trubek a ostatních zařízení osazovaných do betonu,- konstrukce betonových kloubů, upevnění kotevních prvků a doplňkových konstrukcí,- nátěry zabraňující soudržnost betonu a bednění,- výplň, těsnění a tmelení spar a spojů,- opatření povrchů betonu izolací proti zemní vlhkosti v částech, kde přijdou do styku se zeminou nebo kamenivem,- případné zřízení spojovací vrstvy u základů,- úpravy pro osazení zařízení ochrany konstrukce proti vlivu bludných proudů
P | 55 | 925120-R |  | DRÁŽNÍ STEZKY Z DRTI TL. PŘES 50 MM | M2 | 46 | 0 |  |  |  | 0 |  | 2019_OTSKP 2 |  | 2
PP
VV |  |  |  | viz přílohy projektové dokumentace
TS |  |  |  | 1. Položka obsahuje: – kompletní provedení konstrukce s dodáním materiálu – urovnání povrchu do předepsaného tvaru, případně i ruční hutnění a výplň nerovností a prohlubní – zhutnění na předepsanou míru bez ohledu na způsob provádění – příplatky za ztížené podmínky vyskytující se při zřízení drážních stezek, např. za překážky na straně koleje ap. 2. Položka neobsahuje: – výplň pod drážní stezkou mezi kolejovým ložem sousedních kolejí, nacení se položkami ve sd 51 3. Způsob měření: Měří se horní pochozí plocha bez ohledu na tvar dosypávek pod drážní stezkou.
P | 56 | 965010 |  | ODSTRANĚNÍ KOLEJOVÉHO LOŽE A DRÁŽNÍCH STEZEK | M3 | 14.5 | 0 |  |  |  | 0 |  | 2019_OTSKP 2 |  | 2
PP
VV |  |  |  | viz přílohy projektové dokumentace
TS |  |  |  | 1. Položka obsahuje: – odstranění kolejového lože ručně nebo mechanizací, a to po nebo bez sejmutí kolejového roštu – příplatky za ztížené podmínky při práci v kolejišti, např. za překážky na straně koleje apod. – naložení vybouraného materiálu na dopravní prostředek2. Položka neobsahuje: – odvoz vybouraného materiálu do skladu nebo na likvidaci – poplatky za likvidaci odpadů, nacení se položkami ze ssd 03. Způsob měření:Měří se metry krychlové odtěženého kolejového lože v ulehlém (původním) stavu.
P | 57 | 965021 |  | ODSTRANĚNÍ KOLEJOVÉHO LOŽE A DRÁŽNÍCH STEZEK - ODVOZ NA SKLÁDKU | M3KM | 435 | 0 |  |  |  | 0 |  | 2019_OTSKP 2 |  | 2
PP
VV |  |  |  | viz přílohy projektové dokumentace
TS |  |  |  | 1. Položka obsahuje: – odvoz jakýmkoliv dopravním prostředkem a složení – případné překládky na trase2. Položka neobsahuje: – naložení vybouraného materiálu na dopravní prostředek (je zahrnuto ve zdrojové položce) – poplatky za likvidaci odpadů, nacení se položkami ze ssd 03. Způsob měření:Výměra je součtem součinů metrů krychlových vytěženého v rostlém (původním) stavu nebo vybouraného materiálu a jednotlivých vzdáleností v kilometrech.
SD |  | 742 |  | Silnoproud - Silnoproudé rozvody
P | 38 | 742412 |  | VEDENÍ DRÁŽNÍ IZOLOVANÉ VN, SAMONOSNÝ KABEL AXCES-RW S XLPE IZOLACÍ PŘES 3X70/25 MM2, DO 22KV | M | 476 | 0 |  |  |  | 0 |  | 2019_OTSKP 2 |  | 2
PP
VV |  |  |  | viz přílohy projektové dokumentace
TS |  |  |  | 1. Položka obsahuje: – manipulace a uložení kabelu (do země, chráničky, kanálu, na rošty, na TV a pod.)2. Položka neobsahuje: – příchytky, spojky, koncovky, chráničky apod.3. Způsob měření:Měří se metr délkový.
P | 39 | 742442 |  | VEDENÍ DRÁŽNÍ IZOLOVANÉ VN, SPOJKA VENKOVNÍ | KUS | 2 | 0 |  |  |  | 0 |  | 2019_OTSKP 2 |  | 2
PP
VV |  |  |  | viz přílohy projektové dokumentace
TS |  |  |  | 1. Položka obsahuje: – všechny práce spojené s úpravou kabelů pro montáž včetně veškerého příslušentsví2. Položka neobsahuje: X3. Způsob měření:Udává se počet kusů kompletní konstrukce nebo práce.
P | 40 | 742B22 |  | KABELOVÁ KONCOVKA VN VNITŘNÍ, SADA TŘÍ ŽIL NEBO TŘÍŽÍLOVÁ PRO KABELY PŘES 6 KV OD 95 DO 150 MM2 | KUS | 1 | 0 |  |  |  | 0 |  | 2019_OTSKP 2 |  | 2
PP
VV |  |  |  | viz přílohy projektové dokumentace
TS |  |  |  | 1. Položka obsahuje: – všechny práce spojené s úpravou kabelů pro montáž včetně veškerého příslušentsví2. Položka neobsahuje: X3. Způsob měření:Udává se počet kusů kompletní konstrukce nebo práce.
P | 41 | 742P13 |  | ZATAŽENÍ KABELU DO CHRÁNIČKY - KABEL DO 4 KG/M | M | 100 | 0 |  |  |  | 0 |  | 2019_OTSKP 2 |  | 2
PP
VV |  |  |  | viz přílohy projektové dokumentace
TS |  |  |  | 1. Položka obsahuje: – montáž kabelu o váze do 4 kg/m do chráničky/ kolektoru2. Položka neobsahuje: X3. Způsob měření:Měří se metr délkový.
P | 42 | 742P15 |  | OZNAČOVACÍ ŠTÍTEK NA KABEL | KUS | 50 | 0 |  |  |  | 0 |  | 2019_OTSKP 2 |  | 2
PP
VV |  |  |  | viz přílohy projektové dokumentace
TS |  |  |  | 1. Položka obsahuje: – veškeré příslušentsví2. Položka neobsahuje: X3. Způsob měření:Udává se počet kusů kompletní konstrukce nebo práce.
P | 43 | 742Z24 |  | DEMONTÁŽ KABELOVÉHO VEDENÍ VN | M | 450 | 0 |  |  |  | 0 |  | 2019_OTSKP 2 |  | 2
PP
VV |  |  |  | viz přílohy projektové dokumentace
TS |  |  |  | 1. Položka obsahuje: – všechny náklady na demontáž stávajícího zařízení se všemi pomocnými doplňujícími úpravami pro jeho likvidaci – naložení vybouraného materiálu na dopravní prostředek2. Položka neobsahuje: – odvoz vybouraného materiálu – poplatek za likvidaci odpadů (nacení se dle SSD 0)3. Způsob měření:Měří se metr délkový.
P | 44 | 742Z92 |  | DEMONTÁŽ - ODVOZ (NA LIKVIDACI ODPADŮ NEBO JINÉ URČENÉ MÍSTO) | tkm | 31.5 | 0 |  |  |  | 0 |  | 2019_OTSKP 2 |  | 2
PP
VV |  |  |  | viz přílohy projektové dokumentace
TS |  |  |  | 1. Položka obsahuje: – odvoz jakýmkoliv dopravním prostředkem a složení – případné překládky na trase2. Položka neobsahuje: – naložení vybouraného materiálu na dopravní prostředek (je zahrnuto ve zdrojové položce) – poplatky za likvidaci odpadů, nacení se položkami ze ssd 03. Způsob měření:Výměra je součtem součinů metrů krychlových tun vybouraného materiálu v původním stavu a jednotlivých vzdáleností v kilometrech.
SD |  | 747 |  | Silnoproud - Zkoušky, revize a HZS
P | 45 | 747213 |  | CELKOVÁ PROHLÍDKA, ZKOUŠENÍ, MĚŘENÍ A VYHOTOVENÍ VÝCHOZÍ REVIZNÍ ZPRÁVY, PRO OBJEM IN PŘES 500 DO 1000 TIS. KČ | KUS | 1 | 0 |  |  |  | 0 |  | 2019_OTSKP 2 |  | 2
PP
VV |  |  |  | viz přílohy projektové dokumentace
TS |  |  |  | 1. Položka obsahuje: – cenu za celkovou prohlídku zařízení PS/SO, vč. měření, komplexních zkoušek a revizi zařízení tohoto PS/SO autorizovaným revizním technikem na silnoproudá zařízení podle požadavku ČSN, včetně hodnocení a vyhotovení celkové revizní zprávy2. Položka neobsahuje: X3. Způsob měření:Udává se počet kusů kompletní konstrukce nebo práce.
P | 46 | 747301 |  | PROVEDENÍ PROHLÍDKY A ZKOUŠKY PRÁVNICKOU OSOBOU, VYDÁNÍ PRŮKAZU ZPŮSOBILOSTI | KUS | 1 | 0 |  |  |  | 0 |  | 2019_OTSKP 2 |  | 2
PP
VV |  |  |  | viz přílohy projektové dokumentace
TS |  |  |  | 1. Položka obsahuje: – cenu za vyhotovení dokladu právnickou osobou o silnoproudých zařízeních a vydání průkazu způsobilosti2. Položka neobsahuje: X3. Způsob měření:Udává se počet kusů kompletní konstrukce nebo práce.
P | 47 | 747302 |  | VYDÁNÍ PŘÍKAZU "B" - JEDNODUCHÉ PRACOVIŠTĚ | KUS | 1 | 0 |  |  |  | 0 |  | 2019_OTSKP 2 |  | 2
PP
VV |  |  |  | viz přílohy projektové dokumentace
TS |  |  |  | 1. Položka obsahuje: – cenu za vyhotovení příkazu ""B"" pro zajištění pracoviště při práci na vypnutém a zajištěném zařízení vn2. Položka neobsahuje: X3. Způsob měření:Udává se počet kusů kompletní konstrukce nebo práce.
P | 48 | 747531 |  | ZKOUŠKY VODIČŮ A KABELŮ VN ZVÝŠENÝM NAPĚTÍM DO 35 KV | KUS | 1 | 0 |  |  |  | 0 |  | 2019_OTSKP 2 |  | 2
PP
VV |  |  |  | viz přílohy projektové dokumentace
TS |  |  |  | 1. Položka obsahuje: – cenu za provedení měření kabelu/ vodiče vč. vyhotovení protokolu2. Položka neobsahuje: X3. Způsob měření:Udává se počet kusů kompletní konstrukce nebo práce.
P | 49 | 747532 |  | ZKOUŠKY VODIČŮ A KABELŮ VN - PROVOZ MĚŘÍCÍHO VOZU PO DOBU ZKOUŠEK VN KABELŮ | KUS | 1 | 0 |  |  |  | 0 |  | 2019_OTSKP 2 |  | 2
PP
VV |  |  |  | viz přílohy projektové dokumentace
TS |  |  |  | 1. Položka obsahuje: – cenu za provedení měření kabelu/ vodiče vč. vyhotovení protokolu2. Položka neobsahuje: X3. Způsob měření:Udává se počet kusů kompletní konstrukce nebo práce.
P | 50 | 747532-R1 |  | DIAGNOSTICKÉ MĚŘENÍ KABELU VN VČ. KONCOVEK | KUS | 1 | 0 |  |  |  | 0 |  | 2019_OTSKP 2 |  | 2
PP
VV |  |  |  | viz přílohy projektové dokumentace
TS |  |  |  | 1. Položka obsahuje: – cenu za provedení měření kabelu/kabelových koncovek vč. vyhotovení protokolu 2. Položka neobsahuje: X 3. Způsob měření: Udává se počet kusů kompletní konstrukce nebo práce.
P | 51 | 747703 |  | ZKUŠEBNÍ PROVOZ | HOD | 24 | 0 |  |  |  | 0 |  | 2019_OTSKP 2 |  | 2
PP
VV |  |  |  | viz přílohy projektové dokumentace
TS |  |  |  | 1. Položka obsahuje: – cenu za dobu kdy je zařízení po individálních zkouškách dáno do provozu s prokázáním technických a kvalitativních parametrů zařízení2. Položka neobsahuje: X3. Způsob měření:Udává se čas v hodinách.
P | 52 | 747704 |  | ZAŠKOLENÍ OBSLUHY | HOD | 8 | 0 |  |  |  | 0 |  | 2019_OTSKP 2 |  | 2
PP
VV |  |  |  | viz přílohy projektové dokumentace
TS |  |  |  | 1. Položka obsahuje: – cenu za dobu kdy je s funkcí seznamována obsluha zařízení, včetně odevzdání dokumentace skutečného provedení2. Položka neobsahuje: X3. Způsob měření:Udává se čas v hodinách.
P | 53 | 747705 |  | MANIPULACE NA ZAŘÍZENÍCH PROVÁDĚNÉ PROVOZOVATELEM | HOD | 4 | 0 |  |  |  | 0 |  | 2019_OTSKP 2 |  | 2
PP
VV |  |  |  | viz přílohy projektové dokumentace
TS |  |  |  | 1. Položka obsahuje: – cenu za manipulace na zařízeních prováděné provozovatelem nutných pro další práce zhotovitele na technologickém souboru2. Položka neobsahuje: X3. Způsob měření:Udává se čas v hodinách.

## SO 02-06-01
SŽDC05 |  |  |  | Soupis prací objektu | [10 empty] | 3
3
S | Stavba: | 5623120005 |  | Brno-Maloměřice St.6 - Adamov,BC DSP | [6 empty] | D.2.3.6 |  | Aspe | 0,00 | 2
O | Objekt: | D.2.3.6 |  | Rozvody vn, nn, osvětlení a dálkové ovládání odpojovačů | [9 empty] | 15,00 | 2
Typ | Poř. číslo | Kód položky | Varianta | Název položky | MJ | Množství | Jednotková hmotnost | Celková hmotnost |  |  | Jednotková cena |  | Cenové soustavy | 21,00 | 2
Dodávka
[9 empty] | Jednotková | Celkem | Jednotková | Celkem |  |  |  | Počet položek s nulovou cenou
O1 |  | SO 02-06-01 |  | Zast. Bílovice nad Svitavou, úprava rozvodů nn a osvětlení
SD |  | 15 |  | Poplatky za likvidaci odpadů
P | 1 | 015111 |  | POPLATKY ZA LIKVIDACŮ ODPADŮ NEKONTAMINOVANÝCH - 17 05 04 VYTĚŽENÉ ZEMINY A HORNINY - I. TŘÍDA TĚŽITELNOSTI | T | 67 | 0 |  |  |  | 0 |  | 2019_OTSKP 2 |  | 2
PP
VV |  |  |  | viz. přílohy projektové dokumentace
TS |  |  |  | 1. Položka obsahuje: – veškeré poplatky provozovateli skládky, recyklační linky nebo jiného zařízení na zpracování nebo likvidaci odpadů související s převzetím, uložením, zpracováním nebo likvidací odpadu2. Položka neobsahuje: – náklady spojené s dopravou odpadu z místa stavby na místo převzetí provozovatelem skládky, recyklační linky nebo jiného zařízení na zpracování nebo likvidaci odpadů3. Způsob měření:Tunou se rozumí hmotnost odpadu vytříděného v souladu se zákonem č. 185/2001 Sb., o nakládání s odpady, v platném znění.
P | 2 | 015140 |  | POPLATKY ZA LIKVIDACŮ ODPADŮ NEKONTAMINOVANÝCH - 17 01 01 BETON Z DEMOLIC OBJEKTŮ, ZÁKLADŮ TV | T | 37 | 0 |  |  |  | 0 |  | 2019_OTSKP 2 |  | 2
PP
VV |  |  |  | viz. přílohy projektové dokumentace
TS |  |  |  | 1. Položka obsahuje: – veškeré poplatky provozovateli skládky, recyklační linky nebo jiného zařízení na zpracování nebo likvidaci odpadů související s převzetím, uložením, zpracováním nebo likvidací odpadu2. Položka neobsahuje: – náklady spojené s dopravou odpadu z místa stavby na místo převzetí provozovatelem skládky, recyklační linky nebo jiného zařízení na zpracování nebo likvidaci odpadů3. Způsob měření:Tunou se rozumí hmotnost odpadu vytříděného v souladu se zákonem č. 185/2001 Sb., o nakládání s odpady, v platném znění.
SD |  | 70 |  | Všeobecné práce pro silnoproud a slaboproud
P | 16 | 701001 |  | OZNAČOVACÍ ŠTÍTEK KABELOVÉHO VEDENÍ, SPOJKY NEBO KABELOVÉ SKŘÍNĚ (VČETNĚ OBJÍMKY) | KUS | 64 | 0 |  |  |  | 0 |  | 2019_OTSKP 2 |  | 2
PP
VV |  |  |  | viz. přílohy projektové dokumentace
TS |  |  |  | 1. Položka obsahuje: – pomocné mechanismy2. Položka neobsahuje: X3. Způsob měření:Měří se plocha v metrech čtverečných.
P | 17 | 701004 |  | VYHLEDÁVACÍ MARKER ZEMNÍ | KUS | 4 | 0 |  |  |  | 0 |  | 2019_OTSKP 2 |  | 2
PP
VV |  |  |  | viz. přílohy projektové dokumentace
TS |  |  |  | 1. Položka obsahuje: – obsahuje i demontáž po skončení provizorního stavu – dopravu do skladu nebo na likvidaci – obrátkovost, opotřebení zapůjčeného materiálu – poplatek za likvidaci odpadů, pokud je materiál likvidován2. Položka neobsahuje: X3. Způsob měření:Udává se počet kusů kompletní konstrukce nebo práce.
P | 18 | 702111 |  | KABELOVÝ ŽLAB ZEMNÍ VČETNĚ KRYTU SVĚTLÉ ŠÍŘKY DO 120 MM | M | 520 | 0 |  |  |  | 0 |  | 2019_OTSKP 2 |  | 2
PP
VV |  |  |  | viz. přílohy projektové dokumentace
TS |  |  |  | 1. Položka obsahuje: – kompletní montáž, rozměření, upevnění, řezání, spojování a pod. – veškerý spojovací a montážní materiál vč. upevňovacího materiálu ( držáky apod.) – pomocné mechanismy2. Položka neobsahuje: X3. Způsob měření:Měří se metr délkový.
P | 19 | 702212 |  | KABELOVÁ CHRÁNIČKA ZEMNÍ DN PŘES 100 DO 200 MM | M | 45 | 0 |  |  |  | 0 |  | 2019_OTSKP 2 |  | 2
PP
VV |  |  |  | viz. přílohy projektové dokumentace
TS |  |  |  | 1. Položka obsahuje: – proražení otvoru zdivem o průřezu od 0,01 do 0,025m2 – úpravu a začištění omítky po montáži vedení – pomocné mechanismy2. Položka neobsahuje: – protipožární ucpávku3. Způsob měření:Udává se počet kusů kompletní konstrukce nebo práce.
P | 20 | 702312 |  | ZAKRYTÍ KABELŮ VÝSTRAŽNOU FÓLIÍ ŠÍŘKY PŘES 20 DO 40 CM | M | 520 | 0 |  |  |  | 0 |  | 2019_OTSKP 2 |  | 2
PP
VV |  |  |  | viz. přílohy projektové dokumentace
TS |  |  |  | 1. Položka obsahuje: – kompletní montáž, návrh, rozměření, upevnění, začištění, sváření, vrtání, řezání, spojování a pod. – veškerý spojovací a montážní materiál vč. upevňovacího materiálu – sestavení a upevnění konstrukce na stanovišti – pomocné mechanismy2. Položka neobsahuje: X3. Způsob měření:Udává se počet sad, které se skládají z předepsaných dílů, jež tvoří požadovaný celek, za každý započatý měsíc pronájmu.
P | 21 | 703111 |  | KABELOVÝ ROŠT/LÁVKA NOSNÝ ŽÁROVĚ ZINKOVANÝ VČETNĚ UPEVNĚNÍ A PŘÍSLUŠENSTVÍ SVĚTLÉ ŠÍŘKY DO 100 MM | M | 10 | 0 |  |  |  | 0 |  | 2019_OTSKP 2 |  | 2
PP
VV |  |  |  | viz. přílohy projektové dokumentace
TS |  |  |  | 1. Položka obsahuje: – kompletní montáž, rozměření, upevnění, sváření, řezání, spojování a pod. – veškerý spojovací a montážní materiál vč. upevňovacího materiálu ( stojky, držáky, konzoly apod.) – elektrické pospojování – pomocné mechanismy a nátěr2. Položka neobsahuje: – víko a kabelové příchytky3. Způsob měření:Měří se metr délkový.
P | 22 | 703412 |  | ELEKTROINSTALAČNÍ TRUBKA PLASTOVÁ VČETNĚ UPEVNĚNÍ A PŘÍSLUŠENSTVÍ DN PRŮMĚRU PŘES 25 DO 40 MM | M | 85 | 0 |  |  |  | 0 |  | 2019_OTSKP 2 |  | 2
PP
VV |  |  |  | viz. přílohy projektové dokumentace
TS |  |  |  | 1. Položka obsahuje: – přípravu podkladu pro osazení2. Položka neobsahuje: X3. Způsob měření:Měří se metr délkový.
P | 23 | 703413 |  | ELEKTROINSTALAČNÍ TRUBKA PLASTOVÁ VČETNĚ UPEVNĚNÍ A PŘÍSLUŠENSTVÍ DN PRŮMĚRU PŘES 40 MM | M | 20 | 0 |  |  |  | 0 |  | 2019_OTSKP 2 |  | 2
PP
VV |  |  |  | viz. přílohy projektové dokumentace
TS |  |  |  | 1. Položka obsahuje: – přípravu podkladu pro osazení2. Položka neobsahuje: X3. Způsob měření:Měří se metr délkový.
P | 24 | 703442 |  | ELEKTROINSTALAČNÍ TRUBKA OCELOVÁ VČETNĚ UPEVNĚNÍ A PŘÍSLUŠENSTVÍ DN PRŮMĚRU PŘES 25 DO 40 MM | M | 20 | 0 |  |  |  | 0 |  | 2019_OTSKP 2 |  | 2
PP
VV |  |  |  | viz. přílohy projektové dokumentace
TS |  |  |  | 1. Položka obsahuje: – přípravu podkladu pro osazení2. Položka neobsahuje: X3. Způsob měření:Měří se metr délkový.
P | 25 | 703512 |  | ELEKTROINSTALAČNÍ LIŠTA ŠÍŘKY PŘES 30 DO 60 MM | M | 5 | 0 |  |  |  | 0 |  | 2019_OTSKP 2 |  | 2
PP
VV |  |  |  | viz. přílohy projektové dokumentace
TS |  |  |  | 1. Položka obsahuje: – přípravu podkladu pro osazení2. Položka neobsahuje: X3. Způsob měření:Měří se metr délkový.
P | 26 | 703754 |  | PROTIPOŽÁRNÍ UCPÁVKA PROSTUPU KABELOVÉHO PR. DO 110MM, DO EI 90 MIN. | KUS | 3 | 0 |  |  |  | 0 |  | 2019_OTSKP 2 |  | 2
PP
VV |  |  |  | viz. přílohy projektové dokumentace
TS |  |  |  | Položka obsahuje: Dodávku a montáž protipožární ucpávky vč. příslušenství a pomocného materiálu, vyhotovéní a dodání atestu. Dále obsahuje cenu za pom. mechanismy včetně všech ostatních vedlejších nákladů.
P | 27 | 703763 |  | KABELOVÁ UCPÁVKA VODĚ ODOLNÁ PRO VNITŘNÍ PRŮMĚR OTVORU 105 - 185MM | KUS | 3 | 0 |  |  |  | 0 |  | 2019_OTSKP 2 |  | 2
PP
VV |  |  |  | viz. přílohy projektové dokumentace
TS |  |  |  | Položka obsahuje: Dodávku a montáž kabelové ucpávky vč. příslušenství ( utěsňovací spony apod. ) a pomocného materiálu, vyhotovení a dodání atestu. Dále obsahuje cenu za pom. mechanismy včetně všech ostatních vedlejších nákladů.
P | 28 | 709110 |  | PROVIZORNÍ ZAJIŠTĚNÍ KABELU VE VÝKOPU | KUS | 12 | 0 |  |  |  | 0 |  | 2019_OTSKP 2 |  | 2
PP
VV |  |  |  | viz. přílohy projektové dokumentace
TS |  |  |  | 1. Položka obsahuje: – kompletní montáž, rozměření, upevnění, řezání, spojování a pod. – veškerý spojovací a montážní materiál vč. upevňovacího materiálu ( držáky apod.) – pomocné mechanismy2. Položka neobsahuje: X3. Způsob měření:Udává se počet kusů kompletní konstrukce nebo práce.
P | 29 | 709120 |  | PROVIZORNÍ ZAJIŠTĚNÍ POTRUBÍ VE VÝKOPU | KUS | 6 | 0 |  |  |  | 0 |  | 2019_OTSKP 2 |  | 2
PP
VV |  |  |  | viz. přílohy projektové dokumentace
TS |  |  |  | 1. Položka obsahuje: – kompletní montáž, rozměření, upevnění, řezání, spojování a pod. – veškerý spojovací a montážní materiál vč. upevňovacího materiálu ( držáky apod.) – pomocné mechanismy2. Položka neobsahuje: X3. Způsob měření:Udává se počet kusů kompletní konstrukce nebo práce.
P | 30 | 709210 |  | KŘIŽOVATKA KABELOVÝCH VEDENÍ SE STÁVAJÍCÍ INŽENÝRSKOU SÍTÍ (KABELEM, POTRUBÍM APOD.) | KUS | 10 | 0 |  |  |  | 0 |  | 2019_OTSKP 2 |  | 2
PP
VV |  |  |  | viz. přílohy projektové dokumentace
TS |  |  |  | 1. Položka obsahuje: – kompletní montáž, rozměření, upevnění, řezání, spojování a pod. – veškerý spojovací a montážní materiál vč. upevňovacího materiálu ( držáky apod.) – pomocné mechanismy2. Položka neobsahuje: X3. Způsob měření:Měří se metr délkový.
P | 31 | 709400 |  | ZATAŽENÍ LANKA DO CHRÁNIČKY NEBO ŽLABU | M | 170 | 0 |  |  |  | 0 |  | 2019_OTSKP 2 |  | 2
PP
VV |  |  |  | viz. přílohy projektové dokumentace
TS |  |  |  | 1. Položka obsahuje: – všechny náklady na demontáž stávajícího zařízení včetně pomocných doplňujících úprav pro jeho likvidaci – naložení vybouraného materiálu na dopravní prostředek2. Položka neobsahuje: – odvoz vybouraného materiálu – poplatek za likvidaci odpadů (nacení se dle SSD 0)3. Způsob měření:Měří se metr délkový.
P | 32 | 709540-R |  | OCHRANA ŠTĚRKOVÉHO LOŽE GEOTEXTILIÍ PROTI ZNEČIŠTĚNÍ | M2 | 40 | 0 |  |  |  | 0 |  | 2019_OTSKP 2 |  | 2
PP
VV |  |  |  | viz. přílohy projektové dokumentace
TS |  |  |  | 1. Položka obsahuje: – ochrana štěrkového lože geotextilií proti znečištění. – dodávka, montáž, demontáž – pomocné mechanismy 2. Položka neobsahuje: X 3. Způsob měření: Měří se plocha v metrech čtverečných.
P | 33 | 709611 |  | DEMONTÁŽ KABELOVÉHO ŽLABU/LIŠTY VČETNĚ KRYTU | M | 520 | 0 |  |  |  | 0 |  | 2019_OTSKP 2 |  | 2
PP
VV |  |  |  | viz. přílohy projektové dokumentace
TS |  |  |  | 1. Položka obsahuje: – přípravu podkladu pro osazení2. Položka neobsahuje: X3. Způsob měření:Měří se metr délkový.
P | 34 | 709692-R |  | DEMONTÁŽ - ODVOZ (NA LIKVIDACI ODPADŮ NEBO JINÉ URČENÉ MÍSTO) | tkm | 48 | 0 |  |  |  | 0 |  | 2019_OTSKP 2 |  | 2
PP
VV |  |  |  | viz. přílohy projektové dokumentace
TS |  |  |  | 1. Položka obsahuje: – veškeré práce a materiál obsažený v názvu položky 2. Položka neobsahuje: X 3. Způsob měření: Udává se počet kusů kompletní konstrukce nebo práce.
SD |  | 740 |  | Zemní práce
P | 3 | 11090 |  | VŠEOBECNÉ VYKLIZENÍ OSTATNÍCH PLOCH | M2 | 535 | 0 |  |  |  | 0 |  | 2019_OTSKP 2 |  | 2
PP
VV |  |  |  | viz. přílohy projektové dokumentace
TS |  |  |  | zahrnuje odstranění všech překážek pro uskutečnění stavby
P | 4 | 11352 |  | ODSTRANĚNÍ CHODNÍKOVÝCH A SILNIČNÍCH OBRUBNÍKŮ BETONOVÝCH | M | 1 | 0 |  |  |  | 0 |  | 2019_OTSKP 2 |  | 2
PP
VV |  |  |  | viz. přílohy projektové dokumentace
TS |  |  |  | Položka zahrnuje veškerou manipulaci s vybouranou sutí a s vybouranými hmotami vč. uložení na skládku. Nezahrnuje poplatek za skládku, který se vykazuje v položce 0141** (s výjimkou malého množství bouraného materiálu, kde je možné poplatek zahrnout do jednotkové ceny bourání – tento fakt musí být uveden v doplňujícím textu k položce).
P | 5 | 11352B |  | ODSTRANĚNÍ CHODNÍKOVÝCH A SILNIČNÍCH OBRUBNÍKŮ BETONOVÝCH - DOPRAVA | tkm | 2 | 0 |  |  |  | 0 |  | 2019_OTSKP 2 |  | 2
PP
VV |  |  |  | viz. přílohy projektové dokumentace
TS |  |  |  | Položka zahrnuje samostatnou dopravu suti a vybouraných hmot. Množství se určí jako součin hmotnosti [t] a požadované vzdálenosti [km].
P | 6 | 13173 |  | HLOUBENÍ JAM ZAPAŽ I NEPAŽ TŘ. I | M3 | 12 | 0 |  |  |  | 0 |  | 2019_OTSKP 2 |  | 2
PP
VV |  |  |  | viz. přílohy projektové dokumentace
TS |  |  |  | položka zahrnuje:- vodorovná a svislá doprava, přemístění, přeložení, manipulace s výkopkem- kompletní provedení vykopávky nezapažené i zapažené- ošetření výkopiště po celou dobu práce v něm vč. klimatických opatření- ztížení vykopávek v blízkosti podzemního vedení, konstrukcí a objektů vč. jejich dočasného zajištění- ztížení pod vodou, v okolí výbušnin, ve stísněných prostorech a pod.- příplatek za lepivost- těžení po vrstvách, pásech a po jiných nutných částech (figurách)- čerpání vody vč. čerpacích jímek, potrubí a pohotovostní čerpací soupravy (viz ustanovení k pol. 1151,2)- potřebné snížení hladiny podzemní vody- těžení a rozpojování jednotlivých balvanů- vytahování a nošení výkopku- svahování a přesvah. svahů do konečného tvaru, výměna hornin v podloží a v pláni znehodnocené klimatickými vlivy- ruční vykopávky, odstranění kořenů a napadávek- pažení, vzepření a rozepření vč. přepažování (vyjma štětových stěn)- úpravu, ochranu a očištění dna, základové spáry, stěn a svahů- odvedení nebo obvedení vody v okolí výkopiště a ve výkopišti- třídění výkopku- veškeré pomocné konstrukce umožňující provedení vykopávky (příjezdy, sjezdy, nájezdy, lešení, podpěr. konstr., přemostění, zpevněné plochy, zakrytí a pod.)- nezahrnuje uložení zeminy (na skládku, do násypu) ani poplatky za skládku, vykazují se v položce č.0141**
P | 7 | 13173B |  | HLOUBENÍ JAM ZAPAŽ I NEPAŽ TŘ. I - DOPRAVA | M3KM | 360 | 0 |  |  |  | 0 |  | 2019_OTSKP 2 |  | 2
PP
VV |  |  |  | viz. přílohy projektové dokumentace
TS |  |  |  | Položka zahrnuje samostatnou dopravu zeminy. Množství se určí jako součin kubatutry [m3] a požadované vzdálenosti [km].
P | 8 | 13273 |  | HLOUBENÍ RÝH ŠÍŘ DO 2M PAŽ I NEPAŽ TŘ. I | M3 | 140 | 0 |  |  |  | 0 |  | 2019_OTSKP 2 |  | 2
PP
VV |  |  |  | viz. přílohy projektové dokumentace
TS |  |  |  | položka zahrnuje:- vodorovná a svislá doprava, přemístění, přeložení, manipulace s výkopkem- kompletní provedení vykopávky nezapažené i zapažené- ošetření výkopiště po celou dobu práce v něm vč. klimatických opatření- ztížení vykopávek v blízkosti podzemního vedení, konstrukcí a objektů vč. jejich dočasného zajištění- ztížení pod vodou, v okolí výbušnin, ve stísněných prostorech a pod.- příplatek za lepivost- těžení po vrstvách, pásech a po jiných nutných částech (figurách)- čerpání vody vč. čerpacích jímek, potrubí a pohotovostní čerpací soupravy (viz ustanovení k pol. 1151,2)- potřebné snížení hladiny podzemní vody- těžení a rozpojování jednotlivých balvanů- vytahování a nošení výkopku- svahování a přesvah. svahů do konečného tvaru, výměna hornin v podloží a v pláni znehodnocené klimatickými vlivy- ruční vykopávky, odstranění kořenů a napadávek- pažení, vzepření a rozepření vč. přepažování (vyjma štětových stěn)- úpravu, ochranu a očištění dna, základové spáry, stěn a svahů- odvedení nebo obvedení vody v okolí výkopiště a ve výkopišti- třídění výkopku- veškeré pomocné konstrukce umožňující provedení vykopávky (příjezdy, sjezdy, nájezdy, lešení, podpěr. konstr., přemostění, zpevněné plochy, zakrytí a pod.)- nezahrnuje uložení zeminy (na skládku, do násypu) ani poplatky za skládku, vykazují se v položce č.0141**
P | 9 | 13273B |  | HLOUBENÍ RÝH ŠÍŘ DO 2M PAŽ I NEPAŽ TŘ. I - DOPRAVA | M3KM | 1110 | 0 |  |  |  | 0 |  | 2019_OTSKP 2 |  | 2
PP
VV |  |  |  | viz. přílohy projektové dokumentace
TS |  |  |  | Položka zahrnuje samostatnou dopravu zeminy. Množství se určí jako součin kubatutry [m3] a požadované vzdálenosti [km].
P | 10 | 17411 |  | ZÁSYP JAM A RÝH ZEMINOU SE ZHUTNĚNÍM | M3 | 115 | 0 |  |  |  | 0 |  | 2019_OTSKP 2 |  | 2
PP
VV |  |  |  | viz. přílohy projektové dokumentace
TS |  |  |  | položka zahrnuje:- kompletní provedení zemní konstrukce vč. výběru vhodného materiálu- úprava ukládaného materiálu vlhčením, tříděním, promícháním nebo vysoušením, příp. jiné úpravy za účelem zlepšení jeho mech. vlastností- hutnění i různé míry hutnění - ošetření úložiště po celou dobu práce v něm vč. klimatických opatření- ztížení v okolí vedení, konstrukcí a objektů a jejich dočasné zajištění- ztížení provádění vč. hutnění ve ztížených podmínkách a stísněných prostorech- ztížené ukládání sypaniny pod vodu- ukládání po vrstvách a po jiných nutných částech (figurách) vč. dosypávek- spouštění a nošení materiálu- výměna částí zemní konstrukce znehodnocené klimatickými vlivy- ruční hutnění- udržování úložiště a jeho ochrana proti vodě- odvedení nebo obvedení vody v okolí úložiště a v úložišti- veškeré pomocné konstrukce umožňující provedení zemní konstrukce (příjezdy, sjezdy, nájezdy, lešení, podpěrné konstrukce, přemostění, zpevněné plochy, zakrytí a pod.)
P | 11 | 18090 |  | VŠEOBECNÉ ÚPRAVY OSTATNÍCH PLOCH | M2 | 535 | 0 |  |  |  | 0 |  | 2019_OTSKP 2 |  | 2
PP
VV |  |  |  | viz. přílohy projektové dokumentace
TS |  |  |  | Všeobecné úpravy musí zahrnovat úpravu území po uskutečnění stavby, tak jak je požadováno v zadávací dokumentaci s výjimkou těch prací, pro které jsou uvedeny samostatné položky.
P | 12 | 272314 |  | ZÁKLADY Z PROSTÉHO BETONU DO C25/30 | M3 | 9 | 0 |  |  |  | 0 |  | 2019_OTSKP 2 |  | 2
PP
VV |  |  |  | viz. přílohy projektové dokumentace
TS |  |  |  | - dodání čerstvého betonu (betonové směsi) požadované kvality, jeho uložení do požadovaného tvaru při jakékoliv hustotě výztuže, konzistenci čerstvého betonu a způsobu hutnění, ošetření a ochranu betonu,- zhotovení nepropustného, mrazuvzdorného betonu a betonu požadované trvanlivosti a vlastností,- užití potřebných přísad a technologií výroby betonu,- zřízení pracovních a dilatačních spar, včetně potřebných úprav, výplně, vložek, opracování, očištění a ošetření,- bednění požadovaných konstr. (i ztracené) s úpravou dle požadované kvality povrchu betonu, včetně odbedňovacích a odskružovacích prostředků,- podpěrné konstr. (skruže) a lešení všech druhů pro bednění, uložení čerstvého betonu, výztuže a doplňkových konstr., vč. požadovaných otvorů, ochranných a bezpečnostních opatření a základů těchto konstrukcí a lešení,- vytvoření kotevních čel, kapes, nálitků, a sedel,- zřízení všech požadovaných otvorů, kapes, výklenků, prostupů, dutin, drážek a pod., vč. ztížení práce a úprav kolem nich,- úpravy pro osazení výztuže, doplňkových konstrukcí a vybavení,- úpravy povrchu pro položení požadované izolace, povlaků a nátěrů, případně vyspravení,- ztížení práce u kabelových a injektážních trubek a ostatních zařízení osazovaných do betonu,- konstrukce betonových kloubů, upevnění kotevních prvků a doplňkových konstrukcí,- nátěry zabraňující soudržnost betonu a bednění,- výplň, těsnění a tmelení spar a spojů,- opatření povrchů betonu izolací proti zemní vlhkosti v částech, kde přijdou do styku se zeminou nebo kamenivem,- případné zřízení spojovací vrstvy u základů,- úpravy pro osazení zařízení ochrany konstrukce proti vlivu bludných proudů,
P | 13 | 45157 |  | PODKLADNÍ A VÝPLŇOVÉ VRSTVY Z KAMENIVA TĚŽENÉHO | M3 | 12 | 0 |  |  |  | 0 |  | 2019_OTSKP 2 |  | 2
PP
VV |  |  |  | viz. přílohy projektové dokumentace
TS |  |  |  | položka zahrnuje dodávku předepsaného kameniva, mimostaveništní a vnitrostaveništní dopravu a jeho uloženínení-li v zadávací dokumentaci uvedeno jinak, jedná se o nakupovaný materiál
P | 14 | 587205 |  | PŘEDLÁŽDĚNÍ KRYTU Z BETONOVÝCH DLAŽDIC | M2 | 16 | 0 |  |  |  | 0 |  | 2019_OTSKP 2 |  | 2
PP
VV |  |  |  | viz. přílohy projektové dokumentace
TS |  |  |  | - pod pojmem *předláždění* se rozumí rozebrání stávající dlažby a pokládka dlažby ze stávajícího dlažebního materiálu (bez dodávky nového)- zahrnuje nezbytnou manipulaci s tímto materiálem (nakládání, doprava, složení, očištění)- dodání a rozprostření materiálu pro lože a jeho tloušťku předepsanou dokumentací a pro předepsanou výplň spar- eventuelní doplnění plochy s použitím nového materiálu se vykazuje v položce č.582
P | 15 | 58930 |  | VÝPLŇ SPAR KAMENIVEM | M | 13 | 0 |  |  |  | 0 |  | 2019_OTSKP 2 |  | 2
PP
VV |  |  |  | viz. přílohy projektové dokumentace
TS |  |  |  | položka zahrnuje:- dodávku předepsaného materiálu- vyčištění a výplň spar tímto materiálem
P | 105 | 89952 |  | OBETONOVÁNÍ POTRUBÍ Z PROSTÉHO BETONU | M3 | 4.5 | 0 |  |  |  | 0 |  | 2019_OTSKP 2 |  | 2
PP
VV |  |  |  | viz. přílohy projektové dokumentace
TS |  |  |  | - dodání čerstvého betonu (betonové směsi) požadované kvality, jeho uložení do požadovaného tvaru při jakékoliv hustotě výztuže, konzistenci čerstvého betonu a způsobu hutnění, ošetření a ochranu betonu,- zhotovení nepropustného, mrazuvzdorného betonu a betonu požadované trvanlivosti a vlastností,- užití potřebných přísad a technologií výroby betonu,- zřízení pracovních a dilatačních spar, včetně potřebných úprav, výplně, vložek, opracování, očištění a ošetření,- bednění požadovaných konstr. (i ztracené) s úpravou dle požadované kvality povrchu betonu, včetně odbedňovacích a odskružovacích prostředků,- podpěrné konstr. (skruže) a lešení všech druhů pro bednění, uložení čerstvého betonu, výztuže a doplňkových konstr., vč. požadovaných otvorů, ochranných a bezpečnostních opatření a základů těchto konstrukcí a lešení,- vytvoření kotevních čel, kapes, nálitků, a sedel,- zřízení všech požadovaných otvorů, kapes, výklenků, prostupů, dutin, drážek a pod., vč. ztížení práce a úprav kolem nich,- úpravy pro osazení výztuže, doplňkových konstrukcí a vybavení,- úpravy povrchu pro položení požadované izolace, povlaků a nátěrů, případně vyspravení,- ztížení práce u kabelových a injektážních trubek a ostatních zařízení osazovaných do betonu,- konstrukce betonových kloubů, upevnění kotevních prvků a doplňkových konstrukcí,- nátěry zabraňující soudržnost betonu a bednění,- výplň, těsnění a tmelení spar a spojů,- opatření povrchů betonu izolací proti zemní vlhkosti v částech, kde přijdou do styku se zeminou nebo kamenivem,- případné zřízení spojovací vrstvy u základů,- úpravy pro osazení zařízení ochrany konstrukce proti vlivu bludných proudů
P | 106 | 917424 |  | CHODNÍKOVÉ OBRUBY Z KAMENNÝCH OBRUBNÍKŮ ŠÍŘ 150MM | M | 1 | 0 |  |  |  | 0 |  | 2019_OTSKP 2 |  | 2
PP
VV |  |  |  | viz. přílohy projektové dokumentace
TS |  |  |  | Položka zahrnuje:dodání a pokládku kamenných obrubníků o rozměrech předepsaných zadávací dokumentacíbetonové lože i boční betonovou opěrku.
P | 107 | 96615 |  | BOURÁNÍ KONSTRUKCÍ Z PROSTÉHO BETONU | M3 | 14 | 0 |  |  |  | 0 |  | 2019_OTSKP 2 |  | 2
PP
VV |  |  |  | viz. přílohy projektové dokumentace
TS |  |  |  | položka zahrnuje:- rozbourání konstrukce bez ohledu na použitou technologii- veškeré pomocné konstrukce (lešení a pod.)- veškerou manipulaci s vybouranou sutí a hmotami včetně uložení na skládku. Nezahrnuje poplatek za skládku, který se vykazuje v položce 0141** (s výjimkou malého množství bouraného materiálu, kde je možné poplatek zahrnout do jednotkové ceny bourání – tento fakt musí být uveden v doplňujícím textu k položce)- veškeré další práce plynoucí z technologického předpisu a z platných předpisů
P | 108 | 96615B |  | BOURÁNÍ KONSTRUKCÍ Z PROSTÉHO BETONU - DOPRAVA | tkm | 1092 | 0 |  |  |  | 0 |  | 2019_OTSKP 2 |  | 2
PP
VV |  |  |  | viz. přílohy projektové dokumentace
TS |  |  |  | Položka zahrnuje samostatnou dopravu suti a vybouraných hmot. Množství se určí jako součin hmotnosti [t] a požadované vzdálenosti [km].
SD |  | 741 |  | Silnoproud - Elektroinstalační materiál, ocelové konstrukce, uzemnění
P | 35 | 741122 |  | KRABICE (ROZVODKA) INSTALAČNÍ ODBOČNÁ SE SVORKOVNICÍ DO 4 MM2 | KUS | 6 | 0 |  |  |  | 0 |  | 2019_OTSKP 2 |  | 2
PP
VV |  |  |  | viz. přílohy projektové dokumentace
TS |  |  |  | 1. Položka obsahuje: – přípravu podkladu pro osazení – veškerý materiál a práce pro upevnění nebo uchycení krabice2. Položka neobsahuje: X3. Způsob měření:Udává se počet kusů kompletní konstrukce nebo práce.
P | 36 | 741312 -R |  | ZÁSUVKA INSTALAČNÍ JEDNODUCHÁ, NÁSTĚNNÁ VE VYŠŠÍM KRYTÍ - MIN. IP 44 - UZAMYKATELNÁ | KUS | 1 | 0 |  |  |  | 0 |  | 2019_OTSKP 2 |  | 2
PP
VV |  |  |  | viz. přílohy projektové dokumentace
TS |  |  |  | 1. Položka obsahuje: – kompletní přístroj vč. příslušenství2. Položka neobsahuje: X3. Způsob měření:Udává se počet kusů kompletní konstrukce nebo práce.
P | 37 | 741911 |  | UZEMŇOVACÍ VODIČ V ZEMI FEZN DO 120 MM2 | M | 375 | 0 |  |  |  | 0 |  | 2019_OTSKP 2 |  | 2
PP
VV |  |  |  | viz. přílohy projektové dokumentace
TS |  |  |  | 1. Položka obsahuje: – přípravu podkladu pro osazení – měření, dělení, spojování, tvarování – ochranný nátěr spojů a při průchodu vodiče nad terén apod. dle příslušných norem2. Položka neobsahuje: – zemní práce – ochranu vodiče - chráničky apod.3. Způsob měření:Měří se metr délkový.
P | 38 | 741C04 |  | OCHRANNÉ POSPOJOVÁNÍ CU VODIČEM DO 16 MM2 | KUS | 20 | 0 |  |  |  | 0 |  | 2019_OTSKP 2 |  | 2
PP
VV |  |  |  | viz. přílohy projektové dokumentace
TS |  |  |  | 1. Položka obsahuje: – připojení zařízení vodičem do Cu 16mm2 k zemnícímu vodiči délky do 2m vč. ukončení2. Položka neobsahuje: X3. Způsob měření:Udává se počet kusů kompletní konstrukce nebo práce.
P | 39 | 741C05 |  | SPOJOVÁNÍ UZEMŇOVACÍCH VODIČŮ | KUS | 40 | 0 |  |  |  | 0 |  | 2019_OTSKP 2 |  | 2
PP
VV |  |  |  | viz. přílohy projektové dokumentace
TS |  |  |  | 1. Položka obsahuje: – tvarování, přípravu spojů – svařování – ochranný nátěr spoje dle příslušných norem2. Položka neobsahuje: X3. Způsob měření:Udává se počet kusů kompletní konstrukce nebo práce.
P | 40 | 741C07 |  | VYVEDENÍ UZEMŇOVACÍCH VODIČŮ NA POVRCH/KONSTRUKCI | KUS | 19 | 0 |  |  |  | 0 |  | 2019_OTSKP 2 |  | 2
PP
VV |  |  |  | viz. přílohy projektové dokumentace
TS |  |  |  | 1. Položka obsahuje: – vodivé připojení vodiče na konstrukci – dělení, tvarování, spojování – ochranný i barevný nátěr spoje dle příslušných norem2. Položka neobsahuje: X3. Způsob měření:Udává se počet kusů kompletní konstrukce nebo práce.
P | 41 | 741Z05 |  | DEMONTÁŽ VNĚJŠÍHO UZEMNĚNÍ | M | 375 | 0 |  |  |  | 0 |  | 2019_OTSKP 2 |  | 2
PP
VV |  |  |  | viz. přílohy projektové dokumentace
TS |  |  |  | 1. Položka obsahuje: – všechny náklady na demontáž stávajícího zařízení se všemi pomocnými doplňujícími úpravami pro jeho likvidaci – naložení vybouraného materiálu na dopravní prostředek2. Položka neobsahuje: – odvoz vybouraného materiálu – poplatek za likvidaci odpadů (nacení se dle SSD 0)3. Způsob měření:Měří se metr délkový.
SD |  | 742 |  | Silnoproud - Silnoproudé rozvody
P | 42 | 742F12 |  | KABEL NN NEBO VODIČ JEDNOŽÍLOVÝ CU S PLASTOVOU IZOLACÍ OD 4 DO 16 MM2 | M | 20 | 0 |  |  |  | 0 |  | 2019_OTSKP 2 |  | 2
PP
VV |  |  |  | viz. přílohy projektové dokumentace
TS |  |  |  | 1. Položka obsahuje: – manipulace a uložení kabelu (do země, chráničky, kanálu, na rošty, na TV a pod.)2. Položka neobsahuje: – příchytky, spojky, koncovky, chráničky apod.3. Způsob měření:Měří se metr délkový.
P | 43 | 742G11 |  | KABEL NN DVOU- A TŘÍŽÍLOVÝ CU S PLASTOVOU IZOLACÍ DO 2,5 MM2 | M | 319 | 0 |  |  |  | 0 |  | 2019_OTSKP 2 |  | 2
PP
VV |  |  |  | viz. přílohy projektové dokumentace
TS |  |  |  | 1. Položka obsahuje: – manipulace a uložení kabelu (do země, chráničky, kanálu, na rošty, na TV a pod.)2. Položka neobsahuje: – příchytky, spojky, koncovky, chráničky apod.3. Způsob měření:Měří se metr délkový.
P | 44 | 742G12 |  | KABEL NN DVOU- A TŘÍŽÍLOVÝ CU S PLASTOVOU IZOLACÍ OD 4 DO 16 MM2 | M | 490 | 0 |  |  |  | 0 |  | 2019_OTSKP 2 |  | 2
PP
VV |  |  |  | viz. přílohy projektové dokumentace
TS |  |  |  | 1. Položka obsahuje: – manipulace a uložení kabelu (do země, chráničky, kanálu, na rošty, na TV a pod.)2. Položka neobsahuje: – příchytky, spojky, koncovky, chráničky apod.3. Způsob měření:Měří se metr délkový.
P | 45 | 742H11 |  | KABEL NN ČTYŘ- A PĚTIŽÍLOVÝ CU S PLASTOVOU IZOLACÍ DO 2,5 MM2 | M | 18 | 0 |  |  |  | 0 |  | 2019_OTSKP 2 |  | 2
PP
VV |  |  |  | viz. přílohy projektové dokumentace
TS |  |  |  | 1. Položka obsahuje: – manipulace a uložení kabelu (do země, chráničky, kanálu, na rošty, na TV a pod.)2. Položka neobsahuje: – příchytky, spojky, koncovky, chráničky apod.3. Způsob měření:Měří se metr délkový.
P | 46 | 742H12 |  | KABEL NN ČTYŘ- A PĚTIŽÍLOVÝ CU S PLASTOVOU IZOLACÍ OD 4 DO 16 MM2 | M | 1045 | 0 |  |  |  | 0 |  | 2019_OTSKP 2 |  | 2
PP
VV |  |  |  | viz. přílohy projektové dokumentace
TS |  |  |  | 1. Položka obsahuje: – manipulace a uložení kabelu (do země, chráničky, kanálu, na rošty, na TV a pod.)2. Položka neobsahuje: – příchytky, spojky, koncovky, chráničky apod.3. Způsob měření:Měří se metr délkový.
P | 47 | 742I11 |  | KABEL NN CU OVLÁDACÍ 7-12ŽÍLOVÝ DO 2,5 MM2 | M | 120 | 0 |  |  |  | 0 |  | 2019_OTSKP 2 |  | 2
PP
VV |  |  |  | viz. přílohy projektové dokumentace
TS |  |  |  | 1. Položka obsahuje: – manipulace a uložení kabelu (do země, chráničky, kanálu, na rošty, na TV a pod.)2. Položka neobsahuje: – příchytky, spojky, koncovky, chráničky apod.3. Způsob měření:Měří se metr délkový.
P | 48 | 742J22 |  | SYKFY 5X2X0,5, KABEL SDĚLOVACÍ IZOLACE PVC | M | 30 | 0 |  |  |  | 0 |  | 2019_OTSKP 2 |  | 2
PP
VV |  |  |  | viz. přílohy projektové dokumentace
TS |  |  |  | Položka obsahuje : Dodávku a montáž kabelu včetně dovozu, manipulace a uložení kabelu (do trubky, na rošty, pod omítku, do rozvaděče ). Dále obsahuje cenu za pom. mechanismy včetně všech ostatních vedlejších nákladů
P | 49 | 742J29 |  | KABEL SDĚLOVACÍ LAN UTP/FTP UKONČENÝ KONEKTORY RJ45 | M | 15 | 0 |  |  |  | 0 |  | 2019_OTSKP 2 |  | 2
PP
VV |  |  |  | viz. přílohy projektové dokumentace
TS |  |  |  | Položka obsahuje : Dodávku a montáž kabelu včetně dovozu, manipulace a uložení kabelu (do trubky, na rošty, pod omítku, do rozvaděče ). Dále obsahuje cenu za pom. mechanismy včetně všech ostatních vedlejších nákladů
P | 50 | 742K12 |  | UKONČENÍ JEDNOŽÍLOVÉHO KABELU V ROZVADĚČI NEBO NA PŘÍSTROJI OD 4 DO 16 MM2 | KUS | 2 | 0 |  |  |  | 0 |  | 2019_OTSKP 2 |  | 2
PP
VV |  |  |  | viz. přílohy projektové dokumentace
TS |  |  |  | 1. Položka obsahuje: – všechny práce spojené s úpravou kabelů pro montáž včetně veškerého příslušentsví2. Položka neobsahuje: X3. Způsob měření:Udává se počet kusů kompletní konstrukce nebo práce.
P | 51 | 742L11 |  | UKONČENÍ DVOU AŽ PĚTIŽÍLOVÉHO KABELU V ROZVADĚČI NEBO NA PŘÍSTROJI DO 2,5 MM2 | KUS | 164 | 0 |  |  |  | 0 |  | 2019_OTSKP 2 |  | 2
PP
VV |  |  |  | viz. přílohy projektové dokumentace
TS |  |  |  | 1. Položka obsahuje: – všechny práce spojené s úpravou kabelů pro montáž včetně veškerého příslušentsví2. Položka neobsahuje: X3. Způsob měření:Udává se počet kusů kompletní konstrukce nebo práce.
P | 52 | 742L12 |  | UKONČENÍ DVOU AŽ PĚTIŽÍLOVÉHO KABELU V ROZVADĚČI NEBO NA PŘÍSTROJI OD 4 DO 16 MM2 | KUS | 60 | 0 |  |  |  | 0 |  | 2019_OTSKP 2 |  | 2
PP
VV |  |  |  | viz. přílohy projektové dokumentace
TS |  |  |  | 1. Položka obsahuje: – všechny práce spojené s úpravou kabelů pro montáž včetně veškerého příslušentsví2. Položka neobsahuje: X3. Způsob měření:Udává se počet kusů kompletní konstrukce nebo práce.
P | 53 | 742L21 |  | UKONČENÍ DVOU AŽ PĚTIŽÍLOVÉHO KABELU KABELOVOU SPOJKOU DO 2,5 MM2 | KUS | 2 | 0 |  |  |  | 0 |  | 2019_OTSKP 2 |  | 2
PP
VV |  |  |  | viz. přílohy projektové dokumentace
TS |  |  |  | 1. Položka obsahuje: – všechny práce spojené s úpravou kabelů pro montáž včetně veškerého příslušentsví2. Položka neobsahuje: X3. Způsob měření:Udává se počet kusů kompletní konstrukce nebo práce.
P | 54 | 742L22 |  | UKONČENÍ DVOU AŽ PĚTIŽÍLOVÉHO KABELU KABELOVOU SPOJKOU OD 4 DO 16 MM2 | KUS | 2 | 0 |  |  |  | 0 |  | 2019_OTSKP 2 |  | 2
PP
VV |  |  |  | viz. přílohy projektové dokumentace
TS |  |  |  | 1. Položka obsahuje: – všechny práce spojené s úpravou kabelů pro montáž včetně veškerého příslušentsví2. Položka neobsahuje: X3. Způsob měření:Udává se počet kusů kompletní konstrukce nebo práce.
P | 55 | 742M11 |  | UKONČENÍ 7-12ŽÍLOVÉHO KABELU V ROZVADĚČI NEBO NA PŘÍSTROJI DO 2,5 MM2 | KUS | 6 | 0 |  |  |  | 0 |  | 2019_OTSKP 2 |  | 2
PP
VV |  |  |  | viz. přílohy projektové dokumentace
TS |  |  |  | 1. Položka obsahuje: – všechny práce spojené s úpravou kabelů pro montáž včetně veškerého příslušentsví2. Položka neobsahuje: X3. Způsob měření:Udává se počet kusů kompletní konstrukce nebo práce.
P | 56 | 742P13 |  | ZATAŽENÍ KABELU DO CHRÁNIČKY - KABEL DO 4 KG/M | M | 196 | 0 |  |  |  | 0 |  | 2019_OTSKP 2 |  | 2
PP
VV |  |  |  | viz. přílohy projektové dokumentace
TS |  |  |  | 1. Položka obsahuje: – montáž kabelu o váze do 4 kg/m do chráničky/ kolektoru2. Položka neobsahuje: X3. Způsob měření:Měří se metr délkový.
P | 57 | 742Z23 |  | DEMONTÁŽ KABELOVÉHO VEDENÍ NN | M | 400 | 0 |  |  |  | 0 |  | 2019_OTSKP 2 |  | 2
PP
VV |  |  |  | viz. přílohy projektové dokumentace
TS |  |  |  | 1. Položka obsahuje: – všechny náklady na demontáž stávajícího zařízení se všemi pomocnými doplňujícími úpravami pro jeho likvidaci – naložení vybouraného materiálu na dopravní prostředek2. Položka neobsahuje: – odvoz vybouraného materiálu – poplatek za likvidaci odpadů (nacení se dle SSD 0)3. Způsob měření:Měří se metr délkový.
P | 58 | 742Z92 |  | DEMONTÁŽ - ODVOZ (NA LIKVIDACI ODPADŮ NEBO JINÉ URČENÉ MÍSTO) | tkm | 7800 | 0 |  |  |  | 0 |  | 2019_OTSKP 2 |  | 2
PP
VV |  |  |  | viz. přílohy projektové dokumentace
TS |  |  |  | 1. Položka obsahuje: – odvoz jakýmkoliv dopravním prostředkem a složení – případné překládky na trase2. Položka neobsahuje: – naložení vybouraného materiálu na dopravní prostředek (je zahrnuto ve zdrojové položce) – poplatky za likvidaci odpadů, nacení se položkami ze ssd 03. Způsob měření:Výměra je součtem součinů metrů krychlových tun vybouraného materiálu v původním stavu a jednotlivých vzdáleností v kilometrech.
SD |  | 743 |  | Silnoproud - Silnoproudá zařízení
P | 59 | 743111 |  | OSVĚTLOVACÍ STOŽÁR SKLOPNÝ ŽÁROVĚ ZINKOVANÝ DÉLKY DO 6 M | KUS | 18 | 0 |  |  |  | 0 |  | 2019_OTSKP 2 |  | 2
PP
VV |  |  |  | viz. přílohy projektové dokumentace
TS |  |  |  | 1. Položka obsahuje: – základovou konstrukci a veškeré příslušenství – připojovací svorkovnici ve třídě izolace II ( pro 2x svítidlo ) a kabelové vedení ke svítidlům – uzavírací nátěr, technický popis viz. projektová dokumentace2. Položka neobsahuje: – zemní práce, betonový základ, svítidlo, výložník3. Způsob měření:Udává se počet kusů kompletní konstrukce nebo práce.
P | 60 | 743151 |  | OSVĚTLOVACÍ STOŽÁR - STOŽÁROVÁ ROZVODNICE S 1-2 JISTÍCÍMI PRVKY | KUS | 8 | 0 |  |  |  | 0 |  | 2019_OTSKP 2 |  | 2
PP
VV |  |  |  | viz. přílohy projektové dokumentace
TS |  |  |  | 1. Položka obsahuje: – veškeré příslušenství, technický popis viz. projektová dokumentace2. Položka neobsahuje: X3. Způsob měření:Udává se počet kusů kompletní konstrukce nebo práce.
P | 61 | 743161 |  | OSVĚTLOVACÍ STOŽÁR - ÚPRAVA PRO MONTÁŽ PŘÍDAVNÉHO ZAŘÍZENÍ (ROZHLAS, KAMERA, ČIDLO APOD.) | KUS | 8 | 0 |  |  |  | 0 |  | 2019_OTSKP 2 |  | 2
PP
VV |  |  |  | viz. přílohy projektové dokumentace
TS |  |  |  | 1. Položka obsahuje: – veškeré příslušenství, technický popis viz. projektová dokumentace2. Položka neobsahuje: X3. Způsob měření:Udává se počet kusů kompletní konstrukce nebo práce.
P | 62 | 743164 |  | OSVĚTLOVACÍ STOŽÁR - PRUŽINOVÉ SKLOPNÉ ZAŘÍZENÍ | KUS | 1 | 0 |  |  |  | 0 |  | 2019_OTSKP 2 |  | 2
PP
VV |  |  |  | viz. přílohy projektové dokumentace
TS |  |  |  | 1. Položka obsahuje: – veškeré příslušenství a uzavírací nátěr, technický popis viz. projektová dokumentace2. Položka neobsahuje: X3. Způsob měření:Udává se počet kusů kompletní konstrukce nebo práce.
P | 63 | 743321 |  | VÝLOŽNÍK PRO MONTÁŽ SVÍTIDLA NA STOŽÁR DVOURAMENNÝ DÉLKA VYLOŽENÍ DO 1 M | KUS | 10 | 0 |  |  |  | 0 |  | 2019_OTSKP 2 |  | 2
PP
VV |  |  |  | viz. přílohy projektové dokumentace
TS |  |  |  | 1. Položka obsahuje: – veškeré příslušenství a uzavírací nátěr, technický popis viz. projektová dokumentace2. Položka neobsahuje: X3. Způsob měření:Udává se počet kusů kompletní konstrukce nebo práce.
P | 64 | 743473 |  | SVÍTIDLO DRÁŽNÍ LED, MIN. IP 54, ELEKTRONICKÝ PŘEDŘADNÍK, PŘES 25 DO 45 W | KUS | 27 | 0 |  |  |  | 0 |  | 2019_OTSKP 2 |  | 2
PP
VV |  |  |  | viz. přílohy projektové dokumentace
TS |  |  |  | 1. Položka obsahuje: – zdroj a veškeré příslušenství – technický popis viz. projektová dokumentace2. Položka neobsahuje: X3. Způsob měření:Udává se počet kusů kompletní konstrukce nebo práce.
P | 65 | 743474 |  | SVÍTIDLO DRÁŽNÍ LED, MIN. IP 54, ELEKTRONICKÝ PŘEDŘADNÍK, PŘES 45 W | KUS | 1 | 0 |  |  |  | 0 |  | 2019_OTSKP 2 |  | 2
PP
VV |  |  |  | viz. přílohy projektové dokumentace
TS |  |  |  | 1. Položka obsahuje: – zdroj a veškeré příslušenství – technický popis viz. projektová dokumentace2. Položka neobsahuje: X3. Způsob měření:Udává se počet kusů kompletní konstrukce nebo práce.
P | 66 | 743485 |  | SVÍTIDLO DRÁŽNÍ - MONTÁŽ NÁSTĚNNÉHO, PŘISAZENÉHO NEBO ZÁVĚSNÉHO SVÍTIDLA | KUS | 46 | 0 |  |  |  | 0 |  | 2019_OTSKP 2 |  | 2
PP
VV |  |  |  | viz. přílohy projektové dokumentace
TS |  |  |  | 1. Položka obsahuje: – montáž zařízení2. Položka neobsahuje: X3. Způsob měření:Udává se počet kusů kompletní konstrukce nebo práce.
P | 67 | 743486 |  | SVÍTIDLO DRÁŽNÍ - MONTÁŽ SVÍTIDLA NA OSVĚTLOVACÍ STOŽÁR DO VÝŠKY 15 M | KUS | 28 | 0 |  |  |  | 0 |  | 2019_OTSKP 2 |  | 2
PP
VV |  |  |  | viz. přílohy projektové dokumentace
TS |  |  |  | 1. Položka obsahuje: – montáž zařízení2. Položka neobsahuje: X3. Způsob měření:Udává se počet kusů kompletní konstrukce nebo práce.
P | 68 | 7434B1 |  | SVÍTIDLO DRÁŽNÍ LED ANTIVANDAL, MIN. IP 54, TŘÍDA II, DO 10 W, MONTÁŽ DO NIKY | KUS | 38 | 0 |  |  |  | 0 |  | 2019_OTSKP 2 |  | 2
PP
VV |  |  |  | viz. přílohy projektové dokumentace
TS |  |  |  | 1. Položka obsahuje: – zdroj a veškeré příslušenství – technický popis viz. projektová dokumentace2. Položka neobsahuje: X3. Způsob měření:Udává se počet kusů kompletní konstrukce nebo práce.
P | 69 | 7434B2 |  | SVÍTIDLO DRÁŽNÍ LED ANTIVANDAL, MIN. IP 54, TŘÍDA II, OD 11 DO 25 W, MONTÁŽ DO NIKY | KUS | 6 | 0 |  |  |  | 0 |  | 2019_OTSKP 2 |  | 2
PP
VV |  |  |  | viz. přílohy projektové dokumentace
TS |  |  |  | 1. Položka obsahuje: – zdroj a veškeré příslušenství – technický popis viz. projektová dokumentace2. Položka neobsahuje: X3. Způsob měření:Udává se počet kusů kompletní konstrukce nebo práce.
P | 70 | 7434B3 |  | SVÍTIDLO DRÁŽNÍ LED ANTIVANDAL, MIN. IP 54, TŘÍDA II, OD 26 DO 45 W, MONTÁŽ DO NIKY | KUS | 2 | 0 |  |  |  | 0 |  | 2019_OTSKP 2 |  | 2
PP
VV |  |  |  | viz. přílohy projektové dokumentace
TS |  |  |  | 1. Položka obsahuje: – zdroj a veškeré příslušenství – technický popis viz. projektová dokumentace2. Položka neobsahuje: X3. Způsob měření:Udává se počet kusů kompletní konstrukce nebo práce.
P | 71 | 743612 |  | ROZVADĚČ PRO DRÁŽNÍ OSVĚTLENÍ SILOVÝ NAPÁJECÍ S PLC ŘÍDÍCÍM SYSTÉMEM OD 7 DO 12 KS TŘÍFÁZOVÝCH VĚTVÍ | KUS | 1 | 0 |  |  |  | 0 |  | 2019_OTSKP 2 |  | 2
PP
VV |  |  |  | viz. přílohy projektové dokumentace
TS |  |  |  | 1. Položka obsahuje: – instalaci rozvaděče do terénu/rozvodny včetně softwaru k PLC pro možnost chodu rozvaděče a jeho oživení, zhotovení výrobní dokumentace – technický popis viz. projektová dokumentace2. Položka neobsahuje: – zemní práce3. Způsob měření:Udává se počet kusů kompletní konstrukce nebo práce.
P | 72 | 743641 |  | ROZVADĚČ PRO DRÁŽNÍ OSVĚTLENÍ - SOFTWARE PRO ZAČLENĚNÍ TECHNOLOGICKÉHO CELKU OSVĚTLENÍ DO DÁLKOVÉ DIAGNOSTIKY TS ŽDC | KUS | 1 | 0 |  |  |  | 0 |  | 2019_OTSKP 2 |  | 2
PP
VV |  |  |  | viz. přílohy projektové dokumentace
TS |  |  |  | 1. Položka obsahuje: – instalaci software pro začlenění technologického celku do dálkové diagnostiky TS ŽDC – technický popis viz. projektová dokumentace2. Položka neobsahuje: X3. Způsob měření:Udává se počet kusů kompletní konstrukce nebo práce.
P | 73 | 743643 |  | ROZVADĚČ PRO DRÁŽNÍ OSVĚTLENÍ - SENZOR PRO MĚŘENÍ INTENZITY OSVĚTLENÍ | KUS | 1 | 0 |  |  |  | 0 |  | 2019_OTSKP 2 |  | 2
PP
VV |  |  |  | viz. přílohy projektové dokumentace
TS |  |  |  | 1. Položka obsahuje: – veškeré příslušenství – technický popis viz. projektová dokumentace2. Položka neobsahuje: X3. Způsob měření:Udává se počet kusů kompletní konstrukce nebo práce.
P | 74 | 743644 |  | ROZVADĚČ PRO DRÁŽNÍ OSVĚTLENÍ - SPÍNACÍ HODINY PROGRAMOVATELNÉ SE SOUMRAKOVÝM ČIDLEM | KUS | 1 | 0 |  |  |  | 0 |  | 2019_OTSKP 2 |  | 2
PP
VV |  |  |  | viz. přílohy projektové dokumentace
TS |  |  |  | 1. Položka obsahuje: – veškeré příslušenství – technický popis viz. projektová dokumentace2. Položka neobsahuje: X3. Způsob měření:Udává se počet kusů kompletní konstrukce nebo práce.
P | 75 | 743F21 |  | SKŘÍŇ ELEKTROMĚROVÁ V KOMPAKTNÍM PILÍŘI PRO PŘÍMÉ MĚŘENÍ DO 80 A JEDNOSAZBOVÉ VČETNĚ VÝSTROJE | KUS | 1 | 0 |  |  |  | 0 |  | 2019_OTSKP 2 |  | 2
PP
VV |  |  |  | viz. přílohy projektové dokumentace
TS |  |  |  | 1. Položka obsahuje: – instalaci do terénu vč. prefabrikovaného základu a zapojení – technický popis viz. projektová dokumentace2. Položka neobsahuje: – zemní práce3. Způsob měření:Udává se počet kusů kompletní konstrukce nebo práce.
P | 76 | 743G33-R |  | OZNAČOVAČ JÍZDENEK NA SAMOSTATNÉM SLOUPKU SE SVAŘENCEM - JEN SLOUPEK | KUS | 2 | 0 |  |  |  | 0 |  | 2019_OTSKP 2 |  | 2
PP
VV |  |  |  | viz. přílohy projektové dokumentace
TS |  |  |  | 1. Položka obsahuje: – instalaci do terénu vč. prefabrikovaného základu a zapojení – technický popis viz. projektová dokumentace - dodávku označovače, sloupku a svařence 2. Položka neobsahuje: – zemní práce 3. Způsob měření: Udává se počet kusů kompletní konstrukce nebo práce. – zemní práce 3. Způsob měření: Udává se počet kusů kompletní konstrukce nebo práce.
P | 77 | 743Z11 |  | DEMONTÁŽ OSVĚTLOVACÍHO STOŽÁRU ULIČNÍHO VÝŠKY DO 15 M | KUS | 20 | 0 |  |  |  | 0 |  | 2019_OTSKP 2 |  | 2
PP
VV |  |  |  | viz. přílohy projektové dokumentace
TS |  |  |  | 1. Položka obsahuje: – všechny náklady na demontáž stávajícího zařízení se všemi pomocnými doplňujícími úpravami pro jeho likvidaci – naložení vybouraného materiálu na dopravní prostředek2. Položka neobsahuje: – odvoz vybouraného materiálu – poplatek za likvidaci odpadů (nacení se dle SSD 0)3. Způsob měření:Udává se počet kusů kompletní konstrukce nebo práce.
P | 78 | 743Z35 |  | DEMONTÁŽ SVÍTIDLA Z OSVĚTLOVACÍHO STOŽÁRU VÝŠKY DO 15 M | KUS | 20 | 0 |  |  |  | 0 |  | 2019_OTSKP 2 |  | 2
PP
VV |  |  |  | viz. přílohy projektové dokumentace
TS |  |  |  | 1. Položka obsahuje: – všechny náklady na demontáž stávajícího zařízení se všemi pomocnými doplňujícími úpravami pro jeho likvidaci – naložení vybouraného materiálu na dopravní prostředek2. Položka neobsahuje: – odvoz vybouraného materiálu – poplatek za likvidaci odpadů (nacení se dle SSD 0)3. Způsob měření:Udává se počet kusů kompletní konstrukce nebo práce.
P | 79 | 743Z39 |  | DEMONTÁŽ ROZVADĚČE OSVĚTLENÍ | KUS | 1 | 0 |  |  |  | 0 |  | 2019_OTSKP 2 |  | 2
PP
VV |  |  |  | viz. přílohy projektové dokumentace
TS |  |  |  | 1. Položka obsahuje: – všechny náklady na demontáž stávajícího zařízení se všemi pomocnými doplňujícími úpravami pro jeho likvidaci – naložení vybouraného materiálu na dopravní prostředek2. Položka neobsahuje: – odvoz vybouraného materiálu – poplatek za likvidaci odpadů (nacení se dle SSD 0)3. Způsob měření:Udává se počet kusů kompletní konstrukce nebo práce.
P | 80 | 743Z3A |  | DEMONTÁŽ OVLADAČE OSVĚTLENÍ | KUS | 1 | 0 |  |  |  | 0 |  | 2019_OTSKP 2 |  | 2
PP
VV |  |  |  | viz. přílohy projektové dokumentace
TS |  |  |  | 1. Položka obsahuje: – všechny náklady na demontáž stávajícího zařízení se všemi pomocnými doplňujícími úpravami pro jeho likvidaci – naložení vybouraného materiálu na dopravní prostředek2. Položka neobsahuje: – odvoz vybouraného materiálu – poplatek za likvidaci odpadů (nacení se dle SSD 0)3. Způsob měření:Udává se počet kusů kompletní konstrukce nebo práce.
P | 81 | 743Z71 |  | DEMONTÁŽ KABELOVÉ SKŘÍNĚ | KUS | 1 | 0 |  |  |  | 0 |  | 2019_OTSKP 2 |  | 2
PP
VV |  |  |  | viz. přílohy projektové dokumentace
TS |  |  |  | 1. Položka obsahuje: – všechny náklady na demontáž stávajícího zařízení se všemi pomocnými doplňujícími úpravami pro jeho likvidaci – naložení vybouraného materiálu na dopravní prostředek2. Položka neobsahuje: – odvoz vybouraného materiálu – poplatek za likvidaci odpadů (nacení se dle SSD 0)3. Způsob měření:Udává se počet kusů kompletní konstrukce nebo práce.
P | 82 | 743Z92 |  | DEMONTÁŽ - ODVOZ (NA LIKVIDACI ODPADŮ NEBO JINÉ URČENÉ MÍSTO) | tkm | 30 | 0 |  |  |  | 0 |  | 2019_OTSKP 2 |  | 2
PP
VV |  |  |  | viz. přílohy projektové dokumentace
TS |  |  |  | 1. Položka obsahuje: – odvoz jakýmkoliv dopravním prostředkem a složení – případné překládky na trase2. Položka neobsahuje: – naložení vybouraného materiálu na dopravní prostředek (je zahrnuto ve zdrojové položce) – poplatky za likvidaci odpadů, nacení se položkami ze ssd 03. Způsob měření:Výměra je součtem součinů metrů krychlových tun vybouraného materiálu v původním stavu a jednotlivých vzdáleností v kilometrech.
SD |  | 744 |  | Silnoproud - Rozvaděče nn
P | 83 | 744115-R1 |  | Rozvaděč R-sděl. dle TOS | KUS | 1 | 0 |  |  |  | 0 |  | 2019_OTSKP 2 |  | 2
PP
VV |  |  |  | viz. přílohy projektové dokumentace
TS |  |  |  | 1. Položka obsahuje: – přípravu podkladu pro osazení vč. upevňovacího materiálu – veškerý podružný a pomocný materiál ( včetně můstků, vnitřních propojů-vodičů a pod ), nosnou konstrukci, kotevní a spojovací prvky – provedení zkoušek, dodání předepsaných zkoušek, revizí a atestů2– přístrojové vybavení ( jističe, stykače apod. ). Položka neobsahuje: X3. Způsob měření:Udává se počet kusů kompletní konstrukce nebo práce.
P | 84 | 744611 |  | JISTIČ JEDNOPÓLOVÝ (10 KA) DO 2 A | KUS | 1 | 0 |  |  |  | 0 |  | 2019_OTSKP 2 |  | 2
PP
VV |  |  |  | viz. přílohy projektové dokumentace
TS |  |  |  | 1. Položka obsahuje: – veškerý spojovací materiál vč. připojovacího vedení – technický popis viz. projektová dokumentace2. Položka neobsahuje: X3. Způsob měření:Udává se počet kusů kompletní konstrukce nebo práce.
P | 85 | 744633 |  | JISTIČ TŘÍPÓLOVÝ (10 KA) OD 13 DO 20 A | KUS | 1 | 0 |  |  |  | 0 |  | 2019_OTSKP 2 |  | 2
PP
VV |  |  |  | viz. přílohy projektové dokumentace
TS |  |  |  | 1. Položka obsahuje: – veškerý spojovací materiál vč. připojovacího vedení – technický popis viz. projektová dokumentace2. Položka neobsahuje: X3. Způsob měření:Udává se počet kusů kompletní konstrukce nebo práce.
P | 86 | 744811 |  | PROUDOVÝ CHRÁNIČ DVOUPÓLOVÝ S NADPROUDOVOU OCHRANOU (10 KA) DO 30 MA, DO 25 A | KUS | 3 | 0 |  |  |  | 0 |  | 2019_OTSKP 2 |  | 2
PP
VV |  |  |  | viz. přílohy projektové dokumentace
TS |  |  |  | 1. Položka obsahuje: – veškerý spojovací materiál vč. připojovacího vedení – technický popis viz. projektová dokumentace2. Položka neobsahuje: X3. Způsob měření:Udává se počet kusů kompletní konstrukce nebo práce.
P | 87 | 744K11 |  | STYKAČ JEDNO-DVOUPÓLOVÝ DO 20 A | KUS | 3 | 0 |  |  |  | 0 |  | 2019_OTSKP 2 |  | 2
PP
VV |  |  |  | viz. přílohy projektové dokumentace
TS |  |  |  | 1. Položka obsahuje: – veškerý spojovací materiál vč. připojovacího vedení – technický popis viz. projektová dokumentace2. Položka neobsahuje: X3. Způsob měření:Udává se počet kusů kompletní konstrukce nebo práce.
P | 88 | 744K41 |  | STYKAČ - PŘÍPLATEK ZA MANUÁLNÍ OVLÁDÁNÍ | KUS | 3 | 0 |  |  |  | 0 |  | 2019_OTSKP 2 |  | 2
PP
VV |  |  |  | viz. přílohy projektové dokumentace
TS |  |  |  | 1. Položka obsahuje: – veškerý spojovací materiál vč. připojovacího vedení – technický popis viz. projektová dokumentace2. Položka neobsahuje: X3. Způsob měření:Udává se počet kusů kompletní konstrukce nebo práce.
P | 89 | 744O14 |  | ELEKTROMĚR | KUS | 1 | 0 |  |  |  | 0 |  | 2019_OTSKP 2 |  | 2
PP
VV |  |  |  | viz. přílohy projektové dokumentace
TS |  |  |  | 1. Položka obsahuje: – veškerý spojovací materiál vč. připojovacího vedení – technický popis viz. projektová dokumentace2. Položka neobsahuje: X3. Způsob měření:Udává se počet kusů kompletní konstrukce nebo práce.
P | 90 | 744R11 |  | SVORKA DO 2,5 MM2 | KUS | 12 | 0 |  |  |  | 0 |  | 2019_OTSKP 2 |  | 2
PP
VV |  |  |  | viz. přílohy projektové dokumentace
TS |  |  |  | 1. Položka obsahuje: – veškeré příslušenství – technický popis viz. projektová dokumentace2. Položka neobsahuje: X3. Způsob měření:Udává se počet kusů kompletní konstrukce nebo práce.
SD |  | 747 |  | Silnoproud - Zkoušky, revize a HZS
P | 91 | 747111 |  | KONTROLA SILOVÝCH ROZVADĚČŮ NN, 1 POLE | KUS | 4 | 0 |  |  |  | 0 |  | 2019_OTSKP 2 |  | 2
PP
VV |  |  |  | viz. přílohy projektové dokumentace
TS |  |  |  | 1. Položka obsahuje: – cenu za kontrolu, revizi, seřízení a uvedení do provozu zařízení dle příslušných norem a předpisů, včetně vystavení protokolu2. Položka neobsahuje: X3. Způsob měření:Udává se počet kusů kompletní konstrukce nebo práce.
P | 92 | 747213 |  | CELKOVÁ PROHLÍDKA, ZKOUŠENÍ, MĚŘENÍ A VYHOTOVENÍ VÝCHOZÍ REVIZNÍ ZPRÁVY, PRO OBJEM IN PŘES 500 DO 1000 TIS. KČ | KUS | 1 | 0 |  |  |  | 0 |  | 2019_OTSKP 2 |  | 2
PP
VV |  |  |  | viz. přílohy projektové dokumentace
TS |  |  |  | 1. Položka obsahuje: – cenu za celkovou prohlídku zařízení PS/SO, vč. měření, komplexních zkoušek a revizi zařízení tohoto PS/SO autorizovaným revizním technikem na silnoproudá zařízení podle požadavku ČSN, včetně hodnocení a vyhotovení celkové revizní zprávy2. Položka neobsahuje: X3. Způsob měření:Udává se počet kusů kompletní konstrukce nebo práce.
P | 93 | 747214 |  | CELKOVÁ PROHLÍDKA, ZKOUŠENÍ, MĚŘENÍ A VYHOTOVENÍ VÝCHOZÍ REVIZNÍ ZPRÁVY, PRO OBJEM IN - PŘÍPLATEK ZA KAŽDÝCH DALŠÍCH I ZAPOČATÝCH 500 TIS. KČ | KUS | 6 | 0 |  |  |  | 0 |  | 2019_OTSKP 2 |  | 2
PP
VV |  |  |  | viz. přílohy projektové dokumentace
TS |  |  |  | 1. Položka obsahuje: – cenu za celkovou prohlídku zařízení PS/SO, vč. měření, komplexních zkoušek a revizi zařízení tohoto PS/SO autorizovaným revizním technikem na silnoproudá zařízení podle požadavku ČSN, včetně hodnocení a vyhotovení celkové revizní zprávy2. Položka neobsahuje: X3. Způsob měření:Udává se počet kusů kompletní konstrukce nebo práce.
P | 94 | 747301 |  | PROVEDENÍ PROHLÍDKY A ZKOUŠKY PRÁVNICKOU OSOBOU, VYDÁNÍ PRŮKAZU ZPŮSOBILOSTI | KUS | 1 | 0 |  |  |  | 0 |  | 2019_OTSKP 2 |  | 2
PP
VV |  |  |  | viz. přílohy projektové dokumentace
TS |  |  |  | 1. Položka obsahuje: – cenu za vyhotovení dokladu právnickou osobou o silnoproudých zařízeních a vydání průkazu způsobilosti2. Položka neobsahuje: X3. Způsob měření:Udává se počet kusů kompletní konstrukce nebo práce.
P | 95 | 747511 |  | ZKOUŠKY VODIČŮ A KABELŮ NN PRŮŘEZU ŽÍLY DO 5X25 MM2 | KUS | 24 | 0 |  |  |  | 0 |  | 2019_OTSKP 2 |  | 2
PP
VV |  |  |  | viz. přílohy projektové dokumentace
TS |  |  |  | 1. Položka obsahuje: – cenu za provedení měření kabelu/ vodiče vč. vyhotovení protokolu2. Položka neobsahuje: X3. Způsob měření:Udává se počet kusů kompletní konstrukce nebo práce.
P | 96 | 747521 |  | ZKOUŠKY VODIČŮ A KABELŮ OVLÁDACÍCH OD 5 DO 12 ŽIL | KUS | 3 | 0 |  |  |  | 0 |  | 2019_OTSKP 2 |  | 2
PP
VV |  |  |  | viz. přílohy projektové dokumentace
TS |  |  |  | 1. Položka obsahuje: – cenu za provedení měření kabelu/ vodiče vč. vyhotovení protokolu2. Položka neobsahuje: X3. Způsob měření:Udává se počet kusů kompletní konstrukce nebo práce.
P | 97 | 747541 |  | MĚŘENÍ INTENZITY OSVĚTLENÍ INSTALOVANÉHO V ROZSAHU TOHOTO SO/PS | KUS | 1 | 0 |  |  |  | 0 |  | 2019_OTSKP 2 |  | 2
PP
VV |  |  |  | viz. přílohy projektové dokumentace
TS |  |  |  | 1. Položka obsahuje: – cenu za měření dle příslušných norem a předpisů, včetně vystavení protokolu2. Položka neobsahuje: X3. Způsob měření:Udává se počet kusů kompletní konstrukce nebo práce.
P | 98 | 747701 |  | DOKONČOVACÍ MONTÁŽNÍ PRÁCE NA ELEKTRICKÉM ZAŘÍZENÍ | HOD | 24 | 0 |  |  |  | 0 |  | 2019_OTSKP 2 |  | 2
PP
VV |  |  |  | viz. přílohy projektové dokumentace
TS |  |  |  | 1. Položka obsahuje: – cenu za práce spojené s uváděním zařízení do provozu, drobné montážní práce v rozvaděčích, koordinaci se zhotoviteli souvisejících zařízení apod.2. Položka neobsahuje: X3. Způsob měření:Udává se čas v hodinách.
P | 99 | 747702 |  | ÚPRAVA ZAPOJENÍ STÁVAJÍCÍCH KABELOVÝCH SKŘÍNÍ/ROZVADĚČŮ | HOD | 24 | 0 |  |  |  | 0 |  | 2019_OTSKP 2 |  | 2
PP
VV |  |  |  | viz. přílohy projektové dokumentace
TS |  |  |  | 1. Položka obsahuje: – cenu za veškeré náklady na provedení provizorních úprav zapojení stávajících kabelových skříní / rozvaděčů v průběhu výstavy ( pro montáž nových i provizorních kabelů, drobné úpravy výstroje apod. )2. Položka neobsahuje: X3. Způsob měření:Udává se čas v hodinách.
P | 100 | 747703 |  | ZKUŠEBNÍ PROVOZ | HOD | 10 | 0 |  |  |  | 0 |  | 2019_OTSKP 2 |  | 2
PP
VV |  |  |  | viz. přílohy projektové dokumentace
TS |  |  |  | 1. Položka obsahuje: – cenu za dobu kdy je zařízení po individálních zkouškách dáno do provozu s prokázáním technických a kvalitativních parametrů zařízení2. Položka neobsahuje: X3. Způsob měření:Udává se čas v hodinách.
P | 101 | 747705 |  | MANIPULACE NA ZAŘÍZENÍCH PROVÁDĚNÉ PROVOZOVATELEM | HOD | 12 | 0 |  |  |  | 0 |  | 2019_OTSKP 2 |  | 2
PP
VV |  |  |  | viz. přílohy projektové dokumentace
TS |  |  |  | 1. Položka obsahuje: – cenu za manipulace na zařízeních prováděné provozovatelem nutných pro další práce zhotovitele na technologickém souboru2. Položka neobsahuje: X3. Způsob měření:Udává se čas v hodinách.
P | 102 | 747706 |  | ZJIŠŤOVÁNÍ STÁVAJÍCÍHO STAVU ROZVODŮ NN | HOD | 6 | 0 |  |  |  | 0 |  | 2019_OTSKP 2 |  | 2
PP
VV |  |  |  | viz. přílohy projektové dokumentace
TS |  |  |  | 1. Položka obsahuje: – cenu za prozkoumání stávajích rozvodů nn, přiřazení vývodových kabelů v rozvaděči nn k jejich zařízení a identifikaci způsobu napájení2. Položka neobsahuje: X3. Způsob měření:Udává se čas v hodinách.
P | 103 | 747707-R |  | PROVOZ MOBILNÍHO NÁHRADNÍHO ZDROJE DO 32 KVA VČ. PRONÁJMU ZDROJE | HOD | 48 | 0 |  |  |  | 0 |  | 2019_OTSKP 2 |  | 2
PP
VV |  |  |  | viz. přílohy projektové dokumentace
TS |  |  |  | 1. Položka obsahuje: – cenu za dobu provozu náhradního zdroje ve stanici / zastávce vč. dovozu na místo určení a zapojení do stávajících rozvodů 2. Položka neobsahuje: X 3. Způsob měření: Udává se čas v hodinách.
P | 104 | 748242 |  | PÍSMENA A ČÍSLICE VÝŠKY PŘES 40 DO 100 MM | KUS | 45 | 0 |  |  |  | 0 |  | 2019_OTSKP 2 |  | 2
PP
VV |  |  |  | viz. přílohy projektové dokumentace
TS |  |  |  | 1. Položka obsahuje: – zhotovení nápisu barvou pomocí šablon vč. podružného materiálu, rozměření, dodání barvya ředidla2. Položka neobsahuje: X3. Způsob měření:Udává se počet kusů kompletní konstrukce nebo práce.

## SO 02-06-02
SŽDC05 |  |  |  | Soupis prací objektu | [10 empty] | 3
3
S | Stavba: | 5623120005 |  | Brno-Maloměřice St.6 - Adamov,BC DSP | [6 empty] | D.2.3.6 |  | Aspe | 0,00 | 2
O | Objekt: | D.2.3.6 |  | Rozvody vn, nn, osvětlení a dálkové ovládání odpojovačů | [9 empty] | 15,00 | 2
Typ | Poř. číslo | Kód položky | Varianta | Název položky | MJ | Množství | Jednotková hmotnost | Celková hmotnost |  |  | Jednotková cena |  | Cenové soustavy | 21,00 | 2
Dodávka
[9 empty] | Jednotková | Celkem | Jednotková | Celkem |  |  |  | Počet položek s nulovou cenou
O1 |  | SO 02-06-02 |  | Žst. Brno-Maloměřice - Odb. Svitava, přeložky silnoproudých rozvodů
SD |  | 0 |  | Všeobecné konstrukce a práce
P | 1 | 015111 |  | POPLATKY ZA LIKVIDACŮ ODPADŮ NEKONTAMINOVANÝCH - 17 05 04 VYTĚŽENÉ ZEMINY A HORNINY - I. TŘÍDA TĚŽITELNOSTI | T | 53 | 0 |  |  |  | 0 |  | 2019_OTSKP 2 |  | 2
PP
VV |  |  |  | viz. projektová dokumentace
TS |  |  |  | 1. Položka obsahuje: – veškeré poplatky provozovateli skládky, recyklační linky nebo jiného zařízení na zpracování nebo likvidaci odpadů související s převzetím, uložením, zpracováním nebo likvidací odpadu 2. Položka neobsahuje: – náklady spojené s dopravou odpadu z místa stavby na místo převzetí provozovatelem skládky, recyklační linky nebo jiného zařízení na zpracování nebo likvidaci odpadů 3. Způsob měření: Tunou se rozumí hmotnost odpadu vytříděného v souladu se zákonem č. 185/2001 Sb., o nakládání s odpady, v platném znění.
P | 2 | 015140 |  | POPLATKY ZA LIKVIDACŮ ODPADŮ NEKONTAMINOVANÝCH - 17 01 01 BETON Z DEMOLIC OBJEKTŮ, ZÁKLADŮ TV | T | 19 | 0 |  |  |  | 0 |  | 2019_OTSKP 2 |  | 2
PP
VV |  |  |  | Viz. projektová dokumentace
TS |  |  |  | 1. Položka obsahuje: – veškeré poplatky provozovateli skládky, recyklační linky nebo jiného zařízení na zpracování nebo likvidaci odpadů související s převzetím, uložením, zpracováním nebo likvidací odpadu 2. Položka neobsahuje: – náklady spojené s dopravou odpadu z místa stavby na místo převzetí provozovatelem skládky, recyklační linky nebo jiného zařízení na zpracování nebo likvidaci odpadů 3. Způsob měření: Tunou se rozumí hmotnost odpadu vytříděného v souladu se zákonem č. 185/2001 Sb., o nakládání s odpady, v platném znění.
P | 3 | 015150 |  | POPLATKY ZA LIKVIDACŮ ODPADŮ NEKONTAMINOVANÝCH - 17 05 08 ŠTĚRK Z KOLEJIŠTĚ (ODPAD PO RECYKLACI) | T | 39 | 0 |  |  |  | 0 |  | 2019_OTSKP 2 |  | 2
PP
VV |  |  |  | viz. projektová dokumentace
TS |  |  |  | 1. Položka obsahuje: – veškeré poplatky provozovateli skládky, recyklační linky nebo jiného zařízení na zpracování nebo likvidaci odpadů související s převzetím, uložením, zpracováním nebo likvidací odpadu 2. Položka neobsahuje: – náklady spojené s dopravou odpadu z místa stavby na místo převzetí provozovatelem skládky, recyklační linky nebo jiného zařízení na zpracování nebo likvidaci odpadů 3. Způsob měření: Tunou se rozumí hmotnost odpadu vytříděného v souladu se zákonem č. 185/2001 Sb., o nakládání s odpady, v platném znění.
SD |  | 1 |  | Zemní práce
P | 4 | 11090 |  | VŠEOBECNÉ VYKLIZENÍ OSTATNÍCH PLOCH | M2 | 794 | 0 |  |  |  | 0 |  | 2019_OTSKP 2 |  | 2
PP
VV |  |  |  | viz. projektová dokumentace
TS |  |  |  | zahrnuje odstranění všech překážek pro uskutečnění stavby
P | 5 | 113328 |  | ODSTRAN PODKL ZPEVNĚNÝCH PLOCH Z KAMENIVA NESTMEL, ODVOZ DO 20KM | M3 | 15 | 0 |  |  |  | 0 |  | 2019_OTSKP 2 |  | 2
PP
VV |  |  |  | viz. projektová dokumentace
TS |  |  |  | Položka zahrnuje veškerou manipulaci s vybouranou sutí a s vybouranými hmotami vč. uložení na skládku. Nezahrnuje poplatek za skládku, který se vykazuje v položce 0141** (s výjimkou malého množství bouraného materiálu, kde je možné poplatek zahrnout do jednotkové ceny bourání – tento fakt musí být uveden v doplňujícím textu k položce).
P | 6 | 13273 |  | HLOUBENÍ RÝH ŠÍŘ DO 2M PAŽ I NEPAŽ TŘ. I | M3 | 109 | 0 |  |  |  | 0 |  | 2019_OTSKP 2 |  | 2
PP
VV |  |  |  | viz. projektová dokumentace
TS |  |  |  | položka zahrnuje: - vodorovná a svislá doprava, přemístění, přeložení, manipulace s výkopkem - kompletní provedení vykopávky nezapažené i zapažené - ošetření výkopiště po celou dobu práce v něm vč. klimatických opatření - ztížení vykopávek v blízkosti podzemního vedení, konstrukcí a objektů vč. jejich dočasného zajištění - ztížení pod vodou, v okolí výbušnin, ve stísněných prostorech a pod. - příplatek za lepivost - těžení po vrstvách, pásech a po jiných nutných částech (figurách) - čerpání vody vč. čerpacích jímek, potrubí a pohotovostní čerpací soupravy (viz ustanovení k pol. 1151,2) - potřebné snížení hladiny podzemní vody - těžení a rozpojování jednotlivých balvanů - vytahování a nošení výkopku - svahování a přesvah. svahů do konečného tvaru, výměna hornin v podloží a v pláni znehodnocené klimatickými vlivy - ruční vykopávky, odstranění kořenů a napadávek - pažení, vzepření a rozepření vč. přepažování (vyjma štětových stěn) - úpravu, ochranu a očištění dna, základové spáry, stěn a svahů - odvedení nebo obvedení vody v okolí výkopiště a ve výkopišti - třídění výkopku - veškeré pomocné konstrukce umožňující provedení vykopávky (příjezdy, sjezdy, nájezdy, lešení, podpěr. konstr., přemostění, zpevněné plochy, zakrytí a pod.) - nezahrnuje uložení zeminy (na skládku, do násypu) ani poplatky za skládku, vykazují se v položce č.0141**
P | 7 | 13273B |  | HLOUBENÍ RÝH ŠÍŘ DO 2M PAŽ I NEPAŽ TŘ. I - DOPRAVA | M3KM | 990 | 0 |  |  |  | 0 |  | 2019_OTSKP 2 |  | 2
PP
VV |  |  |  | viz. projektová dokumentace
TS |  |  |  | Položka zahrnuje samostatnou dopravu zeminy. Množství se určí jako součin kubatutry [m3] a požadované vzdálenosti [km].
P | 8 | 14173 |  | PROTLAČOVÁNÍ POTRUBÍ Z PLAST HMOT DN DO 200MM | M | 14 | 0 |  |  |  | 0 |  | 2019_OTSKP 2 |  | 2
PP
VV |  |  |  | viz. projektová dokumentace
TS |  |  |  | položka zahrnuje dodávku protlačovaného potrubí a veškeré pomocné práce (startovací zařízení, startovací a cílová jáma, opěrné a vodící bloky a pod.)
P | 9 | 17411 |  | ZÁSYP JAM A RÝH ZEMINOU SE ZHUTNĚNÍM | M3 | 98.5 | 0 |  |  |  | 0 |  | 2019_OTSKP 2 |  | 2
PP
VV |  |  |  | viz. projektová dokumentace
TS |  |  |  | položka zahrnuje: - kompletní provedení zemní konstrukce vč. výběru vhodného materiálu - úprava ukládaného materiálu vlhčením, tříděním, promícháním nebo vysoušením, příp. jiné úpravy za účelem zlepšení jeho mech. vlastností - hutnění i různé míry hutnění - ošetření úložiště po celou dobu práce v něm vč. klimatických opatření - ztížení v okolí vedení, konstrukcí a objektů a jejich dočasné zajištění - ztížení provádění vč. hutnění ve ztížených podmínkách a stísněných prostorech - ztížené ukládání sypaniny pod vodu - ukládání po vrstvách a po jiných nutných částech (figurách) vč. dosypávek - spouštění a nošení materiálu - výměna částí zemní konstrukce znehodnocené klimatickými vlivy - ruční hutnění - udržování úložiště a jeho ochrana proti vodě - odvedení nebo obvedení vody v okolí úložiště a v úložišti - veškeré pomocné konstrukce umožňující provedení zemní konstrukce (příjezdy, sjezdy, nájezdy, lešení, podpěrné konstrukce, přemostění, zpevněné plochy, zakrytí a pod.)
P | 10 | 18090 |  | VŠEOBECNÉ ÚPRAVY OSTATNÍCH PLOCH | M2 | 794 | 0 |  |  |  | 0 |  | 2019_OTSKP 2 |  | 2
PP
VV |  |  |  | viz. projektová dokumentace
TS |  |  |  | Všeobecné úpravy musí zahrnovat úpravu území po uskutečnění stavby, tak jak je požadováno v zadávací dokumentaci s výjimkou těch prací, pro které jsou uvedeny samostatné položky.
SD |  | 4 |  | Vodorovné konstrukce
P | 11 | 45157 |  | PODKLADNÍ A VÝPLŇOVÉ VRSTVY Z KAMENIVA TĚŽENÉHO | M3 | 6 | 0 |  |  |  | 0 |  | 2019_OTSKP 2 |  | 2
PP
VV |  |  |  | viz. projektová dokumentace
TS |  |  |  | položka zahrnuje dodávku předepsaného kameniva, mimostaveništní a vnitrostaveništní dopravu a jeho uložení není-li v zadávací dokumentaci uvedeno jinak, jedná se o nakupovaný materiál
SD |  | 5 |  | Komunikace
P | 12 | 512550 |  | KOLEJOVÉ LOŽE - ZŘÍZENÍ Z KAMENIVA HRUBÉHO DRCENÉHO (ŠTĚRK) | M3 | 15 | 0 |  |  |  | 0 |  | 2019_OTSKP 2 |  | 2
PP
VV |  |  |  | viz. projektová dokumentace
TS |  |  |  | 1. Položka obsahuje: – dodávku, dopravu a uložení kameniva předepsané specifikace a frakce v požadované míře zhutnění 2. Položka neobsahuje: X 3. Způsob měření: Měří se objem kolejového lože v projektovaném profilu.
SD |  | 7 |  | Přidružená stavební výroba
P | 13 | 701001 |  | OZNAČOVACÍ ŠTÍTEK KABELOVÉHO VEDENÍ, SPOJKY NEBO KABELOVÉ SKŘÍNĚ (VČETNĚ OBJÍMKY) | KUS | 20 | 0 |  |  |  | 0 |  | 2019_OTSKP 2 |  | 2
PP
VV |  |  |  | viz. projektová dokumentace
TS |  |  |  | 1. Položka obsahuje: – veškeré práce a materiál obsažený v názvu položky 2. Položka neobsahuje: X 3. Způsob měření: Udává se počet kusů kompletní konstrukce nebo práce.
P | 14 | 701004 |  | VYHLEDÁVACÍ MARKER ZEMNÍ | KUS | 45 | 0 |  |  |  | 0 |  | 2019_OTSKP 2 |  | 2
PP
VV |  |  |  | viz. projektová dokumentace
TS |  |  |  | 1. Položka obsahuje: – veškeré práce a materiál obsažený v názvu položky 2. Položka neobsahuje: X 3. Způsob měření: Udává se počet kusů kompletní konstrukce nebo práce.
P | 15 | 702111 |  | KABELOVÝ ŽLAB ZEMNÍ VČETNĚ KRYTU SVĚTLÉ ŠÍŘKY DO 120 MM | M | 750 | 0 |  |  |  | 0 |  | 2019_OTSKP 2 |  | 2
PP
VV |  |  |  | viz. projektová dokumentace
TS |  |  |  | 1. Položka obsahuje: – přípravu podkladu pro osazení 2. Položka neobsahuje: X 3. Způsob měření: Měří se metr délkový.
P | 16 | 702212 |  | KABELOVÁ CHRÁNIČKA ZEMNÍ DN PŘES 100 DO 200 MM | M | 69 | 0 |  |  |  | 0 |  | 2019_OTSKP 2 |  | 2
PP
VV |  |  |  | viz. projektová dokumentace
TS |  |  |  | 1. Položka obsahuje: – přípravu podkladu pro osazení 2. Položka neobsahuje: X 3. Způsob měření: Měří se metr délkový.
P | 17 | 702312 |  | ZAKRYTÍ KABELŮ VÝSTRAŽNOU FÓLIÍ ŠÍŘKY PŘES 20 DO 40 CM | M | 365 | 0 |  |  |  | 0 |  | 2019_OTSKP 2 |  | 2
PP
VV |  |  |  | viz. projektová dokumentace
TS |  |  |  | 1. Položka obsahuje: – přípravu podkladu pro osazení 2. Položka neobsahuje: X 3. Způsob měření: Měří se metr délkový.
P | 18 | 702421 |  | KABELOVÝ PROSTUP DO OBJEKTU PŘES ZÁKLAD BETONOVÝ SVĚTLÉ ŠÍŘKY DO 100 MM | KUS | 1 | 0 |  |  |  | 0 |  | 2019_OTSKP 2 |  | 2
PP
VV |  |  |  | viz. projektová dokumentace
TS |  |  |  | 1. Položka obsahuje: – kompletní montáž, rozměření, upevnění, sváření, řezání, spojování a pod. – veškerý spojovací a montážní materiál vč. upevňovacího materiálu ( stojky, držáky, konzoly apod.) – elektrické pospojování – pomocné mechanismy a nátěr 2. Položka neobsahuje: – víko a kabelové příchytky 3. Způsob měření: Měří se metr délkový.
P | 19 | 703762 |  | KABELOVÁ UCPÁVKA VODĚ ODOLNÁ PRO VNITŘNÍ PRŮMĚR OTVORU 65 - 110MM | KUS | 1 | 0 |  |  |  | 0 |  | 2019_OTSKP 2 |  | 2
PP
VV |  |  |  | viz. projektová dokumentace
TS |  |  |  | Položka obsahuje: Dodávku a montáž kabelové ucpávky vč. příslušenství ( utěsňovací spony apod. ) a pomocného materiálu, vyhotovení a dodání atestu. Dále obsahuje cenu za pom. mechanismy včetně všech ostatních vedlejších nákladů.
P | 20 | 709110 |  | PROVIZORNÍ ZAJIŠTĚNÍ KABELU VE VÝKOPU | KUS | 5 | 0 |  |  |  | 0 |  | 2019_OTSKP 2 |  | 2
PP
VV |  |  |  | viz. projektová dokumentace
TS |  |  |  | 1. Položka obsahuje: – obsahuje i demontáž po skončení provizorního stavu – dopravu do skladu nebo na likvidaci – obrátkovost, opotřebení zapůjčeného materiálu – poplatek za likvidaci odpadů, pokud je materiál likvidován 2. Položka neobsahuje: X 3. Způsob měření: Udává se počet kusů kompletní konstrukce nebo práce.
P | 21 | 709210 |  | KŘIŽOVATKA KABELOVÝCH VEDENÍ SE STÁVAJÍCÍ INŽENÝRSKOU SÍTÍ (KABELEM, POTRUBÍM APOD.) | KUS | 5 | 0 |  |  |  | 0 |  | 2019_OTSKP 2 |  | 2
PP
VV |  |  |  | viz. projektová dokumentace
TS |  |  |  | 1. Položka obsahuje: – úprava dna výkopu – položení betonového žlabu / chráničky včetně zakrytí – pomocné mechanismy 2. Položka neobsahuje: X 3. Způsob měření: Udává se počet kusů kompletní konstrukce nebo práce.
P | 22 | 709540 |  | OCHRANA ŠTĚRKOVÉHO LOŽE GEOTEXTILIÍ PROTI ZNEČIŠTĚNÍ | M2 | 550 | 0 |  |  |  | 0 |  | 2019_OTSKP 2 |  | 2
PP
VV |  |  |  | viz. projektová dokumentace
TS |  |  |  | 1. Položka obsahuje: – ochrana štěrkového lože geotextilií proti znečištění. – dodávka, montáž, demontáž – pomocné mechanismy 2. Položka neobsahuje: X 3. Způsob měření: Měří se plocha v metrech čtverečných.
P | 23 | 709611 |  | DEMONTÁŽ KABELOVÉHO ŽLABU/LIŠTY VČETNĚ KRYTU | M | 415 | 0 |  |  |  | 0 |  | 2019_OTSKP 2 |  | 2
PP
VV |  |  |  | viz. projektová dokumentace
TS |  |  |  | 1. Položka obsahuje: – přípravu podkladu pro osazení 2. Položka neobsahuje: X 3. Způsob měření: Měří se metr délkový.
P | 24 | 742G12 |  | KABEL NN DVOU- A TŘÍŽÍLOVÝ CU S PLASTOVOU IZOLACÍ OD 4 DO 16 MM2 | M | 275 | 0 |  |  |  | 0 |  | 2019_OTSKP 2 |  | 2
PP
VV |  |  |  | viz. projektová dokumentace
TS |  |  |  | 1. Položka obsahuje: – manipulace a uložení kabelu (do země, chráničky, kanálu, na rošty, na TV a pod.) 2. Položka neobsahuje: – příchytky, spojky, koncovky, chráničky apod. 3. Způsob měření: Měří se metr délkový.
P | 25 | 742H12 |  | KABEL NN ČTYŘ- A PĚTIŽÍLOVÝ CU S PLASTOVOU IZOLACÍ OD 4 DO 16 MM2 | M | 610 | 0 |  |  |  | 0 |  | 2019_OTSKP 2 |  | 2
PP
VV |  |  |  | viz. projektová dokumentace
TS |  |  |  | 1. Položka obsahuje: – manipulace a uložení kabelu (do země, chráničky, kanálu, na rošty, na TV a pod.) 2. Položka neobsahuje: – příchytky, spojky, koncovky, chráničky apod. 3. Způsob měření: Měří se metr délkový.
P | 26 | 742H23 |  | KABEL NN ČTYŘ- A PĚTIŽÍLOVÝ AL S PLASTOVOU IZOLACÍ OD 25 DO 50 MM2 | M | 245 | 0 |  |  |  | 0 |  | 2019_OTSKP 2 |  | 2
PP
VV |  |  |  | viz. projektová dokumentace
TS |  |  |  | 1. Položka obsahuje: – manipulace a uložení kabelu (do země, chráničky, kanálu, na rošty, na TV a pod.) 2. Položka neobsahuje: – příchytky, spojky, koncovky, chráničky apod. 3. Způsob měření: Měří se metr délkový.
P | 27 | 742K12 |  | UKONČENÍ DVOU AŽ PĚTIŽÍLOVÉHO KABELU V ROZVADĚČI NEBO NA PŘÍSTROJI OD 4 DO 16 MM2 | KUS | 8 | 0 |  |  |  | 0 |  | 2019_OTSKP 2 |  | 2
PP
VV |  |  |  | viz. projektová dokumentace
TS |  |  |  | 1. Položka obsahuje: – všechny práce spojené s úpravou kabelů pro montáž včetně veškerého příslušentsví 2. Položka neobsahuje: X 3. Způsob měření: Udává se počet kusů kompletní konstrukce nebo práce.
P | 28 | 742K22 |  | UKONČENÍ DVOU AŽ PĚTIŽÍLOVÉHO KABELU KABELOVOU SPOJKOU OD 4 DO 16 MM2 | KUS | 5 | 0 |  |  |  | 0 |  | 2019_OTSKP 2 |  | 2
PP
VV |  |  |  | viz. projektová dokumentace
TS |  |  |  | 1. Položka obsahuje: – všechny práce spojené s úpravou kabelů pro montáž včetně veškerého příslušentsví 2. Položka neobsahuje: X 3. Způsob měření: Udává se počet kusů kompletní konstrukce nebo práce.
P | 29 | 742L13 |  | UKONČENÍ DVOU AŽ PĚTIŽÍLOVÉHO KABELU V ROZVADĚČI NEBO NA PŘÍSTROJI OD 25 DO 50 MM2 | KUS | 2 | 0 |  |  |  | 0 |  | 2019_OTSKP 2 |  | 2
PP
VV |  |  |  | viz. projektová dokumentace
TS |  |  |  | 1. Položka obsahuje: – všechny práce spojené s úpravou kabelů pro montáž včetně veškerého příslušentsví 2. Položka neobsahuje: X 3. Způsob měření: Udává se počet kusů kompletní konstrukce nebo práce.
P | 30 | 742L23 |  | UKONČENÍ DVOU AŽ PĚTIŽÍLOVÉHO KABELU KABELOVOU SPOJKOU OD 25 DO 50 MM2 | KUS | 1 | 0 |  |  |  | 0 |  | 2019_OTSKP 2 |  | 2
PP
VV |  |  |  | viz. projektová dokumentace
TS |  |  |  | 1. Položka obsahuje: – všechny práce spojené s úpravou kabelů pro montáž včetně veškerého příslušentsví 2. Položka neobsahuje: X 3. Způsob měření: Udává se počet kusů kompletní konstrukce nebo práce.
P | 31 | 742O13 |  | ZATAŽENÍ KABELU DO CHRÁNIČKY - KABEL DO 4 KG/M | M | 1130 | 0 |  |  |  | 0 |  | 2019_OTSKP 2 |  | 2
PP
VV |  |  |  | viz. projektová dokumentace
TS |  |  |  | 1. Položka obsahuje: – montáž kabelu o váze do 4 kg/m do chráničky/ kolektoru 2. Položka neobsahuje: X 3. Způsob měření: Měří se metr délkový.
P | 32 | 742Z11 |  | DEMONTÁŽ SLOUPU/STOŽÁRU NN VČETNĚ VEŠKERÉ VÝSTROJE | KUS | 2 | 0 |  |  |  | 0 |  | 2019_OTSKP 2 |  | 2
PP
VV |  |  |  | viz. projektová dokumentace
TS |  |  |  | 1. Položka obsahuje: – veškeré práce a materiál obsažený v názvu položky 2. Položka neobsahuje: X 3. Způsob měření: Udává se počet kusů kompletní konstrukce nebo práce.
P | 33 | 742Z23 |  | DEMONTÁŽ KABELOVÉHO VEDENÍ NN | M | 900 | 0 |  |  |  | 0 |  | 2019_OTSKP 2 |  | 2
PP
VV |  |  |  | viz. projektová dokumentace
TS |  |  |  | 1. Položka obsahuje: – všechny náklady na demontáž stávajícího zařízení se všemi pomocnými doplňujícími úpravami pro jeho likvidaci – naložení vybouraného materiálu na dopravní prostředek 2. Položka neobsahuje: – odvoz vybouraného materiálu – poplatek za likvidaci odpadů (nacení se dle SSD 0) 3. Způsob měření: Měří se metr délkový.
P | 34 | 742Z92 |  | DEMONTÁŽ - ODVOZ (NA LIKVIDACI ODPADŮ NEBO JINÉ URČENÉ MÍSTO) | tkm | 750 | 0 |  |  |  | 0 |  | 2019_OTSKP 2 |  | 2
PP
VV |  |  |  | viz. projektová dokumentace
TS |  |  |  | 1. Položka obsahuje: – odvoz jakýmkoliv dopravním prostředkem a složení – případné překládky na trase 2. Položka neobsahuje: – naložení vybouraného materiálu na dopravní prostředek (je zahrnuto ve zdrojové položce) – poplatky za likvidaci odpadů, nacení se položkami ze ssd 0 3. Způsob měření: Výměra je součtem součinů metrů krychlových tun vybouraného materiálu v původním stavu a jednotlivých vzdáleností v kilometrech.
P | 35 | 743813 |  | VÝSTROJ EOV PRO VÝHYBKU JEDNODUCHOU TVARU 1:12-500 | KUS | 1 | 0 |  |  |  | 0 |  | 2019_OTSKP 2 |  | 2
PP
VV |  |  |  | viz. projektová dokumentace
TS |  |  |  | 1. Položka obsahuje: – kompletní vybavení výhybky zařízením EOV – topné tyče, příchytky hlavic topných tyčí a pérových příchytek vlastních topných tyčí, připojovací šňůry a chráničky pro tyto šňůry, rozvodné skříňky vč. nosných konstrukcí těchto skříněk, dále topnice pro ohřev táhel všech přestavníků vč. sálavých desek a veškerého drobného spojovacího a upevňovacího materiálu. – technický popis viz. projektová dokumentace 2. Položka neobsahuje: X 3. Způsob měření: Udává se počet kusů kompletní konstrukce nebo práce.
P | 36 | 743814 |  | VÝSTROJ EOV PRO VÝHYBKU JEDNODUCHOU TVARU 1:14-760 | KUS | 1 | 0 |  |  |  | 0 |  | 2019_OTSKP 2 |  | 2
PP
VV |  |  |  | viz. projektová dokumentace
TS |  |  |  | 1. Položka obsahuje: – kompletní vybavení výhybky zařízením EOV – topné tyče, příchytky hlavic topných tyčí a pérových příchytek vlastních topných tyčí, připojovací šňůry a chráničky pro tyto šňůry, rozvodné skříňky vč. nosných konstrukcí těchto skříněk, dále topnice pro ohřev táhel všech přestavníků vč. sálavých desek a veškerého drobného spojovacího a upevňovacího materiálu. – technický popis viz. projektová dokumentace 2. Položka neobsahuje: X 3. Způsob měření: Udává se počet kusů kompletní konstrukce nebo práce.
P | 37 | 743E21 |  | SKŘÍŇ ROZPOJOVACÍ POJISTKOVÁ DO 400 A, DO 240 MM2, V KOMPAKTNÍM PILÍŘI S POJISTKOVÝMI SPODKY S 2-4 SADAMI JISTÍCÍCH PRVKŮ | KUS | 1 | 0 |  |  |  | 0 |  | 2019_OTSKP 2 |  | 2
PP
VV |  |  |  | viz. projektová dokumentace
TS |  |  |  | 1. Položka obsahuje: – instalaci do terénu vč. prefabrikovaného základu a zapojení – technický popis viz. projektová dokumentace 2. Položka neobsahuje: – zemní práce 3. Způsob měření: Udává se počet kusů kompletní konstrukce nebo práce.
P | 38 | 743F21 |  | SKŘÍŇ ELEKTROMĚROVÁ V KOMPAKTNÍM PILÍŘI PRO PŘÍMÉ MĚŘENÍ DO 80 A JEDNOSAZBOVÉ VČETNĚ VÝSTROJE | KUS | 1 | 0 |  |  |  | 0 |  | 2019_OTSKP 2 |  | 2
PP
VV |  |  |  | viz. projektová dokumentace
TS |  |  |  | 1. Položka obsahuje: – instalaci do terénu vč. prefabrikovaného základu a zapojení – technický popis viz. projektová dokumentace 2. Položka neobsahuje: – zemní práce 3. Způsob měření: Udává se počet kusů kompletní konstrukce nebo práce.
P | 39 | 743F22 |  | SKŘÍŇ ELEKTROMĚROVÁ V KOMPAKTNÍM PILÍŘI PRO PŘÍMÉ MĚŘENÍ DO 80 A DVOUSAZBOVÉ VČETNĚ VÝSTROJE | KUS | 1 | 0 |  |  |  | 0 |  | 2019_OTSKP 2 |  | 2
PP
VV |  |  |  | viz. projektová dokumentace
TS |  |  |  | 1. Položka obsahuje: – instalaci do terénu vč. prefabrikovaného základu a zapojení – technický popis viz. projektová dokumentace 2. Položka neobsahuje: – zemní práce 3. Způsob měření: Udává se počet kusů kompletní konstrukce nebo práce.
P | 40 | 743F25 |  | SKŘÍŇ ELEKTROMĚROVÁ RE2 V KOMPAKTNÍM PILÍŘI - VÝSTROJ DLE PROJEKTOVÉ DOKUMENTACE | KUS | 1 | 0 |  |  |  | 0 |  | 2019_OTSKP 2 |  | 2
PP
VV |  |  |  | viz. projektová dokumentace
TS |  |  |  | 1. Položka obsahuje: – veškeré příslušenství včetně zapojení – technický popis viz. projektová dokumentace 2. Položka neobsahuje: X 3. Způsob měření: Udává se počet kusů kompletní konstrukce nebo práce.
P | 41 | 743Z41 |  | DEMONTÁŽ ZAŘÍZENÍ EOV NA VÝHYBCE | KUS | 2 | 0 |  |  |  | 0 |  | 2019_OTSKP 2 |  | 2
PP
VV |  |  |  | viz. projektová dokumentace
TS |  |  |  | 1. Položka obsahuje: – všechny náklady na demontáž stávajícího zařízení se všemi pomocnými doplňujícími úpravami pro jeho likvidaci – naložení vybouraného materiálu na dopravní prostředek 2. Položka neobsahuje: – odvoz vybouraného materiálu – poplatek za likvidaci odpadů (nacení se dle SSD 0) 3. Způsob měření: Udává se počet kusů kompletní konstrukce nebo práce.
P | 42 | 743Z71 |  | DEMONTÁŽ KABELOVÉ SKŘÍNĚ | KUS | 6 | 0 |  |  |  | 0 |  | 2019_OTSKP 2 |  | 2
PP
VV |  |  |  | viz. projektová dokumentace
TS |  |  |  | 1. Položka obsahuje: – všechny náklady na demontáž stávajícího zařízení se všemi pomocnými doplňujícími úpravami pro jeho likvidaci – naložení vybouraného materiálu na dopravní prostředek 2. Položka neobsahuje: – odvoz vybouraného materiálu – poplatek za likvidaci odpadů (nacení se dle SSD 0) 3. Způsob měření: Udává se počet kusů kompletní konstrukce nebo práce.
P | 43 | 743Z73 |  | DEMONTÁŽ - ZAZDĚNÍ A ZAPRAVENÍ OTVORU PO KABELOVÉ SKŘÍNI | KUS | 3 | 0 |  |  |  | 0 |  | 2019_OTSKP 2 |  | 2
PP
VV |  |  |  | viz. projektová dokumentace
TS |  |  |  | 1. Položka obsahuje: – všechny náklady na demontáž stávajícího zařízení se všemi pomocnými doplňujícími úpravami pro jeho likvidaci – naložení vybouraného materiálu na dopravní prostředek 2. Položka neobsahuje: – odvoz vybouraného materiálu – poplatek za likvidaci odpadů (nacení se dle SSD 0) 3. Způsob měření: Udává se počet kusů kompletní konstrukce nebo práce.
P | 44 | 747213 |  | CELKOVÁ PROHLÍDKA, ZKOUŠENÍ, MĚŘENÍ A VYHOTOVENÍ VÝCHOZÍ REVIZNÍ ZPRÁVY, PRO OBJEM IN PŘES 500 DO 1000 TIS. KČ | KUS | 1 | 0 |  |  |  | 0 |  | 2019_OTSKP 2 |  | 2
PP
VV |  |  |  | viz. projektová dokumentace
TS |  |  |  | 1. Položka obsahuje: – cenu za celkovou prohlídku zařízení PS/SO, vč. měření, komplexních zkoušek a revizi zařízení tohoto PS/SO autorizovaným revizním technikem na silnoproudá zařízení podle požadavku ČSN, včetně hodnocení a vyhotovení celkové revizní zprávy 2. Položka neobsahuje: X 3. Způsob měření: Udává se počet kusů kompletní konstrukce nebo práce.
P | 45 | 747214 |  | CELKOVÁ PROHLÍDKA, ZKOUŠENÍ, MĚŘENÍ A VYHOTOVENÍ VÝCHOZÍ REVIZNÍ ZPRÁVY, PRO OBJEM IN - PŘÍPLATEK ZA KAŽDÝCH DALŠÍCH I ZAPOČATÝCH 500 TIS. KČ | KUS | 2 | 0 |  |  |  | 0 |  | 2019_OTSKP 2 |  | 2
PP
VV |  |  |  | viz. projektová dokumentace
TS |  |  |  | 1. Položka obsahuje: – cenu za celkovou prohlídku zařízení PS/SO, vč. měření, komplexních zkoušek a revizi zařízení tohoto PS/SO autorizovaným revizním technikem na silnoproudá zařízení podle požadavku ČSN, včetně hodnocení a vyhotovení celkové revizní zprávy 2. Položka neobsahuje: X 3. Způsob měření: Udává se počet kusů kompletní konstrukce nebo práce.
P | 46 | 747301 |  | PROVEDENÍ PROHLÍDKY A ZKOUŠKY PRÁVNICKOU OSOBOU, VYDÁNÍ PRŮKAZU ZPŮSOBILOSTI | KUS | 1 | 0 |  |  |  | 0 |  | 2019_OTSKP 2 |  | 2
PP
VV |  |  |  | viz. projektová dokumentace
TS |  |  |  | 1. Položka obsahuje: – cenu za vyhotovení dokladu právnickou osobou o silnoproudých zařízeních a vydání průkazu způsobilosti 2. Položka neobsahuje: X 3. Způsob měření: Udává se počet kusů kompletní konstrukce nebo práce.
P | 47 | 747511 |  | ZKOUŠKY VODIČŮ A KABELŮ NN PRŮŘEZU ŽÍLY DO 5X25 MM2 | KUS | 5 | 0 |  |  |  | 0 |  | 2019_OTSKP 2 |  | 2
PP
VV |  |  |  | viz. projektová dokumentace
TS |  |  |  | 1. Položka obsahuje: – cenu za provedení měření kabelu/ vodiče vč. vyhotovení protokolu 2. Položka neobsahuje: X 3. Způsob měření: Udává se počet kusů kompletní konstrukce nebo práce.
P | 48 | 747512 |  | ZKOUŠKY VODIČŮ A KABELŮ NN PRŮŘEZU ŽÍLY OD 4X35 DO 120 MM2 | KUS | 1 | 0 |  |  |  | 0 |  | 2019_OTSKP 2 |  | 2
PP
VV |  |  |  | viz. projektová dokumentace
TS |  |  |  | 1. Položka obsahuje: – veškeré práce a materiál obsažený v názvu položky 2. Položka neobsahuje: X 3. Způsob měření: Udává se počet kusů kompletní konstrukce nebo práce.
P | 49 | 747701 |  | DOKONČOVACÍ MONTÁŽNÍ PRÁCE NA ELEKTRICKÉM ZAŘÍZENÍ | HOD | 160 | 0 |  |  |  | 0 |  | 2019_OTSKP 2 |  | 2
PP
VV |  |  |  | viz. projektová dokumentace
TS |  |  |  | 1. Položka obsahuje: – cenu za práce spojené s uváděním zařízení do provozu, drobné montážní práce v rozvaděčích, koordinaci se zhotoviteli souvisejících zařízení apod. 2. Položka neobsahuje: X 3. Způsob měření: Udává se čas v hodinách.
P | 50 | 747702 |  | ÚPRAVA ZAPOJENÍ STÁVAJÍCÍCH KABELOVÝCH SKŘÍNÍ/ROZVADĚČŮ | HOD | 60 | 0 |  |  |  | 0 |  | 2019_OTSKP 2 |  | 2
PP
VV |  |  |  | viz. projektová dokumentace
TS |  |  |  | 1. Položka obsahuje: – cenu za veškeré náklady na provedení provizorních úprav zapojení stávajících kabelových skříní / rozvaděčů v průběhu výstavy ( pro montáž nových i provizorních kabelů, drobné úpravy výstroje apod. ) 2. Položka neobsahuje: X 3. Způsob měření: Udává se čas v hodinách.
P | 51 | 747705 |  | MANIPULACE NA ZAŘÍZENÍCH PROVÁDĚNÉ PROVOZOVATELEM | HOD | 240 | 0 |  |  |  | 0 |  | 2019_OTSKP 2 |  | 2
PP
VV |  |  |  | viz. projektová dokumentace
TS |  |  |  | 1. Položka obsahuje: – cenu za manipulace na zařízeních prováděné provozovatelem nutných pro další práce zhotovitele na technologickém souboru 2. Položka neobsahuje: X 3. Způsob měření: Udává se čas v hodinách.
P | 52 | 75A151 |  | KABEL METALICKÝ SE STÍNĚNÍM DO 12 PÁRŮ - DODÁVKA | KMPÁR | 0.36 | 0 |  |  |  | 0 |  | 2019_OTSKP 2 |  | 2
PP
VV |  |  |  | viz. projektová dokumentace
TS |  |  |  | 1. Položka obsahuje: – dodání kabelů podle typu od výrobců včetně mimostaveništní dopravy 2. Položka neobsahuje: X 3. Způsob měření: Měří se n-násobky páru vodičů na kilometr.
P | 53 | 75A217 |  | ZATAŽENÍ A SPOJKOVÁNÍ KABELŮ DO 12 PÁRŮ - MONTÁŽ | KMPÁR | 0.36 | 0 |  |  |  | 0 |  | 2019_OTSKP 2 |  | 2
PP
VV |  |  |  | viz. projektová dokumentace
TS |  |  |  | 1. Položka obsahuje: – uložení kabelu zatažením, dodávka a zhotovení plastové spojky v počtu 2 kusy na 1 km kabelu, příprava spojovacího přípravku, spojení žil kabelu, kontrola správnosti spojení žil, vysušení, zajištění přívodu el.energie, zatavení konců kabelu a svaření středu spojky – zhotovení kabelové formy v počtu 5 kusů na 1 km kabelu – kontrolní a závěrečné měření na kabelu pro rozvod signalizace, zapojení po měření – dodávka štítku průběhu v počtu 2 ks na 1 km kabelu včetně montáže, montáž označovacího štítku kabelové spojky a kabelové formy, dodávka a montáž kabelových objímek – veškeré potřebné mechanizmy, jejich obsluhu a pořízení všech potřebných materiálů, přesun hmot 2. Položka neobsahuje: X 3. Způsob měření: Měří se n-násobky páru vodičů na kilometr.
P | 54 | 75A311 |  | KABELOVÁ FORMA (UKONČENÍ KABELŮ) PRO KABELY ZABEZPEČOVACÍ DO 12 PÁRŮ | KUS | 2 | 0 |  |  |  | 0 |  | 2019_OTSKP 2 |  | 2
PP
VV |  |  |  | viz. projektová dokumentace
TS |  |  |  | 1. Položka obsahuje: – odstranění pláště kabelu, odstranění izolace z konců žil na svorkovnici, zhotovení vodní zábrany, zformování a konečná úprava kabelu – kontrolní a závěrečné měření na kabelu pro rozvod signalizace, zapojení po měření, montáž příchytky a štítku 2. Položka neobsahuje: X 3. Způsob měření: Udává se počet kusů kompletní konstrukce nebo práce.
SD |  | 8 |  | Potrubí
P | 55 | 89952 |  | OBETONOVÁNÍ POTRUBÍ Z PROSTÉHO BETONU | M3 | 7.5 | 0 |  |  |  | 0 |  | 2019_OTSKP 2 |  | 2
PP
VV |  |  |  | viz. projektová dokumentace
TS |  |  |  | - dodání čerstvého betonu (betonové směsi) požadované kvality, jeho uložení do požadovaného tvaru při jakékoliv hustotě výztuže, konzistenci čerstvého betonu a způsobu hutnění, ošetření a ochranu betonu, - zhotovení nepropustného, mrazuvzdorného betonu a betonu požadované trvanlivosti a vlastností, - užití potřebných přísad a technologií výroby betonu, - zřízení pracovních a dilatačních spar, včetně potřebných úprav, výplně, vložek, opracování, očištění a ošetření, - bednění požadovaných konstr. (i ztracené) s úpravou dle požadované kvality povrchu betonu, včetně odbedňovacích a odskružovacích prostředků, - podpěrné konstr. (skruže) a lešení všech druhů pro bednění, uložení čerstvého betonu, výztuže a doplňkových konstr., vč. požadovaných otvorů, ochranných a bezpečnostních opatření a základů těchto konstrukcí a lešení, - vytvoření kotevních čel, kapes, nálitků, a sedel, - zřízení všech požadovaných otvorů, kapes, výklenků, prostupů, dutin, drážek a pod., vč. ztížení práce a úprav kolem nich, - úpravy pro osazení výztuže, doplňkových konstrukcí a vybavení, - úpravy povrchu pro položení požadované izolace, povlaků a nátěrů, případně vyspravení, - ztížení práce u kabelových a injektážních trubek a ostatních zařízení osazovaných do betonu, - konstrukce betonových kloubů, upevnění kotevních prvků a doplňkových konstrukcí, - nátěry zabraňující soudržnost betonu a bednění, - výplň, těsnění a tmelení spar a spojů, - opatření povrchů betonu izolací proti zemní vlhkosti v částech, kde přijdou do styku se zeminou nebo kamenivem, - případné zřízení spojovací vrstvy u základů, - úpravy pro osazení zařízení ochrany konstrukce proti vlivu bludných proudů
SD |  | 9 |  | Ostatní konstrukce a práce
P | 56 | 925110 |  | DRÁŽNÍ STEZKY Z DRTI TL. DO 50 MM | M2 | 75 | 0 |  |  |  | 0 |  | 2019_OTSKP 2 |  | 2
PP
VV |  |  |  | viz. projektová dokumentace
TS |  |  |  | 1. Položka obsahuje: – kompletní provedení konstrukce s dodáním materiálu – urovnání povrchu do předepsaného tvaru, případně i ruční hutnění a výplň nerovností a prohlubní – zhutnění na předepsanou míru bez ohledu na způsob provádění – příplatky za ztížené podmínky vyskytující se při zřízení drážních stezek, např. za překážky na straně koleje ap. 2. Položka neobsahuje: – výplň pod drážní stezkou mezi kolejovým ložem sousedních kolejí, nacení se položkami ve sd 51 3. Způsob měření: Měří se horní pochozí plocha bez ohledu na tvar dosypávek pod drážní stezkou.
P | 57 | 965010 |  | ODSTRANĚNÍ KOLEJOVÉHO LOŽE A DRÁŽNÍCH STEZEK | M3 | 7.5 | 0 |  |  |  | 0 |  | 2019_OTSKP 2 |  | 2
PP
VV |  |  |  | viz. projektová dokumentace
TS |  |  |  | 1. Položka obsahuje: – odstranění kolejového lože ručně nebo mechanizací, a to po nebo bez sejmutí kolejového roštu – příplatky za ztížené podmínky při práci v kolejišti, např. za překážky na straně koleje apod. – naložení vybouraného materiálu na dopravní prostředek 2. Položka neobsahuje: – odvoz vybouraného materiálu do skladu nebo na likvidaci – poplatky za likvidaci odpadů, nacení se položkami ze ssd 0 3. Způsob měření: Měří se metry krychlové odtěženého kolejového lože v ulehlém (původním) stavu.
P | 58 | 965021 |  | ODSTRANĚNÍ KOLEJOVÉHO LOŽE A DRÁŽNÍCH STEZEK - ODVOZ NA SKLÁDKU | M3KM | 225 | 0 |  |  |  | 0 |  | 2019_OTSKP 2 |  | 2
PP
VV |  |  |  | viz. projektová dokumentace
TS |  |  |  | 1. Položka obsahuje: – odvoz jakýmkoliv dopravním prostředkem a složení – případné překládky na trase 2. Položka neobsahuje: – naložení vybouraného materiálu na dopravní prostředek (je zahrnuto ve zdrojové položce) – poplatky za likvidaci odpadů, nacení se položkami ze ssd 0 3. Způsob měření: Výměra je součtem součinů metrů krychlových vytěženého v rostlém (původním) stavu nebo vybouraného materiálu a jednotlivých vzdáleností v kilometrech.

## SO 02-12-01
SŽDC05 |  |  |  | Soupis prací objektu | [10 empty] | 3
3
S | Stavba: | 5623120005 |  | Brno-Maloměřice St.6 - Adamov,BC DSP | [6 empty] | D.2.3.6 |  | Aspe | 0,00 | 2
O | Objekt: | D.2.3.6 |  | Rozvody vn, nn, osvětlení a dálkové ovládání odpojovačů | [9 empty] | 15,00 | 2
Typ | Poř. číslo | Kód položky | Varianta | Název položky | MJ | Množství | Jednotková hmotnost | Celková hmotnost |  |  | Jednotková cena |  | Cenové soustavy | 21,00 | 2
Dodávka
[9 empty] | Jednotková | Celkem | Jednotková | Celkem |  |  |  | Počet položek s nulovou cenou
O1 |  | SO 02-12-01 |  | Žst. Brno-Maloměřice - Odb. Svitava, kabel 22kV
SD |  | 15 |  | Poplatky za likvidaci odpadů
P | 1 | 015111 |  | POPLATKY ZA LIKVIDACŮ ODPADŮ NEKONTAMINOVANÝCH - 17 05 04 VYTĚŽENÉ ZEMINY A HORNINY - I. TŘÍDA TĚŽITELNOSTI | T | 12 | 0 |  |  |  | 0 |  | 2019_OTSKP 2 |  | 2
PP
VV
TS |  |  |  | 1. Položka obsahuje: – veškeré poplatky provozovateli skládky, recyklační linky nebo jiného zařízení na zpracování nebo likvidaci odpadů související s převzetím, uložením, zpracováním nebo likvidací odpadu2. Položka neobsahuje: – náklady spojené s dopravou odpadu z místa stavby na místo převzetí provozovatelem skládky, recyklační linky nebo jiného zařízení na zpracování nebo likvidaci odpadů3. Způsob měření:Tunou se rozumí hmotnost odpadu vytříděného v souladu se zákonem č. 185/2001 Sb., o nakládání s odpady, v platném znění.
P | 2 | 015112 |  | POPLATKY ZA LIKVIDACŮ ODPADŮ NEKONTAMINOVANÝCH - 17 05 04 VYTĚŽENÉ ZEMINY A HORNINY - II. TŘÍDA TĚŽITELNOSTI | T | 2 | 0 |  |  |  | 0 |  | 2019_OTSKP 2 |  | 2
PP
VV
TS |  |  |  | 1. Položka obsahuje: – veškeré poplatky provozovateli skládky, recyklační linky nebo jiného zařízení na zpracování nebo likvidaci odpadů související s převzetím, uložením, zpracováním nebo likvidací odpadu2. Položka neobsahuje: – náklady spojené s dopravou odpadu z místa stavby na místo převzetí provozovatelem skládky, recyklační linky nebo jiného zařízení na zpracování nebo likvidaci odpadů3. Způsob měření:Tunou se rozumí hmotnost odpadu vytříděného v souladu se zákonem č. 185/2001 Sb., o nakládání s odpady, v platném znění.
P | 3 | 015140 |  | POPLATKY ZA LIKVIDACŮ ODPADŮ NEKONTAMINOVANÝCH - 17 01 01 BETON Z DEMOLIC OBJEKTŮ, ZÁKLADŮ TV | T | 131 | 0 |  |  |  | 0 |  | 2019_OTSKP 2 |  | 2
PP
VV
TS |  |  |  | 1. Položka obsahuje: – veškeré poplatky provozovateli skládky, recyklační linky nebo jiného zařízení na zpracování nebo likvidaci odpadů související s převzetím, uložením, zpracováním nebo likvidací odpadu2. Položka neobsahuje: – náklady spojené s dopravou odpadu z místa stavby na místo převzetí provozovatelem skládky, recyklační linky nebo jiného zařízení na zpracování nebo likvidaci odpadů3. Způsob měření:Tunou se rozumí hmotnost odpadu vytříděného v souladu se zákonem č. 185/2001 Sb., o nakládání s odpady, v platném znění.
P | 4 | 015150 |  | POPLATKY ZA LIKVIDACŮ ODPADŮ NEKONTAMINOVANÝCH - 17 05 08 ŠTĚRK Z KOLEJIŠTĚ (ODPAD PO RECYKLACI) | T | 35 | 0 |  |  |  | 0 |  | 2019_OTSKP 2 |  | 2
PP
VV
TS |  |  |  | 1. Položka obsahuje: – veškeré poplatky provozovateli skládky, recyklační linky nebo jiného zařízení na zpracování nebo likvidaci odpadů související s převzetím, uložením, zpracováním nebo likvidací odpadu2. Položka neobsahuje: – náklady spojené s dopravou odpadu z místa stavby na místo převzetí provozovatelem skládky, recyklační linky nebo jiného zařízení na zpracování nebo likvidaci odpadů3. Způsob měření:Tunou se rozumí hmotnost odpadu vytříděného v souladu se zákonem č. 185/2001 Sb., o nakládání s odpady, v platném znění.
P | 5 | 015240 |  | POPLATKY ZA LIKVIDACŮ ODPADŮ NEKONTAMINOVANÝCH - 20 03 99 ODPAD PODOBNÝ KOMUNÁLNÍMU ODPADU | T | 0.05 | 0 |  |  |  | 0 |  | 2019_OTSKP 2 |  | 2
PP
VV
TS |  |  |  | 1. Položka obsahuje: – veškeré poplatky provozovateli skládky, recyklační linky nebo jiného zařízení na zpracování nebo likvidaci odpadů související s převzetím, uložením, zpracováním nebo likvidací odpadu2. Položka neobsahuje: – náklady spojené s dopravou odpadu z místa stavby na místo převzetí provozovatelem skládky, recyklační linky nebo jiného zařízení na zpracování nebo likvidaci odpadů3. Způsob měření:Tunou se rozumí hmotnost odpadu vytříděného v souladu se zákonem č. 185/2001 Sb., o nakládání s odpady, v platném znění.
P | 6 | 015621 |  | POPLATKY ZA LIKVIDACŮ ODPADŮ NEBEZPEČNÝCH - KABELY S PLASTOVOU IZOLACÍ | T | 11 | 0 |  |  |  | 0 |  | 2019_OTSKP 2 |  | 2
PP
VV
TS |  |  |  | 1. Položka obsahuje: – veškeré poplatky provozovateli skládky, recyklační linky nebo jiného zařízení na zpracování nebo likvidaci odpadů související s převzetím, uložením, zpracováním nebo likvidací odpadu2. Položka neobsahuje: – náklady spojené s dopravou odpadu z místa stavby na místo převzetí provozovatelem skládky, recyklační linky nebo jiného zařízení na zpracování nebo likvidaci odpadů3. Způsob měření:Tunou se rozumí hmotnost odpadu vytříděného v souladu se zákonem č. 185/2001 Sb., o nakládání s odpady, v platném znění.
SD |  | 70 |  | Všeobecné práce pro silnoproud a slaboproud
P | 17 | 701004 |  | VYHLEDÁVACÍ MARKER ZEMNÍ | KUS | 6 | 0 |  |  |  | 0 |  | 2019_OTSKP 2 |  | 2
PP
VV
TS |  |  |  | 1. Položka obsahuje: – obsahuje i demontáž po skončení provizorního stavu – dopravu do skladu nebo na likvidaci – obrátkovost, opotřebení zapůjčeného materiálu – poplatek za likvidaci odpadů, pokud je materiál likvidován2. Položka neobsahuje: X3. Způsob měření:Udává se počet kusů kompletní konstrukce nebo práce.
P | 18 | 702111 |  | KABELOVÝ ŽLAB ZEMNÍ VČETNĚ KRYTU SVĚTLÉ ŠÍŘKY DO 120 MM | M | 220 | 0 |  |  |  | 0 |  | 2019_OTSKP 2 |  | 2
PP
VV
TS |  |  |  | 1. Položka obsahuje: – kompletní montáž, rozměření, upevnění, řezání, spojování a pod. – veškerý spojovací a montážní materiál vč. upevňovacího materiálu ( držáky apod.) – pomocné mechanismy2. Položka neobsahuje: X3. Způsob měření:Měří se metr délkový.
P | 19 | 702111-R |  | KABELOVÝ ŽLAB PLECHOVÝ VČETNĚ KRYTU SVĚTLÉ ŠÍŘKY DO 150 MM | M | 3 | 0 |  |  |  | 0 |  | 2019_OTSKP 2 |  | 2
PP
VV
TS |  |  |  | 1. Položka obsahuje: – kompletní montáž, rozměření, upevnění, řezání, spojování a pod. – veškerý spojovací a montážní materiál vč. upevňovacího materiálu ( držáky apod.) – pomocné mechanismy2. Položka neobsahuje: X3. Způsob měření:Měří se metr délkový.
P | 20 | 702313 |  | ZAKRYTÍ KABELŮ VÝSTRAŽNOU FÓLIÍ ŠÍŘKY PŘES 40 CM | M | 220 | 0 |  |  |  | 0 |  | 2019_OTSKP 2 |  | 2
PP
VV
TS |  |  |  | 1. Položka obsahuje: – kompletní montáž, návrh, rozměření, upevnění, začištění, sváření, vrtání, řezání, spojování a pod. – veškerý spojovací a montážní materiál vč. upevňovacího materiálu – sestavení a upevnění konstrukce na stanovišti – pomocné mechanismy a povrchovou úpravu2. Položka neobsahuje: X3. Způsob měření:Udává se počet sad, které se skládají z předepsaných dílů, jež tvoří požadovaný celek, za každý započatý měsíc pronájmu.
P | 21 | 702901 |  | ZASYPÁNÍ KABELOVÉHO ŽLABU VRSTVOU Z PŘESÁTÉHO PÍSKU SVĚTLÉ ŠÍŘKY DO 120 MM | M | 220 | 0 |  |  |  | 0 |  | 2019_OTSKP 2 |  | 2
PP
VV
TS |  |  |  | 1. Položka obsahuje: – kompletní montáž, návrh, rozměření, upevnění, začištění, sváření, vrtání, řezání, spojování a pod. – veškerý spojovací a montážní materiál vč. upevňovacího materiálu – sestavení a upevnění konstrukce na stanovišti – pomocné mechanismy a povrchovou úpravu2. Položka neobsahuje: X3. Způsob měření:Udává se počet sad, které se skládají z předepsaných dílů, jež tvoří požadovaný celek, za každý započatý měsíc pronájmu.
P | 22 | 703112 |  | KABELOVÝ ROŠT/LÁVKA NOSNÝ ŽÁROVĚ ZINKOVANÝ VČETNĚ UPEVNĚNÍ A PŘÍSLUŠENSTVÍ SVĚTLÉ ŠÍŘKY PŘES 100 DO 250 MM | M | 8 | 0 |  |  |  | 0 |  | 2019_OTSKP 2 |  | 2
PP
VV
TS |  |  |  | 1. Položka obsahuje: – kompletní montáž, rozměření, upevnění, sváření, řezání, spojování a pod. – veškerý spojovací a montážní materiál vč. upevňovacího materiálu ( stojky, držáky, konzoly apod.) – elektrické pospojování – pomocné mechanismy a nátěr2. Položka neobsahuje: – víko a kabelové příchytky3. Způsob měření:Měří se metr délkový.
P | 23 | 703743 |  | KABELOVÁ PŘÍCHYTKA VN VČETNĚ UPEVNĚNÍ A PŘÍSLUŠENSTVÍ PRO ROZSAH UPNUTÍ OD 51 DO 90 MM | KUS | 22 | 0 |  |  |  | 0 |  | 2019_OTSKP 2 |  | 2
PP
VV
TS |  |  |  | 1. Položka obsahuje: – kompletní montáž, rozměření, upevnění, sváření, řezání, spojování a pod. – veškerý spojovací a montážní materiál vč. upevňovacího materiálu ( stojky, držáky, konzoly apod.) – elektrické pospojování – pomocné mechanismy a nátěr2. Položka neobsahuje: – víko a kabelové příchytky3. Způsob měření:Měří se metr délkový.
P | 24 | 703755 |  | PROTIPOŽÁRNÍ UCPÁVKA PROSTUPU KABELOVÉHO PR. DO 200MM, DO EI 90 MIN. | KUS | 3 | 0 |  |  |  | 0 |  | 2019_OTSKP 2 |  | 2
PP
VV
TS |  |  |  | Položka obsahuje: Dodávku a montáž protipožární ucpávky vč. příslušenství a pomocného materiálu, vyhotovéní a dodání atestu. Dále obsahuje cenu za pom. mechanismy včetně všech ostatních vedlejších nákladů.
P | 25 | 703763 |  | KABELOVÁ UCPÁVKA VODĚ ODOLNÁ PRO VNITŘNÍ PRŮMĚR OTVORU 105 - 185MM | KUS | 5 | 0 |  |  |  | 0 |  | 2019_OTSKP 2 |  | 2
PP
VV
TS |  |  |  | Položka obsahuje: Dodávku a montáž kabelové ucpávky vč. příslušenství ( utěsňovací spony apod. ) a pomocného materiálu, vyhotovení a dodání atestu. Dále obsahuje cenu za pom. mechanismy včetně všech ostatních vedlejších nákladů.
P | 26 | 709110 |  | PROVIZORNÍ ZAJIŠTĚNÍ KABELU VE VÝKOPU | KUS | 5 | 0 |  |  |  | 0 |  | 2019_OTSKP 2 |  | 2
PP
VV
TS |  |  |  | 1. Položka obsahuje: – kompletní montáž, rozměření, upevnění, řezání, spojování a pod. – veškerý spojovací a montážní materiál vč. upevňovacího materiálu ( držáky apod.) – pomocné mechanismy2. Položka neobsahuje: X3. Způsob měření:Udává se počet kusů kompletní konstrukce nebo práce.
P | 27 | 709210 |  | KŘIŽOVATKA KABELOVÝCH VEDENÍ SE STÁVAJÍCÍ INŽENÝRSKOU SÍTÍ (KABELEM, POTRUBÍM APOD.) | KUS | 5 | 0 |  |  |  | 0 |  | 2019_OTSKP 2 |  | 2
PP
VV
TS |  |  |  | 1. Položka obsahuje: – kompletní montáž, rozměření, upevnění, řezání, spojování a pod. – veškerý spojovací a montážní materiál vč. upevňovacího materiálu ( držáky apod.) – pomocné mechanismy2. Položka neobsahuje: X3. Způsob měření:Měří se metr délkový.
P | 28 | 709320 |  | VYPODLOŽENÍ, ODDĚLENÍ A KRYTÍ SPOJKY NEBO ODBOČNICE PRO KABEL PŘES 10 KV | KUS | 2 | 0 |  |  |  | 0 |  | 2019_OTSKP 2 |  | 2
PP
VV
TS |  |  |  | 1. Položka obsahuje: – úprava dna výkopu, provedení podkladové a zásypové vrstvy písku – dodání a přemísťování cihel, uložení do rýhy – pomocné mechanismy2. Položka neobsahuje: X3. Způsob měření:Udává se počet kusů kompletní konstrukce nebo práce.
P | 29 | 709400 |  | ZATAŽENÍ LANKA DO CHRÁNIČKY NEBO ŽLABU | M | 50 | 0 |  |  |  | 0 |  | 2019_OTSKP 2 |  | 2
PP
VV
TS |  |  |  | 1. Položka obsahuje: – všechny náklady na demontáž stávajícího zařízení včetně pomocných doplňujících úprav pro jeho likvidaci – naložení vybouraného materiálu na dopravní prostředek2. Položka neobsahuje: – odvoz vybouraného materiálu – poplatek za likvidaci odpadů (nacení se dle SSD 0)3. Způsob měření:Měří se metr délkový.
P | 30 | 709540-R |  | OCHRANA ŠTĚRKOVÉHO LOŽE GEOTEXTILIÍ PROTI ZNEČIŠTĚNÍ | M2 | 10 | 0 |  |  |  | 0 |  | 2019_OTSKP 2 |  | 2
PP
VV
TS |  |  |  | 1. Položka obsahuje: – ochrana štěrkového lože geotextilií proti znečištění. – dodávka, montáž, demontáž – pomocné mechanismy 2. Položka neobsahuje: X 3. Způsob měření: Měří se plocha v metrech čtverečných.
P | 31 | 709611 |  | DEMONTÁŽ KABELOVÉHO ŽLABU/LIŠTY VČETNĚ KRYTU | M | 3550 | 0 |  |  |  | 0 |  | 2019_OTSKP 2 |  | 2
PP
VV
TS |  |  |  | 1. Položka obsahuje: – přípravu podkladu pro osazení2. Položka neobsahuje: X3. Způsob měření:Měří se metr délkový.
P | 32 | 709692-R |  | DEMONTÁŽ - ODVOZ (NA LIKVIDACI ODPADŮ NEBO JINÉ URČENÉ MÍSTO) | tkm | 3940 | 0 |  |  |  | 0 |  | 2019_OTSKP 2 |  | 2
PP
VV
TS |  |  |  | 1. Položka obsahuje: – veškeré práce a materiál obsažený v názvu položky 2. Položka neobsahuje: X 3. Způsob měření: Udává se počet kusů kompletní konstrukce nebo práce.
SD |  | 740 |  | Zemní práce
P | 7 | 11090 |  | VŠEOBECNÉ VYKLIZENÍ OSTATNÍCH PLOCH | M2 | 200 | 0 |  |  |  | 0 |  | 2019_OTSKP 2 |  | 2
PP
VV
TS |  |  |  | zahrnuje odstranění všech překážek pro uskutečnění stavby
P | 8 | 13273 |  | HLOUBENÍ RÝH ŠÍŘ DO 2M PAŽ I NEPAŽ TŘ. I | M3 | 22 | 0 |  |  |  | 0 |  | 2019_OTSKP 2 |  | 2
PP
VV
TS |  |  |  | položka zahrnuje:- vodorovná a svislá doprava, přemístění, přeložení, manipulace s výkopkem- kompletní provedení vykopávky nezapažené i zapažené- ošetření výkopiště po celou dobu práce v něm vč. klimatických opatření- ztížení vykopávek v blízkosti podzemního vedení, konstrukcí a objektů vč. jejich dočasného zajištění- ztížení pod vodou, v okolí výbušnin, ve stísněných prostorech a pod.- příplatek za lepivost- těžení po vrstvách, pásech a po jiných nutných částech (figurách)- čerpání vody vč. čerpacích jímek, potrubí a pohotovostní čerpací soupravy (viz ustanovení k pol. 1151,2)- potřebné snížení hladiny podzemní vody- těžení a rozpojování jednotlivých balvanů- vytahování a nošení výkopku- svahování a přesvah. svahů do konečného tvaru, výměna hornin v podloží a v pláni znehodnocené klimatickými vlivy- ruční vykopávky, odstranění kořenů a napadávek- pažení, vzepření a rozepření vč. přepažování (vyjma štětových stěn)- úpravu, ochranu a očištění dna, základové spáry, stěn a svahů- odvedení nebo obvedení vody v okolí výkopiště a ve výkopišti- třídění výkopku- veškeré pomocné konstrukce umožňující provedení vykopávky (příjezdy, sjezdy, nájezdy, lešení, podpěr. konstr., přemostění, zpevněné plochy, zakrytí a pod.)- nezahrnuje uložení zeminy (na skládku, do násypu) ani poplatky za skládku, vykazují se v položce č.0141**
P | 9 | 13273B |  | HLOUBENÍ RÝH ŠÍŘ DO 2M PAŽ I NEPAŽ TŘ. I - DOPRAVA | M3KM | 195 | 0 |  |  |  | 0 |  | 2019_OTSKP 2 |  | 2
PP
VV
TS |  |  |  | Položka zahrnuje samostatnou dopravu zeminy. Množství se určí jako součin kubatutry [m3] a požadované vzdálenosti [km].
P | 10 | 13283 |  | HLOUBENÍ RÝH ŠÍŘ DO 2M PAŽ I NEPAŽ TŘ. II | M3 | 1 | 0 |  |  |  | 0 |  | 2019_OTSKP 2 |  | 2
PP
VV
TS |  |  |  | položka zahrnuje:- vodorovná a svislá doprava, přemístění, přeložení, manipulace s výkopkem- kompletní provedení vykopávky nezapažené i zapažené- ošetření výkopiště po celou dobu práce v něm vč. klimatických opatření- ztížení vykopávek v blízkosti podzemního vedení, konstrukcí a objektů vč. jejich dočasného zajištění- ztížení pod vodou, v okolí výbušnin, ve stísněných prostorech a pod.- těžení po vrstvách, pásech a po jiných nutných částech (figurách)- čerpání vody vč. čerpacích jímek, potrubí a pohotovostní čerpací soupravy (viz ustanovení k pol. 1151,2)- potřebné snížení hladiny podzemní vody- těžení a rozpojování jednotlivých balvanů- vytahování a nošení výkopku- svahování a přesvah. svahů do konečného tvaru, výměna hornin v podloží a v pláni znehodnocené klimatickými vlivy- eventuelně nutné druhotné rozpojení odstřelené horniny- ruční vykopávky, odstranění kořenů a napadávek- pažení, vzepření a rozepření vč. přepažování (vyjma štětových stěn)- úpravu, ochranu a očištění dna, základové spáry, stěn a svahů- odvedení nebo obvedení vody v okolí výkopiště a ve výkopišti- třídění výkopku- veškeré pomocné konstrukce umožňující provedení vykopávky (příjezdy, sjezdy, nájezdy, lešení, podpěr. konstr., přemostění, zpevněné plochy, zakrytí a pod.)- nezahrnuje uložení zeminy (na skládku, do násypu) ani poplatky za skládku, vykazují se v položce č.0141**
P | 11 | 13283B |  | HLOUBENÍ RÝH ŠÍŘ DO 2M PAŽ I NEPAŽ TŘ. II - DOPRAVA | M3KM | 30 | 0 |  |  |  | 0 |  | 2019_OTSKP 2 |  | 2
PP
VV
TS |  |  |  | Položka zahrnuje samostatnou dopravu zeminy. Množství se určí jako součin kubatutry [m3] a požadované vzdálenosti [km].
P | 12 | 17411 |  | ZÁSYP JAM A RÝH ZEMINOU SE ZHUTNĚNÍM | M3 | 15.5 | 0 |  |  |  | 0 |  | 2019_OTSKP 2 |  | 2
PP
VV
TS |  |  |  | položka zahrnuje:- kompletní provedení zemní konstrukce vč. výběru vhodného materiálu- úprava ukládaného materiálu vlhčením, tříděním, promícháním nebo vysoušením, příp. jiné úpravy za účelem zlepšení jeho mech. vlastností- hutnění i různé míry hutnění - ošetření úložiště po celou dobu práce v něm vč. klimatických opatření- ztížení v okolí vedení, konstrukcí a objektů a jejich dočasné zajištění- ztížení provádění vč. hutnění ve ztížených podmínkách a stísněných prostorech- ztížené ukládání sypaniny pod vodu- ukládání po vrstvách a po jiných nutných částech (figurách) vč. dosypávek- spouštění a nošení materiálu- výměna částí zemní konstrukce znehodnocené klimatickými vlivy- ruční hutnění- udržování úložiště a jeho ochrana proti vodě- odvedení nebo obvedení vody v okolí úložiště a v úložišti- veškeré pomocné konstrukce umožňující provedení zemní konstrukce (příjezdy, sjezdy, nájezdy, lešení, podpěrné konstrukce, přemostění, zpevněné plochy, zakrytí a pod.)
P | 13 | 17481 |  | ZÁSYP JAM A RÝH Z NAKUPOVANÝCH MATERIÁLŮ | M3 | 1 | 0 |  |  |  | 0 |  | 2019_OTSKP 2 |  | 2
PP
VV
TS |  |  |  | položka zahrnuje:- kompletní provedení zemní konstrukce včetně nákupu a dopravy materiálu dle zadávací dokumentace- úprava ukládaného materiálu vlhčením, tříděním, promícháním nebo vysoušením, příp. jiné úpravy za účelem zlepšení jeho mech. vlastností- hutnění i různé míry hutnění - ošetření úložiště po celou dobu práce v něm vč. klimatických opatření- ztížení v okolí vedení, konstrukcí a objektů a jejich dočasné zajištění- ztížení provádění vč. hutnění ve ztížených podmínkách a stísněných prostorech- ztížené ukládání sypaniny pod vodu- ukládání po vrstvách a po jiných nutných částech (figurách) vč. dosypávek- spouštění a nošení materiálu- výměna částí zemní konstrukce znehodnocené klimatickými vlivy- udržování úložiště a jeho ochrana proti vodě- odvedení nebo obvedení vody v okolí úložiště a v úložišti- veškeré pomocné konstrukce umožňující provedení zemní konstrukce (příjezdy, sjezdy, nájezdy, lešení, podpěrné konstrukce, přemostění, zpevněné plochy, zakrytí a pod.)
P | 14 | 18090 |  | VŠEOBECNÉ ÚPRAVY OSTATNÍCH PLOCH | M2 | 200 | 0 |  |  |  | 0 |  | 2019_OTSKP 2 |  | 2
PP
VV
TS |  |  |  | Všeobecné úpravy musí zahrnovat úpravu území po uskutečnění stavby, tak jak je požadováno v zadávací dokumentaci s výjimkou těch prací, pro které jsou uvedeny samostatné položky.
P | 15 | 45157 |  | PODKLADNÍ A VÝPLŇOVÉ VRSTVY Z KAMENIVA TĚŽENÉHO | M3 | 2 | 0 |  |  |  | 0 |  | 2019_OTSKP 2 |  | 2
PP
VV
TS |  |  |  | položka zahrnuje dodávku předepsaného kameniva, mimostaveništní a vnitrostaveništní dopravu a jeho uloženínení-li v zadávací dokumentaci uvedeno jinak, jedná se o nakupovaný materiál
P | 16 | 512550 |  | KOLEJOVÉ LOŽE - ZŘÍZENÍ Z KAMENIVA HRUBÉHO DRCENÉHO (ŠTĚRK) | M3 | 23 | 0 |  |  |  | 0 |  | 2019_OTSKP 2 |  | 2
PP
VV
TS |  |  |  | 1. Položka obsahuje: – dodávku, dopravu a uložení kameniva předepsané specifikace a frakce v požadované míře zhutnění2. Položka neobsahuje: X3. Způsob měření:Měří se objem kolejového lože v projektovaném profilu.
P | 67 | 89952 |  | OBETONOVÁNÍ POTRUBÍ Z PROSTÉHO BETONU | M3 | 0.5 | 0 |  |  |  | 0 |  | 2019_OTSKP 2 |  | 2
PP
VV
TS |  |  |  | - dodání čerstvého betonu (betonové směsi) požadované kvality, jeho uložení do požadovaného tvaru při jakékoliv hustotě výztuže, konzistenci čerstvého betonu a způsobu hutnění, ošetření a ochranu betonu,- zhotovení nepropustného, mrazuvzdorného betonu a betonu požadované trvanlivosti a vlastností,- užití potřebných přísad a technologií výroby betonu,- zřízení pracovních a dilatačních spar, včetně potřebných úprav, výplně, vložek, opracování, očištění a ošetření,- bednění požadovaných konstr. (i ztracené) s úpravou dle požadované kvality povrchu betonu, včetně odbedňovacích a odskružovacích prostředků,- podpěrné konstr. (skruže) a lešení všech druhů pro bednění, uložení čerstvého betonu, výztuže a doplňkových konstr., vč. požadovaných otvorů, ochranných a bezpečnostních opatření a základů těchto konstrukcí a lešení,- vytvoření kotevních čel, kapes, nálitků, a sedel,- zřízení všech požadovaných otvorů, kapes, výklenků, prostupů, dutin, drážek a pod., vč. ztížení práce a úprav kolem nich,- úpravy pro osazení výztuže, doplňkových konstrukcí a vybavení,- úpravy povrchu pro položení požadované izolace, povlaků a nátěrů, případně vyspravení,- ztížení práce u kabelových a injektážních trubek a ostatních zařízení osazovaných do betonu,- konstrukce betonových kloubů, upevnění kotevních prvků a doplňkových konstrukcí,- nátěry zabraňující soudržnost betonu a bednění,- výplň, těsnění a tmelení spar a spojů,- opatření povrchů betonu izolací proti zemní vlhkosti v částech, kde přijdou do styku se zeminou nebo kamenivem,- případné zřízení spojovací vrstvy u základů,- úpravy pro osazení zařízení ochrany konstrukce proti vlivu bludných proudů
P | 68 | 965010 |  | ODSTRANĚNÍ KOLEJOVÉHO LOŽE A DRÁŽNÍCH STEZEK | M3 | 23 | 0 |  |  |  | 0 |  | 2019_OTSKP 2 |  | 2
PP
VV
TS |  |  |  | 1. Položka obsahuje: – odstranění kolejového lože ručně nebo mechanizací, a to po nebo bez sejmutí kolejového roštu – příplatky za ztížené podmínky při práci v kolejišti, např. za překážky na straně koleje apod. – naložení vybouraného materiálu na dopravní prostředek2. Položka neobsahuje: – odvoz vybouraného materiálu do skladu nebo na likvidaci – poplatky za likvidaci odpadů, nacení se položkami ze ssd 03. Způsob měření:Měří se metry krychlové odtěženého kolejového lože v ulehlém (původním) stavu.
P | 69 | 965021 |  | ODSTRANĚNÍ KOLEJOVÉHO LOŽE A DRÁŽNÍCH STEZEK - ODVOZ NA SKLÁDKU | M3KM | 690 | 0 |  |  |  | 0 |  | 2019_OTSKP 2 |  | 2
PP
VV
TS |  |  |  | 1. Položka obsahuje: – odvoz jakýmkoliv dopravním prostředkem a složení – případné překládky na trase2. Položka neobsahuje: – naložení vybouraného materiálu na dopravní prostředek (je zahrnuto ve zdrojové položce) – poplatky za likvidaci odpadů, nacení se položkami ze ssd 03. Způsob měření:Výměra je součtem součinů metrů krychlových vytěženého v rostlém (původním) stavu nebo vybouraného materiálu a jednotlivých vzdáleností v kilometrech.
P | 70 | 96615 |  | BOURÁNÍ KONSTRUKCÍ Z PROSTÉHO BETONU | M3 | 1 | 0 |  |  |  | 0 |  | 2019_OTSKP 2 |  | 2
PP
VV
TS |  |  |  | položka zahrnuje:- rozbourání konstrukce bez ohledu na použitou technologii- veškeré pomocné konstrukce (lešení a pod.)- veškerou manipulaci s vybouranou sutí a hmotami včetně uložení na skládku. Nezahrnuje poplatek za skládku, který se vykazuje v položce 0141** (s výjimkou malého množství bouraného materiálu, kde je možné poplatek zahrnout do jednotkové ceny bourání – tento fakt musí být uveden v doplňujícím textu k položce)- veškeré další práce plynoucí z technologického předpisu a z platných předpisů
P | 71 | 96615B |  | BOURÁNÍ KONSTRUKCÍ Z PROSTÉHO BETONU - DOPRAVA | tkm | 75 | 0 |  |  |  | 0 |  | 2019_OTSKP 2 |  | 2
PP
VV
TS |  |  |  | Položka zahrnuje samostatnou dopravu suti a vybouraných hmot. Množství se určí jako součin hmotnosti [t] a požadované vzdálenosti [km].
SD |  | 742 |  | Silnoproud - Silnoproudé rozvody
P | 33 | 742412 |  | VEDENÍ DRÁŽNÍ IZOLOVANÉ VN, SAMONOSNÝ KABEL AXCES-RW S XLPE IZOLACÍ PŘES 3X70/25 MM2, DO 22KV | M | 4694 | 0 |  |  |  | 0 |  | 2019_OTSKP 2 |  | 2
PP
VV
TS |  |  |  | 1. Položka obsahuje: – manipulace a uložení kabelu (do země, chráničky, kanálu, na rošty, na TV a pod.)2. Položka neobsahuje: – příchytky, spojky, koncovky, chráničky apod.3. Způsob měření:Měří se metr délkový.
P | 34 | 742421 |  | VEDENÍ DRÁŽNÍ IZOLOVANÉ VN, NOSNÁ SVORKA | KUS | 101 | 0 |  |  |  | 0 |  | 2019_OTSKP 2 |  | 2
PP
VV
TS |  |  |  | 1. Položka obsahuje: – upevnění vč. veškerého příslušenství2. Položka neobsahuje: – materiál pro upevnění ke konstrukci/stožáru3. Způsob měření:Udává se počet kusů kompletní konstrukce nebo práce.
P | 35 | 742422 |  | VEDENÍ DRÁŽNÍ IZOLOVANÉ VN, KOTEVNÍ SPIRÁLA | KUS | 24 | 0 |  |  |  | 0 |  | 2019_OTSKP 2 |  | 2
PP
VV
TS |  |  |  | 1. Položka obsahuje: – upevnění vč. veškerého příslušenství2. Položka neobsahuje: – materiál pro upevnění ke konstrukci/stožáru3. Způsob měření:Udává se počet kusů kompletní konstrukce nebo práce.
P | 36 | 742423 |  | VEDENÍ DRÁŽNÍ IZOLOVANÉ VN, KOTEVNÍ NAPÍNÁK | KUS | 24 | 0 |  |  |  | 0 |  | 2019_OTSKP 2 |  | 2
PP
VV
TS |  |  |  | 1. Položka obsahuje: – upevnění vč. veškerého příslušenství2. Položka neobsahuje: – materiál pro upevnění ke konstrukci/stožáru3. Způsob měření:Udává se počet kusů kompletní konstrukce nebo práce.
P | 37 | 742442 |  | VEDENÍ DRÁŽNÍ IZOLOVANÉ VN, SPOJKA VENKOVNÍ | KUS | 9 | 0 |  |  |  | 0 |  | 2019_OTSKP 2 |  | 2
PP
VV
TS |  |  |  | 1. Položka obsahuje: – všechny práce spojené s úpravou kabelů pro montáž včetně veškerého příslušentsví2. Položka neobsahuje: X3. Způsob měření:Udává se počet kusů kompletní konstrukce nebo práce.
P | 38 | 742461 |  | VEDENÍ DRÁŽNÍ IZOLOVANÉ VN, GUMOVÁ VLOŽKA DO PŘÍCHYTKY | KUS | 101 | 0 |  |  |  | 0 |  | 2019_OTSKP 2 |  | 2
PP
VV
TS |  |  |  | 1. Položka obsahuje: – všechny práce spojené s úpravou kabelů pro montáž včetně veškerého příslušentsví2. Položka neobsahuje: X3. Způsob měření:Udává se počet kusů kompletní konstrukce nebo práce.
P | 39 | 742B22 |  | KABELOVÁ KONCOVKA VN VNITŘNÍ, SADA TŘÍ ŽIL NEBO TŘÍŽÍLOVÁ PRO KABELY PŘES 6 KV OD 95 DO 150 MM2 | KUS | 3 | 0 |  |  |  | 0 |  | 2019_OTSKP 2 |  | 2
PP
VV
TS |  |  |  | 1. Položka obsahuje: – všechny práce spojené s úpravou kabelů pro montáž včetně veškerého příslušentsví2. Položka neobsahuje: X3. Způsob měření:Udává se počet kusů kompletní konstrukce nebo práce.
P | 40 | 742E22 |  | IZOLOVANÝ ADAPTÉR PRO PŘIPOJENÍ DO IZOLOVANÉHO ROZVADĚČE, K TRANSFORMÁTORU DO 35 KV, SADA TŘÍ ŽIL, S OMEZOVAČEM PŘEPĚTÍ OD 95 DO 150 MM2 | KUS | 2 | 0 |  |  |  | 0 |  | 2019_OTSKP 2 |  | 2
PP
VV
TS |  |  |  | 1. Položka obsahuje: – všechny práce spojené s úpravou kabelů pro montáž včetně veškerého příslušentsví2. Položka neobsahuje: X3. Způsob měření:Udává se počet kusů kompletní konstrukce nebo práce.
P | 41 | 742F13 |  | KABEL NN NEBO VODIČ JEDNOŽÍLOVÝ CU S PLASTOVOU IZOLACÍ OD 25 DO 50 MM2 | M | 5 | 0 |  |  |  | 0 |  | 2019_OTSKP 2 |  | 2
PP
VV
TS |  |  |  | 1. Položka obsahuje: – manipulace a uložení kabelu (do země, chráničky, kanálu, na rošty, na TV a pod.)2. Položka neobsahuje: – příchytky, spojky, koncovky, chráničky apod.3. Způsob měření:Měří se metr délkový.
P | 42 | 742K13 |  | UKONČENÍ JEDNOŽÍLOVÉHO KABELU V ROZVADĚČI NEBO NA PŘÍSTROJI OD 25 DO 50 MM2 | KUS | 6 | 0 |  |  |  | 0 |  | 2019_OTSKP 2 |  | 2
PP
VV
TS |  |  |  | 1. Položka obsahuje: – všechny práce spojené s úpravou kabelů pro montáž včetně veškerého příslušentsví2. Položka neobsahuje: X3. Způsob měření:Udává se počet kusů kompletní konstrukce nebo práce.
P | 43 | 742P12 |  | OCHRANNÝ NÁTĚR KABELU PROTI OHNI | M | 3 | 0 |  |  |  | 0 |  | 2019_OTSKP 2 |  | 2
PP
VV
TS |  |  |  | 1. Položka obsahuje: – nátěr a všechny práce spojené s nátěrem kabelu včetně veškerého příslušentsví2. Položka neobsahuje: X3. Způsob měření:Měří se metr délkový.
P | 44 | 742P13 |  | ZATAŽENÍ KABELU DO CHRÁNIČKY - KABEL DO 4 KG/M | M | 100 | 0 |  |  |  | 0 |  | 2019_OTSKP 2 |  | 2
PP
VV
TS |  |  |  | 1. Položka obsahuje: – montáž kabelu o váze do 4 kg/m do chráničky/ kolektoru2. Položka neobsahuje: X3. Způsob měření:Měří se metr délkový.
P | 45 | 742P15 |  | OZNAČOVACÍ ŠTÍTEK NA KABEL | KUS | 100 | 0 |  |  |  | 0 |  | 2019_OTSKP 2 |  | 2
PP
VV
TS |  |  |  | 1. Položka obsahuje: – veškeré příslušentsví2. Položka neobsahuje: X3. Způsob měření:Udává se počet kusů kompletní konstrukce nebo práce.
P | 46 | 742Z24 |  | DEMONTÁŽ KABELOVÉHO VEDENÍ VN | M | 4700 | 0 |  |  |  | 0 |  | 2019_OTSKP 2 |  | 2
PP
VV
TS |  |  |  | 1. Položka obsahuje: – všechny náklady na demontáž stávajícího zařízení se všemi pomocnými doplňujícími úpravami pro jeho likvidaci – naložení vybouraného materiálu na dopravní prostředek2. Položka neobsahuje: – odvoz vybouraného materiálu – poplatek za likvidaci odpadů (nacení se dle SSD 0)3. Způsob měření:Měří se metr délkový.
P | 47 | 742Z92 |  | DEMONTÁŽ - ODVOZ (NA LIKVIDACI ODPADŮ NEBO JINÉ URČENÉ MÍSTO) | tkm | 330 | 0 |  |  |  | 0 |  | 2019_OTSKP 2 |  | 2
PP
VV
TS |  |  |  | 1. Položka obsahuje: – odvoz jakýmkoliv dopravním prostředkem a složení – případné překládky na trase2. Položka neobsahuje: – naložení vybouraného materiálu na dopravní prostředek (je zahrnuto ve zdrojové položce) – poplatky za likvidaci odpadů, nacení se položkami ze ssd 03. Způsob měření:Výměra je součtem součinů metrů krychlových tun vybouraného materiálu v původním stavu a jednotlivých vzdáleností v kilometrech.
SD |  | 745 |  | Silnoproud - Silnoproudá technologie
P | 48 | 745261 |  | SVODIČ PŘEPĚTÍ VN UN DO 25 KV | KUS | 6 | 0 |  |  |  | 0 |  | 2019_OTSKP 2 |  | 2
PP
VV
TS |  |  |  | 1. Položka obsahuje: – veškerý podružný, pomocný a upevňovací materiál – technický popis viz. projektová dokumentace – předepsané zkoušky, revize a atesty2. Položka neobsahuje: X3. Způsob měření:Udává se počet kusů kompletní konstrukce nebo práce.
SD |  | 747 |  | Silnoproud - Zkoušky, revize a HZS
P | 49 | 747213 |  | CELKOVÁ PROHLÍDKA, ZKOUŠENÍ, MĚŘENÍ A VYHOTOVENÍ VÝCHOZÍ REVIZNÍ ZPRÁVY, PRO OBJEM IN PŘES 500 DO 1000 TIS. KČ | KUS | 1 | 0 |  |  |  | 0 |  | 2019_OTSKP 2 |  | 2
PP
VV
TS |  |  |  | 1. Položka obsahuje: – cenu za celkovou prohlídku zařízení PS/SO, vč. měření, komplexních zkoušek a revizi zařízení tohoto PS/SO autorizovaným revizním technikem na silnoproudá zařízení podle požadavku ČSN, včetně hodnocení a vyhotovení celkové revizní zprávy2. Položka neobsahuje: X3. Způsob měření:Udává se počet kusů kompletní konstrukce nebo práce.
P | 50 | 747302 |  | VYDÁNÍ PŘÍKAZU "B" - JEDNODUCHÉ PRACOVIŠTĚ | KUS | 2 | 0 |  |  |  | 0 |  | 2019_OTSKP 2 |  | 2
PP
VV
TS |  |  |  | 1. Položka obsahuje: – cenu za vyhotovení příkazu ""B"" pro zajištění pracoviště při práci na vypnutém a zajištěném zařízení vn2. Položka neobsahuje: X3. Způsob měření:Udává se počet kusů kompletní konstrukce nebo práce.
P | 51 | 747531 |  | ZKOUŠKY VODIČŮ A KABELŮ VN ZVÝŠENÝM NAPĚTÍM DO 35 KV | KUS | 2 | 0 |  |  |  | 0 |  | 2019_OTSKP 2 |  | 2
PP
VV
TS |  |  |  | 1. Položka obsahuje: – cenu za provedení měření kabelu/ vodiče vč. vyhotovení protokolu2. Položka neobsahuje: X3. Způsob měření:Udává se počet kusů kompletní konstrukce nebo práce.
P | 52 | 747532 |  | ZKOUŠKY VODIČŮ A KABELŮ VN - PROVOZ MĚŘÍCÍHO VOZU PO DOBU ZKOUŠEK VN KABELŮ | KUS | 2 | 0 |  |  |  | 0 |  | 2019_OTSKP 2 |  | 2
PP
VV
TS |  |  |  | 1. Položka obsahuje: – cenu za provedení měření kabelu/ vodiče vč. vyhotovení protokolu2. Položka neobsahuje: X3. Způsob měření:Udává se počet kusů kompletní konstrukce nebo práce.
P | 53 | 747532-R1 |  | DIAGNOSTICKÉ MĚŘENÍ KABELU VN VČ. KONCOVEK | KUS | 2 | 0 |  |  |  | 0 |  | 2019_OTSKP 2 |  | 2
PP
VV
TS |  |  |  | 1. Položka obsahuje: – cenu za provedení měření kabelu/kabelových koncovek vč. vyhotovení protokolu 2. Položka neobsahuje: X 3. Způsob měření: Udává se počet kusů kompletní konstrukce nebo práce.
P | 54 | 747701 |  | DOKONČOVACÍ MONTÁŽNÍ PRÁCE NA ELEKTRICKÉM ZAŘÍZENÍ | HOD | 24 | 0 |  |  |  | 0 |  | 2019_OTSKP 2 |  | 2
PP
VV
TS |  |  |  | 1. Položka obsahuje: – cenu za práce spojené s uváděním zařízení do provozu, drobné montážní práce v rozvaděčích, koordinaci se zhotoviteli souvisejících zařízení apod.2. Položka neobsahuje: X3. Způsob měření:Udává se čas v hodinách.
P | 55 | 747703 |  | ZKUŠEBNÍ PROVOZ | HOD | 24 | 0 |  |  |  | 0 |  | 2019_OTSKP 2 |  | 2
PP
VV
TS |  |  |  | 1. Položka obsahuje: – cenu za dobu kdy je zařízení po individálních zkouškách dáno do provozu s prokázáním technických a kvalitativních parametrů zařízení2. Položka neobsahuje: X3. Způsob měření:Udává se čas v hodinách.
P | 56 | 747704 |  | ZAŠKOLENÍ OBSLUHY | HOD | 8 | 0 |  |  |  | 0 |  | 2019_OTSKP 2 |  | 2
PP
VV
TS |  |  |  | 1. Položka obsahuje: – cenu za dobu kdy je s funkcí seznamována obsluha zařízení, včetně odevzdání dokumentace skutečného provedení2. Položka neobsahuje: X3. Způsob měření:Udává se čas v hodinách.
P | 57 | 747705 |  | MANIPULACE NA ZAŘÍZENÍCH PROVÁDĚNÉ PROVOZOVATELEM | HOD | 4 | 0 |  |  |  | 0 |  | 2019_OTSKP 2 |  | 2
PP
VV
TS |  |  |  | 1. Položka obsahuje: – cenu za manipulace na zařízeních prováděné provozovatelem nutných pro další práce zhotovitele na technologickém souboru2. Položka neobsahuje: X3. Způsob měření:Udává se čas v hodinách.
SD |  | 74E |  | Silnoproud - Trakční vedení - Kabel VN na TV
P | 58 | 74E841 |  | TAŽENÍ MONTÁŽNÍHO LANKA PRO ZÁVĚSNÝ KABEL VN NEBO ZOK | M | 4328 | 0 |  |  |  | 0 |  | 2019_OTSKP 2 |  | 2
PP
VV
TS |  |  |  | 1. Položka obsahuje: – všechny náklady na montáž a materiál dodaného zařízení protikorozně ošetřeného podle TKP se všemi pomocnými doplňujícími součástmi – cena položky je vč. ostatních rozpočtových nákladů2. Položka neobsahuje: X3. Způsob měření:Měří se metr délkový v ose vodiče nebo lana.
P | 59 | 74E842 |  | TAŽENÍ ZÁVĚSNÉHO KABELU VN NEBO ZOK (NA TRATI A VE STANICI) | M | 4328 | 0 |  |  |  | 0 |  | 2019_OTSKP 2 |  | 2
PP
VV
TS |  |  |  | 1. Položka obsahuje: – všechny náklady na montáž a materiál dodaného zařízení protikorozně ošetřeného podle TKP se všemi pomocnými doplňujícími součástmi – cena položky je vč. ostatních rozpočtových nákladů2. Položka neobsahuje: X3. Způsob měření:Měří se metr délkový v ose vodiče nebo lana.
P | 60 | 74E843 |  | VÝŠKOVÁ REGULACE ZÁVĚSNÉHO KABELU VN NEBO ZOK | M | 4328 | 0 |  |  |  | 0 |  | 2019_OTSKP 2 |  | 2
PP
VV
TS |  |  |  | 1. Položka obsahuje: – všechny náklady na montáž a materiál dodaného zařízení protikorozně ošetřeného podle TKP se všemi pomocnými doplňujícími součástmi – cena položky je vč. ostatních rozpočtových nákladů2. Položka neobsahuje: X3. Způsob měření:Měří se metr délkový v ose vodiče nebo lana.
P | 61 | 74E844 |  | KŘÍŽENÍ ZÁVĚSNÉHO KABELU VN NEBO ZOK S TRATÍ | M | 12 | 0 |  |  |  | 0 |  | 2019_OTSKP 2 |  | 2
PP
VV
TS |  |  |  | 1. Položka obsahuje: – všechny náklady na montáž a materiál dodaného zařízení protikorozně ošetřeného podle TKP se všemi pomocnými doplňujícími součástmi – cena položky je vč. ostatních rozpočtových nákladů2. Položka neobsahuje: X3. Způsob měření:Měří se metr délkový v ose vodiče nebo lana.
P | 62 | 74E845 |  | MONTÁŽ A DEMONTÁŽ POMOCNÝCH KLADEK PRO ZÁVĚSNÝ KABEL VN NEBO ZOK | KUS | 24 | 0 |  |  |  | 0 |  | 2019_OTSKP 2 |  | 2
PP
VV
TS |  |  |  | 1. Položka obsahuje: – všechny náklady na montáž a materiál dodaného zařízení protikorozně ošetřeného podle TKP se všemi pomocnými doplňujícími součástmi – cena položky je vč. ostatních rozpočtových nákladů2. Položka neobsahuje: X3. Způsob měření:Udává se počet kusů kompletní konstrukce nebo práce.
P | 63 | 74E846 |  | ZAVĚŠENÍ ZÁVĚSNÉHO KABELU VN NEBO ZOK DO NOSNÝCH SVOREK | KUS | 101 | 0 |  |  |  | 0 |  | 2019_OTSKP 2 |  | 2
PP
VV
TS |  |  |  | 1. Položka obsahuje: – všechny náklady na montáž a materiál dodaného zařízení protikorozně ošetřeného podle TKP se všemi pomocnými doplňujícími součástmi – cena položky je vč. ostatních rozpočtových nákladů2. Položka neobsahuje: X3. Způsob měření:Udává se počet kusů kompletní konstrukce nebo práce.
P | 64 | 74E847 |  | UCHYCENÍ ZÁVĚSNÉHO KABELU VN NEBO ZOK DO KOTEVNÍCH SVOREK | KUS | 24 | 0 |  |  |  | 0 |  | 2019_OTSKP 2 |  | 2
PP
VV
TS |  |  |  | 1. Položka obsahuje: – všechny náklady na montáž a materiál dodaného zařízení protikorozně ošetřeného podle TKP se všemi pomocnými doplňujícími součástmi – cena položky je vč. ostatních rozpočtových nákladů2. Položka neobsahuje: X3. Způsob měření:Udává se počet kusů kompletní konstrukce nebo práce.
P | 65 | 74E848 |  | MONTÁŽ SPOJKY ZAVĚŠENÉHO KABELU VN | KUS | 9 | 0 |  |  |  | 0 |  | 2019_OTSKP 2 |  | 2
PP
VV
TS |  |  |  | 1. Položka obsahuje: – všechny náklady na montáž a materiál dodaného zařízení protikorozně ošetřeného podle TKP se všemi pomocnými doplňujícími součástmi – cena položky je vč. ostatních rozpočtových nákladů2. Položka neobsahuje: X3. Způsob měření:Udává se počet kusů kompletní konstrukce nebo práce.
P | 66 | 74F111-R |  | HNACÍ KOLEJOVÁ VOZIDLA MONTÁŽNÍCH SOUPRAV PRO PRÁCE NA TV | HOD | 80 | 0 |  |  |  | 0 |  | 2019_OTSKP 2 |  | 2
PP
VV
TS |  |  |  | 1. Položka obsahuje: – kolejové mechanizmy pro tažení závěsného kabelu na stožárech TV – dopravu kolejových mechanismů z mateřského depa do prostoru stavby a zpět 2. Položka neobsahuje: X 3. Způsob měření: Udává se čas v hodinách bez pohotovostních stavů vozidla.

## SO 03-06-02
SŽDC05 |  |  |  | Soupis prací objektu | [10 empty] | 3
3
S | Stavba: | 5623120005 |  | Brno-Maloměřice St.6 - Adamov,BC DSP | [6 empty] | D.2.3.6 |  | Aspe | 0,00 | 2
O | Objekt: | D.2.3.6 |  | Rozvody vn, nn, osvětlení a dálkové ovládání odpojovačů | [9 empty] | 15,00 | 2
Typ | Poř. číslo | Kód položky | Varianta | Název položky | MJ | Množství | Jednotková hmotnost | Celková hmotnost |  |  | Jednotková cena |  | Cenové soustavy | 21,00 | 2
Dodávka
[9 empty] | Jednotková | Celkem | Jednotková | Celkem |  |  |  | Počet položek s nulovou cenou
O1 |  | SO 03-06-02 |  | Odb. Svitava, osvětlení a rozvody nn
SD |  | 15 |  | Poplatky za likvidaci odpadů
P | 1 | 015111 |  | POPLATKY ZA LIKVIDACŮ ODPADŮ NEKONTAMINOVANÝCH - 17 05 04 VYTĚŽENÉ ZEMINY A HORNINY - I. TŘÍDA TĚŽITELNOSTI | T | 33 | 0 |  |  |  | 0 |  | 2019_OTSKP 2 |  | 2
PP
VV |  |  |  | viz. přílohy projektové dokumentace
TS |  |  |  | 1. Položka obsahuje: – veškeré poplatky provozovateli skládky, recyklační linky nebo jiného zařízení na zpracování nebo likvidaci odpadů související s převzetím, uložením, zpracováním nebo likvidací odpadu2. Položka neobsahuje: – náklady spojené s dopravou odpadu z místa stavby na místo převzetí provozovatelem skládky, recyklační linky nebo jiného zařízení na zpracování nebo likvidaci odpadů3. Způsob měření:Tunou se rozumí hmotnost odpadu vytříděného v souladu se zákonem č. 185/2001 Sb., o nakládání s odpady, v platném znění.
SD |  | 70 |  | Všeobecné práce pro silnoproud a slaboproud
P | 8 | 701001 |  | OZNAČOVACÍ ŠTÍTEK KABELOVÉHO VEDENÍ, SPOJKY NEBO KABELOVÉ SKŘÍNĚ (VČETNĚ OBJÍMKY) | KUS | 28 | 0 |  |  |  | 0 |  | 2019_OTSKP 2 |  | 2
PP
VV |  |  |  | viz. přílohy projektové dokumentace
TS |  |  |  | 1. Položka obsahuje: – pomocné mechanismy2. Položka neobsahuje: X3. Způsob měření:Měří se plocha v metrech čtverečných.
P | 9 | 701004 |  | VYHLEDÁVACÍ MARKER ZEMNÍ | KUS | 2 | 0 |  |  |  | 0 |  | 2019_OTSKP 2 |  | 2
PP
VV |  |  |  | viz. přílohy projektové dokumentace
TS |  |  |  | 1. Položka obsahuje: – obsahuje i demontáž po skončení provizorního stavu – dopravu do skladu nebo na likvidaci – obrátkovost, opotřebení zapůjčeného materiálu – poplatek za likvidaci odpadů, pokud je materiál likvidován2. Položka neobsahuje: X3. Způsob měření:Udává se počet kusů kompletní konstrukce nebo práce.
P | 10 | 702111 |  | KABELOVÝ ŽLAB ZEMNÍ VČETNĚ KRYTU SVĚTLÉ ŠÍŘKY DO 120 MM | M | 51 | 0 |  |  |  | 0 |  | 2019_OTSKP 2 |  | 2
PP
VV |  |  |  | viz. přílohy projektové dokumentace
TS |  |  |  | 1. Položka obsahuje: – kompletní montáž, rozměření, upevnění, řezání, spojování a pod. – veškerý spojovací a montážní materiál vč. upevňovacího materiálu ( držáky apod.) – pomocné mechanismy2. Položka neobsahuje: X3. Způsob měření:Měří se metr délkový.
P | 11 | 702112 |  | KABELOVÝ ŽLAB ZEMNÍ VČETNĚ KRYTU SVĚTLÉ ŠÍŘKY PŘES 120 DO 250 MM | M | 394 | 0 |  |  |  | 0 |  | 2019_OTSKP 2 |  | 2
PP
VV |  |  |  | viz. přílohy projektové dokumentace
TS |  |  |  | 1. Položka obsahuje: – kompletní montáž, rozměření, upevnění, řezání, spojování a pod. – veškerý spojovací a montážní materiál vč. upevňovacího materiálu ( držáky apod.) – pomocné mechanismy2. Položka neobsahuje: X3. Způsob měření:Měří se metr délkový.
P | 12 | 702312 |  | ZAKRYTÍ KABELŮ VÝSTRAŽNOU FÓLIÍ ŠÍŘKY PŘES 20 DO 40 CM | M | 445 | 0 |  |  |  | 0 |  | 2019_OTSKP 2 |  | 2
PP
VV |  |  |  | viz. přílohy projektové dokumentace
TS |  |  |  | 1. Položka obsahuje: – kompletní montáž, návrh, rozměření, upevnění, začištění, sváření, vrtání, řezání, spojování a pod. – veškerý spojovací a montážní materiál vč. upevňovacího materiálu – sestavení a upevnění konstrukce na stanovišti – pomocné mechanismy2. Položka neobsahuje: X3. Způsob měření:Udává se počet sad, které se skládají z předepsaných dílů, jež tvoří požadovaný celek, za každý započatý měsíc pronájmu.
P | 13 | 703113 |  | KABELOVÝ ROŠT/LÁVKA NOSNÝ ŽÁROVĚ ZINKOVANÝ VČETNĚ UPEVNĚNÍ A PŘÍSLUŠENSTVÍ SVĚTLÉ ŠÍŘKY PŘES 250 DO 400 MM | M | 30 | 0 |  |  |  | 0 |  | 2019_OTSKP 2 |  | 2
PP
VV |  |  |  | viz. přílohy projektové dokumentace
TS |  |  |  | 1. Položka obsahuje: – kompletní montáž, rozměření, upevnění, sváření, řezání, spojování a pod. – veškerý spojovací a montážní materiál vč. upevňovacího materiálu ( stojky, držáky, konzoly apod.) – elektrické pospojování – pomocné mechanismy a nátěr2. Položka neobsahuje: – víko a kabelové příchytky3. Způsob měření:Měří se metr délkový.
P | 14 | 703755 |  | PROTIPOŽÁRNÍ UCPÁVKA PROSTUPU KABELOVÉHO PR. DO 200MM, DO EI 90 MIN. | KUS | 20 | 0 |  |  |  | 0 |  | 2019_OTSKP 2 |  | 2
PP
VV |  |  |  | viz. přílohy projektové dokumentace
TS |  |  |  | Položka obsahuje: Dodávku a montáž protipožární ucpávky vč. příslušenství a pomocného materiálu, vyhotovéní a dodání atestu. Dále obsahuje cenu za pom. mechanismy včetně všech ostatních vedlejších nákladů.
P | 15 | 703763 |  | KABELOVÁ UCPÁVKA VODĚ ODOLNÁ PRO VNITŘNÍ PRŮMĚR OTVORU 105 - 185MM | KUS | 20 | 0 |  |  |  | 0 |  | 2019_OTSKP 2 |  | 2
PP
VV |  |  |  | viz. přílohy projektové dokumentace
TS |  |  |  | Položka obsahuje: Dodávku a montáž kabelové ucpávky vč. příslušenství ( utěsňovací spony apod. ) a pomocného materiálu, vyhotovení a dodání atestu. Dále obsahuje cenu za pom. mechanismy včetně všech ostatních vedlejších nákladů.
P | 16 | 709110 |  | PROVIZORNÍ ZAJIŠTĚNÍ KABELU VE VÝKOPU | KUS | 20 | 0 |  |  |  | 0 |  | 2019_OTSKP 2 |  | 2
PP
VV |  |  |  | viz. přílohy projektové dokumentace
TS |  |  |  | 1. Položka obsahuje: – kompletní montáž, rozměření, upevnění, řezání, spojování a pod. – veškerý spojovací a montážní materiál vč. upevňovacího materiálu ( držáky apod.) – pomocné mechanismy2. Položka neobsahuje: X3. Způsob měření:Udává se počet kusů kompletní konstrukce nebo práce.
P | 17 | 709120 |  | PROVIZORNÍ ZAJIŠTĚNÍ POTRUBÍ VE VÝKOPU | KUS | 6 | 0 |  |  |  | 0 |  | 2019_OTSKP 2 |  | 2
PP
VV |  |  |  | viz. přílohy projektové dokumentace
TS |  |  |  | 1. Položka obsahuje: – kompletní montáž, rozměření, upevnění, řezání, spojování a pod. – veškerý spojovací a montážní materiál vč. upevňovacího materiálu ( držáky apod.) – pomocné mechanismy2. Položka neobsahuje: X3. Způsob měření:Udává se počet kusů kompletní konstrukce nebo práce.
P | 18 | 709210 |  | KŘIŽOVATKA KABELOVÝCH VEDENÍ SE STÁVAJÍCÍ INŽENÝRSKOU SÍTÍ (KABELEM, POTRUBÍM APOD.) | KUS | 4 | 0 |  |  |  | 0 |  | 2019_OTSKP 2 |  | 2
PP
VV |  |  |  | viz. přílohy projektové dokumentace
TS |  |  |  | 1. Položka obsahuje: – kompletní montáž, rozměření, upevnění, řezání, spojování a pod. – veškerý spojovací a montážní materiál vč. upevňovacího materiálu ( držáky apod.) – pomocné mechanismy2. Položka neobsahuje: X3. Způsob měření:Měří se metr délkový.
P | 19 | 709400 |  | ZATAŽENÍ LANKA DO CHRÁNIČKY NEBO ŽLABU | M | 38 | 0 |  |  |  | 0 |  | 2019_OTSKP 2 |  | 2
PP
VV |  |  |  | viz. přílohy projektové dokumentace
TS |  |  |  | 1. Položka obsahuje: – všechny náklady na demontáž stávajícího zařízení včetně pomocných doplňujících úprav pro jeho likvidaci – naložení vybouraného materiálu na dopravní prostředek2. Položka neobsahuje: – odvoz vybouraného materiálu – poplatek za likvidaci odpadů (nacení se dle SSD 0)3. Způsob měření:Měří se metr délkový.
P | 20 | 709540-R |  | OCHRANA ŠTĚRKOVÉHO LOŽE GEOTEXTILIÍ PROTI ZNEČIŠTĚNÍ | M2 | 830 | 0 |  |  |  | 0 |  | 2019_OTSKP 2 |  | 2
PP
VV |  |  |  | viz. přílohy projektové dokumentace
TS |  |  |  | 1. Položka obsahuje: – ochrana štěrkového lože geotextilií proti znečištění. – dodávka, montáž, demontáž – pomocné mechanismy 2. Položka neobsahuje: X 3. Způsob měření: Měří se plocha v metrech čtverečných.
SD |  | 740 |  | Zemní práce
P | 2 | 11090 |  | VŠEOBECNÉ VYKLIZENÍ OSTATNÍCH PLOCH | M2 | 445 | 0 |  |  |  | 0 |  | 2019_OTSKP 2 |  | 2
PP
VV |  |  |  | viz. přílohy projektové dokumentace
TS |  |  |  | zahrnuje odstranění všech překážek pro uskutečnění stavby
P | 3 | 13273 |  | HLOUBENÍ RÝH ŠÍŘ DO 2M PAŽ I NEPAŽ TŘ. I | M3 | 95 | 0 |  |  |  | 0 |  | 2019_OTSKP 2 |  | 2
PP
VV |  |  |  | viz. přílohy projektové dokumentace
TS |  |  |  | položka zahrnuje:- vodorovná a svislá doprava, přemístění, přeložení, manipulace s výkopkem- kompletní provedení vykopávky nezapažené i zapažené- ošetření výkopiště po celou dobu práce v něm vč. klimatických opatření- ztížení vykopávek v blízkosti podzemního vedení, konstrukcí a objektů vč. jejich dočasného zajištění- ztížení pod vodou, v okolí výbušnin, ve stísněných prostorech a pod.- příplatek za lepivost- těžení po vrstvách, pásech a po jiných nutných částech (figurách)- čerpání vody vč. čerpacích jímek, potrubí a pohotovostní čerpací soupravy (viz ustanovení k pol. 1151,2)- potřebné snížení hladiny podzemní vody- těžení a rozpojování jednotlivých balvanů- vytahování a nošení výkopku- svahování a přesvah. svahů do konečného tvaru, výměna hornin v podloží a v pláni znehodnocené klimatickými vlivy- ruční vykopávky, odstranění kořenů a napadávek- pažení, vzepření a rozepření vč. přepažování (vyjma štětových stěn)- úpravu, ochranu a očištění dna, základové spáry, stěn a svahů- odvedení nebo obvedení vody v okolí výkopiště a ve výkopišti- třídění výkopku- veškeré pomocné konstrukce umožňující provedení vykopávky (příjezdy, sjezdy, nájezdy, lešení, podpěr. konstr., přemostění, zpevněné plochy, zakrytí a pod.)- nezahrnuje uložení zeminy (na skládku, do násypu) ani poplatky za skládku, vykazují se v položce č.0141**
P | 4 | 13273B |  | HLOUBENÍ RÝH ŠÍŘ DO 2M PAŽ I NEPAŽ TŘ. I - DOPRAVA | M3KM | 540 | 0 |  |  |  | 0 |  | 2019_OTSKP 2 |  | 2
PP
VV |  |  |  | viz. přílohy projektové dokumentace
TS |  |  |  | Položka zahrnuje samostatnou dopravu zeminy. Množství se určí jako součin kubatutry [m3] a požadované vzdálenosti [km].
P | 5 | 17411 |  | ZÁSYP JAM A RÝH ZEMINOU SE ZHUTNĚNÍM | M3 | 77 | 0 |  |  |  | 0 |  | 2019_OTSKP 2 |  | 2
PP
VV |  |  |  | viz. přílohy projektové dokumentace
TS |  |  |  | položka zahrnuje:- kompletní provedení zemní konstrukce vč. výběru vhodného materiálu- úprava ukládaného materiálu vlhčením, tříděním, promícháním nebo vysoušením, příp. jiné úpravy za účelem zlepšení jeho mech. vlastností- hutnění i různé míry hutnění - ošetření úložiště po celou dobu práce v něm vč. klimatických opatření- ztížení v okolí vedení, konstrukcí a objektů a jejich dočasné zajištění- ztížení provádění vč. hutnění ve ztížených podmínkách a stísněných prostorech- ztížené ukládání sypaniny pod vodu- ukládání po vrstvách a po jiných nutných částech (figurách) vč. dosypávek- spouštění a nošení materiálu- výměna částí zemní konstrukce znehodnocené klimatickými vlivy- ruční hutnění- udržování úložiště a jeho ochrana proti vodě- odvedení nebo obvedení vody v okolí úložiště a v úložišti- veškeré pomocné konstrukce umožňující provedení zemní konstrukce (příjezdy, sjezdy, nájezdy, lešení, podpěrné konstrukce, přemostění, zpevněné plochy, zakrytí a pod.)
P | 6 | 18090 |  | VŠEOBECNÉ ÚPRAVY OSTATNÍCH PLOCH | M2 | 445 | 0 |  |  |  | 0 |  | 2019_OTSKP 2 |  | 2
PP
VV |  |  |  | viz. přílohy projektové dokumentace
TS |  |  |  | Všeobecné úpravy musí zahrnovat úpravu území po uskutečnění stavby, tak jak je požadováno v zadávací dokumentaci s výjimkou těch prací, pro které jsou uvedeny samostatné položky.
P | 7 | 45157 |  | PODKLADNÍ A VÝPLŇOVÉ VRSTVY Z KAMENIVA TĚŽENÉHO | M3 | 9 | 0 |  |  |  | 0 |  | 2019_OTSKP 2 |  | 2
PP
VV |  |  |  | viz. přílohy projektové dokumentace
TS |  |  |  | položka zahrnuje dodávku předepsaného kameniva, mimostaveništní a vnitrostaveništní dopravu a jeho uloženínení-li v zadávací dokumentaci uvedeno jinak, jedná se o nakupovaný materiál
SD |  | 742 |  | Silnoproud - Silnoproudé rozvody
P | 21 | 742G11 |  | KABEL NN DVOU- A TŘÍŽÍLOVÝ CU S PLASTOVOU IZOLACÍ DO 2,5 MM2 | M | 88 | 0 |  |  |  | 0 |  | 2019_OTSKP 2 |  | 2
PP
VV |  |  |  | viz. přílohy projektové dokumentace
TS |  |  |  | 1. Položka obsahuje: – manipulace a uložení kabelu (do země, chráničky, kanálu, na rošty, na TV a pod.)2. Položka neobsahuje: – příchytky, spojky, koncovky, chráničky apod.3. Způsob měření:Měří se metr délkový.
P | 22 | 742H12 |  | KABEL NN ČTYŘ- A PĚTIŽÍLOVÝ CU S PLASTOVOU IZOLACÍ OD 4 DO 16 MM2 | M | 895 | 0 |  |  |  | 0 |  | 2019_OTSKP 2 |  | 2
PP
VV |  |  |  | viz. přílohy projektové dokumentace
TS |  |  |  | 1. Položka obsahuje: – manipulace a uložení kabelu (do země, chráničky, kanálu, na rošty, na TV a pod.)2. Položka neobsahuje: – příchytky, spojky, koncovky, chráničky apod.3. Způsob měření:Měří se metr délkový.
P | 23 | 742H14 |  | KABEL NN ČTYŘ- A PĚTIŽÍLOVÝ CU S PLASTOVOU IZOLACÍ OD 70 DO 120 MM2 | M | 445 | 0 |  |  |  | 0 |  | 2019_OTSKP 2 |  | 2
PP
VV |  |  |  | viz. přílohy projektové dokumentace
TS |  |  |  | 1. Položka obsahuje: – manipulace a uložení kabelu (do země, chráničky, kanálu, na rošty, na TV a pod.)2. Položka neobsahuje: – příchytky, spojky, koncovky, chráničky apod.3. Způsob měření:Měří se metr délkový.
P | 24 | 742J22 |  | SYKFY 5X2X0,5, KABEL SDĚLOVACÍ IZOLACE PVC | M | 30 | 0 |  |  |  | 0 |  | 2019_OTSKP 2 |  | 2
PP
VV |  |  |  | viz. přílohy projektové dokumentace
TS |  |  |  | Položka obsahuje : Dodávku a montáž kabelu včetně dovozu, manipulace a uložení kabelu (do trubky, na rošty, pod omítku, do rozvaděče ). Dále obsahuje cenu za pom. mechanismy včetně všech ostatních vedlejších nákladů
P | 25 | 742J29 |  | KABEL SDĚLOVACÍ LAN UTP/FTP UKONČENÝ KONEKTORY RJ45 | M | 15 | 0 |  |  |  | 0 |  | 2019_OTSKP 2 |  | 2
PP
VV |  |  |  | viz. přílohy projektové dokumentace
TS |  |  |  | Položka obsahuje : Dodávku a montáž kabelu včetně dovozu, manipulace a uložení kabelu (do trubky, na rošty, pod omítku, do rozvaděče ). Dále obsahuje cenu za pom. mechanismy včetně všech ostatních vedlejších nákladů
P | 26 | 742L11 |  | UKONČENÍ DVOU AŽ PĚTIŽÍLOVÉHO KABELU V ROZVADĚČI NEBO NA PŘÍSTROJI DO 2,5 MM2 | KUS | 16 | 0 |  |  |  | 0 |  | 2019_OTSKP 2 |  | 2
PP
VV |  |  |  | viz. přílohy projektové dokumentace
TS |  |  |  | 1. Položka obsahuje: – všechny práce spojené s úpravou kabelů pro montáž včetně veškerého příslušentsví2. Položka neobsahuje: X3. Způsob měření:Udává se počet kusů kompletní konstrukce nebo práce.
P | 27 | 742L12 |  | UKONČENÍ DVOU AŽ PĚTIŽÍLOVÉHO KABELU V ROZVADĚČI NEBO NA PŘÍSTROJI OD 4 DO 16 MM2 | KUS | 20 | 0 |  |  |  | 0 |  | 2019_OTSKP 2 |  | 2
PP
VV |  |  |  | viz. přílohy projektové dokumentace
TS |  |  |  | 1. Položka obsahuje: – všechny práce spojené s úpravou kabelů pro montáž včetně veškerého příslušentsví2. Položka neobsahuje: X3. Způsob měření:Udává se počet kusů kompletní konstrukce nebo práce.
P | 28 | 742L14 |  | UKONČENÍ DVOU AŽ PĚTIŽÍLOVÉHO KABELU V ROZVADĚČI NEBO NA PŘÍSTROJI OD 70 DO 120 MM2 | KUS | 2 | 0 |  |  |  | 0 |  | 2019_OTSKP 2 |  | 2
PP
VV |  |  |  | viz. přílohy projektové dokumentace
TS |  |  |  | 1. Položka obsahuje: – všechny práce spojené s úpravou kabelů pro montáž včetně veškerého příslušentsví2. Položka neobsahuje: X3. Způsob měření:Udává se počet kusů kompletní konstrukce nebo práce.
P | 29 | 742L22 |  | UKONČENÍ DVOU AŽ PĚTIŽÍLOVÉHO KABELU KABELOVOU SPOJKOU OD 4 DO 16 MM2 | KUS | 2 | 0 |  |  |  | 0 |  | 2019_OTSKP 2 |  | 2
PP
VV |  |  |  | viz. přílohy projektové dokumentace
TS |  |  |  | 1. Položka obsahuje: – všechny práce spojené s úpravou kabelů pro montáž včetně veškerého příslušentsví2. Položka neobsahuje: X3. Způsob měření:Udává se počet kusů kompletní konstrukce nebo práce.
P | 30 | 742L25 |  | UKONČENÍ DVOU AŽ PĚTIŽÍLOVÉHO KABELU KABELOVOU SPOJKOU OD 150 DO 240 MM2 | KUS | 2 | 0 |  |  |  | 0 |  | 2019_OTSKP 2 |  | 2
PP
VV |  |  |  | viz. přílohy projektové dokumentace
TS |  |  |  | 1. Položka obsahuje: – všechny práce spojené s úpravou kabelů pro montáž včetně veškerého příslušentsví2. Položka neobsahuje: X3. Způsob měření:Udává se počet kusů kompletní konstrukce nebo práce.
P | 31 | 742M11 |  | UKONČENÍ 7-12ŽÍLOVÉHO KABELU V ROZVADĚČI NEBO NA PŘÍSTROJI DO 2,5 MM2 | KUS | 4 | 0 |  |  |  | 0 |  | 2019_OTSKP 2 |  | 2
PP
VV |  |  |  | viz. přílohy projektové dokumentace
TS |  |  |  | 1. Položka obsahuje: – všechny práce spojené s úpravou kabelů pro montáž včetně veškerého příslušentsví2. Položka neobsahuje: X3. Způsob měření:Udává se počet kusů kompletní konstrukce nebo práce.
P | 32 | 742P13 |  | ZATAŽENÍ KABELU DO CHRÁNIČKY - KABEL DO 4 KG/M | M | 18 | 0 |  |  |  | 0 |  | 2019_OTSKP 2 |  | 2
PP
VV |  |  |  | viz. přílohy projektové dokumentace
TS |  |  |  | 1. Položka obsahuje: – montáž kabelu o váze do 4 kg/m do chráničky/ kolektoru2. Položka neobsahuje: X3. Způsob měření:Měří se metr délkový.
SD |  | 743 |  | Silnoproud - Silnoproudá zařízení
P | 33 | 743554 |  | SVÍTIDLO VENKOVNÍ VŠEOBECNÉ LED, MIN. IP 44, PŘES 45 W | KUS | 8 | 0 |  |  |  | 0 |  | 2019_OTSKP 2 |  | 2
PP
VV |  |  |  | viz. přílohy projektové dokumentace
TS |  |  |  | 1. Položka obsahuje: – zdroj a veškeré příslušenství – technický popis viz. projektová dokumentace2. Položka neobsahuje: X3. Způsob měření:Udává se počet kusů kompletní konstrukce nebo práce.
P | 34 | 743611 |  | ROZVADĚČ PRO DRÁŽNÍ OSVĚTLENÍ SILOVÝ NAPÁJECÍ S PLC ŘÍDÍCÍM SYSTÉMEM DO 6 KUSŮ TŘÍFÁZOVÝCH VĚTVÍ | KUS | 1 | 0 |  |  |  | 0 |  | 2019_OTSKP 2 |  | 2
PP
VV |  |  |  | viz. přílohy projektové dokumentace
TS |  |  |  | 1. Položka obsahuje: – instalaci rozvaděče do terénu/rozvodny včetně softwaru k PLC pro možnost chodu rozvaděče a jeho oživení, zhotovení výrobní dokumentace – technický popis viz. projektová dokumentace2. Položka neobsahuje: – zemní práce3. Způsob měření:Udává se počet kusů kompletní konstrukce nebo práce.
P | 35 | 743641 |  | ROZVADĚČ PRO DRÁŽNÍ OSVĚTLENÍ - SOFTWARE PRO ZAČLENĚNÍ TECHNOLOGICKÉHO CELKU OSVĚTLENÍ DO DÁLKOVÉ DIAGNOSTIKY TS ŽDC | KUS | 1 | 0 |  |  |  | 0 |  | 2019_OTSKP 2 |  | 2
PP
VV |  |  |  | viz. přílohy projektové dokumentace
TS |  |  |  | 1. Položka obsahuje: – instalaci software pro začlenění technologického celku do dálkové diagnostiky TS ŽDC – technický popis viz. projektová dokumentace2. Položka neobsahuje: X3. Způsob měření:Udává se počet kusů kompletní konstrukce nebo práce.
P | 36 | 743643 |  | ROZVADĚČ PRO DRÁŽNÍ OSVĚTLENÍ - SENZOR PRO MĚŘENÍ INTENZITY OSVĚTLENÍ | KUS | 1 | 0 |  |  |  | 0 |  | 2019_OTSKP 2 |  | 2
PP
VV |  |  |  | viz. přílohy projektové dokumentace
TS |  |  |  | 1. Položka obsahuje: – veškeré příslušenství – technický popis viz. projektová dokumentace2. Položka neobsahuje: X3. Způsob měření:Udává se počet kusů kompletní konstrukce nebo práce.
P | 37 | 743644 |  | ROZVADĚČ PRO DRÁŽNÍ OSVĚTLENÍ - SPÍNACÍ HODINY PROGRAMOVATELNÉ SE SOUMRAKOVÝM ČIDLEM | KUS | 1 | 0 |  |  |  | 0 |  | 2019_OTSKP 2 |  | 2
PP
VV |  |  |  | viz. přílohy projektové dokumentace
TS |  |  |  | 1. Položka obsahuje: – veškeré příslušenství – technický popis viz. projektová dokumentace2. Položka neobsahuje: X3. Způsob měření:Udává se počet kusů kompletní konstrukce nebo práce.
SD |  | 747 |  | Silnoproud - Zkoušky, revize a HZS
P | 38 | 747111 |  | KONTROLA SILOVÝCH ROZVADĚČŮ NN, 1 POLE | KUS | 1 | 0 |  |  |  | 0 |  | 2019_OTSKP 2 |  | 2
PP
VV |  |  |  | viz. přílohy projektové dokumentace
TS |  |  |  | 1. Položka obsahuje: – cenu za kontrolu, revizi, seřízení a uvedení do provozu zařízení dle příslušných norem a předpisů, včetně vystavení protokolu2. Položka neobsahuje: X3. Způsob měření:Udává se počet kusů kompletní konstrukce nebo práce.
P | 39 | 747213 |  | CELKOVÁ PROHLÍDKA, ZKOUŠENÍ, MĚŘENÍ A VYHOTOVENÍ VÝCHOZÍ REVIZNÍ ZPRÁVY, PRO OBJEM IN PŘES 500 DO 1000 TIS. KČ | KUS | 1 | 0 |  |  |  | 0 |  | 2019_OTSKP 2 |  | 2
PP
VV |  |  |  | viz. přílohy projektové dokumentace
TS |  |  |  | 1. Položka obsahuje: – cenu za celkovou prohlídku zařízení PS/SO, vč. měření, komplexních zkoušek a revizi zařízení tohoto PS/SO autorizovaným revizním technikem na silnoproudá zařízení podle požadavku ČSN, včetně hodnocení a vyhotovení celkové revizní zprávy2. Položka neobsahuje: X3. Způsob měření:Udává se počet kusů kompletní konstrukce nebo práce.
P | 40 | 747214 |  | CELKOVÁ PROHLÍDKA, ZKOUŠENÍ, MĚŘENÍ A VYHOTOVENÍ VÝCHOZÍ REVIZNÍ ZPRÁVY, PRO OBJEM IN - PŘÍPLATEK ZA KAŽDÝCH DALŠÍCH I ZAPOČATÝCH 500 TIS. KČ | KUS | 3 | 0 |  |  |  | 0 |  | 2019_OTSKP 2 |  | 2
PP
VV |  |  |  | viz. přílohy projektové dokumentace
TS |  |  |  | 1. Položka obsahuje: – cenu za celkovou prohlídku zařízení PS/SO, vč. měření, komplexních zkoušek a revizi zařízení tohoto PS/SO autorizovaným revizním technikem na silnoproudá zařízení podle požadavku ČSN, včetně hodnocení a vyhotovení celkové revizní zprávy2. Položka neobsahuje: X3. Způsob měření:Udává se počet kusů kompletní konstrukce nebo práce.
P | 41 | 747301 |  | PROVEDENÍ PROHLÍDKY A ZKOUŠKY PRÁVNICKOU OSOBOU, VYDÁNÍ PRŮKAZU ZPŮSOBILOSTI | KUS | 1 | 0 |  |  |  | 0 |  | 2019_OTSKP 2 |  | 2
PP
VV |  |  |  | viz. přílohy projektové dokumentace
TS |  |  |  | 1. Položka obsahuje: – cenu za vyhotovení dokladu právnickou osobou o silnoproudých zařízeních a vydání průkazu způsobilosti2. Položka neobsahuje: X3. Způsob měření:Udává se počet kusů kompletní konstrukce nebo práce.
P | 42 | 747511 |  | ZKOUŠKY VODIČŮ A KABELŮ NN PRŮŘEZU ŽÍLY DO 5X25 MM2 | KUS | 4 | 0 |  |  |  | 0 |  | 2019_OTSKP 2 |  | 2
PP
VV |  |  |  | viz. přílohy projektové dokumentace
TS |  |  |  | 1. Položka obsahuje: – cenu za provedení měření kabelu/ vodiče vč. vyhotovení protokolu2. Položka neobsahuje: X3. Způsob měření:Udává se počet kusů kompletní konstrukce nebo práce.
P | 43 | 747512 |  | ZKOUŠKY VODIČŮ A KABELŮ NN PRŮŘEZU ŽÍLY OD 4X35 DO 120 MM2 | KUS | 1 | 0 |  |  |  | 0 |  | 2019_OTSKP 2 |  | 2
PP
VV |  |  |  | viz. přílohy projektové dokumentace
TS |  |  |  | 1. Položka obsahuje: – cenu za provedení měření kabelu/ vodiče vč. vyhotovení protokolu2. Položka neobsahuje: X3. Způsob měření:Udává se počet kusů kompletní konstrukce nebo práce.
P | 44 | 747521 |  | ZKOUŠKY VODIČŮ A KABELŮ OVLÁDACÍCH OD 5 DO 12 ŽIL | KUS | 2 | 0 |  |  |  | 0 |  | 2019_OTSKP 2 |  | 2
PP
VV |  |  |  | viz. přílohy projektové dokumentace
TS |  |  |  | 1. Položka obsahuje: – cenu za provedení měření kabelu/ vodiče vč. vyhotovení protokolu2. Položka neobsahuje: X3. Způsob měření:Udává se počet kusů kompletní konstrukce nebo práce.
P | 45 | 747541 |  | MĚŘENÍ INTENZITY OSVĚTLENÍ INSTALOVANÉHO V ROZSAHU TOHOTO SO/PS | KUS | 1 | 0 |  |  |  | 0 |  | 2019_OTSKP 2 |  | 2
PP
VV |  |  |  | viz. přílohy projektové dokumentace
TS |  |  |  | 1. Položka obsahuje: – cenu za měření dle příslušných norem a předpisů, včetně vystavení protokolu2. Položka neobsahuje: X3. Způsob měření:Udává se počet kusů kompletní konstrukce nebo práce.
P | 46 | 747701 |  | DOKONČOVACÍ MONTÁŽNÍ PRÁCE NA ELEKTRICKÉM ZAŘÍZENÍ | HOD | 24 | 0 |  |  |  | 0 |  | 2019_OTSKP 2 |  | 2
PP
VV |  |  |  | viz. přílohy projektové dokumentace
TS |  |  |  | 1. Položka obsahuje: – cenu za práce spojené s uváděním zařízení do provozu, drobné montážní práce v rozvaděčích, koordinaci se zhotoviteli souvisejících zařízení apod.2. Položka neobsahuje: X3. Způsob měření:Udává se čas v hodinách.
P | 47 | 747703 |  | ZKUŠEBNÍ PROVOZ | HOD | 10 | 0 |  |  |  | 0 |  | 2019_OTSKP 2 |  | 2
PP
VV |  |  |  | viz. přílohy projektové dokumentace
TS |  |  |  | 1. Položka obsahuje: – cenu za dobu kdy je zařízení po individálních zkouškách dáno do provozu s prokázáním technických a kvalitativních parametrů zařízení2. Položka neobsahuje: X3. Způsob měření:Udává se čas v hodinách.
SD |  | 74D |  | Silnoproud - Trakční vedení - Osvětlení a kabel NN na TV
P | 48 | 74D111 |  | PŘIPEVNĚNÍ SVÍTIDLA (BEZ DODÁVKY SVÍTIDLA) NA JEDNODUCHÝ STOŽÁR NEBO BŘEVNO | KUS | 8 | 0 |  |  |  | 0 |  | 2019_OTSKP 2 |  | 2
PP
VV |  |  |  | viz. přílohy projektové dokumentace
TS |  |  |  | 1. Položka obsahuje: – všechny náklady na montáž a materiál dodaného zařízení protikorozně ošetřeného podle TKP se všemi pomocnými doplňujícími součástmi a pracemi s použitím mechanizmů – cena položky je vč. ostatních rozpočtových nákladů2. Položka neobsahuje: X3. Způsob měření:Udává se počet kusů kompletní konstrukce nebo práce.
P | 49 | 74D121 |  | PŘIPEVNĚNÍ SVORKOVNICOVÉ SKŘÍNĚ (BEZ DODÁVKY SVORKOVNICOVÉ SKŘÍNĚ) NA STOŽÁR TV | KUS | 8 | 0 |  |  |  | 0 |  | 2019_OTSKP 2 |  | 2
PP
VV |  |  |  | viz. přílohy projektové dokumentace
TS |  |  |  | 1. Položka obsahuje: – všechny náklady na montáž a materiál dodaného zařízení protikorozně ošetřeného podle TKP se všemi pomocnými doplňujícími součástmi a pracemi s použitím mechanizmů – cena položky je vč. ostatních rozpočtových nákladů2. Položka neobsahuje: X3. Způsob měření:Udává se počet kusů kompletní konstrukce nebo práce.
P | 50 | 74D211 |  | UCHYCENÍ 1-2 NN KABELŮ NA STOŽÁRU TV PÁSKOVÁNÍM | KUS | 8 | 0 |  |  |  | 0 |  | 2019_OTSKP 2 |  | 2
PP
VV |  |  |  | viz. přílohy projektové dokumentace
TS |  |  |  | 1. Položka obsahuje: – všechny náklady na montáž a materiál dodaného zařízení protikorozně ošetřeného podle TKP se všemi pomocnými doplňujícími součástmi a pracemi s použitím mechanizmů – cena položky je vč. ostatních rozpočtových nákladů2. Položka neobsahuje: X3. Způsob měření:Udává se počet kusů kompletní konstrukce nebo práce.
P | 51 | 74D213 |  | VEDENÍ 1-2 NN KABELŮ NA STOŽÁRU TV V OCHRANNÉ TRUBCE | KUS | 8 | 0 |  |  |  | 0 |  | 2019_OTSKP 2 |  | 2
PP
VV |  |  |  | viz. přílohy projektové dokumentace
TS |  |  |  | 1. Položka obsahuje: – všechny náklady na montáž a materiál dodaného zařízení protikorozně ošetřeného podle TKP se všemi pomocnými doplňujícími součástmi a pracemi s použitím mechanizmů – cena položky je vč. ostatních rozpočtových nákladů2. Položka neobsahuje: X3. Způsob měření:Udává se počet kusů kompletní konstrukce nebo práce.
P | 52 | 74D216 |  | UCHYCENÍ NN KABELŮ MEZI BRÁNOU A SVÍTIDLEM NA STOŽÁRU TV V OCHRANNÉ TRUBCE | KUS | 8 | 0 |  |  |  | 0 |  | 2019_OTSKP 2 |  | 2
PP
VV |  |  |  | viz. přílohy projektové dokumentace
TS |  |  |  | 1. Položka obsahuje: – všechny náklady na montáž a materiál dodaného zařízení protikorozně ošetřeného podle TKP se všemi pomocnými doplňujícími součástmi a pracemi s použitím mechanizmů – cena položky je vč. ostatních rozpočtových nákladů2. Položka neobsahuje: X3. Způsob měření:Udává se počet kusů kompletní konstrukce nebo práce.
P | 53 | 74D217 |  | SVOD NN KABELU ZE STOŽÁRU TV DO ZEMĚ VČETNĚ KRYTU | KUS | 8 | 0 |  |  |  | 0 |  | 2019_OTSKP 2 |  | 2
PP
VV |  |  |  | viz. přílohy projektové dokumentace
TS |  |  |  | 1. Položka obsahuje: – všechny náklady na montáž a materiál dodaného zařízení protikorozně ošetřeného podle TKP se všemi pomocnými doplňujícími součástmi a pracemi s použitím mechanizmů – cena položky je vč. ostatních rozpočtových nákladů2. Položka neobsahuje: X3. Způsob měření:Udává se počet kusů kompletní konstrukce nebo práce.
P | 54 | 74D231 |  | VEDENÍ 1-2 NN KABELŮ PŘES PŘEKÁŽKU NA KONSTRUKCI TV | KUS | 16 | 0 |  |  |  | 0 |  | 2019_OTSKP 2 |  | 2
PP
VV |  |  |  | viz. přílohy projektové dokumentace
TS |  |  |  | 1. Položka obsahuje: – všechny náklady na montáž a materiál dodaného zařízení protikorozně ošetřeného podle TKP se všemi pomocnými doplňujícími součástmi a pracemi s použitím mechanizmů – cena položky je vč. ostatních rozpočtových nákladů2. Položka neobsahuje: X3. Způsob měření:Udává se počet kusů kompletní konstrukce nebo práce.
SD |  | 74E |  | Silnoproud - Trakční vedení - Kabel VN na TV
P | 55 | 74F111-R |  | HNACÍ KOLEJOVÁ VOZIDLA MONTÁŽNÍCH SOUPRAV PRO PRÁCE NA TV | HOD | 40 | 0 |  |  |  | 0 |  | 2019_OTSKP 2 |  | 2
PP
VV |  |  |  | viz. přílohy projektové dokumentace
TS |  |  |  | 1. Položka obsahuje: – kolejové mechanizmy pro tažení závěsného kabelu na stožárech TV – dopravu kolejových mechanismů z mateřského depa do prostoru stavby a zpět 2. Položka neobsahuje: X 3. Způsob měření: Udává se čas v hodinách bez pohotovostních stavů vozidla.

## SO 03-06-03
SŽDC05 |  |  |  | Soupis prací objektu | [10 empty] | 3
3
S | Stavba: | 5623120005 |  | Brno-Maloměřice St.6 - Adamov,BC DSP | [6 empty] | D.2.3.6 |  | Aspe | 0,00 | 2
O | Objekt: | D.2.3.6 |  | Rozvody vn, nn, osvětlení a dálkové ovládání odpojovačů | [9 empty] | 15,00 | 2
Typ | Poř. číslo | Kód položky | Varianta | Název položky | MJ | Množství | Jednotková hmotnost | Celková hmotnost |  |  | Jednotková cena |  | Cenové soustavy | 21,00 | 2
Dodávka
[9 empty] | Jednotková | Celkem | Jednotková | Celkem |  |  |  | Počet položek s nulovou cenou
O1 |  | SO 03-06-03 |  | Odb. Svitava, DOÚO
SD |  | 15 |  | Poplatky za likvidaci odpadů
P | 1 | 015111 |  | POPLATKY ZA LIKVIDACŮ ODPADŮ NEKONTAMINOVANÝCH - 17 05 04 VYTĚŽENÉ ZEMINY A HORNINY - I. TŘÍDA TĚŽITELNOSTI | T | 4 | 0 |  |  |  | 0 |  | 2019_OTSKP 2 |  | 2
PP
VV |  |  |  | viz. přílohy projektové dokumentace
TS |  |  |  | 1. Položka obsahuje: – veškeré poplatky provozovateli skládky, recyklační linky nebo jiného zařízení na zpracování nebo likvidaci odpadů související s převzetím, uložením, zpracováním nebo likvidací odpadu2. Položka neobsahuje: – náklady spojené s dopravou odpadu z místa stavby na místo převzetí provozovatelem skládky, recyklační linky nebo jiného zařízení na zpracování nebo likvidaci odpadů3. Způsob měření:Tunou se rozumí hmotnost odpadu vytříděného v souladu se zákonem č. 185/2001 Sb., o nakládání s odpady, v platném znění.
SD |  | 70 |  | Všeobecné práce pro silnoproud a slaboproud
P | 8 | 701001 |  | OZNAČOVACÍ ŠTÍTEK KABELOVÉHO VEDENÍ, SPOJKY NEBO KABELOVÉ SKŘÍNĚ (VČETNĚ OBJÍMKY) | KUS | 36 | 0 |  |  |  | 0 |  | 2019_OTSKP 2 |  | 2
PP
VV |  |  |  | viz. přílohy projektové dokumentace
TS |  |  |  | 1. Položka obsahuje: – pomocné mechanismy2. Položka neobsahuje: X3. Způsob měření:Měří se plocha v metrech čtverečných.
P | 9 | 701004 |  | VYHLEDÁVACÍ MARKER ZEMNÍ | KUS | 4 | 0 |  |  |  | 0 |  | 2019_OTSKP 2 |  | 2
PP
VV |  |  |  | viz. přílohy projektové dokumentace
TS |  |  |  | 1. Položka obsahuje: – obsahuje i demontáž po skončení provizorního stavu – dopravu do skladu nebo na likvidaci – obrátkovost, opotřebení zapůjčeného materiálu – poplatek za likvidaci odpadů, pokud je materiál likvidován2. Položka neobsahuje: X3. Způsob měření:Udává se počet kusů kompletní konstrukce nebo práce.
P | 10 | 702111 |  | KABELOVÝ ŽLAB ZEMNÍ VČETNĚ KRYTU SVĚTLÉ ŠÍŘKY DO 120 MM | M | 39 | 0 |  |  |  | 0 |  | 2019_OTSKP 2 |  | 2
PP
VV |  |  |  | viz. přílohy projektové dokumentace
TS |  |  |  | 1. Položka obsahuje: – kompletní montáž, rozměření, upevnění, řezání, spojování a pod. – veškerý spojovací a montážní materiál vč. upevňovacího materiálu ( držáky apod.) – pomocné mechanismy2. Položka neobsahuje: X3. Způsob měření:Měří se metr délkový.
P | 11 | 702312 |  | ZAKRYTÍ KABELŮ VÝSTRAŽNOU FÓLIÍ ŠÍŘKY PŘES 20 DO 40 CM | M | 39 | 0 |  |  |  | 0 |  | 2019_OTSKP 2 |  | 2
PP
VV |  |  |  | viz. přílohy projektové dokumentace
TS |  |  |  | 1. Položka obsahuje: – kompletní montáž, návrh, rozměření, upevnění, začištění, sváření, vrtání, řezání, spojování a pod. – veškerý spojovací a montážní materiál vč. upevňovacího materiálu – sestavení a upevnění konstrukce na stanovišti – pomocné mechanismy2. Položka neobsahuje: X3. Způsob měření:Udává se počet sad, které se skládají z předepsaných dílů, jež tvoří požadovaný celek, za každý započatý měsíc pronájmu.
P | 12 | 709110 |  | PROVIZORNÍ ZAJIŠTĚNÍ KABELU VE VÝKOPU | KUS | 9 | 0 |  |  |  | 0 |  | 2019_OTSKP 2 |  | 2
PP
VV |  |  |  | viz. přílohy projektové dokumentace
TS |  |  |  | 1. Položka obsahuje: – kompletní montáž, rozměření, upevnění, řezání, spojování a pod. – veškerý spojovací a montážní materiál vč. upevňovacího materiálu ( držáky apod.) – pomocné mechanismy2. Položka neobsahuje: X3. Způsob měření:Udává se počet kusů kompletní konstrukce nebo práce.
P | 13 | 709120 |  | PROVIZORNÍ ZAJIŠTĚNÍ POTRUBÍ VE VÝKOPU | KUS | 8 | 0 |  |  |  | 0 |  | 2019_OTSKP 2 |  | 2
PP
VV |  |  |  | viz. přílohy projektové dokumentace
TS |  |  |  | 1. Položka obsahuje: – kompletní montáž, rozměření, upevnění, řezání, spojování a pod. – veškerý spojovací a montážní materiál vč. upevňovacího materiálu ( držáky apod.) – pomocné mechanismy2. Položka neobsahuje: X3. Způsob měření:Udává se počet kusů kompletní konstrukce nebo práce.
P | 14 | 709400 |  | ZATAŽENÍ LANKA DO CHRÁNIČKY NEBO ŽLABU | M | 44 | 0 |  |  |  | 0 |  | 2019_OTSKP 2 |  | 2
PP
VV |  |  |  | viz. přílohy projektové dokumentace
TS |  |  |  | 1. Položka obsahuje: – všechny náklady na demontáž stávajícího zařízení včetně pomocných doplňujících úprav pro jeho likvidaci – naložení vybouraného materiálu na dopravní prostředek2. Položka neobsahuje: – odvoz vybouraného materiálu – poplatek za likvidaci odpadů (nacení se dle SSD 0)3. Způsob měření:Měří se metr délkový.
P | 15 | 709540-R |  | OCHRANA ŠTĚRKOVÉHO LOŽE GEOTEXTILIÍ PROTI ZNEČIŠTĚNÍ | M2 | 80 | 0 |  |  |  | 0 |  | 2019_OTSKP 2 |  | 2
PP
VV |  |  |  | viz. přílohy projektové dokumentace
TS |  |  |  | 1. Položka obsahuje: – ochrana štěrkového lože geotextilií proti znečištění. – dodávka, montáž, demontáž – pomocné mechanismy 2. Položka neobsahuje: X 3. Způsob měření: Měří se plocha v metrech čtverečných.
SD |  | 740 |  | Zemní práce
P | 2 | 11090 |  | VŠEOBECNÉ VYKLIZENÍ OSTATNÍCH PLOCH | M2 | 40 | 0 |  |  |  | 0 |  | 2019_OTSKP 2 |  | 2
PP
VV |  |  |  | viz. přílohy projektové dokumentace
TS |  |  |  | zahrnuje odstranění všech překážek pro uskutečnění stavby
P | 3 | 13273 |  | HLOUBENÍ RÝH ŠÍŘ DO 2M PAŽ I NEPAŽ TŘ. I | M3 | 8 | 0 |  |  |  | 0 |  | 2019_OTSKP 2 |  | 2
PP
VV |  |  |  | viz. přílohy projektové dokumentace
TS |  |  |  | položka zahrnuje:- vodorovná a svislá doprava, přemístění, přeložení, manipulace s výkopkem- kompletní provedení vykopávky nezapažené i zapažené- ošetření výkopiště po celou dobu práce v něm vč. klimatických opatření- ztížení vykopávek v blízkosti podzemního vedení, konstrukcí a objektů vč. jejich dočasného zajištění- ztížení pod vodou, v okolí výbušnin, ve stísněných prostorech a pod.- příplatek za lepivost- těžení po vrstvách, pásech a po jiných nutných částech (figurách)- čerpání vody vč. čerpacích jímek, potrubí a pohotovostní čerpací soupravy (viz ustanovení k pol. 1151,2)- potřebné snížení hladiny podzemní vody- těžení a rozpojování jednotlivých balvanů- vytahování a nošení výkopku- svahování a přesvah. svahů do konečného tvaru, výměna hornin v podloží a v pláni znehodnocené klimatickými vlivy- ruční vykopávky, odstranění kořenů a napadávek- pažení, vzepření a rozepření vč. přepažování (vyjma štětových stěn)- úpravu, ochranu a očištění dna, základové spáry, stěn a svahů- odvedení nebo obvedení vody v okolí výkopiště a ve výkopišti- třídění výkopku- veškeré pomocné konstrukce umožňující provedení vykopávky (příjezdy, sjezdy, nájezdy, lešení, podpěr. konstr., přemostění, zpevněné plochy, zakrytí a pod.)- nezahrnuje uložení zeminy (na skládku, do násypu) ani poplatky za skládku, vykazují se v položce č.0141**
P | 4 | 13273B |  | HLOUBENÍ RÝH ŠÍŘ DO 2M PAŽ I NEPAŽ TŘ. I - DOPRAVA | M3KM | 60 | 0 |  |  |  | 0 |  | 2019_OTSKP 2 |  | 2
PP
VV |  |  |  | viz. přílohy projektové dokumentace
TS |  |  |  | Položka zahrnuje samostatnou dopravu zeminy. Množství se určí jako součin kubatutry [m3] a požadované vzdálenosti [km].
P | 5 | 17411 |  | ZÁSYP JAM A RÝH ZEMINOU SE ZHUTNĚNÍM | M3 | 6 | 0 |  |  |  | 0 |  | 2019_OTSKP 2 |  | 2
PP
VV |  |  |  | viz. přílohy projektové dokumentace
TS |  |  |  | položka zahrnuje:- kompletní provedení zemní konstrukce vč. výběru vhodného materiálu- úprava ukládaného materiálu vlhčením, tříděním, promícháním nebo vysoušením, příp. jiné úpravy za účelem zlepšení jeho mech. vlastností- hutnění i různé míry hutnění - ošetření úložiště po celou dobu práce v něm vč. klimatických opatření- ztížení v okolí vedení, konstrukcí a objektů a jejich dočasné zajištění- ztížení provádění vč. hutnění ve ztížených podmínkách a stísněných prostorech- ztížené ukládání sypaniny pod vodu- ukládání po vrstvách a po jiných nutných částech (figurách) vč. dosypávek- spouštění a nošení materiálu- výměna částí zemní konstrukce znehodnocené klimatickými vlivy- ruční hutnění- udržování úložiště a jeho ochrana proti vodě- odvedení nebo obvedení vody v okolí úložiště a v úložišti- veškeré pomocné konstrukce umožňující provedení zemní konstrukce (příjezdy, sjezdy, nájezdy, lešení, podpěrné konstrukce, přemostění, zpevněné plochy, zakrytí a pod.)
P | 6 | 18090 |  | VŠEOBECNÉ ÚPRAVY OSTATNÍCH PLOCH | M2 | 40 | 0 |  |  |  | 0 |  | 2019_OTSKP 2 |  | 2
PP
VV |  |  |  | viz. přílohy projektové dokumentace
TS |  |  |  | Všeobecné úpravy musí zahrnovat úpravu území po uskutečnění stavby, tak jak je požadováno v zadávací dokumentaci s výjimkou těch prací, pro které jsou uvedeny samostatné položky.
P | 7 | 45157 |  | PODKLADNÍ A VÝPLŇOVÉ VRSTVY Z KAMENIVA TĚŽENÉHO | M3 | 1 | 0 |  |  |  | 0 |  | 2019_OTSKP 2 |  | 2
PP
VV |  |  |  | viz. přílohy projektové dokumentace
TS |  |  |  | položka zahrnuje dodávku předepsaného kameniva, mimostaveništní a vnitrostaveništní dopravu a jeho uloženínení-li v zadávací dokumentaci uvedeno jinak, jedná se o nakupovaný materiál
SD |  | 742 |  | Silnoproud - Silnoproudé rozvody
P | 16 | 742G11 |  | KABEL NN DVOU- A TŘÍŽÍLOVÝ CU S PLASTOVOU IZOLACÍ DO 2,5 MM2 | M | 5 | 0 |  |  |  | 0 |  | 2019_OTSKP 2 |  | 2
PP
VV |  |  |  | viz. přílohy projektové dokumentace
TS |  |  |  | 1. Položka obsahuje: – manipulace a uložení kabelu (do země, chráničky, kanálu, na rošty, na TV a pod.)2. Položka neobsahuje: – příchytky, spojky, koncovky, chráničky apod.3. Způsob měření:Měří se metr délkový.
P | 17 | 742I11 |  | KABEL NN CU OVLÁDACÍ 7-12ŽÍLOVÝ DO 2,5 MM2 | M | 24 | 0 |  |  |  | 0 |  | 2019_OTSKP 2 |  | 2
PP
VV |  |  |  | viz. přílohy projektové dokumentace
TS |  |  |  | 1. Položka obsahuje: – manipulace a uložení kabelu (do země, chráničky, kanálu, na rošty, na TV a pod.)2. Položka neobsahuje: – příchytky, spojky, koncovky, chráničky apod.3. Způsob měření:Měří se metr délkový.
P | 18 | 742I12 |  | KABEL NN CU OVLÁDACÍ 7-12ŽÍLOVÝ OD 4 DO 6 MM2 | M | 2526 | 0 |  |  |  | 0 |  | 2019_OTSKP 2 |  | 2
PP
VV |  |  |  | viz. přílohy projektové dokumentace
TS |  |  |  | 1. Položka obsahuje: – manipulace a uložení kabelu (do země, chráničky, kanálu, na rošty, na TV a pod.)2. Položka neobsahuje: – příchytky, spojky, koncovky, chráničky apod.3. Způsob měření:Měří se metr délkový.
P | 19 | 742L11 |  | UKONČENÍ DVOU AŽ PĚTIŽÍLOVÉHO KABELU V ROZVADĚČI NEBO NA PŘÍSTROJI DO 2,5 MM2 | KUS | 2 | 0 |  |  |  | 0 |  | 2019_OTSKP 2 |  | 2
PP
VV |  |  |  | viz. přílohy projektové dokumentace
TS |  |  |  | 1. Položka obsahuje: – všechny práce spojené s úpravou kabelů pro montáž včetně veškerého příslušentsví2. Položka neobsahuje: X3. Způsob měření:Udává se počet kusů kompletní konstrukce nebo práce.
P | 20 | 742M11 |  | UKONČENÍ 7-12ŽÍLOVÉHO KABELU V ROZVADĚČI NEBO NA PŘÍSTROJI DO 2,5 MM2 | KUS | 16 | 0 |  |  |  | 0 |  | 2019_OTSKP 2 |  | 2
PP
VV |  |  |  | viz. přílohy projektové dokumentace
TS |  |  |  | 1. Položka obsahuje: – všechny práce spojené s úpravou kabelů pro montáž včetně veškerého příslušentsví2. Položka neobsahuje: X3. Způsob měření:Udává se počet kusů kompletní konstrukce nebo práce.
P | 21 | 742M12 |  | UKONČENÍ 7-12ŽÍLOVÉHO KABELU V ROZVADĚČI NEBO NA PŘÍSTROJI OD 4 DO 6 MM2 | KUS | 18 | 0 |  |  |  | 0 |  | 2019_OTSKP 2 |  | 2
PP
VV |  |  |  | viz. přílohy projektové dokumentace
TS |  |  |  | 1. Položka obsahuje: – všechny práce spojené s úpravou kabelů pro montáž včetně veškerého příslušentsví2. Položka neobsahuje: X3. Způsob měření:Udává se počet kusů kompletní konstrukce nebo práce.
P | 22 | 742M22 |  | UKONČENÍ 7-12ŽÍLOVÉHO KABELU KABELOVOU SPOJKOU OD 4 DO 6 MM2 | KUS | 5 | 0 |  |  |  | 0 |  | 2019_OTSKP 2 |  | 2
PP
VV |  |  |  | viz. přílohy projektové dokumentace
TS |  |  |  | 1. Položka obsahuje: – všechny práce spojené s úpravou kabelů pro montáž včetně veškerého příslušentsví2. Položka neobsahuje: X3. Způsob měření:Udává se počet kusů kompletní konstrukce nebo práce.
P | 23 | 742P13 |  | ZATAŽENÍ KABELU DO CHRÁNIČKY - KABEL DO 4 KG/M | M | 44 | 0 |  |  |  | 0 |  | 2019_OTSKP 2 |  | 2
PP
VV |  |  |  | viz. přílohy projektové dokumentace
TS |  |  |  | 1. Položka obsahuje: – montáž kabelu o váze do 4 kg/m do chráničky/ kolektoru2. Položka neobsahuje: X3. Způsob měření:Měří se metr délkový.
SD |  | 743 |  | Silnoproud - Silnoproudá zařízení
P | 24 | 743B14 |  | OVLADAČ PRO DÁLKOVÉ OVLÁDÁNÍ MOTOROVÝCH POHONŮ TRAKČNÍCH ODPOJOVAČŮ (DOÚO) OD 13 DO 16 KS | KUS | 1 | 0 |  |  |  | 0 |  | 2019_OTSKP 2 |  | 2
PP
VV |  |  |  | viz. přílohy projektové dokumentace
TS |  |  |  | 1. Položka obsahuje: – instalaci rozvaděče vč. zapojení, zhotovení výrobní dokumentace – technický popis viz. projektová dokumentace2. Položka neobsahuje: X3. Způsob měření:Udává se počet kusů kompletní konstrukce nebo práce.
P | 25 | 743B16 |  | OVLADAČ PRO DÁLKOVÉ OVLÁDÁNÍ MOTOROVÝCH POHONŮ TRAKČNÍCH ODPOJOVAČŮ (DOÚO) - ROZŠÍŘENÍ O MODUL OPTICKÉHO ODDĚLENÍ | KUS | 1 | 0 |  |  |  | 0 |  | 2019_OTSKP 2 |  | 2
PP
VV |  |  |  | viz. přílohy projektové dokumentace
TS |  |  |  | 1. Položka obsahuje: – veškeré příslušenství včetně softwaru, oživení, nastavení, zhotovení výrobní dokumentace – technický popis viz. projektová dokumentace2. Položka neobsahuje: X3. Způsob měření:Udává se počet kusů kompletní konstrukce nebo práce.
P | 26 | 743B18 |  | OVLADAČ PRO DÁLKOVÉ OVLÁDÁNÍ MOTOR.POHONŮ TRAKČNÍCH ODPOJOVAČŮ (DOÚO)-NASTAVENÍ A SEŘÍZENÍ SYSTÉMU DOÚO V NÁVAZNOSTI NA DÁLKOVÉ ŘÍZENÍ A OVLÁDÁNÍ | KUS | 1 | 0 |  |  |  | 0 |  | 2019_OTSKP 2 |  | 2
PP
VV |  |  |  | viz. přílohy projektové dokumentace
TS |  |  |  | 1. Položka obsahuje: – nastavení a seřízení systému, vybavení příslušným softwarem, včetně měření vstupních a výstupních údajů2. Položka neobsahuje: X3. Způsob měření:Udává se počet kusů kompletní konstrukce nebo práce.
P | 27 | 743B22 |  | SVORKOVNICOVÁ SKŘÍŇ PLASTOVÁ PRO DOÚO VNITŘNÍ OD 41 DO 80 SVOREK | KUS | 2 | 0 |  |  |  | 0 |  | 2019_OTSKP 2 |  | 2
PP
VV |  |  |  | viz. přílohy projektové dokumentace
TS |  |  |  | 1. Položka obsahuje: – instalaci skříně vč. veškerého příslušenství – technický popis viz. projektová dokumentace2. Položka neobsahuje: X3. Způsob měření:Udává se počet kusů kompletní konstrukce nebo práce.
SD |  | 747 |  | Silnoproud - Zkoušky, revize a HZS
P | 28 | 747111 |  | KONTROLA SILOVÝCH ROZVADĚČŮ NN, 1 POLE | KUS | 3 | 0 |  |  |  | 0 |  | 2019_OTSKP 2 |  | 2
PP
VV |  |  |  | viz. přílohy projektové dokumentace
TS |  |  |  | 1. Položka obsahuje: – cenu za kontrolu, revizi, seřízení a uvedení do provozu zařízení dle příslušných norem a předpisů, včetně vystavení protokolu2. Položka neobsahuje: X3. Způsob měření:Udává se počet kusů kompletní konstrukce nebo práce.
P | 29 | 747213 |  | CELKOVÁ PROHLÍDKA, ZKOUŠENÍ, MĚŘENÍ A VYHOTOVENÍ VÝCHOZÍ REVIZNÍ ZPRÁVY, PRO OBJEM IN PŘES 500 DO 1000 TIS. KČ | KUS | 1 | 0 |  |  |  | 0 |  | 2019_OTSKP 2 |  | 2
PP
VV |  |  |  | viz. přílohy projektové dokumentace
TS |  |  |  | 1. Položka obsahuje: – cenu za celkovou prohlídku zařízení PS/SO, vč. měření, komplexních zkoušek a revizi zařízení tohoto PS/SO autorizovaným revizním technikem na silnoproudá zařízení podle požadavku ČSN, včetně hodnocení a vyhotovení celkové revizní zprávy2. Položka neobsahuje: X3. Způsob měření:Udává se počet kusů kompletní konstrukce nebo práce.
P | 30 | 747214 |  | CELKOVÁ PROHLÍDKA, ZKOUŠENÍ, MĚŘENÍ A VYHOTOVENÍ VÝCHOZÍ REVIZNÍ ZPRÁVY, PRO OBJEM IN - PŘÍPLATEK ZA KAŽDÝCH DALŠÍCH I ZAPOČATÝCH 500 TIS. KČ | KUS | 1 | 0 |  |  |  | 0 |  | 2019_OTSKP 2 |  | 2
PP
VV |  |  |  | viz. přílohy projektové dokumentace
TS |  |  |  | 1. Položka obsahuje: – cenu za celkovou prohlídku zařízení PS/SO, vč. měření, komplexních zkoušek a revizi zařízení tohoto PS/SO autorizovaným revizním technikem na silnoproudá zařízení podle požadavku ČSN, včetně hodnocení a vyhotovení celkové revizní zprávy2. Položka neobsahuje: X3. Způsob měření:Udává se počet kusů kompletní konstrukce nebo práce.
P | 31 | 747301 |  | PROVEDENÍ PROHLÍDKY A ZKOUŠKY PRÁVNICKOU OSOBOU, VYDÁNÍ PRŮKAZU ZPŮSOBILOSTI | KUS | 1 | 0 |  |  |  | 0 |  | 2019_OTSKP 2 |  | 2
PP
VV |  |  |  | viz. přílohy projektové dokumentace
TS |  |  |  | 1. Položka obsahuje: – cenu za vyhotovení dokladu právnickou osobou o silnoproudých zařízeních a vydání průkazu způsobilosti2. Položka neobsahuje: X3. Způsob měření:Udává se počet kusů kompletní konstrukce nebo práce.
P | 32 | 747511 |  | ZKOUŠKY VODIČŮ A KABELŮ NN PRŮŘEZU ŽÍLY DO 5X25 MM2 | KUS | 1 | 0 |  |  |  | 0 |  | 2019_OTSKP 2 |  | 2
PP
VV |  |  |  | viz. přílohy projektové dokumentace
TS |  |  |  | 1. Položka obsahuje: – cenu za provedení měření kabelu/ vodiče vč. vyhotovení protokolu2. Položka neobsahuje: X3. Způsob měření:Udává se počet kusů kompletní konstrukce nebo práce.
P | 33 | 747521 |  | ZKOUŠKY VODIČŮ A KABELŮ OVLÁDACÍCH OD 5 DO 12 ŽIL | KUS | 17 | 0 |  |  |  | 0 |  | 2019_OTSKP 2 |  | 2
PP
VV |  |  |  | viz. přílohy projektové dokumentace
TS |  |  |  | 1. Položka obsahuje: – cenu za provedení měření kabelu/ vodiče vč. vyhotovení protokolu2. Položka neobsahuje: X3. Způsob měření:Udává se počet kusů kompletní konstrukce nebo práce.
P | 34 | 747701 |  | DOKONČOVACÍ MONTÁŽNÍ PRÁCE NA ELEKTRICKÉM ZAŘÍZENÍ | HOD | 12 | 0 |  |  |  | 0 |  | 2019_OTSKP 2 |  | 2
PP
VV |  |  |  | viz. přílohy projektové dokumentace
TS |  |  |  | 1. Položka obsahuje: – cenu za práce spojené s uváděním zařízení do provozu, drobné montážní práce v rozvaděčích, koordinaci se zhotoviteli souvisejících zařízení apod.2. Položka neobsahuje: X3. Způsob měření:Udává se čas v hodinách.
P | 35 | 747703 |  | ZKUŠEBNÍ PROVOZ | HOD | 10 | 0 |  |  |  | 0 |  | 2019_OTSKP 2 |  | 2
PP
VV |  |  |  | viz. přílohy projektové dokumentace
TS |  |  |  | 1. Položka obsahuje: – cenu za dobu kdy je zařízení po individálních zkouškách dáno do provozu s prokázáním technických a kvalitativních parametrů zařízení2. Položka neobsahuje: X3. Způsob měření:Udává se čas v hodinách.
P | 36 | 747705 |  | MANIPULACE NA ZAŘÍZENÍCH PROVÁDĚNÉ PROVOZOVATELEM | HOD | 12 | 0 |  |  |  | 0 |  | 2019_OTSKP 2 |  | 2
PP
VV |  |  |  | viz. přílohy projektové dokumentace
TS |  |  |  | 1. Položka obsahuje: – cenu za manipulace na zařízeních prováděné provozovatelem nutných pro další práce zhotovitele na technologickém souboru2. Položka neobsahuje: X3. Způsob měření:Udává se čas v hodinách.
SD |  | 74D |  | Silnoproud - Trakční vedení - Osvětlení a kabel NN na TV
P | 37 | 74D217 |  | SVOD NN KABELU ZE STOŽÁRU TV DO ZEMĚ VČETNĚ KRYTU | KUS | 9 | 0 |  |  |  | 0 |  | 2019_OTSKP 2 |  | 2
PP
VV |  |  |  | viz. přílohy projektové dokumentace
TS |  |  |  | 1. Položka obsahuje: – všechny náklady na montáž a materiál dodaného zařízení protikorozně ošetřeného podle TKP se všemi pomocnými doplňujícími součástmi a pracemi s použitím mechanizmů – cena položky je vč. ostatních rozpočtových nákladů2. Položka neobsahuje: X3. Způsob měření:Udává se počet kusů kompletní konstrukce nebo práce.

## SO 04-06-01
SŽDC05 |  |  |  | Soupis prací objektu | [10 empty] | 3
3
S | Stavba: | 5623120005 |  | Brno-Maloměřice St.6 - Adamov,BC DSP | [6 empty] | D.2.3.6 |  | Aspe | 0,00 | 2
O | Objekt: | D.2.3.6 |  | Rozvody vn, nn, osvětlení a dálkové ovládání odpojovačů | [9 empty] | 15,00 | 2
Typ | Poř. číslo | Kód položky | Varianta | Název položky | MJ | Množství | Jednotková hmotnost | Celková hmotnost |  |  | Jednotková cena |  | Cenové soustavy | 21,00 | 2
Dodávka
[9 empty] | Jednotková | Celkem | Jednotková | Celkem |  |  |  | Počet položek s nulovou cenou
O1 |  | SO 04-06-01 |  | Zast. Babice nad Svitavou, úprava rozvodů nn a osvětlení
SD |  | 15 |  | Poplatky za likvidaci odpadů
P | 1 | 015111 |  | POPLATKY ZA LIKVIDACŮ ODPADŮ NEKONTAMINOVANÝCH - 17 05 04 VYTĚŽENÉ ZEMINY A HORNINY - I. TŘÍDA TĚŽITELNOSTI | T | 65 | 0 |  |  |  | 0 |  | 2019_OTSKP 2 |  | 2
PP
VV |  |  |  | viz. přílohy projektové dokumentace
TS |  |  |  | 1. Položka obsahuje: – veškeré poplatky provozovateli skládky, recyklační linky nebo jiného zařízení na zpracování nebo likvidaci odpadů související s převzetím, uložením, zpracováním nebo likvidací odpadu2. Položka neobsahuje: – náklady spojené s dopravou odpadu z místa stavby na místo převzetí provozovatelem skládky, recyklační linky nebo jiného zařízení na zpracování nebo likvidaci odpadů3. Způsob měření:Tunou se rozumí hmotnost odpadu vytříděného v souladu se zákonem č. 185/2001 Sb., o nakládání s odpady, v platném znění.
P | 2 | 015120 |  | POPLATKY ZA LIKVIDACŮ ODPADŮ NEKONTAMINOVANÝCH - 17 01 02 STAVEBNÍ A DEMOLIČNÍ SUŤ (CIHLY) | T | 0.1 | 0 |  |  |  | 0 |  | 2019_OTSKP 2 |  | 2
PP
VV |  |  |  | viz. přílohy projektové dokumentace
TS |  |  |  | 1. Položka obsahuje: – veškeré poplatky provozovateli skládky, recyklační linky nebo jiného zařízení na zpracování nebo likvidaci odpadů související s převzetím, uložením, zpracováním nebo likvidací odpadu2. Položka neobsahuje: – náklady spojené s dopravou odpadu z místa stavby na místo převzetí provozovatelem skládky, recyklační linky nebo jiného zařízení na zpracování nebo likvidaci odpadů3. Způsob měření:Tunou se rozumí hmotnost odpadu vytříděného v souladu se zákonem č. 185/2001 Sb., o nakládání s odpady, v platném znění.
P | 3 | 015140 |  | POPLATKY ZA LIKVIDACŮ ODPADŮ NEKONTAMINOVANÝCH - 17 01 01 BETON Z DEMOLIC OBJEKTŮ, ZÁKLADŮ TV | T | 45 | 0 |  |  |  | 0 |  | 2019_OTSKP 2 |  | 2
PP
VV |  |  |  | viz. přílohy projektové dokumentace
TS |  |  |  | 1. Položka obsahuje: – veškeré poplatky provozovateli skládky, recyklační linky nebo jiného zařízení na zpracování nebo likvidaci odpadů související s převzetím, uložením, zpracováním nebo likvidací odpadu2. Položka neobsahuje: – náklady spojené s dopravou odpadu z místa stavby na místo převzetí provozovatelem skládky, recyklační linky nebo jiného zařízení na zpracování nebo likvidaci odpadů3. Způsob měření:Tunou se rozumí hmotnost odpadu vytříděného v souladu se zákonem č. 185/2001 Sb., o nakládání s odpady, v platném znění.
SD |  | 70 |  | Všeobecné práce pro silnoproud a slaboproud
P | 13 | 701001 |  | OZNAČOVACÍ ŠTÍTEK KABELOVÉHO VEDENÍ, SPOJKY NEBO KABELOVÉ SKŘÍNĚ (VČETNĚ OBJÍMKY) | KUS | 100 | 0 |  |  |  | 0 |  | 2019_OTSKP 2 |  | 2
PP
VV |  |  |  | viz. přílohy projektové dokumentace
TS |  |  |  | 1. Položka obsahuje: – pomocné mechanismy2. Položka neobsahuje: X3. Způsob měření:Měří se plocha v metrech čtverečných.
P | 14 | 701004 |  | VYHLEDÁVACÍ MARKER ZEMNÍ | KUS | 5 | 0 |  |  |  | 0 |  | 2019_OTSKP 2 |  | 2
PP
VV |  |  |  | viz. přílohy projektové dokumentace
TS |  |  |  | 1. Položka obsahuje: – obsahuje i demontáž po skončení provizorního stavu – dopravu do skladu nebo na likvidaci – obrátkovost, opotřebení zapůjčeného materiálu – poplatek za likvidaci odpadů, pokud je materiál likvidován2. Položka neobsahuje: X3. Způsob měření:Udává se počet kusů kompletní konstrukce nebo práce.
P | 15 | 702111 |  | KABELOVÝ ŽLAB ZEMNÍ VČETNĚ KRYTU SVĚTLÉ ŠÍŘKY DO 120 MM | M | 735 | 0 |  |  |  | 0 |  | 2019_OTSKP 2 |  | 2
PP
VV |  |  |  | viz. přílohy projektové dokumentace
TS |  |  |  | 1. Položka obsahuje: – kompletní montáž, rozměření, upevnění, řezání, spojování a pod. – veškerý spojovací a montážní materiál vč. upevňovacího materiálu ( držáky apod.) – pomocné mechanismy2. Položka neobsahuje: X3. Způsob měření:Měří se metr délkový.
P | 16 | 703112 |  | KABELOVÝ ROŠT/LÁVKA NOSNÝ ŽÁROVĚ ZINKOVANÝ VČETNĚ UPEVNĚNÍ A PŘÍSLUŠENSTVÍ SVĚTLÉ ŠÍŘKY PŘES 100 DO 250 MM | M | 10 | 0 |  |  |  | 0 |  | 2019_OTSKP 2 |  | 2
PP
VV |  |  |  | viz. přílohy projektové dokumentace
TS |  |  |  | 1. Položka obsahuje: – kompletní montáž, rozměření, upevnění, sváření, řezání, spojování a pod. – veškerý spojovací a montážní materiál vč. upevňovacího materiálu ( stojky, držáky, konzoly apod.) – elektrické pospojování – pomocné mechanismy a nátěr2. Položka neobsahuje: – víko a kabelové příchytky3. Způsob měření:Měří se metr délkový.
P | 17 | 703122 |  | KABELOVÝ ROŠT/LÁVKA NOSNÝ NEREZOVÝ VČETNĚ UPEVNĚNÍ A PŘÍSLUŠENSTVÍ SVĚTLÉ ŠÍŘKY PŘES 100 DO 250 MM | M | 14 | 0 |  |  |  | 0 |  | 2019_OTSKP 2 |  | 2
PP
VV |  |  |  | viz. přílohy projektové dokumentace
TS |  |  |  | 1. Položka obsahuje: – kompletní montáž, rozměření, upevnění, sváření, řezání, spojování a pod. – veškerý spojovací a montážní materiál vč. upevňovacího materiálu ( stojky, držáky, konzoly apod.) – elektrické pospojování – pomocné mechanismy a nátěr2. Položka neobsahuje: – víko a kabelové příchytky3. Způsob měření:Měří se metr délkový.
P | 18 | 703322 |  | KRYT K NOSNÉMU ŽLABU/ROŠTU NEREZOVÝ VČETNĚ UPEVNĚNÍ A PŘÍSLUŠENSTVÍ SVĚTLÉ ŠÍŘKY PŘES 100 DO 250 MM | M | 14 | 0 |  |  |  | 0 |  | 2019_OTSKP 2 |  | 2
PP
VV |  |  |  | viz. přílohy projektové dokumentace
TS |  |  |  | 1. Položka obsahuje: – kompletní montáž, rozměření, upevnění, řezání, spojování a pod. – veškerý spojovací a montážní materiál vč. upevňovacího materiálu ( držáky apod.) – pomocné mechanismy2. Položka neobsahuje: X3. Způsob měření:Měří se metr délkový.
P | 19 | 703422 |  | ELEKTROINSTALAČNÍ TRUBKA PLASTOVÁ UV STABILNÍ VČETNĚ UPEVNĚNÍ A PŘÍSLUŠENSTVÍ DN PRŮMĚRU PŘES 25 DO 40 MM | M | 100 | 0 |  |  |  | 0 |  | 2019_OTSKP 2 |  | 2
PP
VV |  |  |  | viz. přílohy projektové dokumentace
TS |  |  |  | 1. Položka obsahuje: – přípravu podkladu pro osazení2. Položka neobsahuje: X3. Způsob měření:Měří se metr délkový.
P | 20 | 703512 |  | ELEKTROINSTALAČNÍ LIŠTA ŠÍŘKY PŘES 30 DO 60 MM | M | 20 | 0 |  |  |  | 0 |  | 2019_OTSKP 2 |  | 2
PP
VV |  |  |  | viz. přílohy projektové dokumentace
TS |  |  |  | 1. Položka obsahuje: – přípravu podkladu pro osazení2. Položka neobsahuje: X3. Způsob měření:Měří se metr délkový.
P | 21 | 703754 |  | PROTIPOŽÁRNÍ UCPÁVKA PROSTUPU KABELOVÉHO PR. DO 110MM, DO EI 90 MIN. | KUS | 6 | 0 |  |  |  | 0 |  | 2019_OTSKP 2 |  | 2
PP
VV |  |  |  | viz. přílohy projektové dokumentace
TS |  |  |  | Položka obsahuje: Dodávku a montáž protipožární ucpávky vč. příslušenství a pomocného materiálu, vyhotovéní a dodání atestu. Dále obsahuje cenu za pom. mechanismy včetně všech ostatních vedlejších nákladů.
P | 22 | 703762 |  | KABELOVÁ UCPÁVKA VODĚ ODOLNÁ PRO VNITŘNÍ PRŮMĚR OTVORU 65 - 110MM | KUS | 6 | 0 |  |  |  | 0 |  | 2019_OTSKP 2 |  | 2
PP
VV |  |  |  | viz. přílohy projektové dokumentace
TS |  |  |  | Položka obsahuje: Dodávku a montáž kabelové ucpávky vč. příslušenství ( utěsňovací spony apod. ) a pomocného materiálu, vyhotovení a dodání atestu. Dále obsahuje cenu za pom. mechanismy včetně všech ostatních vedlejších nákladů.
P | 23 | 709110 |  | PROVIZORNÍ ZAJIŠTĚNÍ KABELU VE VÝKOPU | KUS | 10 | 0 |  |  |  | 0 |  | 2019_OTSKP 2 |  | 2
PP
VV |  |  |  | viz. přílohy projektové dokumentace
TS |  |  |  | 1. Položka obsahuje: – kompletní montáž, rozměření, upevnění, řezání, spojování a pod. – veškerý spojovací a montážní materiál vč. upevňovacího materiálu ( držáky apod.) – pomocné mechanismy2. Položka neobsahuje: X3. Způsob měření:Udává se počet kusů kompletní konstrukce nebo práce.
P | 24 | 709120 |  | PROVIZORNÍ ZAJIŠTĚNÍ POTRUBÍ VE VÝKOPU | KUS | 10 | 0 |  |  |  | 0 |  | 2019_OTSKP 2 |  | 2
PP
VV |  |  |  | viz. přílohy projektové dokumentace
TS |  |  |  | 1. Položka obsahuje: – kompletní montáž, rozměření, upevnění, řezání, spojování a pod. – veškerý spojovací a montážní materiál vč. upevňovacího materiálu ( držáky apod.) – pomocné mechanismy2. Položka neobsahuje: X3. Způsob měření:Udává se počet kusů kompletní konstrukce nebo práce.
P | 25 | 709400 |  | ZATAŽENÍ LANKA DO CHRÁNIČKY NEBO ŽLABU | M | 48 | 0 |  |  |  | 0 |  | 2019_OTSKP 2 |  | 2
PP
VV |  |  |  | viz. přílohy projektové dokumentace
TS |  |  |  | 1. Položka obsahuje: – všechny náklady na demontáž stávajícího zařízení včetně pomocných doplňujících úprav pro jeho likvidaci – naložení vybouraného materiálu na dopravní prostředek2. Položka neobsahuje: – odvoz vybouraného materiálu – poplatek za likvidaci odpadů (nacení se dle SSD 0)3. Způsob měření:Měří se metr délkový.
P | 26 | 709540-R |  | OCHRANA ŠTĚRKOVÉHO LOŽE GEOTEXTILIÍ PROTI ZNEČIŠTĚNÍ | M2 | 100 | 0 |  |  |  | 0 |  | 2019_OTSKP 2 |  | 2
PP
VV |  |  |  | viz. přílohy projektové dokumentace
TS |  |  |  | 1. Položka obsahuje: – ochrana štěrkového lože geotextilií proti znečištění. – dodávka, montáž, demontáž – pomocné mechanismy 2. Položka neobsahuje: X 3. Způsob měření: Měří se plocha v metrech čtverečných.
P | 27 | 709611 |  | DEMONTÁŽ KABELOVÉHO ŽLABU/LIŠTY VČETNĚ KRYTU | M | 735 | 0 |  |  |  | 0 |  | 2019_OTSKP 2 |  | 2
PP
VV |  |  |  | viz. přílohy projektové dokumentace
TS |  |  |  | 1. Položka obsahuje: – přípravu podkladu pro osazení2. Položka neobsahuje: X3. Způsob měření:Měří se metr délkový.
P | 28 | 709692-R |  | DEMONTÁŽ - ODVOZ (NA LIKVIDACI ODPADŮ NEBO JINÉ URČENÉ MÍSTO) | tkm | 70 | 0 |  |  |  | 0 |  | 2019_OTSKP 2 |  | 2
PP
VV |  |  |  | viz. přílohy projektové dokumentace
TS |  |  |  | 1. Položka obsahuje: – veškeré práce a materiál obsažený v názvu položky 2. Položka neobsahuje: X 3. Způsob měření: Udává se počet kusů kompletní konstrukce nebo práce.
SD |  | 740 |  | Zemní práce
P | 4 | 11090 |  | VŠEOBECNÉ VYKLIZENÍ OSTATNÍCH PLOCH | M2 | 740 | 0 |  |  |  | 0 |  | 2019_OTSKP 2 |  | 2
PP
VV |  |  |  | viz. přílohy projektové dokumentace
TS |  |  |  | zahrnuje odstranění všech překážek pro uskutečnění stavby
P | 5 | 13173 |  | HLOUBENÍ JAM ZAPAŽ I NEPAŽ TŘ. I | M3 | 16 | 0 |  |  |  | 0 |  | 2019_OTSKP 2 |  | 2
PP
VV |  |  |  | viz. přílohy projektové dokumentace
TS |  |  |  | položka zahrnuje:- vodorovná a svislá doprava, přemístění, přeložení, manipulace s výkopkem- kompletní provedení vykopávky nezapažené i zapažené- ošetření výkopiště po celou dobu práce v něm vč. klimatických opatření- ztížení vykopávek v blízkosti podzemního vedení, konstrukcí a objektů vč. jejich dočasného zajištění- ztížení pod vodou, v okolí výbušnin, ve stísněných prostorech a pod.- příplatek za lepivost- těžení po vrstvách, pásech a po jiných nutných částech (figurách)- čerpání vody vč. čerpacích jímek, potrubí a pohotovostní čerpací soupravy (viz ustanovení k pol. 1151,2)- potřebné snížení hladiny podzemní vody- těžení a rozpojování jednotlivých balvanů- vytahování a nošení výkopku- svahování a přesvah. svahů do konečného tvaru, výměna hornin v podloží a v pláni znehodnocené klimatickými vlivy- ruční vykopávky, odstranění kořenů a napadávek- pažení, vzepření a rozepření vč. přepažování (vyjma štětových stěn)- úpravu, ochranu a očištění dna, základové spáry, stěn a svahů- odvedení nebo obvedení vody v okolí výkopiště a ve výkopišti- třídění výkopku- veškeré pomocné konstrukce umožňující provedení vykopávky (příjezdy, sjezdy, nájezdy, lešení, podpěr. konstr., přemostění, zpevněné plochy, zakrytí a pod.)- nezahrnuje uložení zeminy (na skládku, do násypu) ani poplatky za skládku, vykazují se v položce č.0141**
P | 6 | 13173B |  | HLOUBENÍ JAM ZAPAŽ I NEPAŽ TŘ. I - DOPRAVA | M3KM | 480 | 0 |  |  |  | 0 |  | 2019_OTSKP 2 |  | 2
PP
VV |  |  |  | viz. přílohy projektové dokumentace
TS |  |  |  | Položka zahrnuje samostatnou dopravu zeminy. Množství se určí jako součin kubatutry [m3] a požadované vzdálenosti [km].
P | 7 | 13273 |  | HLOUBENÍ RÝH ŠÍŘ DO 2M PAŽ I NEPAŽ TŘ. I | M3 | 225 | 0 |  |  |  | 0 |  | 2019_OTSKP 2 |  | 2
PP
VV |  |  |  | viz. přílohy projektové dokumentace
TS |  |  |  | položka zahrnuje:- vodorovná a svislá doprava, přemístění, přeložení, manipulace s výkopkem- kompletní provedení vykopávky nezapažené i zapažené- ošetření výkopiště po celou dobu práce v něm vč. klimatických opatření- ztížení vykopávek v blízkosti podzemního vedení, konstrukcí a objektů vč. jejich dočasného zajištění- ztížení pod vodou, v okolí výbušnin, ve stísněných prostorech a pod.- příplatek za lepivost- těžení po vrstvách, pásech a po jiných nutných částech (figurách)- čerpání vody vč. čerpacích jímek, potrubí a pohotovostní čerpací soupravy (viz ustanovení k pol. 1151,2)- potřebné snížení hladiny podzemní vody- těžení a rozpojování jednotlivých balvanů- vytahování a nošení výkopku- svahování a přesvah. svahů do konečného tvaru, výměna hornin v podloží a v pláni znehodnocené klimatickými vlivy- ruční vykopávky, odstranění kořenů a napadávek- pažení, vzepření a rozepření vč. přepažování (vyjma štětových stěn)- úpravu, ochranu a očištění dna, základové spáry, stěn a svahů- odvedení nebo obvedení vody v okolí výkopiště a ve výkopišti- třídění výkopku- veškeré pomocné konstrukce umožňující provedení vykopávky (příjezdy, sjezdy, nájezdy, lešení, podpěr. konstr., přemostění, zpevněné plochy, zakrytí a pod.)- nezahrnuje uložení zeminy (na skládku, do násypu) ani poplatky za skládku, vykazují se v položce č.0141**
P | 8 | 13273B |  | HLOUBENÍ RÝH ŠÍŘ DO 2M PAŽ I NEPAŽ TŘ. I - DOPRAVA | M3KM | 600 | 0 |  |  |  | 0 |  | 2019_OTSKP 2 |  | 2
PP
VV |  |  |  | viz. přílohy projektové dokumentace
TS |  |  |  | Položka zahrnuje samostatnou dopravu zeminy. Množství se určí jako součin kubatutry [m3] a požadované vzdálenosti [km].
P | 9 | 17411 |  | ZÁSYP JAM A RÝH ZEMINOU SE ZHUTNĚNÍM | M3 | 205 | 0 |  |  |  | 0 |  | 2019_OTSKP 2 |  | 2
PP
VV |  |  |  | viz. přílohy projektové dokumentace
TS |  |  |  | položka zahrnuje:- kompletní provedení zemní konstrukce vč. výběru vhodného materiálu- úprava ukládaného materiálu vlhčením, tříděním, promícháním nebo vysoušením, příp. jiné úpravy za účelem zlepšení jeho mech. vlastností- hutnění i různé míry hutnění - ošetření úložiště po celou dobu práce v něm vč. klimatických opatření- ztížení v okolí vedení, konstrukcí a objektů a jejich dočasné zajištění- ztížení provádění vč. hutnění ve ztížených podmínkách a stísněných prostorech- ztížené ukládání sypaniny pod vodu- ukládání po vrstvách a po jiných nutných částech (figurách) vč. dosypávek- spouštění a nošení materiálu- výměna částí zemní konstrukce znehodnocené klimatickými vlivy- ruční hutnění- udržování úložiště a jeho ochrana proti vodě- odvedení nebo obvedení vody v okolí úložiště a v úložišti- veškeré pomocné konstrukce umožňující provedení zemní konstrukce (příjezdy, sjezdy, nájezdy, lešení, podpěrné konstrukce, přemostění, zpevněné plochy, zakrytí a pod.)
P | 10 | 18090 |  | VŠEOBECNÉ ÚPRAVY OSTATNÍCH PLOCH | M2 | 740 | 0 |  |  |  | 0 |  | 2019_OTSKP 2 |  | 2
PP
VV |  |  |  | viz. přílohy projektové dokumentace
TS |  |  |  | Všeobecné úpravy musí zahrnovat úpravu území po uskutečnění stavby, tak jak je požadováno v zadávací dokumentaci s výjimkou těch prací, pro které jsou uvedeny samostatné položky.
P | 11 | 272314 |  | ZÁKLADY Z PROSTÉHO BETONU DO C25/30 | M3 | 15 | 0 |  |  |  | 0 |  | 2019_OTSKP 2 |  | 2
PP
VV |  |  |  | viz. přílohy projektové dokumentace
TS |  |  |  | - dodání čerstvého betonu (betonové směsi) požadované kvality, jeho uložení do požadovaného tvaru při jakékoliv hustotě výztuže, konzistenci čerstvého betonu a způsobu hutnění, ošetření a ochranu betonu,- zhotovení nepropustného, mrazuvzdorného betonu a betonu požadované trvanlivosti a vlastností,- užití potřebných přísad a technologií výroby betonu,- zřízení pracovních a dilatačních spar, včetně potřebných úprav, výplně, vložek, opracování, očištění a ošetření,- bednění požadovaných konstr. (i ztracené) s úpravou dle požadované kvality povrchu betonu, včetně odbedňovacích a odskružovacích prostředků,- podpěrné konstr. (skruže) a lešení všech druhů pro bednění, uložení čerstvého betonu, výztuže a doplňkových konstr., vč. požadovaných otvorů, ochranných a bezpečnostních opatření a základů těchto konstrukcí a lešení,- vytvoření kotevních čel, kapes, nálitků, a sedel,- zřízení všech požadovaných otvorů, kapes, výklenků, prostupů, dutin, drážek a pod., vč. ztížení práce a úprav kolem nich,- úpravy pro osazení výztuže, doplňkových konstrukcí a vybavení,- úpravy povrchu pro položení požadované izolace, povlaků a nátěrů, případně vyspravení,- ztížení práce u kabelových a injektážních trubek a ostatních zařízení osazovaných do betonu,- konstrukce betonových kloubů, upevnění kotevních prvků a doplňkových konstrukcí,- nátěry zabraňující soudržnost betonu a bednění,- výplň, těsnění a tmelení spar a spojů,- opatření povrchů betonu izolací proti zemní vlhkosti v částech, kde přijdou do styku se zeminou nebo kamenivem,- případné zřízení spojovací vrstvy u základů,- úpravy pro osazení zařízení ochrany konstrukce proti vlivu bludných proudů,
P | 12 | 45157 |  | PODKLADNÍ A VÝPLŇOVÉ VRSTVY Z KAMENIVA TĚŽENÉHO | M3 | 16 | 0 |  |  |  | 0 |  | 2019_OTSKP 2 |  | 2
PP
VV |  |  |  | viz. přílohy projektové dokumentace
TS |  |  |  | položka zahrnuje dodávku předepsaného kameniva, mimostaveništní a vnitrostaveništní dopravu a jeho uloženínení-li v zadávací dokumentaci uvedeno jinak, jedná se o nakupovaný materiál
P | 95 | 96615 |  | BOURÁNÍ KONSTRUKCÍ Z PROSTÉHO BETONU | M3 | 16 | 0 |  |  |  | 0 |  | 2019_OTSKP 2 |  | 2
PP
VV |  |  |  | viz. přílohy projektové dokumentace
TS |  |  |  | položka zahrnuje:- rozbourání konstrukce bez ohledu na použitou technologii- veškeré pomocné konstrukce (lešení a pod.)- veškerou manipulaci s vybouranou sutí a hmotami včetně uložení na skládku. Nezahrnuje poplatek za skládku, který se vykazuje v položce 0141** (s výjimkou malého množství bouraného materiálu, kde je možné poplatek zahrnout do jednotkové ceny bourání – tento fakt musí být uveden v doplňujícím textu k položce)- veškeré další práce plynoucí z technologického předpisu a z platných předpisů
P | 96 | 96615B |  | BOURÁNÍ KONSTRUKCÍ Z PROSTÉHO BETONU - DOPRAVA | tkm | 1350 | 0 |  |  |  | 0 |  | 2019_OTSKP 2 |  | 2
PP
VV |  |  |  | viz. přílohy projektové dokumentace
TS |  |  |  | Položka zahrnuje samostatnou dopravu suti a vybouraných hmot. Množství se určí jako součin hmotnosti [t] a požadované vzdálenosti [km].
SD |  | 741 |  | Silnoproud - Elektroinstalační materiál, ocelové konstrukce, uzemnění
P | 29 | 741122 |  | KRABICE (ROZVODKA) INSTALAČNÍ ODBOČNÁ SE SVORKOVNICÍ DO 4 MM2 | KUS | 1 | 0 |  |  |  | 0 |  | 2019_OTSKP 2 |  | 2
PP
VV |  |  |  | viz. přílohy projektové dokumentace
TS |  |  |  | 1. Položka obsahuje: – přípravu podkladu pro osazení – veškerý materiál a práce pro upevnění nebo uchycení krabice2. Položka neobsahuje: X3. Způsob měření:Udává se počet kusů kompletní konstrukce nebo práce.
P | 30 | 741911 |  | UZEMŇOVACÍ VODIČ V ZEMI FEZN DO 120 MM2 | M | 420 | 0 |  |  |  | 0 |  | 2019_OTSKP 2 |  | 2
PP
VV |  |  |  | viz. přílohy projektové dokumentace
TS |  |  |  | 1. Položka obsahuje: – přípravu podkladu pro osazení – měření, dělení, spojování, tvarování – ochranný nátěr spojů a při průchodu vodiče nad terén apod. dle příslušných norem2. Položka neobsahuje: – zemní práce – ochranu vodiče - chráničky apod.3. Způsob měření:Měří se metr délkový.
P | 31 | 741C01 |  | EKVIPOTENCIÁLNÍ PŘÍPOJNICE | KUS | 1 | 0 |  |  |  | 0 |  | 2019_OTSKP 2 |  | 2
PP
VV |  |  |  | viz. přílohy projektové dokumentace
TS |  |  |  | 1. Položka obsahuje: – veškeré práce a materiál obsažený v názvu položky2. Položka neobsahuje: X3. Způsob měření:Udává se počet kusů kompletní konstrukce nebo práce.
P | 32 | 741C05 |  | SPOJOVÁNÍ UZEMŇOVACÍCH VODIČŮ | KUS | 56 | 0 |  |  |  | 0 |  | 2019_OTSKP 2 |  | 2
PP
VV |  |  |  | viz. přílohy projektové dokumentace
TS |  |  |  | 1. Položka obsahuje: – tvarování, přípravu spojů – svařování – ochranný nátěr spoje dle příslušných norem2. Položka neobsahuje: X3. Způsob měření:Udává se počet kusů kompletní konstrukce nebo práce.
P | 33 | 741C07 |  | VYVEDENÍ UZEMŇOVACÍCH VODIČŮ NA POVRCH/KONSTRUKCI | KUS | 28 | 0 |  |  |  | 0 |  | 2019_OTSKP 2 |  | 2
PP
VV |  |  |  | viz. přílohy projektové dokumentace
TS |  |  |  | 1. Položka obsahuje: – vodivé připojení vodiče na konstrukci – dělení, tvarování, spojování – ochranný i barevný nátěr spoje dle příslušných norem2. Položka neobsahuje: X3. Způsob měření:Udává se počet kusů kompletní konstrukce nebo práce.
SD |  | 742 |  | Silnoproud - Silnoproudé rozvody
P | 34 | 742F12 |  | KABEL NN NEBO VODIČ JEDNOŽÍLOVÝ CU S PLASTOVOU IZOLACÍ OD 4 DO 16 MM2 | M | 15 | 0 |  |  |  | 0 |  | 2019_OTSKP 2 |  | 2
PP
VV |  |  |  | viz. přílohy projektové dokumentace
TS |  |  |  | 1. Položka obsahuje: – manipulace a uložení kabelu (do země, chráničky, kanálu, na rošty, na TV a pod.)2. Položka neobsahuje: – příchytky, spojky, koncovky, chráničky apod.3. Způsob měření:Měří se metr délkový.
P | 35 | 742G11 |  | KABEL NN DVOU- A TŘÍŽÍLOVÝ CU S PLASTOVOU IZOLACÍ DO 2,5 MM2 | M | 313 | 0 |  |  |  | 0 |  | 2019_OTSKP 2 |  | 2
PP
VV |  |  |  | viz. přílohy projektové dokumentace
TS |  |  |  | 1. Položka obsahuje: – manipulace a uložení kabelu (do země, chráničky, kanálu, na rošty, na TV a pod.)2. Položka neobsahuje: – příchytky, spojky, koncovky, chráničky apod.3. Způsob měření:Měří se metr délkový.
P | 36 | 742G12 |  | KABEL NN DVOU- A TŘÍŽÍLOVÝ CU S PLASTOVOU IZOLACÍ OD 4 DO 16 MM2 | M | 150 | 0 |  |  |  | 0 |  | 2019_OTSKP 2 |  | 2
PP
VV |  |  |  | viz. přílohy projektové dokumentace
TS |  |  |  | 1. Položka obsahuje: – manipulace a uložení kabelu (do země, chráničky, kanálu, na rošty, na TV a pod.)2. Položka neobsahuje: – příchytky, spojky, koncovky, chráničky apod.3. Způsob měření:Měří se metr délkový.
P | 37 | 742H11 |  | KABEL NN ČTYŘ- A PĚTIŽÍLOVÝ CU S PLASTOVOU IZOLACÍ DO 2,5 MM2 | M | 35 | 0 |  |  |  | 0 |  | 2019_OTSKP 2 |  | 2
PP
VV |  |  |  | viz. přílohy projektové dokumentace
TS |  |  |  | 1. Položka obsahuje: – manipulace a uložení kabelu (do země, chráničky, kanálu, na rošty, na TV a pod.)2. Položka neobsahuje: – příchytky, spojky, koncovky, chráničky apod.3. Způsob měření:Měří se metr délkový.
P | 38 | 742H12 |  | KABEL NN ČTYŘ- A PĚTIŽÍLOVÝ CU S PLASTOVOU IZOLACÍ OD 4 DO 16 MM2 | M | 1146 | 0 |  |  |  | 0 |  | 2019_OTSKP 2 |  | 2
PP
VV |  |  |  | viz. přílohy projektové dokumentace
TS |  |  |  | 1. Položka obsahuje: – manipulace a uložení kabelu (do země, chráničky, kanálu, na rošty, na TV a pod.)2. Položka neobsahuje: – příchytky, spojky, koncovky, chráničky apod.3. Způsob měření:Měří se metr délkový.
P | 39 | 742H24 |  | KABEL NN ČTYŘ- A PĚTIŽÍLOVÝ AL S PLASTOVOU IZOLACÍ OD 70 DO 120 MM2 | M | 255 | 0 |  |  |  | 0 |  | 2019_OTSKP 2 |  | 2
PP
VV |  |  |  | viz. přílohy projektové dokumentace
TS |  |  |  | 1. Položka obsahuje: – manipulace a uložení kabelu (do země, chráničky, kanálu, na rošty, na TV a pod.)2. Položka neobsahuje: – příchytky, spojky, koncovky, chráničky apod.3. Způsob měření:Měří se metr délkový.
P | 40 | 742J22 |  | SYKFY 5X2X0,5, KABEL SDĚLOVACÍ IZOLACE PVC | M | 30 | 0 |  |  |  | 0 |  | 2019_OTSKP 2 |  | 2
PP
VV |  |  |  | viz. přílohy projektové dokumentace
TS |  |  |  | Položka obsahuje : Dodávku a montáž kabelu včetně dovozu, manipulace a uložení kabelu (do trubky, na rošty, pod omítku, do rozvaděče ). Dále obsahuje cenu za pom. mechanismy včetně všech ostatních vedlejších nákladů
P | 41 | 742J29 |  | KABEL SDĚLOVACÍ LAN UTP/FTP UKONČENÝ KONEKTORY RJ45 | M | 75 | 0 |  |  |  | 0 |  | 2019_OTSKP 2 |  | 2
PP
VV |  |  |  | viz. přílohy projektové dokumentace
TS |  |  |  | Položka obsahuje : Dodávku a montáž kabelu včetně dovozu, manipulace a uložení kabelu (do trubky, na rošty, pod omítku, do rozvaděče ). Dále obsahuje cenu za pom. mechanismy včetně všech ostatních vedlejších nákladů
P | 42 | 742K12 |  | UKONČENÍ JEDNOŽÍLOVÉHO KABELU V ROZVADĚČI NEBO NA PŘÍSTROJI OD 4 DO 16 MM2 | KUS | 2 | 0 |  |  |  | 0 |  | 2019_OTSKP 2 |  | 2
PP
VV |  |  |  | viz. přílohy projektové dokumentace
TS |  |  |  | 1. Položka obsahuje: – všechny práce spojené s úpravou kabelů pro montáž včetně veškerého příslušentsví2. Položka neobsahuje: X3. Způsob měření:Udává se počet kusů kompletní konstrukce nebo práce.
P | 43 | 742L11 |  | UKONČENÍ DVOU AŽ PĚTIŽÍLOVÉHO KABELU V ROZVADĚČI NEBO NA PŘÍSTROJI DO 2,5 MM2 | KUS | 100 | 0 |  |  |  | 0 |  | 2019_OTSKP 2 |  | 2
PP
VV |  |  |  | viz. přílohy projektové dokumentace
TS |  |  |  | 1. Položka obsahuje: – všechny práce spojené s úpravou kabelů pro montáž včetně veškerého příslušentsví2. Položka neobsahuje: X3. Způsob měření:Udává se počet kusů kompletní konstrukce nebo práce.
P | 44 | 742L12 |  | UKONČENÍ DVOU AŽ PĚTIŽÍLOVÉHO KABELU V ROZVADĚČI NEBO NA PŘÍSTROJI OD 4 DO 16 MM2 | KUS | 80 | 0 |  |  |  | 0 |  | 2019_OTSKP 2 |  | 2
PP
VV |  |  |  | viz. přílohy projektové dokumentace
TS |  |  |  | 1. Položka obsahuje: – všechny práce spojené s úpravou kabelů pro montáž včetně veškerého příslušentsví2. Položka neobsahuje: X3. Způsob měření:Udává se počet kusů kompletní konstrukce nebo práce.
P | 45 | 742L14 |  | UKONČENÍ DVOU AŽ PĚTIŽÍLOVÉHO KABELU V ROZVADĚČI NEBO NA PŘÍSTROJI OD 70 DO 120 MM2 | KUS | 1 | 0 |  |  |  | 0 |  | 2019_OTSKP 2 |  | 2
PP
VV |  |  |  | viz. přílohy projektové dokumentace
TS |  |  |  | 1. Položka obsahuje: – všechny práce spojené s úpravou kabelů pro montáž včetně veškerého příslušentsví2. Položka neobsahuje: X3. Způsob měření:Udává se počet kusů kompletní konstrukce nebo práce.
P | 46 | 742L21 |  | UKONČENÍ DVOU AŽ PĚTIŽÍLOVÉHO KABELU KABELOVOU SPOJKOU DO 2,5 MM2 | KUS | 2 | 0 |  |  |  | 0 |  | 2019_OTSKP 2 |  | 2
PP
VV |  |  |  | viz. přílohy projektové dokumentace
TS |  |  |  | 1. Položka obsahuje: – všechny práce spojené s úpravou kabelů pro montáž včetně veškerého příslušentsví2. Položka neobsahuje: X3. Způsob měření:Udává se počet kusů kompletní konstrukce nebo práce.
P | 47 | 742L22 |  | UKONČENÍ DVOU AŽ PĚTIŽÍLOVÉHO KABELU KABELOVOU SPOJKOU OD 4 DO 16 MM2 | KUS | 4 | 0 |  |  |  | 0 |  | 2019_OTSKP 2 |  | 2
PP
VV |  |  |  | viz. přílohy projektové dokumentace
TS |  |  |  | 1. Položka obsahuje: – všechny práce spojené s úpravou kabelů pro montáž včetně veškerého příslušentsví2. Položka neobsahuje: X3. Způsob měření:Udává se počet kusů kompletní konstrukce nebo práce.
P | 48 | 742L24 |  | UKONČENÍ DVOU AŽ PĚTIŽÍLOVÉHO KABELU KABELOVOU SPOJKOU OD 70 DO 120 MM2 | KUS | 1 | 0 |  |  |  | 0 |  | 2019_OTSKP 2 |  | 2
PP
VV |  |  |  | viz. přílohy projektové dokumentace
TS |  |  |  | 1. Položka obsahuje: – všechny práce spojené s úpravou kabelů pro montáž včetně veškerého příslušentsví2. Položka neobsahuje: X3. Způsob měření:Udává se počet kusů kompletní konstrukce nebo práce.
P | 49 | 742M11 |  | UKONČENÍ 7-12ŽÍLOVÉHO KABELU V ROZVADĚČI NEBO NA PŘÍSTROJI DO 2,5 MM2 | KUS | 4 | 0 |  |  |  | 0 |  | 2019_OTSKP 2 |  | 2
PP
VV |  |  |  | viz. přílohy projektové dokumentace
TS |  |  |  | 1. Položka obsahuje: – všechny práce spojené s úpravou kabelů pro montáž včetně veškerého příslušentsví2. Položka neobsahuje: X3. Způsob měření:Udává se počet kusů kompletní konstrukce nebo práce.
P | 50 | 742P13 |  | ZATAŽENÍ KABELU DO CHRÁNIČKY - KABEL DO 4 KG/M | M | 150 | 0 |  |  |  | 0 |  | 2019_OTSKP 2 |  | 2
PP
VV |  |  |  | viz. přílohy projektové dokumentace
TS |  |  |  | 1. Položka obsahuje: – montáž kabelu o váze do 4 kg/m do chráničky/ kolektoru2. Položka neobsahuje: X3. Způsob měření:Měří se metr délkový.
P | 51 | 742Z23 |  | DEMONTÁŽ KABELOVÉHO VEDENÍ NN | M | 700 | 0 |  |  |  | 0 |  | 2019_OTSKP 2 |  | 2
PP
VV |  |  |  | viz. přílohy projektové dokumentace
TS |  |  |  | 1. Položka obsahuje: – všechny náklady na demontáž stávajícího zařízení se všemi pomocnými doplňujícími úpravami pro jeho likvidaci – naložení vybouraného materiálu na dopravní prostředek2. Položka neobsahuje: – odvoz vybouraného materiálu – poplatek za likvidaci odpadů (nacení se dle SSD 0)3. Způsob měření:Měří se metr délkový.
P | 52 | 742Z92 |  | DEMONTÁŽ - ODVOZ (NA LIKVIDACI ODPADŮ NEBO JINÉ URČENÉ MÍSTO) | tkm | 14 | 0 |  |  |  | 0 |  | 2019_OTSKP 2 |  | 2
PP
VV |  |  |  | viz. přílohy projektové dokumentace
TS |  |  |  | 1. Položka obsahuje: – odvoz jakýmkoliv dopravním prostředkem a složení – případné překládky na trase2. Položka neobsahuje: – naložení vybouraného materiálu na dopravní prostředek (je zahrnuto ve zdrojové položce) – poplatky za likvidaci odpadů, nacení se položkami ze ssd 03. Způsob měření:Výměra je součtem součinů metrů krychlových tun vybouraného materiálu v původním stavu a jednotlivých vzdáleností v kilometrech.
SD |  | 743 |  | Silnoproud - Silnoproudá zařízení
P | 53 | 743111 |  | OSVĚTLOVACÍ STOŽÁR SKLOPNÝ ŽÁROVĚ ZINKOVANÝ DÉLKY DO 6 M | KUS | 28 | 0 |  |  |  | 0 |  | 2019_OTSKP 2 |  | 2
PP
VV |  |  |  | viz. přílohy projektové dokumentace
TS |  |  |  | 1. Položka obsahuje: – základovou konstrukci a veškeré příslušenství – připojovací svorkovnici ve třídě izolace II ( pro 2x svítidlo ) a kabelové vedení ke svítidlům – uzavírací nátěr, technický popis viz. projektová dokumentace2. Položka neobsahuje: – zemní práce, betonový základ, svítidlo, výložník3. Způsob měření:Udává se počet kusů kompletní konstrukce nebo práce.
P | 54 | 743151 |  | OSVĚTLOVACÍ STOŽÁR - STOŽÁROVÁ ROZVODNICE S 1-2 JISTÍCÍMI PRVKY | KUS | 9 | 0 |  |  |  | 0 |  | 2019_OTSKP 2 |  | 2
PP
VV |  |  |  | viz. přílohy projektové dokumentace
TS |  |  |  | 1. Položka obsahuje: – veškeré příslušenství, technický popis viz. projektová dokumentace2. Položka neobsahuje: X3. Způsob měření:Udává se počet kusů kompletní konstrukce nebo práce.
P | 55 | 743161 |  | OSVĚTLOVACÍ STOŽÁR - ÚPRAVA PRO MONTÁŽ PŘÍDAVNÉHO ZAŘÍZENÍ (ROZHLAS, KAMERA, ČIDLO APOD.) | KUS | 9 | 0 |  |  |  | 0 |  | 2019_OTSKP 2 |  | 2
PP
VV |  |  |  | viz. přílohy projektové dokumentace
TS |  |  |  | 1. Položka obsahuje: – veškeré příslušenství, technický popis viz. projektová dokumentace2. Položka neobsahuje: X3. Způsob měření:Udává se počet kusů kompletní konstrukce nebo práce.
P | 56 | 743164 |  | OSVĚTLOVACÍ STOŽÁR - PRUŽINOVÉ SKLOPNÉ ZAŘÍZENÍ | KUS | 1 | 0 |  |  |  | 0 |  | 2019_OTSKP 2 |  | 2
PP
VV |  |  |  | viz. přílohy projektové dokumentace
TS |  |  |  | 1. Položka obsahuje: – veškeré příslušenství a uzavírací nátěr, technický popis viz. projektová dokumentace2. Položka neobsahuje: X3. Způsob měření:Udává se počet kusů kompletní konstrukce nebo práce.
P | 57 | 743473 |  | SVÍTIDLO DRÁŽNÍ LED, MIN. IP 54, ELEKTRONICKÝ PŘEDŘADNÍK, PŘES 25 DO 45 W | KUS | 12 | 0 |  |  |  | 0 |  | 2019_OTSKP 2 |  | 2
PP
VV |  |  |  | viz. přílohy projektové dokumentace
TS |  |  |  | 1. Položka obsahuje: – zdroj a veškeré příslušenství – technický popis viz. projektová dokumentace2. Položka neobsahuje: X3. Způsob měření:Udává se počet kusů kompletní konstrukce nebo práce.
P | 58 | 743474 |  | SVÍTIDLO DRÁŽNÍ LED, MIN. IP 54, ELEKTRONICKÝ PŘEDŘADNÍK, PŘES 45 W | KUS | 16 | 0 |  |  |  | 0 |  | 2019_OTSKP 2 |  | 2
PP
VV |  |  |  | viz. přílohy projektové dokumentace
TS |  |  |  | 1. Položka obsahuje: – zdroj a veškeré příslušenství – technický popis viz. projektová dokumentace2. Položka neobsahuje: X3. Způsob měření:Udává se počet kusů kompletní konstrukce nebo práce.
P | 59 | 743485 |  | SVÍTIDLO DRÁŽNÍ - MONTÁŽ NÁSTĚNNÉHO, PŘISAZENÉHO NEBO ZÁVĚSNÉHO SVÍTIDLA | KUS | 11 | 0 |  |  |  | 0 |  | 2019_OTSKP 2 |  | 2
PP
VV |  |  |  | viz. přílohy projektové dokumentace
TS |  |  |  | 1. Položka obsahuje: – montáž zařízení2. Položka neobsahuje: X3. Způsob měření:Udává se počet kusů kompletní konstrukce nebo práce.
P | 60 | 743486 |  | SVÍTIDLO DRÁŽNÍ - MONTÁŽ SVÍTIDLA NA OSVĚTLOVACÍ STOŽÁR DO VÝŠKY 15 M | KUS | 28 | 0 |  |  |  | 0 |  | 2019_OTSKP 2 |  | 2
PP
VV |  |  |  | viz. přílohy projektové dokumentace
TS |  |  |  | 1. Položka obsahuje: – montáž zařízení2. Položka neobsahuje: X3. Způsob měření:Udává se počet kusů kompletní konstrukce nebo práce.
P | 61 | 7434A2 |  | SVÍTIDLO DRÁŽNÍ LED ANTIVANDAL, MIN. IP 54, TŘÍDA II, OD 11 DO 25 W, KLASICKÁ MONTÁŽ | KUS | 3 | 0 |  |  |  | 0 |  | 2019_OTSKP 2 |  | 2
PP
VV |  |  |  | viz. přílohy projektové dokumentace
TS |  |  |  | 1. Položka obsahuje: – zdroj a veškeré příslušenství – technický popis viz. projektová dokumentace2. Položka neobsahuje: X3. Způsob měření:Udává se počet kusů kompletní konstrukce nebo práce.
P | 62 | 7434A3 |  | SVÍTIDLO DRÁŽNÍ LED ANTIVANDAL, MIN. IP 54, TŘÍDA II, OD 26 DO 45 W, KLASICKÁ MONTÁŽ | KUS | 8 | 0 |  |  |  | 0 |  | 2019_OTSKP 2 |  | 2
PP
VV |  |  |  | viz. přílohy projektové dokumentace
TS |  |  |  | 1. Položka obsahuje: – zdroj a veškeré příslušenství – technický popis viz. projektová dokumentace2. Položka neobsahuje: X3. Způsob měření:Udává se počet kusů kompletní konstrukce nebo práce.
P | 63 | 743611 |  | ROZVADĚČ PRO DRÁŽNÍ OSVĚTLENÍ SILOVÝ NAPÁJECÍ S PLC ŘÍDÍCÍM SYSTÉMEM DO 6 KUSŮ TŘÍFÁZOVÝCH VĚTVÍ | KUS | 1 | 0 |  |  |  | 0 |  | 2019_OTSKP 2 |  | 2
PP
VV |  |  |  | viz. přílohy projektové dokumentace
TS |  |  |  | 1. Položka obsahuje: – instalaci rozvaděče do terénu/rozvodny včetně softwaru k PLC pro možnost chodu rozvaděče a jeho oživení, zhotovení výrobní dokumentace – technický popis viz. projektová dokumentace2. Položka neobsahuje: – zemní práce3. Způsob měření:Udává se počet kusů kompletní konstrukce nebo práce.
P | 64 | 743641 |  | ROZVADĚČ PRO DRÁŽNÍ OSVĚTLENÍ - SOFTWARE PRO ZAČLENĚNÍ TECHNOLOGICKÉHO CELKU OSVĚTLENÍ DO DÁLKOVÉ DIAGNOSTIKY TS ŽDC | KUS | 1 | 0 |  |  |  | 0 |  | 2019_OTSKP 2 |  | 2
PP
VV |  |  |  | viz. přílohy projektové dokumentace
TS |  |  |  | 1. Položka obsahuje: – instalaci software pro začlenění technologického celku do dálkové diagnostiky TS ŽDC – technický popis viz. projektová dokumentace2. Položka neobsahuje: X3. Způsob měření:Udává se počet kusů kompletní konstrukce nebo práce.
P | 65 | 743643 |  | ROZVADĚČ PRO DRÁŽNÍ OSVĚTLENÍ - SENZOR PRO MĚŘENÍ INTENZITY OSVĚTLENÍ | KUS | 1 | 0 |  |  |  | 0 |  | 2019_OTSKP 2 |  | 2
PP
VV |  |  |  | viz. přílohy projektové dokumentace
TS |  |  |  | 1. Položka obsahuje: – veškeré příslušenství – technický popis viz. projektová dokumentace2. Položka neobsahuje: X3. Způsob měření:Udává se počet kusů kompletní konstrukce nebo práce.
P | 66 | 743644 |  | ROZVADĚČ PRO DRÁŽNÍ OSVĚTLENÍ - SPÍNACÍ HODINY PROGRAMOVATELNÉ SE SOUMRAKOVÝM ČIDLEM | KUS | 1 | 0 |  |  |  | 0 |  | 2019_OTSKP 2 |  | 2
PP
VV |  |  |  | viz. přílohy projektové dokumentace
TS |  |  |  | 1. Položka obsahuje: – veškeré příslušenství – technický popis viz. projektová dokumentace2. Položka neobsahuje: X3. Způsob měření:Udává se počet kusů kompletní konstrukce nebo práce.
P | 67 | 743E11 |  | SKŘÍŇ ROZPOJOVACÍ POJISTKOVÁ DO 400 A, DO 240 MM2, DO VÝKLENKU S POJISTKOVÝMI SPODKY S 2-4 SADAMI JISTÍCÍCH PRVKŮ | KUS | 2 | 0 |  |  |  | 0 |  | 2019_OTSKP 2 |  | 2
PP
VV |  |  |  | viz. přílohy projektové dokumentace
TS |  |  |  | 1. Položka obsahuje: – instalaci vč. vybourání niky ve zdi pro skříň a kabely a zapravení zdiva, omítky a fasády po dokončené montáži – technický popis viz. projektová dokumentace2. Položka neobsahuje: X3. Způsob měření:Udává se počet kusů kompletní konstrukce nebo práce.
P | 68 | 743E33 |  | SKŘÍŇ ROZPOJOVACÍ POJISTKOVÁ - PŘÍPLATEK ZA ŘADOVÝ ODPÍNAČ | KUS | 3 | 0 |  |  |  | 0 |  | 2019_OTSKP 2 |  | 2
PP
VV |  |  |  | viz. přílohy projektové dokumentace
TS |  |  |  | 1. Položka obsahuje: – veškeré příslušenství včetně zapojení – technický popis viz. projektová dokumentace2. Položka neobsahuje: X3. Způsob měření:Udává se počet kusů kompletní konstrukce nebo práce.
P | 69 | 743G33-R |  | OZNAČOVAČ JÍZDENEK NA SAMOSTATNÉM SLOUPKU SE SVAŘENCEM - JEN SLOUPEK | KUS | 2 | 0 |  |  |  | 0 |  | 2019_OTSKP 2 |  | 2
PP
VV |  |  |  | viz. přílohy projektové dokumentace
TS |  |  |  | 1. Položka obsahuje: – instalaci do terénu vč. prefabrikovaného základu a zapojení – technický popis viz. projektová dokumentace - dodávku označovače, sloupku a svařence 2. Položka neobsahuje: – zemní práce 3. Způsob měření: Udává se počet kusů kompletní konstrukce nebo práce. – zemní práce 3. Způsob měření: Udává se počet kusů kompletní konstrukce nebo práce.
P | 70 | 743Z11 |  | DEMONTÁŽ OSVĚTLOVACÍHO STOŽÁRU ULIČNÍHO VÝŠKY DO 15 M | KUS | 31 | 0 |  |  |  | 0 |  | 2019_OTSKP 2 |  | 2
PP
VV |  |  |  | viz. přílohy projektové dokumentace
TS |  |  |  | 1. Položka obsahuje: – všechny náklady na demontáž stávajícího zařízení se všemi pomocnými doplňujícími úpravami pro jeho likvidaci – naložení vybouraného materiálu na dopravní prostředek2. Položka neobsahuje: – odvoz vybouraného materiálu – poplatek za likvidaci odpadů (nacení se dle SSD 0)3. Způsob měření:Udává se počet kusů kompletní konstrukce nebo práce.
P | 71 | 743Z34 |  | DEMONTÁŽ NÁSTĚNNÉHO, PŘISAZENÉHO NEBO ZÁVĚSNÉHO SVÍTIDLA | KUS | 11 | 0 |  |  |  | 0 |  | 2019_OTSKP 2 |  | 2
PP
VV |  |  |  | viz. přílohy projektové dokumentace
TS |  |  |  | 1. Položka obsahuje: – všechny náklady na demontáž stávajícího zařízení se všemi pomocnými doplňujícími úpravami pro jeho likvidaci – naložení vybouraného materiálu na dopravní prostředek2. Položka neobsahuje: – odvoz vybouraného materiálu – poplatek za likvidaci odpadů (nacení se dle SSD 0)3. Způsob měření:Udává se počet kusů kompletní konstrukce nebo práce.
P | 72 | 743Z35 |  | DEMONTÁŽ SVÍTIDLA Z OSVĚTLOVACÍHO STOŽÁRU VÝŠKY DO 15 M | KUS | 31 | 0 |  |  |  | 0 |  | 2019_OTSKP 2 |  | 2
PP
VV |  |  |  | viz. přílohy projektové dokumentace
TS |  |  |  | 1. Položka obsahuje: – všechny náklady na demontáž stávajícího zařízení se všemi pomocnými doplňujícími úpravami pro jeho likvidaci – naložení vybouraného materiálu na dopravní prostředek2. Položka neobsahuje: – odvoz vybouraného materiálu – poplatek za likvidaci odpadů (nacení se dle SSD 0)3. Způsob měření:Udává se počet kusů kompletní konstrukce nebo práce.
P | 73 | 743Z71 |  | DEMONTÁŽ KABELOVÉ SKŘÍNĚ | KUS | 1 | 0 |  |  |  | 0 |  | 2019_OTSKP 2 |  | 2
PP
VV |  |  |  | viz. přílohy projektové dokumentace
TS |  |  |  | 1. Položka obsahuje: – všechny náklady na demontáž stávajícího zařízení se všemi pomocnými doplňujícími úpravami pro jeho likvidaci – naložení vybouraného materiálu na dopravní prostředek2. Položka neobsahuje: – odvoz vybouraného materiálu – poplatek za likvidaci odpadů (nacení se dle SSD 0)3. Způsob měření:Udává se počet kusů kompletní konstrukce nebo práce.
P | 74 | 743Z72 |  | DEMONTÁŽ KABELOVÉ SKŘÍNĚ ZDĚNÉ NEBO BETONOVÉ | KUS | 1 | 0 |  |  |  | 0 |  | 2019_OTSKP 2 |  | 2
PP
VV |  |  |  | viz. přílohy projektové dokumentace
TS |  |  |  | 1. Položka obsahuje: – všechny náklady na demontáž stávajícího zařízení se všemi pomocnými doplňujícími úpravami pro jeho likvidaci – naložení vybouraného materiálu na dopravní prostředek2. Položka neobsahuje: – odvoz vybouraného materiálu – poplatek za likvidaci odpadů (nacení se dle SSD 0)3. Způsob měření:Udává se počet kusů kompletní konstrukce nebo práce.
P | 75 | 743Z92 |  | DEMONTÁŽ - ODVOZ (NA LIKVIDACI ODPADŮ NEBO JINÉ URČENÉ MÍSTO) | tkm | 38 | 0 |  |  |  | 0 |  | 2019_OTSKP 2 |  | 2
PP
VV |  |  |  | viz. přílohy projektové dokumentace
TS |  |  |  | 1. Položka obsahuje: – odvoz jakýmkoliv dopravním prostředkem a složení – případné překládky na trase2. Položka neobsahuje: – naložení vybouraného materiálu na dopravní prostředek (je zahrnuto ve zdrojové položce) – poplatky za likvidaci odpadů, nacení se položkami ze ssd 03. Způsob měření:Výměra je součtem součinů metrů krychlových tun vybouraného materiálu v původním stavu a jednotlivých vzdáleností v kilometrech.
SD |  | 744 |  | Silnoproud - Rozvaděče nn
P | 76 | 744115-R1 |  | Rozvaděč R-sděl. dle TOS | KUS | 1 | 0 |  |  |  | 0 |  | 2019_OTSKP 2 |  | 2
PP
VV |  |  |  | viz. přílohy projektové dokumentace
TS |  |  |  | 1. Položka obsahuje: – přípravu podkladu pro osazení vč. upevňovacího materiálu – veškerý podružný a pomocný materiál ( včetně můstků, vnitřních propojů-vodičů a pod ), nosnou konstrukci, kotevní a spojovací prvky – provedení zkoušek, dodání předepsaných zkoušek, revizí a atestů – přístrojové vybavení ( jističe, stykače apod. )2. Položka neobsahuje: X3. Způsob měření:Udává se počet kusů kompletní konstrukce nebo práce.
P | 77 | 744313-R1 |  | ROZVADĚČ RH. DLE TOS | KUS | 1 | 0 |  |  |  | 0 |  | 2019_OTSKP 2 |  | 2
PP
VV |  |  |  | viz. přílohy projektové dokumentace
TS |  |  |  | 1. Položka obsahuje: – přípravu podkladu pro osazení vč. upevňovacího materiálu – veškerý podružný a pomocný materiál ( včetně můstků, vnitřních propojů-vodičů a pod ), nosnou konstrukci, kotevní a spojovací prvky – provedení zkoušek, dodání předepsaných zkoušek, revizí a atestů – přístrojové vybavení ( jističe, stykače apod. )2. Položka neobsahuje: X3. Způsob měření:Udává se počet kusů kompletní konstrukce nebo práce.
P | 78 | 744Z02 |  | DEMONTÁŽ 1 KS POLE ROZVADĚČE NN | KUS | 1 | 0 |  |  |  | 0 |  | 2019_OTSKP 2 |  | 2
PP
VV |  |  |  | viz. přílohy projektové dokumentace
TS |  |  |  | 1. Položka obsahuje: – všechny náklady na demontáž stávajícího zařízení se všemi pomocnými doplňujícími úpravami pro jeho likvidaci – naložení vybouraného materiálu na dopravní prostředek2. Položka neobsahuje: – odvoz vybouraného materiálu – poplatek za likvidaci odpadů (nacení se dle SSD 0)3. Způsob měření:Udává se počet kusů kompletní konstrukce nebo práce.
P | 79 | 744Z92 |  | DEMONTÁŽ - ODVOZ (NA LIKVIDACI ODPADŮ NEBO JINÉ URČENÉ MÍSTO) | tkm | 15 | 0 |  |  |  | 0 |  | 2019_OTSKP 2 |  | 2
PP
VV |  |  |  | viz. přílohy projektové dokumentace
TS |  |  |  | 1. Položka obsahuje: – odvoz jakýmkoliv dopravním prostředkem a složení – případné překládky na trase2. Položka neobsahuje: – naložení vybouraného materiálu na dopravní prostředek (je zahrnuto ve zdrojové položce) – poplatky za likvidaci odpadů, nacení se položkami ze ssd 03. Způsob měření:Výměra je součtem součinů metrů krychlových tun vybouraného materiálu v původním stavu a jednotlivých vzdáleností v kilometrech.
SD |  | 747 |  | Silnoproud - Zkoušky, revize a HZS
P | 80 | 747111 |  | KONTROLA SILOVÝCH ROZVADĚČŮ NN, 1 POLE | KUS | 4 | 0 |  |  |  | 0 |  | 2019_OTSKP 2 |  | 2
PP
VV |  |  |  | viz. přílohy projektové dokumentace
TS |  |  |  | 1. Položka obsahuje: – cenu za kontrolu, revizi, seřízení a uvedení do provozu zařízení dle příslušných norem a předpisů, včetně vystavení protokolu2. Položka neobsahuje: X3. Způsob měření:Udává se počet kusů kompletní konstrukce nebo práce.
P | 81 | 747213 |  | CELKOVÁ PROHLÍDKA, ZKOUŠENÍ, MĚŘENÍ A VYHOTOVENÍ VÝCHOZÍ REVIZNÍ ZPRÁVY, PRO OBJEM IN PŘES 500 DO 1000 TIS. KČ | KUS | 1 | 0 |  |  |  | 0 |  | 2019_OTSKP 2 |  | 2
PP
VV |  |  |  | viz. přílohy projektové dokumentace
TS |  |  |  | 1. Položka obsahuje: – cenu za celkovou prohlídku zařízení PS/SO, vč. měření, komplexních zkoušek a revizi zařízení tohoto PS/SO autorizovaným revizním technikem na silnoproudá zařízení podle požadavku ČSN, včetně hodnocení a vyhotovení celkové revizní zprávy2. Položka neobsahuje: X3. Způsob měření:Udává se počet kusů kompletní konstrukce nebo práce.
P | 82 | 747214 |  | CELKOVÁ PROHLÍDKA, ZKOUŠENÍ, MĚŘENÍ A VYHOTOVENÍ VÝCHOZÍ REVIZNÍ ZPRÁVY, PRO OBJEM IN - PŘÍPLATEK ZA KAŽDÝCH DALŠÍCH I ZAPOČATÝCH 500 TIS. KČ | KUS | 5 | 0 |  |  |  | 0 |  | 2019_OTSKP 2 |  | 2
PP
VV |  |  |  | viz. přílohy projektové dokumentace
TS |  |  |  | 1. Položka obsahuje: – cenu za celkovou prohlídku zařízení PS/SO, vč. měření, komplexních zkoušek a revizi zařízení tohoto PS/SO autorizovaným revizním technikem na silnoproudá zařízení podle požadavku ČSN, včetně hodnocení a vyhotovení celkové revizní zprávy2. Položka neobsahuje: X3. Způsob měření:Udává se počet kusů kompletní konstrukce nebo práce.
P | 83 | 747301 |  | PROVEDENÍ PROHLÍDKY A ZKOUŠKY PRÁVNICKOU OSOBOU, VYDÁNÍ PRŮKAZU ZPŮSOBILOSTI | KUS | 1 | 0 |  |  |  | 0 |  | 2019_OTSKP 2 |  | 2
PP
VV |  |  |  | viz. přílohy projektové dokumentace
TS |  |  |  | 1. Položka obsahuje: – cenu za vyhotovení dokladu právnickou osobou o silnoproudých zařízeních a vydání průkazu způsobilosti2. Položka neobsahuje: X3. Způsob měření:Udává se počet kusů kompletní konstrukce nebo práce.
P | 84 | 747511 |  | ZKOUŠKY VODIČŮ A KABELŮ NN PRŮŘEZU ŽÍLY DO 5X25 MM2 | KUS | 20 | 0 |  |  |  | 0 |  | 2019_OTSKP 2 |  | 2
PP
VV |  |  |  | viz. přílohy projektové dokumentace
TS |  |  |  | 1. Položka obsahuje: – cenu za provedení měření kabelu/ vodiče vč. vyhotovení protokolu2. Položka neobsahuje: X3. Způsob měření:Udává se počet kusů kompletní konstrukce nebo práce.
P | 85 | 747512 |  | ZKOUŠKY VODIČŮ A KABELŮ NN PRŮŘEZU ŽÍLY OD 4X35 DO 120 MM2 | KUS | 1 | 0 |  |  |  | 0 |  | 2019_OTSKP 2 |  | 2
PP
VV |  |  |  | viz. přílohy projektové dokumentace
TS |  |  |  | 1. Položka obsahuje: – cenu za provedení měření kabelu/ vodiče vč. vyhotovení protokolu2. Položka neobsahuje: X3. Způsob měření:Udává se počet kusů kompletní konstrukce nebo práce.
P | 86 | 747521 |  | ZKOUŠKY VODIČŮ A KABELŮ OVLÁDACÍCH OD 5 DO 12 ŽIL | KUS | 5 | 0 |  |  |  | 0 |  | 2019_OTSKP 2 |  | 2
PP
VV |  |  |  | viz. přílohy projektové dokumentace
TS |  |  |  | 1. Položka obsahuje: – cenu za provedení měření kabelu/ vodiče vč. vyhotovení protokolu2. Položka neobsahuje: X3. Způsob měření:Udává se počet kusů kompletní konstrukce nebo práce.
P | 87 | 747541 |  | MĚŘENÍ INTENZITY OSVĚTLENÍ INSTALOVANÉHO V ROZSAHU TOHOTO SO/PS | KUS | 1 | 0 |  |  |  | 0 |  | 2019_OTSKP 2 |  | 2
PP
VV |  |  |  | viz. přílohy projektové dokumentace
TS |  |  |  | 1. Položka obsahuje: – cenu za měření dle příslušných norem a předpisů, včetně vystavení protokolu2. Položka neobsahuje: X3. Způsob měření:Udává se počet kusů kompletní konstrukce nebo práce.
P | 88 | 747701 |  | DOKONČOVACÍ MONTÁŽNÍ PRÁCE NA ELEKTRICKÉM ZAŘÍZENÍ | HOD | 24 | 0 |  |  |  | 0 |  | 2019_OTSKP 2 |  | 2
PP
VV |  |  |  | viz. přílohy projektové dokumentace
TS |  |  |  | 1. Položka obsahuje: – cenu za práce spojené s uváděním zařízení do provozu, drobné montážní práce v rozvaděčích, koordinaci se zhotoviteli souvisejících zařízení apod.2. Položka neobsahuje: X3. Způsob měření:Udává se čas v hodinách.
P | 89 | 747702 |  | ÚPRAVA ZAPOJENÍ STÁVAJÍCÍCH KABELOVÝCH SKŘÍNÍ/ROZVADĚČŮ | HOD | 8 | 0 |  |  |  | 0 |  | 2019_OTSKP 2 |  | 2
PP
VV |  |  |  | viz. přílohy projektové dokumentace
TS |  |  |  | 1. Položka obsahuje: – cenu za veškeré náklady na provedení provizorních úprav zapojení stávajících kabelových skříní / rozvaděčů v průběhu výstavy ( pro montáž nových i provizorních kabelů, drobné úpravy výstroje apod. )2. Položka neobsahuje: X3. Způsob měření:Udává se čas v hodinách.
P | 90 | 747703 |  | ZKUŠEBNÍ PROVOZ | HOD | 10 | 0 |  |  |  | 0 |  | 2019_OTSKP 2 |  | 2
PP
VV |  |  |  | viz. přílohy projektové dokumentace
TS |  |  |  | 1. Položka obsahuje: – cenu za dobu kdy je zařízení po individálních zkouškách dáno do provozu s prokázáním technických a kvalitativních parametrů zařízení2. Položka neobsahuje: X3. Způsob měření:Udává se čas v hodinách.
P | 91 | 747705 |  | MANIPULACE NA ZAŘÍZENÍCH PROVÁDĚNÉ PROVOZOVATELEM | HOD | 12 | 0 |  |  |  | 0 |  | 2019_OTSKP 2 |  | 2
PP
VV |  |  |  | viz. přílohy projektové dokumentace
TS |  |  |  | 1. Položka obsahuje: – cenu za manipulace na zařízeních prováděné provozovatelem nutných pro další práce zhotovitele na technologickém souboru2. Položka neobsahuje: X3. Způsob měření:Udává se čas v hodinách.
P | 92 | 747706 |  | ZJIŠŤOVÁNÍ STÁVAJÍCÍHO STAVU ROZVODŮ NN | HOD | 8 | 0 |  |  |  | 0 |  | 2019_OTSKP 2 |  | 2
PP
VV |  |  |  | viz. přílohy projektové dokumentace
TS |  |  |  | 1. Položka obsahuje: – cenu za prozkoumání stávajích rozvodů nn, přiřazení vývodových kabelů v rozvaděči nn k jejich zařízení a identifikaci způsobu napájení2. Položka neobsahuje: X3. Způsob měření:Udává se čas v hodinách.
P | 93 | 747707-R |  | PROVOZ MOBILNÍHO NÁHRADNÍHO ZDROJE DO 32 KVA VČ. PRONÁJMU ZDROJE | HOD | 24 | 0 |  |  |  | 0 |  | 2019_OTSKP 2 |  | 2
PP
VV |  |  |  | viz. přílohy projektové dokumentace
TS |  |  |  | 1. Položka obsahuje: – cenu za dobu provozu náhradního zdroje ve stanici / zastávce vč. dovozu na místo určení a zapojení do stávajících rozvodů 2. Položka neobsahuje: X 3. Způsob měření: Udává se čas v hodinách.
SD |  | 748 |  | Silnoproud - Ostatní
P | 94 | 748242 |  | PÍSMENA A ČÍSLICE VÝŠKY PŘES 40 DO 100 MM | KUS | 72 | 0 |  |  |  | 0 |  | 2019_OTSKP 2 |  | 2
PP
VV |  |  |  | viz. přílohy projektové dokumentace
TS |  |  |  | 1. Položka obsahuje: – zhotovení nápisu barvou pomocí šablon vč. podružného materiálu, rozměření, dodání barvya ředidla2. Položka neobsahuje: X3. Způsob měření:Udává se počet kusů kompletní konstrukce nebo práce.

## SO 04-06-02
SŽDC05 |  |  |  | Soupis prací objektu | [10 empty] | 3
3
S | Stavba: | 5623120005 |  | Brno-Maloměřice St.6 - Adamov,BC DSP | [6 empty] | D.2.3.6 |  | Aspe | 0,00 | 2
O | Objekt: | D.2.3.6 |  | Rozvody vn, nn, osvětlení a dálkové ovládání odpojovačů | [9 empty] | 15,00 | 2
Typ | Poř. číslo | Kód položky | Varianta | Název položky | MJ | Množství | Jednotková hmotnost | Celková hmotnost |  |  | Jednotková cena |  | Cenové soustavy | 21,00 | 2
Dodávka
[9 empty] | Jednotková | Celkem | Jednotková | Celkem |  |  |  | Počet položek s nulovou cenou
O1 |  | SO 04-06-02 |  | Odb. Svitava - Žst. Adamov, přeložky silnoproudých rozvodů
SD |  | 0 |  | Všeobecné konstrukce a práce
P | 1 | 015111 |  | POPLATKY ZA LIKVIDACŮ ODPADŮ NEKONTAMINOVANÝCH - 17 05 04 VYTĚŽENÉ ZEMINY A HORNINY - I. TŘÍDA TĚŽITELNOSTI | T | 30 | 0 |  |  |  | 0 |  | 2019_OTSKP 2 |  | 2
PP
VV |  |  |  | viz. projektová dokumentace
TS |  |  |  | 1. Položka obsahuje: – veškeré poplatky provozovateli skládky, recyklační linky nebo jiného zařízení na zpracování nebo likvidaci odpadů související s převzetím, uložením, zpracováním nebo likvidací odpadu 2. Položka neobsahuje: – náklady spojené s dopravou odpadu z místa stavby na místo převzetí provozovatelem skládky, recyklační linky nebo jiného zařízení na zpracování nebo likvidaci odpadů 3. Způsob měření: Tunou se rozumí hmotnost odpadu vytříděného v souladu se zákonem č. 185/2001 Sb., o nakládání s odpady, v platném znění.
P | 2 | 015140 |  | POPLATKY ZA LIKVIDACŮ ODPADŮ NEKONTAMINOVANÝCH - 17 01 01 BETON Z DEMOLIC OBJEKTŮ, ZÁKLADŮ TV | T | 19 | 0 |  |  |  | 0 |  | 2019_OTSKP 2 |  | 2
PP
VV |  |  |  | Viz. projektová dokumentace
TS |  |  |  | 1. Položka obsahuje: – veškeré poplatky provozovateli skládky, recyklační linky nebo jiného zařízení na zpracování nebo likvidaci odpadů související s převzetím, uložením, zpracováním nebo likvidací odpadu 2. Položka neobsahuje: – náklady spojené s dopravou odpadu z místa stavby na místo převzetí provozovatelem skládky, recyklační linky nebo jiného zařízení na zpracování nebo likvidaci odpadů 3. Způsob měření: Tunou se rozumí hmotnost odpadu vytříděného v souladu se zákonem č. 185/2001 Sb., o nakládání s odpady, v platném znění.
P | 3 | 015150 |  | POPLATKY ZA LIKVIDACŮ ODPADŮ NEKONTAMINOVANÝCH - 17 05 08 ŠTĚRK Z KOLEJIŠTĚ (ODPAD PO RECYKLACI) | T | 44 | 0 |  |  |  | 0 |  | 2019_OTSKP 2 |  | 2
PP
VV |  |  |  | viz. projektová dokumentace
TS |  |  |  | 1. Položka obsahuje: – veškeré poplatky provozovateli skládky, recyklační linky nebo jiného zařízení na zpracování nebo likvidaci odpadů související s převzetím, uložením, zpracováním nebo likvidací odpadu 2. Položka neobsahuje: – náklady spojené s dopravou odpadu z místa stavby na místo převzetí provozovatelem skládky, recyklační linky nebo jiného zařízení na zpracování nebo likvidaci odpadů 3. Způsob měření: Tunou se rozumí hmotnost odpadu vytříděného v souladu se zákonem č. 185/2001 Sb., o nakládání s odpady, v platném znění.
SD |  | 1 |  | Zemní práce
P | 4 | 11090 |  | VŠEOBECNÉ VYKLIZENÍ OSTATNÍCH PLOCH | M2 | 185 | 0 |  |  |  | 0 |  | 2019_OTSKP 2 |  | 2
PP
VV |  |  |  | viz. projektová dokumentace
TS |  |  |  | zahrnuje odstranění všech překážek pro uskutečnění stavby
P | 5 | 13273 |  | HLOUBENÍ RÝH ŠÍŘ DO 2M PAŽ I NEPAŽ TŘ. I | M3 | 64.5 | 0 |  |  |  | 0 |  | 2019_OTSKP 2 |  | 2
PP
VV |  |  |  | viz. projektová dokumentace
TS |  |  |  | položka zahrnuje: - vodorovná a svislá doprava, přemístění, přeložení, manipulace s výkopkem - kompletní provedení vykopávky nezapažené i zapažené - ošetření výkopiště po celou dobu práce v něm vč. klimatických opatření - ztížení vykopávek v blízkosti podzemního vedení, konstrukcí a objektů vč. jejich dočasného zajištění - ztížení pod vodou, v okolí výbušnin, ve stísněných prostorech a pod. - příplatek za lepivost - těžení po vrstvách, pásech a po jiných nutných částech (figurách) - čerpání vody vč. čerpacích jímek, potrubí a pohotovostní čerpací soupravy (viz ustanovení k pol. 1151,2) - potřebné snížení hladiny podzemní vody - těžení a rozpojování jednotlivých balvanů - vytahování a nošení výkopku - svahování a přesvah. svahů do konečného tvaru, výměna hornin v podloží a v pláni znehodnocené klimatickými vlivy - ruční vykopávky, odstranění kořenů a napadávek - pažení, vzepření a rozepření vč. přepažování (vyjma štětových stěn) - úpravu, ochranu a očištění dna, základové spáry, stěn a svahů - odvedení nebo obvedení vody v okolí výkopiště a ve výkopišti - třídění výkopku - veškeré pomocné konstrukce umožňující provedení vykopávky (příjezdy, sjezdy, nájezdy, lešení, podpěr. konstr., přemostění, zpevněné plochy, zakrytí a pod.) - nezahrnuje uložení zeminy (na skládku, do násypu) ani poplatky za skládku, vykazují se v položce č.0141**
P | 6 | 13273B |  | HLOUBENÍ RÝH ŠÍŘ DO 2M PAŽ I NEPAŽ TŘ. I - DOPRAVA | M3KM | 570 | 0 |  |  |  | 0 |  | 2019_OTSKP 2 |  | 2
PP
VV |  |  |  | viz. projektová dokumentace
TS |  |  |  | Položka zahrnuje samostatnou dopravu zeminy. Množství se určí jako součin kubatutry [m3] a požadované vzdálenosti [km].
P | 7 | 17411 |  | ZÁSYP JAM A RÝH ZEMINOU SE ZHUTNĚNÍM | M3 | 58 | 0 |  |  |  | 0 |  | 2019_OTSKP 2 |  | 2
PP
VV |  |  |  | viz. projektová dokumentace
TS |  |  |  | položka zahrnuje: - kompletní provedení zemní konstrukce vč. výběru vhodného materiálu - úprava ukládaného materiálu vlhčením, tříděním, promícháním nebo vysoušením, příp. jiné úpravy za účelem zlepšení jeho mech. vlastností - hutnění i různé míry hutnění - ošetření úložiště po celou dobu práce v něm vč. klimatických opatření - ztížení v okolí vedení, konstrukcí a objektů a jejich dočasné zajištění - ztížení provádění vč. hutnění ve ztížených podmínkách a stísněných prostorech - ztížené ukládání sypaniny pod vodu - ukládání po vrstvách a po jiných nutných částech (figurách) vč. dosypávek - spouštění a nošení materiálu - výměna částí zemní konstrukce znehodnocené klimatickými vlivy - ruční hutnění - udržování úložiště a jeho ochrana proti vodě - odvedení nebo obvedení vody v okolí úložiště a v úložišti - veškeré pomocné konstrukce umožňující provedení zemní konstrukce (příjezdy, sjezdy, nájezdy, lešení, podpěrné konstrukce, přemostění, zpevněné plochy, zakrytí a pod.)
P | 8 | 18090 |  | VŠEOBECNÉ ÚPRAVY OSTATNÍCH PLOCH | M2 | 185 | 0 |  |  |  | 0 |  | 2019_OTSKP 2 |  | 2
PP
VV |  |  |  | viz. projektová dokumentace
TS |  |  |  | Všeobecné úpravy musí zahrnovat úpravu území po uskutečnění stavby, tak jak je požadováno v zadávací dokumentaci s výjimkou těch prací, pro které jsou uvedeny samostatné položky.
SD |  | 4 |  | Vodorovné konstrukce
P | 9 | 45157 |  | PODKLADNÍ A VÝPLŇOVÉ VRSTVY Z KAMENIVA TĚŽENÉHO | M3 | 6 | 0 |  |  |  | 0 |  | 2019_OTSKP 2 |  | 2
PP
VV |  |  |  | viz. projektová dokumentace
TS |  |  |  | položka zahrnuje dodávku předepsaného kameniva, mimostaveništní a vnitrostaveništní dopravu a jeho uložení není-li v zadávací dokumentaci uvedeno jinak, jedná se o nakupovaný materiál
SD |  | 5 |  | Komunikace
P | 10 | 512550 |  | KOLEJOVÉ LOŽE - ZŘÍZENÍ Z KAMENIVA HRUBÉHO DRCENÉHO (ŠTĚRK) | M3 | 12 | 0 |  |  |  | 0 |  | 2019_OTSKP 2 |  | 2
PP
VV |  |  |  | viz. projektová dokumentace
TS |  |  |  | 1. Položka obsahuje: – dodávku, dopravu a uložení kameniva předepsané specifikace a frakce v požadované míře zhutnění 2. Položka neobsahuje: X 3. Způsob měření: Měří se objem kolejového lože v projektovaném profilu.
SD |  | 7 |  | Přidružená stavební výroba
P | 11 | 701001 |  | OZNAČOVACÍ ŠTÍTEK KABELOVÉHO VEDENÍ, SPOJKY NEBO KABELOVÉ SKŘÍNĚ (VČETNĚ OBJÍMKY) | KUS | 12 | 0 |  |  |  | 0 |  | 2019_OTSKP 2 |  | 2
PP
VV |  |  |  | viz. projektová dokumentace
TS |  |  |  | 1. Položka obsahuje: – veškeré práce a materiál obsažený v názvu položky 2. Položka neobsahuje: X 3. Způsob měření: Udává se počet kusů kompletní konstrukce nebo práce.
P | 12 | 701004 |  | VYHLEDÁVACÍ MARKER ZEMNÍ | KUS | 13 | 0 |  |  |  | 0 |  | 2019_OTSKP 2 |  | 2
PP
VV |  |  |  | viz. projektová dokumentace
TS |  |  |  | 1. Položka obsahuje: – veškeré práce a materiál obsažený v názvu položky 2. Položka neobsahuje: X 3. Způsob měření: Udává se počet kusů kompletní konstrukce nebo práce.
P | 13 | 702111 |  | KABELOVÝ ŽLAB ZEMNÍ VČETNĚ KRYTU SVĚTLÉ ŠÍŘKY DO 120 MM | M | 445 | 0 |  |  |  | 0 |  | 2019_OTSKP 2 |  | 2
PP
VV |  |  |  | viz. projektová dokumentace
TS |  |  |  | 1. Položka obsahuje: – přípravu podkladu pro osazení 2. Položka neobsahuje: X 3. Způsob měření: Měří se metr délkový.
P | 14 | 702212 |  | KABELOVÁ CHRÁNIČKA ZEMNÍ DN PŘES 100 DO 200 MM | M | 58 | 0 |  |  |  | 0 |  | 2019_OTSKP 2 |  | 2
PP
VV |  |  |  | viz. projektová dokumentace
TS |  |  |  | 1. Položka obsahuje: – přípravu podkladu pro osazení 2. Položka neobsahuje: X 3. Způsob měření: Měří se metr délkový.
P | 15 | 702312 |  | ZAKRYTÍ KABELŮ VÝSTRAŽNOU FÓLIÍ ŠÍŘKY PŘES 20 DO 40 CM | M | 185 | 0 |  |  |  | 0 |  | 2019_OTSKP 2 |  | 2
PP
VV |  |  |  | viz. projektová dokumentace
TS |  |  |  | 1. Položka obsahuje: – přípravu podkladu pro osazení 2. Položka neobsahuje: X 3. Způsob měření: Měří se metr délkový.
P | 16 | 702421 |  | KABELOVÝ PROSTUP DO OBJEKTU PŘES ZÁKLAD BETONOVÝ SVĚTLÉ ŠÍŘKY DO 100 MM | KUS | 1 | 0 |  |  |  | 0 |  | 2019_OTSKP 2 |  | 2
PP
VV |  |  |  | viz. projektová dokumentace
TS |  |  |  | 1. Položka obsahuje: – kompletní montáž, rozměření, upevnění, sváření, řezání, spojování a pod. – veškerý spojovací a montážní materiál vč. upevňovacího materiálu ( stojky, držáky, konzoly apod.) – elektrické pospojování – pomocné mechanismy a nátěr 2. Položka neobsahuje: – víko a kabelové příchytky 3. Způsob měření: Měří se metr délkový.
P | 17 | 703762 |  | KABELOVÁ UCPÁVKA VODĚ ODOLNÁ PRO VNITŘNÍ PRŮMĚR OTVORU 65 - 110MM | KUS | 1 | 0 |  |  |  | 0 |  | 2019_OTSKP 2 |  | 2
PP
VV |  |  |  | viz. projektová dokumentace
TS |  |  |  | Položka obsahuje: Dodávku a montáž kabelové ucpávky vč. příslušenství ( utěsňovací spony apod. ) a pomocného materiálu, vyhotovení a dodání atestu. Dále obsahuje cenu za pom. mechanismy včetně všech ostatních vedlejších nákladů.
P | 18 | 709110 |  | PROVIZORNÍ ZAJIŠTĚNÍ KABELU VE VÝKOPU | KUS | 5 | 0 |  |  |  | 0 |  | 2019_OTSKP 2 |  | 2
PP
VV |  |  |  | viz. projektová dokumentace
TS |  |  |  | 1. Položka obsahuje: – obsahuje i demontáž po skončení provizorního stavu – dopravu do skladu nebo na likvidaci – obrátkovost, opotřebení zapůjčeného materiálu – poplatek za likvidaci odpadů, pokud je materiál likvidován 2. Položka neobsahuje: X 3. Způsob měření: Udává se počet kusů kompletní konstrukce nebo práce.
P | 19 | 709210 |  | KŘIŽOVATKA KABELOVÝCH VEDENÍ SE STÁVAJÍCÍ INŽENÝRSKOU SÍTÍ (KABELEM, POTRUBÍM APOD.) | KUS | 5 | 0 |  |  |  | 0 |  | 2019_OTSKP 2 |  | 2
PP
VV |  |  |  | viz. projektová dokumentace
TS |  |  |  | 1. Položka obsahuje: – úprava dna výkopu – položení betonového žlabu / chráničky včetně zakrytí – pomocné mechanismy 2. Položka neobsahuje: X 3. Způsob měření: Udává se počet kusů kompletní konstrukce nebo práce.
P | 20 | 709540 |  | OCHRANA ŠTĚRKOVÉHO LOŽE GEOTEXTILIÍ PROTI ZNEČIŠTĚNÍ | M2 | 550 | 0 |  |  |  | 0 |  | 2019_OTSKP 2 |  | 2
PP
VV |  |  |  | viz. projektová dokumentace
TS |  |  |  | 1. Položka obsahuje: – ochrana štěrkového lože geotextilií proti znečištění. – dodávka, montáž, demontáž – pomocné mechanismy 2. Položka neobsahuje: X 3. Způsob měření: Měří se plocha v metrech čtverečných.
P | 21 | 709611 |  | DEMONTÁŽ KABELOVÉHO ŽLABU/LIŠTY VČETNĚ KRYTU | M | 415 | 0 |  |  |  | 0 |  | 2019_OTSKP 2 |  | 2
PP
VV |  |  |  | viz. projektová dokumentace
TS |  |  |  | 1. Položka obsahuje: – přípravu podkladu pro osazení 2. Položka neobsahuje: X 3. Způsob měření: Měří se metr délkový.
P | 22 | 742G12 |  | KABEL NN DVOU- A TŘÍŽÍLOVÝ CU S PLASTOVOU IZOLACÍ OD 4 DO 16 MM2 | M | 540 | 0 |  |  |  | 0 |  | 2019_OTSKP 2 |  | 2
PP
VV |  |  |  | viz. projektová dokumentace
TS |  |  |  | 1. Položka obsahuje: – manipulace a uložení kabelu (do země, chráničky, kanálu, na rošty, na TV a pod.) 2. Položka neobsahuje: – příchytky, spojky, koncovky, chráničky apod. 3. Způsob měření: Měří se metr délkový.
P | 23 | 742H12 |  | KABEL NN ČTYŘ- A PĚTIŽÍLOVÝ CU S PLASTOVOU IZOLACÍ OD 4 DO 16 MM2 | M | 190 | 0 |  |  |  | 0 |  | 2019_OTSKP 2 |  | 2
PP
VV |  |  |  | viz. projektová dokumentace
TS |  |  |  | 1. Položka obsahuje: – manipulace a uložení kabelu (do země, chráničky, kanálu, na rošty, na TV a pod.) 2. Položka neobsahuje: – příchytky, spojky, koncovky, chráničky apod. 3. Způsob měření: Měří se metr délkový.
P | 24 | 742K12 |  | UKONČENÍ DVOU AŽ PĚTIŽÍLOVÉHO KABELU V ROZVADĚČI NEBO NA PŘÍSTROJI OD 4 DO 16 MM2 | KUS | 8 | 0 |  |  |  | 0 |  | 2019_OTSKP 2 |  | 2
PP
VV |  |  |  | viz. projektová dokumentace
TS |  |  |  | 1. Položka obsahuje: – všechny práce spojené s úpravou kabelů pro montáž včetně veškerého příslušentsví 2. Položka neobsahuje: X 3. Způsob měření: Udává se počet kusů kompletní konstrukce nebo práce.
P | 25 | 742K22 |  | UKONČENÍ DVOU AŽ PĚTIŽÍLOVÉHO KABELU KABELOVOU SPOJKOU OD 4 DO 16 MM2 | KUS | 3 | 0 |  |  |  | 0 |  | 2019_OTSKP 2 |  | 2
PP
VV |  |  |  | viz. projektová dokumentace
TS |  |  |  | 1. Položka obsahuje: – všechny práce spojené s úpravou kabelů pro montáž včetně veškerého příslušentsví 2. Položka neobsahuje: X 3. Způsob měření: Udává se počet kusů kompletní konstrukce nebo práce.
P | 26 | 742O13 |  | ZATAŽENÍ KABELU DO CHRÁNIČKY - KABEL DO 4 KG/M | M | 730 | 0 |  |  |  | 0 |  | 2019_OTSKP 2 |  | 2
PP
VV |  |  |  | viz. projektová dokumentace
TS |  |  |  | 1. Položka obsahuje: – montáž kabelu o váze do 4 kg/m do chráničky/ kolektoru 2. Položka neobsahuje: X 3. Způsob měření: Měří se metr délkový.
P | 27 | 742Z11 |  | DEMONTÁŽ SLOUPU/STOŽÁRU NN VČETNĚ VEŠKERÉ VÝSTROJE | KUS | 2 | 0 |  |  |  | 0 |  | 2019_OTSKP 2 |  | 2
PP
VV |  |  |  | viz. projektová dokumentace
TS |  |  |  | 1. Položka obsahuje: – veškeré práce a materiál obsažený v názvu položky 2. Položka neobsahuje: X 3. Způsob měření: Udává se počet kusů kompletní konstrukce nebo práce.
P | 28 | 742Z23 |  | DEMONTÁŽ KABELOVÉHO VEDENÍ NN | M | 730 | 0 |  |  |  | 0 |  | 2019_OTSKP 2 |  | 2
PP
VV |  |  |  | viz. projektová dokumentace
TS |  |  |  | 1. Položka obsahuje: – všechny náklady na demontáž stávajícího zařízení se všemi pomocnými doplňujícími úpravami pro jeho likvidaci – naložení vybouraného materiálu na dopravní prostředek 2. Položka neobsahuje: – odvoz vybouraného materiálu – poplatek za likvidaci odpadů (nacení se dle SSD 0) 3. Způsob měření: Měří se metr délkový.
P | 29 | 742Z92 |  | DEMONTÁŽ - ODVOZ (NA LIKVIDACI ODPADŮ NEBO JINÉ URČENÉ MÍSTO) | tkm | 750 | 0 |  |  |  | 0 |  | 2019_OTSKP 2 |  | 2
PP
VV |  |  |  | viz. projektová dokumentace
TS |  |  |  | 1. Položka obsahuje: – odvoz jakýmkoliv dopravním prostředkem a složení – případné překládky na trase 2. Položka neobsahuje: – naložení vybouraného materiálu na dopravní prostředek (je zahrnuto ve zdrojové položce) – poplatky za likvidaci odpadů, nacení se položkami ze ssd 0 3. Způsob měření: Výměra je součtem součinů metrů krychlových tun vybouraného materiálu v původním stavu a jednotlivých vzdáleností v kilometrech.
P | 30 | 743E21 |  | SKŘÍŇ ROZPOJOVACÍ POJISTKOVÁ DO 400 A, DO 240 MM2, V KOMPAKTNÍM PILÍŘI S POJISTKOVÝMI SPODKY S 2-4 SADAMI JISTÍCÍCH PRVKŮ | KUS | 1 | 0 |  |  |  | 0 |  | 2019_OTSKP 2 |  | 2
PP
VV |  |  |  | viz. projektová dokumentace
TS |  |  |  | 1. Položka obsahuje: – instalaci do terénu vč. prefabrikovaného základu a zapojení – technický popis viz. projektová dokumentace 2. Položka neobsahuje: – zemní práce 3. Způsob měření: Udává se počet kusů kompletní konstrukce nebo práce.
P | 31 | 743E23 |  | SKŘÍŇ V KOMPAKTNÍM PILÍŘI KST4 DLE PROJEKTOVÉ DOKUMENTACE | KUS | 1 | 0 |  |  |  | 0 |  | 2019_OTSKP 2 |  | 2
PP
VV |  |  |  | viz. projektová dokumentace
TS |  |  |  | 1. Položka obsahuje: – instalaci do terénu vč. prefabrikovaného základu a zapojení – technický popis viz. projektová dokumentace 2. Položka neobsahuje: – zemní práce 3. Způsob měření: Udává se počet kusů kompletní konstrukce nebo práce.
P | 32 | 743F21 |  | SKŘÍŇ ELEKTROMĚROVÁ V KOMPAKTNÍM PILÍŘI PRO PŘÍMÉ MĚŘENÍ DO 80 A JEDNOSAZBOVÉ VČETNĚ VÝSTROJE | KUS | 1 | 0 |  |  |  | 0 |  | 2019_OTSKP 2 |  | 2
PP
VV |  |  |  | viz. projektová dokumentace
TS |  |  |  | 1. Položka obsahuje: – instalaci do terénu vč. prefabrikovaného základu a zapojení – technický popis viz. projektová dokumentace 2. Položka neobsahuje: – zemní práce 3. Způsob měření: Udává se počet kusů kompletní konstrukce nebo práce.
P | 33 | 743Z71 |  | DEMONTÁŽ KABELOVÉ SKŘÍNĚ | KUS | 3 | 0 |  |  |  | 0 |  | 2019_OTSKP 2 |  | 2
PP
VV |  |  |  | viz. projektová dokumentace
TS |  |  |  | 1. Položka obsahuje: – všechny náklady na demontáž stávajícího zařízení se všemi pomocnými doplňujícími úpravami pro jeho likvidaci – naložení vybouraného materiálu na dopravní prostředek 2. Položka neobsahuje: – odvoz vybouraného materiálu – poplatek za likvidaci odpadů (nacení se dle SSD 0) 3. Způsob měření: Udává se počet kusů kompletní konstrukce nebo práce.
P | 34 | 747213 |  | CELKOVÁ PROHLÍDKA, ZKOUŠENÍ, MĚŘENÍ A VYHOTOVENÍ VÝCHOZÍ REVIZNÍ ZPRÁVY, PRO OBJEM IN PŘES 500 DO 1000 TIS. KČ | KUS | 1 | 0 |  |  |  | 0 |  | 2019_OTSKP 2 |  | 2
PP
VV |  |  |  | viz. projektová dokumentace
TS |  |  |  | 1. Položka obsahuje: – cenu za celkovou prohlídku zařízení PS/SO, vč. měření, komplexních zkoušek a revizi zařízení tohoto PS/SO autorizovaným revizním technikem na silnoproudá zařízení podle požadavku ČSN, včetně hodnocení a vyhotovení celkové revizní zprávy 2. Položka neobsahuje: X 3. Způsob měření: Udává se počet kusů kompletní konstrukce nebo práce.
P | 35 | 747214 |  | CELKOVÁ PROHLÍDKA, ZKOUŠENÍ, MĚŘENÍ A VYHOTOVENÍ VÝCHOZÍ REVIZNÍ ZPRÁVY, PRO OBJEM IN - PŘÍPLATEK ZA KAŽDÝCH DALŠÍCH I ZAPOČATÝCH 500 TIS. KČ | KUS | 1 | 0 |  |  |  | 0 |  | 2019_OTSKP 2 |  | 2
PP
VV |  |  |  | viz. projektová dokumentace
TS |  |  |  | 1. Položka obsahuje: – cenu za celkovou prohlídku zařízení PS/SO, vč. měření, komplexních zkoušek a revizi zařízení tohoto PS/SO autorizovaným revizním technikem na silnoproudá zařízení podle požadavku ČSN, včetně hodnocení a vyhotovení celkové revizní zprávy 2. Položka neobsahuje: X 3. Způsob měření: Udává se počet kusů kompletní konstrukce nebo práce.
P | 36 | 747301 |  | PROVEDENÍ PROHLÍDKY A ZKOUŠKY PRÁVNICKOU OSOBOU, VYDÁNÍ PRŮKAZU ZPŮSOBILOSTI | KUS | 1 | 0 |  |  |  | 0 |  | 2019_OTSKP 2 |  | 2
PP
VV |  |  |  | viz. projektová dokumentace
TS |  |  |  | 1. Položka obsahuje: – cenu za vyhotovení dokladu právnickou osobou o silnoproudých zařízeních a vydání průkazu způsobilosti 2. Položka neobsahuje: X 3. Způsob měření: Udává se počet kusů kompletní konstrukce nebo práce.
P | 37 | 747511 |  | ZKOUŠKY VODIČŮ A KABELŮ NN PRŮŘEZU ŽÍLY DO 5X25 MM2 | KUS | 4 | 0 |  |  |  | 0 |  | 2019_OTSKP 2 |  | 2
PP
VV |  |  |  | viz. projektová dokumentace
TS |  |  |  | 1. Položka obsahuje: – cenu za provedení měření kabelu/ vodiče vč. vyhotovení protokolu 2. Položka neobsahuje: X 3. Způsob měření: Udává se počet kusů kompletní konstrukce nebo práce.
P | 38 | 747701 |  | DOKONČOVACÍ MONTÁŽNÍ PRÁCE NA ELEKTRICKÉM ZAŘÍZENÍ | HOD | 80 | 0 |  |  |  | 0 |  | 2019_OTSKP 2 |  | 2
PP
VV |  |  |  | viz. projektová dokumentace
TS |  |  |  | 1. Položka obsahuje: – cenu za práce spojené s uváděním zařízení do provozu, drobné montážní práce v rozvaděčích, koordinaci se zhotoviteli souvisejících zařízení apod. 2. Položka neobsahuje: X 3. Způsob měření: Udává se čas v hodinách.
P | 39 | 747702 |  | ÚPRAVA ZAPOJENÍ STÁVAJÍCÍCH KABELOVÝCH SKŘÍNÍ/ROZVADĚČŮ | HOD | 90 | 0 |  |  |  | 0 |  | 2019_OTSKP 2 |  | 2
PP
VV |  |  |  | viz. projektová dokumentace
TS |  |  |  | 1. Položka obsahuje: – cenu za veškeré náklady na provedení provizorních úprav zapojení stávajících kabelových skříní / rozvaděčů v průběhu výstavy ( pro montáž nových i provizorních kabelů, drobné úpravy výstroje apod. ) 2. Položka neobsahuje: X 3. Způsob měření: Udává se čas v hodinách.
P | 40 | 747705 |  | MANIPULACE NA ZAŘÍZENÍCH PROVÁDĚNÉ PROVOZOVATELEM | HOD | 160 | 0 |  |  |  | 0 |  | 2019_OTSKP 2 |  | 2
PP
VV |  |  |  | viz. projektová dokumentace
TS |  |  |  | 1. Položka obsahuje: – cenu za manipulace na zařízeních prováděné provozovatelem nutných pro další práce zhotovitele na technologickém souboru 2. Položka neobsahuje: X 3. Způsob měření: Udává se čas v hodinách.
SD |  | 8 |  | Potrubí
P | 41 | 89952 |  | OBETONOVÁNÍ POTRUBÍ Z PROSTÉHO BETONU | M3 | 6 | 0 |  |  |  | 0 |  | 2019_OTSKP 2 |  | 2
PP
VV |  |  |  | viz. projektová dokumentace
TS |  |  |  | - dodání čerstvého betonu (betonové směsi) požadované kvality, jeho uložení do požadovaného tvaru při jakékoliv hustotě výztuže, konzistenci čerstvého betonu a způsobu hutnění, ošetření a ochranu betonu, - zhotovení nepropustného, mrazuvzdorného betonu a betonu požadované trvanlivosti a vlastností, - užití potřebných přísad a technologií výroby betonu, - zřízení pracovních a dilatačních spar, včetně potřebných úprav, výplně, vložek, opracování, očištění a ošetření, - bednění požadovaných konstr. (i ztracené) s úpravou dle požadované kvality povrchu betonu, včetně odbedňovacích a odskružovacích prostředků, - podpěrné konstr. (skruže) a lešení všech druhů pro bednění, uložení čerstvého betonu, výztuže a doplňkových konstr., vč. požadovaných otvorů, ochranných a bezpečnostních opatření a základů těchto konstrukcí a lešení, - vytvoření kotevních čel, kapes, nálitků, a sedel, - zřízení všech požadovaných otvorů, kapes, výklenků, prostupů, dutin, drážek a pod., vč. ztížení práce a úprav kolem nich, - úpravy pro osazení výztuže, doplňkových konstrukcí a vybavení, - úpravy povrchu pro položení požadované izolace, povlaků a nátěrů, případně vyspravení, - ztížení práce u kabelových a injektážních trubek a ostatních zařízení osazovaných do betonu, - konstrukce betonových kloubů, upevnění kotevních prvků a doplňkových konstrukcí, - nátěry zabraňující soudržnost betonu a bednění, - výplň, těsnění a tmelení spar a spojů, - opatření povrchů betonu izolací proti zemní vlhkosti v částech, kde přijdou do styku se zeminou nebo kamenivem, - případné zřízení spojovací vrstvy u základů, - úpravy pro osazení zařízení ochrany konstrukce proti vlivu bludných proudů
SD |  | 9 |  | Ostatní konstrukce a práce
P | 42 | 925110 |  | DRÁŽNÍ STEZKY Z DRTI TL. DO 50 MM | M2 | 50 | 0 |  |  |  | 0 |  | 2019_OTSKP 2 |  | 2
PP
VV |  |  |  | viz. projektová dokumentace
TS |  |  |  | 1. Položka obsahuje: – kompletní provedení konstrukce s dodáním materiálu – urovnání povrchu do předepsaného tvaru, případně i ruční hutnění a výplň nerovností a prohlubní – zhutnění na předepsanou míru bez ohledu na způsob provádění – příplatky za ztížené podmínky vyskytující se při zřízení drážních stezek, např. za překážky na straně koleje ap. 2. Položka neobsahuje: – výplň pod drážní stezkou mezi kolejovým ložem sousedních kolejí, nacení se položkami ve sd 51 3. Způsob měření: Měří se horní pochozí plocha bez ohledu na tvar dosypávek pod drážní stezkou.
P | 43 | 965010 |  | ODSTRANĚNÍ KOLEJOVÉHO LOŽE A DRÁŽNÍCH STEZEK | M3 | 5 | 0 |  |  |  | 0 |  | 2019_OTSKP 2 |  | 2
PP
VV |  |  |  | viz. projektová dokumentace
TS |  |  |  | 1. Položka obsahuje: – odstranění kolejového lože ručně nebo mechanizací, a to po nebo bez sejmutí kolejového roštu – příplatky za ztížené podmínky při práci v kolejišti, např. za překážky na straně koleje apod. – naložení vybouraného materiálu na dopravní prostředek 2. Položka neobsahuje: – odvoz vybouraného materiálu do skladu nebo na likvidaci – poplatky za likvidaci odpadů, nacení se položkami ze ssd 0 3. Způsob měření: Měří se metry krychlové odtěženého kolejového lože v ulehlém (původním) stavu.
P | 44 | 965021 |  | ODSTRANĚNÍ KOLEJOVÉHO LOŽE A DRÁŽNÍCH STEZEK - ODVOZ NA SKLÁDKU | M3KM | 150 | 0 |  |  |  | 0 |  | 2019_OTSKP 2 |  | 2
PP
VV |  |  |  | viz. projektová dokumentace
TS |  |  |  | 1. Položka obsahuje: – odvoz jakýmkoliv dopravním prostředkem a složení – případné překládky na trase 2. Položka neobsahuje: – naložení vybouraného materiálu na dopravní prostředek (je zahrnuto ve zdrojové položce) – poplatky za likvidaci odpadů, nacení se položkami ze ssd 0 3. Způsob měření: Výměra je součtem součinů metrů krychlových vytěženého v rostlém (původním) stavu nebo vybouraného materiálu a jednotlivých vzdáleností v kilometrech.

## SO 04-12-01
SŽDC05 |  |  |  | Soupis prací objektu | [10 empty] | 3
3
S | Stavba: | 5623120005 |  | Brno-Maloměřice St.6 - Adamov,BC DSP | [6 empty] | D.2.3.6 |  | Aspe | 0,00 | 2
O | Objekt: | D.2.3.6 |  | Rozvody vn, nn, osvětlení a dálkové ovládání odpojovačů | [9 empty] | 15,00 | 2
Typ | Poř. číslo | Kód položky | Varianta | Název položky | MJ | Množství | Jednotková hmotnost | Celková hmotnost |  |  | Jednotková cena |  | Cenové soustavy | 21,00 | 2
Dodávka
[9 empty] | Jednotková | Celkem | Jednotková | Celkem |  |  |  | Počet položek s nulovou cenou
O1 |  | SO 04-12-01 |  | Odb. Svitava - Žst. Adamov, kabel 22kV
SD |  | 15 |  | Poplatky za likvidaci odpadů
P | 1 | 015111 |  | POPLATKY ZA LIKVIDACŮ ODPADŮ NEKONTAMINOVANÝCH - 17 05 04 VYTĚŽENÉ ZEMINY A HORNINY - I. TŘÍDA TĚŽITELNOSTI | T | 14.5 | 0 |  |  |  | 0 |  | 2019_OTSKP 2 |  | 2
PP
VV
TS |  |  |  | 1. Položka obsahuje: – veškeré poplatky provozovateli skládky, recyklační linky nebo jiného zařízení na zpracování nebo likvidaci odpadů související s převzetím, uložením, zpracováním nebo likvidací odpadu2. Položka neobsahuje: – náklady spojené s dopravou odpadu z místa stavby na místo převzetí provozovatelem skládky, recyklační linky nebo jiného zařízení na zpracování nebo likvidaci odpadů3. Způsob měření:Tunou se rozumí hmotnost odpadu vytříděného v souladu se zákonem č. 185/2001 Sb., o nakládání s odpady, v platném znění.
P | 2 | 015112 |  | POPLATKY ZA LIKVIDACŮ ODPADŮ NEKONTAMINOVANÝCH - 17 05 04 VYTĚŽENÉ ZEMINY A HORNINY - II. TŘÍDA TĚŽITELNOSTI | T | 3 | 0 |  |  |  | 0 |  | 2019_OTSKP 2 |  | 2
PP
VV
TS |  |  |  | 1. Položka obsahuje: – veškeré poplatky provozovateli skládky, recyklační linky nebo jiného zařízení na zpracování nebo likvidaci odpadů související s převzetím, uložením, zpracováním nebo likvidací odpadu2. Položka neobsahuje: – náklady spojené s dopravou odpadu z místa stavby na místo převzetí provozovatelem skládky, recyklační linky nebo jiného zařízení na zpracování nebo likvidaci odpadů3. Způsob měření:Tunou se rozumí hmotnost odpadu vytříděného v souladu se zákonem č. 185/2001 Sb., o nakládání s odpady, v platném znění.
P | 3 | 015140 |  | POPLATKY ZA LIKVIDACŮ ODPADŮ NEKONTAMINOVANÝCH - 17 01 01 BETON Z DEMOLIC OBJEKTŮ, ZÁKLADŮ TV | T | 159 | 0 |  |  |  | 0 |  | 2019_OTSKP 2 |  | 2
PP
VV
TS |  |  |  | 1. Položka obsahuje: – veškeré poplatky provozovateli skládky, recyklační linky nebo jiného zařízení na zpracování nebo likvidaci odpadů související s převzetím, uložením, zpracováním nebo likvidací odpadu2. Položka neobsahuje: – náklady spojené s dopravou odpadu z místa stavby na místo převzetí provozovatelem skládky, recyklační linky nebo jiného zařízení na zpracování nebo likvidaci odpadů3. Způsob měření:Tunou se rozumí hmotnost odpadu vytříděného v souladu se zákonem č. 185/2001 Sb., o nakládání s odpady, v platném znění.
P | 4 | 015150 |  | POPLATKY ZA LIKVIDACŮ ODPADŮ NEKONTAMINOVANÝCH - 17 05 08 ŠTĚRK Z KOLEJIŠTĚ (ODPAD PO RECYKLACI) | T | 108 | 0 |  |  |  | 0 |  | 2019_OTSKP 2 |  | 2
PP
VV
TS |  |  |  | 1. Položka obsahuje: – veškeré poplatky provozovateli skládky, recyklační linky nebo jiného zařízení na zpracování nebo likvidaci odpadů související s převzetím, uložením, zpracováním nebo likvidací odpadu2. Položka neobsahuje: – náklady spojené s dopravou odpadu z místa stavby na místo převzetí provozovatelem skládky, recyklační linky nebo jiného zařízení na zpracování nebo likvidaci odpadů3. Způsob měření:Tunou se rozumí hmotnost odpadu vytříděného v souladu se zákonem č. 185/2001 Sb., o nakládání s odpady, v platném znění.
P | 5 | 015621 |  | POPLATKY ZA LIKVIDACŮ ODPADŮ NEBEZPEČNÝCH - KABELY S PLASTOVOU IZOLACÍ | T | 11 | 0 |  |  |  | 0 |  | 2019_OTSKP 2 |  | 2
PP
VV
TS |  |  |  | 1. Položka obsahuje: – veškeré poplatky provozovateli skládky, recyklační linky nebo jiného zařízení na zpracování nebo likvidaci odpadů související s převzetím, uložením, zpracováním nebo likvidací odpadu2. Položka neobsahuje: – náklady spojené s dopravou odpadu z místa stavby na místo převzetí provozovatelem skládky, recyklační linky nebo jiného zařízení na zpracování nebo likvidaci odpadů3. Způsob měření:Tunou se rozumí hmotnost odpadu vytříděného v souladu se zákonem č. 185/2001 Sb., o nakládání s odpady, v platném znění.
SD |  | 70 |  | Všeobecné práce pro silnoproud a slaboproud
P | 18 | 701004 |  | VYHLEDÁVACÍ MARKER ZEMNÍ | KUS | 5 | 0 |  |  |  | 0 |  | 2019_OTSKP 2 |  | 2
PP
VV
TS |  |  |  | 1. Položka obsahuje: – obsahuje i demontáž po skončení provizorního stavu – dopravu do skladu nebo na likvidaci – obrátkovost, opotřebení zapůjčeného materiálu – poplatek za likvidaci odpadů, pokud je materiál likvidován2. Položka neobsahuje: X3. Způsob měření:Udává se počet kusů kompletní konstrukce nebo práce.
P | 19 | 702111 |  | KABELOVÝ ŽLAB ZEMNÍ VČETNĚ KRYTU SVĚTLÉ ŠÍŘKY DO 120 MM | M | 450 | 0 |  |  |  | 0 |  | 2019_OTSKP 2 |  | 2
PP
VV
TS |  |  |  | 1. Položka obsahuje: – kompletní montáž, rozměření, upevnění, řezání, spojování a pod. – veškerý spojovací a montážní materiál vč. upevňovacího materiálu ( držáky apod.) – pomocné mechanismy2. Položka neobsahuje: X3. Způsob měření:Měří se metr délkový.
P | 20 | 702112 |  | KABELOVÝ ŽLAB ZEMNÍ VČETNĚ KRYTU SVĚTLÉ ŠÍŘKY PŘES 120 DO 250 MM | M | 280 | 0 |  |  |  | 0 |  | 2019_OTSKP 2 |  | 2
PP
VV
TS |  |  |  | 1. Položka obsahuje: – kompletní montáž, rozměření, upevnění, řezání, spojování a pod. – veškerý spojovací a montážní materiál vč. upevňovacího materiálu ( držáky apod.) – pomocné mechanismy2. Položka neobsahuje: X3. Způsob měření:Měří se metr délkový.
P | 21 | 702212 |  | KABELOVÁ CHRÁNIČKA ZEMNÍ DN PŘES 100 DO 200 MM | M | 5 | 0 |  |  |  | 0 |  | 2019_OTSKP 2 |  | 2
PP
VV
TS |  |  |  | 1. Položka obsahuje: – proražení otvoru zdivem o průřezu od 0,01 do 0,025m2 – úpravu a začištění omítky po montáži vedení – pomocné mechanismy2. Položka neobsahuje: – protipožární ucpávku3. Způsob měření:Udává se počet kusů kompletní konstrukce nebo práce.
P | 22 | 702313 |  | ZAKRYTÍ KABELŮ VÝSTRAŽNOU FÓLIÍ ŠÍŘKY PŘES 40 CM | M | 120 | 0 |  |  |  | 0 |  | 2019_OTSKP 2 |  | 2
PP
VV
TS |  |  |  | 1. Položka obsahuje: – kompletní montáž, návrh, rozměření, upevnění, začištění, sváření, vrtání, řezání, spojování a pod. – veškerý spojovací a montážní materiál vč. upevňovacího materiálu – sestavení a upevnění konstrukce na stanovišti – pomocné mechanismy a povrchovou úpravu2. Položka neobsahuje: X3. Způsob měření:Udává se počet sad, které se skládají z předepsaných dílů, jež tvoří požadovaný celek, za každý započatý měsíc pronájmu.
P | 23 | 702521-R |  | PRŮRAZ BETONOVÝM POCHOZÍM KABELOVÝM ŽLABEM PRO MOŽNOST ZAÚSTĚNÍ KABELU 22KV | KUS | 1 | 0 |  |  |  | 0 |  | 2019_OTSKP 2 |  | 2
PP
VV
TS |  |  |  | 1. Položka obsahuje: – kompletní montáž, rozměření, upevnění, řezání, spojování a pod. – veškerý spojovací a montážní materiál vč. upevňovacího materiálu ( držáky apod.) – pomocné mechanismy2. Položka neobsahuje: X3. Způsob měření:Udává se počet kusů kompletní konstrukce nebo práce.
P | 24 | 703743 |  | KABELOVÁ PŘÍCHYTKA VN VČETNĚ UPEVNĚNÍ A PŘÍSLUŠENSTVÍ PRO ROZSAH UPNUTÍ OD 51 DO 90 MM | KUS | 6 | 0 |  |  |  | 0 |  | 2019_OTSKP 2 |  | 2
PP
VV
TS |  |  |  | 1. Položka obsahuje: – kompletní montáž, rozměření, upevnění, sváření, řezání, spojování a pod. – veškerý spojovací a montážní materiál vč. upevňovacího materiálu ( stojky, držáky, konzoly apod.) – elektrické pospojování – pomocné mechanismy a nátěr2. Položka neobsahuje: – víko a kabelové příchytky3. Způsob měření:Měří se metr délkový.
P | 25 | 703755 |  | PROTIPOŽÁRNÍ UCPÁVKA PROSTUPU KABELOVÉHO PR. DO 200MM, DO EI 90 MIN. | KUS | 1 | 0 |  |  |  | 0 |  | 2019_OTSKP 2 |  | 2
PP
VV
TS |  |  |  | Položka obsahuje: Dodávku a montáž protipožární ucpávky vč. příslušenství a pomocného materiálu, vyhotovéní a dodání atestu. Dále obsahuje cenu za pom. mechanismy včetně všech ostatních vedlejších nákladů.
P | 26 | 703763 |  | KABELOVÁ UCPÁVKA VODĚ ODOLNÁ PRO VNITŘNÍ PRŮMĚR OTVORU 105 - 185MM | KUS | 1 | 0 |  |  |  | 0 |  | 2019_OTSKP 2 |  | 2
PP
VV
TS |  |  |  | Položka obsahuje: Dodávku a montáž kabelové ucpávky vč. příslušenství ( utěsňovací spony apod. ) a pomocného materiálu, vyhotovení a dodání atestu. Dále obsahuje cenu za pom. mechanismy včetně všech ostatních vedlejších nákladů.
P | 27 | 709110 |  | PROVIZORNÍ ZAJIŠTĚNÍ KABELU VE VÝKOPU | KUS | 5 | 0 |  |  |  | 0 |  | 2019_OTSKP 2 |  | 2
PP
VV
TS |  |  |  | 1. Položka obsahuje: – kompletní montáž, rozměření, upevnění, řezání, spojování a pod. – veškerý spojovací a montážní materiál vč. upevňovacího materiálu ( držáky apod.) – pomocné mechanismy2. Položka neobsahuje: X3. Způsob měření:Udává se počet kusů kompletní konstrukce nebo práce.
P | 28 | 709210 |  | KŘIŽOVATKA KABELOVÝCH VEDENÍ SE STÁVAJÍCÍ INŽENÝRSKOU SÍTÍ (KABELEM, POTRUBÍM APOD.) | KUS | 5 | 0 |  |  |  | 0 |  | 2019_OTSKP 2 |  | 2
PP
VV
TS |  |  |  | 1. Položka obsahuje: – kompletní montáž, rozměření, upevnění, řezání, spojování a pod. – veškerý spojovací a montážní materiál vč. upevňovacího materiálu ( držáky apod.) – pomocné mechanismy2. Položka neobsahuje: X3. Způsob měření:Měří se metr délkový.
P | 29 | 709320 |  | VYPODLOŽENÍ, ODDĚLENÍ A KRYTÍ SPOJKY NEBO ODBOČNICE PRO KABEL PŘES 10 KV | KUS | 2 | 0 |  |  |  | 0 |  | 2019_OTSKP 2 |  | 2
PP
VV
TS |  |  |  | 1. Položka obsahuje: – úprava dna výkopu, provedení podkladové a zásypové vrstvy písku – dodání a přemísťování cihel, uložení do rýhy – pomocné mechanismy2. Položka neobsahuje: X3. Způsob měření:Udává se počet kusů kompletní konstrukce nebo práce.
P | 30 | 709540-R |  | OCHRANA ŠTĚRKOVÉHO LOŽE GEOTEXTILIÍ PROTI ZNEČIŠTĚNÍ | M2 | 685 | 0 |  |  |  | 0 |  | 2019_OTSKP 2 |  | 2
PP
VV
TS |  |  |  | 1. Položka obsahuje: – ochrana štěrkového lože geotextilií proti znečištění. – dodávka, montáž, demontáž – pomocné mechanismy 2. Položka neobsahuje: X 3. Způsob měření: Měří se plocha v metrech čtverečných.
P | 31 | 709611 |  | DEMONTÁŽ KABELOVÉHO ŽLABU/LIŠTY VČETNĚ KRYTU | M | 4300 | 0 |  |  |  | 0 |  | 2019_OTSKP 2 |  | 2
PP
VV
TS |  |  |  | 1. Položka obsahuje: – přípravu podkladu pro osazení2. Položka neobsahuje: X3. Způsob měření:Měří se metr délkový.
P | 32 | 709692-R |  | DEMONTÁŽ - ODVOZ (NA LIKVIDACI ODPADŮ NEBO JINÉ URČENÉ MÍSTO) | tkm | 4773 | 0 |  |  |  | 0 |  | 2019_OTSKP 2 |  | 2
PP
VV
TS |  |  |  | 1. Položka obsahuje: – veškeré práce a materiál obsažený v názvu položky 2. Položka neobsahuje: X 3. Způsob měření: Udává se počet kusů kompletní konstrukce nebo práce.
SD |  | 740 |  | Zemní práce
P | 6 | 11090 |  | VŠEOBECNÉ VYKLIZENÍ OSTATNÍCH PLOCH | M2 | 750 | 0 |  |  |  | 0 |  | 2019_OTSKP 2 |  | 2
PP
VV
TS |  |  |  | zahrnuje odstranění všech překážek pro uskutečnění stavby
P | 7 | 11328-R1 |  | ODSTRANĚNÍ A NÁSLEDNÉ POLOŽENÍ PŘÍKOPŮ, ŽLABŮ A RIGOLŮ Z PŘÍKOPOVÝCH TVÁRNIC DO LOŽE Z BETONU | M2 | 5 | 0 |  |  |  | 0 |  | 2019_OTSKP 2 |  | 2
PP
VV
TS |  |  |  | Položka zahrnuje odstranění tvárnic včetně podkladu, veškerou manipulaci s vybouranou sutí a s vybouranými hmotami, vč. uložení na skládku. Dále obsahuje položení tvárnic včetně podkladu. Nezahrnuje poplatek za skládku, který se vykazuje v položce 0141** (s výjimkou malého množství bouraného materiálu, kde je možné poplatek zahrnout do jednotkové ceny bourání – tento fakt musí být uveden v doplňujícím textu k položce).
P | 8 | 13183 |  | HLOUBENÍ JAM ZAPAŽ I NEPAŽ TŘ II | M3 | 2 | 0 |  |  |  | 0 |  | 2019_OTSKP 2 |  | 2
PP
VV
TS |  |  |  | položka zahrnuje:- vodorovná a svislá doprava, přemístění, přeložení, manipulace s výkopkem- kompletní provedení vykopávky nezapažené i zapažené- ošetření výkopiště po celou dobu práce v něm vč. klimatických opatření- ztížení vykopávek v blízkosti podzemního vedení, konstrukcí a objektů vč. jejich dočasného zajištění- ztížení pod vodou, v okolí výbušnin, ve stísněných prostorech a pod.- těžení po vrstvách, pásech a po jiných nutných částech (figurách)- čerpání vody vč. čerpacích jímek, potrubí a pohotovostní čerpací soupravy (viz ustanovení k pol. 1151,2)- potřebné snížení hladiny podzemní vody- těžení a rozpojování jednotlivých balvanů- vytahování a nošení výkopku- svahování a přesvah. svahů do konečného tvaru, výměna hornin v podloží a v pláni znehodnocené klimatickými vlivy- eventuelně nutné druhotné rozpojení odstřelené horniny- ruční vykopávky, odstranění kořenů a napadávek- pažení, vzepření a rozepření vč. přepažování (vyjma štětových stěn)- úpravu, ochranu a očištění dna, základové spáry, stěn a svahů- odvedení nebo obvedení vody v okolí výkopiště a ve výkopišti- třídění výkopku- veškeré pomocné konstrukce umožňující provedení vykopávky (příjezdy, sjezdy, nájezdy, lešení, podpěr. konstr., přemostění, zpevněné plochy, zakrytí a pod.)- nezahrnuje uložení zeminy (na skládku, do násypu) ani poplatky za skládku, vykazují se v položce č.0141**
P | 9 | 13183B |  | HLOUBENÍ JAM ZAPAŽ I NEPAŽ TŘ. II - DOPRAVA | M3KM | 108 | 0 |  |  |  | 0 |  | 2019_OTSKP 2 |  | 2
PP
VV
TS |  |  |  | Položka zahrnuje samostatnou dopravu zeminy. Množství se určí jako součin kubatutry [m3] a požadované vzdálenosti [km].
P | 10 | 13273 |  | HLOUBENÍ RÝH ŠÍŘ DO 2M PAŽ I NEPAŽ TŘ. I | M3 | 29 | 0 |  |  |  | 0 |  | 2019_OTSKP 2 |  | 2
PP
VV
TS |  |  |  | položka zahrnuje:- vodorovná a svislá doprava, přemístění, přeložení, manipulace s výkopkem- kompletní provedení vykopávky nezapažené i zapažené- ošetření výkopiště po celou dobu práce v něm vč. klimatických opatření- ztížení vykopávek v blízkosti podzemního vedení, konstrukcí a objektů vč. jejich dočasného zajištění- ztížení pod vodou, v okolí výbušnin, ve stísněných prostorech a pod.- příplatek za lepivost- těžení po vrstvách, pásech a po jiných nutných částech (figurách)- čerpání vody vč. čerpacích jímek, potrubí a pohotovostní čerpací soupravy (viz ustanovení k pol. 1151,2)- potřebné snížení hladiny podzemní vody- těžení a rozpojování jednotlivých balvanů- vytahování a nošení výkopku- svahování a přesvah. svahů do konečného tvaru, výměna hornin v podloží a v pláni znehodnocené klimatickými vlivy- ruční vykopávky, odstranění kořenů a napadávek- pažení, vzepření a rozepření vč. přepažování (vyjma štětových stěn)- úpravu, ochranu a očištění dna, základové spáry, stěn a svahů- odvedení nebo obvedení vody v okolí výkopiště a ve výkopišti- třídění výkopku- veškeré pomocné konstrukce umožňující provedení vykopávky (příjezdy, sjezdy, nájezdy, lešení, podpěr. konstr., přemostění, zpevněné plochy, zakrytí a pod.)- nezahrnuje uložení zeminy (na skládku, do násypu) ani poplatky za skládku, vykazují se v položce č.0141**
P | 11 | 13273B |  | HLOUBENÍ RÝH ŠÍŘ DO 2M PAŽ I NEPAŽ TŘ. I - DOPRAVA | M3KM | 240 | 0 |  |  |  | 0 |  | 2019_OTSKP 2 |  | 2
PP
VV
TS |  |  |  | Položka zahrnuje samostatnou dopravu zeminy. Množství se určí jako součin kubatutry [m3] a požadované vzdálenosti [km].
P | 12 | 17411 |  | ZÁSYP JAM A RÝH ZEMINOU SE ZHUTNĚNÍM | M3 | 8 | 0 |  |  |  | 0 |  | 2019_OTSKP 2 |  | 2
PP
VV
TS |  |  |  | položka zahrnuje:- kompletní provedení zemní konstrukce vč. výběru vhodného materiálu- úprava ukládaného materiálu vlhčením, tříděním, promícháním nebo vysoušením, příp. jiné úpravy za účelem zlepšení jeho mech. vlastností- hutnění i různé míry hutnění - ošetření úložiště po celou dobu práce v něm vč. klimatických opatření- ztížení v okolí vedení, konstrukcí a objektů a jejich dočasné zajištění- ztížení provádění vč. hutnění ve ztížených podmínkách a stísněných prostorech- ztížené ukládání sypaniny pod vodu- ukládání po vrstvách a po jiných nutných částech (figurách) vč. dosypávek- spouštění a nošení materiálu- výměna částí zemní konstrukce znehodnocené klimatickými vlivy- ruční hutnění- udržování úložiště a jeho ochrana proti vodě- odvedení nebo obvedení vody v okolí úložiště a v úložišti- veškeré pomocné konstrukce umožňující provedení zemní konstrukce (příjezdy, sjezdy, nájezdy, lešení, podpěrné konstrukce, přemostění, zpevněné plochy, zakrytí a pod.)
P | 13 | 17481 |  | ZÁSYP JAM A RÝH Z NAKUPOVANÝCH MATERIÁLŮ | M3 | 2 | 0 |  |  |  | 0 |  | 2019_OTSKP 2 |  | 2
PP
VV
TS |  |  |  | položka zahrnuje:- kompletní provedení zemní konstrukce včetně nákupu a dopravy materiálu dle zadávací dokumentace- úprava ukládaného materiálu vlhčením, tříděním, promícháním nebo vysoušením, příp. jiné úpravy za účelem zlepšení jeho mech. vlastností- hutnění i různé míry hutnění - ošetření úložiště po celou dobu práce v něm vč. klimatických opatření- ztížení v okolí vedení, konstrukcí a objektů a jejich dočasné zajištění- ztížení provádění vč. hutnění ve ztížených podmínkách a stísněných prostorech- ztížené ukládání sypaniny pod vodu- ukládání po vrstvách a po jiných nutných částech (figurách) vč. dosypávek- spouštění a nošení materiálu- výměna částí zemní konstrukce znehodnocené klimatickými vlivy- udržování úložiště a jeho ochrana proti vodě- odvedení nebo obvedení vody v okolí úložiště a v úložišti- veškeré pomocné konstrukce umožňující provedení zemní konstrukce (příjezdy, sjezdy, nájezdy, lešení, podpěrné konstrukce, přemostění, zpevněné plochy, zakrytí a pod.)
P | 14 | 18090 |  | VŠEOBECNÉ ÚPRAVY OSTATNÍCH PLOCH | M2 | 750 | 0 |  |  |  | 0 |  | 2019_OTSKP 2 |  | 2
PP
VV
TS |  |  |  | Všeobecné úpravy musí zahrnovat úpravu území po uskutečnění stavby, tak jak je požadováno v zadávací dokumentaci s výjimkou těch prací, pro které jsou uvedeny samostatné položky.
P | 15 | 45157 |  | PODKLADNÍ A VÝPLŇOVÉ VRSTVY Z KAMENIVA TĚŽENÉHO | M3 | 4 | 0 |  |  |  | 0 |  | 2019_OTSKP 2 |  | 2
PP
VV
TS |  |  |  | položka zahrnuje dodávku předepsaného kameniva, mimostaveništní a vnitrostaveništní dopravu a jeho uloženínení-li v zadávací dokumentaci uvedeno jinak, jedná se o nakupovaný materiál
P | 16 | 512550 |  | KOLEJOVÉ LOŽE - ZŘÍZENÍ Z KAMENIVA HRUBÉHO DRCENÉHO (ŠTĚRK) | M3 | 28 | 0 |  |  |  | 0 |  | 2019_OTSKP 2 |  | 2
PP
VV
TS |  |  |  | 1. Položka obsahuje: – dodávku, dopravu a uložení kameniva předepsané specifikace a frakce v požadované míře zhutnění2. Položka neobsahuje: X3. Způsob měření:Měří se objem kolejového lože v projektovaném profilu.
P | 17 | 587205 |  | PŘEDLÁŽDĚNÍ KRYTU Z BETONOVÝCH DLAŽDIC | M2 | 2 | 0 |  |  |  | 0 |  | 2019_OTSKP 2 |  | 2
PP
VV
TS |  |  |  | - pod pojmem *předláždění* se rozumí rozebrání stávající dlažby a pokládka dlažby ze stávajícího dlažebního materiálu (bez dodávky nového)- zahrnuje nezbytnou manipulaci s tímto materiálem (nakládání, doprava, složení, očištění)- dodání a rozprostření materiálu pro lože a jeho tloušťku předepsanou dokumentací a pro předepsanou výplň spar- eventuelní doplnění plochy s použitím nového materiálu se vykazuje v položce č.582
P | 63 | 925120-R |  | DRÁŽNÍ STEZKY Z DRTI TL. PŘES 50 MM | M2 | 7 | 0 |  |  |  | 0 |  | 2019_OTSKP 2 |  | 2
PP
VV
TS |  |  |  | 1. Položka obsahuje: – kompletní provedení konstrukce s dodáním materiálu – urovnání povrchu do předepsaného tvaru, případně i ruční hutnění a výplň nerovností a prohlubní – zhutnění na předepsanou míru bez ohledu na způsob provádění – příplatky za ztížené podmínky vyskytující se při zřízení drážních stezek, např. za překážky na straně koleje ap. 2. Položka neobsahuje: – výplň pod drážní stezkou mezi kolejovým ložem sousedních kolejí, nacení se položkami ve sd 51 3. Způsob měření: Měří se horní pochozí plocha bez ohledu na tvar dosypávek pod drážní stezkou.
P | 64 | 965010 |  | ODSTRANĚNÍ KOLEJOVÉHO LOŽE A DRÁŽNÍCH STEZEK | M3 | 61 | 0 |  |  |  | 0 |  | 2019_OTSKP 2 |  | 2
PP
VV
TS |  |  |  | 1. Položka obsahuje: – odstranění kolejového lože ručně nebo mechanizací, a to po nebo bez sejmutí kolejového roštu – příplatky za ztížené podmínky při práci v kolejišti, např. za překážky na straně koleje apod. – naložení vybouraného materiálu na dopravní prostředek2. Položka neobsahuje: – odvoz vybouraného materiálu do skladu nebo na likvidaci – poplatky za likvidaci odpadů, nacení se položkami ze ssd 03. Způsob měření:Měří se metry krychlové odtěženého kolejového lože v ulehlém (původním) stavu.
P | 65 | 965021 |  | ODSTRANĚNÍ KOLEJOVÉHO LOŽE A DRÁŽNÍCH STEZEK - ODVOZ NA SKLÁDKU | M3KM | 1800 | 0 |  |  |  | 0 |  | 2019_OTSKP 2 |  | 2
PP
VV
TS |  |  |  | 1. Položka obsahuje: – odvoz jakýmkoliv dopravním prostředkem a složení – případné překládky na trase2. Položka neobsahuje: – naložení vybouraného materiálu na dopravní prostředek (je zahrnuto ve zdrojové položce) – poplatky za likvidaci odpadů, nacení se položkami ze ssd 03. Způsob měření:Výměra je součtem součinů metrů krychlových vytěženého v rostlém (původním) stavu nebo vybouraného materiálu a jednotlivých vzdáleností v kilometrech.
P | 66 | 96615 |  | BOURÁNÍ KONSTRUKCÍ Z PROSTÉHO BETONU | M3 | 1 | 0 |  |  |  | 0 |  | 2019_OTSKP 2 |  | 2
PP
VV
TS |  |  |  | položka zahrnuje:- rozbourání konstrukce bez ohledu na použitou technologii- veškeré pomocné konstrukce (lešení a pod.)- veškerou manipulaci s vybouranou sutí a hmotami včetně uložení na skládku. Nezahrnuje poplatek za skládku, který se vykazuje v položce 0141** (s výjimkou malého množství bouraného materiálu, kde je možné poplatek zahrnout do jednotkové ceny bourání – tento fakt musí být uveden v doplňujícím textu k položce)- veškeré další práce plynoucí z technologického předpisu a z platných předpisů
P | 67 | 96615B |  | BOURÁNÍ KONSTRUKCÍ Z PROSTÉHO BETONU - DOPRAVA | tkm | 75 | 0 |  |  |  | 0 |  | 2019_OTSKP 2 |  | 2
PP
VV
TS |  |  |  | Položka zahrnuje samostatnou dopravu suti a vybouraných hmot. Množství se určí jako součin hmotnosti [t] a požadované vzdálenosti [km].
SD |  | 742 |  | Silnoproud - Silnoproudé rozvody
P | 33 | 742412 |  | VEDENÍ DRÁŽNÍ IZOLOVANÉ VN, SAMONOSNÝ KABEL AXCES-RW S XLPE IZOLACÍ PŘES 3X70/25 MM2, DO 22KV | M | 4949 | 0 |  |  |  | 0 |  | 2019_OTSKP 2 |  | 2
PP
VV
TS |  |  |  | 1. Položka obsahuje: – manipulace a uložení kabelu (do země, chráničky, kanálu, na rošty, na TV a pod.)2. Položka neobsahuje: – příchytky, spojky, koncovky, chráničky apod.3. Způsob měření:Měří se metr délkový.
P | 34 | 742421 |  | VEDENÍ DRÁŽNÍ IZOLOVANÉ VN, NOSNÁ SVORKA | KUS | 99 | 0 |  |  |  | 0 |  | 2019_OTSKP 2 |  | 2
PP
VV
TS |  |  |  | 1. Položka obsahuje: – upevnění vč. veškerého příslušenství2. Položka neobsahuje: – materiál pro upevnění ke konstrukci/stožáru3. Způsob měření:Udává se počet kusů kompletní konstrukce nebo práce.
P | 35 | 742422 |  | VEDENÍ DRÁŽNÍ IZOLOVANÉ VN, KOTEVNÍ SPIRÁLA | KUS | 22 | 0 |  |  |  | 0 |  | 2019_OTSKP 2 |  | 2
PP
VV
TS |  |  |  | 1. Položka obsahuje: – upevnění vč. veškerého příslušenství2. Položka neobsahuje: – materiál pro upevnění ke konstrukci/stožáru3. Způsob měření:Udává se počet kusů kompletní konstrukce nebo práce.
P | 36 | 742423 |  | VEDENÍ DRÁŽNÍ IZOLOVANÉ VN, KOTEVNÍ NAPÍNÁK | KUS | 22 | 0 |  |  |  | 0 |  | 2019_OTSKP 2 |  | 2
PP
VV
TS |  |  |  | 1. Položka obsahuje: – upevnění vč. veškerého příslušenství2. Položka neobsahuje: – materiál pro upevnění ke konstrukci/stožáru3. Způsob měření:Udává se počet kusů kompletní konstrukce nebo práce.
P | 37 | 742442 |  | VEDENÍ DRÁŽNÍ IZOLOVANÉ VN, SPOJKA VENKOVNÍ | KUS | 10 | 0 |  |  |  | 0 |  | 2019_OTSKP 2 |  | 2
PP
VV
TS |  |  |  | 1. Položka obsahuje: – všechny práce spojené s úpravou kabelů pro montáž včetně veškerého příslušentsví2. Položka neobsahuje: X3. Způsob měření:Udává se počet kusů kompletní konstrukce nebo práce.
P | 38 | 742461 |  | VEDENÍ DRÁŽNÍ IZOLOVANÉ VN, GUMOVÁ VLOŽKA DO PŘÍCHYTKY | KUS | 99 | 0 |  |  |  | 0 |  | 2019_OTSKP 2 |  | 2
PP
VV
TS |  |  |  | 1. Položka obsahuje: – všechny práce spojené s úpravou kabelů pro montáž včetně veškerého příslušentsví2. Položka neobsahuje: X3. Způsob měření:Udává se počet kusů kompletní konstrukce nebo práce.
P | 39 | 742B22 |  | KABELOVÁ KONCOVKA VN VNITŘNÍ, SADA TŘÍ ŽIL NEBO TŘÍŽÍLOVÁ PRO KABELY PŘES 6 KV OD 95 DO 150 MM2 | KUS | 5 | 0 |  |  |  | 0 |  | 2019_OTSKP 2 |  | 2
PP
VV
TS |  |  |  | 1. Položka obsahuje: – všechny práce spojené s úpravou kabelů pro montáž včetně veškerého příslušentsví2. Položka neobsahuje: X3. Způsob měření:Udává se počet kusů kompletní konstrukce nebo práce.
P | 40 | 742P13 |  | ZATAŽENÍ KABELU DO CHRÁNIČKY - KABEL DO 4 KG/M | M | 30 | 0 |  |  |  | 0 |  | 2019_OTSKP 2 |  | 2
PP
VV
TS |  |  |  | 1. Položka obsahuje: – montáž kabelu o váze do 4 kg/m do chráničky/ kolektoru2. Položka neobsahuje: X3. Způsob měření:Měří se metr délkový.
P | 41 | 742P15 |  | OZNAČOVACÍ ŠTÍTEK NA KABEL | KUS | 100 | 0 |  |  |  | 0 |  | 2019_OTSKP 2 |  | 2
PP
VV
TS |  |  |  | 1. Položka obsahuje: – veškeré příslušentsví2. Položka neobsahuje: X3. Způsob měření:Udává se počet kusů kompletní konstrukce nebo práce.
P | 42 | 742P17 |  | VYHLEDÁNÍ STÁVAJÍCÍHO KABELU (MĚŘENÍ, SONDA) | KUS | 1 | 0 |  |  |  | 0 |  | 2019_OTSKP 2 |  | 2
PP
VV
TS |  |  |  | 1. Položka obsahuje: – vyhledání stávajícího kabelu vn/nn v obvodu žel. stanice, na trati vč. výkopu sondy a veškerého příslušenství2. Položka neobsahuje: X3. Způsob měření:Udává se počet kusů kompletní konstrukce nebo práce.
P | 43 | 742Z24 |  | DEMONTÁŽ KABELOVÉHO VEDENÍ VN | M | 4800 | 0 |  |  |  | 0 |  | 2019_OTSKP 2 |  | 2
PP
VV
TS |  |  |  | 1. Položka obsahuje: – všechny náklady na demontáž stávajícího zařízení se všemi pomocnými doplňujícími úpravami pro jeho likvidaci – naložení vybouraného materiálu na dopravní prostředek2. Položka neobsahuje: – odvoz vybouraného materiálu – poplatek za likvidaci odpadů (nacení se dle SSD 0)3. Způsob měření:Měří se metr délkový.
P | 44 | 742Z92 |  | DEMONTÁŽ - ODVOZ (NA LIKVIDACI ODPADŮ NEBO JINÉ URČENÉ MÍSTO) | tkm | 330 | 0 |  |  |  | 0 |  | 2019_OTSKP 2 |  | 2
PP
VV
TS |  |  |  | 1. Položka obsahuje: – odvoz jakýmkoliv dopravním prostředkem a složení – případné překládky na trase2. Položka neobsahuje: – naložení vybouraného materiálu na dopravní prostředek (je zahrnuto ve zdrojové položce) – poplatky za likvidaci odpadů, nacení se položkami ze ssd 03. Způsob měření:Výměra je součtem součinů metrů krychlových tun vybouraného materiálu v původním stavu a jednotlivých vzdáleností v kilometrech.
SD |  | 747 |  | Silnoproud - Zkoušky, revize a HZS
P | 45 | 747213 |  | CELKOVÁ PROHLÍDKA, ZKOUŠENÍ, MĚŘENÍ A VYHOTOVENÍ VÝCHOZÍ REVIZNÍ ZPRÁVY, PRO OBJEM IN PŘES 500 DO 1000 TIS. KČ | KUS | 1 | 0 |  |  |  | 0 |  | 2019_OTSKP 2 |  | 2
PP
VV
TS |  |  |  | 1. Položka obsahuje: – cenu za celkovou prohlídku zařízení PS/SO, vč. měření, komplexních zkoušek a revizi zařízení tohoto PS/SO autorizovaným revizním technikem na silnoproudá zařízení podle požadavku ČSN, včetně hodnocení a vyhotovení celkové revizní zprávy2. Položka neobsahuje: X3. Způsob měření:Udává se počet kusů kompletní konstrukce nebo práce.
P | 46 | 747301 |  | PROVEDENÍ PROHLÍDKY A ZKOUŠKY PRÁVNICKOU OSOBOU, VYDÁNÍ PRŮKAZU ZPŮSOBILOSTI | KUS | 1 | 0 |  |  |  | 0 |  | 2019_OTSKP 2 |  | 2
PP
VV
TS |  |  |  | 1. Položka obsahuje: – cenu za vyhotovení dokladu právnickou osobou o silnoproudých zařízeních a vydání průkazu způsobilosti2. Položka neobsahuje: X3. Způsob měření:Udává se počet kusů kompletní konstrukce nebo práce.
P | 47 | 747302 |  | VYDÁNÍ PŘÍKAZU "B" - JEDNODUCHÉ PRACOVIŠTĚ | KUS | 2 | 0 |  |  |  | 0 |  | 2019_OTSKP 2 |  | 2
PP
VV
TS |  |  |  | 1. Položka obsahuje: – cenu za vyhotovení příkazu ""B"" pro zajištění pracoviště při práci na vypnutém a zajištěném zařízení vn2. Položka neobsahuje: X3. Způsob měření:Udává se počet kusů kompletní konstrukce nebo práce.
P | 48 | 747531 |  | ZKOUŠKY VODIČŮ A KABELŮ VN ZVÝŠENÝM NAPĚTÍM DO 35 KV | KUS | 3 | 0 |  |  |  | 0 |  | 2019_OTSKP 2 |  | 2
PP
VV
TS |  |  |  | 1. Položka obsahuje: – cenu za provedení měření kabelu/ vodiče vč. vyhotovení protokolu2. Položka neobsahuje: X3. Způsob měření:Udává se počet kusů kompletní konstrukce nebo práce.
P | 49 | 747532 |  | ZKOUŠKY VODIČŮ A KABELŮ VN - PROVOZ MĚŘÍCÍHO VOZU PO DOBU ZKOUŠEK VN KABELŮ | KUS | 3 | 0 |  |  |  | 0 |  | 2019_OTSKP 2 |  | 2
PP
VV
TS |  |  |  | 1. Položka obsahuje: – cenu za provedení měření kabelu/ vodiče vč. vyhotovení protokolu2. Položka neobsahuje: X3. Způsob měření:Udává se počet kusů kompletní konstrukce nebo práce.
P | 50 | 747532-R1 |  | DIAGNOSTICKÉ MĚŘENÍ KABELU VN VČ. KONCOVEK | KUS | 3 | 0 |  |  |  | 0 |  | 2019_OTSKP 2 |  | 2
PP
VV
TS |  |  |  | 1. Položka obsahuje: – cenu za provedení měření kabelu/kabelových koncovek vč. vyhotovení protokolu 2. Položka neobsahuje: X 3. Způsob měření: Udává se počet kusů kompletní konstrukce nebo práce.
P | 51 | 747701 |  | DOKONČOVACÍ MONTÁŽNÍ PRÁCE NA ELEKTRICKÉM ZAŘÍZENÍ | HOD | 24 | 0 |  |  |  | 0 |  | 2019_OTSKP 2 |  | 2
PP
VV
TS |  |  |  | 1. Položka obsahuje: – cenu za práce spojené s uváděním zařízení do provozu, drobné montážní práce v rozvaděčích, koordinaci se zhotoviteli souvisejících zařízení apod.2. Položka neobsahuje: X3. Způsob měření:Udává se čas v hodinách.
P | 52 | 747703 |  | ZKUŠEBNÍ PROVOZ | HOD | 24 | 0 |  |  |  | 0 |  | 2019_OTSKP 2 |  | 2
PP
VV
TS |  |  |  | 1. Položka obsahuje: – cenu za dobu kdy je zařízení po individálních zkouškách dáno do provozu s prokázáním technických a kvalitativních parametrů zařízení2. Položka neobsahuje: X3. Způsob měření:Udává se čas v hodinách.
P | 53 | 747704 |  | ZAŠKOLENÍ OBSLUHY | HOD | 8 | 0 |  |  |  | 0 |  | 2019_OTSKP 2 |  | 2
PP
VV
TS |  |  |  | 1. Položka obsahuje: – cenu za dobu kdy je s funkcí seznamována obsluha zařízení, včetně odevzdání dokumentace skutečného provedení2. Položka neobsahuje: X3. Způsob měření:Udává se čas v hodinách.
P | 54 | 747705 |  | MANIPULACE NA ZAŘÍZENÍCH PROVÁDĚNÉ PROVOZOVATELEM | HOD | 4 | 0 |  |  |  | 0 |  | 2019_OTSKP 2 |  | 2
PP
VV
TS |  |  |  | 1. Položka obsahuje: – cenu za manipulace na zařízeních prováděné provozovatelem nutných pro další práce zhotovitele na technologickém souboru2. Položka neobsahuje: X3. Způsob měření:Udává se čas v hodinách.
SD |  | 74E |  | Silnoproud - Trakční vedení - Kabel VN na TV
P | 55 | 74E841 |  | TAŽENÍ MONTÁŽNÍHO LANKA PRO ZÁVĚSNÝ KABEL VN NEBO ZOK | M | 4070 | 0 |  |  |  | 0 |  | 2019_OTSKP 2 |  | 2
PP
VV
TS |  |  |  | 1. Položka obsahuje: – všechny náklady na montáž a materiál dodaného zařízení protikorozně ošetřeného podle TKP se všemi pomocnými doplňujícími součástmi – cena položky je vč. ostatních rozpočtových nákladů2. Položka neobsahuje: X3. Způsob měření:Měří se metr délkový v ose vodiče nebo lana.
P | 56 | 74E842 |  | TAŽENÍ ZÁVĚSNÉHO KABELU VN NEBO ZOK (NA TRATI A VE STANICI) | M | 4070 | 0 |  |  |  | 0 |  | 2019_OTSKP 2 |  | 2
PP
VV
TS |  |  |  | 1. Položka obsahuje: – všechny náklady na montáž a materiál dodaného zařízení protikorozně ošetřeného podle TKP se všemi pomocnými doplňujícími součástmi – cena položky je vč. ostatních rozpočtových nákladů2. Položka neobsahuje: X3. Způsob měření:Měří se metr délkový v ose vodiče nebo lana.
P | 57 | 74E843 |  | VÝŠKOVÁ REGULACE ZÁVĚSNÉHO KABELU VN NEBO ZOK | M | 4070 | 0 |  |  |  | 0 |  | 2019_OTSKP 2 |  | 2
PP
VV
TS |  |  |  | 1. Položka obsahuje: – všechny náklady na montáž a materiál dodaného zařízení protikorozně ošetřeného podle TKP se všemi pomocnými doplňujícími součástmi – cena položky je vč. ostatních rozpočtových nákladů2. Položka neobsahuje: X3. Způsob měření:Měří se metr délkový v ose vodiče nebo lana.
P | 58 | 74E845 |  | MONTÁŽ A DEMONTÁŽ POMOCNÝCH KLADEK PRO ZÁVĚSNÝ KABEL VN NEBO ZOK | KUS | 22 | 0 |  |  |  | 0 |  | 2019_OTSKP 2 |  | 2
PP
VV
TS |  |  |  | 1. Položka obsahuje: – všechny náklady na montáž a materiál dodaného zařízení protikorozně ošetřeného podle TKP se všemi pomocnými doplňujícími součástmi – cena položky je vč. ostatních rozpočtových nákladů2. Položka neobsahuje: X3. Způsob měření:Udává se počet kusů kompletní konstrukce nebo práce.
P | 59 | 74E846 |  | ZAVĚŠENÍ ZÁVĚSNÉHO KABELU VN NEBO ZOK DO NOSNÝCH SVOREK | KUS | 99 | 0 |  |  |  | 0 |  | 2019_OTSKP 2 |  | 2
PP
VV
TS |  |  |  | 1. Položka obsahuje: – všechny náklady na montáž a materiál dodaného zařízení protikorozně ošetřeného podle TKP se všemi pomocnými doplňujícími součástmi – cena položky je vč. ostatních rozpočtových nákladů2. Položka neobsahuje: X3. Způsob měření:Udává se počet kusů kompletní konstrukce nebo práce.
P | 60 | 74E847 |  | UCHYCENÍ ZÁVĚSNÉHO KABELU VN NEBO ZOK DO KOTEVNÍCH SVOREK | KUS | 22 | 0 |  |  |  | 0 |  | 2019_OTSKP 2 |  | 2
PP
VV
TS |  |  |  | 1. Položka obsahuje: – všechny náklady na montáž a materiál dodaného zařízení protikorozně ošetřeného podle TKP se všemi pomocnými doplňujícími součástmi – cena položky je vč. ostatních rozpočtových nákladů2. Položka neobsahuje: X3. Způsob měření:Udává se počet kusů kompletní konstrukce nebo práce.
P | 61 | 74E848 |  | MONTÁŽ SPOJKY ZAVĚŠENÉHO KABELU VN | KUS | 10 | 0 |  |  |  | 0 |  | 2019_OTSKP 2 |  | 2
PP
VV
TS |  |  |  | 1. Položka obsahuje: – všechny náklady na montáž a materiál dodaného zařízení protikorozně ošetřeného podle TKP se všemi pomocnými doplňujícími součástmi – cena položky je vč. ostatních rozpočtových nákladů2. Položka neobsahuje: X3. Způsob měření:Udává se počet kusů kompletní konstrukce nebo práce.
P | 62 | 74F111-R |  | HNACÍ KOLEJOVÁ VOZIDLA MONTÁŽNÍCH SOUPRAV PRO PRÁCE NA TV | HOD | 80 | 0 |  |  |  | 0 |  | 2019_OTSKP 2 |  | 2
PP
VV
TS |  |  |  | 1. Položka obsahuje: – kolejové mechanizmy pro tažení závěsného kabelu na stožárech TV – dopravu kolejových mechanismů z mateřského depa do prostoru stavby a zpět 2. Položka neobsahuje: X 3. Způsob měření: Udává se čas v hodinách bez pohotovostních stavů vozidla.

## SO 05-06-01
SŽDC05 |  |  |  | Soupis prací objektu | [10 empty] | 3
3
S | Stavba: | 5623120005 |  | Brno-Maloměřice St.6 - Adamov,BC DSP | [6 empty] | D.2.3.6 |  | Aspe | 0,00 | 2
O | Objekt: | D.2.3.6 |  | Rozvody vn, nn, osvětlení a dálkové ovládání odpojovačů | [9 empty] | 15,00 | 2
Typ | Poř. číslo | Kód položky | Varianta | Název položky | MJ | Množství | Jednotková hmotnost | Celková hmotnost |  |  | Jednotková cena |  | Cenové soustavy | 21,00 | 2
Dodávka
[9 empty] | Jednotková | Celkem | Jednotková | Celkem |  |  |  | Počet položek s nulovou cenou
O1 |  | SO 05-06-01 |  | Žst. Adamov, přeložky silnoproudých rozvodů
SD |  | 15 |  | Poplatky za likvidaci odpadů
P | 1 | 015111 |  | POPLATKY ZA LIKVIDACŮ ODPADŮ NEKONTAMINOVANÝCH - 17 05 04 VYTĚŽENÉ ZEMINY A HORNINY - I. TŘÍDA TĚŽITELNOSTI | T | 18 | 0 |  |  |  | 0 |  | 2019_OTSKP 2 |  | 2
PP
VV |  |  |  | viz. přílohy projektové dokumentace
TS |  |  |  | 1. Položka obsahuje: – veškeré poplatky provozovateli skládky, recyklační linky nebo jiného zařízení na zpracování nebo likvidaci odpadů související s převzetím, uložením, zpracováním nebo likvidací odpadu2. Položka neobsahuje: – náklady spojené s dopravou odpadu z místa stavby na místo převzetí provozovatelem skládky, recyklační linky nebo jiného zařízení na zpracování nebo likvidaci odpadů3. Způsob měření:Tunou se rozumí hmotnost odpadu vytříděného v souladu se zákonem č. 185/2001 Sb., o nakládání s odpady, v platném znění.
P | 2 | 015130 |  | POPLATKY ZA LIKVIDACŮ ODPADŮ NEKONTAMINOVANÝCH - 17 03 02 VYBOURANÝ ASFALTOVÝ BETON BEZ DEHTU | T | 9 | 0 |  |  |  | 0 |  | 2019_OTSKP 2 |  | 2
PP
VV |  |  |  | viz. přílohy projektové dokumentace
TS |  |  |  | 1. Položka obsahuje: – veškeré poplatky provozovateli skládky, recyklační linky nebo jiného zařízení na zpracování nebo likvidaci odpadů související s převzetím, uložením, zpracováním nebo likvidací odpadu2. Položka neobsahuje: – náklady spojené s dopravou odpadu z místa stavby na místo převzetí provozovatelem skládky, recyklační linky nebo jiného zařízení na zpracování nebo likvidaci odpadů3. Způsob měření:Tunou se rozumí hmotnost odpadu vytříděného v souladu se zákonem č. 185/2001 Sb., o nakládání s odpady, v platném znění.
SD |  | 70 |  | Všeobecné práce pro silnoproud a slaboproud
P | 12 | 701001 |  | OZNAČOVACÍ ŠTÍTEK KABELOVÉHO VEDENÍ, SPOJKY NEBO KABELOVÉ SKŘÍNĚ (VČETNĚ OBJÍMKY) | KUS | 45 | 0 |  |  |  | 0 |  | 2019_OTSKP 2 |  | 2
PP
VV |  |  |  | viz. přílohy projektové dokumentace
TS |  |  |  | 1. Položka obsahuje: – pomocné mechanismy2. Položka neobsahuje: X3. Způsob měření:Měří se plocha v metrech čtverečných.
P | 13 | 701004 |  | VYHLEDÁVACÍ MARKER ZEMNÍ | KUS | 9 | 0 |  |  |  | 0 |  | 2019_OTSKP 2 |  | 2
PP
VV |  |  |  | viz. přílohy projektové dokumentace
TS |  |  |  | 1. Položka obsahuje: – obsahuje i demontáž po skončení provizorního stavu – dopravu do skladu nebo na likvidaci – obrátkovost, opotřebení zapůjčeného materiálu – poplatek za likvidaci odpadů, pokud je materiál likvidován2. Položka neobsahuje: X3. Způsob měření:Udává se počet kusů kompletní konstrukce nebo práce.
P | 14 | 702111 |  | KABELOVÝ ŽLAB ZEMNÍ VČETNĚ KRYTU SVĚTLÉ ŠÍŘKY DO 120 MM | M | 345 | 0 |  |  |  | 0 |  | 2019_OTSKP 2 |  | 2
PP
VV |  |  |  | viz. přílohy projektové dokumentace
TS |  |  |  | 1. Položka obsahuje: – kompletní montáž, rozměření, upevnění, řezání, spojování a pod. – veškerý spojovací a montážní materiál vč. upevňovacího materiálu ( držáky apod.) – pomocné mechanismy2. Položka neobsahuje: X3. Způsob měření:Měří se metr délkový.
P | 15 | 702312 |  | ZAKRYTÍ KABELŮ VÝSTRAŽNOU FÓLIÍ ŠÍŘKY PŘES 20 DO 40 CM | M | 345 | 0 |  |  |  | 0 |  | 2019_OTSKP 2 |  | 2
PP
VV |  |  |  | viz. přílohy projektové dokumentace
TS |  |  |  | 1. Položka obsahuje: – kompletní montáž, návrh, rozměření, upevnění, začištění, sváření, vrtání, řezání, spojování a pod. – veškerý spojovací a montážní materiál vč. upevňovacího materiálu – sestavení a upevnění konstrukce na stanovišti – pomocné mechanismy2. Položka neobsahuje: X3. Způsob měření:Udává se počet sad, které se skládají z předepsaných dílů, jež tvoří požadovaný celek, za každý započatý měsíc pronájmu.
P | 16 | 703442 |  | ELEKTROINSTALAČNÍ TRUBKA OCELOVÁ VČETNĚ UPEVNĚNÍ A PŘÍSLUŠENSTVÍ DN PRŮMĚRU PŘES 25 DO 40 MM | M | 12 | 0 |  |  |  | 0 |  | 2019_OTSKP 2 |  | 2
PP
VV |  |  |  | viz. přílohy projektové dokumentace
TS |  |  |  | 1. Položka obsahuje: – přípravu podkladu pro osazení2. Položka neobsahuje: X3. Způsob měření:Měří se metr délkový.
P | 17 | 709110 |  | PROVIZORNÍ ZAJIŠTĚNÍ KABELU VE VÝKOPU | KUS | 10 | 0 |  |  |  | 0 |  | 2019_OTSKP 2 |  | 2
PP
VV |  |  |  | viz. přílohy projektové dokumentace
TS |  |  |  | 1. Položka obsahuje: – kompletní montáž, rozměření, upevnění, řezání, spojování a pod. – veškerý spojovací a montážní materiál vč. upevňovacího materiálu ( držáky apod.) – pomocné mechanismy2. Položka neobsahuje: X3. Způsob měření:Udává se počet kusů kompletní konstrukce nebo práce.
P | 18 | 709120 |  | PROVIZORNÍ ZAJIŠTĚNÍ POTRUBÍ VE VÝKOPU | KUS | 16 | 0 |  |  |  | 0 |  | 2019_OTSKP 2 |  | 2
PP
VV |  |  |  | viz. přílohy projektové dokumentace
TS |  |  |  | 1. Položka obsahuje: – kompletní montáž, rozměření, upevnění, řezání, spojování a pod. – veškerý spojovací a montážní materiál vč. upevňovacího materiálu ( držáky apod.) – pomocné mechanismy2. Položka neobsahuje: X3. Způsob měření:Udává se počet kusů kompletní konstrukce nebo práce.
P | 19 | 709210 |  | KŘIŽOVATKA KABELOVÝCH VEDENÍ SE STÁVAJÍCÍ INŽENÝRSKOU SÍTÍ (KABELEM, POTRUBÍM APOD.) | KUS | 10 | 0 |  |  |  | 0 |  | 2019_OTSKP 2 |  | 2
PP
VV |  |  |  | viz. přílohy projektové dokumentace
TS |  |  |  | 1. Položka obsahuje: – kompletní montáž, rozměření, upevnění, řezání, spojování a pod. – veškerý spojovací a montážní materiál vč. upevňovacího materiálu ( držáky apod.) – pomocné mechanismy2. Položka neobsahuje: X3. Způsob měření:Měří se metr délkový.
P | 20 | 709400 |  | ZATAŽENÍ LANKA DO CHRÁNIČKY NEBO ŽLABU | M | 138 | 0 |  |  |  | 0 |  | 2019_OTSKP 2 |  | 2
PP
VV |  |  |  | viz. přílohy projektové dokumentace
TS |  |  |  | 1. Položka obsahuje: – všechny náklady na demontáž stávajícího zařízení včetně pomocných doplňujících úprav pro jeho likvidaci – naložení vybouraného materiálu na dopravní prostředek2. Položka neobsahuje: – odvoz vybouraného materiálu – poplatek za likvidaci odpadů (nacení se dle SSD 0)3. Způsob měření:Měří se metr délkový.
P | 21 | 709540-R |  | OCHRANA ŠTĚRKOVÉHO LOŽE GEOTEXTILIÍ PROTI ZNEČIŠTĚNÍ | M2 | 200 | 0 |  |  |  | 0 |  | 2019_OTSKP 2 |  | 2
PP
VV |  |  |  | viz. přílohy projektové dokumentace
TS |  |  |  | 1. Položka obsahuje: – ochrana štěrkového lože geotextilií proti znečištění. – dodávka, montáž, demontáž – pomocné mechanismy 2. Položka neobsahuje: X 3. Způsob měření: Měří se plocha v metrech čtverečných.
P | 22 | 709611 |  | DEMONTÁŽ KABELOVÉHO ŽLABU/LIŠTY VČETNĚ KRYTU | M | 350 | 0 |  |  |  | 0 |  | 2019_OTSKP 2 |  | 2
PP
VV |  |  |  | viz. přílohy projektové dokumentace
TS |  |  |  | 1. Položka obsahuje: – přípravu podkladu pro osazení2. Položka neobsahuje: X3. Způsob měření:Měří se metr délkový.
P | 23 | 709692-R |  | DEMONTÁŽ - ODVOZ (NA LIKVIDACI ODPADŮ NEBO JINÉ URČENÉ MÍSTO) | tkm | 35 | 0 |  |  |  | 0 |  | 2019_OTSKP 2 |  | 2
PP
VV |  |  |  | viz. přílohy projektové dokumentace
TS |  |  |  | 1. Položka obsahuje: – veškeré práce a materiál obsažený v názvu položky 2. Položka neobsahuje: X 3. Způsob měření: Udává se počet kusů kompletní konstrukce nebo práce.
SD |  | 740 |  | Zemní práce
P | 3 | 11090 |  | VŠEOBECNÉ VYKLIZENÍ OSTATNÍCH PLOCH | M2 | 350 | 0 |  |  |  | 0 |  | 2019_OTSKP 2 |  | 2
PP
VV |  |  |  | viz. přílohy projektové dokumentace
TS |  |  |  | zahrnuje odstranění všech překážek pro uskutečnění stavby
P | 4 | 13173 |  | HLOUBENÍ JAM ZAPAŽ I NEPAŽ TŘ. I | M3 | 3.5 | 0 |  |  |  | 0 |  | 2019_OTSKP 2 |  | 2
PP
VV |  |  |  | viz. přílohy projektové dokumentace
TS |  |  |  | položka zahrnuje:- vodorovná a svislá doprava, přemístění, přeložení, manipulace s výkopkem- kompletní provedení vykopávky nezapažené i zapažené- ošetření výkopiště po celou dobu práce v něm vč. klimatických opatření- ztížení vykopávek v blízkosti podzemního vedení, konstrukcí a objektů vč. jejich dočasného zajištění- ztížení pod vodou, v okolí výbušnin, ve stísněných prostorech a pod.- příplatek za lepivost- těžení po vrstvách, pásech a po jiných nutných částech (figurách)- čerpání vody vč. čerpacích jímek, potrubí a pohotovostní čerpací soupravy (viz ustanovení k pol. 1151,2)- potřebné snížení hladiny podzemní vody- těžení a rozpojování jednotlivých balvanů- vytahování a nošení výkopku- svahování a přesvah. svahů do konečného tvaru, výměna hornin v podloží a v pláni znehodnocené klimatickými vlivy- ruční vykopávky, odstranění kořenů a napadávek- pažení, vzepření a rozepření vč. přepažování (vyjma štětových stěn)- úpravu, ochranu a očištění dna, základové spáry, stěn a svahů- odvedení nebo obvedení vody v okolí výkopiště a ve výkopišti- třídění výkopku- veškeré pomocné konstrukce umožňující provedení vykopávky (příjezdy, sjezdy, nájezdy, lešení, podpěr. konstr., přemostění, zpevněné plochy, zakrytí a pod.)- nezahrnuje uložení zeminy (na skládku, do násypu) ani poplatky za skládku, vykazují se v položce č.0141**
P | 5 | 13173B |  | HLOUBENÍ JAM ZAPAŽ I NEPAŽ TŘ. I - DOPRAVA | M3KM | 105 | 0 |  |  |  | 0 |  | 2019_OTSKP 2 |  | 2
PP
VV |  |  |  | viz. přílohy projektové dokumentace
TS |  |  |  | Položka zahrnuje samostatnou dopravu zeminy. Množství se určí jako součin kubatutry [m3] a požadované vzdálenosti [km].
P | 6 | 13273 |  | HLOUBENÍ RÝH ŠÍŘ DO 2M PAŽ I NEPAŽ TŘ. I | M3 | 65 | 0 |  |  |  | 0 |  | 2019_OTSKP 2 |  | 2
PP
VV |  |  |  | viz. přílohy projektové dokumentace
TS |  |  |  | položka zahrnuje:- vodorovná a svislá doprava, přemístění, přeložení, manipulace s výkopkem- kompletní provedení vykopávky nezapažené i zapažené- ošetření výkopiště po celou dobu práce v něm vč. klimatických opatření- ztížení vykopávek v blízkosti podzemního vedení, konstrukcí a objektů vč. jejich dočasného zajištění- ztížení pod vodou, v okolí výbušnin, ve stísněných prostorech a pod.- příplatek za lepivost- těžení po vrstvách, pásech a po jiných nutných částech (figurách)- čerpání vody vč. čerpacích jímek, potrubí a pohotovostní čerpací soupravy (viz ustanovení k pol. 1151,2)- potřebné snížení hladiny podzemní vody- těžení a rozpojování jednotlivých balvanů- vytahování a nošení výkopku- svahování a přesvah. svahů do konečného tvaru, výměna hornin v podloží a v pláni znehodnocené klimatickými vlivy- ruční vykopávky, odstranění kořenů a napadávek- pažení, vzepření a rozepření vč. přepažování (vyjma štětových stěn)- úpravu, ochranu a očištění dna, základové spáry, stěn a svahů- odvedení nebo obvedení vody v okolí výkopiště a ve výkopišti- třídění výkopku- veškeré pomocné konstrukce umožňující provedení vykopávky (příjezdy, sjezdy, nájezdy, lešení, podpěr. konstr., přemostění, zpevněné plochy, zakrytí a pod.)- nezahrnuje uložení zeminy (na skládku, do násypu) ani poplatky za skládku, vykazují se v položce č.0141**
P | 7 | 13283B |  | HLOUBENÍ RÝH ŠÍŘ DO 2M PAŽ I NEPAŽ TŘ. II - DOPRAVA | M3KM | 300 | 0 |  |  |  | 0 |  | 2019_OTSKP 2 |  | 2
PP
VV |  |  |  | viz. přílohy projektové dokumentace
TS |  |  |  | Položka zahrnuje samostatnou dopravu zeminy. Množství se určí jako součin kubatutry [m3] a požadované vzdálenosti [km].
P | 8 | 17411 |  | ZÁSYP JAM A RÝH ZEMINOU SE ZHUTNĚNÍM | M3 | 55 | 0 |  |  |  | 0 |  | 2019_OTSKP 2 |  | 2
PP
VV |  |  |  | viz. přílohy projektové dokumentace
TS |  |  |  | položka zahrnuje:- kompletní provedení zemní konstrukce vč. výběru vhodného materiálu- úprava ukládaného materiálu vlhčením, tříděním, promícháním nebo vysoušením, příp. jiné úpravy za účelem zlepšení jeho mech. vlastností- hutnění i různé míry hutnění - ošetření úložiště po celou dobu práce v něm vč. klimatických opatření- ztížení v okolí vedení, konstrukcí a objektů a jejich dočasné zajištění- ztížení provádění vč. hutnění ve ztížených podmínkách a stísněných prostorech- ztížené ukládání sypaniny pod vodu- ukládání po vrstvách a po jiných nutných částech (figurách) vč. dosypávek- spouštění a nošení materiálu- výměna částí zemní konstrukce znehodnocené klimatickými vlivy- ruční hutnění- udržování úložiště a jeho ochrana proti vodě- odvedení nebo obvedení vody v okolí úložiště a v úložišti- veškeré pomocné konstrukce umožňující provedení zemní konstrukce (příjezdy, sjezdy, nájezdy, lešení, podpěrné konstrukce, přemostění, zpevněné plochy, zakrytí a pod.)
P | 9 | 18090 |  | VŠEOBECNÉ ÚPRAVY OSTATNÍCH PLOCH | M2 | 350 | 0 |  |  |  | 0 |  | 2019_OTSKP 2 |  | 2
PP
VV |  |  |  | viz. přílohy projektové dokumentace
TS |  |  |  | Všeobecné úpravy musí zahrnovat úpravu území po uskutečnění stavby, tak jak je požadováno v zadávací dokumentaci s výjimkou těch prací, pro které jsou uvedeny samostatné položky.
P | 10 | 272314 |  | ZÁKLADY Z PROSTÉHO BETONU DO C25/30 | M3 | 3.5 | 0 |  |  |  | 0 |  | 2019_OTSKP 2 |  | 2
PP
VV |  |  |  | viz. přílohy projektové dokumentace
TS |  |  |  | - dodání čerstvého betonu (betonové směsi) požadované kvality, jeho uložení do požadovaného tvaru při jakékoliv hustotě výztuže, konzistenci čerstvého betonu a způsobu hutnění, ošetření a ochranu betonu,- zhotovení nepropustného, mrazuvzdorného betonu a betonu požadované trvanlivosti a vlastností,- užití potřebných přísad a technologií výroby betonu,- zřízení pracovních a dilatačních spar, včetně potřebných úprav, výplně, vložek, opracování, očištění a ošetření,- bednění požadovaných konstr. (i ztracené) s úpravou dle požadované kvality povrchu betonu, včetně odbedňovacích a odskružovacích prostředků,- podpěrné konstr. (skruže) a lešení všech druhů pro bednění, uložení čerstvého betonu, výztuže a doplňkových konstr., vč. požadovaných otvorů, ochranných a bezpečnostních opatření a základů těchto konstrukcí a lešení,- vytvoření kotevních čel, kapes, nálitků, a sedel,- zřízení všech požadovaných otvorů, kapes, výklenků, prostupů, dutin, drážek a pod., vč. ztížení práce a úprav kolem nich,- úpravy pro osazení výztuže, doplňkových konstrukcí a vybavení,- úpravy povrchu pro položení požadované izolace, povlaků a nátěrů, případně vyspravení,- ztížení práce u kabelových a injektážních trubek a ostatních zařízení osazovaných do betonu,- konstrukce betonových kloubů, upevnění kotevních prvků a doplňkových konstrukcí,- nátěry zabraňující soudržnost betonu a bednění,- výplň, těsnění a tmelení spar a spojů,- opatření povrchů betonu izolací proti zemní vlhkosti v částech, kde přijdou do styku se zeminou nebo kamenivem,- případné zřízení spojovací vrstvy u základů,- úpravy pro osazení zařízení ochrany konstrukce proti vlivu bludných proudů,
P | 11 | 45157 |  | PODKLADNÍ A VÝPLŇOVÉ VRSTVY Z KAMENIVA TĚŽENÉHO | M3 | 7 | 0 |  |  |  | 0 |  | 2019_OTSKP 2 |  | 2
PP
VV |  |  |  | viz. přílohy projektové dokumentace
TS |  |  |  | položka zahrnuje dodávku předepsaného kameniva, mimostaveništní a vnitrostaveništní dopravu a jeho uloženínení-li v zadávací dokumentaci uvedeno jinak, jedná se o nakupovaný materiál
P | 85 | 96615 |  | BOURÁNÍ KONSTRUKCÍ Z PROSTÉHO BETONU | M3 | 3.5 | 0 |  |  |  | 0 |  | 2019_OTSKP 2 |  | 2
PP
VV |  |  |  | viz. přílohy projektové dokumentace
TS |  |  |  | položka zahrnuje:- rozbourání konstrukce bez ohledu na použitou technologii- veškeré pomocné konstrukce (lešení a pod.)- veškerou manipulaci s vybouranou sutí a hmotami včetně uložení na skládku. Nezahrnuje poplatek za skládku, který se vykazuje v položce 0141** (s výjimkou malého množství bouraného materiálu, kde je možné poplatek zahrnout do jednotkové ceny bourání – tento fakt musí být uveden v doplňujícím textu k položce)- veškeré další práce plynoucí z technologického předpisu a z platných předpisů
P | 86 | 96615B |  | BOURÁNÍ KONSTRUKCÍ Z PROSTÉHO BETONU - DOPRAVA | tkm | 294 | 0 |  |  |  | 0 |  | 2019_OTSKP 2 |  | 2
PP
VV |  |  |  | viz. přílohy projektové dokumentace
TS |  |  |  | Položka zahrnuje samostatnou dopravu suti a vybouraných hmot. Množství se určí jako součin hmotnosti [t] a požadované vzdálenosti [km].
SD |  | 741 |  | Silnoproud - Elektroinstalační materiál, ocelové konstrukce, uzemnění
P | 24 | 741911 |  | UZEMŇOVACÍ VODIČ V ZEMI FEZN DO 120 MM2 | M | 30 | 0 |  |  |  | 0 |  | 2019_OTSKP 2 |  | 2
PP
VV |  |  |  | viz. přílohy projektové dokumentace
TS |  |  |  | 1. Položka obsahuje: – přípravu podkladu pro osazení – měření, dělení, spojování, tvarování – ochranný nátěr spojů a při průchodu vodiče nad terén apod. dle příslušných norem2. Položka neobsahuje: – zemní práce – ochranu vodiče - chráničky apod.3. Způsob měření:Měří se metr délkový.
P | 25 | 741C05 |  | SPOJOVÁNÍ UZEMŇOVACÍCH VODIČŮ | KUS | 8 | 0 |  |  |  | 0 |  | 2019_OTSKP 2 |  | 2
PP
VV |  |  |  | viz. přílohy projektové dokumentace
TS |  |  |  | 1. Položka obsahuje: – tvarování, přípravu spojů – svařování – ochranný nátěr spoje dle příslušných norem2. Položka neobsahuje: X3. Způsob měření:Udává se počet kusů kompletní konstrukce nebo práce.
P | 26 | 741C07 |  | VYVEDENÍ UZEMŇOVACÍCH VODIČŮ NA POVRCH/KONSTRUKCI | KUS | 2 | 0 |  |  |  | 0 |  | 2019_OTSKP 2 |  | 2
PP
VV |  |  |  | viz. přílohy projektové dokumentace
TS |  |  |  | 1. Položka obsahuje: – vodivé připojení vodiče na konstrukci – dělení, tvarování, spojování – ochranný i barevný nátěr spoje dle příslušných norem2. Položka neobsahuje: X3. Způsob měření:Udává se počet kusů kompletní konstrukce nebo práce.
SD |  | 742 |  | Silnoproud - Silnoproudé rozvody
P | 27 | 742G11 |  | KABEL NN DVOU- A TŘÍŽÍLOVÝ CU S PLASTOVOU IZOLACÍ DO 2,5 MM2 | M | 56 | 0 |  |  |  | 0 |  | 2019_OTSKP 2 |  | 2
PP
VV |  |  |  | viz. přílohy projektové dokumentace
TS |  |  |  | 1. Položka obsahuje: – manipulace a uložení kabelu (do země, chráničky, kanálu, na rošty, na TV a pod.)2. Položka neobsahuje: – příchytky, spojky, koncovky, chráničky apod.3. Způsob měření:Měří se metr délkový.
P | 28 | 742H12 |  | KABEL NN ČTYŘ- A PĚTIŽÍLOVÝ CU S PLASTOVOU IZOLACÍ OD 4 DO 16 MM2 | M | 208 | 0 |  |  |  | 0 |  | 2019_OTSKP 2 |  | 2
PP
VV |  |  |  | viz. přílohy projektové dokumentace
TS |  |  |  | 1. Položka obsahuje: – manipulace a uložení kabelu (do země, chráničky, kanálu, na rošty, na TV a pod.)2. Položka neobsahuje: – příchytky, spojky, koncovky, chráničky apod.3. Způsob měření:Měří se metr délkový.
P | 29 | 742H22 |  | KABEL NN ČTYŘ- A PĚTIŽÍLOVÝ AL S PLASTOVOU IZOLACÍ OD 4 DO 16 MM2 | M | 115 | 0 |  |  |  | 0 |  | 2019_OTSKP 2 |  | 2
PP
VV |  |  |  | viz. přílohy projektové dokumentace
TS |  |  |  | 1. Položka obsahuje: – manipulace a uložení kabelu (do země, chráničky, kanálu, na rošty, na TV a pod.)2. Položka neobsahuje: – příchytky, spojky, koncovky, chráničky apod.3. Způsob měření:Měří se metr délkový.
P | 30 | 742H23 |  | KABEL NN ČTYŘ- A PĚTIŽÍLOVÝ AL S PLASTOVOU IZOLACÍ OD 25 DO 50 MM2 | M | 355 | 0 |  |  |  | 0 |  | 2019_OTSKP 2 |  | 2
PP
VV |  |  |  | viz. přílohy projektové dokumentace
TS |  |  |  | 1. Položka obsahuje: – manipulace a uložení kabelu (do země, chráničky, kanálu, na rošty, na TV a pod.)2. Položka neobsahuje: – příchytky, spojky, koncovky, chráničky apod.3. Způsob měření:Měří se metr délkový.
P | 31 | 742I11 |  | KABEL NN CU OVLÁDACÍ 7-12ŽÍLOVÝ DO 2,5 MM2 | M | 95 | 0 |  |  |  | 0 |  | 2019_OTSKP 2 |  | 2
PP
VV |  |  |  | viz. přílohy projektové dokumentace
TS |  |  |  | 1. Položka obsahuje: – manipulace a uložení kabelu (do země, chráničky, kanálu, na rošty, na TV a pod.)2. Položka neobsahuje: – příchytky, spojky, koncovky, chráničky apod.3. Způsob měření:Měří se metr délkový.
P | 32 | 742I12 |  | KABEL NN CU OVLÁDACÍ 7-12ŽÍLOVÝ OD 4 DO 6 MM2 | M | 860 | 0 |  |  |  | 0 |  | 2019_OTSKP 2 |  | 2
PP
VV |  |  |  | viz. přílohy projektové dokumentace
TS |  |  |  | 1. Položka obsahuje: – manipulace a uložení kabelu (do země, chráničky, kanálu, na rošty, na TV a pod.)2. Položka neobsahuje: – příchytky, spojky, koncovky, chráničky apod.3. Způsob měření:Měří se metr délkový.
P | 33 | 742I21 |  | KABEL NN CU OVLÁDACÍ 19-24ŽÍLOVÝ DO 2,5 MM2 | M | 95 | 0 |  |  |  | 0 |  | 2019_OTSKP 2 |  | 2
PP
VV |  |  |  | viz. přílohy projektové dokumentace
TS |  |  |  | 1. Položka obsahuje: – manipulace a uložení kabelu (do země, chráničky, kanálu, na rošty, na TV a pod.)2. Položka neobsahuje: – příchytky, spojky, koncovky, chráničky apod.3. Způsob měření:Měří se metr délkový.
P | 34 | 742L11 |  | UKONČENÍ DVOU AŽ PĚTIŽÍLOVÉHO KABELU V ROZVADĚČI NEBO NA PŘÍSTROJI DO 2,5 MM2 | KUS | 6 | 0 |  |  |  | 0 |  | 2019_OTSKP 2 |  | 2
PP
VV |  |  |  | viz. přílohy projektové dokumentace
TS |  |  |  | 1. Položka obsahuje: – všechny práce spojené s úpravou kabelů pro montáž včetně veškerého příslušentsví2. Položka neobsahuje: X3. Způsob měření:Udává se počet kusů kompletní konstrukce nebo práce.
P | 35 | 742L12 |  | UKONČENÍ DVOU AŽ PĚTIŽÍLOVÉHO KABELU V ROZVADĚČI NEBO NA PŘÍSTROJI OD 4 DO 16 MM2 | KUS | 14 | 0 |  |  |  | 0 |  | 2019_OTSKP 2 |  | 2
PP
VV |  |  |  | viz. přílohy projektové dokumentace
TS |  |  |  | 1. Položka obsahuje: – všechny práce spojené s úpravou kabelů pro montáž včetně veškerého příslušentsví2. Položka neobsahuje: X3. Způsob měření:Udává se počet kusů kompletní konstrukce nebo práce.
P | 36 | 742L13 |  | UKONČENÍ DVOU AŽ PĚTIŽÍLOVÉHO KABELU V ROZVADĚČI NEBO NA PŘÍSTROJI OD 25 DO 50 MM2 | KUS | 19 | 0 |  |  |  | 0 |  | 2019_OTSKP 2 |  | 2
PP
VV |  |  |  | viz. přílohy projektové dokumentace
TS |  |  |  | 1. Položka obsahuje: – všechny práce spojené s úpravou kabelů pro montáž včetně veškerého příslušentsví2. Položka neobsahuje: X3. Způsob měření:Udává se počet kusů kompletní konstrukce nebo práce.
P | 37 | 742L23 |  | UKONČENÍ DVOU AŽ PĚTIŽÍLOVÉHO KABELU KABELOVOU SPOJKOU OD 25 DO 50 MM2 | KUS | 1 | 0 |  |  |  | 0 |  | 2019_OTSKP 2 |  | 2
PP
VV |  |  |  | viz. přílohy projektové dokumentace
TS |  |  |  | 1. Položka obsahuje: – všechny práce spojené s úpravou kabelů pro montáž včetně veškerého příslušentsví2. Položka neobsahuje: X3. Způsob měření:Udává se počet kusů kompletní konstrukce nebo práce.
P | 38 | 742M11 |  | UKONČENÍ 7-12ŽÍLOVÉHO KABELU V ROZVADĚČI NEBO NA PŘÍSTROJI DO 2,5 MM2 | KUS | 1 | 0 |  |  |  | 0 |  | 2019_OTSKP 2 |  | 2
PP
VV |  |  |  | viz. přílohy projektové dokumentace
TS |  |  |  | 1. Položka obsahuje: – všechny práce spojené s úpravou kabelů pro montáž včetně veškerého příslušentsví2. Položka neobsahuje: X3. Způsob měření:Udává se počet kusů kompletní konstrukce nebo práce.
P | 39 | 742M12 |  | UKONČENÍ 7-12ŽÍLOVÉHO KABELU V ROZVADĚČI NEBO NA PŘÍSTROJI OD 4 DO 6 MM2 | KUS | 4 | 0 |  |  |  | 0 |  | 2019_OTSKP 2 |  | 2
PP
VV |  |  |  | viz. přílohy projektové dokumentace
TS |  |  |  | 1. Položka obsahuje: – všechny práce spojené s úpravou kabelů pro montáž včetně veškerého příslušentsví2. Položka neobsahuje: X3. Způsob měření:Udává se počet kusů kompletní konstrukce nebo práce.
P | 40 | 742M21 |  | UKONČENÍ 7-12ŽÍLOVÉHO KABELU KABELOVOU SPOJKOU DO 2,5 MM2 | KUS | 1 | 0 |  |  |  | 0 |  | 2019_OTSKP 2 |  | 2
PP
VV |  |  |  | viz. přílohy projektové dokumentace
TS |  |  |  | 1. Položka obsahuje: – všechny práce spojené s úpravou kabelů pro montáž včetně veškerého příslušentsví2. Položka neobsahuje: X3. Způsob měření:Udává se počet kusů kompletní konstrukce nebo práce.
P | 41 | 742M22 |  | UKONČENÍ 7-12ŽÍLOVÉHO KABELU KABELOVOU SPOJKOU OD 4 DO 6 MM2 | KUS | 4 | 0 |  |  |  | 0 |  | 2019_OTSKP 2 |  | 2
PP
VV |  |  |  | viz. přílohy projektové dokumentace
TS |  |  |  | 1. Položka obsahuje: – všechny práce spojené s úpravou kabelů pro montáž včetně veškerého příslušentsví2. Položka neobsahuje: X3. Způsob měření:Udává se počet kusů kompletní konstrukce nebo práce.
P | 42 | 742N11 |  | UKONČENÍ 19-24ŽÍLOVÉHO KABELU V ROZVADĚČI NEBO NA PŘÍSTROJI DO 2,5 MM2 | KUS | 1 | 0 |  |  |  | 0 |  | 2019_OTSKP 2 |  | 2
PP
VV |  |  |  | viz. přílohy projektové dokumentace
TS |  |  |  | 1. Položka obsahuje: – všechny práce spojené s úpravou kabelů pro montáž včetně veškerého příslušentsví2. Položka neobsahuje: X3. Způsob měření:Udává se počet kusů kompletní konstrukce nebo práce.
P | 43 | 742N21 |  | UKONČENÍ 19-24ŽÍLOVÉHO KABELU KABELOVOU SPOJKOU DO 2,5 MM2 | KUS | 1 | 0 |  |  |  | 0 |  | 2019_OTSKP 2 |  | 2
PP
VV |  |  |  | viz. přílohy projektové dokumentace
TS |  |  |  | 1. Položka obsahuje: – všechny práce spojené s úpravou kabelů pro montáž včetně veškerého příslušentsví2. Položka neobsahuje: X3. Způsob měření:Udává se počet kusů kompletní konstrukce nebo práce.
P | 44 | 742P13 |  | ZATAŽENÍ KABELU DO CHRÁNIČKY - KABEL DO 4 KG/M | M | 150 | 0 |  |  |  | 0 |  | 2019_OTSKP 2 |  | 2
PP
VV |  |  |  | viz. přílohy projektové dokumentace
TS |  |  |  | 1. Položka obsahuje: – montáž kabelu o váze do 4 kg/m do chráničky/ kolektoru2. Položka neobsahuje: X3. Způsob měření:Měří se metr délkový.
P | 45 | 742Z23 |  | DEMONTÁŽ KABELOVÉHO VEDENÍ NN | M | 800 | 0 |  |  |  | 0 |  | 2019_OTSKP 2 |  | 2
PP
VV |  |  |  | viz. přílohy projektové dokumentace
TS |  |  |  | 1. Položka obsahuje: – všechny náklady na demontáž stávajícího zařízení se všemi pomocnými doplňujícími úpravami pro jeho likvidaci – naložení vybouraného materiálu na dopravní prostředek2. Položka neobsahuje: – odvoz vybouraného materiálu – poplatek za likvidaci odpadů (nacení se dle SSD 0)3. Způsob měření:Měří se metr délkový.
P | 46 | 742Z92 |  | DEMONTÁŽ - ODVOZ (NA LIKVIDACI ODPADŮ NEBO JINÉ URČENÉ MÍSTO) | tkm | 16 | 0 |  |  |  | 0 |  | 2019_OTSKP 2 |  | 2
PP
VV |  |  |  | viz. přílohy projektové dokumentace
TS |  |  |  | 1. Položka obsahuje: – odvoz jakýmkoliv dopravním prostředkem a složení – případné překládky na trase2. Položka neobsahuje: – naložení vybouraného materiálu na dopravní prostředek (je zahrnuto ve zdrojové položce) – poplatky za likvidaci odpadů, nacení se položkami ze ssd 03. Způsob měření:Výměra je součtem součinů metrů krychlových tun vybouraného materiálu v původním stavu a jednotlivých vzdáleností v kilometrech.
SD |  | 743 |  | Silnoproud - Silnoproudá zařízení
P | 47 | 743112 |  | OSVĚTLOVACÍ STOŽÁR SKLOPNÝ ŽÁROVĚ ZINKOVANÝ DÉLKY PŘES 6,5 DO 12 M | KUS | 2 | 0 |  |  |  | 0 |  | 2019_OTSKP 2 |  | 2
PP
VV |  |  |  | viz. přílohy projektové dokumentace
TS |  |  |  | 1. Položka obsahuje: – základovou konstrukci a veškeré příslušenství – připojovací svorkovnici ve třídě izolace II ( pro 2x svítidlo ) a kabelové vedení ke svítidlům – uzavírací nátěr, technický popis viz. projektová dokumentace2. Položka neobsahuje: – zemní práce, betonový základ, svítidlo, výložník3. Způsob měření:Udává se počet kusů kompletní konstrukce nebo práce.
P | 48 | 743165 |  | OSVĚTLOVACÍ STOŽÁR - HYDRAULICKÉ SKLOPNÉ ZAŘÍZENÍ | KUS | 1 | 0 |  |  |  | 0 |  | 2019_OTSKP 2 |  | 2
PP
VV |  |  |  | viz. přílohy projektové dokumentace
TS |  |  |  | 1. Položka obsahuje: – veškeré příslušenství a uzavírací nátěr, technický popis viz. projektová dokumentace2. Položka neobsahuje: X3. Způsob měření:Udává se počet kusů kompletní konstrukce nebo práce.
P | 49 | 743474 |  | SVÍTIDLO DRÁŽNÍ LED, MIN. IP 54, ELEKTRONICKÝ PŘEDŘADNÍK, PŘES 45 W | KUS | 2 | 0 |  |  |  | 0 |  | 2019_OTSKP 2 |  | 2
PP
VV |  |  |  | viz. přílohy projektové dokumentace
TS |  |  |  | 1. Položka obsahuje: – zdroj a veškeré příslušenství – technický popis viz. projektová dokumentace2. Položka neobsahuje: X3. Způsob měření:Udává se počet kusů kompletní konstrukce nebo práce.
P | 50 | 743474-R1 |  | SVĚTLOMET DRÁŽNÍ LED, MIN. IP 54, ELEKTRONICKÝ PŘEDŘADNÍK, DO 200 W | KUS | 2 | 0 |  |  |  | 0 |  | 2019_OTSKP 2 |  | 2
PP
VV |  |  |  | viz. přílohy projektové dokumentace
TS |  |  |  | 1. Položka obsahuje: – zdroj a veškeré příslušenství – technický popis viz. projektová dokumentace 2. Položka neobsahuje: X 3. Způsob měření: Udává se počet kusů kompletní konstrukce nebo práce.
P | 51 | 743486 |  | SVÍTIDLO DRÁŽNÍ - MONTÁŽ SVÍTIDLA NA OSVĚTLOVACÍ STOŽÁR DO VÝŠKY 15 M | KUS | 2 | 0 |  |  |  | 0 |  | 2019_OTSKP 2 |  | 2
PP
VV |  |  |  | viz. přílohy projektové dokumentace
TS |  |  |  | 1. Položka obsahuje: – montáž zařízení2. Položka neobsahuje: X3. Způsob měření:Udává se počet kusů kompletní konstrukce nebo práce.
P | 52 | 743487 |  | SVÍTIDLO DRÁŽNÍ - MONTÁŽ SVÍTIDLA NA OSVĚTLOVACÍ VĚŽ DO VÝŠKY 40 M | KUS | 2 | 0 |  |  |  | 0 |  | 2019_OTSKP 2 |  | 2
PP
VV |  |  |  | viz. přílohy projektové dokumentace
TS |  |  |  | 1. Položka obsahuje: – montáž zařízení2. Položka neobsahuje: X3. Způsob měření:Udává se počet kusů kompletní konstrukce nebo práce.
P | 53 | 743812 |  | VÝSTROJ EOV PRO VÝHYBKU JEDNODUCHOU TVARU 1:9-300, 1:11-300 | KUS | 4 | 0 |  |  |  | 0 |  | 2019_OTSKP 2 |  | 2
PP
VV |  |  |  | viz. přílohy projektové dokumentace
TS |  |  |  | 1. Položka obsahuje: – kompletní vybavení výhybky zařízením EOV – topné tyče, příchytky hlavic topných tyčí a pérových příchytek vlastních topných tyčí, připojovací šňůry a chráničky pro tyto šňůry, rozvodné skříňky vč. nosných konstrukcí těchto skříněk, dále topnice pro ohřev táhel všech přestavníků vč. sálavých desek a veškerého drobného spojovacího a upevňovacího materiálu. – technický popis viz. projektová dokumentace2. Položka neobsahuje: X3. Způsob měření:Udává se počet kusů kompletní konstrukce nebo práce.
P | 54 | 743813 |  | VÝSTROJ EOV PRO VÝHYBKU JEDNODUCHOU TVARU 1:12-500 | KUS | 2 | 0 |  |  |  | 0 |  | 2019_OTSKP 2 |  | 2
PP
VV |  |  |  | viz. přílohy projektové dokumentace
TS |  |  |  | 1. Položka obsahuje: – kompletní vybavení výhybky zařízením EOV – topné tyče, příchytky hlavic topných tyčí a pérových příchytek vlastních topných tyčí, připojovací šňůry a chráničky pro tyto šňůry, rozvodné skříňky vč. nosných konstrukcí těchto skříněk, dále topnice pro ohřev táhel všech přestavníků vč. sálavých desek a veškerého drobného spojovacího a upevňovacího materiálu. – technický popis viz. projektová dokumentace2. Položka neobsahuje: X3. Způsob měření:Udává se počet kusů kompletní konstrukce nebo práce.
P | 55 | 743822 |  | VÝSTROJ EOV PRO VÝHYBKU OBLOUKOVOU TVARU 1:9-300, 1:11-300 | KUS | 1 | 0 |  |  |  | 0 |  | 2019_OTSKP 2 |  | 2
PP
VV |  |  |  | viz. přílohy projektové dokumentace
TS |  |  |  | 1. Položka obsahuje: – kompletní vybavení výhybky zařízením EOV – topné tyče, příchytky hlavic topných tyčí a pérových příchytek vlastních topných tyčí, připojovací šňůry a chráničky pro tyto šňůry, rozvodné skříňky vč. nosných konstrukcí těchto skříněk, dále topnice pro ohřev táhel všech přestavníků vč. sálavých desek a veškerého drobného spojovacího a upevňovacího materiálu. – technický popis viz. projektová dokumentace2. Položka neobsahuje: X3. Způsob měření:Udává se počet kusů kompletní konstrukce nebo práce.
P | 56 | 743843-R |  | DEMONTÁŽ A OPĚTOVNÁ MONTÁŽ ODDĚLOVACÍHO TRANSFORMÁTORU U VÝHYBKY | KUS | 12 | 0 |  |  |  | 0 |  | 2019_OTSKP 2 |  | 2
PP
VV |  |  |  | viz. přílohy projektové dokumentace
TS |  |  |  | 1. Položka obsahuje: – náklady na demontáž a opětovnou montáž skříně s oddělovacím transformátorem vč. odpojení a opětovnéhé připojení vodčů a zkoušky2. Položka neobsahuje: X3. Způsob měření:Udává se počet kusů kompletní konstrukce nebo práce.
P | 57 | 743936 |  | ROZVADĚČ EOV - SADA KOLEJOVÉHO TEPLOMĚRU, ČIDLA SRÁŽEK A VENKOVNÍ TEPLOTY | KUS | 1 | 0 |  |  |  | 0 |  | 2019_OTSKP 2 |  | 2
PP
VV |  |  |  | viz. přílohy projektové dokumentace
TS |  |  |  | 1. Položka obsahuje: – veškeré příslušenství – technický popis viz. projektová dokumentace2. Položka neobsahuje: X3. Způsob měření:Udává se počet kusů kompletní konstrukce nebo práce.
P | 58 | 743Z12 |  | DEMONTÁŽ OSVĚTLOVACÍHO STOŽÁRU DRÁŽNÍHO VÝŠKY DO 15 M | KUS | 2 | 0 |  |  |  | 0 |  | 2019_OTSKP 2 |  | 2
PP
VV |  |  |  | viz. přílohy projektové dokumentace
TS |  |  |  | 1. Položka obsahuje: – všechny náklady na demontáž stávajícího zařízení se všemi pomocnými doplňujícími úpravami pro jeho likvidaci – naložení vybouraného materiálu na dopravní prostředek2. Položka neobsahuje: – odvoz vybouraného materiálu – poplatek za likvidaci odpadů (nacení se dle SSD 0)3. Způsob měření:Udává se počet kusů kompletní konstrukce nebo práce.
P | 59 | 743Z35 |  | DEMONTÁŽ SVÍTIDLA Z OSVĚTLOVACÍHO STOŽÁRU VÝŠKY DO 15 M | KUS | 2 | 0 |  |  |  | 0 |  | 2019_OTSKP 2 |  | 2
PP
VV |  |  |  | viz. přílohy projektové dokumentace
TS |  |  |  | 1. Položka obsahuje: – všechny náklady na demontáž stávajícího zařízení se všemi pomocnými doplňujícími úpravami pro jeho likvidaci – naložení vybouraného materiálu na dopravní prostředek2. Položka neobsahuje: – odvoz vybouraného materiálu – poplatek za likvidaci odpadů (nacení se dle SSD 0)3. Způsob měření:Udává se počet kusů kompletní konstrukce nebo práce.
P | 60 | 743Z36 |  | DEMONTÁŽ SVÍTIDLA Z OSVĚTLOVACÍ VĚŽE VÝŠKY DO 40 M | KUS | 3 | 0 |  |  |  | 0 |  | 2019_OTSKP 2 |  | 2
PP
VV |  |  |  | viz. přílohy projektové dokumentace
TS |  |  |  | 1. Položka obsahuje: – všechny náklady na demontáž stávajícího zařízení se všemi pomocnými doplňujícími úpravami pro jeho likvidaci – naložení vybouraného materiálu na dopravní prostředek2. Položka neobsahuje: – odvoz vybouraného materiálu – poplatek za likvidaci odpadů (nacení se dle SSD 0)3. Způsob měření:Udává se počet kusů kompletní konstrukce nebo práce.
P | 61 | 743Z41 |  | DEMONTÁŽ ZAŘÍZENÍ EOV NA VÝHYBCE | KUS | 7 | 0 |  |  |  | 0 |  | 2019_OTSKP 2 |  | 2
PP
VV |  |  |  | viz. přílohy projektové dokumentace
TS |  |  |  | 1. Položka obsahuje: – všechny náklady na demontáž stávajícího zařízení se všemi pomocnými doplňujícími úpravami pro jeho likvidaci – naložení vybouraného materiálu na dopravní prostředek2. Položka neobsahuje: – odvoz vybouraného materiálu – poplatek za likvidaci odpadů (nacení se dle SSD 0)3. Způsob měření:Udává se počet kusů kompletní konstrukce nebo práce.
P | 62 | 743Z43 |  | DEMONTÁŽ ČIDEL AUTOMATICKÉHO CHODU EOV | KUS | 1 | 0 |  |  |  | 0 |  | 2019_OTSKP 2 |  | 2
PP
VV |  |  |  | viz. přílohy projektové dokumentace
TS |  |  |  | 1. Položka obsahuje: – všechny náklady na demontáž stávajícího zařízení se všemi pomocnými doplňujícími úpravami pro jeho likvidaci – naložení vybouraného materiálu na dopravní prostředek2. Položka neobsahuje: – odvoz vybouraného materiálu – poplatek za likvidaci odpadů (nacení se dle SSD 0)3. Způsob měření:Udává se počet kusů kompletní konstrukce nebo práce.
P | 63 | 743Z71 |  | DEMONTÁŽ KABELOVÉ SKŘÍNĚ | KUS | 2 | 0 |  |  |  | 0 |  | 2019_OTSKP 2 |  | 2
PP
VV |  |  |  | viz. přílohy projektové dokumentace
TS |  |  |  | 1. Položka obsahuje: – všechny náklady na demontáž stávajícího zařízení se všemi pomocnými doplňujícími úpravami pro jeho likvidaci – naložení vybouraného materiálu na dopravní prostředek2. Položka neobsahuje: – odvoz vybouraného materiálu – poplatek za likvidaci odpadů (nacení se dle SSD 0)3. Způsob měření:Udává se počet kusů kompletní konstrukce nebo práce.
P | 64 | 743Z92 |  | DEMONTÁŽ - ODVOZ (NA LIKVIDACI ODPADŮ NEBO JINÉ URČENÉ MÍSTO) | tkm | 60 | 0 |  |  |  | 0 |  | 2019_OTSKP 2 |  | 2
PP
VV |  |  |  | viz. přílohy projektové dokumentace
TS |  |  |  | 1. Položka obsahuje: – odvoz jakýmkoliv dopravním prostředkem a složení – případné překládky na trase2. Položka neobsahuje: – naložení vybouraného materiálu na dopravní prostředek (je zahrnuto ve zdrojové položce) – poplatky za likvidaci odpadů, nacení se položkami ze ssd 03. Způsob měření:Výměra je součtem součinů metrů krychlových tun vybouraného materiálu v původním stavu a jednotlivých vzdáleností v kilometrech.
SD |  | 744 |  | Silnoproud - Rozvaděče nn
P | 65 | 744644 |  | JISTIČ ČTYŘPÓLOVÝ (3+N, 10 KA) OD 25 DO 40 A | KUS | 1 | 0 |  |  |  | 0 |  | 2019_OTSKP 2 |  | 2
PP
VV |  |  |  | viz. přílohy projektové dokumentace
TS |  |  |  | 1. Položka obsahuje: – veškerý spojovací materiál vč. připojovacího vedení – technický popis viz. projektová dokumentace2. Položka neobsahuje: X3. Způsob měření:Udává se počet kusů kompletní konstrukce nebo práce.
P | 66 | 744932 |  | PROUDOVÝ CHRÁNIČ ČTYŘPÓLOVÝ (10 KA) PŘES 300 MA, PŘES 25 DO 63 A | KUS | 1 | 0 |  |  |  | 0 |  | 2019_OTSKP 2 |  | 2
PP
VV |  |  |  | viz. přílohy projektové dokumentace
TS |  |  |  | 1. Položka obsahuje: – veškerý spojovací materiál vč. připojovacího vedení – technický popis viz. projektová dokumentace2. Položka neobsahuje: X3. Způsob měření:Udává se počet kusů kompletní konstrukce nebo práce.
P | 67 | 744R12 |  | SVORKA OD 4 DO 16 MM2 | KUS | 4 | 0 |  |  |  | 0 |  | 2019_OTSKP 2 |  | 2
PP
VV |  |  |  | viz. přílohy projektové dokumentace
TS |  |  |  | 1. Položka obsahuje: – veškeré příslušenství – technický popis viz. projektová dokumentace2. Položka neobsahuje: X3. Způsob měření:Udává se počet kusů kompletní konstrukce nebo práce.
P | 68 | 744Z04 |  | DEMONTÁŽ POJISTKOVÉHO SYSTÉMU Z ROZVADĚČE NN | KUS | 1 | 0 |  |  |  | 0 |  | 2019_OTSKP 2 |  | 2
PP
VV |  |  |  | viz. přílohy projektové dokumentace
TS |  |  |  | 1. Položka obsahuje: – všechny náklady na demontáž stávajícího zařízení se všemi pomocnými doplňujícími úpravami pro jeho likvidaci – naložení vybouraného materiálu na dopravní prostředek2. Položka neobsahuje: – odvoz vybouraného materiálu – poplatek za likvidaci odpadů (nacení se dle SSD 0)3. Způsob měření:Udává se počet kusů kompletní konstrukce nebo práce.
SD |  | 747 |  | Silnoproud - Zkoušky, revize a HZS
P | 69 | 747111 |  | KONTROLA SILOVÝCH ROZVADĚČŮ NN, 1 POLE | KUS | 3 | 0 |  |  |  | 0 |  | 2019_OTSKP 2 |  | 2
PP
VV |  |  |  | viz. přílohy projektové dokumentace
TS |  |  |  | 1. Položka obsahuje: – cenu za kontrolu, revizi, seřízení a uvedení do provozu zařízení dle příslušných norem a předpisů, včetně vystavení protokolu2. Položka neobsahuje: X3. Způsob měření:Udává se počet kusů kompletní konstrukce nebo práce.
P | 70 | 747213 |  | CELKOVÁ PROHLÍDKA, ZKOUŠENÍ, MĚŘENÍ A VYHOTOVENÍ VÝCHOZÍ REVIZNÍ ZPRÁVY, PRO OBJEM IN PŘES 500 DO 1000 TIS. KČ | KUS | 1 | 0 |  |  |  | 0 |  | 2019_OTSKP 2 |  | 2
PP
VV |  |  |  | viz. přílohy projektové dokumentace
TS |  |  |  | 1. Položka obsahuje: – cenu za celkovou prohlídku zařízení PS/SO, vč. měření, komplexních zkoušek a revizi zařízení tohoto PS/SO autorizovaným revizním technikem na silnoproudá zařízení podle požadavku ČSN, včetně hodnocení a vyhotovení celkové revizní zprávy2. Položka neobsahuje: X3. Způsob měření:Udává se počet kusů kompletní konstrukce nebo práce.
P | 71 | 747214 |  | CELKOVÁ PROHLÍDKA, ZKOUŠENÍ, MĚŘENÍ A VYHOTOVENÍ VÝCHOZÍ REVIZNÍ ZPRÁVY, PRO OBJEM IN - PŘÍPLATEK ZA KAŽDÝCH DALŠÍCH I ZAPOČATÝCH 500 TIS. KČ | KUS | 2 | 0 |  |  |  | 0 |  | 2019_OTSKP 2 |  | 2
PP
VV |  |  |  | viz. přílohy projektové dokumentace
TS |  |  |  | 1. Položka obsahuje: – cenu za celkovou prohlídku zařízení PS/SO, vč. měření, komplexních zkoušek a revizi zařízení tohoto PS/SO autorizovaným revizním technikem na silnoproudá zařízení podle požadavku ČSN, včetně hodnocení a vyhotovení celkové revizní zprávy2. Položka neobsahuje: X3. Způsob měření:Udává se počet kusů kompletní konstrukce nebo práce.
P | 72 | 747301 |  | PROVEDENÍ PROHLÍDKY A ZKOUŠKY PRÁVNICKOU OSOBOU, VYDÁNÍ PRŮKAZU ZPŮSOBILOSTI | KUS | 1 | 0 |  |  |  | 0 |  | 2019_OTSKP 2 |  | 2
PP
VV |  |  |  | viz. přílohy projektové dokumentace
TS |  |  |  | 1. Položka obsahuje: – cenu za vyhotovení dokladu právnickou osobou o silnoproudých zařízeních a vydání průkazu způsobilosti2. Položka neobsahuje: X3. Způsob měření:Udává se počet kusů kompletní konstrukce nebo práce.
P | 73 | 747511 |  | ZKOUŠKY VODIČŮ A KABELŮ NN PRŮŘEZU ŽÍLY DO 5X25 MM2 | KUS | 8 | 0 |  |  |  | 0 |  | 2019_OTSKP 2 |  | 2
PP
VV |  |  |  | viz. přílohy projektové dokumentace
TS |  |  |  | 1. Položka obsahuje: – cenu za provedení měření kabelu/ vodiče vč. vyhotovení protokolu2. Položka neobsahuje: X3. Způsob měření:Udává se počet kusů kompletní konstrukce nebo práce.
P | 74 | 747512 |  | ZKOUŠKY VODIČŮ A KABELŮ NN PRŮŘEZU ŽÍLY OD 4X35 DO 120 MM2 | KUS | 1 | 0 |  |  |  | 0 |  | 2019_OTSKP 2 |  | 2
PP
VV |  |  |  | viz. přílohy projektové dokumentace
TS |  |  |  | 1. Položka obsahuje: – cenu za provedení měření kabelu/ vodiče vč. vyhotovení protokolu2. Položka neobsahuje: X3. Způsob měření:Udává se počet kusů kompletní konstrukce nebo práce.
P | 75 | 747521 |  | ZKOUŠKY VODIČŮ A KABELŮ OVLÁDACÍCH OD 5 DO 12 ŽIL | KUS | 5 | 0 |  |  |  | 0 |  | 2019_OTSKP 2 |  | 2
PP
VV |  |  |  | viz. přílohy projektové dokumentace
TS |  |  |  | 1. Položka obsahuje: – cenu za provedení měření kabelu/ vodiče vč. vyhotovení protokolu2. Položka neobsahuje: X3. Způsob měření:Udává se počet kusů kompletní konstrukce nebo práce.
P | 76 | 747522 |  | ZKOUŠKY VODIČŮ A KABELŮ OVLÁDACÍCH PŘES 12 DO 24 ŽIL | KUS | 1 | 0 |  |  |  | 0 |  | 2019_OTSKP 2 |  | 2
PP
VV |  |  |  | viz. přílohy projektové dokumentace
TS |  |  |  | 1. Položka obsahuje: – cenu za provedení měření kabelu/ vodiče vč. vyhotovení protokolu2. Položka neobsahuje: X3. Způsob měření:Udává se počet kusů kompletní konstrukce nebo práce.
P | 77 | 747541 |  | MĚŘENÍ INTENZITY OSVĚTLENÍ INSTALOVANÉHO V ROZSAHU TOHOTO SO/PS | KUS | 1 | 0 |  |  |  | 0 |  | 2019_OTSKP 2 |  | 2
PP
VV |  |  |  | viz. přílohy projektové dokumentace
TS |  |  |  | 1. Položka obsahuje: – cenu za měření dle příslušných norem a předpisů, včetně vystavení protokolu2. Položka neobsahuje: X3. Způsob měření:Udává se počet kusů kompletní konstrukce nebo práce.
P | 78 | 747701 |  | DOKONČOVACÍ MONTÁŽNÍ PRÁCE NA ELEKTRICKÉM ZAŘÍZENÍ | HOD | 12 | 0 |  |  |  | 0 |  | 2019_OTSKP 2 |  | 2
PP
VV |  |  |  | viz. přílohy projektové dokumentace
TS |  |  |  | 1. Položka obsahuje: – cenu za práce spojené s uváděním zařízení do provozu, drobné montážní práce v rozvaděčích, koordinaci se zhotoviteli souvisejících zařízení apod.2. Položka neobsahuje: X3. Způsob měření:Udává se čas v hodinách.
P | 79 | 747702 |  | ÚPRAVA ZAPOJENÍ STÁVAJÍCÍCH KABELOVÝCH SKŘÍNÍ/ROZVADĚČŮ | HOD | 12 | 0 |  |  |  | 0 |  | 2019_OTSKP 2 |  | 2
PP
VV |  |  |  | viz. přílohy projektové dokumentace
TS |  |  |  | 1. Položka obsahuje: – cenu za veškeré náklady na provedení provizorních úprav zapojení stávajících kabelových skříní / rozvaděčů v průběhu výstavy ( pro montáž nových i provizorních kabelů, drobné úpravy výstroje apod. )2. Položka neobsahuje: X3. Způsob měření:Udává se čas v hodinách.
P | 80 | 747705 |  | MANIPULACE NA ZAŘÍZENÍCH PROVÁDĚNÉ PROVOZOVATELEM | HOD | 12 | 0 |  |  |  | 0 |  | 2019_OTSKP 2 |  | 2
PP
VV |  |  |  | viz. přílohy projektové dokumentace
TS |  |  |  | 1. Položka obsahuje: – cenu za manipulace na zařízeních prováděné provozovatelem nutných pro další práce zhotovitele na technologickém souboru2. Položka neobsahuje: X3. Způsob měření:Udává se čas v hodinách.
P | 81 | 747706 |  | ZJIŠŤOVÁNÍ STÁVAJÍCÍHO STAVU ROZVODŮ NN | HOD | 8 | 0 |  |  |  | 0 |  | 2019_OTSKP 2 |  | 2
PP
VV |  |  |  | viz. přílohy projektové dokumentace
TS |  |  |  | 1. Položka obsahuje: – cenu za prozkoumání stávajích rozvodů nn, přiřazení vývodových kabelů v rozvaděči nn k jejich zařízení a identifikaci způsobu napájení2. Položka neobsahuje: X3. Způsob měření:Udává se čas v hodinách.
SD |  | 748 |  | Silnoproud - Ostatní
P | 82 | 748233 |  | KOMPLEXNÍ OBNOVA PROTIKOROZNÍ OCHRANY OSVĚTLOVACÍ VĚŽE TRUBKOVÉ O VÝŠCE 16-25 M | KUS | 1 | 0 |  |  |  | 0 |  | 2019_OTSKP 2 |  | 2
PP
VV |  |  |  | viz. přílohy projektové dokumentace
TS |  |  |  | 1. Položka obsahuje: – kompletní rekonstrukci nátěru OS. Odstranění starého nátěru, odrezivění, očistění konstrukce před nátěrem barvou, oprášení zbytku prachu z povrchu a následné odmaštění, nátěr základní barvou, 2x nátěr vrchní barvou, dodávku barvy základní, vrchní a ředidla včetně podružného materiálu – typy barev dle S5/4, TKP a požadavků provozovatele2. Položka neobsahuje: X3. Způsob měření:Udává se počet kusů kompletní konstrukce nebo práce.
P | 83 | 748242 |  | PÍSMENA A ČÍSLICE VÝŠKY PŘES 40 DO 100 MM | KUS | 9 | 0 |  |  |  | 0 |  | 2019_OTSKP 2 |  | 2
PP
VV |  |  |  | viz. přílohy projektové dokumentace
TS |  |  |  | 1. Položka obsahuje: – zhotovení nápisu barvou pomocí šablon vč. podružného materiálu, rozměření, dodání barvya ředidla2. Položka neobsahuje: X3. Způsob měření:Udává se počet kusů kompletní konstrukce nebo práce.
SD |  | 74D |  | Silnoproud - Trakční vedení - Osvětlení a kabel NN na TV
P | 84 | 74D217 |  | SVOD NN KABELU ZE STOŽÁRU TV DO ZEMĚ VČETNĚ KRYTU | KUS | 4 | 0 |  |  |  | 0 |  | 2019_OTSKP 2 |  | 2
PP
VV |  |  |  | viz. přílohy projektové dokumentace
TS |  |  |  | 1. Položka obsahuje: – všechny náklady na montáž a materiál dodaného zařízení protikorozně ošetřeného podle TKP se všemi pomocnými doplňujícími součástmi a pracemi s použitím mechanizmů – cena položky je vč. ostatních rozpočtových nákladů2. Položka neobsahuje: X3. Způsob měření:Udává se počet kusů kompletní konstrukce nebo práce.

## SO 01-01-02
SŽDC05 |  |  |  | Soupis prací objektu | [10 empty] | 3
3
S | Stavba: | 5623120005 |  | Brno-Maloměřice St.6 - Adamov,BC DSP | [6 empty] | D.2.3.7 |  | Aspe | 0,00 | 2
O | Objekt: | D.2.3.7 |  | Ukolejnění kovových konstrukcí | [9 empty] | 15,00 | 2
Typ | Poř. číslo | Kód položky | Varianta | Název položky | MJ | Množství | Jednotková hmotnost | Celková hmotnost |  |  | Jednotková cena |  | Cenové soustavy | 21,00 | 2
Dodávka
[9 empty] | Jednotková | Celkem | Jednotková | Celkem |  |  |  | Počet položek s nulovou cenou
O1 |  | SO 01-01-02 |  | Žst. Brno-Maloměřice, ukolejnění kovových konstrukcí
SD |  | 7404 |  | Zkoušky a revize
P | 6 | 74F314 |  | MĚŘENÍ DOTYKOVÉHO NAPĚTÍ U VODIVÉ KONSTRUKCE | KUS | 1 | 0 |  |  |  | 0 |  | 2017_OTSKP-ŽS |  | 2
PP
VV |  |  |  | viz příloha č.1 - Technická zpráva
TS |  |  |  | 1. Položka obsahuje: – měření elektrických parametrů TV pro zpracování revize – dopravu kolejových mechanismů z mateřského depa do prostoru stavby a zpět 2. Položka neobsahuje: X 3. Způsob měření: Měří se projeté kilometry při měření, tj. bez režijních jízd.
P | 7 | 74F321 |  | PROTOKOL ZPŮSOBILOSTI | KUS | 1 | 0 |  |  |  | 0 |  | 2017_OTSKP-ŽS |  | 2
PP
VV |  |  |  | viz příloha č.1 - Technická zpráva
TS |  |  |  | 1. Položka obsahuje: – vyhotovení dokladu právnickou osobou o trolejových vedeních a trakčních zařízeních 2. Položka neobsahuje: X 3. Způsob měření: Udává se počet kusů kompletní konstrukce nebo práce.
P | 8 | 74F322 |  | REVIZNÍ ZPRÁVA | KUS | 1 | 0 |  |  |  | 0 |  | 2017_OTSKP-ŽS |  | 2
PP
VV |  |  |  | viz příloha č.1 - Technická zpráva
TS |  |  |  | 1. Položka obsahuje: – revizi autorizovaným revizním technikem na zařízeních trakčního vedení podle požadavku ČSN, včetně hodnocení 2. Položka neobsahuje: X 3. Způsob měření: Udává se počet kusů kompletní konstrukce nebo práce.
P | 9 | 74F323 |  | PROTOKOL UTZ | KUS | 1 | 0 |  |  |  | 0 |  | 2017_OTSKP-ŽS |  | 2
PP
VV |  |  |  | viz příloha č.1 - Technická zpráva
TS |  |  |  | 1. Položka obsahuje: – protokol autorizovaným revizním technikem na zařízeních trakčního vedení podle požadavku ČSN, včetně hodnocení 2. Položka neobsahuje: X 3. Způsob měření: Udává se počet kusů kompletní konstrukce nebo práce.
P | 12 | R74F314-01 |  | MĚŘENÍ POTENCIÁLU KOLEJNICE - ZEM (1 NAPÁJECÍ ÚSEK) | KUS | 0.2 | 0 |  |  |  | 0 |  | [bez vazby na CS] |  | 2
PP
VV |  |  |  | viz příloha č.1 - Technická zpráva
TS |  |  |  | 1. Položka obsahuje: - měření elektrických parametrů TV pro úpravu zpětné cesty 2. Položka neobsahuje: X 3. Způsob měření: Napájecí úsek se uvažuje buď TT-SpS, nebo TM - TM.
SD |  | 74C |  | Vodiče TV
P | 1 | 74C931 |  | KONZOLA PRO OCHRANNÉ LANO NA STOŽÁRU VŠECH TYPŮ NEBO BRÁNĚ | KUS | 6 | 0 |  |  |  | 0 |  | 2017_OTSKP-ŽS |  | 2
PP
VV |  |  |  | viz příloha č.3 - Soupis sestavení + rezervy na postupy výstavby
TS |  |  |  | 1. Položka obsahuje: – všechny náklady na montáž a materiál dodaného zařízení protikorozně ošetřeného podle TKP se všemi pomocnými doplňujícími součástmi a pracemi s použitím mechanizmů – cena položky je vč. ostatních rozpočtových nákladů 2. Položka neobsahuje: X 3. Způsob měření: Udává se počet kusů kompletní konstrukce nebo práce.
P | 2 | 74C932 |  | KOTVENÍ OCHRANNÉHO LANA NA STOŽÁRU - JEDNODUCHÉ, DVOJITÉ | KUS | 2 | 0 |  |  |  | 0 |  | 2017_OTSKP-ŽS |  | 2
PP
VV |  |  |  | viz příloha č.3 - Soupis sestavení + rezervy na postupy výstavby
TS |  |  |  | 1. Položka obsahuje: – všechny náklady na montáž a materiál dodaného zařízení protikorozně ošetřeného podle TKP se všemi pomocnými doplňujícími součástmi a pracemi s použitím mechanizmů – cena položky je vč. ostatních rozpočtových nákladů 2. Položka neobsahuje: X 3. Způsob měření: Udává se počet kusů kompletní konstrukce nebo práce.
P | 3 | 74C941 |  | TAŽENÍ OCHRANNÉHO LANA 50 MM2 FE | M | 460 | 0 |  |  |  | 0 |  | 2017_OTSKP-ŽS |  | 2
PP
VV |  |  |  | viz příloha č.3 - Soupis sestavení + rezervy na postupy výstavby
TS |  |  |  | 1. Položka obsahuje: – všechny náklady na montáž a materiál dodaného zařízení protikorozně ošetřeného podle TKP se všemi pomocnými doplňujícími součástmi a pracemi s použitím mechanizmů – cena položky je vč. ostatních rozpočtových nákladů 2. Položka neobsahuje: X 3. Způsob měření: Měří se metr délkový v ose vodiče nebo lana.
P | 4 | 74C974 |  | AKTUALIZACE KSU A TP DLE KOLEJOVÝCH POSTUPŮ ZA 100 M ZPROVOZŇOVANÉ SKUPINY | KUS | 3 | 0 |  |  |  | 0 |  | 2017_OTSKP-ŽS |  | 2
PP
VV |  |  |  | dle délky úpravy UKK na 100m
TS |  |  |  | 1. Položka obsahuje: – veškeré další práce na aktualizaci KSU a TP po každém stavebním postupu 2. Položka neobsahuje: X 3. Způsob měření: Udává se počet kusů kompletní konstrukce nebo práce.
P | 5 | 74C976 |  | ZPRACOVÁNÍ KSU A TP PRO ÚČELY ZAVEDENÍ DO PROVOZU ZA 100 M ZPROVOZŇOVANÉ SKUPINY | KUS | 3 | 0 |  |  |  | 0 |  | 2017_OTSKP-ŽS |  | 2
PP
VV |  |  |  | dle délky úpravy UKK na 100m
TS |  |  |  | 1. Položka obsahuje: – veškeré další práce pro zpracování a odsouhlasení KSU a TP při uvádění do provozu 2. Položka neobsahuje: X 3. Způsob měření: Udává se počet kusů kompletní konstrukce nebo práce.
SD |  | 74D |  | Demontáže TV
P | 10 | 74F459 |  | DEMONTÁŽ UKOLEJNĚNÍ KONSTRUKCÍ A PODPĚR VČETNĚ UCHYCENÍ A VODIČE | KUS | 6 | 0 |  |  |  | 0 |  | 2017_OTSKP-ŽS |  | 2
PP
VV |  |  |  | viz příloha č.1 - Technická zpráva
TS |  |  |  | 1. Položka obsahuje: – všechny náklady na demontáž stávajícího zařízení se všemi pomocnými doplňujícími úpravami pro jeho likvidaci – naložení a odvoz demontovaného materiálu na určené místo pro stavbu 2. Položka neobsahuje: – poplatek za likvidaci odpadů (nacení se dle SSD 0) 3. Způsob měření: Udává se počet kusů kompletní konstrukce nebo práce.
P | 11 | 74F472 |  | DEMONTÁŽ OCHRANNÝCH LAN | M | 580 | 0 |  |  |  | 0 |  | 2017_OTSKP-ŽS |  | 2
PP
VV |  |  |  | viz příloha č.1 - Technická zpráva
TS |  |  |  | 1. Položka obsahuje: – všechny náklady na demontáž stávajícího zařízení se všemi pomocnými doplňujícími úpravami pro jeho likvidaci - naložení a odvoz demontovaného materiálu na určené místo pro stavbu 2. Položka neobsahuje: – poplatek za likvidaci odpadů (nacení se dle SSD 0) 3. Způsob měření: Měří se na metr délky vodiče nebo lana.

## SO 02-01-02
SŽDC05 |  |  |  | Soupis prací objektu | [10 empty] | 3
3
S | Stavba: | 5623120005 |  | Brno-Maloměřice St.6 - Adamov,BC DSP | [6 empty] | D.2.3.7 |  | Aspe | 0,00 | 2
O | Objekt: | D.2.3.7 |  | Ukolejnění kovových konstrukcí | [9 empty] | 15,00 | 2
Typ | Poř. číslo | Kód položky | Varianta | Název položky | MJ | Množství | Jednotková hmotnost | Celková hmotnost |  |  | Jednotková cena |  | Cenové soustavy | 21,00 | 2
Dodávka
[9 empty] | Jednotková | Celkem | Jednotková | Celkem |  |  |  | Počet položek s nulovou cenou
O1 |  | SO 02-01-02 |  | Žst. Brno-Maloměřice - Odb. Svitava, ukolejnění kovových konstrukcí
SD |  | 7404 |  | Zkoušky a revize
P | 14 | 74F314 |  | MĚŘENÍ DOTYKOVÉHO NAPĚTÍ U VODIVÉ KONSTRUKCE | KUS | 129 | 0 |  |  |  | 0 |  | 2017_OTSKP-ŽS |  | 2
PP
VV |  |  |  | viz příloha č.1 - Technická zpráva
TS |  |  |  | 1. Položka obsahuje: – měření elektrických parametrů TV pro zpracování revize – dopravu kolejových mechanismů z mateřského depa do prostoru stavby a zpět 2. Položka neobsahuje: X 3. Způsob měření: Měří se projeté kilometry při měření, tj. bez režijních jízd.
P | 15 | 74F321 |  | PROTOKOL ZPŮSOBILOSTI | KUS | 1 | 0 |  |  |  | 0 |  | 2017_OTSKP-ŽS |  | 2
PP
VV |  |  |  | viz příloha č.1 - Technická zpráva
TS |  |  |  | 1. Položka obsahuje: – vyhotovení dokladu právnickou osobou o trolejových vedeních a trakčních zařízeních 2. Položka neobsahuje: X 3. Způsob měření: Udává se počet kusů kompletní konstrukce nebo práce.
P | 16 | 74F322 |  | REVIZNÍ ZPRÁVA | KUS | 1 | 0 |  |  |  | 0 |  | 2017_OTSKP-ŽS |  | 2
PP
VV |  |  |  | viz příloha č.1 - Technická zpráva
TS |  |  |  | 1. Položka obsahuje: – revizi autorizovaným revizním technikem na zařízeních trakčního vedení podle požadavku ČSN, včetně hodnocení 2. Položka neobsahuje: X 3. Způsob měření: Udává se počet kusů kompletní konstrukce nebo práce.
P | 17 | 74F323 |  | PROTOKOL UTZ | KUS | 1 | 0 |  |  |  | 0 |  | 2017_OTSKP-ŽS |  | 2
PP
VV |  |  |  | viz příloha č.1 - Technická zpráva
TS |  |  |  | 1. Položka obsahuje: – protokol autorizovaným revizním technikem na zařízeních trakčního vedení podle požadavku ČSN, včetně hodnocení 2. Položka neobsahuje: X 3. Způsob měření: Udává se počet kusů kompletní konstrukce nebo práce.
P | 22 | R74F314-01 |  | MĚŘENÍ POTENCIÁLU KOLEJNICE - ZEM (1 NAPÁJECÍ ÚSEK) | KUS | 0.2 | 0 |  |  |  | 0 |  | [bez vazby na CS] |  | 2
PP
VV |  |  |  | viz příloha č.1 - Technická zpráva
TS |  |  |  | 1. Položka obsahuje: - měření elektrických parametrů TV pro úpravu zpětné cesty 2. Položka neobsahuje: X 3. Způsob měření: Napájecí úsek se uvažuje buď TT-SpS, nebo TM - TM.
SD |  | 74C |  | Vodiče TV
P | 1 | 74C917 |  | PŘIPOJENÍ STOŽÁRU NEBO IZOLOVANÉHO SVODU NA ZEMNIČ VČETNĚ ZŘÍZENÍ UZEMNĚNÍ | KUS | 4 | 0 |  |  |  | 0 |  | 2017_OTSKP-ŽS |  | 2
PP
VV |  |  |  | viz příloha č.3 - Soupis sestavení + rezervy na postupy výstavby
TS |  |  |  | 1. Položka obsahuje: – kompletní materiál a montáž pro zajištění požadovaných elektrických parametrů uzemnění se všemi pomocnými doplňujícími součástmi – měření a regulaci s použitím mechanizmů a montážních souprav 2. Položka neobsahuje: X 3. Způsob měření: Udává se počet kusů kompletní konstrukce nebo práce.
P | 2 | 74C921 |  | PŘÍMÉ UKOLEJNĚNÍ KONSTRUKCE VŠECH TYPŮ (VČETNĚ VÝZTUŽNÝCH DVOJIC) - 1 VODIČ | KUS | 41 | 0 |  |  |  | 0 |  | 2017_OTSKP-ŽS |  | 2
PP
VV |  |  |  | viz příloha č.3 - Soupis sestavení + rezervy na postupy výstavby
TS |  |  |  | 1. Položka obsahuje: – všechny náklady na montáž a materiál dodaného zařízení protikorozně ošetřeného podle TKP se všemi pomocnými doplňujícími součástmi a pracemi s použitím mechanizmů – cena položky je vč. ostatních rozpočtových nákladů 2. Položka neobsahuje: X 3. Způsob měření: Udává se počet kusů kompletní konstrukce nebo práce.
P | 3 | 74C922 |  | PŘÍMÉ UKOLEJNĚNÍ KONSTRUKCE VŠECH TYPŮ (VČETNĚ VÝZTUŽNÝCH DVOJIC) - 2 VODIČE | KUS | 4 | 0 |  |  |  | 0 |  | 2017_OTSKP-ŽS |  | 2
PP
VV |  |  |  | viz příloha č.3 - Soupis sestavení + rezervy na postupy výstavby
TS |  |  |  | 1. Položka obsahuje: – všechny náklady na montáž a materiál dodaného zařízení protikorozně ošetřeného podle TKP se všemi pomocnými doplňujícími součástmi a pracemi s použitím mechanizmů – cena položky je vč. ostatních rozpočtových nákladů 2. Položka neobsahuje: X 3. Způsob měření: Udává se počet kusů kompletní konstrukce nebo práce.
P | 4 | 74C923 |  | NEPŘÍMÉ UKOLEJNĚNÍ KONSTRUKCE VŠECH TYPŮ (VČETNĚ VÝZTUŽNÝCH DVOJIC) - 1 VODIČ | KUS | 70 | 0 |  |  |  | 0 |  | 2017_OTSKP-ŽS |  | 2
PP
VV |  |  |  | viz příloha č.3 - Soupis sestavení + rezervy na postupy výstavby
TS |  |  |  | 1. Položka obsahuje: – všechny náklady na montáž a materiál dodaného zařízení protikorozně ošetřeného podle TKP se všemi pomocnými doplňujícími součástmi a pracemi s použitím mechanizmů – cena položky je vč. ostatních rozpočtových nákladů 2. Položka neobsahuje: X 3. Způsob měření: Udává se počet kusů kompletní konstrukce nebo práce.
P | 5 | 74C924 |  | NEPŘÍMÉ UKOLEJNĚNÍ KONSTRUKCE VŠECH TYPŮ (VČETNĚ VÝZTUŽNÝCH DVOJIC) - 2 VODIČE | KUS | 21 | 0 |  |  |  | 0 |  | 2017_OTSKP-ŽS |  | 2
PP
VV |  |  |  | viz příloha č.3 - Soupis sestavení + rezervy na postupy výstavby
TS |  |  |  | 1. Položka obsahuje: – všechny náklady na montáž a materiál dodaného zařízení protikorozně ošetřeného podle TKP se všemi pomocnými doplňujícími součástmi a pracemi s použitím mechanizmů – cena položky je vč. ostatních rozpočtových nákladů 2. Položka neobsahuje: X 3. Způsob měření: Udává se počet kusů kompletní konstrukce nebo práce.
P | 6 | 74C931 |  | KONZOLA PRO OCHRANNÉ LANO NA STOŽÁRU VŠECH TYPŮ NEBO BRÁNĚ | KUS | 25 | 0 |  |  |  | 0 |  | 2017_OTSKP-ŽS |  | 2
PP
VV |  |  |  | viz příloha č.3 - Soupis sestavení + rezervy na postupy výstavby
TS |  |  |  | 1. Položka obsahuje: – všechny náklady na montáž a materiál dodaného zařízení protikorozně ošetřeného podle TKP se všemi pomocnými doplňujícími součástmi a pracemi s použitím mechanizmů – cena položky je vč. ostatních rozpočtových nákladů 2. Položka neobsahuje: X 3. Způsob měření: Udává se počet kusů kompletní konstrukce nebo práce.
P | 7 | 74C932 |  | KOTVENÍ OCHRANNÉHO LANA NA STOŽÁRU - JEDNODUCHÉ, DVOJITÉ | KUS | 18 | 0 |  |  |  | 0 |  | 2017_OTSKP-ŽS |  | 2
PP
VV |  |  |  | viz příloha č.3 - Soupis sestavení + rezervy na postupy výstavby
TS |  |  |  | 1. Položka obsahuje: – všechny náklady na montáž a materiál dodaného zařízení protikorozně ošetřeného podle TKP se všemi pomocnými doplňujícími součástmi a pracemi s použitím mechanizmů – cena položky je vč. ostatních rozpočtových nákladů 2. Položka neobsahuje: X 3. Způsob měření: Udává se počet kusů kompletní konstrukce nebo práce.
P | 8 | 74C941 |  | TAŽENÍ OCHRANNÉHO LANA 50 MM2 FE | M | 173 | 0 |  |  |  | 0 |  | 2017_OTSKP-ŽS |  | 2
PP
VV |  |  |  | viz příloha č.3 - Soupis sestavení + rezervy na postupy výstavby
TS |  |  |  | 1. Položka obsahuje: – všechny náklady na montáž a materiál dodaného zařízení protikorozně ošetřeného podle TKP se všemi pomocnými doplňujícími součástmi a pracemi s použitím mechanizmů – cena položky je vč. ostatních rozpočtových nákladů 2. Položka neobsahuje: X 3. Způsob měření: Měří se metr délkový v ose vodiče nebo lana.
P | 9 | 74C942 |  | TAŽENÍ OCHRANNÉHO LANA 70 MM2 FE | M | 1540 | 0 |  |  |  | 0 |  | 2017_OTSKP-ŽS |  | 2
PP
VV |  |  |  | viz příloha č.3 - Soupis sestavení + rezervy na postupy výstavby
TS |  |  |  | 1. Položka obsahuje: – všechny náklady na montáž a materiál dodaného zařízení protikorozně ošetřeného podle TKP se všemi pomocnými doplňujícími součástmi a pracemi s použitím mechanizmů – cena položky je vč. ostatních rozpočtových nákladů 2. Položka neobsahuje: X 3. Způsob měření: Měří se metr délkový v ose vodiče nebo lana.
P | 10 | 74C943 |  | TAŽENÍ OCHRANNÉHO LANA 50 MM2 BZ | M | 310 | 0 |  |  |  | 0 |  | 2017_OTSKP-ŽS |  | 2
PP
VV |  |  |  | viz příloha č.3 - Soupis sestavení + rezervy na postupy výstavby
TS |  |  |  | 1. Položka obsahuje: – všechny náklady na montáž a materiál dodaného zařízení protikorozně ošetřeného podle TKP se všemi pomocnými doplňujícími součástmi a pracemi s použitím mechanizmů – cena položky je vč. ostatních rozpočtových nákladů 2. Položka neobsahuje: X 3. Způsob měření: Měří se metr délkový v ose vodiče nebo lana.
P | 11 | 74C971 |  | POSPOJOVÁNÍ VODIVÝCH KONSTRUKCÍ PROUDOVOU PROPOJKOU | KUS | 911 | 0 |  |  |  | 0 |  | 2017_OTSKP-ŽS |  | 2
PP
VV |  |  |  | viz příloha č.3 - Soupis sestavení + rezervy na postupy výstavby
TS |  |  |  | 1. Položka obsahuje: – všechny náklady na montáž a materiál dodaného zařízení protikorozně ošetřeného podle TKP se všemi pomocnými doplňujícími součástmi a pracemi s použitím mechanizmů – cena položky je vč. ostatních rozpočtových nákladů 2. Položka neobsahuje: X 3. Způsob měření: Udává se počet kusů kompletní konstrukce nebo práce.
P | 12 | 74C974 |  | AKTUALIZACE KSU A TP DLE KOLEJOVÝCH POSTUPŮ ZA 100 M ZPROVOZŇOVANÉ SKUPINY | KUS | 40 | 0 |  |  |  | 0 |  | 2017_OTSKP-ŽS |  | 2
PP
VV |  |  |  | dle délky úpravy UKK na 100m
TS |  |  |  | 1. Položka obsahuje: – veškeré další práce na aktualizaci KSU a TP po každém stavebním postupu 2. Položka neobsahuje: X 3. Způsob měření: Udává se počet kusů kompletní konstrukce nebo práce.
P | 13 | 74C976 |  | ZPRACOVÁNÍ KSU A TP PRO ÚČELY ZAVEDENÍ DO PROVOZU ZA 100 M ZPROVOZŇOVANÉ SKUPINY | KUS | 40 | 0 |  |  |  | 0 |  | 2017_OTSKP-ŽS |  | 2
PP
VV |  |  |  | dle délky úpravy UKK na 100m
TS |  |  |  | 1. Položka obsahuje: – veškeré další práce pro zpracování a odsouhlasení KSU a TP při uvádění do provozu 2. Položka neobsahuje: X 3. Způsob měření: Udává se počet kusů kompletní konstrukce nebo práce.
P | 20 | R74C941-01 |  | TAŽENÍ OCHRANNÉHO VODIČE FEZN O10MM | M | 2725 | 0 |  |  |  | 0 |  | [bez vazby na CS] |  | 2
PP
VV |  |  |  | viz příloha č.3 - Soupis sestavení + rezervy na postupy výstavby
TS
P | 21 | R74C941-02 |  | TAŽENÍ OCHRANNÉHO VODIČE FEZN O10MM V PE TRUBCE | M | 41 | 0 |  |  |  | 0 |  | [bez vazby na CS] |  | 2
PP
VV |  |  |  | viz příloha č.3 - Soupis sestavení + rezervy na postupy výstavby
TS
SD |  | 74D |  | Demontáže TV
P | 18 | 74F459 |  | DEMONTÁŽ UKOLEJNĚNÍ KONSTRUKCÍ A PODPĚR VČETNĚ UCHYCENÍ A VODIČE | KUS | 135 | 0 |  |  |  | 0 |  | 2017_OTSKP-ŽS |  | 2
PP
VV |  |  |  | viz příloha č.1 - Technická zpráva
TS |  |  |  | 1. Položka obsahuje: – všechny náklady na demontáž stávajícího zařízení se všemi pomocnými doplňujícími úpravami pro jeho likvidaci – naložení a odvoz demontovaného materiálu na určené místo pro stavbu 2. Položka neobsahuje: – poplatek za likvidaci odpadů (nacení se dle SSD 0) 3. Způsob měření: Udává se počet kusů kompletní konstrukce nebo práce.
P | 19 | 74F472 |  | DEMONTÁŽ OCHRANNÝCH LAN | M | 1350 | 0 |  |  |  | 0 |  | 2017_OTSKP-ŽS |  | 2
PP
VV |  |  |  | viz příloha č.1 - Technická zpráva
TS |  |  |  | 1. Položka obsahuje: – všechny náklady na demontáž stávajícího zařízení se všemi pomocnými doplňujícími úpravami pro jeho likvidaci - naložení a odvoz demontovaného materiálu na určené místo pro stavbu 2. Položka neobsahuje: – poplatek za likvidaci odpadů (nacení se dle SSD 0) 3. Způsob měření: Měří se na metr délky vodiče nebo lana.
SD |  | 75B |  | Ukolejnění přepěťové ochrany TV, KO 75Hz
P | 23 | R75C813-01 |  | DODÁVKA SYMETRIZAČNÍ (SYT) / UKK TLUMIVKY (UT) | KUS | 10 | 0 |  |  |  | 0 |  | [bez vazby na CS] |  | 2
PP
VV |  |  |  | viz příloha č.2 - KSU
TS |  |  |  | 1. Položka obsahuje: Dodávka symetrizační tlumivky podle typu, potřebného pomocného materiálu a dopravy do staveništního skladu. Symetrizační tlumivka se měří v kusech (ks).
P | 24 | R75C814-01 |  | DODÁVKA KOLEJOVÉ PROPOJKY PRO PŘIPOJENÍ SYMETRIZAČNÍ/UKK TLUMIVKY | KUS | 18 | 0 |  |  |  | 0 |  | [bez vazby na CS] |  | 2
PP
VV |  |  |  | viz příloha č.2 - KSU
TS |  |  |  | 1. Položka obsahuje: 'Dodávka propojky podle typu a potřebné délky včetně potřebného pomocného materiálu a dopravy do staveništního skladu. Propojka se měří v kusech (ks).
P | 25 | R75C871-01 |  | MONTÁŽ SYMETRIZAČNÍ / UKK TLUMIVKY | KUS | 10 | 0 |  |  |  | 0 |  | [bez vazby na CS] |  | 2
PP
VV |  |  |  | viz příloha č.2 - KSU
TS |  |  |  | 1. Položka obsahuje: 'Montáž symetrizační tlumivky se měří v kusech (ks). Položka obsahuje všechny náklady na montáž tlumivky se všemi pomocnými a doplňujícími pracemi a součástmi, případné použití mechanizmů, včetně dopravy ze skladu k místu montáže, náklady na mzdy.
P | 26 | R75C872-01 |  | MONTÁŽ KOLEJOVÝCH PROPOJEK PRO PŘIPOJENÍ SYMETRIZAČNÍ/UKK TLUMIVKY | KUS | 18 | 0 |  |  |  | 0 |  | [bez vazby na CS] |  | 2
PP
VV |  |  |  | viz příloha č.2 - KSU
TS |  |  |  | 1. Položka obsahuje: 'Rozměření místa připojení, případné vyvrtání otvorů, připojení propojek, připevnění propojek k pražcům. Demontáž se provádí obdobným způsobem. Montáž propojek se měří v kusech (ks). Položka obsahuje všechny náklady na montáž propojek se všemi pomocnými a doplňujícími pracemi a součástmi, případné použití mechanizmů, včetně dopravy ze skladu k místu montáže, náklady na mzdy.

## SO 03-01-02
SŽDC05 |  |  |  | Soupis prací objektu | [10 empty] | 3
3
S | Stavba: | 5623120005 |  | Brno-Maloměřice St.6 - Adamov,BC DSP | [6 empty] | D.2.3.7 |  | Aspe | 0,00 | 2
O | Objekt: | D.2.3.7 |  | Ukolejnění kovových konstrukcí | [9 empty] | 15,00 | 2
Typ | Poř. číslo | Kód položky | Varianta | Název položky | MJ | Množství | Jednotková hmotnost | Celková hmotnost |  |  | Jednotková cena |  | Cenové soustavy | 21,00 | 2
Dodávka
[9 empty] | Jednotková | Celkem | Jednotková | Celkem |  |  |  | Počet položek s nulovou cenou
O1 |  | SO 03-01-02 |  | Odb. Svitava, ukolejnění kovových konstrukcí
SD |  | 7404 |  | Zkoušky a revize
P | 8 | 74F314 |  | MĚŘENÍ DOTYKOVÉHO NAPĚTÍ U VODIVÉ KONSTRUKCE | KUS | 27 | 0 |  |  |  | 0 |  | 2017_OTSKP-ŽS |  | 2
PP
VV |  |  |  | viz příloha č.1 - Technická zpráva
TS |  |  |  | 1. Položka obsahuje: – měření elektrických parametrů TV pro zpracování revize – dopravu kolejových mechanismů z mateřského depa do prostoru stavby a zpět 2. Položka neobsahuje: X 3. Způsob měření: Měří se projeté kilometry při měření, tj. bez režijních jízd.
P | 9 | 74F321 |  | PROTOKOL ZPŮSOBILOSTI | KUS | 1 | 0 |  |  |  | 0 |  | 2017_OTSKP-ŽS |  | 2
PP
VV |  |  |  | viz příloha č.1 - Technická zpráva
TS |  |  |  | 1. Položka obsahuje: – vyhotovení dokladu právnickou osobou o trolejových vedeních a trakčních zařízeních 2. Položka neobsahuje: X 3. Způsob měření: Udává se počet kusů kompletní konstrukce nebo práce.
P | 10 | 74F322 |  | REVIZNÍ ZPRÁVA | KUS | 1 | 0 |  |  |  | 0 |  | 2017_OTSKP-ŽS |  | 2
PP
VV |  |  |  | viz příloha č.1 - Technická zpráva
TS |  |  |  | 1. Položka obsahuje: – revizi autorizovaným revizním technikem na zařízeních trakčního vedení podle požadavku ČSN, včetně hodnocení 2. Položka neobsahuje: X 3. Způsob měření: Udává se počet kusů kompletní konstrukce nebo práce.
P | 11 | 74F323 |  | PROTOKOL UTZ | KUS | 1 | 0 |  |  |  | 0 |  | 2017_OTSKP-ŽS |  | 2
PP
VV |  |  |  | viz příloha č.1 - Technická zpráva
TS |  |  |  | 1. Položka obsahuje: – protokol autorizovaným revizním technikem na zařízeních trakčního vedení podle požadavku ČSN, včetně hodnocení 2. Položka neobsahuje: X 3. Způsob měření: Udává se počet kusů kompletní konstrukce nebo práce.
P | 15 | R74F314-01 |  | MĚŘENÍ POTENCIÁLU KOLEJNICE - ZEM (1 NAPÁJECÍ ÚSEK) | KUS | 0.2 | 0 |  |  |  | 0 |  | [bez vazby na CS] |  | 2
PP
VV |  |  |  | viz příloha č.1 - Technická zpráva
TS |  |  |  | 1. Položka obsahuje: - měření elektrických parametrů TV pro úpravu zpětné cesty 2. Položka neobsahuje: X 3. Způsob měření: Napájecí úsek se uvažuje buď TT-SpS, nebo TM - TM.
SD |  | 74C |  | Vodiče TV
P | 1 | 74C917 |  | PŘIPOJENÍ STOŽÁRU NEBO IZOLOVANÉHO SVODU NA ZEMNIČ VČETNĚ ZŘÍZENÍ UZEMNĚNÍ | KUS | 2 | 0 |  |  |  | 0 |  | 2017_OTSKP-ŽS |  | 2
PP
VV |  |  |  | viz příloha č.3 - Soupis sestavení + rezervy na postupy výstavby
TS |  |  |  | 1. Položka obsahuje: – kompletní materiál a montáž pro zajištění požadovaných elektrických parametrů uzemnění se všemi pomocnými doplňujícími součástmi – měření a regulaci s použitím mechanizmů a montážních souprav 2. Položka neobsahuje: X 3. Způsob měření: Udává se počet kusů kompletní konstrukce nebo práce.
P | 2 | 74C921 |  | PŘÍMÉ UKOLEJNĚNÍ KONSTRUKCE VŠECH TYPŮ (VČETNĚ VÝZTUŽNÝCH DVOJIC) - 1 VODIČ | KUS | 8 | 0 |  |  |  | 0 |  | 2017_OTSKP-ŽS |  | 2
PP
VV |  |  |  | viz příloha č.3 - Soupis sestavení + rezervy na postupy výstavby
TS |  |  |  | 1. Položka obsahuje: – všechny náklady na montáž a materiál dodaného zařízení protikorozně ošetřeného podle TKP se všemi pomocnými doplňujícími součástmi a pracemi s použitím mechanizmů – cena položky je vč. ostatních rozpočtových nákladů 2. Položka neobsahuje: X 3. Způsob měření: Udává se počet kusů kompletní konstrukce nebo práce.
P | 3 | 74C923 |  | NEPŘÍMÉ UKOLEJNĚNÍ KONSTRUKCE VŠECH TYPŮ (VČETNĚ VÝZTUŽNÝCH DVOJIC) - 1 VODIČ | KUS | 15 | 0 |  |  |  | 0 |  | 2017_OTSKP-ŽS |  | 2
PP
VV |  |  |  | viz příloha č.3 - Soupis sestavení + rezervy na postupy výstavby
TS |  |  |  | 1. Položka obsahuje: – všechny náklady na montáž a materiál dodaného zařízení protikorozně ošetřeného podle TKP se všemi pomocnými doplňujícími součástmi a pracemi s použitím mechanizmů – cena položky je vč. ostatních rozpočtových nákladů 2. Položka neobsahuje: X 3. Způsob měření: Udává se počet kusů kompletní konstrukce nebo práce.
P | 4 | 74C924 |  | NEPŘÍMÉ UKOLEJNĚNÍ KONSTRUKCE VŠECH TYPŮ (VČETNĚ VÝZTUŽNÝCH DVOJIC) - 2 VODIČE | KUS | 4 | 0 |  |  |  | 0 |  | 2017_OTSKP-ŽS |  | 2
PP
VV |  |  |  | viz příloha č.3 - Soupis sestavení + rezervy na postupy výstavby
TS |  |  |  | 1. Položka obsahuje: – všechny náklady na montáž a materiál dodaného zařízení protikorozně ošetřeného podle TKP se všemi pomocnými doplňujícími součástmi a pracemi s použitím mechanizmů – cena položky je vč. ostatních rozpočtových nákladů 2. Položka neobsahuje: X 3. Způsob měření: Udává se počet kusů kompletní konstrukce nebo práce.
P | 5 | 74C971 |  | POSPOJOVÁNÍ VODIVÝCH KONSTRUKCÍ PROUDOVOU PROPOJKOU | KUS | 123 | 0 |  |  |  | 0 |  | 2017_OTSKP-ŽS |  | 2
PP
VV |  |  |  | viz příloha č.3 - Soupis sestavení + rezervy na postupy výstavby
TS |  |  |  | 1. Položka obsahuje: – všechny náklady na montáž a materiál dodaného zařízení protikorozně ošetřeného podle TKP se všemi pomocnými doplňujícími součástmi a pracemi s použitím mechanizmů – cena položky je vč. ostatních rozpočtových nákladů 2. Položka neobsahuje: X 3. Způsob měření: Udává se počet kusů kompletní konstrukce nebo práce.
P | 6 | 74C974 |  | AKTUALIZACE KSU A TP DLE KOLEJOVÝCH POSTUPŮ ZA 100 M ZPROVOZŇOVANÉ SKUPINY | KUS | 7 | 0 |  |  |  | 0 |  | 2017_OTSKP-ŽS |  | 2
PP
VV |  |  |  | dle délky úpravy UKK na 100m
TS |  |  |  | 1. Položka obsahuje: – veškeré další práce na aktualizaci KSU a TP po každém stavebním postupu 2. Položka neobsahuje: X 3. Způsob měření: Udává se počet kusů kompletní konstrukce nebo práce.
P | 7 | 74C976 |  | ZPRACOVÁNÍ KSU A TP PRO ÚČELY ZAVEDENÍ DO PROVOZU ZA 100 M ZPROVOZŇOVANÉ SKUPINY | KUS | 7 | 0 |  |  |  | 0 |  | 2017_OTSKP-ŽS |  | 2
PP
VV |  |  |  | dle délky úpravy UKK na 100m
TS |  |  |  | 1. Položka obsahuje: – veškeré další práce pro zpracování a odsouhlasení KSU a TP při uvádění do provozu 2. Položka neobsahuje: X 3. Způsob měření: Udává se počet kusů kompletní konstrukce nebo práce.
P | 13 | R74C941-01 |  | TAŽENÍ OCHRANNÉHO VODIČE FEZN O10MM | M | 429 | 0 |  |  |  | 0 |  | [bez vazby na CS] |  | 2
PP
VV |  |  |  | viz příloha č.3 - Soupis sestavení + rezervy na postupy výstavby
TS
P | 14 | R74C941-02 |  | TAŽENÍ OCHRANNÉHO VODIČE FEZN O10MM V PE TRUBCE | M | 334 | 0 |  |  |  | 0 |  | [bez vazby na CS] |  | 2
PP
VV |  |  |  | viz příloha č.3 - Soupis sestavení + rezervy na postupy výstavby
TS |  |  |  | 1. Položka obsahuje: – všechny náklady na montáž a materiál dodaného zařízení protikorozně ošetřeného podle TKP se všemi pomocnými doplňujícími součástmi a pracemi s použitím mechanizmů – cena položky je vč. ostatních rozpočtových nákladů 2. Položka neobsahuje: X 3. Způsob měření: Měří se metr délkový v ose vodiče nebo lana.
SD |  | 74D |  | Demontáže TV
P | 12 | 74F459 |  | DEMONTÁŽ UKOLEJNĚNÍ KONSTRUKCÍ A PODPĚR VČETNĚ UCHYCENÍ A VODIČE | KUS | 27 | 0 |  |  |  | 0 |  | 2017_OTSKP-ŽS |  | 2
PP
VV |  |  |  | viz příloha č.1 - Technická zpráva
TS |  |  |  | 1. Položka obsahuje: – všechny náklady na demontáž stávajícího zařízení se všemi pomocnými doplňujícími úpravami pro jeho likvidaci – naložení a odvoz demontovaného materiálu na určené místo pro stavbu 2. Položka neobsahuje: – poplatek za likvidaci odpadů (nacení se dle SSD 0) 3. Způsob měření: Udává se počet kusů kompletní konstrukce nebo práce.
SD |  | 75B |  | Ukolejnění přepěťové ochrany TV, KO 75Hz
P | 16 | R75C813-01 |  | DODÁVKA SYMETRIZAČNÍ TLUMIVKY (SYT) | KUS | 4 | 0 |  |  |  | 0 |  | [bez vazby na CS] |  | 2
PP
VV |  |  |  | viz příloha č.2 - KSU
TS |  |  |  | 1. Položka obsahuje: Dodávka symetrizační tlumivky podle typu, potřebného pomocného materiálu a dopravy do staveništního skladu. Symetrizační tlumivka se měří v kusech (ks).
P | 17 | R75C814-01 |  | DODÁVKA KOLEJOVÉ PROPOJKY PRO PŘIPOJENÍ SYMETRIZAČNÍ TLUMIVKY | KUS | 8 | 0 |  |  |  | 0 |  | [bez vazby na CS] |  | 2
PP
VV |  |  |  | viz příloha č.2 - KSU
TS |  |  |  | 1. Položka obsahuje: 'Dodávka propojky podle typu a potřebné délky včetně potřebného pomocného materiálu a dopravy do staveništního skladu. Propojka se měří v kusech (ks).
P | 18 | R75C871-01 |  | MONTÁŽ SYMETRIZAČNÍ TLUMIVKY | KUS | 4 | 0 |  |  |  | 0 |  | [bez vazby na CS] |  | 2
PP
VV |  |  |  | viz příloha č.2 - KSU
TS |  |  |  | 1. Položka obsahuje: 'Montáž symetrizační tlumivky se měří v kusech (ks). Položka obsahuje všechny náklady na montáž tlumivky se všemi pomocnými a doplňujícími pracemi a součástmi, případné použití mechanizmů, včetně dopravy ze skladu k místu montáže, náklady na mzdy.
P | 19 | R75C872-01 |  | MONTÁŽ KOLEJOVÝCH PROPOJEK PRO PŘIPOJENÍ SYMETRIZAČNÍ TLUMIVKY | KUS | 8 | 0 |  |  |  | 0 |  | [bez vazby na CS] |  | 2
PP
VV |  |  |  | viz příloha č.2 - KSU
TS |  |  |  | 1. Položka obsahuje: 'Rozměření místa připojení, případné vyvrtání otvorů, připojení propojek, připevnění propojek k pražcům. Demontáž se provádí obdobným způsobem. Montáž propojek se měří v kusech (ks). Položka obsahuje všechny náklady na montáž propojek se všemi pomocnými a doplňujícími pracemi a součástmi, případné použití mechanizmů, včetně dopravy ze skladu k místu montáže, náklady na mzdy.

## SO 04-01-04
SŽDC05 |  |  |  | Soupis prací objektu | [10 empty] | 3
3
S | Stavba: | 5623120005 |  | Brno-Maloměřice St.6 - Adamov,BC DSP | [6 empty] | D.2.3.7 |  | Aspe | 0,00 | 2
O | Objekt: | D.2.3.7 |  | Ukolejnění kovových konstrukcí | [9 empty] | 15,00 | 2
Typ | Poř. číslo | Kód položky | Varianta | Název položky | MJ | Množství | Jednotková hmotnost | Celková hmotnost |  |  | Jednotková cena |  | Cenové soustavy | 21,00 | 2
Dodávka
[9 empty] | Jednotková | Celkem | Jednotková | Celkem |  |  |  | Počet položek s nulovou cenou
O1 |  | SO 04-01-04 |  | Odb. Svitava - Žst. Adamov, ukolejnění kovových konstrukcí
SD |  | 7404 |  | Zkoušky a revize
P | 14 | 74F314 |  | MĚŘENÍ DOTYKOVÉHO NAPĚTÍ U VODIVÉ KONSTRUKCE | KUS | 119 | 0 |  |  |  | 0 |  | 2017_OTSKP-ŽS |  | 2
PP
VV |  |  |  | viz příloha č.1 - Technická zpráva
TS |  |  |  | 1. Položka obsahuje: – měření elektrických parametrů TV pro zpracování revize – dopravu kolejových mechanismů z mateřského depa do prostoru stavby a zpět 2. Položka neobsahuje: X 3. Způsob měření: Měří se projeté kilometry při měření, tj. bez režijních jízd.
P | 15 | 74F321 |  | PROTOKOL ZPŮSOBILOSTI | KUS | 1 | 0 |  |  |  | 0 |  | 2017_OTSKP-ŽS |  | 2
PP
VV |  |  |  | viz příloha č.1 - Technická zpráva
TS |  |  |  | 1. Položka obsahuje: – vyhotovení dokladu právnickou osobou o trolejových vedeních a trakčních zařízeních 2. Položka neobsahuje: X 3. Způsob měření: Udává se počet kusů kompletní konstrukce nebo práce.
P | 16 | 74F322 |  | REVIZNÍ ZPRÁVA | KUS | 1 | 0 |  |  |  | 0 |  | 2017_OTSKP-ŽS |  | 2
PP
VV |  |  |  | viz příloha č.1 - Technická zpráva
TS |  |  |  | 1. Položka obsahuje: – revizi autorizovaným revizním technikem na zařízeních trakčního vedení podle požadavku ČSN, včetně hodnocení 2. Položka neobsahuje: X 3. Způsob měření: Udává se počet kusů kompletní konstrukce nebo práce.
P | 17 | 74F323 |  | PROTOKOL UTZ | KUS | 1 | 0 |  |  |  | 0 |  | 2017_OTSKP-ŽS |  | 2
PP
VV |  |  |  | viz příloha č.1 - Technická zpráva
TS |  |  |  | 1. Položka obsahuje: – protokol autorizovaným revizním technikem na zařízeních trakčního vedení podle požadavku ČSN, včetně hodnocení 2. Položka neobsahuje: X 3. Způsob měření: Udává se počet kusů kompletní konstrukce nebo práce.
P | 22 | R74F314-01 |  | MĚŘENÍ POTENCIÁLU KOLEJNICE - ZEM (1 NAPÁJECÍ ÚSEK) | KUS | 0.2 | 0 |  |  |  | 0 |  | [bez vazby na CS] |  | 2
PP
VV |  |  |  | viz příloha č.1 - Technická zpráva
TS |  |  |  | 1. Položka obsahuje: - měření elektrických parametrů TV pro úpravu zpětné cesty 2. Položka neobsahuje: X 3. Způsob měření: Napájecí úsek se uvažuje buď TT-SpS, nebo TM - TM.
SD |  | 74C |  | Vodiče TV
P | 1 | 74C917 |  | PŘIPOJENÍ STOŽÁRU NEBO IZOLOVANÉHO SVODU NA ZEMNIČ VČETNĚ ZŘÍZENÍ UZEMNĚNÍ | KUS | 1 | 0 |  |  |  | 0 |  | 2017_OTSKP-ŽS |  | 2
PP
VV |  |  |  | viz příloha č.3 - Soupis sestavení + rezervy na postupy výstavby
TS |  |  |  | 1. Položka obsahuje: – kompletní materiál a montáž pro zajištění požadovaných elektrických parametrů uzemnění se všemi pomocnými doplňujícími součástmi – měření a regulaci s použitím mechanizmů a montážních souprav 2. Položka neobsahuje: X 3. Způsob měření: Udává se počet kusů kompletní konstrukce nebo práce.
P | 2 | 74C921 |  | PŘÍMÉ UKOLEJNĚNÍ KONSTRUKCE VŠECH TYPŮ (VČETNĚ VÝZTUŽNÝCH DVOJIC) - 1 VODIČ | KUS | 20 | 0 |  |  |  | 0 |  | 2017_OTSKP-ŽS |  | 2
PP
VV |  |  |  | viz příloha č.3 - Soupis sestavení + rezervy na postupy výstavby
TS |  |  |  | 1. Položka obsahuje: – všechny náklady na montáž a materiál dodaného zařízení protikorozně ošetřeného podle TKP se všemi pomocnými doplňujícími součástmi a pracemi s použitím mechanizmů – cena položky je vč. ostatních rozpočtových nákladů 2. Položka neobsahuje: X 3. Způsob měření: Udává se počet kusů kompletní konstrukce nebo práce.
P | 3 | 74C922 |  | PŘÍMÉ UKOLEJNĚNÍ KONSTRUKCE VŠECH TYPŮ (VČETNĚ VÝZTUŽNÝCH DVOJIC) - 2 VODIČE | KUS | 6 | 0 |  |  |  | 0 |  | 2017_OTSKP-ŽS |  | 2
PP
VV |  |  |  | viz příloha č.3 - Soupis sestavení + rezervy na postupy výstavby
TS |  |  |  | 1. Položka obsahuje: – všechny náklady na montáž a materiál dodaného zařízení protikorozně ošetřeného podle TKP se všemi pomocnými doplňujícími součástmi a pracemi s použitím mechanizmů – cena položky je vč. ostatních rozpočtových nákladů 2. Položka neobsahuje: X 3. Způsob měření: Udává se počet kusů kompletní konstrukce nebo práce.
P | 4 | 74C923 |  | NEPŘÍMÉ UKOLEJNĚNÍ KONSTRUKCE VŠECH TYPŮ (VČETNĚ VÝZTUŽNÝCH DVOJIC) - 1 VODIČ | KUS | 95 | 0 |  |  |  | 0 |  | 2017_OTSKP-ŽS |  | 2
PP
VV |  |  |  | viz příloha č.3 - Soupis sestavení + rezervy na postupy výstavby
TS |  |  |  | 1. Položka obsahuje: – všechny náklady na montáž a materiál dodaného zařízení protikorozně ošetřeného podle TKP se všemi pomocnými doplňujícími součástmi a pracemi s použitím mechanizmů – cena položky je vč. ostatních rozpočtových nákladů 2. Položka neobsahuje: X 3. Způsob měření: Udává se počet kusů kompletní konstrukce nebo práce.
P | 5 | 74C924 |  | NEPŘÍMÉ UKOLEJNĚNÍ KONSTRUKCE VŠECH TYPŮ (VČETNĚ VÝZTUŽNÝCH DVOJIC) - 2 VODIČE | KUS | 2 | 0 |  |  |  | 0 |  | 2017_OTSKP-ŽS |  | 2
PP
VV |  |  |  | viz příloha č.3 - Soupis sestavení + rezervy na postupy výstavby
TS |  |  |  | 1. Položka obsahuje: – všechny náklady na montáž a materiál dodaného zařízení protikorozně ošetřeného podle TKP se všemi pomocnými doplňujícími součástmi a pracemi s použitím mechanizmů – cena položky je vč. ostatních rozpočtových nákladů 2. Položka neobsahuje: X 3. Způsob měření: Udává se počet kusů kompletní konstrukce nebo práce.
P | 6 | 74C931 |  | KONZOLA PRO OCHRANNÉ LANO NA STOŽÁRU VŠECH TYPŮ NEBO BRÁNĚ | KUS | 17 | 0 |  |  |  | 0 |  | 2017_OTSKP-ŽS |  | 2
PP
VV |  |  |  | viz příloha č.3 - Soupis sestavení + rezervy na postupy výstavby
TS |  |  |  | 1. Položka obsahuje: – všechny náklady na montáž a materiál dodaného zařízení protikorozně ošetřeného podle TKP se všemi pomocnými doplňujícími součástmi a pracemi s použitím mechanizmů – cena položky je vč. ostatních rozpočtových nákladů 2. Položka neobsahuje: X 3. Způsob měření: Udává se počet kusů kompletní konstrukce nebo práce.
P | 7 | 74C932 |  | KOTVENÍ OCHRANNÉHO LANA NA STOŽÁRU - JEDNODUCHÉ, DVOJITÉ | KUS | 18 | 0 |  |  |  | 0 |  | 2017_OTSKP-ŽS |  | 2
PP
VV |  |  |  | viz příloha č.3 - Soupis sestavení + rezervy na postupy výstavby
TS |  |  |  | 1. Položka obsahuje: – všechny náklady na montáž a materiál dodaného zařízení protikorozně ošetřeného podle TKP se všemi pomocnými doplňujícími součástmi a pracemi s použitím mechanizmů – cena položky je vč. ostatních rozpočtových nákladů 2. Položka neobsahuje: X 3. Způsob měření: Udává se počet kusů kompletní konstrukce nebo práce.
P | 8 | 74C941 |  | TAŽENÍ OCHRANNÉHO LANA 50 MM2 FE | M | 338 | 0 |  |  |  | 0 |  | 2017_OTSKP-ŽS |  | 2
PP
VV |  |  |  | viz příloha č.3 - Soupis sestavení + rezervy na postupy výstavby
TS |  |  |  | 1. Položka obsahuje: – všechny náklady na montáž a materiál dodaného zařízení protikorozně ošetřeného podle TKP se všemi pomocnými doplňujícími součástmi a pracemi s použitím mechanizmů – cena položky je vč. ostatních rozpočtových nákladů 2. Položka neobsahuje: X 3. Způsob měření: Měří se metr délkový v ose vodiče nebo lana.
P | 9 | 74C942 |  | TAŽENÍ OCHRANNÉHO LANA 70 MM2 FE | M | 1180 | 0 |  |  |  | 0 |  | 2017_OTSKP-ŽS |  | 2
PP
VV |  |  |  | viz příloha č.3 - Soupis sestavení + rezervy na postupy výstavby
TS |  |  |  | 1. Položka obsahuje: – všechny náklady na montáž a materiál dodaného zařízení protikorozně ošetřeného podle TKP se všemi pomocnými doplňujícími součástmi a pracemi s použitím mechanizmů – cena položky je vč. ostatních rozpočtových nákladů 2. Položka neobsahuje: X 3. Způsob měření: Měří se metr délkový v ose vodiče nebo lana.
P | 10 | 74C943 |  | TAŽENÍ OCHRANNÉHO LANA 50 MM2 BZ | M | 585 | 0 |  |  |  | 0 |  | 2017_OTSKP-ŽS |  | 2
PP
VV |  |  |  | viz příloha č.3 - Soupis sestavení + rezervy na postupy výstavby
TS |  |  |  | 1. Položka obsahuje: – všechny náklady na montáž a materiál dodaného zařízení protikorozně ošetřeného podle TKP se všemi pomocnými doplňujícími součástmi a pracemi s použitím mechanizmů – cena položky je vč. ostatních rozpočtových nákladů 2. Položka neobsahuje: X 3. Způsob měření: Měří se metr délkový v ose vodiče nebo lana.
P | 11 | 74C971 |  | POSPOJOVÁNÍ VODIVÝCH KONSTRUKCÍ PROUDOVOU PROPOJKOU | KUS | 345 | 0 |  |  |  | 0 |  | 2017_OTSKP-ŽS |  | 2
PP
VV |  |  |  | viz příloha č.3 - Soupis sestavení + rezervy na postupy výstavby
TS |  |  |  | 1. Položka obsahuje: – všechny náklady na montáž a materiál dodaného zařízení protikorozně ošetřeného podle TKP se všemi pomocnými doplňujícími součástmi a pracemi s použitím mechanizmů – cena položky je vč. ostatních rozpočtových nákladů 2. Položka neobsahuje: X 3. Způsob měření: Udává se počet kusů kompletní konstrukce nebo práce.
P | 12 | 74C974 |  | AKTUALIZACE KSU A TP DLE KOLEJOVÝCH POSTUPŮ ZA 100 M ZPROVOZŇOVANÉ SKUPINY | KUS | 43 | 0 |  |  |  | 0 |  | 2017_OTSKP-ŽS |  | 2
PP
VV |  |  |  | dle délky úpravy UKK na 100m
TS |  |  |  | 1. Položka obsahuje: – veškeré další práce na aktualizaci KSU a TP po každém stavebním postupu 2. Položka neobsahuje: X 3. Způsob měření: Udává se počet kusů kompletní konstrukce nebo práce.
P | 13 | 74C976 |  | ZPRACOVÁNÍ KSU A TP PRO ÚČELY ZAVEDENÍ DO PROVOZU ZA 100 M ZPROVOZŇOVANÉ SKUPINY | KUS | 43 | 0 |  |  |  | 0 |  | 2017_OTSKP-ŽS |  | 2
PP
VV |  |  |  | dle délky úpravy UKK na 100m
TS |  |  |  | 1. Položka obsahuje: – veškeré další práce pro zpracování a odsouhlasení KSU a TP při uvádění do provozu 2. Položka neobsahuje: X 3. Způsob měření: Udává se počet kusů kompletní konstrukce nebo práce.
P | 20 | R74C941-01 |  | TAŽENÍ OCHRANNÉHO VODIČE FEZN O10MM | M | 825 | 0 |  |  |  | 0 |  | [bez vazby na CS] |  | 2
PP
VV |  |  |  | viz příloha č.3 - Soupis sestavení + rezervy na postupy výstavby
TS
P | 21 | R74C941-02 |  | TAŽENÍ OCHRANNÉHO VODIČE FEZN O10MM V PE TRUBCE | M | 26 | 0 |  |  |  | 0 |  | [bez vazby na CS] |  | 2
PP
VV |  |  |  | viz příloha č.3 - Soupis sestavení + rezervy na postupy výstavby
TS
SD |  | 74D |  | Demontáže TV
P | 18 | 74F459 |  | DEMONTÁŽ UKOLEJNĚNÍ KONSTRUKCÍ A PODPĚR VČETNĚ UCHYCENÍ A VODIČE | KUS | 129 | 0 |  |  |  | 0 |  | 2017_OTSKP-ŽS |  | 2
PP
VV |  |  |  | viz příloha č.1 - Technická zpráva
TS |  |  |  | 1. Položka obsahuje: – všechny náklady na demontáž stávajícího zařízení se všemi pomocnými doplňujícími úpravami pro jeho likvidaci – naložení a odvoz demontovaného materiálu na určené místo pro stavbu 2. Položka neobsahuje: – poplatek za likvidaci odpadů (nacení se dle SSD 0) 3. Způsob měření: Udává se počet kusů kompletní konstrukce nebo práce.
P | 19 | 74F472 |  | DEMONTÁŽ OCHRANNÝCH LAN | M | 2237 | 0 |  |  |  | 0 |  | 2017_OTSKP-ŽS |  | 2
PP
VV |  |  |  | viz příloha č.1 - Technická zpráva
TS |  |  |  | 1. Položka obsahuje: – všechny náklady na demontáž stávajícího zařízení se všemi pomocnými doplňujícími úpravami pro jeho likvidaci - naložení a odvoz demontovaného materiálu na určené místo pro stavbu 2. Položka neobsahuje: – poplatek za likvidaci odpadů (nacení se dle SSD 0) 3. Způsob měření: Měří se na metr délky vodiče nebo lana.
SD |  | 75B |  | Ukolejnění přepěťové ochrany TV, KO 75Hz
P | 23 | R75C813-01 |  | DODÁVKA SYMETRIZAČNÍ (SYT) / UKK TLUMIVKY (UT) | KUS | 10 | 0 |  |  |  | 0 |  | [bez vazby na CS] |  | 2
PP
VV |  |  |  | viz příloha č.2 - KSU
TS |  |  |  | 1. Položka obsahuje: Dodávka symetrizační tlumivky podle typu, potřebného pomocného materiálu a dopravy do staveništního skladu. Symetrizační tlumivka se měří v kusech (ks).
P | 24 | R75C814-01 |  | DODÁVKA KOLEJOVÉ PROPOJKY PRO PŘIPOJENÍ SYMETRIZAČNÍ/UKK TLUMIVKY | KUS | 18 | 0 |  |  |  | 0 |  | [bez vazby na CS] |  | 2
PP
VV |  |  |  | viz příloha č.2 - KSU
TS |  |  |  | 1. Položka obsahuje: 'Dodávka propojky podle typu a potřebné délky včetně potřebného pomocného materiálu a dopravy do staveništního skladu. Propojka se měří v kusech (ks).
P | 25 | R75C871-01 |  | MONTÁŽ SYMETRIZAČNÍ / UKK TLUMIVKY | KUS | 10 | 0 |  |  |  | 0 |  | [bez vazby na CS] |  | 2
PP
VV |  |  |  | viz příloha č.2 - KSU
TS |  |  |  | 1. Položka obsahuje: 'Montáž symetrizační tlumivky se měří v kusech (ks). Položka obsahuje všechny náklady na montáž tlumivky se všemi pomocnými a doplňujícími pracemi a součástmi, případné použití mechanizmů, včetně dopravy ze skladu k místu montáže, náklady na mzdy.
P | 26 | R75C872-01 |  | MONTÁŽ KOLEJOVÝCH PROPOJEK PRO PŘIPOJENÍ SYMETRIZAČNÍ/UKK TLUMIVKY | KUS | 18 | 0 |  |  |  | 0 |  | [bez vazby na CS] |  | 2
PP
VV |  |  |  | viz příloha č.2 - KSU
TS |  |  |  | 1. Položka obsahuje: 'Rozměření místa připojení, případné vyvrtání otvorů, připojení propojek, připevnění propojek k pražcům. Demontáž se provádí obdobným způsobem. Montáž propojek se měří v kusech (ks). Položka obsahuje všechny náklady na montáž propojek se všemi pomocnými a doplňujícími pracemi a součástmi, případné použití mechanizmů, včetně dopravy ze skladu k místu montáže, náklady na mzdy.

## SO 05-01-02
SŽDC05 |  |  |  | Soupis prací objektu | [10 empty] | 3
3
S | Stavba: | 5623120005 |  | Brno-Maloměřice St.6 - Adamov,BC DSP | [6 empty] | D.2.3.7 |  | Aspe | 0,00 | 2
O | Objekt: | D.2.3.7 |  | Ukolejnění kovových konstrukcí | [9 empty] | 15,00 | 2
Typ | Poř. číslo | Kód položky | Varianta | Název položky | MJ | Množství | Jednotková hmotnost | Celková hmotnost |  |  | Jednotková cena |  | Cenové soustavy | 21,00 | 2
Dodávka
[9 empty] | Jednotková | Celkem | Jednotková | Celkem |  |  |  | Počet položek s nulovou cenou
O1 |  | SO 05-01-02 |  | Žst. Adamov, ukolejnění kovových konstrukcí
SD |  | 7404 |  | Zkoušky a revize
P | 10 | 74F314 |  | MĚŘENÍ DOTYKOVÉHO NAPĚTÍ U VODIVÉ KONSTRUKCE | KUS | 3 | 0 |  |  |  | 0 |  | 2017_OTSKP-ŽS |  | 2
PP
VV |  |  |  | viz příloha č.1 - Technická zpráva
TS |  |  |  | 1. Položka obsahuje: – měření elektrických parametrů TV pro zpracování revize – dopravu kolejových mechanismů z mateřského depa do prostoru stavby a zpět 2. Položka neobsahuje: X 3. Způsob měření: Měří se projeté kilometry při měření, tj. bez režijních jízd.
P | 11 | 74F321 |  | PROTOKOL ZPŮSOBILOSTI | KUS | 1 | 0 |  |  |  | 0 |  | 2017_OTSKP-ŽS |  | 2
PP
VV |  |  |  | viz příloha č.1 - Technická zpráva
TS |  |  |  | 1. Položka obsahuje: – vyhotovení dokladu právnickou osobou o trolejových vedeních a trakčních zařízeních 2. Položka neobsahuje: X 3. Způsob měření: Udává se počet kusů kompletní konstrukce nebo práce.
P | 12 | 74F322 |  | REVIZNÍ ZPRÁVA | KUS | 1 | 0 |  |  |  | 0 |  | 2017_OTSKP-ŽS |  | 2
PP
VV |  |  |  | viz příloha č.1 - Technická zpráva
TS |  |  |  | 1. Položka obsahuje: – revizi autorizovaným revizním technikem na zařízeních trakčního vedení podle požadavku ČSN, včetně hodnocení 2. Položka neobsahuje: X 3. Způsob měření: Udává se počet kusů kompletní konstrukce nebo práce.
P | 13 | 74F323 |  | PROTOKOL UTZ | KUS | 1 | 0 |  |  |  | 0 |  | 2017_OTSKP-ŽS |  | 2
PP
VV |  |  |  | viz příloha č.1 - Technická zpráva
TS |  |  |  | 1. Položka obsahuje: – protokol autorizovaným revizním technikem na zařízeních trakčního vedení podle požadavku ČSN, včetně hodnocení 2. Položka neobsahuje: X 3. Způsob měření: Udává se počet kusů kompletní konstrukce nebo práce.
P | 18 | R74F314-01 |  | MĚŘENÍ POTENCIÁLU KOLEJNICE - ZEM (1 NAPÁJECÍ ÚSEK) | KUS | 0.2 | 0 |  |  |  | 0 |  | [bez vazby na CS] |  | 2
PP
VV |  |  |  | viz příloha č.1 - Technická zpráva
TS |  |  |  | 1. Položka obsahuje: - měření elektrických parametrů TV pro úpravu zpětné cesty 2. Položka neobsahuje: X 3. Způsob měření: Napájecí úsek se uvažuje buď TT-SpS, nebo TM - TM.
SD |  | 74C |  | Vodiče TV
P | 1 | 74C917 |  | PŘIPOJENÍ STOŽÁRU NEBO IZOLOVANÉHO SVODU NA ZEMNIČ VČETNĚ ZŘÍZENÍ UZEMNĚNÍ | KUS | 2 | 0 |  |  |  | 0 |  | 2017_OTSKP-ŽS |  | 2
PP
VV |  |  |  | viz příloha č.3 - Soupis sestavení + rezervy na postupy výstavby
TS |  |  |  | 1. Položka obsahuje: – kompletní materiál a montáž pro zajištění požadovaných elektrických parametrů uzemnění se všemi pomocnými doplňujícími součástmi – měření a regulaci s použitím mechanizmů a montážních souprav 2. Položka neobsahuje: X 3. Způsob měření: Udává se počet kusů kompletní konstrukce nebo práce.
P | 2 | 74C921 |  | PŘÍMÉ UKOLEJNĚNÍ KONSTRUKCE VŠECH TYPŮ (VČETNĚ VÝZTUŽNÝCH DVOJIC) - 1 VODIČ | KUS | 8 | 0 |  |  |  | 0 |  | 2017_OTSKP-ŽS |  | 2
PP
VV |  |  |  | viz příloha č.3 - Soupis sestavení + rezervy na postupy výstavby
TS |  |  |  | 1. Položka obsahuje: – všechny náklady na montáž a materiál dodaného zařízení protikorozně ošetřeného podle TKP se všemi pomocnými doplňujícími součástmi a pracemi s použitím mechanizmů – cena položky je vč. ostatních rozpočtových nákladů 2. Položka neobsahuje: X 3. Způsob měření: Udává se počet kusů kompletní konstrukce nebo práce.
P | 3 | 74C922 |  | PŘÍMÉ UKOLEJNĚNÍ KONSTRUKCE VŠECH TYPŮ (VČETNĚ VÝZTUŽNÝCH DVOJIC) - 2 VODIČE | KUS | 3 | 0 |  |  |  | 0 |  | 2017_OTSKP-ŽS |  | 2
PP
VV |  |  |  | viz příloha č.3 - Soupis sestavení + rezervy na postupy výstavby
TS |  |  |  | 1. Položka obsahuje: – všechny náklady na montáž a materiál dodaného zařízení protikorozně ošetřeného podle TKP se všemi pomocnými doplňujícími součástmi a pracemi s použitím mechanizmů – cena položky je vč. ostatních rozpočtových nákladů 2. Položka neobsahuje: X 3. Způsob měření: Udává se počet kusů kompletní konstrukce nebo práce.
P | 4 | 74C931 |  | KONZOLA PRO OCHRANNÉ LANO NA STOŽÁRU VŠECH TYPŮ NEBO BRÁNĚ | KUS | 5 | 0 |  |  |  | 0 |  | 2017_OTSKP-ŽS |  | 2
PP
VV |  |  |  | viz příloha č.3 - Soupis sestavení + rezervy na postupy výstavby
TS |  |  |  | 1. Položka obsahuje: – všechny náklady na montáž a materiál dodaného zařízení protikorozně ošetřeného podle TKP se všemi pomocnými doplňujícími součástmi a pracemi s použitím mechanizmů – cena položky je vč. ostatních rozpočtových nákladů 2. Položka neobsahuje: X 3. Způsob měření: Udává se počet kusů kompletní konstrukce nebo práce.
P | 5 | 74C932 |  | KOTVENÍ OCHRANNÉHO LANA NA STOŽÁRU - JEDNODUCHÉ, DVOJITÉ | KUS | 4 | 0 |  |  |  | 0 |  | 2017_OTSKP-ŽS |  | 2
PP
VV |  |  |  | viz příloha č.3 - Soupis sestavení + rezervy na postupy výstavby
TS |  |  |  | 1. Položka obsahuje: – všechny náklady na montáž a materiál dodaného zařízení protikorozně ošetřeného podle TKP se všemi pomocnými doplňujícími součástmi a pracemi s použitím mechanizmů – cena položky je vč. ostatních rozpočtových nákladů 2. Položka neobsahuje: X 3. Způsob měření: Udává se počet kusů kompletní konstrukce nebo práce.
P | 6 | 74C941 |  | TAŽENÍ OCHRANNÉHO LANA 50 MM2 FE | M | 580 | 0 |  |  |  | 0 |  | 2017_OTSKP-ŽS |  | 2
PP
VV |  |  |  | viz příloha č.3 - Soupis sestavení + rezervy na postupy výstavby
TS |  |  |  | 1. Položka obsahuje: – všechny náklady na montáž a materiál dodaného zařízení protikorozně ošetřeného podle TKP se všemi pomocnými doplňujícími součástmi a pracemi s použitím mechanizmů – cena položky je vč. ostatních rozpočtových nákladů 2. Položka neobsahuje: X 3. Způsob měření: Měří se metr délkový v ose vodiče nebo lana.
P | 7 | 74C971 |  | POSPOJOVÁNÍ VODIVÝCH KONSTRUKCÍ PROUDOVOU PROPOJKOU | KUS | 105 | 0 |  |  |  | 0 |  | 2017_OTSKP-ŽS |  | 2
PP
VV |  |  |  | viz příloha č.3 - Soupis sestavení + rezervy na postupy výstavby
TS |  |  |  | 1. Položka obsahuje: – všechny náklady na montáž a materiál dodaného zařízení protikorozně ošetřeného podle TKP se všemi pomocnými doplňujícími součástmi a pracemi s použitím mechanizmů – cena položky je vč. ostatních rozpočtových nákladů 2. Položka neobsahuje: X 3. Způsob měření: Udává se počet kusů kompletní konstrukce nebo práce.
P | 8 | 74C974 |  | AKTUALIZACE KSU A TP DLE KOLEJOVÝCH POSTUPŮ ZA 100 M ZPROVOZŇOVANÉ SKUPINY | KUS | 3 | 0 |  |  |  | 0 |  | 2017_OTSKP-ŽS |  | 2
PP
VV |  |  |  | dle délky úpravy UKK na 100m
TS |  |  |  | 1. Položka obsahuje: – veškeré další práce na aktualizaci KSU a TP po každém stavebním postupu 2. Položka neobsahuje: X 3. Způsob měření: Udává se počet kusů kompletní konstrukce nebo práce.
P | 9 | 74C976 |  | ZPRACOVÁNÍ KSU A TP PRO ÚČELY ZAVEDENÍ DO PROVOZU ZA 100 M ZPROVOZŇOVANÉ SKUPINY | KUS | 3 | 0 |  |  |  | 0 |  | 2017_OTSKP-ŽS |  | 2
PP
VV |  |  |  | dle délky úpravy UKK na 100m
TS |  |  |  | 1. Položka obsahuje: – veškeré další práce pro zpracování a odsouhlasení KSU a TP při uvádění do provozu 2. Položka neobsahuje: X 3. Způsob měření: Udává se počet kusů kompletní konstrukce nebo práce.
P | 16 | R74C941-01 |  | TAŽENÍ OCHRANNÉHO VODIČE FEZN O10MM | M | 187 | 0 |  |  |  | 0 |  | [bez vazby na CS] |  | 2
PP
VV |  |  |  | viz příloha č.3 - Soupis sestavení + rezervy na postupy výstavby
TS
P | 17 | R74C941-02 |  | TAŽENÍ OCHRANNÉHO VODIČE FEZN O10MM V PE TRUBCE | M | 95 | 0 |  |  |  | 0 |  | [bez vazby na CS] |  | 2
PP
VV |  |  |  | viz příloha č.3 - Soupis sestavení + rezervy na postupy výstavby
TS |  |  |  | 1. Položka obsahuje: – všechny náklady na montáž a materiál dodaného zařízení protikorozně ošetřeného podle TKP se všemi pomocnými doplňujícími součástmi a pracemi s použitím mechanizmů – cena položky je vč. ostatních rozpočtových nákladů 2. Položka neobsahuje: X 3. Způsob měření: Měří se metr délkový v ose vodiče nebo lana.
SD |  | 74D |  | Demontáže TV
P | 14 | 74F459 |  | DEMONTÁŽ UKOLEJNĚNÍ KONSTRUKCÍ A PODPĚR VČETNĚ UCHYCENÍ A VODIČE | KUS | 17 | 0 |  |  |  | 0 |  | 2017_OTSKP-ŽS |  | 2
PP
VV |  |  |  | viz příloha č.1 - Technická zpráva
TS |  |  |  | 1. Položka obsahuje: – všechny náklady na demontáž stávajícího zařízení se všemi pomocnými doplňujícími úpravami pro jeho likvidaci – naložení a odvoz demontovaného materiálu na určené místo pro stavbu 2. Položka neobsahuje: – poplatek za likvidaci odpadů (nacení se dle SSD 0) 3. Způsob měření: Udává se počet kusů kompletní konstrukce nebo práce.
P | 15 | 74F472 |  | DEMONTÁŽ OCHRANNÝCH LAN | M | 336 | 0 |  |  |  | 0 |  | 2017_OTSKP-ŽS |  | 2
PP
VV |  |  |  | viz příloha č.1 - Technická zpráva
TS |  |  |  | 1. Položka obsahuje: – všechny náklady na demontáž stávajícího zařízení se všemi pomocnými doplňujícími úpravami pro jeho likvidaci - naložení a odvoz demontovaného materiálu na určené místo pro stavbu 2. Položka neobsahuje: – poplatek za likvidaci odpadů (nacení se dle SSD 0) 3. Způsob měření: Měří se na metr délky vodiče nebo lana.

## SO 03-06-04
SŽDC05 |  |  |  | Soupis prací objektu | [10 empty] | 3
3
S | Stavba: | 5623120005 |  | Brno-Maloměřice St.6 - Adamov,BC DSP | [6 empty] | D.2.3.8 |  | Aspe | 0,00 | 2
O | Objekt: | D.2.3.8 |  | Vnější uzemnění | [9 empty] | 15,00 | 2
Typ | Poř. číslo | Kód položky | Varianta | Název položky | MJ | Množství | Jednotková hmotnost | Celková hmotnost |  |  | Jednotková cena |  | Cenové soustavy | 21,00 | 2
Dodávka
[9 empty] | Jednotková | Celkem | Jednotková | Celkem |  |  |  | Počet položek s nulovou cenou
O1 |  | SO 03-06-04 |  | Odb. Svitava, uzemnění technologické budovy
SD |  | 15 |  | Poplatky za likvidaci odpadů
P | 1 | 015112 |  | POPLATKY ZA LIKVIDACŮ ODPADŮ NEKONTAMINOVANÝCH - 17 05 04 VYTĚŽENÉ ZEMINY A HORNINY - II. TŘÍDA TĚŽITELNOSTI | T | 0.5 | 0 |  |  |  | 0 |  | 2019_OTSKP 2 |  | 2
PP
VV |  |  |  | viz. přílohy dokumentace
TS |  |  |  | 1. Položka obsahuje: – veškeré poplatky provozovateli skládky, recyklační linky nebo jiného zařízení na zpracování nebo likvidaci odpadů související s převzetím, uložením, zpracováním nebo likvidací odpadu2. Položka neobsahuje: – náklady spojené s dopravou odpadu z místa stavby na místo převzetí provozovatelem skládky, recyklační linky nebo jiného zařízení na zpracování nebo likvidaci odpadů3. Způsob měření:Tunou se rozumí hmotnost odpadu vytříděného v souladu se zákonem č. 185/2001 Sb., o nakládání s odpady, v platném znění.
P | 2 | 015240 |  | POPLATKY ZA LIKVIDACŮ ODPADŮ NEKONTAMINOVANÝCH - 20 03 99 ODPAD PODOBNÝ KOMUNÁLNÍMU ODPADU | T | 0.1 | 0 |  |  |  | 0 |  | 2019_OTSKP 2 |  | 2
PP
VV |  |  |  | viz. přílohy dokumentace
TS |  |  |  | 1. Položka obsahuje: – veškeré poplatky provozovateli skládky, recyklační linky nebo jiného zařízení na zpracování nebo likvidaci odpadů související s převzetím, uložením, zpracováním nebo likvidací odpadu2. Položka neobsahuje: – náklady spojené s dopravou odpadu z místa stavby na místo převzetí provozovatelem skládky, recyklační linky nebo jiného zařízení na zpracování nebo likvidaci odpadů3. Způsob měření:Tunou se rozumí hmotnost odpadu vytříděného v souladu se zákonem č. 185/2001 Sb., o nakládání s odpady, v platném znění.
SD |  | 70 |  | Všeobecné práce pro silnoproud a slaboproud
P | 9 | 702211 |  | KABELOVÁ CHRÁNIČKA ZEMNÍ DN DO 100 MM | M | 15 | 0 |  |  |  | 0 |  | 2019_OTSKP 2 |  | 2
PP
VV |  |  |  | viz. přílohy dokumentace
TS |  |  |  | 1. Položka obsahuje: – proražení otvoru zdivem o průřezu od 0,01 do 0,025m2 – úpravu a začištění omítky po montáži vedení – pomocné mechanismy2. Položka neobsahuje: – protipožární ucpávku3. Způsob měření:Udává se počet kusů kompletní konstrukce nebo práce.
P | 10 | 702904-R |  | OBSYP KABELOVÉHO VEDENÍ VRSTVOU Z PŘESÁTÉHO PÍSKU | M3 | 0.5 | 0 |  |  |  | 0 |  | 2019_OTSKP 2 |  | 2
PP
VV |  |  |  | viz. přílohy dokumentace
TS |  |  |  | 1. Položka obsahuje: – veškeré zemní práce včetně dodání zásypového materiálu 2. Položka neobsahuje: X 3. Způsob měření: Měří se metr krychlový.
P | 11 | 706214-R |  | VÝKOP A ZÁHOZ PRŮZKUMNÉ SONDY PRO PROVÁDĚNÍ VÝKOPOVÝCH PRACÍ | KUS | 2 | 0 |  |  |  | 0 |  | 2019_OTSKP 2 |  | 2
PP
VV |  |  |  | viz. přílohy dokumentace
TS |  |  |  | 1. Položka obsahuje: - výkop a zához průzkumné sondy ručně vč. zřízení a odstranění příložného pažení v zemině tř.4 a všech dalších pomocných prací. S jedním výhozem až do vzdálenosti 3m za okraj rýhy nebo s případným naložením do dopravního vozíku přistaveného k okraji rýhy. Dále ruční zához výkopu s případným rozpojováním výkopku a s jedním přehozem až do vzdálenosti 3m nebo se shozením z vozidel. Bez pěchování zeminy. Dále obsahuje cenu za pom. mechanismy včetně všech ostatních vedlejších nákladů.
P | 12 | 709110 |  | PROVIZORNÍ ZAJIŠTĚNÍ KABELU VE VÝKOPU | KUS | 5 | 0 |  |  |  | 0 |  | 2019_OTSKP 2 |  | 2
PP
VV |  |  |  | viz. přílohy dokumentace
TS |  |  |  | 1. Položka obsahuje: – kompletní montáž, rozměření, upevnění, řezání, spojování a pod. – veškerý spojovací a montážní materiál vč. upevňovacího materiálu ( držáky apod.) – pomocné mechanismy2. Položka neobsahuje: X3. Způsob měření:Udává se počet kusů kompletní konstrukce nebo práce.
P | 13 | 709210 |  | KŘIŽOVATKA KABELOVÝCH VEDENÍ SE STÁVAJÍCÍ INŽENÝRSKOU SÍTÍ (KABELEM, POTRUBÍM APOD.) | KUS | 5 | 0 |  |  |  | 0 |  | 2019_OTSKP 2 |  | 2
PP
VV |  |  |  | viz. přílohy dokumentace
TS |  |  |  | 1. Položka obsahuje: – kompletní montáž, rozměření, upevnění, řezání, spojování a pod. – veškerý spojovací a montážní materiál vč. upevňovacího materiálu ( držáky apod.) – pomocné mechanismy2. Položka neobsahuje: X3. Způsob měření:Měří se metr délkový.
SD |  | 740 |  | Zemní práce
P | 3 | 11090 |  | VŠEOBECNÉ VYKLIZENÍ OSTATNÍCH PLOCH | M2 | 300 | 0 |  |  |  | 0 |  | 2019_OTSKP 2 |  | 2
PP
VV |  |  |  | viz. přílohy dokumentace
TS |  |  |  | zahrnuje odstranění všech překážek pro uskutečnění stavby
P | 4 | 13183 |  | HLOUBENÍ JAM ZAPAŽ I NEPAŽ TŘ II | M3 | 2 | 0 |  |  |  | 0 |  | 2019_OTSKP 2 |  | 2
PP
VV |  |  |  | viz. přílohy dokumentace
TS |  |  |  | položka zahrnuje:- vodorovná a svislá doprava, přemístění, přeložení, manipulace s výkopkem- kompletní provedení vykopávky nezapažené i zapažené- ošetření výkopiště po celou dobu práce v něm vč. klimatických opatření- ztížení vykopávek v blízkosti podzemního vedení, konstrukcí a objektů vč. jejich dočasného zajištění- ztížení pod vodou, v okolí výbušnin, ve stísněných prostorech a pod.- těžení po vrstvách, pásech a po jiných nutných částech (figurách)- čerpání vody vč. čerpacích jímek, potrubí a pohotovostní čerpací soupravy (viz ustanovení k pol. 1151,2)- potřebné snížení hladiny podzemní vody- těžení a rozpojování jednotlivých balvanů- vytahování a nošení výkopku- svahování a přesvah. svahů do konečného tvaru, výměna hornin v podloží a v pláni znehodnocené klimatickými vlivy- eventuelně nutné druhotné rozpojení odstřelené horniny- ruční vykopávky, odstranění kořenů a napadávek- pažení, vzepření a rozepření vč. přepažování (vyjma štětových stěn)- úpravu, ochranu a očištění dna, základové spáry, stěn a svahů- odvedení nebo obvedení vody v okolí výkopiště a ve výkopišti- třídění výkopku- veškeré pomocné konstrukce umožňující provedení vykopávky (příjezdy, sjezdy, nájezdy, lešení, podpěr. konstr., přemostění, zpevněné plochy, zakrytí a pod.)- nezahrnuje uložení zeminy (na skládku, do násypu) ani poplatky za skládku, vykazují se v položce č.0141**
P | 5 | 13283 |  | HLOUBENÍ RÝH ŠÍŘ DO 2M PAŽ I NEPAŽ TŘ. II | M3 | 10 | 0 |  |  |  | 0 |  | 2019_OTSKP 2 |  | 2
PP
VV |  |  |  | viz. přílohy dokumentace
TS |  |  |  | položka zahrnuje:- vodorovná a svislá doprava, přemístění, přeložení, manipulace s výkopkem- kompletní provedení vykopávky nezapažené i zapažené- ošetření výkopiště po celou dobu práce v něm vč. klimatických opatření- ztížení vykopávek v blízkosti podzemního vedení, konstrukcí a objektů vč. jejich dočasného zajištění- ztížení pod vodou, v okolí výbušnin, ve stísněných prostorech a pod.- těžení po vrstvách, pásech a po jiných nutných částech (figurách)- čerpání vody vč. čerpacích jímek, potrubí a pohotovostní čerpací soupravy (viz ustanovení k pol. 1151,2)- potřebné snížení hladiny podzemní vody- těžení a rozpojování jednotlivých balvanů- vytahování a nošení výkopku- svahování a přesvah. svahů do konečného tvaru, výměna hornin v podloží a v pláni znehodnocené klimatickými vlivy- eventuelně nutné druhotné rozpojení odstřelené horniny- ruční vykopávky, odstranění kořenů a napadávek- pažení, vzepření a rozepření vč. přepažování (vyjma štětových stěn)- úpravu, ochranu a očištění dna, základové spáry, stěn a svahů- odvedení nebo obvedení vody v okolí výkopiště a ve výkopišti- třídění výkopku- veškeré pomocné konstrukce umožňující provedení vykopávky (příjezdy, sjezdy, nájezdy, lešení, podpěr. konstr., přemostění, zpevněné plochy, zakrytí a pod.)- nezahrnuje uložení zeminy (na skládku, do násypu) ani poplatky za skládku, vykazují se v položce č.0141**
P | 6 | 17411 |  | ZÁSYP JAM A RÝH ZEMINOU SE ZHUTNĚNÍM | M3 | 10 | 0 |  |  |  | 0 |  | 2019_OTSKP 2 |  | 2
PP
VV |  |  |  | viz. přílohy dokumentace
TS |  |  |  | položka zahrnuje:- kompletní provedení zemní konstrukce vč. výběru vhodného materiálu- úprava ukládaného materiálu vlhčením, tříděním, promícháním nebo vysoušením, příp. jiné úpravy za účelem zlepšení jeho mech. vlastností- hutnění i různé míry hutnění - ošetření úložiště po celou dobu práce v něm vč. klimatických opatření- ztížení v okolí vedení, konstrukcí a objektů a jejich dočasné zajištění- ztížení provádění vč. hutnění ve ztížených podmínkách a stísněných prostorech- ztížené ukládání sypaniny pod vodu- ukládání po vrstvách a po jiných nutných částech (figurách) vč. dosypávek- spouštění a nošení materiálu- výměna částí zemní konstrukce znehodnocené klimatickými vlivy- ruční hutnění- udržování úložiště a jeho ochrana proti vodě- odvedení nebo obvedení vody v okolí úložiště a v úložišti- veškeré pomocné konstrukce umožňující provedení zemní konstrukce (příjezdy, sjezdy, nájezdy, lešení, podpěrné konstrukce, přemostění, zpevněné plochy, zakrytí a pod.)
P | 7 | 18090 |  | VŠEOBECNÉ ÚPRAVY OSTATNÍCH PLOCH | M2 | 300 | 0 |  |  |  | 0 |  | 2019_OTSKP 2 |  | 2
PP
VV |  |  |  | viz. přílohy dokumentace
TS |  |  |  | Všeobecné úpravy musí zahrnovat úpravu území po uskutečnění stavby, tak jak je požadováno v zadávací dokumentaci s výjimkou těch prací, pro které jsou uvedeny samostatné položky.
P | 8 | 56112 |  | PODKLADNÍ BETON TL. DO 100MM | M2 | 2 | 0 |  |  |  | 0 |  | 2019_OTSKP 2 |  | 2
PP
VV |  |  |  | viz. přílohy dokumentace
TS |  |  |  | - dodání směsi v požadované kvalitě- očištění podkladu- uložení směsi dle předepsaného technologického předpisu a zhutnění vrstvy v předepsané tloušťce- zřízení vrstvy bez rozlišení šířky, pokládání vrstvy po etapách, včetně pracovních spar a spojů- úpravu napojení, ukončení- úpravu dilatačních spar včetně předepsané výztuže- nezahrnuje postřiky, nátěry- nezahrnuje úpravu povrchu krytu
SD |  | 741 |  | Silnoproud - Elektroinstalační materiál, ocelové konstrukce, uzemnění
P | 14 | 741911 |  | UZEMŇOVACÍ VODIČ V ZEMI FEZN DO 120 MM2 | M | 180 | 0 |  |  |  | 0 |  | 2019_OTSKP 2 |  | 2
PP
VV |  |  |  | viz. přílohy dokumentace
TS |  |  |  | 1. Položka obsahuje: – přípravu podkladu pro osazení – měření, dělení, spojování, tvarování – ochranný nátěr spojů a při průchodu vodiče nad terén apod. dle příslušných norem2. Položka neobsahuje: – zemní práce – ochranu vodiče - chráničky apod.3. Způsob měření:Měří se metr délkový.
P | 15 | 741C02 |  | UZEMŇOVACÍ SVORKA | KUS | 50 | 0 |  |  |  | 0 |  | 2019_OTSKP 2 |  | 2
PP
VV |  |  |  | viz. přílohy dokumentace
TS |  |  |  | 1. Položka obsahuje: – veškeré příslušenství2. Položka neobsahuje: X3. Způsob měření:Udává se počet kusů kompletní konstrukce nebo práce.
P | 16 | 741C05 |  | SPOJOVÁNÍ UZEMŇOVACÍCH VODIČŮ | KUS | 50 | 0 |  |  |  | 0 |  | 2019_OTSKP 2 |  | 2
PP
VV |  |  |  | viz. přílohy dokumentace
TS |  |  |  | 1. Položka obsahuje: – tvarování, přípravu spojů – svařování – ochranný nátěr spoje dle příslušných norem2. Položka neobsahuje: X3. Způsob měření:Udává se počet kusů kompletní konstrukce nebo práce.
P | 17 | 741C07 |  | VYVEDENÍ UZEMŇOVACÍCH VODIČŮ NA POVRCH/KONSTRUKCI | KUS | 15 | 0 |  |  |  | 0 |  | 2019_OTSKP 2 |  | 2
PP
VV |  |  |  | viz. přílohy dokumentace
TS |  |  |  | 1. Položka obsahuje: – vodivé připojení vodiče na konstrukci – dělení, tvarování, spojování – ochranný i barevný nátěr spoje dle příslušných norem2. Položka neobsahuje: X3. Způsob měření:Udává se počet kusů kompletní konstrukce nebo práce.
P | 18 | 741C11 |  | ZKUŠEBNÍ JÍMKA, UZEMNĚNÍ VENKOVNÍ DO VOLNÉHO TERÉNU | KPL | 4 | 0 |  |  |  | 0 |  | 2019_OTSKP 2 |  | 2
PP
VV |  |  |  | viz. přílohy dokumentace
TS |  |  |  | 1. Položka obsahuje: – výkop a zához díry pro trubku v zemině tř.4 o velikosti 1000x1000x1000mm – zemnící jímku do volného terénu sestávající z : trubky o průměru 400/5mm o délce 80cm, víko – uzemňovací kruh s Fezn 30x4mm do trubky vč. montáže, štěrkového zásypu v trubce po montáži do výšky 60cm a úpravy povrchu terénu v okolí uzemňovací jímky2. Položka neobsahuje: X3. Způsob měření:Udává se komplet odlišných materiálů a činností, které tvoří funkční nedělitelný celek daný názvem položky.
P | 19 | 741I01 |  | SPOJOVÁNÍ A PŘIPOJOVÁNÍ HROMOSVODOVÝCH VODIČŮ | KUS | 4 | 0 |  |  |  | 0 |  | 2019_OTSKP 2 |  | 2
PP
VV |  |  |  | viz. přílohy dokumentace
TS |  |  |  | 1. Položka obsahuje: – svorku pro spojování, ochranné nátěry – upevnění vč. veškerého příslušenství2. Položka neobsahuje: X3. Způsob měření:Udává se počet kusů kompletní konstrukce nebo práce.
SD |  | 747 |  | Silnoproud - Zkoušky, revize a HZS
P | 20 | 747212 |  | CELKOVÁ PROHLÍDKA, ZKOUŠENÍ, MĚŘENÍ A VYHOTOVENÍ VÝCHOZÍ REVIZNÍ ZPRÁVY, PRO OBJEM IN PŘES 100 DO 500 TIS. KČ | KUS | 1 | 0 |  |  |  | 0 |  | 2019_OTSKP 2 |  | 2
PP
VV |  |  |  | viz. přílohy dokumentace
TS |  |  |  | 1. Položka obsahuje: – cenu za celkovou prohlídku zařízení PS/SO, vč. měření, komplexních zkoušek a revizi zařízení tohoto PS/SO autorizovaným revizním technikem na silnoproudá zařízení podle požadavku ČSN, včetně hodnocení a vyhotovení celkové revizní zprávy2. Položka neobsahuje: X3. Způsob měření:Udává se počet kusů kompletní konstrukce nebo práce.
P | 21 | 747301 |  | PROVEDENÍ PROHLÍDKY A ZKOUŠKY PRÁVNICKOU OSOBOU, VYDÁNÍ PRŮKAZU ZPŮSOBILOSTI | KUS | 1 | 0 |  |  |  | 0 |  | 2019_OTSKP 2 |  | 2
PP
VV |  |  |  | viz. přílohy dokumentace
TS |  |  |  | 1. Položka obsahuje: – cenu za vyhotovení dokladu právnickou osobou o silnoproudých zařízeních a vydání průkazu způsobilosti2. Položka neobsahuje: X3. Způsob měření:Udává se počet kusů kompletní konstrukce nebo práce.
P | 22 | 747414 |  | MĚŘENÍ ZEMNÍCH ODPORŮ - ZEMNICÍ SÍTĚ DÉLKY PÁSKU PŘES 100 DO 200 M | KUS | 1 | 0 |  |  |  | 0 |  | 2019_OTSKP 2 |  | 2
PP
VV |  |  |  | viz. přílohy dokumentace
TS |  |  |  | 1. Položka obsahuje: – cenu za měření dle příslušných norem a předpisů, včetně vystavení protokolu2. Položka neobsahuje: X3. Způsob měření:Udává se počet kusů kompletní konstrukce nebo práce.
P | 23 | 747701 |  | DOKONČOVACÍ MONTÁŽNÍ PRÁCE NA ELEKTRICKÉM ZAŘÍZENÍ | HOD | 12 | 0 |  |  |  | 0 |  | 2019_OTSKP 2 |  | 2
PP
VV |  |  |  | viz. přílohy dokumentace
TS |  |  |  | 1. Položka obsahuje: – cenu za práce spojené s uváděním zařízení do provozu, drobné montážní práce v rozvaděčích, koordinaci se zhotoviteli souvisejících zařízení apod.2. Položka neobsahuje: X3. Způsob měření:Udává se čas v hodinách.
SD |  | 748 |  | Silnoproud - Ostatní
P | 24 | 748211 |  | POVRCHOVÁ ÚPRAVA NÁTĚREM | M2 | 10 | 0 |  |  |  | 0 |  | 2019_OTSKP 2 |  | 2
PP
VV |  |  |  | viz. přílohy dokumentace
TS |  |  |  | 1. Položka obsahuje: – veškeré příslušenství pro montáž2. Položka neobsahuje: X3. Způsob měření:Měří se plocha v metrech čtverečných.

## SO 03-06-05
SŽDC05 |  |  |  | Soupis prací objektu | [10 empty] | 3
3
S | Stavba: | 5623120005 |  | Brno-Maloměřice St.6 - Adamov,BC DSP | [6 empty] | D.2.3.8 |  | Aspe | 0,00 | 2
O | Objekt: | D.2.3.8 |  | Vnější uzemnění | [9 empty] | 15,00 | 2
Typ | Poř. číslo | Kód položky | Varianta | Název položky | MJ | Množství | Jednotková hmotnost | Celková hmotnost |  |  | Jednotková cena |  | Cenové soustavy | 21,00 | 2
Dodávka
[9 empty] | Jednotková | Celkem | Jednotková | Celkem |  |  |  | Počet položek s nulovou cenou
O1 |  | SO 03-06-05 |  | Odb. Svitava, uzemnění TS 25/0,4kV
SD |  | 15 |  | Poplatky za likvidaci odpadů
P | 1 | 015112 |  | POPLATKY ZA LIKVIDACŮ ODPADŮ NEKONTAMINOVANÝCH - 17 05 04 VYTĚŽENÉ ZEMINY A HORNINY - II. TŘÍDA TĚŽITELNOSTI | T | 2 | 0 |  |  |  | 0 |  | 2019_OTSKP 2 |  | 2
PP
VV |  |  |  | viz. přílohy dokumentace
TS |  |  |  | 1. Položka obsahuje: – veškeré poplatky provozovateli skládky, recyklační linky nebo jiného zařízení na zpracování nebo likvidaci odpadů související s převzetím, uložením, zpracováním nebo likvidací odpadu2. Položka neobsahuje: – náklady spojené s dopravou odpadu z místa stavby na místo převzetí provozovatelem skládky, recyklační linky nebo jiného zařízení na zpracování nebo likvidaci odpadů3. Způsob měření:Tunou se rozumí hmotnost odpadu vytříděného v souladu se zákonem č. 185/2001 Sb., o nakládání s odpady, v platném znění.
P | 2 | 015240 |  | POPLATKY ZA LIKVIDACŮ ODPADŮ NEKONTAMINOVANÝCH - 20 03 99 ODPAD PODOBNÝ KOMUNÁLNÍMU ODPADU | T | 0.1 | 0 |  |  |  | 0 |  | 2019_OTSKP 2 |  | 2
PP
VV |  |  |  | viz. přílohy dokumentace
TS |  |  |  | 1. Položka obsahuje: – veškeré poplatky provozovateli skládky, recyklační linky nebo jiného zařízení na zpracování nebo likvidaci odpadů související s převzetím, uložením, zpracováním nebo likvidací odpadu2. Položka neobsahuje: – náklady spojené s dopravou odpadu z místa stavby na místo převzetí provozovatelem skládky, recyklační linky nebo jiného zařízení na zpracování nebo likvidaci odpadů3. Způsob měření:Tunou se rozumí hmotnost odpadu vytříděného v souladu se zákonem č. 185/2001 Sb., o nakládání s odpady, v platném znění.
SD |  | 70 |  | Všeobecné práce pro silnoproud a slaboproud
P | 8 | 701001 |  | OZNAČOVACÍ ŠTÍTEK KABELOVÉHO VEDENÍ, SPOJKY NEBO KABELOVÉ SKŘÍNĚ (VČETNĚ OBJÍMKY) | KUS | 2 | 0 |  |  |  | 0 |  | 2019_OTSKP 2 |  | 2
PP
VV |  |  |  | viz. přílohy dokumentace
TS |  |  |  | 1. Položka obsahuje: – pomocné mechanismy2. Položka neobsahuje: X3. Způsob měření:Měří se plocha v metrech čtverečných.
P | 9 | 701005 |  | VYHLEDÁVACÍ MARKER ZEMNÍ S MOŽNOSTÍ ZÁPISU | KUS | 2 | 0 |  |  |  | 0 |  | 2019_OTSKP 2 |  | 2
PP
VV |  |  |  | viz. přílohy dokumentace
TS |  |  |  | 1. Položka obsahuje: – úprava dna výkopu – položení betonového žlabu / chráničky včetně zakrytí – pomocné mechanismy2. Položka neobsahuje: X3. Způsob měření:Udává se počet kusů kompletní konstrukce nebo práce.
P | 10 | 702211 |  | KABELOVÁ CHRÁNIČKA ZEMNÍ DN DO 100 MM | M | 30 | 0 |  |  |  | 0 |  | 2019_OTSKP 2 |  | 2
PP
VV |  |  |  | viz. přílohy dokumentace
TS |  |  |  | 1. Položka obsahuje: – proražení otvoru zdivem o průřezu od 0,01 do 0,025m2 – úpravu a začištění omítky po montáži vedení – pomocné mechanismy2. Položka neobsahuje: – protipožární ucpávku3. Způsob měření:Udává se počet kusů kompletní konstrukce nebo práce.
P | 11 | 702311 |  | ZAKRYTÍ KABELŮ VÝSTRAŽNOU FÓLIÍ ŠÍŘKY DO 20 CM | M | 30 | 0 |  |  |  | 0 |  | 2019_OTSKP 2 |  | 2
PP
VV |  |  |  | viz. přílohy dokumentace
TS |  |  |  | 1. Položka obsahuje: – kompletní montáž, návrh, rozměření, upevnění, začištění, sváření, vrtání, řezání, spojování a pod. – veškerý spojovací a montážní materiál vč. upevňovacího materiálu – sestavení a upevnění konstrukce na stanovišti – pomocné mechanismy a povrchovou úpravu2. Položka neobsahuje: X3. Způsob měření:Udává se počet sad, které se skládají z předepsaných dílů, jež tvoří požadovaný celek, za každý započatý měsíc pronájmu.
P | 12 | 702904-R |  | OBSYP KABELOVÉHO VEDENÍ VRSTVOU Z PŘESÁTÉHO PÍSKU | M3 | 5 | 0 |  |  |  | 0 |  | 2019_OTSKP 2 |  | 2
PP
VV |  |  |  | viz. přílohy dokumentace
TS |  |  |  | 1. Položka obsahuje: – veškeré zemní práce včetně dodání zásypového materiálu 2. Položka neobsahuje: X 3. Způsob měření: Měří se metr krychlový.
P | 13 | 703762 |  | KABELOVÁ UCPÁVKA VODĚ ODOLNÁ PRO VNITŘNÍ PRŮMĚR OTVORU 65 - 110MM | KUS | 5 | 0 |  |  |  | 0 |  | 2019_OTSKP 2 |  | 2
PP
VV |  |  |  | viz. přílohy dokumentace
TS |  |  |  | Položka obsahuje: Dodávku a montáž kabelové ucpávky vč. příslušenství ( utěsňovací spony apod. ) a pomocného materiálu, vyhotovení a dodání atestu. Dále obsahuje cenu za pom. mechanismy včetně všech ostatních vedlejších nákladů.
P | 14 | 706214-R |  | VÝKOP A ZÁHOZ PRŮZKUMNÉ SONDY PRO PROVÁDĚNÍ VÝKOPOVÝCH PRACÍ | KUS | 2 | 0 |  |  |  | 0 |  | 2019_OTSKP 2 |  | 2
PP
VV |  |  |  | viz. přílohy dokumentace
TS |  |  |  | 1. Položka obsahuje: - výkop a zához průzkumné sondy ručně vč. zřízení a odstranění příložného pažení v zemině tř.4 a všech dalších pomocných prací. S jedním výhozem až do vzdálenosti 3m za okraj rýhy nebo s případným naložením do dopravního vozíku přistaveného k okraji rýhy. Dále ruční zához výkopu s případným rozpojováním výkopku a s jedním přehozem až do vzdálenosti 3m nebo se shozením z vozidel. Bez pěchování zeminy. Dále obsahuje cenu za pom. mechanismy včetně všech ostatních vedlejších nákladů.
P | 15 | 709110 |  | PROVIZORNÍ ZAJIŠTĚNÍ KABELU VE VÝKOPU | KUS | 5 | 0 |  |  |  | 0 |  | 2019_OTSKP 2 |  | 2
PP
VV |  |  |  | viz. přílohy dokumentace
TS |  |  |  | 1. Položka obsahuje: – kompletní montáž, rozměření, upevnění, řezání, spojování a pod. – veškerý spojovací a montážní materiál vč. upevňovacího materiálu ( držáky apod.) – pomocné mechanismy2. Položka neobsahuje: X3. Způsob měření:Udává se počet kusů kompletní konstrukce nebo práce.
P | 16 | 709210 |  | KŘIŽOVATKA KABELOVÝCH VEDENÍ SE STÁVAJÍCÍ INŽENÝRSKOU SÍTÍ (KABELEM, POTRUBÍM APOD.) | KUS | 5 | 0 |  |  |  | 0 |  | 2019_OTSKP 2 |  | 2
PP
VV |  |  |  | viz. přílohy dokumentace
TS |  |  |  | 1. Položka obsahuje: – kompletní montáž, rozměření, upevnění, řezání, spojování a pod. – veškerý spojovací a montážní materiál vč. upevňovacího materiálu ( držáky apod.) – pomocné mechanismy2. Položka neobsahuje: X3. Způsob měření:Měří se metr délkový.
P | 17 | 709540-R |  | OCHRANA ŠTĚRKOVÉHO LOŽE GEOTEXTILIÍ PROTI ZNEČIŠTĚNÍ | M2 | 20 | 0 |  |  |  | 0 |  | 2019_OTSKP 2 |  | 2
PP
VV |  |  |  | viz. přílohy dokumentace
TS |  |  |  | 1. Položka obsahuje: – ochrana štěrkového lože geotextilií proti znečištění. – dodávka, montáž, demontáž – pomocné mechanismy 2. Položka neobsahuje: X 3. Způsob měření: Měří se plocha v metrech čtverečných.
SD |  | 740 |  | Zemní práce
P | 3 | 11090 |  | VŠEOBECNÉ VYKLIZENÍ OSTATNÍCH PLOCH | M2 | 20 | 0 |  |  |  | 0 |  | 2019_OTSKP 2 |  | 2
PP
VV |  |  |  | viz. přílohy dokumentace
TS |  |  |  | zahrnuje odstranění všech překážek pro uskutečnění stavby
P | 4 | 13283 |  | HLOUBENÍ RÝH ŠÍŘ DO 2M PAŽ I NEPAŽ TŘ. II | M3 | 15 | 0 |  |  |  | 0 |  | 2019_OTSKP 2 |  | 2
PP
VV |  |  |  | viz. přílohy dokumentace
TS |  |  |  | položka zahrnuje:- vodorovná a svislá doprava, přemístění, přeložení, manipulace s výkopkem- kompletní provedení vykopávky nezapažené i zapažené- ošetření výkopiště po celou dobu práce v něm vč. klimatických opatření- ztížení vykopávek v blízkosti podzemního vedení, konstrukcí a objektů vč. jejich dočasného zajištění- ztížení pod vodou, v okolí výbušnin, ve stísněných prostorech a pod.- těžení po vrstvách, pásech a po jiných nutných částech (figurách)- čerpání vody vč. čerpacích jímek, potrubí a pohotovostní čerpací soupravy (viz ustanovení k pol. 1151,2)- potřebné snížení hladiny podzemní vody- těžení a rozpojování jednotlivých balvanů- vytahování a nošení výkopku- svahování a přesvah. svahů do konečného tvaru, výměna hornin v podloží a v pláni znehodnocené klimatickými vlivy- eventuelně nutné druhotné rozpojení odstřelené horniny- ruční vykopávky, odstranění kořenů a napadávek- pažení, vzepření a rozepření vč. přepažování (vyjma štětových stěn)- úpravu, ochranu a očištění dna, základové spáry, stěn a svahů- odvedení nebo obvedení vody v okolí výkopiště a ve výkopišti- třídění výkopku- veškeré pomocné konstrukce umožňující provedení vykopávky (příjezdy, sjezdy, nájezdy, lešení, podpěr. konstr., přemostění, zpevněné plochy, zakrytí a pod.)- nezahrnuje uložení zeminy (na skládku, do násypu) ani poplatky za skládku, vykazují se v položce č.0141**
P | 5 | 17411 |  | ZÁSYP JAM A RÝH ZEMINOU SE ZHUTNĚNÍM | M3 | 15 | 0 |  |  |  | 0 |  | 2019_OTSKP 2 |  | 2
PP
VV |  |  |  | viz. přílohy dokumentace
TS |  |  |  | položka zahrnuje:- kompletní provedení zemní konstrukce vč. výběru vhodného materiálu- úprava ukládaného materiálu vlhčením, tříděním, promícháním nebo vysoušením, příp. jiné úpravy za účelem zlepšení jeho mech. vlastností- hutnění i různé míry hutnění - ošetření úložiště po celou dobu práce v něm vč. klimatických opatření- ztížení v okolí vedení, konstrukcí a objektů a jejich dočasné zajištění- ztížení provádění vč. hutnění ve ztížených podmínkách a stísněných prostorech- ztížené ukládání sypaniny pod vodu- ukládání po vrstvách a po jiných nutných částech (figurách) vč. dosypávek- spouštění a nošení materiálu- výměna částí zemní konstrukce znehodnocené klimatickými vlivy- ruční hutnění- udržování úložiště a jeho ochrana proti vodě- odvedení nebo obvedení vody v okolí úložiště a v úložišti- veškeré pomocné konstrukce umožňující provedení zemní konstrukce (příjezdy, sjezdy, nájezdy, lešení, podpěrné konstrukce, přemostění, zpevněné plochy, zakrytí a pod.)
P | 6 | 18090 |  | VŠEOBECNÉ ÚPRAVY OSTATNÍCH PLOCH | M2 | 20 | 0 |  |  |  | 0 |  | 2019_OTSKP 2 |  | 2
PP
VV |  |  |  | viz. přílohy dokumentace
TS |  |  |  | Všeobecné úpravy musí zahrnovat úpravu území po uskutečnění stavby, tak jak je požadováno v zadávací dokumentaci s výjimkou těch prací, pro které jsou uvedeny samostatné položky.
P | 7 | 56112 |  | PODKLADNÍ BETON TL. DO 100MM | M2 | 2 | 0 |  |  |  | 0 |  | 2019_OTSKP 2 |  | 2
PP
VV |  |  |  | viz. přílohy dokumentace
TS |  |  |  | - dodání směsi v požadované kvalitě- očištění podkladu- uložení směsi dle předepsaného technologického předpisu a zhutnění vrstvy v předepsané tloušťce- zřízení vrstvy bez rozlišení šířky, pokládání vrstvy po etapách, včetně pracovních spar a spojů- úpravu napojení, ukončení- úpravu dilatačních spar včetně předepsané výztuže- nezahrnuje postřiky, nátěry- nezahrnuje úpravu povrchu krytu
SD |  | 741 |  | Silnoproud - Elektroinstalační materiál, ocelové konstrukce, uzemnění
P | 18 | 741811 |  | UZEMŇOVACÍ VODIČ NA POVRCHU FEZN DO 120 MM2 | M | 10 | 0 |  |  |  | 0 |  | 2019_OTSKP 2 |  | 2
PP
VV |  |  |  | viz. přílohy dokumentace
TS |  |  |  | 1. Položka obsahuje: – uchycení vodiče na povrch vč. podpěr, konzol, svorek a pod. – měření, dělení, spojování – nátěr2. Položka neobsahuje: X3. Způsob měření:Měří se metr délkový.
P | 19 | 741911 |  | UZEMŇOVACÍ VODIČ V ZEMI FEZN DO 120 MM2 | M | 30 | 0 |  |  |  | 0 |  | 2019_OTSKP 2 |  | 2
PP
VV |  |  |  | viz. přílohy dokumentace
TS |  |  |  | 1. Položka obsahuje: – přípravu podkladu pro osazení – měření, dělení, spojování, tvarování – ochranný nátěr spojů a při průchodu vodiče nad terén apod. dle příslušných norem2. Položka neobsahuje: – zemní práce – ochranu vodiče - chráničky apod.3. Způsob měření:Měří se metr délkový.
P | 20 | 741B11 |  | ZEMNÍCÍ TYČ FEZN DÉLKY DO 2 M | KUS | 2 | 0 |  |  |  | 0 |  | 2019_OTSKP 2 |  | 2
PP
VV |  |  |  | viz. přílohy dokumentace
TS |  |  |  | 1. Položka obsahuje: – přípravu podkladu pro osazení – spojování – ochranný nátěr spoje dle příslušných norem2. Položka neobsahuje: X3. Způsob měření:Udává se počet kusů kompletní konstrukce nebo práce.
P | 21 | 741C02 |  | UZEMŇOVACÍ SVORKA | KUS | 10 | 0 |  |  |  | 0 |  | 2019_OTSKP 2 |  | 2
PP
VV |  |  |  | viz. přílohy dokumentace
TS |  |  |  | 1. Položka obsahuje: – veškeré příslušenství2. Položka neobsahuje: X3. Způsob měření:Udává se počet kusů kompletní konstrukce nebo práce.
P | 22 | 741C05 |  | SPOJOVÁNÍ UZEMŇOVACÍCH VODIČŮ | KUS | 10 | 0 |  |  |  | 0 |  | 2019_OTSKP 2 |  | 2
PP
VV |  |  |  | viz. přílohy dokumentace
TS |  |  |  | 1. Položka obsahuje: – tvarování, přípravu spojů – svařování – ochranný nátěr spoje dle příslušných norem2. Položka neobsahuje: X3. Způsob měření:Udává se počet kusů kompletní konstrukce nebo práce.
P | 23 | 741C07 |  | VYVEDENÍ UZEMŇOVACÍCH VODIČŮ NA POVRCH/KONSTRUKCI | KUS | 2 | 0 |  |  |  | 0 |  | 2019_OTSKP 2 |  | 2
PP
VV |  |  |  | viz. přílohy dokumentace
TS |  |  |  | 1. Položka obsahuje: – vodivé připojení vodiče na konstrukci – dělení, tvarování, spojování – ochranný i barevný nátěr spoje dle příslušných norem2. Položka neobsahuje: X3. Způsob měření:Udává se počet kusů kompletní konstrukce nebo práce.
P | 24 | 741C11 |  | ZKUŠEBNÍ JÍMKA, UZEMNĚNÍ VENKOVNÍ DO VOLNÉHO TERÉNU | KPL | 1 | 0 |  |  |  | 0 |  | 2019_OTSKP 2 |  | 2
PP
VV |  |  |  | viz. přílohy dokumentace
TS |  |  |  | 1. Položka obsahuje: – výkop a zához díry pro trubku v zemině tř.4 o velikosti 1000x1000x1000mm – zemnící jímku do volného terénu sestávající z : trubky o průměru 400/5mm o délce 80cm, víko – uzemňovací kruh s Fezn 30x4mm do trubky vč. montáže, štěrkového zásypu v trubce po montáži do výšky 60cm a úpravy povrchu terénu v okolí uzemňovací jímky2. Položka neobsahuje: X3. Způsob měření:Udává se komplet odlišných materiálů a činností, které tvoří funkční nedělitelný celek daný názvem položky.
SD |  | 742 |  | Silnoproud - Silnoproudé rozvody
P | 25 | 742F13 |  | KABEL NN NEBO VODIČ JEDNOŽÍLOVÝ CU S PLASTOVOU IZOLACÍ OD 25 DO 50 MM2 | M | 25 | 0 |  |  |  | 0 |  | 2019_OTSKP 2 |  | 2
PP
VV |  |  |  | viz. přílohy dokumentace
TS |  |  |  | 1. Položka obsahuje: – manipulace a uložení kabelu (do země, chráničky, kanálu, na rošty, na TV a pod.)2. Položka neobsahuje: – příchytky, spojky, koncovky, chráničky apod.3. Způsob měření:Měří se metr délkový.
P | 26 | 742K13 |  | UKONČENÍ JEDNOŽÍLOVÉHO KABELU V ROZVADĚČI NEBO NA PŘÍSTROJI OD 25 DO 50 MM2 | KUS | 2 | 0 |  |  |  | 0 |  | 2019_OTSKP 2 |  | 2
PP
VV |  |  |  | viz. přílohy dokumentace
TS |  |  |  | 1. Položka obsahuje: – všechny práce spojené s úpravou kabelů pro montáž včetně veškerého příslušentsví2. Položka neobsahuje: X3. Způsob měření:Udává se počet kusů kompletní konstrukce nebo práce.
P | 27 | 742P13 |  | ZATAŽENÍ KABELU DO CHRÁNIČKY - KABEL DO 4 KG/M | M | 20 | 0 |  |  |  | 0 |  | 2019_OTSKP 2 |  | 2
PP
VV |  |  |  | viz. přílohy dokumentace
TS |  |  |  | 1. Položka obsahuje: – montáž kabelu o váze do 4 kg/m do chráničky/ kolektoru2. Položka neobsahuje: X3. Způsob měření:Měří se metr délkový.
SD |  | 747 |  | Silnoproud - Zkoušky, revize a HZS
P | 28 | 747211 |  | CELKOVÁ PROHLÍDKA, ZKOUŠENÍ, MĚŘENÍ A VYHOTOVENÍ VÝCHOZÍ REVIZNÍ ZPRÁVY, PRO OBJEM IN DO 100 TIS. KČ | KUS | 1 | 0 |  |  |  | 0 |  | 2019_OTSKP 2 |  | 2
PP
VV |  |  |  | viz. přílohy dokumentace
TS |  |  |  | 1. Položka obsahuje: – cenu za celkovou prohlídku zařízení PS/SO, vč. měření, komplexních zkoušek a revizi zařízení tohoto PS/SO autorizovaným revizním technikem na silnoproudá zařízení podle požadavku ČSN, včetně hodnocení a vyhotovení celkové revizní zprávy2. Položka neobsahuje: X3. Způsob měření:Udává se počet kusů kompletní konstrukce nebo práce.
P | 29 | 747301 |  | PROVEDENÍ PROHLÍDKY A ZKOUŠKY PRÁVNICKOU OSOBOU, VYDÁNÍ PRŮKAZU ZPŮSOBILOSTI | KUS | 1 | 0 |  |  |  | 0 |  | 2019_OTSKP 2 |  | 2
PP
VV |  |  |  | viz. přílohy dokumentace
TS |  |  |  | 1. Položka obsahuje: – cenu za vyhotovení dokladu právnickou osobou o silnoproudých zařízeních a vydání průkazu způsobilosti2. Položka neobsahuje: X3. Způsob měření:Udává se počet kusů kompletní konstrukce nebo práce.
P | 30 | 747413 |  | MĚŘENÍ ZEMNÍCH ODPORŮ - ZEMNICÍ SÍTĚ DÉLKY PÁSKU DO 100 M | KUS | 1 | 0 |  |  |  | 0 |  | 2019_OTSKP 2 |  | 2
PP
VV |  |  |  | viz. přílohy dokumentace
TS |  |  |  | 1. Položka obsahuje: – cenu za měření dle příslušných norem a předpisů, včetně vystavení protokolu2. Položka neobsahuje: X3. Způsob měření:Udává se počet kusů kompletní konstrukce nebo práce.
P | 31 | 747511 |  | ZKOUŠKY VODIČŮ A KABELŮ NN PRŮŘEZU ŽÍLY DO 5X25 MM2 | KUS | 1 | 0 |  |  |  | 0 |  | 2019_OTSKP 2 |  | 2
PP
VV |  |  |  | viz. přílohy dokumentace
TS |  |  |  | 1. Položka obsahuje: – cenu za provedení měření kabelu/ vodiče vč. vyhotovení protokolu2. Položka neobsahuje: X3. Způsob měření:Udává se počet kusů kompletní konstrukce nebo práce.
P | 32 | 747701 |  | DOKONČOVACÍ MONTÁŽNÍ PRÁCE NA ELEKTRICKÉM ZAŘÍZENÍ | HOD | 12 | 0 |  |  |  | 0 |  | 2019_OTSKP 2 |  | 2
PP
VV |  |  |  | viz. přílohy dokumentace
TS |  |  |  | 1. Položka obsahuje: – cenu za práce spojené s uváděním zařízení do provozu, drobné montážní práce v rozvaděčích, koordinaci se zhotoviteli souvisejících zařízení apod.2. Položka neobsahuje: X3. Způsob měření:Udává se čas v hodinách.
SD |  | 748 |  | Silnoproud - Ostatní
P | 33 | 748211 |  | POVRCHOVÁ ÚPRAVA NÁTĚREM | M2 | 3 | 0 |  |  |  | 0 |  | 2019_OTSKP 2 |  | 2
PP
VV |  |  |  | viz. přílohy dokumentace
TS |  |  |  | 1. Položka obsahuje: – veškeré příslušenství pro montáž2. Položka neobsahuje: X3. Způsob měření:Měří se plocha v metrech čtverečných.

## SO 90-00-01
SŽDC05 |  |  |  | Soupis prací objektu | [10 empty] | 3
3
S | Stavba: | 5623120005 |  | Brno-Maloměřice St.6 - Adamov,BC DSP | [6 empty] | D.2.4.1 |  | Aspe | 0,00 | 2
O | Objekt: | D.2.4.1 |  | Příprava území a kácení | [9 empty] | 15,00 | 2
Typ | Poř. číslo | Kód položky | Varianta | Název položky | MJ | Množství | Jednotková hmotnost | Celková hmotnost |  |  | Jednotková cena |  | Cenové soustavy | 21,00 | 2
Dodávka
[9 empty] | Jednotková | Celkem | Jednotková | Celkem |  |  |  | Počet položek s nulovou cenou
O1 |  | SO 90-00-01 |  | Vegetační úpravy a kácení
SD |  | 1 |  | Zemní práce
P | 1 | 111208 |  | ODSTRANĚNÍ KŘOVIN S ODVOZEM DO 20KM | M2 | 63340 | 0 |  |  |  | 0 |  | 2019_OTSKP 2 |  | 2
PP
VV |  |  |  | viz technická zpráva
TS |  |  |  | odstranění křovin a stromů do průměru 100 mm doprava dřevin na předepsanou vzdálenost spálení na hromadách nebo štěpkování
P | 2 | 112018 |  | KÁCENÍ STROMŮ D KMENE DO 0,5M S ODSTRANĚNÍM PAŘEZŮ, ODVOZ DO 20KM | KUS | 342 | 0 |  |  |  | 0 |  | 2019_OTSKP 2 |  | 2
PP
VV |  |  |  | viz technická zpráva
TS |  |  |  | Kácení stromů se měří v [ks] poražených stromů (průměr stromů se měří ve výšce 1,3m nad terénem) a zahrnuje zejména:- poražení stromu a osekání větví- spálení větví na hromadách nebo štěpkování- dopravu a uložení kmenů, případné další práce s nimi dle pokynů zadávací dokumentaceOdstranění pařezů se měří v [ks] vytrhaných nebo vykopaných pařezů a zahrnuje zejména:- vytrhání nebo vykopání pařezů- veškeré zemní práce spojené s odstraněním pařezů- dopravu a uložení pařezů, případně další práce s nimi dle pokynů zadávací dokumentace- zásyp jam po pařezech
P | 3 | 112028 |  | KÁCENÍ STROMŮ D KMENE DO 0,9M S ODSTRANĚNÍM PAŘEZŮ, ODVOZ DO 20KM | KUS | 1 | 0 |  |  |  | 0 |  | 2019_OTSKP 2 |  | 2
PP
VV |  |  |  | viz technická zpráva
TS |  |  |  | Kácení stromů se měří v [ks] poražených stromů (průměr stromů se měří ve výšce 1,3m nad terénem) a zahrnuje zejména:- poražení stromu a osekání větví- spálení větví na hromadách nebo štěpkování- dopravu a uložení kmenů, případné další práce s nimi dle pokynů zadávací dokumentaceOdstranění pařezů se měří v [ks] vytrhaných nebo vykopaných pařezů a zahrnuje zejména:- vytrhání nebo vykopání pařezů- veškeré zemní práce spojené s odstraněním pařezů- dopravu a uložení pařezů, případně další práce s nimi dle pokynů zadávací dokumentace- zásyp jam po pařezech
P | 4 | 112048 |  | KÁCENÍ STROMŮ D KMENE DO 0,3M S ODSTRANĚNÍM PAŘEZŮ, ODVOZ DO 20KM | KUS | 3760 | 0 |  |  |  | 0 |  | 2019_OTSKP 2 |  | 2
PP
VV |  |  |  | viz technická zpráva
TS |  |  |  | Kácení stromů se měří v [ks] poražených stromů (průměr stromů se měří ve výšce 1,3m nad terénem) a zahrnuje zejména:- poražení stromu a osekání větví- spálení větví na hromadách nebo štěpkování- dopravu a uložení kmenů, případné další práce s nimi dle pokynů zadávací dokumentaceOdstranění pařezů se měří v [ks] vytrhaných nebo vykopaných pařezů a zahrnuje zejména:- vytrhání nebo vykopání pařezů- veškeré zemní práce spojené s odstraněním pařezů- dopravu a uložení pařezů, případně další práce s nimi dle pokynů zadávací dokumentace- zásyp jam po pařezech
P | 5 | R184000001 |  | ÚPRAVY V OP PŘÍRODNÍ PAMÁTKY OBŘANSKÁ STRÁŇ A NÁSLEDNÁ ÚDRŽBA | SOUB | 1 | 0 |  |  |  | 0 |  | [bez vazby na CS] |  | 2
PP
VV
TS |  |  |  | viz technická zpráva
P | 6 | R184B14 |  | NÁHRADNÍ VÝSADBY | SOUB | 1 | 0 |  |  |  | 0 |  | [bez vazby na CS] |  | 2
PP
VV |  |  |  | Bude probíhat během dvou let především v době vegetace.
TS |  |  |  | viz technická zpráva

## SO 90-00-01.01
SŽDC05 |  |  |  | Soupis prací objektu | [10 empty] | 3
3
S | Stavba: | 5623120005 |  | Brno-Maloměřice St.6 - Adamov,BC DSP | [6 empty] | D.2.4.1 |  | Aspe | 0,00 | 2
O | Objekt: | D.2.4.1 |  | Příprava území a kácení | [9 empty] | 15,00 | 2
Typ | Poř. číslo | Kód položky | Varianta | Název položky | MJ | Množství | Jednotková hmotnost | Celková hmotnost |  |  | Jednotková cena |  | Cenové soustavy | 21,00 | 2
Dodávka
[9 empty] | Jednotková | Celkem | Jednotková | Celkem |  |  |  | Počet položek s nulovou cenou
O1 |  | SO 90-00-01.01 |  | Kácení lesní zeleně
SD |  | 1 |  | Zemní práce
P | 1 | 112018 |  | KÁCENÍ STROMŮ D KMENE DO 0,5M S ODSTRANĚNÍM PAŘEZŮ, ODVOZ DO 20KM | KUS | 225 | 0 |  |  |  | 0 |  | 2019_OTSKP 2 |  | 2
PP
VV |  |  |  | viz technická zpráva
TS |  |  |  | Kácení stromů se měří v [ks] poražených stromů (průměr stromů se měří ve výšce 1,3m nad terénem) a zahrnuje zejména:- poražení stromu a osekání větví- spálení větví na hromadách nebo štěpkování- dopravu a uložení kmenů, případné další práce s nimi dle pokynů zadávací dokumentaceOdstranění pařezů se měří v [ks] vytrhaných nebo vykopaných pařezů a zahrnuje zejména:- vytrhání nebo vykopání pařezů- veškeré zemní práce spojené s odstraněním pařezů- dopravu a uložení pařezů, případně další práce s nimi dle pokynů zadávací dokumentace- zásyp jam po pařezech
P | 2 | 112028 |  | KÁCENÍ STROMŮ D KMENE DO 0,9M S ODSTRANĚNÍM PAŘEZŮ, ODVOZ DO 20KM | KUS | 51 | 0 |  |  |  | 0 |  | 2019_OTSKP 2 |  | 2
PP
VV |  |  |  | viz technická zpráva
TS |  |  |  | Kácení stromů se měří v [ks] poražených stromů (průměr stromů se měří ve výšce 1,3m nad terénem) a zahrnuje zejména:- poražení stromu a osekání větví- spálení větví na hromadách nebo štěpkování- dopravu a uložení kmenů, případné další práce s nimi dle pokynů zadávací dokumentaceOdstranění pařezů se měří v [ks] vytrhaných nebo vykopaných pařezů a zahrnuje zejména:- vytrhání nebo vykopání pařezů- veškeré zemní práce spojené s odstraněním pařezů- dopravu a uložení pařezů, případně další práce s nimi dle pokynů zadávací dokumentace- zásyp jam po pařezech
P | 3 | 112048 |  | KÁCENÍ STROMŮ D KMENE DO 0,3M S ODSTRANĚNÍM PAŘEZŮ, ODVOZ DO 20KM | KUS | 278 | 0 |  |  |  | 0 |  | 2019_OTSKP 2 |  | 2
PP
VV |  |  |  | viz technická zpráva
TS |  |  |  | Kácení stromů se měří v [ks] poražených stromů (průměr stromů se měří ve výšce 1,3m nad terénem) a zahrnuje zejména:- poražení stromu a osekání větví- spálení větví na hromadách nebo štěpkování- dopravu a uložení kmenů, případné další práce s nimi dle pokynů zadávací dokumentaceOdstranění pařezů se měří v [ks] vytrhaných nebo vykopaných pařezů a zahrnuje zejména:- vytrhání nebo vykopání pařezů- veškeré zemní práce spojené s odstraněním pařezů- dopravu a uložení pařezů, případně další práce s nimi dle pokynů zadávací dokumentace- zásyp jam po pařezech
P | 4 | 112111 |  | KÁCENÍ STROMŮ D KMENE DO 0,5M, ODVOZ DO 1KM | KUS | 29 | 0 |  |  |  | 0 |  | 2019_OTSKP 2 |  | 2
PP
VV |  |  |  | viz technická zpráva
TS |  |  |  | Kácení stromů se měří v [ks] poražených stromů (průměr stromů se měří ve výšce 1,3m nad terénem) a zahrnuje zejména:- poražení stromu a osekání větví- spálení větví na hromadách nebo štěpkování- dopravu a uložení kmenů, případné další práce s nimi dle pokynů zadávací dokumentace
P | 5 | 112121 |  | KÁCENÍ STROMŮ D KMENE DO 0,9M, ODVOZ DO 1KM | KUS | 6 | 0 |  |  |  | 0 |  | 2019_OTSKP 2 |  | 2
PP
VV |  |  |  | viz technická zpráva
TS |  |  |  | Kácení stromů se měří v [ks] poražených stromů (průměr stromů se měří ve výšce 1,3m nad terénem) a zahrnuje zejména:- poražení stromu a osekání větví- spálení větví na hromadách nebo štěpkování- dopravu a uložení kmenů, případné další práce s nimi dle pokynů zadávací dokumentace
P | 6 | 112141 |  | KÁCENÍ STROMŮ D KMENE DO 0,3M, ODVOZ DO 1KM | KUS | 19 | 0 |  |  |  | 0 |  | 2019_OTSKP 2 |  | 2
PP
VV |  |  |  | viz technická zpráva
TS |  |  |  | Kácení stromů se měří v [ks] poražených stromů (průměr stromů se měří ve výšce 1,3m nad terénem) a zahrnuje zejména:- poražení stromu a osekání větví- spálení větví na hromadách nebo štěpkování- dopravu a uložení kmenů, případné další práce s nimi dle pokynů zadávací dokumentace

## SO 98-98
SŽDC05 |  |  |  | Soupis prací objektu | [10 empty] | 3
3
S | Stavba: | 5623120005 |  | Brno-Maloměřice St.6 - Adamov,BC DSP | [6 empty] | D.9.8 |  | Aspe | 0,00 | 2
O | Objekt: | D.9.8 |  | Všeobecný objekt | [9 empty] | 15,00 | 2
Typ | Poř. číslo | Kód položky | Varianta | Název položky | MJ | Množství | Jednotková hmotnost | Celková hmotnost |  |  | Jednotková cena |  | Cenové soustavy | 21,00 | 2
Dodávka
[9 empty] | Jednotková | Celkem | Jednotková | Celkem |  |  |  | Počet položek s nulovou cenou
O1 |  | SO 98-98 |  | Všeobecný objekt
SD |  | 1 |  | Dokumentace stavby
P | 1 | VSEOB001 |  | Geodetická dokumentace skutečného provedení stavby | KPL | 1 | 0 |  |  |  | 0 |  | R-položky |  | 2
PP |  |  |  | Vypracování geodetické části dokumentace skutečného provedení
VV |  |  |  | v předepsaném rozsahu a počtu dle VTP a ZTP
TS |  |  |  | Položka zahrnuje veškeré činnosti nezbytné k vypracování dokumentace skutečného provedení dle SOD na zhotovení stavby a v rozsahu vyhlášky č. 499/2006 Sb., v platném znění, a dle požadavků VTP a ZTP. Jedná se o souhrn činností zahrnujících vyhotovení dokumentace skutečného provedení stavby, která mimo jiné zahrnuje geodetické měření, zapracování všech změn během výstavby, geometrické plány pro zápis vlastnických a jiných věcných práv do katastru nemovitostí, výsledné měřící protokoly, aktuální údaje apod.
P | 2 | VSEOB002 |  | Dokumentace skutečného provedení v listinné formě | KPL | 1 | 0 |  |  |  | 0 |  | R-položky |  | 2
PP |  |  |  | Vypracování technické části dokumentace skutečného provedení
VV |  |  |  | v předepsaném rozsahu a počtu dle VTP a ZTP
TS |  |  |  | Položka zahrnuje veškeré činnosti nezbytné k vypracování dokumentace skutečného provedení dle SOD na zhotovení stavby a v rozsahu vyhlášky č. 499/2006 Sb. v platném znění a dle požadavků VTP a ZTP. Jedná se o souhrn činností zahrnujících vyhotovení dokumentace skutečného provedení stavby v předepsaném počtu, která mimo jiné zahrnuje , zapracování všech změn během výstavby, výsledné měřící protokoly, aktuální údaje a dokumenty k zařízení (vlastní SW, knihy kabelových plánů s měřícími protokoly a protokoly o jejich uložení, předpisy pro obsluhu, doklady ověřovacího provozu apod.), závěrečnou zprávu o nakládání s odpady apod
P | 3 | VSEOB003 |  | Dokumentace skutečného provedení v elektronické formě | KPL | 1 | 0 |  |  |  | 0 |  | R-položky |  | 2
PP |  |  |  | Vypracování kompletní dokumentace skutečného provedení v elektronické formě.
VV |  |  |  | v předepsaném rozsahu a počtu dle VTP a ZTP
TS |  |  |  | Položka zahrnuje veškeré činnosti nezbytné k vypracování kompletní elketroniké dokumentace skutečného provedení dle SOD na zhotovení stavby a v rozsahu vyhlášky č. 499/2006 Sb. v platném znění a dle požadavků VTP a ZTP.
P | 4 | VSEOB004 |  | Projektová dokumentace pro provádění stavby (PDPS) | KPL | 1 | 0 |  |  |  | 0 |  | R-položky |  | 2
PP |  |  |  | Položka zahrnuje veškeré činnosti nezbytné k vypracování projektové dokumentace pro provádění stavby (dále také PDPS), které doplňují a upřesňují projektovou dokumentaci pro stavební povolení nebo ohlášení stavby. Vypracování PDPS se týká vybraných PS.
VV |  |  |  | v předepsaném rozsahu a počtu dle VTP a ZTP
TS |  |  |  | Položka zahrnuje veškeré činnosti nezbytné k vypracování projektové dokumentace pro provádění stavby (dále také PDPS), které doplňuje a upřesňuje projektovou dokumentaci pro stavební povolení nebo ohlášení stavby.
SD |  | 2 |  | Ostatní
P | 5 | VSEOB005 |  | Osvědčení o shodě notifikovanou osobou | KPL | 1 | 0 |  |  |  | 0 |  | R-položky |  | 2
PP |  |  |  | Zajištění vydání osvědčení o shodě notifikovanou osobou
VV |  |  |  | v předepsaném rozsahu a počtu dle VTP a ZTP
TS |  |  |  | Položka zahrnuje veškeré činnosti nezbytné k zajištění vydání platného prohlášení o ověření subsystému notifikovanou osobou ve stádiu realizace podle Směrnice Evropského parlamentu a Rady 2008/57/ES ze dne 17. června 2008 o interoperabilitě železničního systému, ve znění pozdějších předpisů v souhrnu pro stavební objekty a provozní soubory. Položka zahrnuje všechny nezbytné práce, náklady a zařízení včetně všech doprav a pomocného materiálu nutných pro uskutečnění dané činnosti.
P | 6 | VSEOB006 |  | Osvědčení o bezpečnosti před uvedením do provozu | KPL | 1 | 0 |  |  |  | 0 |  | R-položky |  | 2
PP |  |  |  | Zajištění vydání osvědčení o bezpečnosti před uvedením do provozu.
VV |  |  |  | v předepsaném rozsahu a počtu dle VTP a ZTP
TS |  |  |  | Položka zahrnuje veškeré činnosti nezbytné k zajištění vydání zprávy o posouzení bezpečnosti dle prováděcího nařízení Komise (EU) č. 402/2013 ze dne 30. dubna 2013 o společné bezpečnostní metodě pro hodnocení a posuzování rizik a požadavky Drážního úřadu. Položka zahrnuje všechny nezbytné práce, náklady a zařízení včetně všech doprav a pomocného materiálu nutných pro uskutečnění dané činnosti.
P | 7 | VSEOB007 |  | Publicita | KPL | 1 | 0 |  |  |  | 0 |  | R-položky |  | 2
PP |  |  |  | Zajištění propagace stavby dle podmínek poskytovatele dotace Intenzivní dronování v tunelech na Nových Langrech
VV |  |  |  | v předepsaném rozsahu a počtu dle ZTP
TS |  |  |  | Položka zahrnuje veškeré činnosti nezbytné pro zajištění publicity stavby. Veškerá požadavky na rozsah publicity určují podmínky příslušného poskytovatele dotačního programu. Součástí položky je zřízení dočasného billboardu, jeho instalace, přelep a deinstalace v průběhu realizace stavby a osazení stále pamětní desky po ukončení stavby. Součastí položky jsou také veškeré nezbytné práce, doprava a pomocný materiál, nezbytný pro uskutečnění dané činnosti. Detailně jsou specifikace požadavků na publicitu uvedené v ZTP.
P | 8 | VSEOB008 |  | Hlukové měření pro účely realizace stavby | KPL | 1 | 0 |  |  |  | 0 |  | R-položky |  | 2
PP |  |  |  | popis položky
VV |  |  |  | v předepsaném rozsahu a počtu dle VTP a ZTP
TS |  |  |  | Položka zahrnuje náklady na provedení všech hlukových měření a jejich vyhodnocení, která jsou nutná ke kolaudaci stavby a která dokumentují účinnost protihlukových opatření, případně jiných opatření, které dokládají vliv stavby na hlukové emise. Položka zahrnuje všechny nezbytné práce, náklady a zařízení včetně všech doprav a pomocného materiálu nutných pro uskutečnění měření.
P | 9 | VSEOB009 |  | Měření EMC, EMI | KPL | 1 | 0 |  |  |  | 0 |  | R-položky |  | 2
PP |  |  |  | Položka obsahuje veškeré náklady na provedení měření EMC a EMI v souladu s ČSN EN 50 121 a souvisejícími předpisy objektů stavby, včetně vypracování příslušných protokolů
VV |  |  |  | v předepsaném rozsahu a počtu dle VTP a ZTP
TS |  |  |  | Technická specifikace položky
P | 10 | VSEOB010 |  | Zajištění veřejných zájmů | KPL | 1 | 0 |  |  |  | 0 |  | R-položky |  | 2
PP |  |  |  | Před zahájením o po dokončení stavby budouu provedeny pasporty pozemních komunikací použivaných pro stavbu z důvodu identifikace škod na těchto objektech způsobených pohybem staveništní dopravy. Součástí bude také použití dočasného dopravného značení na pozemních komunikacích nutných k realizaci stavby a projednání tohoto dopravního značení.
VV
TS
P | 11 | VSEOB011 |  | Biologický dozor | KPL | 1 | 0 |  |  |  | 0 |  | R-položky |  | 2
PP |  |  |  | Položka biologický dozor (ne průzkum) obsahuje veškeré náklady spojené s prováděním odborného biologického dohledu při provádění stavby: náklady na dohled na stavbě, který provádí odborně způsobilá osoba v termínech dle potřeby a požadavků (především před zahájením stavebních prací, kácení lesní a mimolesní zeleně, před zřízením stavenišť atd.). náklady na zajištění transferu živočichů a rostlin dle potřeby na náhradní stanoviště náklady na zápis o transferech do stavebního deníku a předání informací dle stanovených podmínek krajskému úřadu náklady na stanovení podmínek pro provádění prací tak, aby nedocházelo k ohrožení rostlin a živočichů a zavlečení nepůvodních druhů. náklady na kontrolu provedení mostních objektů vhodných k migraci. náklady na dohled a návrh rekultivačních prací po dokončení stavby (např. plochy zařízení stavenišť).
VV
TS
P | 12 | VSEOB012 |  | Korozní měření | KPL | 1 | 0 |  |  |  | 0 |  | R-položky |  | 2
PP |  |  |  | Položka zahrnuje náklady na provedení korozního měření a jeho vyhodnocení, které bude nutné ke kolaudaci stavby. Měření bude provedeno v souladu s ČSN EN 50 122-2 ed.2, TKP 25A , MD ČR MP-DEM a služební rukověť SR5/7-DEM.
VV
TS
P | 13 | VSEOB013 |  | Supervizor | KPL | 1 | 0 |  |  |  | 0 |  | R-položky |  | 2
PP |  |  |  | v předepsaném rozsahu a počtu dle VTP a ZTP
VV
TS
P | 14 | VSEOB014 |  | Nájmy hrazené zhotovitelem | KPL | 1 | 0 |  |  |  | 0 |  | R-položky |  | 2
PP |  |  |  | Nájem do 1 roku na pozemcích ČD v k.ú. Adamov Nájem nad 1 rok - zařízení staveniště po dobu stavby na pozemcích ČD v k.ú. Královo Pole, Maloměřice a Trnitá Nájmy do 1 roku na pozemcích fyzických a právnických osob po dobu stavby
VV
TS