## Rekapitulace zakázky
Export Komplet | [27 empty] | 2.0 | ZAMOK |  |  |  |  | False | False | {0b08f176-e71b-4b29-8a7b-cfcf6b2822ac}
[33 empty] | 0,01 | 21
[33 empty] | 0,01 | 15
|  | REKAPITULACE ZAKÁZKY | [17 empty] | v --- níže se nacházejí doplnkové a pomocné údaje k sestavám --- v | [11 empty] | Návod na vyplnění | 0,001
|  | Kód: |  |  |  |  | 18-23a | [24 empty] | Měnit lze pouze buňky se žlutým podbarvením! 1) na prvním listu Rekapitulace stavby vyplňte v sestavě a) Souhrnný list - údaje o Uchazeči (přenesou se do ostatních sestav i v jiných listech) b) Rekapitulace objektů - potřebné Ostatní náklady 2) na vybraných listech vyplňte v sestavě a) Krycí list - údaje o Uchazeči, pokud se liší od údajů o Uchazeči na Souhrnném listu (údaje se přenesou do ostatních sestav v daném listu) b) Rekapitulace rozpočtu - potřebné Ostatní náklady c) Celkové náklady za stavbu - ceny u položek - množství, pokud má žluté podbarvení - a v případě potřeby poznámku (ta je ve skrytém sloupci) | 0,01
|  | Zakázka: |  |  |  |  | Oprava mostu v km 33,823 trati Noutonice - Podlešín | [25 empty] | 0,01
|  | KSO: |  |  |  |  | 821 | [8 empty] | CC-CZ: |  | 21 | [14 empty] | 0,01
|  | Místo: |  |  |  |  | Svrkyně | [8 empty] | Datum: |  | 19. 10. 2020 | [14 empty] | 0,01
|  | CZ-CPV: |  |  |  |  | 45000000-7 | [8 empty] | CZ-CPA: |  | 42 | [14 empty] | 0,01
|  | Zadavatel: | [13 empty] | IČ: |  | 70994234 | [14 empty] | 0,01
|  |  | Správa železnic, státní organizace | [12 empty] | DIČ: |  | CZ 70994234 | [14 empty] | 0,01
0,01
|  | Uchazeč: | [13 empty] | IČ: |  | Vyplň údaj | [14 empty] | 0,01
|  |  | Vyplň údaj | [12 empty] | DIČ: |  | Vyplň údaj | [14 empty] | 0,01
False
|  | Projektant: | [13 empty] | IČ: |  | 28786793 | [14 empty] | False
|  |  | Ing. Ivan Šír, projektování dopravních staveb a.s. | [12 empty] | DIČ: |  | CZ 28786793 | [14 empty] | True
0,01
|  | Zpracovatel: | [13 empty] | IČ: | [16 empty] | 0,01
[16 empty] | DIČ: | [16 empty] | True
Poznámka:
Soupis prací je sestaven s využitím Cenové soustavy ÚRS. Položky, které pochází z této cenové soustavy, jsou ve sloupci 'Cenová soustava' označeny popisem 'CS ÚRS' a úrovní příslušného kalendářního pololetí. Veškeré další informace vymezující popis a podmínky použití těchto položek z Cenové soustavy, které nejsou uvedeny přímo v soupisu prací, jsou neomezeně dálkově k dispozici na www.cs-urs.cz, sekce Cenové a technické podmínky.
|  | Cena bez DPH | [13 empty] | 0
[8 empty] | Sazba daně |  |  | Základ daně |  |  |  |  | Výše daně
|  | DPH |  | základní |  |  |  | 21% |  |  | 0 |  |  |  |  | 0
|  |  |  | snížená |  |  |  | 15% |  |  | 0 |  |  |  |  | 0
|  |  |  | zákl. přenesená |  |  |  | 21% |  |  | 0 |  |  |  |  | 0
|  |  |  | sníž. přenesená |  |  |  | 15% |  |  | 0 |  |  |  |  | 0
|  |  |  | nulová |  |  |  | 0% |  |  | 0 |  |  |  |  | 0
|  | Cena s DPH | [6 empty] | v |  |  | CZK |  |  |  | 0
|  | Projektant | [11 empty] | Zpracovatel
|  | Datum a podpis: | [7 empty] | Razítko |  |  |  | Datum a podpis: |  |  | Razítko
|  | Objednavatel | [11 empty] | Uchazeč
|  | Datum a podpis: | [7 empty] | Razítko |  |  |  | Datum a podpis: |  |  | Razítko
REKAPITULACE OBJEKTŮ ZAKÁZKY A SOUPISŮ PRACÍ
| Kód: | [6 empty] | 18-23a
| Zakázka: | [6 empty] | Oprava mostu v km 33,823 trati Noutonice - Podlešín
| Místo: | [6 empty] | Svrkyně | [6 empty] | Datum: |  | 19. 10. 2020
| Zadavatel: | [6 empty] | Správa železnic, státní organizace | [6 empty] | Projektant: |  | Ing. Ivan Šír, projektování dopravních staveb a.s. |  |  | Informatívní údaje z listů zakázek
| Uchazeč: | [13 empty] | Zpracovatel:
| Kód |  |  |  | Popis | [7 empty] | Cena bez DPH [CZK] |  |  |  |  | Cena s DPH [CZK] | Typ | z toho Ostat. náklady [CZK] | DPH [CZK] | Normohodiny [h] | DPH základní [CZK] | DPH snížená [CZK] | DPH základní přenesená [CZK] | DPH snížená přenesená [CZK] | Základna DPH základní | Základna DPH snížená | Základna DPH zákl. přenesená | Základna DPH sníž. přenesená | Základna DPH nulová
| Náklady z rozpočtů | [11 empty] | 0 |  |  |  |  | 0 |  | 0 | 0 | 0 | 0 | 0 | 0 | 0 | 0 | 0 | 0 | 0 | 0 |  | D | 0 | ###NOIMPORT### | IMPORT | {0b08f176-e71b-4b29-8a7b-cfcf6b2822ac} | {00000000-0000-0000-0000-000000000000} | 821
|  | 18-23-1 |  |  |  | Oprava mostu v km 33,823 trati Noutonice - Podlešín _ Most, Žel. svšek | [6 empty] | 0 |  |  |  |  | 0 | ING | 0 | 0 | 0 | 0 | 0 | 0 | 0 | 0 | 0 | 0 | 0 | 0 |  | D | 1 | ###NOIMPORT### | IMPORT | {31b883db-573a-4776-98d0-4d7dff56b4b6} | {0b08f176-e71b-4b29-8a7b-cfcf6b2822ac} | 821 | 2
/ |  |  | 18-23-1/01 |  |  |  | SO 02 Oprava mostu v km 33,823 trati Noutonice - Podlešín _ Most | [5 empty] | 0 |  |  |  |  | 0 | Soupis | 0 | 0 | 0 | 0 | 0 | 0 | 0 | 0 | 0 | 0 | 0 | 0 |  |  | 2 |  | IMPORT | {957c5463-37d2-4983-a2af-9c81e3c9a268} | {31b883db-573a-4776-98d0-4d7dff56b4b6} | 821
/ |  |  | 18-23-1/02 |  |  |  | SO 02 Oprava mostu v km 33,823 trati Noutonice - Podlešín _ Železniční svršek | [5 empty] | 0 |  |  |  |  | 0 | Soupis | 0 | 0 | 0 | 0 | 0 | 0 | 0 | 0 | 0 | 0 | 0 | 0 |  |  | 2 |  | IMPORT | {292ea372-6f02-4361-9f72-192ecc437ce1} | {31b883db-573a-4776-98d0-4d7dff56b4b6} | 821
|  | 18-23-2 |  |  |  | Oprava mostu v km 33,823 trati Noutonice - Podlešín _ VRN | [6 empty] | 0 |  |  |  |  | 0 | VON | 0 | 0 | 0 | 0 | 0 | 0 | 0 | 0 | 0 | 0 | 0 | 0 |  | D | 1 | ###NOIMPORT### | IMPORT | {8d0086e4-db27-4228-8102-3399304e7af6} | {0b08f176-e71b-4b29-8a7b-cfcf6b2822ac} | 821 | 2
/ |  |  | 18-23-2/01 |  |  |  | SO 02 Oprava mostu v km 33,823 trati Noutonice - Podlešín _ VRN | [5 empty] | 0 |  |  |  |  | 0 | Soupis | 0 | 0 | 0 | 0 | 0 | 0 | 0 | 0 | 0 | 0 | 0 | 0 |  |  | 2 |  | IMPORT | {1204419d-a0e7-4529-8c79-330d12d5f10c} | {8d0086e4-db27-4228-8102-3399304e7af6} | 821
/ |  |  | 18-23-2/02 |  |  |  | SO 02 Oprava mostu v km 33,823 trati Noutonice - Podlešín _ DSPS | [5 empty] | 0 |  |  |  |  | 0 | Soupis | 0 | 0 | 0 | 0 | 0 | 0 | 0 | 0 | 0 | 0 | 0 | 0 |  |  | 2 |  | IMPORT | {de1dce91-033b-4919-81c8-19883e24795f} | {8d0086e4-db27-4228-8102-3399304e7af6} | 821

## 18-23-1-01 - SO 02 Oprava...
{957c5463-37d2-4983-a2af-9c81e3c9a268}
2
| KRYCÍ LIST SOUPISU PRACÍ | [7 empty] | v --- níže se nacházejí doplnkové a pomocné údaje k sestavám --- v | [8 empty] | False
Zakázka:
Oprava mostu v km 33,823 trati Noutonice - Podlešín
Objekt:
18-23-1 - Oprava mostu v km 33,823 trati Noutonice - Podlešín _ Most, Žel. svšek
Soupis:
18-23-1/01 - SO 02 Oprava mostu v km 33,823 trati Noutonice - Podlešín _ Most
| KSO: |  | 821 |  |  | CC-CZ: | 21
| Místo: |  | Svrkyně |  |  | Datum: | 19. 10. 2020
| CZ-CPV: |  | 45000000-7 |  |  | CZ-CPA: | 42
| Zadavatel: |  |  |  |  | IČ: | 70994234
|  | Správa železnic, státní organizace |  |  |  | DIČ: | CZ 70994234
| Uchazeč: |  |  |  |  | IČ: | Vyplň údaj
|  | Vyplň údaj |  |  |  | DIČ: | Vyplň údaj
| Projektant: |  |  |  |  | IČ: | 28786793
|  | Ing. Ivan Šír, projektování dopravních staveb a.s. |  |  |  | DIČ: | CZ 28786793
| Zpracovatel: |  |  |  |  | IČ:
DIČ:
Poznámka:
| Cena bez DPH | [5 empty] | 0
|  |  | Základ daně |  |  | Sazba daně | Výše daně
| DPH | základní | 0 |  |  | 21% | 0
|  | snížená | 0 |  |  | 15% | 0
|  | zákl. přenesená | 0 |  |  | 21% | 0
|  | sníž. přenesená | 0 |  |  | 15% | 0
|  | nulová | 0 |  |  | 0% | 0
| Cena s DPH |  |  | v | CZK |  | 0
| Projektant |  |  | Zpracovatel
| Datum a podpis: |  | Razítko | Datum a podpis: |  |  | Razítko
| Objednavatel |  |  | Uchazeč
| Datum a podpis: |  | Razítko | Datum a podpis: |  |  | Razítko
REKAPITULACE ČLENĚNÍ SOUPISU PRACÍ
Zakázka:
Oprava mostu v km 33,823 trati Noutonice - Podlešín
Objekt:
18-23-1 - Oprava mostu v km 33,823 trati Noutonice - Podlešín _ Most, Žel. svšek
Soupis:
18-23-1/01 - SO 02 Oprava mostu v km 33,823 trati Noutonice - Podlešín _ Most
Místo: |  |  | Svrkyně |  |  | Datum: | 19. 10. 2020
Zadavatel: |  |  | Správa železnic, státní organizace |  |  | Projektant: | Ing. Ivan Šír, projektování dopravních staveb a.s.
Uchazeč: |  |  | Vyplň údaj |  |  | Zpracovatel:
Kód dílu - Popis | [6 empty] | Cena celkem [CZK]
Náklady ze soupisu prací | [6 empty] | 0 | [11 empty] | -1
| HSV - Práce a dodávky HSV | [5 empty] | 0
| 1 - Zemní práce | [5 empty] | 0
| 2 - Zakládání | [5 empty] | 0
| 3 - Svislé a kompletní konstrukce | [5 empty] | 0
| 4 - Vodorovné konstrukce | [5 empty] | 0
| 5 - Komunikace pozemní | [5 empty] | 0
| 6 - Úpravy povrchů, podlahy a osazování výplní | [5 empty] | 0
| 9 - Ostatní konstrukce a práce, bourání | [5 empty] | 0
| 997 - Přesun sutě | [5 empty] | 0
| 998 - Přesun hmot | [5 empty] | 0
| PSV - Práce a dodávky PSV | [5 empty] | 0
| 711 - Izolace proti vodě, vlhkosti a plynům | [5 empty] | 0
SOUPIS PRACÍ
Zakázka:
Oprava mostu v km 33,823 trati Noutonice - Podlešín
Objekt:
18-23-1 - Oprava mostu v km 33,823 trati Noutonice - Podlešín _ Most, Žel. svšek
Soupis:
18-23-1/01 - SO 02 Oprava mostu v km 33,823 trati Noutonice - Podlešín _ Most
Místo: |  |  | Svrkyně |  |  | Datum: | 19. 10. 2020
Zadavatel: |  |  | Správa železnic, státní organizace |  |  | Projektant: | Ing. Ivan Šír, projektování dopravních staveb a.s.
Uchazeč: |  |  | Vyplň údaj |  |  | Zpracovatel:
PČ | Typ | Kód | Popis | MJ | Množství | J.cena [CZK] | Cena celkem [CZK] | Cenová soustava |  | DPH | J. Nh [h] | Nh celkem [h] | J. hmotnost [t] | Hmotnost celkem [t] | J. suť [t] | Suť Celkem [t]
Náklady soupisu celkem | [6 empty] | 0 |  |  |  |  | 0 |  | 128.2423 |  | 156.649 |  | D | -1 | [10 empty] | 0
| D | HSV | Práce a dodávky HSV |  |  |  | 0 |  |  |  |  | 0 |  | 128.0432 |  | 156.649 | 1 | D | 0 |  |  |  | ROZPOCET | [6 empty] | 0
| D | 1 | Zemní práce |  |  |  | 0 |  |  |  |  | 0 |  | 0.0018 |  | 0 | 1 | D | 1 |  |  |  | ROZPOCET | [6 empty] | 0
1 | K | 111111324 | Odstranění ruderálního porostu do 500 m2 naložení a odvoz do 20 km ve svahu přes 1:1 | m2 | 200 |  | 0 | CS ÚRS 2020 02 |  | základní |  | 0 | 0 | 0 | 0 | 0 | 4 | K | 2 |  |  |  | ROZPOCET | 0 | 0 | 0 | 0 | 0 | 1 | 0 | 4 | 661214162
2 | K | 121151103 | Sejmutí ornice plochy do 100 m2 tl vrstvy do 200 mm strojně | m2 | 120 |  | 0 | CS ÚRS 2020 02 |  | základní |  | 0 | 0 | 0 | 0 | 0 | 4 | K | 2 |  |  |  | ROZPOCET | 0 | 0 | 0 | 0 | 0 | 1 | 0 | 4 | -562265342
3 | K | 122252501 | Odkopávky a prokopávky nezapažené pro spodní stavbu železnic v hornině třídy těžitelnosti I, skupiny 3 objem do 100 m3 strojně | m3 | 93.24 |  | 0 | CS ÚRS 2020 02 |  | základní |  | 0 | 0 | 0 | 0 | 0 | 4 | K | 2 |  |  |  | ROZPOCET | 0 | 0 | 0 | 0 | 0 | 1 | 0 | 4 | -1726355406
| VV |  | "pro SVI" 9,2*6,2 |  | 57.04 | [12 empty] | VV | 2 | 2 | True | 0 | ROZPOCET
| VV |  | "rýhy drenáží mimo SVI" 4,0*1,4*2,0 |  | 11.2 | [12 empty] | VV | 2 | 2 | True | 0 | ROZPOCET
| VV |  | "pro výběhové zídky" 4,0*3,5*1,5*1,0 |  | 21 | [12 empty] | VV | 2 | 2 | True | 0 | ROZPOCET
| VV |  | "odkop u říms a křídel" 4,0*1,0 |  | 4 | [12 empty] | VV | 2 | 2 | True | 0 | ROZPOCET
| VV |  | Součet |  | 93.24 | [12 empty] | VV | 2 | 4 | True | 1 | ROZPOCET
4 | K | 162751116 | Vodorovné přemístění do 9000 m výkopku/sypaniny z horniny třídy těžitelnosti I, skupiny 1 až 3 | m3 | 93.24 |  | 0 | CS ÚRS 2020 02 |  | základní |  | 0 | 0 | 0 | 0 | 0 | 4 | K | 2 |  |  |  | ROZPOCET | 0 | 0 | 0 | 0 | 0 | 1 | 0 | 4 | -511305819
5 | K | 171201221 | Poplatek za uložení na skládce (skládkovné) zeminy a kamení kód odpadu 17 05 04 | t | 167.832 |  | 0 | CS ÚRS 2020 02 |  | základní |  | 0 | 0 | 0 | 0 | 0 | 4 | K | 2 |  |  |  | ROZPOCET | 0 | 0 | 0 | 0 | 0 | 1 | 0 | 4 | 1412817528
| VV |  | 93,24*1,8 |  | 167.832 | [12 empty] | VV | 2 | 2 | True | 1 | ROZPOCET
6 | K | 182351023 | Rozprostření ornice pl do 100 m2 ve svahu přes 1:5 tl vrstvy do 200 mm strojně | m2 | 120 |  | 0 | CS ÚRS 2020 02 |  | základní |  | 0 | 0 | 0 | 0 | 0 | 4 | K | 2 |  |  |  | ROZPOCET | 0 | 0 | 0 | 0 | 0 | 1 | 0 | 4 | -1930765849
7 | K | 181111124 | Plošná úprava terénu do 500 m2 zemina tř 1 až 4 nerovnosti do 150 mm ve svahu přes 1:1 | m2 | 120 |  | 0 | CS ÚRS 2020 02 |  | základní |  | 0 | 0 | 0 | 0 | 0 | 4 | K | 2 |  |  |  | ROZPOCET | 0 | 0 | 0 | 0 | 0 | 1 | 0 | 4 | -2051645568
8 | K | 181411123 | Založení lučního trávníku výsevem plochy do 1000 m2 ve svahu do 1:1 | m2 | 120 |  | 0 | CS ÚRS 2020 02 |  | základní |  | 0 | 0 | 0 | 0 | 0 | 4 | K | 2 |  |  |  | ROZPOCET | 0 | 0 | 0 | 0 | 0 | 1 | 0 | 4 | 85749191
9 | M | 00572474 | osivo směs travní krajinná-svahová | kg | 1.8 |  | 0 | CS ÚRS 2020 02 |  | základní |  | 0 | 0.001 | 0.0018 | 0 | 0 | 8 | M | 2 |  |  |  | ROZPOCET | 0 | 0 | 0 | 0 | 0 | 1 | 0 | 4 | -312339862
| VV |  | 120*0,015 'Přepočtené koeficientem množství |  | 1.8 | [12 empty] | VV | 2 | 2 | False | 1 | ROZPOCET
| D | 2 | Zakládání |  |  |  | 0 |  |  |  |  | 0 |  | 29.3072 |  | 0 | 1 | D | 1 |  |  |  | ROZPOCET | [6 empty] | 0
10 | K | 212795111 | Příčné odvodnění mostní opěry z plastových trub DN 160 včetně podkladního betonu, štěrkového obsypu | m | 19.2 |  | 0 | CS ÚRS 2020 02 |  | základní |  | 0 | 1.5248 | 29.2756 | 0 | 0 | 4 | K | 2 |  |  |  | ROZPOCET | 0 | 0 | 0 | 0 | 0 | 1 | 0 | 4 | 2133546423
| VV |  | 9,2+10,0 |  | 19.2 | [12 empty] | VV | 2 | 2 | True | 1 | ROZPOCET
11 | K | 213111121 | Stabilizace základové spáry zřízením vrstvy z geomříže tuhé | m2 | 2.25 |  | 0 | CS ÚRS 2020 02 |  | základní |  | 0 | 0 | 0 | 0 | 0 | 4 | K | 2 |  |  |  | ROZPOCET | 0 | 0 | 0 | 0 | 0 | 1 | 0 | 4 | -1218830590
| P |  | Poznámka k položce: v místech vynechaných kotev nad klenbou | [14 empty] | P | 2
| VV |  | (0,75*1,5)*2 |  | 2.25 | [12 empty] | VV | 2 | 2 | True | 1 | ROZPOCET
12 | M | 69321026 | geomříž jednoosá HDPE s tahovou pevností 170kN/m | m2 | 2.588 |  | 0 | CS ÚRS 2020 02 |  | základní |  | 0 | 0.0011 | 0.0028468 | 0 | 0 | 8 | M | 2 |  |  |  | ROZPOCET | 0 | 0 | 0 | 0 | 0 | 1 | 0 | 4 | -616174764
| VV |  | 2,25*1,15 'Přepočtené koeficientem množství |  | 2.588 | [12 empty] | VV | 2 | 2 | False | 1 | ROZPOCET
13 | K | 221213121 | Vrty pro injektování za rubem ostění přenosnými kladivy hornina tř IV | m | 185.8 |  | 0 | CS ÚRS 2020 02 |  | základní |  | 0 | 0.00015 | 0.02787 | 0 | 0 | 4 | K | 2 |  |  |  | ROZPOCET | 0 | 0 | 0 | 0 | 0 | 1 | 0 | 4 | 493069543
| VV |  | "délka vrtu 0,5 m" 0,5*125 |  | 62.5 | [12 empty] | VV | 2 | 2 | True | 0 | ROZPOCET
| VV |  | "délka vrtu 1,2 m" 1,2*84 |  | 100.8 | [12 empty] | VV | 2 | 2 | True | 0 | ROZPOCET
| VV |  | "délka vrtu 1,5 m" 1,5*15 |  | 22.5 | [12 empty] | VV | 2 | 2 | True | 0 | ROZPOCET
| VV |  | Součet |  | 185.8 | [12 empty] | VV | 2 | 4 | True | 1 | ROZPOCET
14 | K | 221213129 | Příplatek za vrty dovrchní pro injektování za rubem ostění přenosnými kladivy hornina tř IV | m | 42.5 |  | 0 | CS ÚRS 2020 02 |  | základní |  | 0 | 2e-05 | 0.00085 | 0 | 0 | 4 | K | 2 |  |  |  | ROZPOCET | 0 | 0 | 0 | 0 | 0 | 1 | 0 | 4 | 715039810
| VV |  | "délka vrtu 0,5 m" 0,5*85 |  | 42.5 | [12 empty] | VV | 2 | 2 | True | 1 | ROZPOCET
| D | 3 | Svislé a kompletní konstrukce |  |  |  | 0 |  |  |  |  | 0 |  | 6.3328 |  | 0 | 1 | D | 1 |  |  |  | ROZPOCET | [6 empty] | 0
15 | K | 317221111 | Osazení kamenných římsových desek do maltového lože | m3 | 11.6 |  | 0 | CS ÚRS 2020 02 |  | základní |  | 0 | 0.03689 | 0.42792 | 0 | 0 | 4 | K | 2 |  |  |  | ROZPOCET | 0 | 0 | 0 | 0 | 0 | 1 | 0 | 4 | -599511826
| VV |  | 6,6+7,0-2,0 |  | 11.6 | [12 empty] | VV | 2 | 2 | True | 1 | ROZPOCET
16 | K | 317321118 | Mostní římsy ze ŽB C 30/37 | m3 | 13.236 |  | 0 | CS ÚRS 2020 02 |  | základní |  | 0 | 0 | 0 | 0 | 0 | 4 | K | 2 |  |  |  | ROZPOCET | 0 | 0 | 0 | 0 | 0 | 1 | 0 | 4 | -993265050
| VV |  | "římsy na průčelním zdivu" 6,253*2 |  | 12.506 | [12 empty] | VV | 2 | 2 | True | 0 | ROZPOCET
| VV |  | "římsy na křídlech" 0,4+0,33 |  | 0.73 | [12 empty] | VV | 2 | 2 | True | 0 | ROZPOCET
| VV |  | Součet |  | 13.236 | [12 empty] | VV | 2 | 4 | True | 1 | ROZPOCET
17 | K | 317353121 | Bednění mostních říms všech tvarů - zřízení | m2 | 61.16 |  | 0 | CS ÚRS 2020 02 |  | základní |  | 0 | 0.04174 | 2.5528 | 0 | 0 | 4 | K | 2 |  |  |  | ROZPOCET | 0 | 0 | 0 | 0 | 0 | 1 | 0 | 4 | -1697226550
| VV |  | "římsy na průčelním zdivu" (3,192*9)*2 |  | 57.456 | [12 empty] | VV | 2 | 2 | True | 0 | ROZPOCET
| VV |  | "římsy na křídlech" (1,3+0,124+0,35)+(1,45+0,09+0,39) |  | 3.704 | [12 empty] | VV | 2 | 2 | True | 0 | ROZPOCET
| VV |  | Součet |  | 61.16 | [12 empty] | VV | 2 | 4 | True | 1 | ROZPOCET
18 | K | 317353221 | Bednění mostních říms všech tvarů - odstranění | m2 | 61.16 |  | 0 | CS ÚRS 2020 02 |  | základní |  | 0 | 2e-05 | 0.0012232 | 0 | 0 | 4 | K | 2 |  |  |  | ROZPOCET | 0 | 0 | 0 | 0 | 0 | 1 | 0 | 4 | 574056714
19 | K | 317361116 | Výztuž mostních říms z betonářské oceli 10 505 | t | 3.195 |  | 0 | CS ÚRS 2020 02 |  | základní |  | 0 | 1.0488 | 3.3508 | 0 | 0 | 4 | K | 2 |  |  |  | ROZPOCET | 0 | 0 | 0 | 0 | 0 | 1 | 0 | 4 | 1640182234
| VV |  | "římsy na průčelním zdivu" 1,595 |  | 1.595 | [12 empty] | VV | 2 | 2 | True | 0 | ROZPOCET
| VV |  | "římsy na křídlech" 1,6 |  | 1.6 | [12 empty] | VV | 2 | 2 | True | 0 | ROZPOCET
| VV |  | Součet |  | 3.195 | [12 empty] | VV | 2 | 4 | True | 1 | ROZPOCET
20 | K | 389941050.R | Montáž a dodávka kovových doplňkových konstrukcí | ks | 2 |  | 0 |  |  | základní |  | 0 | 0 | 0 | 0 | 0 | 4 | K | 2 |  |  |  | ROZPOCET | 0 | 0 | 0 | 0 | 0 | 1 | 0 | 4 | -1172378304
| P |  | Poznámka k položce: deska se zhotovitelem - letopočet opravy | [14 empty] | P | 2
| D | 4 | Vodorovné konstrukce |  |  |  | 0 |  |  |  |  | 0 |  | 79.917 |  | 0 | 1 | D | 1 |  |  |  | ROZPOCET | [6 empty] | 0
21 | K | 451315114 | Podkladní nebo výplňová vrstva z betonu C 12/15 tl do 100 mm | m2 | 21.89 |  | 0 | CS ÚRS 2020 02 |  | základní |  | 0 | 0 | 0 | 0 | 0 | 4 | K | 2 |  |  |  | ROZPOCET | 0 | 0 | 0 | 0 | 0 | 1 | 0 | 4 | 623882353
| VV |  | "podklad pod římsy tl. 50 mm" (0,85*9,0)*2 |  | 15.3 | [12 empty] | VV | 2 | 2 | True | 0 | ROZPOCET
| VV |  | "podklad pod římsy křídel tl. 50 mm" 3,69+2,9 |  | 6.59 | [12 empty] | VV | 2 | 2 | True | 0 | ROZPOCET
| VV |  | Součet |  | 21.89 | [12 empty] | VV | 2 | 4 | True | 1 | ROZPOCET
22 | K | 451315124 | Podkladní nebo výplňová vrstva z betonu C 12/15 tl do 150 mm | m2 | 14.188 |  | 0 | CS ÚRS 2020 02 |  | základní |  | 0 | 0 | 0 | 0 | 0 | 4 | K | 2 |  |  |  | ROZPOCET | 0 | 0 | 0 | 0 | 0 | 1 | 0 | 4 | -1560884169
| VV |  | "podklad pod izolaci" (2,8*6,2)-(2,35*0,15*9) |  | 14.188 | [12 empty] | VV | 2 | 2 | True | 1 | ROZPOCET
23 | K | 273361412 | Výztuž základových desek ze svařovaných sítí do 6 kg/m2 | t | 0.587 |  | 0 | CS ÚRS 2020 02 |  | základní |  | 0 | 1.0597 | 0.62207 | 0 | 0 | 4 | K | 2 |  |  |  | ROZPOCET | 0 | 0 | 0 | 0 | 0 | 1 | 0 | 4 | -424799667
24 | K | 451476121 | Podkladní vrstva plastbetonová tixotropní první vrstva tl 10 mm | m2 | 1.015 |  | 0 | CS ÚRS 2020 02 |  | základní |  | 0 | 0.02645 | 0.026847 | 0 | 0 | 4 | K | 2 |  |  |  | ROZPOCET | 0 | 0 | 0 | 0 | 0 | 1 | 0 | 4 | -1445517137
| VV |  | "pod patky zábradlí zídek IZT" 0,20*0,135*12 |  | 0.324 | [12 empty] | VV | 2 | 2 | True | 0 | ROZPOCET
| VV |  | "pod patky zábradlí říms" 0,24*0,24*12 |  | 0.691 | [12 empty] | VV | 2 | 2 | True | 0 | ROZPOCET
| VV |  | Součet |  | 1.015 | [12 empty] | VV | 2 | 4 | True | 1 | ROZPOCET
25 | K | 451476122 | Podkladní vrstva plastbetonová tixotropní každá další vrstva tl 10 mm | m2 | 0.691 |  | 0 | CS ÚRS 2020 02 |  | základní |  | 0 | 0.02645 | 0.018277 | 0 | 0 | 4 | K | 2 |  |  |  | ROZPOCET | 0 | 0 | 0 | 0 | 0 | 1 | 0 | 4 | 87131285
| VV |  | "pod patky zábradlí říms" 0,24*0,24*12 |  | 0.691 | [12 empty] | VV | 2 | 2 | True | 1 | ROZPOCET
26 | K | 458501112 | Výplňové klíny za opěrou z kameniva drceného hutněného po vrstvách | m3 | 31 |  | 0 | CS ÚRS 2020 02 |  | základní |  | 0 | 2.45 | 75.95 | 0 | 0 | 4 | K | 2 |  |  |  | ROZPOCET | 0 | 0 | 0 | 0 | 0 | 1 | 0 | 4 | -914589105
| VV |  | "zásyp za opěrami" 5,0*6,2 |  | 31 | [12 empty] | VV | 2 | 2 | True | 1 | ROZPOCET
27 | K | 465513156 | Dlažba svahu u opěr z upraveného lomového žulového kamene tl 200 mm do lože C 25/30 pl do 10 m2 | m2 | 3.2 |  | 0 | CS ÚRS 2020 02 |  | základní |  | 0 | 1.0312 | 3.2998 | 0 | 0 | 4 | K | 2 |  |  |  | ROZPOCET | 0 | 0 | 0 | 0 | 0 | 1 | 0 | 4 | 2132796542
| VV |  | "vyústění odvodnění" 0,8*4 |  | 3.2 | [12 empty] | VV | 2 | 2 | True | 1 | ROZPOCET
| D | 5 | Komunikace pozemní |  |  |  | 0 |  |  |  |  | 0 |  | 0 |  | 0 | 1 | D | 1 |  |  |  | ROZPOCET | [6 empty] | 0
28 | K | 564871116 | Podklad ze štěrkodrtě ŠD tl. 300 mm | m2 | 5.4 |  | 0 | CS ÚRS 2020 02 |  | základní |  | 0 | 0 | 0 | 0 | 0 | 4 | K | 2 |  |  |  | ROZPOCET | 0 | 0 | 0 | 0 | 0 | 1 | 0 | 4 | 1656919232
| VV |  | "podklad pod výběhové zídky IZT 62/19" (0,3*3,0*1,5)*4 |  | 5.4 | [12 empty] | VV | 2 | 2 | True | 1 | ROZPOCET
| D | 6 | Úpravy povrchů, podlahy a osazování výplní |  |  |  | 0 |  |  |  |  | 0 |  | 2.507 |  | 2.6159 | 1 | D | 1 |  |  |  | ROZPOCET | [6 empty] | 0
29 | K | 628611131 | Nátěr betonu mostu akrylátový 2x ochranný pružný OS-C | m2 | 228.222 |  | 0 | CS ÚRS 2020 02 |  | základní |  | 0 | 0.00052 | 0.11868 | 0 | 0 | 4 | K | 2 |  |  |  | ROZPOCET | 0 | 0 | 0 | 0 | 0 | 1 | 0 | 4 | 939429026
| P |  | Poznámka k položce: včetně kamenného zdiva | [14 empty] | P | 2
| VV |  | "římsy" 2,0*2,1*9,0 |  | 37.8 | [12 empty] | VV | 2 | 2 | True | 0 | ROZPOCET
| VV |  | "výběhové římsy" 4,0*2,0 |  | 8 | [12 empty] | VV | 2 | 2 | True | 0 | ROZPOCET
| VV |  | "opěry a klenba" 9,9*5,38 |  | 53.262 | [12 empty] | VV | 2 | 2 | True | 0 | ROZPOCET
| VV |  | "čelní zdivo" 30,0 |  | 30 | [12 empty] | VV | 2 | 2 | True | 0 | ROZPOCET
| VV |  | "křídla" 75,0 |  | 75 | [12 empty] | VV | 2 | 2 | True | 0 | ROZPOCET
| VV |  | "křídla římsy" 0,8*30,2 |  | 24.16 | [12 empty] | VV | 2 | 2 | True | 0 | ROZPOCET
| VV |  | Součet |  | 228.222 | [12 empty] | VV | 2 | 4 | True | 1 | ROZPOCET
30 | K | 628613233 | Protikorozní ochrana OK mostu III. tř.- základní a podkladní epoxidový, vrchní PU nátěr s metalizací | m2 | 34.878 |  | 0 | CS ÚRS 2020 02 |  | základní |  | 0 | 0.06696 | 2.3354 | 0.075 | 2.6159 | 4 | K | 2 |  |  |  | ROZPOCET | 0 | 0 | 0 | 0 | 0 | 1 | 0 | 4 | 1849943030
| VV |  | "zábradlí - ONS 02" 34,878 |  | 34.878 | [12 empty] | VV | 2 | 2 | True | 1 | ROZPOCET
31 | M | 15625102 | drát metalizační ZnAl D 3mm | kg | 52.91 |  | 0 | CS ÚRS 2020 02 |  | základní |  | 0 | 0.001 | 0.05291 | 0 | 0 | 8 | M | 2 |  |  |  | ROZPOCET | 0 | 0 | 0 | 0 | 0 | 1 | 0 | 4 | 91548571
| VV |  | 34,878*1,517 'Přepočtené koeficientem množství |  | 52.91 | [12 empty] | VV | 2 | 2 | False | 1 | ROZPOCET
| D | 9 | Ostatní konstrukce a práce, bourání |  |  |  | 0 |  |  |  |  | 0 |  | 9.9774 |  | 154.0331 | 1 | D | 1 |  |  |  | ROZPOCET | [6 empty] | 0
32 | K | 911122112 | Výroba dílů ocelového zábradlí přes 50 kg při opravách mostů | kg | 972 |  | 0 | CS ÚRS 2020 02 |  | základní |  | 0 | 0 | 0 | 0 | 0 | 4 | K | 2 |  |  |  | ROZPOCET | 0 | 0 | 0 | 0 | 0 | 1 | 0 | 4 | -630522228
33 | K | 911122212 | Montáž dílů ocelového zábradlí přes 50 kg při opravách mostů | kg | 972 |  | 0 | CS ÚRS 2020 02 |  | základní |  | 0 | 2e-05 | 0.01944 | 0 | 0 | 4 | K | 2 |  |  |  | ROZPOCET | 0 | 0 | 0 | 0 | 0 | 1 | 0 | 4 | -1298330563
| P |  | Poznámka k položce: V cenách montáže jsou započteny i náklady na spojení dílů, jejich vyrovnání a upevnění k nosné konstrukci včetně spojovacího a kotevního materiálu. | [14 empty] | P | 2
34 | M | 13010460.R | ocel jakosti S235JR | t | 1.021 |  | 0 |  |  | základní |  | 0 | 0 | 0 | 0 | 0 | 8 | M | 2 |  |  |  | ROZPOCET | 0 | 0 | 0 | 0 | 0 | 1 | 0 | 4 | 155722868
| VV |  | 0,972*1,05 'Přepočtené koeficientem množství |  | 1.021 | [12 empty] | VV | 2 | 2 | False | 1 | ROZPOCET
35 | K | 931992121 | Výplň dilatačních spár z extrudovaného polystyrénu tl 20 mm | m2 | 1.4 |  | 0 | CS ÚRS 2020 02 |  | základní |  | 0 | 0.00063 | 0.000882 | 0 | 0 | 4 | K | 2 |  |  |  | ROZPOCET | 0 | 0 | 0 | 0 | 0 | 1 | 0 | 4 | -703062510
| VV |  | "dilatační spáry - římsy křídel" 4*0,5*0,7 |  | 1.4 | [12 empty] | VV | 2 | 2 | True | 1 | ROZPOCET
36 | K | 931994142 | Těsnění dilatační spáry betonové konstrukce polyuretanovým tmelem do pl 4,0 cm2 | m | 4.2 |  | 0 | CS ÚRS 2020 02 |  | základní |  | 0 | 0.000174 | 0.0007308 | 0 | 0 | 4 | K | 2 |  |  |  | ROZPOCET | 0 | 0 | 0 | 0 | 0 | 1 | 0 | 4 | -309101796
37 | K | 936942211 | Zhotovení tabulky s letopočtem opravy mostu vložením šablony do bednění | kus | 2 |  | 0 | CS ÚRS 2020 02 |  | základní |  | 0 | 0.00649 | 0.01298 | 0 | 0 | 4 | K | 2 |  |  |  | ROZPOCET | 0 | 0 | 0 | 0 | 0 | 1 | 0 | 4 | 1324939940
38 | K | 936943141 | Montáž odvodnění mostu z potrubí nerezového DN 200 | m | 1.6 |  | 0 | CS ÚRS 2020 02 |  | základní |  | 0 | 0 | 0 | 0 | 0 | 4 | K | 2 |  |  |  | ROZPOCET | 0 | 0 | 0 | 0 | 0 | 1 | 0 | 4 | -1256495743
| VV |  | "ukončení vyústění" 0,4*4 |  | 1.6 | [12 empty] | VV | 2 | 2 | True | 1 | ROZPOCET
39 | M | 31642100.R | trubka nerez DN 200 tl. 2mm | m | 1.6 |  | 0 |  |  | základní |  | 0 | 0 | 0 | 0 | 0 | 8 | M | 2 |  |  |  | ROZPOCET | 0 | 0 | 0 | 0 | 0 | 1 | 0 | 4 | -1671886136
40 | K | 941111131 | Montáž lešení řadového trubkového lehkého s podlahami zatížení do 200 kg/m2 š do 1,5 m v do 10 m | m2 | 222 |  | 0 | CS ÚRS 2020 02 |  | základní |  | 0 | 0 | 0 | 0 | 0 | 4 | K | 2 |  |  |  | ROZPOCET | 0 | 0 | 0 | 0 | 0 | 1 | 0 | 4 | -645244514
| VV |  | (5,0*5,5*4)+(7,0*8,0*2) |  | 222 | [12 empty] | VV | 2 | 2 | True | 1 | ROZPOCET
41 | K | 941111231 | Příplatek k lešení řadovému trubkovému lehkému s podlahami š 1,5 m v 10 m za první a ZKD den použití | m2 | 6216 |  | 0 | CS ÚRS 2020 02 |  | základní |  | 0 | 0 | 0 | 0 | 0 | 4 | K | 2 |  |  |  | ROZPOCET | 0 | 0 | 0 | 0 | 0 | 1 | 0 | 4 | -1876072259
| VV |  | 222*28 'Přepočtené koeficientem množství |  | 6216 | [12 empty] | VV | 2 | 2 | False | 1 | ROZPOCET
42 | K | 941111831 | Demontáž lešení řadového trubkového lehkého s podlahami zatížení do 200 kg/m2 š do 1,5 m v do 10 m | m2 | 222 |  | 0 | CS ÚRS 2020 02 |  | základní |  | 0 | 0 | 0 | 0 | 0 | 4 | K | 2 |  |  |  | ROZPOCET | 0 | 0 | 0 | 0 | 0 | 1 | 0 | 4 | -1328678791
43 | K | 943111111 | Montáž lešení prostorového trubkového lehkého bez podlah zatížení do 200 kg/m2 v do 10 m | m3 | 45.36 |  | 0 | CS ÚRS 2020 02 |  | základní |  | 0 | 0 | 0 | 0 | 0 | 4 | K | 2 |  |  |  | ROZPOCET | 0 | 0 | 0 | 0 | 0 | 1 | 0 | 4 | 101608099
| VV |  | "pod mostem" 2,0*4,2*5,4 |  | 45.36 | [12 empty] | VV | 2 | 2 | True | 1 | ROZPOCET
44 | K | 943111211 | Příplatek k lešení prostorovému trubkovému lehkému bez podlah v do 10 m za první a ZKD den použití | m3 | 1270.08 |  | 0 | CS ÚRS 2020 02 |  | základní |  | 0 | 0 | 0 | 0 | 0 | 4 | K | 2 |  |  |  | ROZPOCET | 0 | 0 | 0 | 0 | 0 | 1 | 0 | 4 | 106111119
| VV |  | 45,36*28 'Přepočtené koeficientem množství |  | 1270.08 | [12 empty] | VV | 2 | 2 | False | 1 | ROZPOCET
45 | K | 943111811 | Demontáž lešení prostorového trubkového lehkého bez podlah zatížení do 200 kg/m2 v do 10 m | m3 | 45.36 |  | 0 | CS ÚRS 2020 02 |  | základní |  | 0 | 0 | 0 | 0 | 0 | 4 | K | 2 |  |  |  | ROZPOCET | 0 | 0 | 0 | 0 | 0 | 1 | 0 | 4 | 1503258743
46 | K | 949211111 | Montáž lešeňové podlahy s příčníky pro trubková lešení v do 10 m | m2 | 22.596 |  | 0 | CS ÚRS 2020 02 |  | základní |  | 0 | 0 | 0 | 0 | 0 | 4 | K | 2 |  |  |  | ROZPOCET | 0 | 0 | 0 | 0 | 0 | 1 | 0 | 4 | 42966071
| VV |  | 4,2*5,38 |  | 22.596 | [12 empty] | VV | 2 | 2 | True | 1 | ROZPOCET
47 | K | 949211211 | Příplatek k lešeňové podlaze s příčníky pro trubková lešení za první a ZKD den použití | m2 | 642.768 |  | 0 | CS ÚRS 2020 02 |  | základní |  | 0 | 0 | 0 | 0 | 0 | 4 | K | 2 |  |  |  | ROZPOCET | 0 | 0 | 0 | 0 | 0 | 1 | 0 | 4 | -170265637
| VV |  | 22,956*28 'Přepočtené koeficientem množství |  | 642.768 | [12 empty] | VV | 2 | 2 | False | 1 | ROZPOCET
48 | K | 949211811 | Demontáž lešeňové podlahy s příčníky pro trubková lešení v do 10 m | m2 | 22.956 |  | 0 | CS ÚRS 2020 02 |  | základní |  | 0 | 0 | 0 | 0 | 0 | 4 | K | 2 |  |  |  | ROZPOCET | 0 | 0 | 0 | 0 | 0 | 1 | 0 | 4 | -1849880034
49 | K | 962021112 | Bourání mostních zdí a pilířů z kamene | m3 | 28.05 |  | 0 | CS ÚRS 2020 02 |  | základní |  | 0 | 0.12 | 3.366 | 2.49 | 69.8445 | 4 | K | 2 |  |  |  | ROZPOCET | 0 | 0 | 0 | 0 | 0 | 1 | 0 | 4 | -1287777992
| VV |  | 1,7*16,5 |  | 28.05 | [12 empty] | VV | 2 | 2 | True | 1 | ROZPOCET
50 | K | 962051111 | Bourání mostních zdí a pilířů z ŽB | m3 | 13.864 |  | 0 | CS ÚRS 2020 02 |  | základní |  | 0 | 0.12171 | 1.6874 | 2.4 | 33.2736 | 4 | K | 2 |  |  |  | ROZPOCET | 0 | 0 | 0 | 0 | 0 | 1 | 0 | 4 | -928797283
| VV |  | "ubourání říms křídel " 0,4+0,32 |  | 0.72 | [12 empty] | VV | 2 | 2 | True | 0 | ROZPOCET
| VV |  | "ubourání odřezaných částí říms" 0,8*(8,095+8,335) |  | 13.144 | [12 empty] | VV | 2 | 2 | True | 0 | ROZPOCET
| VV |  | Součet |  | 13.864 | [12 empty] | VV | 2 | 4 | True | 1 | ROZPOCET
51 | K | 966023211 | Snesení nevyhovujících kamenných římsových desek na průčelním zdivu a křídlech | m3 | 13.6 |  | 0 | CS ÚRS 2020 02 |  | základní |  | 0 | 0 | 0 | 2.6 | 35.36 | 4 | K | 2 |  |  |  | ROZPOCET | 0 | 0 | 0 | 0 | 0 | 1 | 0 | 4 | 1778738068
| VV |  | 6,6+7,0 |  | 13.6 | [12 empty] | VV | 2 | 2 | True | 1 | ROZPOCET
52 | K | 977131117 | Vrty příklepovými vrtáky D do 25 mm do cihelného zdiva nebo prostého betonu | m | 78.4 |  | 0 | CS ÚRS 2020 02 |  | základní |  | 0 | 6e-05 | 0.004704 | 0.002 | 0.1568 | 4 | K | 2 |  |  |  | ROZPOCET | 0 | 0 | 0 | 0 | 0 | 1 | 0 | 4 | -807552931
| P |  | Poznámka k položce: nad vrcholem klenby vynechány | [14 empty] | P | 2
| VV |  | "vrty pro kotvení nových ŽB říms" 0,4*196 |  | 78.4 | [12 empty] | VV | 2 | 2 | True | 1 | ROZPOCET
53 | K | 977212112 | Řezání diamantovým lanem ŽB kcí s výztuží průměru přes 16 mm | m2 | 13.966 |  | 0 | CS ÚRS 2020 02 |  | základní |  | 0 | 0.00043 | 0.0060054 | 0 | 0 | 4 | K | 2 |  |  |  | ROZPOCET | 0 | 0 | 0 | 0 | 0 | 1 | 0 | 4 | -131019788
| VV |  | 0,85*(8,095+8,335) |  | 13.966 | [12 empty] | VV | 2 | 2 | True | 1 | ROZPOCET
54 | K | 985121122 | Tryskání degradovaného betonu stěn a rubu kleneb vodou pod tlakem do 1250 barů | m2 | 148.78 |  | 0 | CS ÚRS 2020 02 |  | základní |  | 0 | 0 | 0 | 0.07 | 10.4146 | 4 | K | 2 |  |  |  | ROZPOCET | 0 | 0 | 0 | 0 | 0 | 1 | 0 | 4 | 1445780819
| VV |  | "zdivo opěr" 1,8*5,3*2 |  | 19.08 | [12 empty] | VV | 2 | 2 | True | 0 | ROZPOCET
| VV |  | "zdivo křídel a průčelního zdiva" 26,6+29,3+19,9+23,3+15,3+15,3 |  | 129.7 | [12 empty] | VV | 2 | 2 | True | 0 | ROZPOCET
| VV |  | Součet |  | 148.78 | [12 empty] | VV | 2 | 4 | True | 1 | ROZPOCET
55 | K | 985121222 | Tryskání degradovaného betonu líce kleneb vodou pod tlakem do 1250 barů | m2 | 33.84 |  | 0 | CS ÚRS 2020 02 |  | základní |  | 0 | 0 | 0 | 0.07 | 2.3688 | 4 | K | 2 |  |  |  | ROZPOCET | 0 | 0 | 0 | 0 | 0 | 1 | 0 | 4 | -1116742144
| VV |  | "klenba" 6,29*5,38 |  | 33.84 | [12 empty] | VV | 2 | 2 | True | 1 | ROZPOCET
56 | K | 985121911 | Příplatek k tryskání degradovaného betonu za práci ve stísněném prostoru | m2 | 33.84 |  | 0 | CS ÚRS 2020 02 |  | základní |  | 0 | 0 | 0 | 0 | 0 | 4 | K | 2 |  |  |  | ROZPOCET | 0 | 0 | 0 | 0 | 0 | 1 | 0 | 4 | -1403065995
57 | K | 985211112 | Vyklínování uvolněných kamenů ve zdivu se spárami dl do 12 m/m2 | m2 | 5 |  | 0 | CS ÚRS 2020 02 |  | základní |  | 0 | 0.01539 | 0.07695 | 0 | 0 | 4 | K | 2 |  |  |  | ROZPOCET | 0 | 0 | 0 | 0 | 0 | 1 | 0 | 4 | -862010028
58 | K | 985223210 | Přezdívání kamenného zdiva do aktivované malty do 1 m3 | m3 | 1 |  | 0 | CS ÚRS 2020 02 |  | základní |  | 0 | 0.50375 | 0.50375 | 2.5 | 2.5 | 4 | K | 2 |  |  |  | ROZPOCET | 0 | 0 | 0 | 0 | 0 | 1 | 0 | 4 | -712540292
59 | K | 985231112 | Spárování zdiva aktivovanou maltou spára hl do 40 mm dl do 12 m/m2 | m2 | 54.786 |  | 0 | CS ÚRS 2020 02 |  | základní |  | 0 | 0.02324 | 1.2732 | 0 | 0 | 4 | K | 2 |  |  |  | ROZPOCET | 0 | 0 | 0 | 0 | 0 | 1 | 0 | 4 | -1376509763
| VV |  | "30% kamenného zdiva" 182,62*0,3 |  | 54.786 | [12 empty] | VV | 2 | 2 | True | 1 | ROZPOCET
60 | K | 985232112 | Hloubkové spárování zdiva aktivovanou maltou spára hl do 80 mm dl do 12 m/m2 | m2 | 36.524 |  | 0 | CS ÚRS 2020 02 |  | základní |  | 0 | 0.07816 | 2.8547 | 0 | 0 | 4 | K | 2 |  |  |  | ROZPOCET | 0 | 0 | 0 | 0 | 0 | 1 | 0 | 4 | 870833086
| P |  | Poznámka k položce: klenba 100% | [14 empty] | P | 2
| VV |  | "20% kamenného zdiva" 182,62*0,20 |  | 36.524 | [12 empty] | VV | 2 | 2 | True | 1 | ROZPOCET
61 | K | 985233122 | Úprava spár po spárování zdiva zdrsněním spára dl do 12 m/m2 | m2 | 91.31 |  | 0 | CS ÚRS 2020 02 |  | základní |  | 0 | 0 | 0 | 0 | 0 | 4 | K | 2 |  |  |  | ROZPOCET | 0 | 0 | 0 | 0 | 0 | 1 | 0 | 4 | 792087981
| VV |  | 54,786+36,524 |  | 91.31 | [12 empty] | VV | 2 | 2 | True | 1 | ROZPOCET
62 | K | 985331113 | Dodatečné vlepování betonářské výztuže D 12 mm do cementové aktivované malty včetně vyvrtání otvoru | m | 43.2 |  | 0 | CS ÚRS 2020 02 |  | základní |  | 0 | 0.00052 | 0.022464 | 0 | 0 | 4 | K | 2 |  |  |  | ROZPOCET | 0 | 0 | 0 | 0 | 0 | 1 | 0 | 4 | -1697750092
| P |  | Poznámka k položce: výztuž vakázána u výztuže mostních říms | [14 empty] | P | 2
| VV |  | 0,4*108 |  | 43.2 | [12 empty] | VV | 2 | 2 | True | 1 | ROZPOCET
63 | K | 985421199.R | Injektování vrtů nízkotlaké vzestupné s jednoduchým oturátorem tlakem do 0,6 MPa | m3 | 12.195 |  | 0 |  |  | základní |  | 0 | 0 | 0 | 0 | 0 | 4 | K | 2 |  |  |  | ROZPOCET | 0 | 0 | 0 | 0 | 0 | 1 | 0 | 4 | 1775374846
| P |  | Poznámka k položce: včetně materiálu dle TZ | [14 empty] | P | 2
| VV |  | "předpokládaná mezerovitost zdiva 15%" 81,3*0,15 |  | 12.195 | [12 empty] | VV | 2 | 2 | True | 1 | ROZPOCET
64 | K | 985441113 | Přídavná šroubovitá nerezová výztuž 1 táhlo D 8 mm v drážce v cihelném zdivu hl do 70 mm | m | 114.84 |  | 0 | CS ÚRS 2020 02 |  | základní |  | 0 | 0.00129 | 0.14814 | 0.001 | 0.11484 | 4 | K | 2 |  |  |  | ROZPOCET | 0 | 0 | 0 | 0 | 0 | 1 | 0 | 4 | 519772238
| VV |  | 6,380*18 |  | 114.84 | [12 empty] | VV | 2 | 2 | True | 1 | ROZPOCET
| D | 997 | Přesun sutě |  |  |  | 0 |  |  |  |  | 0 |  | 0 |  | 0 | 1 | D | 1 |  |  |  | ROZPOCET | [6 empty] | 0
65 | K | 997211611 | Nakládání suti na dopravní prostředky pro vodorovnou dopravu | t | 103.3 |  | 0 | CS ÚRS 2020 02 |  | základní |  | 0 | 0 | 0 | 0 | 0 | 4 | K | 2 |  |  |  | ROZPOCET | 0 | 0 | 0 | 0 | 0 | 1 | 0 | 4 | 2131761758
| VV |  | "vybouraný kámen" 70,0 |  | 70 | [12 empty] | VV | 2 | 2 | True | 0 | ROZPOCET
| VV |  | "vybouraný beton" 33,3 |  | 33.3 | [12 empty] | VV | 2 | 2 | True | 0 | ROZPOCET
| VV |  | Součet |  | 103.3 | [12 empty] | VV | 2 | 4 | True | 1 | ROZPOCET
66 | K | 997211612 | Nakládání vybouraných hmot na dopravní prostředky pro vodorovnou dopravu | t | 0.472 |  | 0 | CS ÚRS 2020 02 |  | základní |  | 0 | 0 | 0 | 0 | 0 | 4 | K | 2 |  |  |  | ROZPOCET | 0 | 0 | 0 | 0 | 0 | 1 | 0 | 4 | 1968973861
| VV |  | "demontované zábradlí" 0,472 |  | 0.472 | [12 empty] | VV | 2 | 2 | True | 1 | ROZPOCET
67 | K | 997211511 | Vodorovná doprava suti po suchu na vzdálenost do 1 km | t | 103.772 |  | 0 | CS ÚRS 2020 02 |  | základní |  | 0 | 0 | 0 | 0 | 0 | 4 | K | 2 |  |  |  | ROZPOCET | 0 | 0 | 0 | 0 | 0 | 1 | 0 | 4 | 1829849984
| VV |  | "vybouraný kámen" 70,0 |  | 70 | [12 empty] | VV | 2 | 2 | True | 0 | ROZPOCET
| VV |  | "vybouraný ŽB" 33,3 |  | 33.3 | [12 empty] | VV | 2 | 2 | True | 0 | ROZPOCET
| VV |  | "demontované zábradlí" 0,472 |  | 0.472 | [12 empty] | VV | 2 | 2 | True | 0 | ROZPOCET
| VV |  | Součet |  | 103.772 | [12 empty] | VV | 2 | 4 | True | 1 | ROZPOCET
68 | K | 997211519 | Příplatek ZKD 1 km u vodorovné dopravy suti | t | 33.772 |  | 0 | CS ÚRS 2020 02 |  | základní |  | 0 | 0 | 0 | 0 | 0 | 4 | K | 2 |  |  |  | ROZPOCET | 0 | 0 | 0 | 0 | 0 | 1 | 0 | 4 | 137286108
| P |  | Poznámka k položce: předpokládaná skládka DEMK s.r.o. Horoměřice cca 9,0 km | [14 empty] | P | 2
| VV |  | "vybouraný beton" 33,3 |  | 33.3 | [12 empty] | VV | 2 | 2 | True | 0 | ROZPOCET
| VV |  | "demontované zábradlí" 0,472 |  | 0.472 | [12 empty] | VV | 2 | 2 | True | 0 | ROZPOCET
| VV |  | Součet |  | 33.772 | [12 empty] | VV | 2 | 4 | True | 1 | ROZPOCET
69 | K | 997211519 | Příplatek ZKD 1 km u vodorovné dopravy suti | t | 71.744 |  | 0 | CS ÚRS 2020 02 |  | základní |  | 0 | 0 | 0 | 0 | 0 | 4 | K | 2 |  |  |  | ROZPOCET | 0 | 0 | 0 | 0 | 0 | 1 | 0 | 4 | -1958330202
| P |  | Poznámka k položce: odvoz demontovaného zábradlí do žst. Benešov cca 152,0 km | [14 empty] | P | 2
| VV |  | "demontované zábradlí" 0,472 |  | 0.472 | [12 empty] | VV | 2 | 2 | True | 1 | ROZPOCET
| VV |  | 0,472*152 'Přepočtené koeficientem množství |  | 71.744 | [12 empty] | VV | 2 | 2 | False | 1 | ROZPOCET
70 | K | 997013655 | Poplatek za uložení na skládce (skládkovné) zeminy a kamení kód odpadu 17 05 04 | t | 70 |  | 0 | CS ÚRS 2020 02 |  | základní |  | 0 | 0 | 0 | 0 | 0 | 4 | K | 2 |  |  |  | ROZPOCET | 0 | 0 | 0 | 0 | 0 | 1 | 0 | 4 | 1068765405
| VV |  | "vybouraný kámen" 70,0 |  | 70 | [12 empty] | VV | 2 | 2 | True | 1 | ROZPOCET
71 | K | 997013602 | Poplatek za uložení na skládce (skládkovné) stavebního odpadu železobetonového kód odpadu 17 01 01 | t | 33.3 |  | 0 | CS ÚRS 2020 02 |  | základní |  | 0 | 0 | 0 | 0 | 0 | 4 | K | 2 |  |  |  | ROZPOCET | 0 | 0 | 0 | 0 | 0 | 1 | 0 | 4 | 1812771308
| VV |  | "vybouraný ŽB" 33,3 |  | 33.3 | [12 empty] | VV | 2 | 2 | True | 1 | ROZPOCET
| D | 998 | Přesun hmot |  |  |  | 0 |  |  |  |  | 0 |  | 0 |  | 0 | 1 | D | 1 |  |  |  | ROZPOCET | [6 empty] | 0
72 | K | 998214111 | Přesun hmot pro mosty montované z dílců ŽB nebo předpjatých v do 20 m | t | 128.043 |  | 0 | CS ÚRS 2020 02 |  | základní |  | 0 | 0 | 0 | 0 | 0 | 4 | K | 2 |  |  |  | ROZPOCET | 0 | 0 | 0 | 0 | 0 | 1 | 0 | 4 | -487987693
| D | PSV | Práce a dodávky PSV |  |  |  | 0 |  |  |  |  | 0 |  | 0.19915 |  | 0 | 2 | D | 0 |  |  |  | ROZPOCET | [6 empty] | 0
| D | 711 | Izolace proti vodě, vlhkosti a plynům |  |  |  | 0 |  |  |  |  | 0 |  | 0.19915 |  | 0 | 2 | D | 1 |  |  |  | ROZPOCET | [6 empty] | 0
73 | K | 711112001 | Provedení izolace proti zemní vlhkosti svislé za studena nátěrem penetračním | m2 | 16.82 |  | 0 | CS ÚRS 2020 02 |  | základní |  | 0 | 0 | 0 | 0 | 0 | 16 | K | 2 |  |  |  | ROZPOCET | 0 | 0 | 0 | 0 | 0 | 1 | 0 | 16 | 47240884
| VV |  | "římsa r1 boky + za křídlem" 2,0*1,22 |  | 2.44 | [12 empty] | VV | 2 | 2 | True | 0 | ROZPOCET
| VV |  | "římsa r2 boky + za křídlem" 2,0*1,19 |  | 2.38 | [12 empty] | VV | 2 | 2 | True | 0 | ROZPOCET
| VV |  | "výběhové zídky" 4,0*3,0 |  | 12 | [12 empty] | VV | 2 | 2 | True | 0 | ROZPOCET
| VV |  | Součet |  | 16.82 | [12 empty] | VV | 2 | 4 | True | 1 | ROZPOCET
74 | M | 11163150 | lak penetrační asfaltový | t | 0.007 |  | 0 | CS ÚRS 2020 02 |  | základní |  | 0 | 1 | 0.007 | 0 | 0 | 32 | M | 2 |  |  |  | ROZPOCET | 0 | 0 | 0 | 0 | 0 | 1 | 0 | 16 | 1441787978
| P |  | Poznámka k položce: Spotřeba 0,3-0,4kg/m2 | [14 empty] | P | 2
| VV |  | 16,82*0,0004 'Přepočtené koeficientem množství |  | 0.007 | [12 empty] | VV | 2 | 2 | False | 1 | ROZPOCET
75 | K | 711112002 | Provedení izolace proti zemní vlhkosti svislé za studena lakem asfaltovým | m2 | 33.64 |  | 0 | CS ÚRS 2020 02 |  | základní |  | 0 | 0 | 0 | 0 | 0 | 16 | K | 2 |  |  |  | ROZPOCET | 0 | 0 | 0 | 0 | 0 | 1 | 0 | 16 | -1262165970
| VV |  | 16,82*2 |  | 33.64 | [12 empty] | VV | 2 | 2 | True | 1 | ROZPOCET
76 | M | 11163152 | lak hydroizolační asfaltový | t | 0.017 |  | 0 | CS ÚRS 2020 02 |  | základní |  | 0 | 1 | 0.017 | 0 | 0 | 32 | M | 2 |  |  |  | ROZPOCET | 0 | 0 | 0 | 0 | 0 | 1 | 0 | 16 | 1672488267
| P |  | Poznámka k položce: Spotřeba: 0,3-0,5 kg/m2 | [14 empty] | P | 2
| VV |  | 33,64*0,0005 'Přepočtené koeficientem množství |  | 0.017 | [12 empty] | VV | 2 | 2 | False | 1 | ROZPOCET
77 | K | 711141559 | Provedení izolace proti zemní vlhkosti pásy přitavením vodorovné NAIP | m2 | 117 |  | 0 | CS ÚRS 2020 02 |  | základní |  | 0 | 0.0004 | 0.0468 | 0 | 0 | 16 | K | 2 |  |  |  | ROZPOCET | 0 | 0 | 0 | 0 | 0 | 1 | 0 | 16 | 307108125
| VV |  | 19,5*6,0 |  | 117 | [12 empty] | VV | 2 | 2 | True | 1 | ROZPOCET
78 | K | 711142559 | Provedení izolace proti zemní vlhkosti pásy přitavením svislé NAIP | m2 | 21.6 |  | 0 | CS ÚRS 2020 02 |  | základní |  | 0 | 0.0004 | 0.00864 | 0 | 0 | 16 | K | 2 |  |  |  | ROZPOCET | 0 | 0 | 0 | 0 | 0 | 1 | 0 | 16 | 449342559
79 | M | 628331655.R | pás těžký asfaltový, schválený systém SŽDC | m2 | 166.32 |  | 0 |  |  | základní |  | 0 | 0 | 0 | 0 | 0 | 32 | M | 2 |  |  |  | ROZPOCET | 0 | 0 | 0 | 0 | 0 | 1 | 0 | 16 | 1663870460
| VV |  | 138,6*1,2 'Přepočtené koeficientem množství |  | 166.32 | [12 empty] | VV | 2 | 2 | False | 1 | ROZPOCET
80 | K | 711491172 | Provedení doplňků izolace proti vodě na vodorovné ploše z textilií vrstva ochranná | m2 | 117 |  | 0 | CS ÚRS 2020 02 |  | základní |  | 0 | 0 | 0 | 0 | 0 | 16 | K | 2 |  |  |  | ROZPOCET | 0 | 0 | 0 | 0 | 0 | 1 | 0 | 16 | -770869983
81 | K | 711491272 | Provedení doplňků izolace proti vodě na ploše svislé z textilií vrstva ochranná | m2 | 21.6 |  | 0 | CS ÚRS 2020 02 |  | základní |  | 0 | 0 | 0 | 0 | 0 | 16 | K | 2 |  |  |  | ROZPOCET | 0 | 0 | 0 | 0 | 0 | 1 | 0 | 16 | 279655610
82 | M | 69311085 | geotextilie netkaná separační, ochranná, filtrační, drenážní PP 800g/m2 | m2 | 145.53 |  | 0 | CS ÚRS 2020 02 |  | základní |  | 0 | 0.0008 | 0.11642 | 0 | 0 | 32 | M | 2 |  |  |  | ROZPOCET | 0 | 0 | 0 | 0 | 0 | 1 | 0 | 16 | -354960936
| VV |  | 138,6*1,05 'Přepočtené koeficientem množství |  | 145.53 | [12 empty] | VV | 2 | 2 | False | 1 | ROZPOCET
83 | K | 711491177 | Připevnění doplňků izolace proti vodě nerezovou lištou | m | 29.9 |  | 0 | CS ÚRS 2020 02 |  | základní |  | 0 | 0.00011 | 0.003289 | 0 | 0 | 16 | K | 2 |  |  |  | ROZPOCET | 0 | 0 | 0 | 0 | 0 | 1 | 0 | 16 | -1547700119
| VV |  | 14,95*2 |  | 29.9 | [12 empty] | VV | 2 | 2 | True | 1 | ROZPOCET
84 | M | 137566170.R | pásnice nerezová 50/5 - (kotvení izolace) | m | 30.797 |  | 0 |  |  | základní |  | 0 | 0 | 0 | 0 | 0 | 32 | M | 2 |  |  |  | ROZPOCET | 0 | 0 | 0 | 0 | 0 | 1 | 0 | 16 | 25994631
| VV |  | "prořez 3,0%" 29,9*1,03 |  | 30.797 | [12 empty] | VV | 2 | 2 | True | 1 | ROZPOCET
85 | M | 311410111.R | vrut nerez 10 x 60 (6hr. hlava) DIN 571/A2 | 100 kus | 0.9 |  | 0 |  |  | základní |  | 0 | 0 | 0 | 0 | 0 | 32 | M | 2 |  |  |  | ROZPOCET | 0 | 0 | 0 | 0 | 0 | 1 | 0 | 16 | -2065097260
86 | M | 56280112 | hmoždinky univerzální 8x50 | 100 kus | 0.9 |  | 0 | CS ÚRS 2020 02 |  | základní |  | 0 | 0 | 0 | 0 | 0 | 32 | M | 2 |  |  |  | ROZPOCET | 0 | 0 | 0 | 0 | 0 | 1 | 0 | 16 | -1148770231
87 | K | 998711201 | Přesun hmot procentní pro izolace proti vodě, vlhkosti a plynům v objektech v do 6 m | % |  |  | 0 | CS ÚRS 2020 02 |  | základní |  | 0 | 0 | 0 | 0 | 0 | 16 | K | 2 |  |  |  | ROZPOCET | 0 | 0 | 0 | 0 | 0 | 1 | 0 | 16 | -818897675

## 18-23-1-02 - SO 02 Oprava...
{292ea372-6f02-4361-9f72-192ecc437ce1}
2
| KRYCÍ LIST SOUPISU PRACÍ | [7 empty] | v --- níže se nacházejí doplnkové a pomocné údaje k sestavám --- v | [8 empty] | False
Zakázka:
Oprava mostu v km 33,823 trati Noutonice - Podlešín
Objekt:
18-23-1 - Oprava mostu v km 33,823 trati Noutonice - Podlešín _ Most, Žel. svšek
Soupis:
18-23-1/02 - SO 02 Oprava mostu v km 33,823 trati Noutonice - Podlešín _ Železniční svršek
| KSO: |  | 821 |  |  | CC-CZ: | 21
| Místo: |  | Svrkyně |  |  | Datum: | 19. 10. 2020
| CZ-CPV: |  | 45000000-7 |  |  | CZ-CPA: | 42
| Zadavatel: |  |  |  |  | IČ: | 70994234
|  | Správa železnic, státní organizace |  |  |  | DIČ: | CZ 70994234
| Uchazeč: |  |  |  |  | IČ: | Vyplň údaj
|  | Vyplň údaj |  |  |  | DIČ: | Vyplň údaj
| Projektant: |  |  |  |  | IČ: | 28786793
|  | Ing. Ivan Šír, projektování dopravních staveb a.s. |  |  |  | DIČ: | CZ 28786793
| Zpracovatel: |  |  |  |  | IČ:
DIČ:
Poznámka:
| Cena bez DPH | [5 empty] | 0
|  |  | Základ daně |  |  | Sazba daně | Výše daně
| DPH | základní | 0 |  |  | 21% | 0
|  | snížená | 0 |  |  | 15% | 0
|  | zákl. přenesená | 0 |  |  | 21% | 0
|  | sníž. přenesená | 0 |  |  | 15% | 0
|  | nulová | 0 |  |  | 0% | 0
| Cena s DPH |  |  | v | CZK |  | 0
| Projektant |  |  | Zpracovatel
| Datum a podpis: |  | Razítko | Datum a podpis: |  |  | Razítko
| Objednavatel |  |  | Uchazeč
| Datum a podpis: |  | Razítko | Datum a podpis: |  |  | Razítko
REKAPITULACE ČLENĚNÍ SOUPISU PRACÍ
Zakázka:
Oprava mostu v km 33,823 trati Noutonice - Podlešín
Objekt:
18-23-1 - Oprava mostu v km 33,823 trati Noutonice - Podlešín _ Most, Žel. svšek
Soupis:
18-23-1/02 - SO 02 Oprava mostu v km 33,823 trati Noutonice - Podlešín _ Železniční svršek
Místo: |  |  | Svrkyně |  |  | Datum: | 19. 10. 2020
Zadavatel: |  |  | Správa železnic, státní organizace |  |  | Projektant: | Ing. Ivan Šír, projektování dopravních staveb a.s.
Uchazeč: |  |  | Vyplň údaj |  |  | Zpracovatel:
Kód dílu - Popis | [6 empty] | Cena celkem [CZK]
Náklady ze soupisu prací | [6 empty] | 0 | [11 empty] | -1
| HSV - Práce a dodávky HSV | [5 empty] | 0
| 5 - Komunikace pozemní | [5 empty] | 0
| 9 - Ostatní konstrukce a práce, bourání | [5 empty] | 0
| 997 - Přesun sutě | [5 empty] | 0
| 998 - Přesun hmot | [5 empty] | 0
SOUPIS PRACÍ
Zakázka:
Oprava mostu v km 33,823 trati Noutonice - Podlešín
Objekt:
18-23-1 - Oprava mostu v km 33,823 trati Noutonice - Podlešín _ Most, Žel. svšek
Soupis:
18-23-1/02 - SO 02 Oprava mostu v km 33,823 trati Noutonice - Podlešín _ Železniční svršek
Místo: |  |  | Svrkyně |  |  | Datum: | 19. 10. 2020
Zadavatel: |  |  | Správa železnic, státní organizace |  |  | Projektant: | Ing. Ivan Šír, projektování dopravních staveb a.s.
Uchazeč: |  |  | Vyplň údaj |  |  | Zpracovatel:
PČ | Typ | Kód | Popis | MJ | Množství | J.cena [CZK] | Cena celkem [CZK] | Cenová soustava |  | DPH | J. Nh [h] | Nh celkem [h] | J. hmotnost [t] | Hmotnost celkem [t] | J. suť [t] | Suť Celkem [t]
Náklady soupisu celkem | [6 empty] | 0 |  |  |  |  | 0 |  | 286.9053 |  | 166.0784 |  | D | -1 | [10 empty] | 0
| D | HSV | Práce a dodávky HSV |  |  |  | 0 |  |  |  |  | 0 |  | 286.9053 |  | 166.0784 | 1 | D | 0 |  |  |  | ROZPOCET | [6 empty] | 0
| D | 5 | Komunikace pozemní |  |  |  | 0 |  |  |  |  | 0 |  | 284.7877 |  | 166.0784 | 1 | D | 1 |  |  |  | ROZPOCET | [6 empty] | 0
1 | K | 525341111 | Demontáž koleje na pražcích betonových soustavy S49 rozdělení c | m | 21 |  | 0 | CS ÚRS 2020 02 |  | základní |  | 0 | 0 | 0 | 0.35339 | 7.4212 | 4 | K | 2 |  |  |  | ROZPOCET | 0 | 0 | 0 | 0 | 0 | 1 | 0 | 4 | -432063777
2 | K | 512531111 | Odstranění kolejového lože z kameniva po rozebrání koleje | m3 | 80 |  | 0 | CS ÚRS 2020 02 |  | základní |  | 0 | 0 | 0 | 1.808 | 144.64 | 4 | K | 2 |  |  |  | ROZPOCET | 0 | 0 | 0 | 0 | 0 | 1 | 0 | 4 | -1454018720
3 | K | 512532993 | Příplatek za ztížení odstranění lože z kameniva po rozebrání koleje překážka po obou stranách | m3 | 80 |  | 0 | CS ÚRS 2020 02 |  | základní |  | 0 | 0 | 0 | 0 | 0 | 4 | K | 2 |  |  |  | ROZPOCET | 0 | 0 | 0 | 0 | 0 | 1 | 0 | 4 | -202591606
4 | K | 511501255 | Zřízení kolejového lože z drceného kameniva | m3 | 81.13 |  | 0 | CS ÚRS 2020 02 |  | základní |  | 0 | 0 | 0 | 0 | 0 | 4 | K | 2 |  |  |  | ROZPOCET | 0 | 0 | 0 | 0 | 0 | 1 | 0 | 4 | 392677181
| VV |  | "na mostě" 0,7*5,1*9,0 |  | 32.13 | [12 empty] | VV | 2 | 2 | True | 0 | ROZPOCET
| VV |  | "před a za mostem" 49,0 |  | 49 | [12 empty] | VV | 2 | 2 | True | 0 | ROZPOCET
| VV |  | Součet |  | 81.13 | [12 empty] | VV | 2 | 4 | True | 1 | ROZPOCET
5 | M | 58344005 | kamenivo drcené hrubé frakce 32/63 třída BI OTP ČD | t | 146.034 |  | 0 | CS ÚRS 2018 01 |  | základní |  | 0 | 1 | 146.034 | 0 | 0 | 8 | M | 2 |  |  |  | ROZPOCET | 0 | 0 | 0 | 0 | 0 | 1 | 0 | 4 | -2062014983
| VV |  | 81,13*1,8 'Přepočtené koeficientem množství |  | 146.034 | [12 empty] | VV | 2 | 2 | False | 1 | ROZPOCET
6 | K | 511501278 | Příplatek za ztížení kolejového lože z kameniva při překážce po obou stranách | m3 | 81.13 |  | 0 | CS ÚRS 2020 02 |  | základní |  | 0 | 0 | 0 | 0 | 0 | 4 | K | 2 |  |  |  | ROZPOCET | 0 | 0 | 0 | 0 | 0 | 1 | 0 | 4 | 505476484
7 | K | 521391121 | Montáž kolejnicových pasů soustavy S49 | m | 21 |  | 0 | CS ÚRS 2020 02 |  | základní |  | 0 | 0 | 0 | 0 | 0 | 4 | K | 2 |  |  |  | ROZPOCET | 0 | 0 | 0 | 0 | 0 | 1 | 0 | 4 | -2146915936
8 | M | 31198049 | podložka pryžová pod patu kolejnice S49 183x126x6 | kus | 70 |  | 0 | CS ÚRS 2020 02 |  | základní |  | 0 | 0.00018 | 0.0126 | 0 | 0 | 8 | M | 2 |  |  |  | ROZPOCET | 0 | 0 | 0 | 0 | 0 | 1 | 0 | 4 | 2131021819
9 | M | 43765101 | kolejnice železniční širokopatní tvaru 49E1 (S49) | t | 2.086 |  | 0 | CS ÚRS 2020 02 |  | základní |  | 0 | 1 | 2.086 | 0 | 0 | 8 | M | 2 |  |  |  | ROZPOCET | 0 | 0 | 0 | 0 | 0 | 1 | 0 | 4 | 1387548116
| P |  | Poznámka k položce: NAOCEŃOVAT !! - použitý výzisk | [14 empty] | P | 2
| VV |  | 21*0,09935 'Přepočtené koeficientem množství |  | 2.086 | [12 empty] | VV | 2 | 2 | False | 1 | ROZPOCET
10 | M | 59211206 | pražec z předpjatého betonu příčný, vystrojení pružné bezpodkladnicové vč. kompletů pro kolejnici S 49, 2600x300x220mm | kus | 35 |  | 0 | CS ÚRS 2020 02 |  | základní |  | 0 | 0.304 | 10.64 | 0 | 0 | 8 | M | 2 |  |  |  | ROZPOCET | 0 | 0 | 0 | 0 | 0 | 1 | 0 | 4 | 1215064317
11 | K | 548121613 | Svařování kolejnic aluminotermicky plný předehřev soustavy S49 | kus | 4 |  | 0 | CS ÚRS 2020 02 |  | základní |  | 0 | 0 | 0 | 0.00429 | 0.01716 | 4 | K | 2 |  |  |  | ROZPOCET | 0 | 0 | 0 | 0 | 0 | 1 | 0 | 4 | -1612976977
12 | M | 54653002 | dávka svařovací kolejnice S49 jakost R260 základní spára | kus | 4 |  | 0 | CS ÚRS 2020 02 |  | základní |  | 0 | 0.00377 | 0.01508 | 0 | 0 | 8 | M | 2 |  |  |  | ROZPOCET | 0 | 0 | 0 | 0 | 0 | 1 | 0 | 4 | 614278528
13 | K | 543451112 | Umožnění volné dilatace kolejnice bez kluzných podložek bez demontáže a montáže upevňovadel | m | 300 |  | 0 | CS ÚRS 2020 02 |  | základní |  | 0 | 0 | 0 | 0 | 0 | 4 | K | 2 |  |  |  | ROZPOCET | 0 | 0 | 0 | 0 | 0 | 1 | 0 | 4 | -113302034
14 | K | 543191111.R | Směrové a výškové vyrovnání koleje automatickou podbíječkou | m | 2500 |  | 0 |  |  | základní |  | 0 | 0 | 0 | 0 | 0 | 4 | K | 2 |  |  |  | ROZPOCET | 0 | 0 | 0 | 0 | 0 | 1 | 0 | 4 | 257874767
| P |  | Poznámka k položce: Poznámka k položce: "ASP bude pro zbytek výměry nad nutné podbití v okolí mostů k dispozici ST - cena stanovena včetně PUŠLu" Včetně mostu v km 32,956 | [14 empty] | P | 2
15 | K | 514591111 | Doplnění kameniva v kolejích a výhybkách | m3 | 70 |  | 0 | CS ÚRS 2020 02 |  | základní |  | 0 | 0 | 0 | 0.2 | 14 | 4 | K | 2 |  |  |  | ROZPOCET | 0 | 0 | 0 | 0 | 0 | 1 | 0 | 4 | -976869505
16 | M | 58344005 | kamenivo drcené hrubé frakce 32/63 třída BI OTP ČD | t | 126 |  | 0 | CS ÚRS 2018 01 |  | základní |  | 0 | 1 | 126 | 0 | 0 | 8 | M | 2 |  |  |  | ROZPOCET | 0 | 0 | 0 | 0 | 0 | 1 | 0 | 4 | 2004518370
| VV |  | 70*1,8 'Přepočtené koeficientem množství |  | 126 | [12 empty] | VV | 2 | 2 | False | 1 | ROZPOCET
| D | 9 | Ostatní konstrukce a práce, bourání |  |  |  | 0 |  |  |  |  | 0 |  | 2.1176 |  | 0 | 1 | D | 1 |  |  |  | ROZPOCET | [6 empty] | 0
17 | K | 922501117 | Drážní stezka z drti kamenné zhutněné tl 100 mm | m2 | 11.2 |  | 0 | CS ÚRS 2020 02 |  | základní |  | 0 | 0.18907 | 2.1176 | 0 | 0 | 4 | K | 2 |  |  |  | ROZPOCET | 0 | 0 | 0 | 0 | 0 | 1 | 0 | 4 | -1233359219
| VV |  | 0,8*14,0 |  | 11.2 | [12 empty] | VV | 2 | 2 | True | 1 | ROZPOCET
| D | 997 | Přesun sutě |  |  |  | 0 |  |  |  |  | 0 |  | 0 |  | 0 | 1 | D | 1 |  |  |  | ROZPOCET | [6 empty] | 0
18 | K | 997211611 | Nakládání suti na dopravní prostředky pro vodorovnou dopravu | t | 152.013 |  | 0 | CS ÚRS 2020 02 |  | základní |  | 0 | 0 | 0 | 0 | 0 | 4 | K | 2 |  |  |  | ROZPOCET | 0 | 0 | 0 | 0 | 0 | 1 | 0 | 4 | -1951707829
| VV |  | "kol. lože" 80,0*1,9 |  | 152 | [12 empty] | VV | 2 | 2 | True | 0 | ROZPOCET
| VV |  | "pryžové podložky" 35*2*(0,00018) |  | 0.013 | [12 empty] | VV | 2 | 2 | True | 0 | ROZPOCET
| VV |  | Součet |  | 152.013 | [12 empty] | VV | 2 | 4 | True | 1 | ROZPOCET
19 | K | 997013501 | Odvoz suti a vybouraných hmot na skládku nebo meziskládku do 1 km se složením | t | 152.013 |  | 0 | CS ÚRS 2020 02 |  | základní |  | 0 | 0 | 0 | 0 | 0 | 4 | K | 2 |  |  |  | ROZPOCET | 0 | 0 | 0 | 0 | 0 | 1 | 0 | 4 | -736052986
| VV |  | "kol. lože" 152,0 |  | 152 | [12 empty] | VV | 2 | 2 | True | 0 | ROZPOCET
| VV |  | "pryžové podložky" 35*2*(0,00018) |  | 0.013 | [12 empty] | VV | 2 | 2 | True | 0 | ROZPOCET
| VV |  | Součet |  | 152.013 | [12 empty] | VV | 2 | 4 | True | 1 | ROZPOCET
20 | K | 997013509 | Příplatek k odvozu suti a vybouraných hmot na skládku ZKD 1 km přes 1 km | t | 1216.104 |  | 0 | CS ÚRS 2020 02 |  | základní |  | 0 | 0 | 0 | 0 | 0 | 4 | K | 2 |  |  |  | ROZPOCET | 0 | 0 | 0 | 0 | 0 | 1 | 0 | 4 | 692054158
| P |  | Poznámka k položce: předpokládaná skládka DEMK s.r.o. Horoměřice cca 9,0 km | [14 empty] | P | 2
| VV |  | 152,013*8 'Přepočtené koeficientem množství |  | 1216.104 | [12 empty] | VV | 2 | 2 | False | 1 | ROZPOCET
21 | K | 997221655 | Poplatek za uložení na skládce (skládkovné) zeminy a kamení kód odpadu 17 05 04 | t | 152 |  | 0 | CS ÚRS 2020 02 |  | základní |  | 0 | 0 | 0 | 0 | 0 | 4 | K | 2 |  |  |  | ROZPOCET | 0 | 0 | 0 | 0 | 0 | 1 | 0 | 4 | -470133738
| VV |  | "kol. lože" 152,0 |  | 152 | [12 empty] | VV | 2 | 2 | True | 1 | ROZPOCET
22 | K | 997013813 | Poplatek za uložení na skládce (skládkovné) stavebního odpadu z plastických hmot kód odpadu 17 02 03 | t | 0.013 |  | 0 | CS ÚRS 2020 02 |  | základní |  | 0 | 0 | 0 | 0 | 0 | 4 | K | 2 |  |  |  | ROZPOCET | 0 | 0 | 0 | 0 | 0 | 1 | 0 | 4 | -983421296
| VV |  | "pryžové podložky" 0,013 |  | 0.013 | [12 empty] | VV | 2 | 2 | True | 1 | ROZPOCET
| D | 998 | Přesun hmot |  |  |  | 0 |  |  |  |  | 0 |  | 0 |  | 0 | 1 | D | 1 |  |  |  | ROZPOCET | [6 empty] | 0
23 | K | 998241021 | Přesun hmot pro dráhy kolejové jakéhokoliv rozsahu dopravní vzdálenost do 5000 m | t | 286.905 |  | 0 | CS ÚRS 2020 02 |  | základní |  | 0 | 0 | 0 | 0 | 0 | 4 | K | 2 |  |  |  | ROZPOCET | 0 | 0 | 0 | 0 | 0 | 1 | 0 | 4 | -1403346769

## 18-23-2-01 - SO 02 Oprava...
{1204419d-a0e7-4529-8c79-330d12d5f10c}
2
| KRYCÍ LIST SOUPISU PRACÍ | [7 empty] | v --- níže se nacházejí doplnkové a pomocné údaje k sestavám --- v | [8 empty] | False
Zakázka:
Oprava mostu v km 33,823 trati Noutonice - Podlešín
Objekt:
18-23-2 - Oprava mostu v km 33,823 trati Noutonice - Podlešín _ VRN
Soupis:
18-23-2/01 - SO 02 Oprava mostu v km 33,823 trati Noutonice - Podlešín _ VRN
| KSO: |  | 821 |  |  | CC-CZ: | 21
| Místo: |  | Svrkyně |  |  | Datum: | 19. 10. 2020
| CZ-CPV: |  | 45000000-7 |  |  | CZ-CPA: | 42
| Zadavatel: |  |  |  |  | IČ: | 70994234
|  | Správa železnic, státní organizace |  |  |  | DIČ: | CZ 70994234
| Uchazeč: |  |  |  |  | IČ: | Vyplň údaj
|  | Vyplň údaj |  |  |  | DIČ: | Vyplň údaj
| Projektant: |  |  |  |  | IČ: | 28786793
|  | Ing. Ivan Šír, projektování dopravních staveb a.s. |  |  |  | DIČ: | CZ 28786793
| Zpracovatel: |  |  |  |  | IČ:
DIČ:
Poznámka:
| Cena bez DPH | [5 empty] | 0
|  |  | Základ daně |  |  | Sazba daně | Výše daně
| DPH | základní | 0 |  |  | 21% | 0
|  | snížená | 0 |  |  | 15% | 0
|  | zákl. přenesená | 0 |  |  | 21% | 0
|  | sníž. přenesená | 0 |  |  | 15% | 0
|  | nulová | 0 |  |  | 0% | 0
| Cena s DPH |  |  | v | CZK |  | 0
| Projektant |  |  | Zpracovatel
| Datum a podpis: |  | Razítko | Datum a podpis: |  |  | Razítko
| Objednavatel |  |  | Uchazeč
| Datum a podpis: |  | Razítko | Datum a podpis: |  |  | Razítko
REKAPITULACE ČLENĚNÍ SOUPISU PRACÍ
Zakázka:
Oprava mostu v km 33,823 trati Noutonice - Podlešín
Objekt:
18-23-2 - Oprava mostu v km 33,823 trati Noutonice - Podlešín _ VRN
Soupis:
18-23-2/01 - SO 02 Oprava mostu v km 33,823 trati Noutonice - Podlešín _ VRN
Místo: |  |  | Svrkyně |  |  | Datum: | 19. 10. 2020
Zadavatel: |  |  | Správa železnic, státní organizace |  |  | Projektant: | Ing. Ivan Šír, projektování dopravních staveb a.s.
Uchazeč: |  |  | Vyplň údaj |  |  | Zpracovatel:
Kód dílu - Popis | [6 empty] | Cena celkem [CZK]
Náklady ze soupisu prací | [6 empty] | 0 | [11 empty] | -1
| VRN - Vedlejší rozpočtové náklady | [5 empty] | 0
| VRN1 - Průzkumné, geodetické a projektové práce | [5 empty] | 0
| VRN3 - Zařízení staveniště | [5 empty] | 0
| VRN4 - Inženýrská činnost | [5 empty] | 0
| VRN6 - Územní vlivy | [5 empty] | 0
| VRN7 - Provozní vlivy | [5 empty] | 0
| VRN8 - Přesun stavebních kapacit | [5 empty] | 0
SOUPIS PRACÍ
Zakázka:
Oprava mostu v km 33,823 trati Noutonice - Podlešín
Objekt:
18-23-2 - Oprava mostu v km 33,823 trati Noutonice - Podlešín _ VRN
Soupis:
18-23-2/01 - SO 02 Oprava mostu v km 33,823 trati Noutonice - Podlešín _ VRN
Místo: |  |  | Svrkyně |  |  | Datum: | 19. 10. 2020
Zadavatel: |  |  | Správa železnic, státní organizace |  |  | Projektant: | Ing. Ivan Šír, projektování dopravních staveb a.s.
Uchazeč: |  |  | Vyplň údaj |  |  | Zpracovatel:
PČ | Typ | Kód | Popis | MJ | Množství | J.cena [CZK] | Cena celkem [CZK] | Cenová soustava |  | DPH | J. Nh [h] | Nh celkem [h] | J. hmotnost [t] | Hmotnost celkem [t] | J. suť [t] | Suť Celkem [t]
Náklady soupisu celkem | [6 empty] | 0 |  |  |  |  | 0 |  | 0 |  | 0 |  | D | -1 | [7 empty] | 0
| D | VRN | Vedlejší rozpočtové náklady |  |  |  | 0 |  |  |  |  | 0 |  | 0 |  | 0 | 5 | D | 0 | ROZPOCET | [6 empty] | 0
| D | VRN1 | Průzkumné, geodetické a projektové práce |  |  |  | 0 |  |  |  |  | 0 |  | 0 |  | 0 | 5 | D | 1 | ROZPOCET | [6 empty] | 0
1 | K | 012203000 | Geodetické práce při provádění stavby | kpl | 1 |  | 0 | CS ÚRS 2020 02 |  | základní |  | 0 | 0 | 0 | 0 | 0 | 1024 | K | 2 | ROZPOCET | 0 | 0 | 0 | 0 | 0 | 1 | 0 | 1024 | -926313819
| D | VRN3 | Zařízení staveniště |  |  |  | 0 |  |  |  |  | 0 |  | 0 |  | 0 | 5 | D | 1 | ROZPOCET | [6 empty] | 0
2 | K | 030001000 | Zařízení staveniště | kpl | 1 |  | 0 | CS ÚRS 2020 02 |  | základní |  | 0 | 0 | 0 | 0 | 0 | 1024 | K | 2 | ROZPOCET | 0 | 0 | 0 | 0 | 0 | 1 | 0 | 1024 | -1402868696
| P |  | Poznámka k položce: včetně pronájmů pozemků | [14 empty] | P | 2
3 | K | 034002000 | Zabezpečení staveniště | kpl | 1 |  | 0 | CS ÚRS 2020 02 |  | základní |  | 0 | 0 | 0 | 0 | 0 | 1024 | K | 2 | ROZPOCET | 0 | 0 | 0 | 0 | 0 | 1 | 0 | 1024 | 874324052
| P |  | Poznámka k položce: zabezpečení staveniště mimo pracovní dobu | [14 empty] | P | 2
4 | K | 039002000 | Zrušení zařízení staveniště | kpl | 1 |  | 0 | CS ÚRS 2020 02 |  | základní |  | 0 | 0 | 0 | 0 | 0 | 1024 | K | 2 | ROZPOCET | 0 | 0 | 0 | 0 | 0 | 1 | 0 | 1024 | 514723763
| P |  | Poznámka k položce: včetně uvedení pozemků do původního stavu, včetně komunikace pod mostem | [14 empty] | P | 2
| D | VRN4 | Inženýrská činnost |  |  |  | 0 |  |  |  |  | 0 |  | 0 |  | 0 | 5 | D | 1 | ROZPOCET | [6 empty] | 0
5 | K | 042903000 | Ostatní posudky | kpl | 1 |  | 0 | CS ÚRS 2020 02 |  | základní |  | 0 | 0 | 0 | 0 | 0 | 1024 | K | 2 | ROZPOCET | 0 | 0 | 0 | 0 | 0 | 1 | 0 | 1024 | 294276981
| P |  | Poznámka k položce: rozbory odpadů | [14 empty] | P | 2
| D | VRN6 | Územní vlivy |  |  |  | 0 |  |  |  |  | 0 |  | 0 |  | 0 | 5 | D | 1 | ROZPOCET | [6 empty] | 0
6 | K | 060001000 | Územní vlivy | kpl | 1 |  | 0 | CS ÚRS 2020 02 |  | základní |  | 0 | 0 | 0 | 0 | 0 | 1024 | K | 2 | ROZPOCET | 0 | 0 | 0 | 0 | 0 | 1 | 0 | 1024 | -1461367591
7 | K | 065002000 | Mimostaveništní doprava materiálů | kpl | 1 |  | 0 | CS ÚRS 2020 02 |  | základní |  | 0 | 0 | 0 | 0 | 0 | 1024 | K | 2 | ROZPOCET | 0 | 0 | 0 | 0 | 0 | 1 | 0 | 1024 | 1286506148
| P |  | Poznámka k položce: přepravy, které nejsou zakalkulovány v rozpočtu, včetně ASP a PUŠLu | [14 empty] | P | 2
| D | VRN7 | Provozní vlivy |  |  |  | 0 |  |  |  |  | 0 |  | 0 |  | 0 | 5 | D | 1 | ROZPOCET | [6 empty] | 0
8 | K | 070001000 | Provozní vlivy | kpl | 1 |  | 0 | CS ÚRS 2020 02 |  | základní |  | 0 | 0 | 0 | 0 | 0 | 1024 | K | 2 | ROZPOCET | 0 | 0 | 0 | 0 | 0 | 1 | 0 | 1024 | -1557998809
| D | VRN8 | Přesun stavebních kapacit |  |  |  | 0 |  |  |  |  | 0 |  | 0 |  | 0 | 5 | D | 1 | ROZPOCET | [6 empty] | 0
9 | K | 081002000 | Doprava zaměstnanců | kpl | 1 |  | 0 | CS ÚRS 2020 02 |  | základní |  | 0 | 0 | 0 | 0 | 0 | 1024 | K | 2 | ROZPOCET | 0 | 0 | 0 | 0 | 0 | 1 | 0 | 1024 | -1804831167

## 18-23-2-02 - SO 02 Oprava...
{de1dce91-033b-4919-81c8-19883e24795f}
2
| KRYCÍ LIST SOUPISU PRACÍ | [7 empty] | v --- níže se nacházejí doplnkové a pomocné údaje k sestavám --- v | [8 empty] | False
Zakázka:
Oprava mostu v km 33,823 trati Noutonice - Podlešín
Objekt:
18-23-2 - Oprava mostu v km 33,823 trati Noutonice - Podlešín _ VRN
Soupis:
18-23-2/02 - SO 02 Oprava mostu v km 33,823 trati Noutonice - Podlešín _ DSPS
| KSO: |  | 821 |  |  | CC-CZ: | 21
| Místo: |  | Svrkyně |  |  | Datum: | 19. 10. 2020
| CZ-CPV: |  | 45000000-7 |  |  | CZ-CPA: | 42
| Zadavatel: |  |  |  |  | IČ: | 70994234
|  | Správa železnic, státní organizace |  |  |  | DIČ: | CZ 70994234
| Uchazeč: |  |  |  |  | IČ: | Vyplň údaj
|  | Vyplň údaj |  |  |  | DIČ: | Vyplň údaj
| Projektant: |  |  |  |  | IČ: | 28786793
|  | Ing. Ivan Šír, projektování dopravních staveb a.s. |  |  |  | DIČ: | CZ 28786793
| Zpracovatel: |  |  |  |  | IČ:
DIČ:
Poznámka:
| Cena bez DPH | [5 empty] | 0
|  |  | Základ daně |  |  | Sazba daně | Výše daně
| DPH | základní | 0 |  |  | 21% | 0
|  | snížená | 0 |  |  | 15% | 0
|  | zákl. přenesená | 0 |  |  | 21% | 0
|  | sníž. přenesená | 0 |  |  | 15% | 0
|  | nulová | 0 |  |  | 0% | 0
| Cena s DPH |  |  | v | CZK |  | 0
| Projektant |  |  | Zpracovatel
| Datum a podpis: |  | Razítko | Datum a podpis: |  |  | Razítko
| Objednavatel |  |  | Uchazeč
| Datum a podpis: |  | Razítko | Datum a podpis: |  |  | Razítko
REKAPITULACE ČLENĚNÍ SOUPISU PRACÍ
Zakázka:
Oprava mostu v km 33,823 trati Noutonice - Podlešín
Objekt:
18-23-2 - Oprava mostu v km 33,823 trati Noutonice - Podlešín _ VRN
Soupis:
18-23-2/02 - SO 02 Oprava mostu v km 33,823 trati Noutonice - Podlešín _ DSPS
Místo: |  |  | Svrkyně |  |  | Datum: | 19. 10. 2020
Zadavatel: |  |  | Správa železnic, státní organizace |  |  | Projektant: | Ing. Ivan Šír, projektování dopravních staveb a.s.
Uchazeč: |  |  | Vyplň údaj |  |  | Zpracovatel:
Kód dílu - Popis | [6 empty] | Cena celkem [CZK]
Náklady ze soupisu prací | [6 empty] | 0 | [11 empty] | -1
| VRN - Vedlejší rozpočtové náklady | [5 empty] | 0
| VRN1 - Průzkumné, geodetické a projektové práce | [5 empty] | 0
SOUPIS PRACÍ
Zakázka:
Oprava mostu v km 33,823 trati Noutonice - Podlešín
Objekt:
18-23-2 - Oprava mostu v km 33,823 trati Noutonice - Podlešín _ VRN
Soupis:
18-23-2/02 - SO 02 Oprava mostu v km 33,823 trati Noutonice - Podlešín _ DSPS
Místo: |  |  | Svrkyně |  |  | Datum: | 19. 10. 2020
Zadavatel: |  |  | Správa železnic, státní organizace |  |  | Projektant: | Ing. Ivan Šír, projektování dopravních staveb a.s.
Uchazeč: |  |  | Vyplň údaj |  |  | Zpracovatel:
PČ | Typ | Kód | Popis | MJ | Množství | J.cena [CZK] | Cena celkem [CZK] | Cenová soustava |  | DPH | J. Nh [h] | Nh celkem [h] | J. hmotnost [t] | Hmotnost celkem [t] | J. suť [t] | Suť Celkem [t]
Náklady soupisu celkem | [6 empty] | 0 |  |  |  |  | 0 |  | 0 |  | 0 |  | D | -1 | [7 empty] | 0
| D | VRN | Vedlejší rozpočtové náklady |  |  |  | 0 |  |  |  |  | 0 |  | 0 |  | 0 | 5 | D | 0 | ROZPOCET | [6 empty] | 0
| D | VRN1 | Průzkumné, geodetické a projektové práce |  |  |  | 0 |  |  |  |  | 0 |  | 0 |  | 0 | 5 | D | 1 | ROZPOCET | [6 empty] | 0
1 | K | 013254000 | Dokumentace skutečného provedení stavby | kpl | 1 |  | 0 | CS ÚRS 2018 02 |  | základní |  | 0 | 0 | 0 | 0 | 0 | 1024 | K | 2 | ROZPOCET | 0 | 0 | 0 | 0 | 0 | 1 | 0 | 1024 | -1690195373
| P |  | Poznámka k položce: DSPS 2x, vč. digitální podoby, ověřená SŽG | [14 empty] | P | 2