## Rekapitulace zakázky
Export Komplet | [27 empty] | 2.0 | ZAMOK |  |  |  |  | False | False | {221e3c2b-5105-4c38-8fbd-13b97e5ef2c7}
[33 empty] | 0,01 | 21
[33 empty] | 0,01 | 15
|  | REKAPITULACE ZAKÁZKY | [17 empty] | v --- níže se nacházejí doplnkové a pomocné údaje k sestavám --- v | [11 empty] | Návod na vyplnění | 0,001
|  | Kód: |  |  |  |  | 18-18a | [24 empty] | Měnit lze pouze buňky se žlutým podbarvením! 1) na prvním listu Rekapitulace stavby vyplňte v sestavě a) Souhrnný list - údaje o Uchazeči (přenesou se do ostatních sestav i v jiných listech) b) Rekapitulace objektů - potřebné Ostatní náklady 2) na vybraných listech vyplňte v sestavě a) Krycí list - údaje o Uchazeči, pokud se liší od údajů o Uchazeči na Souhrnném listu (údaje se přenesou do ostatních sestav v daném listu) b) Rekapitulace rozpočtu - potřebné Ostatní náklady c) Celkové náklady za stavbu - ceny u položek - množství, pokud má žluté podbarvení - a v případě potřeby poznámku (ta je ve skrytém sloupci) | 0,01
|  | Zakázka: |  |  |  |  | Oprava mostu v km 32,956 trati Noutonice_Podlešín | [25 empty] | 0,01
|  | KSO: |  |  |  |  | 821 | [8 empty] | CC-CZ: |  | 21 | [14 empty] | 0,01
|  | Místo: |  |  |  |  | Noutonice | [8 empty] | Datum: |  | 19. 10. 2020 | [14 empty] | 0,01
|  | CZ-CPV: |  |  |  |  | 45000000-7 | [8 empty] | CZ-CPA: |  | 42 | [14 empty] | 0,01
|  | Zadavatel: | [13 empty] | IČ: |  | 70994234 | [14 empty] | 0,01
|  |  | Správa železnic, státní organizace | [12 empty] | DIČ: |  | CZ 70994234 | [14 empty] | 0,01
0,01
|  | Uchazeč: | [13 empty] | IČ: |  | Vyplň údaj | [14 empty] | 0,01
|  |  | Vyplň údaj | [12 empty] | DIČ: |  | Vyplň údaj | [14 empty] | 0,01
False
|  | Projektant: | [13 empty] | IČ: |  | 45274983 | [14 empty] | False
|  |  | TOP CON SERVIS s.r.o. | [12 empty] | DIČ: |  | CZ45274983 | [14 empty] | True
0,01
|  | Zpracovatel: | [13 empty] | IČ: | [16 empty] | 0,01
[16 empty] | DIČ: | [16 empty] | True
Poznámka:
Soupis prací je sestaven s využitím Cenové soustavy ÚRS. Položky, které pochází z této cenové soustavy, jsou ve sloupci 'Cenová soustava' označeny popisem 'CS ÚRS' a úrovní příslušného kalendářního pololetí. Veškeré další informace vymezující popis a podmínky použití těchto položek z Cenové soustavy, které nejsou uvedeny přímo v soupisu prací, jsou neomezeně dálkově k dispozici na www.cs-urs.cz, sekce Cenové a technické podmínky.
|  | Cena bez DPH | [13 empty] | 0
[8 empty] | Sazba daně |  |  | Základ daně |  |  |  |  | Výše daně
|  | DPH |  | základní |  |  |  | 21% |  |  | 0 |  |  |  |  | 0
|  |  |  | snížená |  |  |  | 15% |  |  | 0 |  |  |  |  | 0
|  |  |  | zákl. přenesená |  |  |  | 21% |  |  | 0 |  |  |  |  | 0
|  |  |  | sníž. přenesená |  |  |  | 15% |  |  | 0 |  |  |  |  | 0
|  |  |  | nulová |  |  |  | 0% |  |  | 0 |  |  |  |  | 0
|  | Cena s DPH | [6 empty] | v |  |  | CZK |  |  |  | 0
|  | Projektant | [11 empty] | Zpracovatel
|  | Datum a podpis: | [7 empty] | Razítko |  |  |  | Datum a podpis: |  |  | Razítko
|  | Objednavatel | [11 empty] | Uchazeč
|  | Datum a podpis: | [7 empty] | Razítko |  |  |  | Datum a podpis: |  |  | Razítko
REKAPITULACE OBJEKTŮ ZAKÁZKY A SOUPISŮ PRACÍ
| Kód: | [6 empty] | 18-18a
| Zakázka: | [6 empty] | Oprava mostu v km 32,956 trati Noutonice_Podlešín
| Místo: | [6 empty] | Noutonice | [6 empty] | Datum: |  | 19. 10. 2020
| Zadavatel: | [6 empty] | Správa železnic, státní organizace | [6 empty] | Projektant: |  | TOP CON SERVIS s.r.o. |  |  | Informatívní údaje z listů zakázek
| Uchazeč: | [13 empty] | Zpracovatel:
| Kód |  |  |  | Popis | [7 empty] | Cena bez DPH [CZK] |  |  |  |  | Cena s DPH [CZK] | Typ | z toho Ostat. náklady [CZK] | DPH [CZK] | Normohodiny [h] | DPH základní [CZK] | DPH snížená [CZK] | DPH základní přenesená [CZK] | DPH snížená přenesená [CZK] | Základna DPH základní | Základna DPH snížená | Základna DPH zákl. přenesená | Základna DPH sníž. přenesená | Základna DPH nulová
| Náklady z rozpočtů | [11 empty] | 0 |  |  |  |  | 0 |  | 0 | 0 | 0 | 0 | 0 | 0 | 0 | 0 | 0 | 0 | 0 | 0 |  | D | 0 | ###NOIMPORT### | IMPORT | {221e3c2b-5105-4c38-8fbd-13b97e5ef2c7} | {00000000-0000-0000-0000-000000000000} | 821
|  | 18-18-1 |  |  |  | Oprava mostu v km 32,956 trati Noutonice_Podlešín_Most | [6 empty] | 0 |  |  |  |  | 0 | ING | 0 | 0 | 0 | 0 | 0 | 0 | 0 | 0 | 0 | 0 | 0 | 0 |  | D | 1 | ###NOIMPORT### | IMPORT | {6ca7c5ab-f77e-487e-acef-1a58085ccf1a} | {221e3c2b-5105-4c38-8fbd-13b97e5ef2c7} | 821 | 2
/ |  |  | 18-18-1/ SO 101 |  |  |  | Most v km 32,956 | [5 empty] | 0 |  |  |  |  | 0 | Soupis | 0 | 0 | 0 | 0 | 0 | 0 | 0 | 0 | 0 | 0 | 0 | 0 |  |  | 2 |  | IMPORT | {7fa7acb1-d347-4f2b-869b-8158a61b21eb} | {6ca7c5ab-f77e-487e-acef-1a58085ccf1a} | 821
/ |  |  | 18-18-1/ SO 201 |  |  |  | Železniční svršek | [5 empty] | 0 |  |  |  |  | 0 | Soupis | 0 | 0 | 0 | 0 | 0 | 0 | 0 | 0 | 0 | 0 | 0 | 0 |  |  | 2 |  | IMPORT | {708ba0ea-1ed7-4fee-b534-e42e712c6075} | {6ca7c5ab-f77e-487e-acef-1a58085ccf1a} | 821
|  | 18-18-2 |  |  |  | Oprava mostu v km 32,956 trati Noutonice_Podlešín_VRN | [6 empty] | 0 |  |  |  |  | 0 | VON | 0 | 0 | 0 | 0 | 0 | 0 | 0 | 0 | 0 | 0 | 0 | 0 |  | D | 1 | ###NOIMPORT### | IMPORT | {4e5f0999-821b-4245-b0aa-1ce2bc014e2e} | {221e3c2b-5105-4c38-8fbd-13b97e5ef2c7} | 821 | 2
/ |  |  | 18-18-2/01 |  |  |  | Most v km 32,956 _ VRN | [5 empty] | 0 |  |  |  |  | 0 | Soupis | 0 | 0 | 0 | 0 | 0 | 0 | 0 | 0 | 0 | 0 | 0 | 0 |  |  | 2 |  | IMPORT | {b6ccb8be-0287-4c3f-b37b-397c2eb24577} | {4e5f0999-821b-4245-b0aa-1ce2bc014e2e} | 821
/ |  |  | 18-18-2/02 |  |  |  | Most v km 32,956 _ DSPS | [5 empty] | 0 |  |  |  |  | 0 | Soupis | 0 | 0 | 0 | 0 | 0 | 0 | 0 | 0 | 0 | 0 | 0 | 0 |  |  | 2 |  | IMPORT | {921ae57d-f65a-49a6-bfd3-7ac4a8d82053} | {4e5f0999-821b-4245-b0aa-1ce2bc014e2e} | 821

## 18-18-1- SO 101 - Most v ...
{7fa7acb1-d347-4f2b-869b-8158a61b21eb}
2
| KRYCÍ LIST SOUPISU PRACÍ | [7 empty] | v --- níže se nacházejí doplnkové a pomocné údaje k sestavám --- v | [8 empty] | False
Zakázka:
Oprava mostu v km 32,956 trati Noutonice_Podlešín
Objekt:
18-18-1 - Oprava mostu v km 32,956 trati Noutonice_Podlešín_Most
Soupis:
18-18-1/ SO 101 - Most v km 32,956
| KSO: |  | 821 |  |  | CC-CZ: | 21
| Místo: |  | Noutonice |  |  | Datum: | 19. 10. 2020
| CZ-CPV: |  | 45000000-7 |  |  | CZ-CPA: | 42
| Zadavatel: |  |  |  |  | IČ: | 70994234
|  | Správa železnic, státní organizace |  |  |  | DIČ: | CZ 70994234
| Uchazeč: |  |  |  |  | IČ: | Vyplň údaj
|  | Vyplň údaj |  |  |  | DIČ: | Vyplň údaj
| Projektant: |  |  |  |  | IČ: | 45274983
|  | TOP CON SERVIS s.r.o. |  |  |  | DIČ: | CZ45274983
| Zpracovatel: |  |  |  |  | IČ:
DIČ:
Poznámka:
| Cena bez DPH | [5 empty] | 0
|  |  | Základ daně |  |  | Sazba daně | Výše daně
| DPH | základní | 0 |  |  | 21% | 0
|  | snížená | 0 |  |  | 15% | 0
|  | zákl. přenesená | 0 |  |  | 21% | 0
|  | sníž. přenesená | 0 |  |  | 15% | 0
|  | nulová | 0 |  |  | 0% | 0
| Cena s DPH |  |  | v | CZK |  | 0
| Projektant |  |  | Zpracovatel
| Datum a podpis: |  | Razítko | Datum a podpis: |  |  | Razítko
| Objednavatel |  |  | Uchazeč
| Datum a podpis: |  | Razítko | Datum a podpis: |  |  | Razítko
REKAPITULACE ČLENĚNÍ SOUPISU PRACÍ
Zakázka:
Oprava mostu v km 32,956 trati Noutonice_Podlešín
Objekt:
18-18-1 - Oprava mostu v km 32,956 trati Noutonice_Podlešín_Most
Soupis:
18-18-1/ SO 101 - Most v km 32,956
Místo: |  |  | Noutonice |  |  | Datum: | 19. 10. 2020
Zadavatel: |  |  | Správa železnic, státní organizace |  |  | Projektant: | TOP CON SERVIS s.r.o.
Uchazeč: |  |  | Vyplň údaj |  |  | Zpracovatel:
Kód dílu - Popis | [6 empty] | Cena celkem [CZK]
Náklady ze soupisu prací | [6 empty] | 0 | [11 empty] | -1
| HSV - Práce a dodávky HSV | [5 empty] | 0
| 1 - Zemní práce | [5 empty] | 0
| 2 - Zakládání | [5 empty] | 0
| 3 - Svislé a kompletní konstrukce | [5 empty] | 0
| 4 - Vodorovné konstrukce | [5 empty] | 0
| 5 - Komunikace pozemní | [5 empty] | 0
| 6 - Úpravy povrchů, podlahy a osazování výplní | [5 empty] | 0
| 9 - Ostatní konstrukce a práce, bourání | [5 empty] | 0
| 997 - Přesun sutě | [5 empty] | 0
| 998 - Přesun hmot | [5 empty] | 0
| PSV - Práce a dodávky PSV | [5 empty] | 0
| 711 - Izolace proti vodě, vlhkosti a plynům | [5 empty] | 0
| 767 - Konstrukce zámečnické | [5 empty] | 0
| M - Práce a dodávky M | [5 empty] | 0
| 46-M - Zemní práce při extr.mont.pracích | [5 empty] | 0
SOUPIS PRACÍ
Zakázka:
Oprava mostu v km 32,956 trati Noutonice_Podlešín
Objekt:
18-18-1 - Oprava mostu v km 32,956 trati Noutonice_Podlešín_Most
Soupis:
18-18-1/ SO 101 - Most v km 32,956
Místo: |  |  | Noutonice |  |  | Datum: | 19. 10. 2020
Zadavatel: |  |  | Správa železnic, státní organizace |  |  | Projektant: | TOP CON SERVIS s.r.o.
Uchazeč: |  |  | Vyplň údaj |  |  | Zpracovatel:
PČ | Typ | Kód | Popis | MJ | Množství | J.cena [CZK] | Cena celkem [CZK] | Cenová soustava |  | DPH | J. Nh [h] | Nh celkem [h] | J. hmotnost [t] | Hmotnost celkem [t] | J. suť [t] | Suť Celkem [t]
Náklady soupisu celkem | [6 empty] | 0 |  |  |  |  | 0 |  | 313.789 |  | 288.5484 |  | D | -1 | [10 empty] | 0
| D | HSV | Práce a dodávky HSV |  |  |  | 0 |  |  |  |  | 0 |  | 313.4689 |  | 288.5484 | 1 | D | 0 |  |  |  | ROZPOCET | [6 empty] | 0
| D | 1 | Zemní práce |  |  |  | 0 |  |  |  |  | 0 |  | 243.5549 |  | 0.588 | 1 | D | 1 |  |  |  | ROZPOCET | [6 empty] | 0
1 | K | 113107141 | Odstranění podkladu živičného tl 50 mm ručně | m2 | 6 |  | 0 | CS ÚRS 2020 02 |  | základní |  | 0 | 0 | 0 | 0.098 | 0.588 | 4 | K | 2 |  |  |  | ROZPOCET | 0 | 0 | 0 | 0 | 0 | 1 | 0 | 4 | -700290509
| VV |  | "obrusná a ložní vrstva" (6*0,5)*2 |  | 6 | [12 empty] | VV | 2 | 2 | True | 1 | ROZPOCET
2 | K | 119001421 | Dočasné zajištění kabelů a kabelových tratí ze 3 volně ložených kabelů | m | 45.5 |  | 0 | CS ÚRS 2020 02 |  | základní |  | 0 | 0.0369 | 1.679 | 0 | 0 | 4 | K | 2 |  |  |  | ROZPOCET | 0 | 0 | 0 | 0 | 0 | 1 | 0 | 4 | 1112852310
3 | K | 119001424.R | Zpětné uložení kabelů | m | 45.5 |  | 0 |  |  | základní |  | 0 | 0 | 0 | 0 | 0 | 4 | K | 2 |  |  |  | ROZPOCET | 0 | 0 | 0 | 0 | 0 | 1 | 0 | 4 | 2100766391
4 | K | 122252502 | Odkopávky a prokopávky nezapažené pro spodní stavbu železnic v hornině třídy těžitelnosti I, skupiny 3 objem do 1000 m3 strojně | m3 | 200.815 |  | 0 | CS ÚRS 2020 02 |  | základní |  | 0 | 0 | 0 | 0 | 0 | 4 | K | 2 |  |  |  | ROZPOCET | 0 | 0 | 0 | 0 | 0 | 1 | 0 | 4 | 1325200548
| VV |  | "výkopy za spodní stavbou" 2*(3,3*4+3,3*2,5*2*2+12*0,5*3+2,6*4,4) |  | 151.28 | [12 empty] | VV | 2 | 2 | True | 0 | ROZPOCET
| VV |  | "výkopy pro drenáže navíc vč. odláždění" 1,2*1,5*4 |  | 7.2 | [12 empty] | VV | 2 | 2 | True | 0 | ROZPOCET
| VV |  | "výkopy pro odláždění za křídly" (5,09*0,8+3,29*0,8+1,35*0,8)*0,3 |  | 2.335 | [12 empty] | VV | 2 | 2 | True | 0 | ROZPOCET
| VV |  | "výkopy pro zapatkování kolového jeřábu - vložení nových částí mostu" 40,0 |  | 40 | [12 empty] | VV | 2 | 2 | True | 0 | ROZPOCET
| VV |  | Součet |  | 200.815 | [12 empty] | VV | 2 | 4 | True | 1 | ROZPOCET
5 | K | 162751115 | Vodorovné přemístění do 8000 m výkopku/sypaniny z horniny třídy těžitelnosti I, skupiny 1 až 3 | m3 | 127.815 |  | 0 | CS ÚRS 2020 02 |  | základní |  | 0 | 0 | 0 | 0 | 0 | 4 | K | 2 |  |  |  | ROZPOCET | 0 | 0 | 0 | 0 | 0 | 1 | 0 | 4 | -1779005063
| VV |  | 160,815-33,0 |  | 127.815 | [12 empty] | VV | 2 | 2 | True | 1 | ROZPOCET
6 | K | 171201221 | Poplatek za uložení na skládce (skládkovné) zeminy a kamení kód odpadu 17 05 04 | t | 229.5 |  | 0 | CS ÚRS 2020 02 |  | základní |  | 0 | 0 | 0 | 0 | 0 | 4 | K | 2 |  |  |  | ROZPOCET | 0 | 0 | 0 | 0 | 0 | 1 | 0 | 4 | 426709452
| VV |  | 127,5*1,8 |  | 229.5 | [12 empty] | VV | 2 | 2 | True | 1 | ROZPOCET
7 | K | 162852501 | Vodorovné přemístění výkopku do 500 m z horniny třídy těžitelnosti I, skupiny 1 až 3 při rekonstrukcích železnic | m3 | 113 |  | 0 | CS ÚRS 2020 02 |  | základní |  | 0 | 0 | 0 | 0 | 0 | 4 | K | 2 |  |  |  | ROZPOCET | 0 | 0 | 0 | 0 | 0 | 1 | 0 | 4 | 1402058884
| VV |  | "na meziskládku z meziskládky pro zpětný zásyp pol. 9" 3,3*2,5*2*2 |  | 33 | [12 empty] | VV | 2 | 2 | True | 0 | ROZPOCET
| VV |  | "výkopy pro zapatkování kolového jeřábu - na meziskládku z meziskládky pro zpětný zásyp " 40,0+40,0 |  | 80 | [12 empty] | VV | 2 | 2 | True | 0 | ROZPOCET
| VV |  | Součet |  | 113 | [12 empty] | VV | 2 | 4 | True | 1 | ROZPOCET
8 | K | 167151101 | Nakládání výkopku z hornin třídy těžitelnosti I, skupiny 1 až 3 do 100 m3 | m3 | 113 |  | 0 | CS ÚRS 2020 02 |  | základní |  | 0 | 0 | 0 | 0 | 0 | 4 | K | 2 |  |  |  | ROZPOCET | 0 | 0 | 0 | 0 | 0 | 1 | 0 | 4 | -1897789916
9 | K | 174101101 | Zásyp jam, šachet rýh nebo kolem objektů sypaninou se zhutněním | m3 | 167.303 |  | 0 | CS ÚRS 2020 02 |  | základní |  | 0 | 0 | 0 | 0 | 0 | 4 | K | 2 |  |  |  | ROZPOCET | 0 | 0 | 0 | 0 | 0 | 1 | 0 | 4 | 1984261794
| P |  | Poznámka k položce: zásyp ZKPP + přechodová oblast hutněno po vrstvách tl. max. 0,3 m, na ID=0,8 resp. 0,95 | [14 empty] | P | 2
| VV |  | (12*0,5*3+3,298*4,04+1,58*4,82+2,49*3,298)*2 |  | 94.303 | [12 empty] | VV | 2 | 2 | True | 0 | ROZPOCET
| VV |  | "zásyp okolo křídel" 33,000 |  | 33 | [12 empty] | VV | 2 | 2 | True | 0 | ROZPOCET
| VV |  | "výkopy pro zapatkování kolového jeřábu" 40,0 |  | 40 | [12 empty] | VV | 2 | 2 | True | 0 | ROZPOCET
| VV |  | Součet |  | 167.303 | [12 empty] | VV | 2 | 4 | True | 1 | ROZPOCET
10 | M | 58344169 | štěrkodrť frakce 0/32 OTP ČD | t | 241.876 |  | 0 | CS ÚRS 2020 02 |  | základní |  | 0 | 1 | 241.876 | 0 | 0 | 8 | M | 2 |  |  |  | ROZPOCET | 0 | 0 | 0 | 0 | 0 | 1 | 0 | 4 | 783295769
| VV |  | 127,303*1,9 'Přepočtené koeficientem množství |  | 241.876 | [12 empty] | VV | 2 | 2 | False | 1 | ROZPOCET
| D | 2 | Zakládání |  |  |  | 0 |  |  |  |  | 0 |  | 29.6987 |  | 0 | 1 | D | 1 |  |  |  | ROZPOCET | [6 empty] | 0
11 | K | 212795111 | Příčné odvodnění mostní opěry z plastových trub DN 160 včetně podkladního betonu, štěrkového obsypu | m | 17.77 |  | 0 | CS ÚRS 2020 02 |  | základní |  | 0 | 1.5248 | 27.0951 | 0 | 0 | 4 | K | 2 |  |  |  | ROZPOCET | 0 | 0 | 0 | 0 | 0 | 1 | 0 | 4 | -1757044135
| VV |  | "příčná drenáž včetně vyústění z HDPE" 8,85 + 8,92 |  | 17.77 | [12 empty] | VV | 2 | 2 | True | 1 | ROZPOCET
12 | K | 213211131 | Spojovací vrstva z aktivované cementové malty tl do 40 mm | m2 | 37.832 |  | 0 | CS ÚRS 2020 02 |  | základní |  | 0 | 0.06882 | 2.6036 | 0 | 0 | 4 | K | 2 |  |  |  | ROZPOCET | 0 | 0 | 0 | 0 | 0 | 1 | 0 | 4 | 441137592
| P |  | Poznámka k položce: vrstva cementové malty pod prefabrikáty tl cca 30 mm | [14 empty] | P | 2
| VV |  | 3,49*5,42*2 |  | 37.832 | [12 empty] | VV | 2 | 2 | True | 1 | ROZPOCET
| D | 3 | Svislé a kompletní konstrukce |  |  |  | 0 |  |  |  |  | 0 |  | 8.2376 |  | 0 | 1 | D | 1 |  |  |  | ROZPOCET | [6 empty] | 0
13 | K | 317171130.R | Kotvení betonu římsy do mostovky kotvou do vývrtu | kus | 58 |  | 0 |  |  | základní |  | 0 | 0.0007 | 0.0406 | 0 | 0 | 4 | K | 2 |  |  |  | ROZPOCET | 0 | 0 | 0 | 0 | 0 | 1 | 0 | 4 | -374325691
| P |  | Poznámka k položce: kotvení do stav. spodní stavby + zalití děr v nových úlož. prazích. cementová zálivka | [14 empty] | P | 2
| VV |  | "kotvení do základů" (2*4+2*8)*2 |  | 48 | [12 empty] | VV | 2 | 2 | True | 0 | ROZPOCET
| VV |  | "spřažení úložn. prahu" 10 |  | 10 | [12 empty] | VV | 2 | 2 | True | 0 | ROZPOCET
| VV |  | Součet |  | 58 | [12 empty] | VV | 2 | 4 | True | 1 | ROZPOCET
14 | K | 334121112 | Osazení prefabrikovaných opěr nebo pilířů z ŽB hmotnosti do 10 t | kus | 2 |  | 0 | CS ÚRS 2020 02 |  | základní |  | 0 | 0.62275 | 1.2455 | 0 | 0 | 4 | K | 2 |  |  |  | ROZPOCET | 0 | 0 | 0 | 0 | 0 | 1 | 0 | 4 | -931552104
| VV |  | "úložné prahy 2x5 t" 2,0 |  | 2 | [12 empty] | VV | 2 | 2 | True | 1 | ROZPOCET
15 | M | 59383644.R | Prefabrikáty úložných prahů | m3 | 4.6 |  | 0 |  |  | základní |  | 0 | 0 | 0 | 0 | 0 | 8 | M | 2 |  |  |  | ROZPOCET | 0 | 0 | 0 | 0 | 0 | 1 | 0 | 4 | 529531066
| P |  | Poznámka k položce: 2 ks prefabrikátu úložných prahů plocha bednění: cca 25,212 m2 výztuž: 0,959 t vč. manipulačních závěsů | [14 empty] | P | 2
| VV |  | "prefa úložné prahy" 2,3*2 |  | 4.6 | [12 empty] | VV | 2 | 2 | True | 1 | ROZPOCET
16 | K | 334121112.R | Osazení prefabrikovaných opěr nebo pilířů z ŽB hmotnosti do 20 t | kus | 2 |  | 0 |  |  | základní |  | 0 | 0.62275 | 1.2455 | 0 | 0 | 4 | K | 2 |  |  |  | ROZPOCET | 0 | 0 | 0 | 0 | 0 | 1 | 0 | 4 | -1182007728
| VV |  | "křídla 15,0 a 19,0 t" 2,0 |  | 2 | [12 empty] | VV | 2 | 2 | True | 1 | ROZPOCET
17 | M | 59383643.R | Prefabrikát ŽB křídel | m3 | 14.8 |  | 0 |  |  | základní |  | 0 | 0 | 0 | 0 | 0 | 8 | M | 2 |  |  |  | ROZPOCET | 0 | 0 | 0 | 0 | 0 | 1 | 0 | 4 | 149448923
| P |  | Poznámka k položce: 2 ks prefabrikátu křídel plocha bednění: cca 54,525 m2 výztuž: 2,470 t vč. manipulačních závěsů | [14 empty] | P | 2
| VV |  | "prefa křídla" 7,4+7,4 |  | 14.8 | [12 empty] | VV | 2 | 2 | True | 1 | ROZPOCET
105 | K | 334131125.R | Kolový jeřáb do 35 t | Sh | 10 |  | 0 |  |  | základní |  | 0 | 0 | 0 | 0 | 0 | 4 | K | 2 |  |  |  | ROZPOCET | 0 | 0 | 0 | 0 | 0 | 1 | 0 | 4 | 137359506
106 | K | 334131127.R | Kolový jeřáb do 160 t | Sh | 20 |  | 0 |  |  | základní |  | 0 | 0 | 0 | 0 | 0 | 4 | K | 2 |  |  |  | ROZPOCET | 0 | 0 | 0 | 0 | 0 | 1 | 0 | 4 | 1148706001
19 | K | 334323119 | Mostní opěry a úložné prahy ze ŽB C 35/45 | m3 | 44.8 |  | 0 | CS ÚRS 2020 02 |  | základní |  | 0 | 0 | 0 | 0 | 0 | 4 | K | 2 |  |  |  | ROZPOCET | 0 | 0 | 0 | 0 | 0 | 1 | 0 | 4 | 1104545027
| VV |  | "dříky opěr" 2*22,4 |  | 44.8 | [12 empty] | VV | 2 | 2 | True | 1 | ROZPOCET
20 | K | 334351112 | Bednění systémové mostních opěr a úložných prahů z překližek pro ŽB - zřízení | m2 | 118.91 |  | 0 | CS ÚRS 2020 02 |  | základní |  | 0 | 0.0018247 | 0.21698 | 0 | 0 | 4 | K | 2 |  |  |  | ROZPOCET | 0 | 0 | 0 | 0 | 0 | 1 | 0 | 4 | -2109758100
| VV |  | "dříky opěr" (2,49*2+4,72+2*0,7+2*3,49+5,42)*2,53*2 |  | 118.91 | [12 empty] | VV | 2 | 2 | True | 1 | ROZPOCET
21 | K | 334351211 | Bednění systémové mostních opěr a úložných prahů z překližek - odstranění | m2 | 118.91 |  | 0 | CS ÚRS 2020 02 |  | základní |  | 0 | 3.6e-05 | 0.0042808 | 0 | 0 | 4 | K | 2 |  |  |  | ROZPOCET | 0 | 0 | 0 | 0 | 0 | 1 | 0 | 4 | -1237236993
22 | K | 334361216 | Výztuž dříků opěr z betonářské oceli 10 505 | t | 5.277 |  | 0 | CS ÚRS 2020 02 |  | základní |  | 0 | 1.0385 | 5.4799 | 0 | 0 | 4 | K | 2 |  |  |  | ROZPOCET | 0 | 0 | 0 | 0 | 0 | 1 | 0 | 4 | -599488014
| VV |  | "výztuž dříků opěr, viz výkres výztuže" 2,6385*2 |  | 5.277 | [12 empty] | VV | 2 | 2 | True | 1 | ROZPOCET
23 | K | 388995212.1 | Chránička kabelů z trub HDPE v římse DN 110 | m | 6 |  | 0 |  |  | základní |  | 0 | 0.000809 | 0.004854 | 0 | 0 | 4 | K | 2 |  |  |  | ROZPOCET | 0 | 0 | 0 | 0 | 0 | 1 | 0 | 4 | -1868089889
| P |  | Poznámka k položce: plastová chránička dělená zakopaná podél opěry O1 pod mostem pro převedení stávajících sítí Cetin | [14 empty] | P | 2
24 | K | 389941050.R | Montáž a dodávka kovových doplňkových konstrukcí | ks | 1 |  | 0 |  |  | základní |  | 0 | 0 | 0 | 0 | 0 | 4 | K | 2 |  |  |  | ROZPOCET | 0 | 0 | 0 | 0 | 0 | 1 | 0 | 4 | -1613904781
| P |  | Poznámka k položce: deska se zhotovitelem | [14 empty] | P | 2
| D | 4 | Vodorovné konstrukce |  |  |  | 0 |  |  |  |  | 0 |  | 12.2063 |  | 0 | 1 | D | 1 |  |  |  | ROZPOCET | [6 empty] | 0
25 | K | 421953211 | Dřevěné mostní podlahy dočasné z fošen a hranolů - odstranění | m2 | 20.855 |  | 0 | CS ÚRS 2020 02 |  | základní |  | 0 | 0 | 0 | 0 | 0 | 4 | K | 2 |  |  |  | ROZPOCET | 0 | 0 | 0 | 0 | 0 | 1 | 0 | 4 | -1782837290
| VV |  | (1,4*4,85*2+(0,2+1,1+0,2)*4,85) |  | 20.855 | [12 empty] | VV | 2 | 2 | True | 1 | ROZPOCET
26 | K | 421321132.R | Mostní nosné deskové konstrukce z oceli řady S235 | t | 3.57 |  | 0 |  |  | základní |  | 0 | 0 | 0 | 0 | 0 | 4 | K | 2 |  |  |  | ROZPOCET | 0 | 0 | 0 | 0 | 0 | 1 | 0 | 4 | 1860352396
| VV |  | "ocelová NK - mat.+ výroba v mostárně" 3,466*1,03 |  | 3.57 | [12 empty] | VV | 2 | 2 | True | 1 | ROZPOCET
27 | K | 421321133.R | Mostní nosné deskové konstrukce z oceli řady S275 | t | 15.369 |  | 0 |  |  | základní |  | 0 | 0 | 0 | 0 | 0 | 4 | K | 2 |  |  |  | ROZPOCET | 0 | 0 | 0 | 0 | 0 | 1 | 0 | 4 | 546584637
| VV |  | "ocelová NK - mat.+ výroba v mostárně" 14,921*1,03 |  | 15.369 | [12 empty] | VV | 2 | 2 | True | 1 | ROZPOCET
28 | K | 423321128 | Mostní nosné konstrukce trámové ze ŽB C 30/37 | m3 | 2.2 |  | 0 | CS ÚRS 2020 02 |  | základní |  | 0 | 0 | 0 | 0 | 0 | 4 | K | 2 |  |  |  | ROZPOCET | 0 | 0 | 0 | 0 | 0 | 1 | 0 | 4 | 925818982
| VV |  | "příčníky" 2*1,1 |  | 2.2 | [12 empty] | VV | 2 | 2 | True | 1 | ROZPOCET
29 | K | 421351131 | Bednění boční stěny konstrukcí mostů výšky do 350 mm - zřízení | m2 | 14.16 |  | 0 | CS ÚRS 2020 02 |  | základní |  | 0 | 0.01787 | 0.25304 | 0 | 0 | 4 | K | 2 |  |  |  | ROZPOCET | 0 | 0 | 0 | 0 | 0 | 1 | 0 | 4 | -114348881
| VV |  | "příčníky" (1,5*4,4+0,24*2)*2 |  | 14.16 | [12 empty] | VV | 2 | 2 | True | 1 | ROZPOCET
30 | K | 421351231 | Bednění stěny boční konstrukcí mostů výšky do 350 mm - odstranění | m2 | 14.16 |  | 0 | CS ÚRS 2020 02 |  | základní |  | 0 | 0 | 0 | 0 | 0 | 4 | K | 2 |  |  |  | ROZPOCET | 0 | 0 | 0 | 0 | 0 | 1 | 0 | 4 | -713231793
31 | K | 423361216 | Výztuž trámové konstrukce z betonářské oceli 10 505 | t | 0.204 |  | 0 | CS ÚRS 2020 02 |  | základní |  | 0 | 1.0592 | 0.21607 | 0 | 0 | 4 | K | 2 |  |  |  | ROZPOCET | 0 | 0 | 0 | 0 | 0 | 1 | 0 | 4 | -353760424
| VV |  | "výztuž ŽB příčníků, viz výkres výztuže" 0,102*2 |  | 0.204 | [12 empty] | VV | 2 | 2 | True | 1 | ROZPOCET
32 | K | 423172418.R | Montáž nosné OK - most | t | 24.443 |  | 0 |  |  | základní |  | 0 | 0 | 0 | 0 | 0 | 4 | K | 2 |  |  |  | ROZPOCET | 0 | 0 | 0 | 0 | 0 | 1 | 0 | 4 | 11235061
| P |  | Poznámka k položce: vložení NK do otvoru (osazení NK do přepsané výše pomocí hydraulických lisů) | [14 empty] | P | 2
| VV |  | "vložení NK do otvoru (osazení NK na opěry do předepsané výše)" 18,943+2,2*2,5 |  | 24.443 | [12 empty] | VV | 2 | 2 | True | 1 | ROZPOCET
33 | K | 429172112 | Výroba ocelových prvků pro opravu mostů šroubovaných nebo svařovaných přes 100 kg | kg | 296 |  | 0 | CS ÚRS 2020 02 |  | základní |  | 0 | 0 | 0 | 0 | 0 | 4 | K | 2 |  |  |  | ROZPOCET | 0 | 0 | 0 | 0 | 0 | 1 | 0 | 4 | -387902256
| P |  | Poznámka k položce: Výroba dílů žlabů pro IS při opravách mostů | [14 empty] | P | 2
34 | K | 429172212 | Montáž ocelových prvků pro opravu mostů šroubovaných nebo svařovaných přes 100 kg | kg | 296 |  | 0 | CS ÚRS 2020 02 |  | základní |  | 0 | 0 | 0 | 0 | 0 | 4 | K | 2 |  |  |  | ROZPOCET | 0 | 0 | 0 | 0 | 0 | 1 | 0 | 4 | 316445454
| P |  | Poznámka k položce: Výroba dílů žlabů pro IS při opravách mostů V ceně montáže jsou započteny i náklady upevnění žlabů ke konstrukci mostu - vyvrtání otvorů, montáž a dodávku šroubů včetně chemických kotev. | [14 empty] | P | 2
35 | M | 13010428.R | ocelový materiál v jakosti S235 JR | t | 0.305 |  | 0 |  |  | základní |  | 0 | 1 | 0.305 | 0 | 0 | 8 | M | 2 |  |  |  | ROZPOCET | 0 | 0 | 0 | 0 | 0 | 1 | 0 | 4 | 1113632195
| P |  | Poznámka k položce: Hmotnost: 6,40 kg/m | [14 empty] | P | 2
| VV |  | "včetně prořezu 3%" 0,296*1,03 |  | 0.305 | [12 empty] | VV | 2 | 2 | True | 1 | ROZPOCET
36 | K | 451315124 | Podkladní nebo výplňová vrstva z betonu C 12/15 tl do 150 mm | m2 | 51.564 |  | 0 | CS ÚRS 2020 02 |  | základní |  | 0 | 0 | 0 | 0 | 0 | 4 | K | 2 |  |  |  | ROZPOCET | 0 | 0 | 0 | 0 | 0 | 1 | 0 | 4 | -1832181730
| VV |  | "podklad pod křídla a drenáže" (8,85*1,2+2,8*5,415)*2 |  | 51.564 | [12 empty] | VV | 2 | 2 | True | 1 | ROZPOCET
37 | K | 451475121 | Podkladní vrstva plastbetonová samonivelační první vrstva tl 10 mm | m2 | 4.46 |  | 0 | CS ÚRS 2020 02 |  | základní |  | 0 | 0.02102 | 0.093749 | 0 | 0 | 4 | K | 2 |  |  |  | ROZPOCET | 0 | 0 | 0 | 0 | 0 | 1 | 0 | 4 | 340779015
| P |  | Poznámka k položce: celková tl. 30,0 mm | [14 empty] | P | 2
| VV |  | 0,5*4,46*2 |  | 4.46 | [12 empty] | VV | 2 | 2 | True | 1 | ROZPOCET
38 | K | 451475122 | Podkladní vrstva plastbetonová samonivelační každá další vrstva tl 10 mm | m2 | 8.92 |  | 0 | CS ÚRS 2020 02 |  | základní |  | 0 | 0.02102 | 0.1875 | 0 | 0 | 4 | K | 2 |  |  |  | ROZPOCET | 0 | 0 | 0 | 0 | 0 | 1 | 0 | 4 | -1728218110
| VV |  | 0,5*4,46*2*2 |  | 8.92 | [12 empty] | VV | 2 | 2 | True | 1 | ROZPOCET
39 | K | 451476121 | Podkladní vrstva plastbetonová tixotropní první vrstva tl 10 mm | m2 | 0.576 |  | 0 | CS ÚRS 2020 02 |  | základní |  | 0 | 0.02645 | 0.015235 | 0 | 0 | 4 | K | 2 |  |  |  | ROZPOCET | 0 | 0 | 0 | 0 | 0 | 1 | 0 | 4 | 1462928664
| VV |  | "pod patní plechy zábradlí" 0,2*0,24*12 |  | 0.576 | [12 empty] | VV | 2 | 2 | True | 1 | ROZPOCET
40 | K | 451476122 | Podkladní vrstva plastbetonová tixotropní každá další vrstva tl 10 mm | m2 | 0.576 |  | 0 | CS ÚRS 2020 02 |  | základní |  | 0 | 0.02645 | 0.015235 | 0 | 0 | 4 | K | 2 |  |  |  | ROZPOCET | 0 | 0 | 0 | 0 | 0 | 1 | 0 | 4 | 507011643
41 | K | 465513157 | Dlažba svahu u opěr z upraveného lomového žulového kamene tl 200 mm do lože C 25/30 pl přes 10 m2 | m2 | 10.784 |  | 0 | CS ÚRS 2020 02 |  | základní |  | 0 | 1.0312 | 11.1205 | 0 | 0 | 4 | K | 2 |  |  |  | ROZPOCET | 0 | 0 | 0 | 0 | 0 | 1 | 0 | 4 | 1002125700
| P |  | Poznámka k položce: odláždění vyústění drenáže v rozsahu 1x1 m lomovým kamenem tl. 200 mm do bet. lože tl. 100 mm | [14 empty] | P | 2
| VV |  | "odláždění vyústění drenáže" 0,75*1*4 |  | 3 | [12 empty] | VV | 2 | 2 | True | 0 | ROZPOCET
| VV |  | "odláždění před křídly" 0,8*3,29+0,8*5,09+0,8*1,35 |  | 7.784 | [12 empty] | VV | 2 | 2 | True | 0 | ROZPOCET
| VV |  | Součet |  | 10.784 | [12 empty] | VV | 2 | 4 | True | 1 | ROZPOCET
| D | 5 | Komunikace pozemní |  |  |  | 0 |  |  |  |  | 0 |  | 0.003498 |  | 0.996 | 1 | D | 1 |  |  |  | ROZPOCET | [6 empty] | 0
42 | K | 521272215 | Demontáž mostnic s odsunem hmot mimo objekt mostu | kus | 6 |  | 0 | CS ÚRS 2020 02 |  | základní |  | 0 | 0.000583 | 0.003498 | 0.166 | 0.996 | 4 | K | 2 |  |  |  | ROZPOCET | 0 | 0 | 0 | 0 | 0 | 1 | 0 | 4 | -763343404
43 | K | 567122112 | Podklad ze směsi stmelené cementem SC C 8/10 (KSC I) tl 130 mm | m2 | 18 |  | 0 | CS ÚRS 2020 02 |  | základní |  | 0 | 0 | 0 | 0 | 0 | 4 | K | 2 |  |  |  | ROZPOCET | 0 | 0 | 0 | 0 | 0 | 1 | 0 | 4 | 911381723
| P |  | Poznámka k položce: KSC tl. 130 mm, 3 vrstvy | [14 empty] | P | 2
| VV |  | 6,0*0,5*2*3 |  | 18 | [12 empty] | VV | 2 | 2 | True | 1 | ROZPOCET
44 | K | 578143233 | Litý asfalt MA 11 (LAS) tl 40 mm š přes 3 m z modifikovaného asfaltu | m2 | 6 |  | 0 | CS ÚRS 2020 02 |  | základní |  | 0 | 0 | 0 | 0 | 0 | 4 | K | 2 |  |  |  | ROZPOCET | 0 | 0 | 0 | 0 | 0 | 1 | 0 | 4 | -1394651511
| P |  | Poznámka k položce: chodníky podél opěr | [14 empty] | P | 2
| D | 6 | Úpravy povrchů, podlahy a osazování výplní |  |  |  | 0 |  |  |  |  | 0 |  | 4.8081 |  | 5.25 | 1 | D | 1 |  |  |  | ROZPOCET | [6 empty] | 0
45 | K | 628613233 | Protikorozní ochrana OK mostu III. tř.- základní a podkladní epoxidový, vrchní PU nátěr s metalizací | m2 | 70 |  | 0 | CS ÚRS 2020 02 |  | základní |  | 0 | 0.066962 | 4.6873 | 0.075 | 5.25 | 4 | K | 2 |  |  |  | ROZPOCET | 0 | 0 | 0 | 0 | 0 | 1 | 0 | 4 | -393786422
| VV |  | "hlavní nosníky (truhlíky) a mostovkový plech zdola, konzoly, nosníky podlah, pochozí plocha hl. nosníku, viz výkaz oceli NK: ŽSP + ONS 02" 43,0 |  | 43 | [12 empty] | VV | 2 | 2 | True | 0 | ROZPOCET
| VV |  | "viz výkaz oceli OK - zábradlí : ŽSP + ONS 01" 27,0 |  | 27 | [12 empty] | VV | 2 | 2 | True | 0 | ROZPOCET
| VV |  | Součet |  | 70 | [12 empty] | VV | 2 | 4 | True | 1 | ROZPOCET
46 | M | 15625102 | drát metalizační ZnAl D 3mm | kg | 106.19 |  | 0 | CS ÚRS 2020 02 |  | základní |  | 0 | 0.001 | 0.10619 | 0 | 0 | 8 | M | 2 |  |  |  | ROZPOCET | 0 | 0 | 0 | 0 | 0 | 1 | 0 | 4 | 1111711441
| VV |  | 70*1,517 'Přepočtené koeficientem množství |  | 106.19 | [12 empty] | VV | 2 | 2 | False | 1 | ROZPOCET
47 | K | 629993112 | Překrytí spáry deskou HDPE tl. 10 mm mezi závěrnou zdí a betonovou nosnou konstrukcí mostu | m2 | 1.25 |  | 0 | CS ÚRS 2020 02 |  | základní |  | 0 | 0.011702 | 0.014628 | 0 | 0 | 4 | K | 2 |  |  |  | ROZPOCET | 0 | 0 | 0 | 0 | 0 | 1 | 0 | 4 | 1876494114
| VV |  | "zakrytí svislé spáry NK - spodní stavba deskami z HDPE svařenými do L" 1,25 |  | 1.25 | [12 empty] | VV | 2 | 2 | True | 1 | ROZPOCET
48 | K | 642313333.R | Těsnění elastomerovým profilem spar prefabrikovaných dílců š do 50 mm včetně penetrace | m | 17.84 |  | 0 |  |  | základní |  | 0 | 0 | 0 | 0 | 0 | 4 | K | 2 |  |  |  | ROZPOCET | 0 | 0 | 0 | 0 | 0 | 1 | 0 | 4 | -953814844
| VV |  | "ozub - NK a SS" 4,46*4 |  | 17.84 | [12 empty] | VV | 2 | 2 | True | 1 | ROZPOCET
| D | 9 | Ostatní konstrukce a práce, bourání |  |  |  | 0 |  |  |  |  | 0 |  | 14.9597 |  | 281.7144 | 1 | D | 1 |  |  |  | ROZPOCET | [6 empty] | 0
49 | K | 911122112 | Výroba dílů ocelového zábradlí přes 50 kg při opravách mostů | kg | 713 |  | 0 | CS ÚRS 2020 02 |  | základní |  | 0 | 0 | 0 | 0 | 0 | 4 | K | 2 |  |  |  | ROZPOCET | 0 | 0 | 0 | 0 | 0 | 1 | 0 | 4 | -1591959849
50 | K | 911122212 | Montáž dílů ocelového zábradlí přes 50 kg při opravách mostů | kg | 713 |  | 0 | CS ÚRS 2020 02 |  | základní |  | 0 | 1.716e-05 | 0.012235 | 0 | 0 | 4 | K | 2 |  |  |  | ROZPOCET | 0 | 0 | 0 | 0 | 0 | 1 | 0 | 4 | -1614460422
| P |  | Poznámka k položce: V ceně montáže jsou započteny i náklady upevnění zábradlí ke konstrukci mostu - vyvrtání otvorů, montáž a dodávku šroubů včetně chemických kotev. | [14 empty] | P | 2
51 | M | 13010428.R | ocelový materiál v jakosti S235 JR | t | 0.734 |  | 0 |  |  | základní |  | 0 | 1 | 0.734 | 0 | 0 | 8 | M | 2 |  |  |  | ROZPOCET | 0 | 0 | 0 | 0 | 0 | 1 | 0 | 4 | -1007388378
| P |  | Poznámka k položce: Hmotnost: 6,40 kg/m | [14 empty] | P | 2
| VV |  | "včetně prořezu 3%" 0,713*1,03 |  | 0.734 | [12 empty] | VV | 2 | 2 | True | 1 | ROZPOCET
52 | K | 914111111 | Montáž svislé dopravní značky do velikosti 1 m2 objímkami na sloupek nebo konzolu | kus | 4 |  | 0 | CS ÚRS 2020 02 |  | základní |  | 0 | 0.0007 | 0.0028 | 0 | 0 | 4 | K | 2 |  |  |  | ROZPOCET | 0 | 0 | 0 | 0 | 0 | 1 | 0 | 4 | 96956688
| VV |  | "B16 - 4ks" 2+2 |  | 4 | [12 empty] | VV | 2 | 2 | True | 1 | ROZPOCET
53 | M | 40445619 | zákazové, příkazové dopravní značky B1-B34, C1-15 500mm | kus | 4 |  | 0 | CS ÚRS 2020 02 |  | základní |  | 0 | 0.0013 | 0.0052 | 0 | 0 | 8 | M | 2 |  |  |  | ROZPOCET | 0 | 0 | 0 | 0 | 0 | 1 | 0 | 4 | -1596662917
| VV |  | "B16 - 4ks" 4 |  | 4 | [12 empty] | VV | 2 | 2 | True | 1 | ROZPOCET
54 | M | 40445225 | sloupek pro dopravní značku Zn D 60mm v 3,5m | kus | 2 |  | 0 | CS ÚRS 2020 02 |  | základní |  | 0 | 0.0061 | 0.0122 | 0 | 0 | 8 | M | 2 |  |  |  | ROZPOCET | 0 | 0 | 0 | 0 | 0 | 1 | 0 | 4 | 1707620140
55 | M | 40445256 | svorka upínací na sloupek dopravní značky D 60mm | kus | 4 |  | 0 | CS ÚRS 2018 02 |  | základní |  | 0 | 0.00035 | 0.0014 | 0 | 0 | 8 | M | 2 |  |  |  | ROZPOCET | 0 | 0 | 0 | 0 | 0 | 1 | 0 | 4 | 1224626483
56 | M | 40445253 | víčko plastové na sloupek D 60mm | kus | 2 |  | 0 | CS ÚRS 2020 02 |  | základní |  | 0 | 0.0001 | 0.0002 | 0 | 0 | 8 | M | 2 |  |  |  | ROZPOCET | 0 | 0 | 0 | 0 | 0 | 1 | 0 | 4 | -1348778604
57 | K | 919121233 | Těsnění spár zálivkou za studena pro komůrky š 20 mm hl 40 mm bez těsnicího profilu | m | 14 |  | 0 | CS ÚRS 2020 02 |  | základní |  | 0 | 0.000882 | 0.012348 | 0 | 0 | 4 | K | 2 |  |  |  | ROZPOCET | 0 | 0 | 0 | 0 | 0 | 1 | 0 | 4 | -2042027663
| VV |  | 6*2+0,5*4 |  | 14 | [12 empty] | VV | 2 | 2 | True | 1 | ROZPOCET
58 | K | 919735111 | Řezání stávajícího živičného krytu hl do 50 mm | m | 42 |  | 0 | CS ÚRS 2020 02 |  | základní |  | 0 | 1.295e-06 | 5.439e-05 | 0 | 0 | 4 | K | 2 |  |  |  | ROZPOCET | 0 | 0 | 0 | 0 | 0 | 1 | 0 | 4 | -1646054451
| VV |  | "obrusná a ložní vrstva+řez pro zálivku" (6*2+0,5*4)*3 |  | 42 | [12 empty] | VV | 2 | 2 | True | 1 | ROZPOCET
61 | K | 936942211 | Zhotovení tabulky s letopočtem opravy mostu vložením šablony do bednění | kus | 1 |  | 0 | CS ÚRS 2020 02 |  | základní |  | 0 | 0.006485 | 0.006485 | 0 | 0 | 4 | K | 2 |  |  |  | ROZPOCET | 0 | 0 | 0 | 0 | 0 | 1 | 0 | 4 | 1347381697
62 | K | 943111111 | Montáž lešení prostorového trubkového lehkého bez podlah zatížení do 200 kg/m2 v do 10 m | m3 | 106.4 |  | 0 | CS ÚRS 2020 02 |  | základní |  | 0 | 0 | 0 | 0 | 0 | 4 | K | 2 |  |  |  | ROZPOCET | 0 | 0 | 0 | 0 | 0 | 1 | 0 | 4 | -551361079
| VV |  | 3,5*3,8*8,0 |  | 106.4 | [12 empty] | VV | 2 | 2 | True | 1 | ROZPOCET
63 | K | 943111211 | Příplatek k lešení prostorovému trubkovému lehkému bez podlah v do 10 m za první a ZKD den použití | m3 | 1484 |  | 0 | CS ÚRS 2020 02 |  | základní |  | 0 | 0 | 0 | 0 | 0 | 4 | K | 2 |  |  |  | ROZPOCET | 0 | 0 | 0 | 0 | 0 | 1 | 0 | 4 | -462336515
| VV |  | 106*14 'Přepočtené koeficientem množství |  | 1484 | [12 empty] | VV | 2 | 2 | False | 1 | ROZPOCET
64 | K | 943111811 | Demontáž lešení prostorového trubkového lehkého bez podlah zatížení do 200 kg/m2 v do 10 m | m3 | 106.4 |  | 0 | CS ÚRS 2020 02 |  | základní |  | 0 | 0 | 0 | 0 | 0 | 4 | K | 2 |  |  |  | ROZPOCET | 0 | 0 | 0 | 0 | 0 | 1 | 0 | 4 | -1706807141
65 | K | 949211111 | Montáž lešeňové podlahy s příčníky pro trubková lešení v do 10 m | m2 | 30.4 |  | 0 | CS ÚRS 2020 02 |  | základní |  | 0 | 0 | 0 | 0 | 0 | 4 | K | 2 |  |  |  | ROZPOCET | 0 | 0 | 0 | 0 | 0 | 1 | 0 | 4 | -1951064132
| VV |  | 3,8*8,0 |  | 30.4 | [12 empty] | VV | 2 | 2 | True | 1 | ROZPOCET
66 | K | 949211211 | Příplatek k lešeňové podlaze s příčníky pro trubková lešení za první a ZKD den použití | m2 | 425.6 |  | 0 | CS ÚRS 2020 02 |  | základní |  | 0 | 0 | 0 | 0 | 0 | 4 | K | 2 |  |  |  | ROZPOCET | 0 | 0 | 0 | 0 | 0 | 1 | 0 | 4 | 1675567364
| VV |  | 30,4*14 'Přepočtené koeficientem množství |  | 425.6 | [12 empty] | VV | 2 | 2 | False | 1 | ROZPOCET
67 | K | 949211811 | Demontáž lešeňové podlahy s příčníky pro trubková lešení v do 10 m | m2 | 30.4 |  | 0 | CS ÚRS 2020 02 |  | základní |  | 0 | 0 | 0 | 0 | 0 | 4 | K | 2 |  |  |  | ROZPOCET | 0 | 0 | 0 | 0 | 0 | 1 | 0 | 4 | -1483067237
68 | K | 962021112 | Bourání mostních zdí a pilířů z kamene | m3 | 106.604 |  | 0 | CS ÚRS 2020 02 |  | základní |  | 0 | 0.12 | 12.7925 | 2.49 | 265.444 | 4 | K | 2 |  |  |  | ROZPOCET | 0 | 0 | 0 | 0 | 0 | 1 | 0 | 4 | -2138371836
| VV |  | "opěry vč. křídel" (1,47*3,5*5,5+1,47*4,05*2,1*2)*2 |  | 106.604 | [12 empty] | VV | 2 | 2 | True | 1 | ROZPOCET
69 | K | 962051111 | Bourání mostních zdí a pilířů z ŽB | m3 | 5.441 |  | 0 | CS ÚRS 2020 02 |  | základní |  | 0 | 0.12171 | 0.66223 | 2.4 | 13.0584 | 4 | K | 2 |  |  |  | ROZPOCET | 0 | 0 | 0 | 0 | 0 | 1 | 0 | 4 | 504714108
| VV |  | " záv. zeď, vč. části křídel" 1,03*0,41*3,2*2+(0,62*0,2*(4,3+4,5+0,63*2+0,49*2))*2 |  | 5.441 | [12 empty] | VV | 2 | 2 | True | 1 | ROZPOCET
70 | K | 977151113 | Jádrové vrty diamantovými korunkami do D 50 mm do stavebních materiálů | m | 24 |  | 0 | CS ÚRS 2020 02 |  | základní |  | 0 | 0.00047872 | 0.011489 | 0.008 | 0.192 | 4 | K | 2 |  |  |  | ROZPOCET | 0 | 0 | 0 | 0 | 0 | 1 | 0 | 4 | -1442536170
| VV |  | "kotvení do základů" (2*4+2*8)*2*0,5 |  | 24 | [12 empty] | VV | 2 | 2 | True | 1 | ROZPOCET
71 | K | 985121121 | Tryskání degradovaného betonu stěn a rubu kleneb vodou pod tlakem do 300 barů | m2 | 8 |  | 0 | CS ÚRS 2020 02 |  | základní |  | 0 | 0 | 0 | 0.065 | 0.52 | 4 | K | 2 |  |  |  | ROZPOCET | 0 | 0 | 0 | 0 | 0 | 1 | 0 | 4 | -385776782
| VV |  | "stávající části křídel vč. kam. říms" 8 |  | 8 | [12 empty] | VV | 2 | 2 | True | 1 | ROZPOCET
72 | K | 985223211 | Přezdívání kamenného zdiva do aktivované malty do 3 m3 | m3 | 1 |  | 0 | CS ÚRS 2020 02 |  | základní |  | 0 | 0.50375 | 0.50375 | 2.5 | 2.5 | 4 | K | 2 |  |  |  | ROZPOCET | 0 | 0 | 0 | 0 | 0 | 1 | 0 | 4 | 1326250297
73 | K | 985231112 | Spárování zdiva aktivovanou maltou spára hl do 40 mm dl do 12 m/m2 | m2 | 2 |  | 0 | CS ÚRS 2020 02 |  | základní |  | 0 | 0.023244 | 0.046489 | 0 | 0 | 4 | K | 2 |  |  |  | ROZPOCET | 0 | 0 | 0 | 0 | 0 | 1 | 0 | 4 | -931351290
| VV |  | "stávající části křídel, 25%" 8*0,25 |  | 2 | [12 empty] | VV | 2 | 2 | True | 1 | ROZPOCET
74 | K | 985231192 | Příplatek ke spárování hl do 40 mm za plochu do 10 m2 jednotlivě | m2 | 2 |  | 0 | CS ÚRS 2020 02 |  | základní |  | 0 | 0 | 0 | 0 | 0 | 4 | K | 2 |  |  |  | ROZPOCET | 0 | 0 | 0 | 0 | 0 | 1 | 0 | 4 | 744587689
75 | K | 985232112 | Hloubkové spárování zdiva aktivovanou maltou spára hl do 80 mm dl do 12 m/m2 | m2 | 2 |  | 0 | CS ÚRS 2020 02 |  | základní |  | 0 | 0.078164 | 0.15633 | 0 | 0 | 4 | K | 2 |  |  |  | ROZPOCET | 0 | 0 | 0 | 0 | 0 | 1 | 0 | 4 | 686038488
| VV |  | "stávající části křídel, 25%" 8*0,25 |  | 2 | [12 empty] | VV | 2 | 2 | True | 1 | ROZPOCET
76 | K | 985232192 | Příplatek k hloubkovému spárování za plochu do 10 m2 jednotlivě | m2 | 4 |  | 0 | CS ÚRS 2020 02 |  | základní |  | 0 | 0 | 0 | 0 | 0 | 4 | K | 2 |  |  |  | ROZPOCET | 0 | 0 | 0 | 0 | 0 | 1 | 0 | 4 | -2052210698
77 | K | 985233122 | Úprava spár po spárování zdiva zdrsněním spára dl do 12 m/m2 | m2 | 4 |  | 0 | CS ÚRS 2020 02 |  | základní |  | 0 | 0 | 0 | 0 | 0 | 4 | K | 2 |  |  |  | ROZPOCET | 0 | 0 | 0 | 0 | 0 | 1 | 0 | 4 | 294403623
| D | 997 | Přesun sutě |  |  |  | 0 |  |  |  |  | 0 |  | 0 |  | 0 | 1 | D | 1 |  |  |  | ROZPOCET | [6 empty] | 0
78 | K | 997211621 | Ekologická likvidace mostnic - drcení a odvoz do 20 km | kus | 6 |  | 0 | CS ÚRS 2020 02 |  | základní |  | 0 | 0 | 0 | 0 | 0 | 4 | K | 2 |  |  |  | ROZPOCET | 0 | 0 | 0 | 0 | 0 | 1 | 0 | 4 | 97471274
79 | K | 997211611 | Nakládání suti na dopravní prostředky pro vodorovnou dopravu | t | 283.11 |  | 0 | CS ÚRS 2020 02 |  | základní |  | 0 | 0 | 0 | 0 | 0 | 4 | K | 2 |  |  |  | ROZPOCET | 0 | 0 | 0 | 0 | 0 | 1 | 0 | 4 | -1817783779
| VV |  | "dř. podlahy" (1,4*4,85*0,05*2+(0,2+1,1+0,2)*4,85*0,05)*0,7 |  | 0.73 | [12 empty] | VV | 2 | 2 | True | 0 | ROZPOCET
| VV |  | "kámen" 2,5*106,604 |  | 266.51 | [12 empty] | VV | 2 | 2 | True | 0 | ROZPOCET
| VV |  | "ŽB" 2,5*6 |  | 15 | [12 empty] | VV | 2 | 2 | True | 0 | ROZPOCET
| VV |  | "živičný kryt" 0,87 |  | 0.87 | [12 empty] | VV | 2 | 2 | True | 0 | ROZPOCET
| VV |  | Součet |  | 283.11 | [12 empty] | VV | 2 | 4 | True | 1 | ROZPOCET
80 | K | 997211511 | Vodorovná doprava suti po suchu na vzdálenost do 1 km | t | 283.11 |  | 0 | CS ÚRS 2020 02 |  | základní |  | 0 | 0 | 0 | 0 | 0 | 4 | K | 2 |  |  |  | ROZPOCET | 0 | 0 | 0 | 0 | 0 | 1 | 0 | 4 | 55971000
81 | K | 997211519 | Příplatek ZKD 1 km u vodorovné dopravy suti | t | 1981.77 |  | 0 | CS ÚRS 2020 02 |  | základní |  | 0 | 0 | 0 | 0 | 0 | 4 | K | 2 |  |  |  | ROZPOCET | 0 | 0 | 0 | 0 | 0 | 1 | 0 | 4 | 1783664279
| P |  | Poznámka k položce: předpokládaná skládka DEMK s.r.o. Horoměřice cca 8,0 km | [14 empty] | P | 2
| VV |  | 283,11*7 'Přepočtené koeficientem množství |  | 1981.77 | [12 empty] | VV | 2 | 2 | False | 1 | ROZPOCET
82 | K | 997013811 | Poplatek za uložení na skládce (skládkovné) stavebního odpadu dřevěného kód odpadu 17 02 01 | t | 1.51 |  | 0 | CS ÚRS 2020 02 |  | základní |  | 0 | 0 | 0 | 0 | 0 | 4 | K | 2 |  |  |  | ROZPOCET | 0 | 0 | 0 | 0 | 0 | 1 | 0 | 4 | -455472330
| VV |  | "mostnice" 6*0,130 |  | 0.78 | [12 empty] | VV | 2 | 2 | True | 0 | ROZPOCET
| VV |  | "podlahy" 0,730 |  | 0.73 | [12 empty] | VV | 2 | 2 | True | 0 | ROZPOCET
| VV |  | Součet |  | 1.51 | [12 empty] | VV | 2 | 4 | True | 1 | ROZPOCET
83 | K | 997013602 | Poplatek za uložení na skládce (skládkovné) stavebního odpadu železobetonového kód odpadu 17 01 01 | t | 15 |  | 0 | CS ÚRS 2020 02 |  | základní |  | 0 | 0 | 0 | 0 | 0 | 4 | K | 2 |  |  |  | ROZPOCET | 0 | 0 | 0 | 0 | 0 | 1 | 0 | 4 | 902220879
| VV |  | "ŽB" 2,5*6 |  | 15 | [12 empty] | VV | 2 | 2 | True | 1 | ROZPOCET
84 | K | 997221645 | Poplatek za uložení na skládce (skládkovné) odpadu asfaltového bez dehtu kód odpadu 17 03 02 | t | 0.87 |  | 0 | CS ÚRS 2020 02 |  | základní |  | 0 | 0 | 0 | 0 | 0 | 4 | K | 2 |  |  |  | ROZPOCET | 0 | 0 | 0 | 0 | 0 | 1 | 0 | 4 | -645793486
| VV |  | "živičný kryt" 0,87 |  | 0.87 | [12 empty] | VV | 2 | 2 | True | 1 | ROZPOCET
85 | K | 997221655 | Poplatek za uložení na skládce (skládkovné) zeminy a kamení kód odpadu 17 05 04 | t | 266.511 |  | 0 | CS ÚRS 2020 02 |  | základní |  | 0 | 0 | 0 | 0 | 0 | 4 | K | 2 |  |  |  | ROZPOCET | 0 | 0 | 0 | 0 | 0 | 1 | 0 | 4 | -137778147
| VV |  | "kámen" 266,511 |  | 266.511 | [12 empty] | VV | 2 | 2 | True | 1 | ROZPOCET
| D | 998 | Přesun hmot |  |  |  | 0 |  |  |  |  | 0 |  | 0 |  | 0 | 1 | D | 1 |  |  |  | ROZPOCET | [6 empty] | 0
86 | K | 998214111 | Přesun hmot pro mosty montované z dílců ŽB nebo předpjatých v do 20 m | t | 313.469 |  | 0 | CS ÚRS 2020 02 |  | základní |  | 0 | 0 | 0 | 0 | 0 | 4 | K | 2 |  |  |  | ROZPOCET | 0 | 0 | 0 | 0 | 0 | 1 | 0 | 4 | 24860577
| D | PSV | Práce a dodávky PSV |  |  |  | 0 |  |  |  |  | 0 |  | 0.32018 |  | 0 | 2 | D | 0 |  |  |  | ROZPOCET | [6 empty] | 0
| D | 711 | Izolace proti vodě, vlhkosti a plynům |  |  |  | 0 |  |  |  |  | 0 |  | 0.19118 |  | 0 | 2 | D | 1 |  |  |  | ROZPOCET | [6 empty] | 0
87 | K | 711112001 | Provedení izolace proti zemní vlhkosti svislé za studena nátěrem penetračním | m2 | 78.838 |  | 0 | CS ÚRS 2020 02 |  | základní |  | 0 | 0 | 0 | 0 | 0 | 16 | K | 2 |  |  |  | ROZPOCET | 0 | 0 | 0 | 0 | 0 | 1 | 0 | 16 | 1157695319
| VV |  | "zasypané části křídel " (0,7*+0,4)*2 |  | 0.56 | [12 empty] | VV | 2 | 2 | True | 0 | ROZPOCET
| VV |  | "zasypané části opěr " (9,02*2,46+0,85*(2,490*2+5,420)+2,7*2+0,5*5,42)*2 |  | 78.278 | [12 empty] | VV | 2 | 2 | True | 0 | ROZPOCET
| VV |  | Součet |  | 78.838 | [12 empty] | VV | 2 | 4 | True | 1 | ROZPOCET
88 | M | 11163150 | lak penetrační asfaltový | t | 0.028 |  | 0 | CS ÚRS 2020 02 |  | základní |  | 0 | 1 | 0.028 | 0 | 0 | 32 | M | 2 |  |  |  | ROZPOCET | 0 | 0 | 0 | 0 | 0 | 1 | 0 | 16 | -1525489533
| P |  | Poznámka k položce: Spotřeba 0,3-0,4kg/m2 | [14 empty] | P | 2
| VV |  | 78,838*0,00035 'Přepočtené koeficientem množství |  | 0.028 | [12 empty] | VV | 2 | 2 | False | 1 | ROZPOCET
89 | K | 711112002 | Provedení izolace proti zemní vlhkosti svislé za studena lakem asfaltovým | m2 | 158 |  | 0 | CS ÚRS 2020 02 |  | základní |  | 0 | 0 | 0 | 0 | 0 | 16 | K | 2 |  |  |  | ROZPOCET | 0 | 0 | 0 | 0 | 0 | 1 | 0 | 16 | 2046863162
90 | M | 11163152 | lak hydroizolační asfaltový | t | 0.071 |  | 0 | CS ÚRS 2020 02 |  | základní |  | 0 | 1 | 0.071 | 0 | 0 | 32 | M | 2 |  |  |  | ROZPOCET | 0 | 0 | 0 | 0 | 0 | 1 | 0 | 16 | -834439004
| P |  | Poznámka k položce: Spotřeba: 0,3-0,5 kg/m2 | [14 empty] | P | 2
| VV |  | 79*2 |  | 158 | [12 empty] | VV | 2 | 2 | True | 1 | ROZPOCET
| VV |  | 158*0,00045 'Přepočtené koeficientem množství |  | 0.071 | [12 empty] | VV | 2 | 2 | False | 1 | ROZPOCET
91 | K | 711341564 | Provedení hydroizolace mostovek pásy přitavením NAIP | m2 | 73.356 |  | 0 | CS ÚRS 2020 02 |  | základní |  | 0 | 0.0003753 | 0.027531 | 0 | 0 | 16 | K | 2 |  |  |  | ROZPOCET | 0 | 0 | 0 | 0 | 0 | 1 | 0 | 16 | 322662390
| VV |  | "rub křídel" (3,915+3,9+0,5+0,5)*2 |  | 17.63 | [12 empty] | VV | 2 | 2 | True | 0 | ROZPOCET
| VV |  | "rub úložného prahu a dno křídel" (3,2+3,2)*4,82 |  | 30.848 | [12 empty] | VV | 2 | 2 | True | 0 | ROZPOCET
| VV |  | "příčné drenáže" 1,4*8,85+1,4*8,92 |  | 24.878 | [12 empty] | VV | 2 | 2 | True | 0 | ROZPOCET
| VV |  | Součet |  | 73.356 | [12 empty] | VV | 2 | 4 | True | 1 | ROZPOCET
92 | M | 628331655.R | pás těžký asfaltový, schválený systém SŽDC | m2 | 84.359 |  | 0 |  |  | základní |  | 0 | 0 | 0 | 0 | 0 | 32 | M | 2 |  |  |  | ROZPOCET | 0 | 0 | 0 | 0 | 0 | 1 | 0 | 16 | 1624830637
| VV |  | 73,356*1,15 'Přepočtené koeficientem množství |  | 84.359 | [12 empty] | VV | 2 | 2 | False | 1 | ROZPOCET
93 | K | 711491272 | Provedení doplňků izolace proti vodě na ploše svislé z textilií vrstva ochranná | m2 | 73.356 |  | 0 | CS ÚRS 2020 02 |  | základní |  | 0 | 0 | 0 | 0 | 0 | 16 | K | 2 |  |  |  | ROZPOCET | 0 | 0 | 0 | 0 | 0 | 1 | 0 | 16 | -897509510
94 | M | 69311085 | geotextilie netkaná separační, ochranná, filtrační, drenážní PP 800g/m2 | m2 | 77.024 |  | 0 | CS ÚRS 2020 02 |  | základní |  | 0 | 0.0008 | 0.061619 | 0 | 0 | 32 | M | 2 |  |  |  | ROZPOCET | 0 | 0 | 0 | 0 | 0 | 1 | 0 | 16 | -1520257346
| VV |  | 73,356*1,05 'Přepočtené koeficientem množství |  | 77.024 | [12 empty] | VV | 2 | 2 | False | 1 | ROZPOCET
95 | K | 711341570.R | Provedení izolace mostovek - schválený systém SŽDC - stříkaná | m2 | 29.084 |  | 0 |  |  | základní |  | 0 | 0 | 0 | 0 | 0 | 16 | K | 2 |  |  |  | ROZPOCET | 0 | 0 | 0 | 0 | 0 | 1 | 0 | 16 | -1642449889
| VV |  | "bezešvá izolace" 5,9*4,76+1 |  | 29.084 | [12 empty] | VV | 2 | 2 | True | 1 | ROZPOCET
96 | K | 711491177 | Připevnění doplňků izolace proti vodě nerezovou lištou | m | 27.56 |  | 0 | CS ÚRS 2020 02 |  | základní |  | 0 | 0.00011 | 0.0030316 | 0 | 0 | 16 | K | 2 |  |  |  | ROZPOCET | 0 | 0 | 0 | 0 | 0 | 1 | 0 | 16 | -1782593367
| VV |  | (4,28*2+0,380*2)*2+4,46*2 |  | 27.56 | [12 empty] | VV | 2 | 2 | True | 1 | ROZPOCET
97 | M | 137566170.R | pásnice nerezová 40/4 - (kotvení izolace) | m | 28.938 |  | 0 |  |  | základní |  | 0 | 0 | 0 | 0 | 0 | 32 | M | 2 |  |  |  | ROZPOCET | 0 | 0 | 0 | 0 | 0 | 1 | 0 | 16 | -22449430
| VV |  | 27,56*1,05 'Přepočtené koeficientem množství |  | 28.938 | [12 empty] | VV | 2 | 2 | False | 1 | ROZPOCET
98 | M | 31141011.R | vrut nerez 10 x 60 (6hr. hlava) DIN 571/A2 | tis kus | 0.083 |  | 0 |  |  | základní |  | 0 | 0 | 0 | 0 | 0 | 32 | M | 2 |  |  |  | ROZPOCET | 0 | 0 | 0 | 0 | 0 | 1 | 0 | 16 | 787384422
| VV |  | 27,56*0,003 |  | 0.083 | [12 empty] | VV | 2 | 2 | True | 1 | ROZPOCET
99 | M | 56280112 | hmoždinky univerzální 8x50 | 100 kus | 0.83 |  | 0 | CS ÚRS 2020 02 |  | základní |  | 0 | 0 | 0 | 0 | 0 | 32 | M | 2 |  |  |  | ROZPOCET | 0 | 0 | 0 | 0 | 0 | 1 | 0 | 16 | 191774661
100 | K | 998711201 | Přesun hmot procentní pro izolace proti vodě, vlhkosti a plynům v objektech v do 6 m | % |  |  | 0 | CS ÚRS 2020 02 |  | základní |  | 0 | 0 | 0 | 0 | 0 | 16 | K | 2 |  |  |  | ROZPOCET | 0 | 0 | 0 | 0 | 0 | 1 | 0 | 16 | -618136733
| D | 767 | Konstrukce zámečnické |  |  |  | 0 |  |  |  |  | 0 |  | 0.129 |  | 0 | 2 | D | 1 |  |  |  | ROZPOCET | [6 empty] | 0
101 | K | 767590120 | Montáž podlahového roštu šroubovaného | kg | 125.712 |  | 0 | CS ÚRS 2020 02 |  | základní |  | 0 | 4.7e-05 | 0.0059085 | 0 | 0 | 16 | K | 2 |  |  |  | ROZPOCET | 0 | 0 | 0 | 0 | 0 | 1 | 0 | 16 | 1060136319
| P |  | Poznámka k položce: nové kompozitové rošty mezi konstrukcemi. Kompozitový rošt s nosností min. 750 kg/m2 a protiskluzovou úpravou - včetně upevňovacího mat. dle zvyklostí dodavatele Hmotnost komp. roštu-plošná: 24 kg/m2 | [14 empty] | P | 2
| VV |  | "FRP polymer rošt" (0,485)*(4*1,85+2*1,7)*24 |  | 125.712 | [12 empty] | VV | 2 | 2 | True | 1 | ROZPOCET
102 | M | 63126003 | rošt kompozitní pochůzný litý 44x44/50mm A15 | m2 | 5.238 |  | 0 | CS ÚRS 2020 02 |  | základní |  | 0 | 0.0235 | 0.12309 | 0 | 0 | 32 | M | 2 |  |  |  | ROZPOCET | 0 | 0 | 0 | 0 | 0 | 1 | 0 | 16 | -11916404
| VV |  | (0,485)*(4*1,85+2*1,7) |  | 5.238 | [12 empty] | VV | 2 | 2 | True | 1 | ROZPOCET
103 | K | 767996710.R | Demontáž stávající ocelové konstrukce - kompletní | t | 5.5 |  | 0 |  |  | základní |  | 0 | 0 | 0 | 0 | 0 | 16 | K | 2 |  |  |  | ROZPOCET | 0 | 0 | 0 | 0 | 0 | 1 | 0 | 16 | -795274621
| P |  | Poznámka k položce: pouze práce, včetně zábradlí | [14 empty] | P | 2
| D | M | Práce a dodávky M |  |  |  | 0 |  |  |  |  | 0 |  | 0 |  | 0 | 3 | D | 0 |  |  |  | ROZPOCET | [6 empty] | 0
| D | 46-M | Zemní práce při extr.mont.pracích |  |  |  | 0 |  |  |  |  | 0 |  | 0 |  | 0 | 3 | D | 1 |  |  |  | ROZPOCET | [6 empty] | 0
104 | K | 460001026.R | Vytyčení trati kabelového vedení podzemního v terénu volném podél trati | soub | 1 |  | 0 |  |  | základní |  | 0 | 0 | 0 | 0 | 0 | 64 | K | 2 |  |  |  | ROZPOCET | 0 | 0 | 0 | 0 | 0 | 1 | 0 | 64 | -218809968

## 18-18-1- SO 201 - Železni...
{708ba0ea-1ed7-4fee-b534-e42e712c6075}
2
| KRYCÍ LIST SOUPISU PRACÍ | [7 empty] | v --- níže se nacházejí doplnkové a pomocné údaje k sestavám --- v | [8 empty] | False
Zakázka:
Oprava mostu v km 32,956 trati Noutonice_Podlešín
Objekt:
18-18-1 - Oprava mostu v km 32,956 trati Noutonice_Podlešín_Most
Soupis:
18-18-1/ SO 201 - Železniční svršek
| KSO: |  | 821 |  |  | CC-CZ: | 21
| Místo: |  | Noutonice |  |  | Datum: | 19. 10. 2020
| CZ-CPV: |  | 45000000-7 |  |  | CZ-CPA: | 42
| Zadavatel: |  |  |  |  | IČ: | 70994234
|  | Správa železnic, státní organizace |  |  |  | DIČ: | CZ 70994234
| Uchazeč: |  |  |  |  | IČ: | Vyplň údaj
|  | Vyplň údaj |  |  |  | DIČ: | Vyplň údaj
| Projektant: |  |  |  |  | IČ: | 45274983
|  | TOP CON SERVIS s.r.o. |  |  |  | DIČ: | CZ45274983
| Zpracovatel: |  |  |  |  | IČ:
DIČ:
Poznámka:
| Cena bez DPH | [5 empty] | 0
|  |  | Základ daně |  |  | Sazba daně | Výše daně
| DPH | základní | 0 |  |  | 21% | 0
|  | snížená | 0 |  |  | 15% | 0
|  | zákl. přenesená | 0 |  |  | 21% | 0
|  | sníž. přenesená | 0 |  |  | 15% | 0
|  | nulová | 0 |  |  | 0% | 0
| Cena s DPH |  |  | v | CZK |  | 0
| Projektant |  |  | Zpracovatel
| Datum a podpis: |  | Razítko | Datum a podpis: |  |  | Razítko
| Objednavatel |  |  | Uchazeč
| Datum a podpis: |  | Razítko | Datum a podpis: |  |  | Razítko
REKAPITULACE ČLENĚNÍ SOUPISU PRACÍ
Zakázka:
Oprava mostu v km 32,956 trati Noutonice_Podlešín
Objekt:
18-18-1 - Oprava mostu v km 32,956 trati Noutonice_Podlešín_Most
Soupis:
18-18-1/ SO 201 - Železniční svršek
Místo: |  |  | Noutonice |  |  | Datum: | 19. 10. 2020
Zadavatel: |  |  | Správa železnic, státní organizace |  |  | Projektant: | TOP CON SERVIS s.r.o.
Uchazeč: |  |  | Vyplň údaj |  |  | Zpracovatel:
Kód dílu - Popis | [6 empty] | Cena celkem [CZK]
Náklady ze soupisu prací | [6 empty] | 0 | [11 empty] | -1
| HSV - Práce a dodávky HSV | [5 empty] | 0
| 5 - Komunikace pozemní | [5 empty] | 0
| 9 - Ostatní konstrukce a práce, bourání | [5 empty] | 0
| 997 - Přesun sutě | [5 empty] | 0
| 998 - Přesun hmot | [5 empty] | 0
SOUPIS PRACÍ
Zakázka:
Oprava mostu v km 32,956 trati Noutonice_Podlešín
Objekt:
18-18-1 - Oprava mostu v km 32,956 trati Noutonice_Podlešín_Most
Soupis:
18-18-1/ SO 201 - Železniční svršek
Místo: |  |  | Noutonice |  |  | Datum: | 19. 10. 2020
Zadavatel: |  |  | Správa železnic, státní organizace |  |  | Projektant: | TOP CON SERVIS s.r.o.
Uchazeč: |  |  | Vyplň údaj |  |  | Zpracovatel:
PČ | Typ | Kód | Popis | MJ | Množství | J.cena [CZK] | Cena celkem [CZK] | Cenová soustava |  | DPH | J. Nh [h] | Nh celkem [h] | J. hmotnost [t] | Hmotnost celkem [t] | J. suť [t] | Suť Celkem [t]
Náklady soupisu celkem | [6 empty] | 0 |  |  |  |  | 0 |  | 304.3499 |  | 131.997 |  | D | -1 | [10 empty] | 0
| D | HSV | Práce a dodávky HSV |  |  |  | 0 |  |  |  |  | 0 |  | 304.3499 |  | 131.997 | 1 | D | 0 |  |  |  | ROZPOCET | [6 empty] | 0
| D | 5 | Komunikace pozemní |  |  |  | 0 |  |  |  |  | 0 |  | 247.3263 |  | 131.997 | 1 | D | 1 |  |  |  | ROZPOCET | [6 empty] | 0
1 | K | 525321111 | Demontáž koleje na pražcích dřevěných soustavy S49 rozdělení c | m | 19.6 |  | 0 | CS ÚRS 2020 02 |  | základní |  | 0 | 0 | 0 | 0.33246 | 6.5162 | 4 | K | 2 |  |  |  | ROZPOCET | 0 | 0 | 0 | 0 | 0 | 1 | 0 | 4 | 679391406
| P |  | Poznámka k položce: V cenách jsou započteny i náklady na dělení kolejnic nebo demontáž styků, snesení koleje a rozebrání do součástí. | [14 empty] | P | 2
2 | K | 525341111 | Demontáž koleje na pražcích betonových soustavy S49 rozdělení c | m | 10 |  | 0 | CS ÚRS 2020 02 |  | základní |  | 0 | 0 | 0 | 0.35339 | 3.5339 | 4 | K | 2 |  |  |  | ROZPOCET | 0 | 0 | 0 | 0 | 0 | 1 | 0 | 4 | 143596734
| P |  | Poznámka k položce: V cenách jsou započteny i náklady na dělení kolejnic nebo demontáž styků, snesení koleje a rozebrání do součástí. | [14 empty] | P | 2
3 | K | 525971111 | Demontáž kolejnic na mostech s mostnicemi hmotnosti do 50 kg/m | m | 5.4 |  | 0 | CS ÚRS 2020 02 |  | základní |  | 0 | 0 | 0 | 0.14539 | 0.78511 | 4 | K | 2 |  |  |  | ROZPOCET | 0 | 0 | 0 | 0 | 0 | 1 | 0 | 4 | -844667513
| P |  | Poznámka k položce: V cenách jsou započteny i náklady na dělení nebo rozstykování, rozebrání kolejiva do součástí. | [14 empty] | P | 2
4 | K | 512531111 | Odstranění kolejového lože z kameniva po rozebrání koleje | m3 | 67 |  | 0 | CS ÚRS 2020 02 |  | základní |  | 0 | 0 | 0 | 1.808 | 121.136 | 4 | K | 2 |  |  |  | ROZPOCET | 0 | 0 | 0 | 0 | 0 | 1 | 0 | 4 | 227340552
5 | K | 512532993 | Příplatek za ztížení odstranění lože z kameniva po rozebrání koleje překážka po obou stranách | m3 | 67 |  | 0 | CS ÚRS 2020 02 |  | základní |  | 0 | 0 | 0 | 0 | 0 | 4 | K | 2 |  |  |  | ROZPOCET | 0 | 0 | 0 | 0 | 0 | 1 | 0 | 4 | -282014698
6 | K | 511501255 | Zřízení kolejového lože z drceného kameniva | m3 | 120 |  | 0 | CS ÚRS 2020 02 |  | základní |  | 0 | 0 | 0 | 0 | 0 | 4 | K | 2 |  |  |  | ROZPOCET | 0 | 0 | 0 | 0 | 0 | 1 | 0 | 4 | -786096052
7 | M | 58344005 | kamenivo drcené hrubé frakce 32/63 třída BI OTP ČD | t | 228 |  | 0 | CS ÚRS 2020 02 |  | základní |  | 0 | 1 | 228 | 0 | 0 | 8 | M | 2 |  |  |  | ROZPOCET | 0 | 0 | 0 | 0 | 0 | 1 | 0 | 4 | -1075360085
| VV |  | 120*1,9 'Přepočtené koeficientem množství |  | 228 | [12 empty] | VV | 2 | 2 | False | 1 | ROZPOCET
8 | K | 511501278 | Příplatek za ztížení kolejového lože z kameniva při překážce po obou stranách | m3 | 120 |  | 0 | CS ÚRS 2020 02 |  | základní |  | 0 | 0 | 0 | 0 | 0 | 4 | K | 2 |  |  |  | ROZPOCET | 0 | 0 | 0 | 0 | 0 | 1 | 0 | 4 | 688729720
9 | K | 521391121 | Montáž kolejnicových pasů soustavy S49 | m | 35 |  | 0 | CS ÚRS 2020 02 |  | základní |  | 0 | 0 | 0 | 0 | 0 | 4 | K | 2 |  |  |  | ROZPOCET | 0 | 0 | 0 | 0 | 0 | 1 | 0 | 4 | 2131034508
| P |  | Poznámka k položce: 1. V cenách jsou započteny i náklady na manipulaci, úpravu rozchodu, nastavení spáry a sestykování kolejnic. 2. V cenách nejsou započteny náklady na svařování a zřízení bezstykové koleje. | [14 empty] | P | 2
10 | M | 31198049 | podložka pryžová pod patu kolejnice S49 183x126x6 | kus | 104 |  | 0 | CS ÚRS 2020 02 |  | základní |  | 0 | 0.00018 | 0.01872 | 0 | 0 | 8 | M | 2 |  |  |  | ROZPOCET | 0 | 0 | 0 | 0 | 0 | 1 | 0 | 4 | 930397265
11 | M | 43765101 | kolejnice železniční širokopatní tvaru 49E1 (S49) | t | 3.477 |  | 0 | CS ÚRS 2020 02 |  | základní |  | 0 | 1 | 3.477 | 0 | 0 | 8 | M | 2 |  |  |  | ROZPOCET | 0 | 0 | 0 | 0 | 0 | 1 | 0 | 4 | 739707469
| VV |  | 35*0,09935 'Přepočtené koeficientem množství |  | 3.477 | [12 empty] | VV | 2 | 2 | False | 1 | ROZPOCET
12 | M | 59211206 | pražec z předpjatého betonu příčný, vystrojení pružné bezpodkladnicové vč. kompletů pro kolejnici S 49, 2600x300x220mm | kus | 52 |  | 0 | CS ÚRS 2020 02 |  | základní |  | 0 | 0.304 | 15.808 | 0 | 0 | 8 | M | 2 |  |  |  | ROZPOCET | 0 | 0 | 0 | 0 | 0 | 1 | 0 | 4 | -1571338137
13 | K | 548121613 | Svařování kolejnic aluminotermicky plný předehřev soustavy S49 | kus | 6 |  | 0 | CS ÚRS 2020 02 |  | základní |  | 0 | 0 | 0 | 0.00429 | 0.02574 | 4 | K | 2 |  |  |  | ROZPOCET | 0 | 0 | 0 | 0 | 0 | 1 | 0 | 4 | 1499258763
14 | M | 54653002 | dávka svařovací kolejnice S49 jakost R260 základní spára | kus | 6 |  | 0 | CS ÚRS 2020 02 |  | základní |  | 0 | 0.00377 | 0.02262 | 0 | 0 | 8 | M | 2 |  |  |  | ROZPOCET | 0 | 0 | 0 | 0 | 0 | 1 | 0 | 4 | 2037996666
15 | K | 543451112 | Umožnění volné dilatace kolejnice bez kluzných podložek bez demontáže a montáže upevňovadel | m | 300 |  | 0 | CS ÚRS 2020 02 |  | základní |  | 0 | 0 | 0 | 0 | 0 | 4 | K | 2 |  |  |  | ROZPOCET | 0 | 0 | 0 | 0 | 0 | 1 | 0 | 4 | 1664806538
16 | K | 543191111.R | Směrové a výškové vyrovnání koleje automatickou podbíječkou | m | 0 |  | 0 |  |  | základní |  | 0 | 0 | 0 | 0 | 0 | 4 | K | 2 |  |  |  | ROZPOCET | 0 | 0 | 0 | 0 | 0 | 1 | 0 | 4 | 1584186758
| P |  | Poznámka k položce: ASP započítána v rozpočtu mostu km 33,823 | [14 empty] | P | 2
17 | K | 591206021.R | Demontáž zajišťovací značky včetně sloupku a základu konzolové | kus | 1 |  | 0 |  |  | základní |  | 0 | 0 | 0 | 0 | 0 | 4 | K | 2 |  |  |  | ROZPOCET | 0 | 0 | 0 | 0 | 0 | 1 | 0 | 4 | -1268823570
| P |  | Poznámka k položce: Značka=kus | [14 empty] | P | 2
18 | K | 591206521.R | Montáž zajišťovací značky včetně sloupku a základu konzolové | kus | 1 |  | 0 |  |  | základní |  | 0 | 0 | 0 | 0 | 0 | 4 | K | 2 |  |  |  | ROZPOCET | 0 | 0 | 0 | 0 | 0 | 1 | 0 | 4 | -619552134
| P |  | Poznámka k položce: Značka=kus | [14 empty] | P | 2
| D | 9 | Ostatní konstrukce a práce, bourání |  |  |  | 0 |  |  |  |  | 0 |  | 57.0235 |  | 0 | 1 | D | 1 |  |  |  | ROZPOCET | [6 empty] | 0
19 | K | 922501117 | Drážní stezka z drti kamenné zhutněné tl 100 mm | m2 | 301.6 |  | 0 | CS ÚRS 2020 02 |  | základní |  | 0 | 0.18907 | 57.0235 | 0 | 0 | 4 | K | 2 |  |  |  | ROZPOCET | 0 | 0 | 0 | 0 | 0 | 1 | 0 | 4 | -686146719
| VV |  | 232,000*1,3 |  | 301.6 | [12 empty] | VV | 2 | 2 | True | 1 | ROZPOCET
| D | 997 | Přesun sutě |  |  |  | 0 |  |  |  |  | 0 |  | 0 |  | 0 | 1 | D | 1 |  |  |  | ROZPOCET | [6 empty] | 0
20 | K | 997211621 | Ekologická likvidace mostnic - drcení a odvoz do 20 km | kus | 21 |  | 0 | CS ÚRS 2020 02 |  | základní |  | 0 | 0 | 0 | 0 | 0 | 4 | K | 2 |  |  |  | ROZPOCET | 0 | 0 | 0 | 0 | 0 | 1 | 0 | 4 | -1975358743
| VV |  | 21 |  | 21 | [12 empty] | VV | 2 | 2 | True | 1 | ROZPOCET
21 | K | 997013501 | Odvoz suti a vybouraných hmot na skládku nebo meziskládku do 1 km se složením | t | 127.325 |  | 0 | CS ÚRS 2020 02 |  | základní |  | 0 | 0 | 0 | 0 | 0 | 4 | K | 2 |  |  |  | ROZPOCET | 0 | 0 | 0 | 0 | 0 | 1 | 0 | 4 | 1699585399
| VV |  | "pryžové podložky" 52*2*(0,000163+0,00008) |  | 0.025 | [12 empty] | VV | 2 | 2 | True | 0 | ROZPOCET
| VV |  | "kolejové lože" 67,0*1,9 |  | 127.3 | [12 empty] | VV | 2 | 2 | True | 0 | ROZPOCET
| VV |  | Součet |  | 127.325 | [12 empty] | VV | 2 | 4 | True | 1 | ROZPOCET
22 | K | 997013509 | Příplatek k odvozu suti a vybouraných hmot na skládku ZKD 1 km přes 1 km | t | 891.275 |  | 0 | CS ÚRS 2020 02 |  | základní |  | 0 | 0 | 0 | 0 | 0 | 4 | K | 2 |  |  |  | ROZPOCET | 0 | 0 | 0 | 0 | 0 | 1 | 0 | 4 | -1553871544
| P |  | Poznámka k položce: předpokládaná skládka DEMK s.r.o. Horoměřice cca 8,0 km | [14 empty] | P | 2
| VV |  | 127,325*7 'Přepočtené koeficientem množství |  | 891.275 | [12 empty] | VV | 2 | 2 | False | 1 | ROZPOCET
23 | K | 997013811 | Poplatek za uložení na skládce (skládkovné) stavebního odpadu dřevěného kód odpadu 17 02 01 | t | 1.68 |  | 0 | CS ÚRS 2020 02 |  | základní |  | 0 | 0 | 0 | 0 | 0 | 4 | K | 2 |  |  |  | ROZPOCET | 0 | 0 | 0 | 0 | 0 | 1 | 0 | 4 | 1116136216
| VV |  | "pražce" 21*0,08 |  | 1.68 | [12 empty] | VV | 2 | 2 | True | 1 | ROZPOCET
24 | K | 997221655 | Poplatek za uložení na skládce (skládkovné) zeminy a kamení kód odpadu 17 05 04 | t | 127.3 |  | 0 | CS ÚRS 2020 02 |  | základní |  | 0 | 0 | 0 | 0 | 0 | 4 | K | 2 |  |  |  | ROZPOCET | 0 | 0 | 0 | 0 | 0 | 1 | 0 | 4 | 2077841400
25 | K | 997013813 | Poplatek za uložení na skládce (skládkovné) stavebního odpadu z plastických hmot kód odpadu 17 02 03 | t | 0.025 |  | 0 | CS ÚRS 2020 02 |  | základní |  | 0 | 0 | 0 | 0 | 0 | 4 | K | 2 |  |  |  | ROZPOCET | 0 | 0 | 0 | 0 | 0 | 1 | 0 | 4 | -88906636
| VV |  | "pryžové podložky" 52*2*(0,000163+0,00008) |  | 0.025 | [12 empty] | VV | 2 | 2 | True | 1 | ROZPOCET
| D | 998 | Přesun hmot |  |  |  | 0 |  |  |  |  | 0 |  | 0 |  | 0 | 1 | D | 1 |  |  |  | ROZPOCET | [6 empty] | 0
26 | K | 998241021 | Přesun hmot pro dráhy kolejové jakéhokoliv rozsahu dopravní vzdálenost do 5000 m | t | 304.35 |  | 0 | CS ÚRS 2020 02 |  | základní |  | 0 | 0 | 0 | 0 | 0 | 4 | K | 2 |  |  |  | ROZPOCET | 0 | 0 | 0 | 0 | 0 | 1 | 0 | 4 | 955325144

## 18-18-2-01 - Most v km 32...
{b6ccb8be-0287-4c3f-b37b-397c2eb24577}
2
| KRYCÍ LIST SOUPISU PRACÍ | [7 empty] | v --- níže se nacházejí doplnkové a pomocné údaje k sestavám --- v | [8 empty] | False
Zakázka:
Oprava mostu v km 32,956 trati Noutonice_Podlešín
Objekt:
18-18-2 - Oprava mostu v km 32,956 trati Noutonice_Podlešín_VRN
Soupis:
18-18-2/01 - Most v km 32,956 _ VRN
| KSO: |  | 821 |  |  | CC-CZ: | 21
| Místo: |  | Noutonice |  |  | Datum: | 19. 10. 2020
| CZ-CPV: |  | 45000000-7 |  |  | CZ-CPA: | 42
| Zadavatel: |  |  |  |  | IČ: | 70994234
|  | Správa železnic, státní organizace |  |  |  | DIČ: | CZ 70994234
| Uchazeč: |  |  |  |  | IČ: | Vyplň údaj
|  | Vyplň údaj |  |  |  | DIČ: | Vyplň údaj
| Projektant: |  |  |  |  | IČ: | 45274983
|  | TOP CON SERVIS s.r.o. |  |  |  | DIČ: | CZ45274983
| Zpracovatel: |  |  |  |  | IČ:
DIČ:
Poznámka:
| Cena bez DPH | [5 empty] | 0
|  |  | Základ daně |  |  | Sazba daně | Výše daně
| DPH | základní | 0 |  |  | 21% | 0
|  | snížená | 0 |  |  | 15% | 0
|  | zákl. přenesená | 0 |  |  | 21% | 0
|  | sníž. přenesená | 0 |  |  | 15% | 0
|  | nulová | 0 |  |  | 0% | 0
| Cena s DPH |  |  | v | CZK |  | 0
| Projektant |  |  | Zpracovatel
| Datum a podpis: |  | Razítko | Datum a podpis: |  |  | Razítko
| Objednavatel |  |  | Uchazeč
| Datum a podpis: |  | Razítko | Datum a podpis: |  |  | Razítko
REKAPITULACE ČLENĚNÍ SOUPISU PRACÍ
Zakázka:
Oprava mostu v km 32,956 trati Noutonice_Podlešín
Objekt:
18-18-2 - Oprava mostu v km 32,956 trati Noutonice_Podlešín_VRN
Soupis:
18-18-2/01 - Most v km 32,956 _ VRN
Místo: |  |  | Noutonice |  |  | Datum: | 19. 10. 2020
Zadavatel: |  |  | Správa železnic, státní organizace |  |  | Projektant: | TOP CON SERVIS s.r.o.
Uchazeč: |  |  | Vyplň údaj |  |  | Zpracovatel:
Kód dílu - Popis | [6 empty] | Cena celkem [CZK]
Náklady ze soupisu prací | [6 empty] | 0 | [11 empty] | -1
| VRN - Vedlejší rozpočtové náklady | [5 empty] | 0
| VRN1 - Průzkumné, geodetické a projektové práce | [5 empty] | 0
| VRN3 - Zařízení staveniště | [5 empty] | 0
| VRN4 - Inženýrská činnost | [5 empty] | 0
| VRN6 - Územní vlivy | [5 empty] | 0
| VRN7 - Provozní vlivy | [5 empty] | 0
| VRN8 - Přesun stavebních kapacit | [5 empty] | 0
| VRN9 - Ostatní náklady | [5 empty] | 0
SOUPIS PRACÍ
Zakázka:
Oprava mostu v km 32,956 trati Noutonice_Podlešín
Objekt:
18-18-2 - Oprava mostu v km 32,956 trati Noutonice_Podlešín_VRN
Soupis:
18-18-2/01 - Most v km 32,956 _ VRN
Místo: |  |  | Noutonice |  |  | Datum: | 19. 10. 2020
Zadavatel: |  |  | Správa železnic, státní organizace |  |  | Projektant: | TOP CON SERVIS s.r.o.
Uchazeč: |  |  | Vyplň údaj |  |  | Zpracovatel:
PČ | Typ | Kód | Popis | MJ | Množství | J.cena [CZK] | Cena celkem [CZK] | Cenová soustava |  | DPH | J. Nh [h] | Nh celkem [h] | J. hmotnost [t] | Hmotnost celkem [t] | J. suť [t] | Suť Celkem [t]
Náklady soupisu celkem | [6 empty] | 0 |  |  |  |  | 0 |  | 0 |  | 0 |  | D | -1 | [7 empty] | 0
| D | VRN | Vedlejší rozpočtové náklady |  |  |  | 0 |  |  |  |  | 0 |  | 0 |  | 0 | 5 | D | 0 | ROZPOCET | [6 empty] | 0
| D | VRN1 | Průzkumné, geodetické a projektové práce |  |  |  | 0 |  |  |  |  | 0 |  | 0 |  | 0 | 5 | D | 1 | ROZPOCET | [6 empty] | 0
1 | K | 012203000 | Geodetické práce při provádění stavby | kpl | 1 |  | 0 | CS ÚRS 2018 02 |  | základní |  | 0 | 0 | 0 | 0 | 0 | 1024 | K | 2 | ROZPOCET | 0 | 0 | 0 | 0 | 0 | 1 | 0 | 1024 | 1170304348
2 | K | 013244000 | Výrobní a montážní dokumentace | kpl | 1 |  | 0 | CS ÚRS 2018 02 |  | základní |  | 0 | 0 | 0 | 0 | 0 | 1024 | K | 2 | ROZPOCET | 0 | 0 | 0 | 0 | 0 | 1 | 0 | 1024 | 1735616325
| D | VRN3 | Zařízení staveniště |  |  |  | 0 |  |  |  |  | 0 |  | 0 |  | 0 | 5 | D | 1 | ROZPOCET | [6 empty] | 0
3 | K | 030001000 | Zařízení staveniště | kpl | 1 |  | 0 | CS ÚRS 2018 02 |  | základní |  | 0 | 0 | 0 | 0 | 0 | 1024 | K | 2 | ROZPOCET | 0 | 0 | 0 | 0 | 0 | 1 | 0 | 1024 | 283694884
| P |  | Poznámka k položce: včetně pronájmů pozemků | [14 empty] | P | 2
4 | K | 034002000 | Zabezpečení staveniště | kpl | 1 |  | 0 | CS ÚRS 2018 02 |  | základní |  | 0 | 0 | 0 | 0 | 0 | 1024 | K | 2 | ROZPOCET | 0 | 0 | 0 | 0 | 0 | 1 | 0 | 1024 | -1928771582
| P |  | Poznámka k položce: zabezpečení staveniště mimo pracovní dobu | [14 empty] | P | 2
5 | K | 039002000 | Zrušení zařízení staveniště | kpl | 1 |  | 0 | CS ÚRS 2018 02 |  | základní |  | 0 | 0 | 0 | 0 | 0 | 1024 | K | 2 | ROZPOCET | 0 | 0 | 0 | 0 | 0 | 1 | 0 | 1024 | 33534296
| P |  | Poznámka k položce: včetně uvedení pozemků do původního stavu | [14 empty] | P | 2
| D | VRN4 | Inženýrská činnost |  |  |  | 0 |  |  |  |  | 0 |  | 0 |  | 0 | 5 | D | 1 | ROZPOCET | [6 empty] | 0
6 | K | 042903000 | Ostatní posudky | kpl | 1 |  | 0 | CS ÚRS 2018 02 |  | základní |  | 0 | 0 | 0 | 0 | 0 | 1024 | K | 2 | ROZPOCET | 0 | 0 | 0 | 0 | 0 | 1 | 0 | 1024 | -1742610436
| P |  | Poznámka k položce: rozbory odpadů | [14 empty] | P | 2
7 | K | 043103000 | Zkoušky bez rozlišení | kpl | 1 |  | 0 | CS ÚRS 2018 02 |  | základní |  | 0 | 0 | 0 | 0 | 0 | 1024 | K | 2 | ROZPOCET | 0 | 0 | 0 | 0 | 0 | 1 | 0 | 1024 | 1330169836
| P |  | Poznámka k položce: pasportizace silniční komunikace | [14 empty] | P | 2
| D | VRN6 | Územní vlivy |  |  |  | 0 |  |  |  |  | 0 |  | 0 |  | 0 | 5 | D | 1 | ROZPOCET | [6 empty] | 0
8 | K | 060001000 | Územní vlivy | kpl | 1 |  | 0 | CS ÚRS 2018 02 |  | základní |  | 0 | 0 | 0 | 0 | 0 | 1024 | K | 2 | ROZPOCET | 0 | 0 | 0 | 0 | 0 | 1 | 0 | 1024 | 356049338
9 | K | 065002000 | Mimostaveništní doprava materiálů a mechanizace | kpl | 1 |  | 0 | CS ÚRS 2018 02 |  | základní |  | 0 | 0 | 0 | 0 | 0 | 1024 | K | 2 | ROZPOCET | 0 | 0 | 0 | 0 | 0 | 1 | 0 | 1024 | -355718529
| P |  | Poznámka k položce: přepravy, které nejsou zakalkulovány v rozpočtu, vč. autojeřábů | [14 empty] | P | 2
| D | VRN7 | Provozní vlivy |  |  |  | 0 |  |  |  |  | 0 |  | 0 |  | 0 | 5 | D | 1 | ROZPOCET | [6 empty] | 0
10 | K | 070001000 | Provozní vlivy | kpl | 1 |  | 0 | CS ÚRS 2018 02 |  | základní |  | 0 | 0 | 0 | 0 | 0 | 1024 | K | 2 | ROZPOCET | 0 | 0 | 0 | 0 | 0 | 1 | 0 | 1024 | 830552375
11 | K | 072002000 | Silniční provoz | kpl | 1 |  | 0 | CS ÚRS 2018 02 |  | základní |  | 0 | 0 | 0 | 0 | 0 | 1024 | K | 2 | ROZPOCET | 0 | 0 | 0 | 0 | 0 | 1 | 0 | 1024 | 181157555
| P |  | Poznámka k položce: DIO - omezení provozu pod objektem, včetně dopravního značení | [14 empty] | P | 2
| D | VRN8 | Přesun stavebních kapacit |  |  |  | 0 |  |  |  |  | 0 |  | 0 |  | 0 | 5 | D | 1 | ROZPOCET | [6 empty] | 0
12 | K | 081002000 | Doprava zaměstnanců | kpl | 1 |  | 0 | CS ÚRS 2018 02 |  | základní |  | 0 | 0 | 0 | 0 | 0 | 1024 | K | 2 | ROZPOCET | 0 | 0 | 0 | 0 | 0 | 1 | 0 | 1024 | -1614435615
| D | VRN9 | Ostatní náklady |  |  |  | 0 |  |  |  |  | 0 |  | 0 |  | 0 | 5 | D | 1 | ROZPOCET | [6 empty] | 0
13 | K | 094002000 | Ostatní náklady související s výstavbou | kpl | 1 |  | 0 | CS ÚRS 2018 02 |  | základní |  | 0 | 0 | 0 | 0 | 0 | 1024 | K | 2 | ROZPOCET | 0 | 0 | 0 | 0 | 0 | 1 | 0 | 1024 | 603182906
| P |  | Poznámka k položce: uvedení silniční komunikace do původního stavu | [14 empty] | P | 2

## 18-18-2-02 - Most v km 32...
{921ae57d-f65a-49a6-bfd3-7ac4a8d82053}
2
| KRYCÍ LIST SOUPISU PRACÍ | [7 empty] | v --- níže se nacházejí doplnkové a pomocné údaje k sestavám --- v | [8 empty] | False
Zakázka:
Oprava mostu v km 32,956 trati Noutonice_Podlešín
Objekt:
18-18-2 - Oprava mostu v km 32,956 trati Noutonice_Podlešín_VRN
Soupis:
18-18-2/02 - Most v km 32,956 _ DSPS
| KSO: |  | 821 |  |  | CC-CZ: | 21
| Místo: |  | Noutonice |  |  | Datum: | 19. 10. 2020
| CZ-CPV: |  | 45000000-7 |  |  | CZ-CPA: | 42
| Zadavatel: |  |  |  |  | IČ: | 70994234
|  | Správa železnic, státní organizace |  |  |  | DIČ: | CZ 70994234
| Uchazeč: |  |  |  |  | IČ: | Vyplň údaj
|  | Vyplň údaj |  |  |  | DIČ: | Vyplň údaj
| Projektant: |  |  |  |  | IČ: | 45274983
|  | TOP CON SERVIS s.r.o. |  |  |  | DIČ: | CZ45274983
| Zpracovatel: |  |  |  |  | IČ:
DIČ:
Poznámka:
| Cena bez DPH | [5 empty] | 0
|  |  | Základ daně |  |  | Sazba daně | Výše daně
| DPH | základní | 0 |  |  | 21% | 0
|  | snížená | 0 |  |  | 15% | 0
|  | zákl. přenesená | 0 |  |  | 21% | 0
|  | sníž. přenesená | 0 |  |  | 15% | 0
|  | nulová | 0 |  |  | 0% | 0
| Cena s DPH |  |  | v | CZK |  | 0
| Projektant |  |  | Zpracovatel
| Datum a podpis: |  | Razítko | Datum a podpis: |  |  | Razítko
| Objednavatel |  |  | Uchazeč
| Datum a podpis: |  | Razítko | Datum a podpis: |  |  | Razítko
REKAPITULACE ČLENĚNÍ SOUPISU PRACÍ
Zakázka:
Oprava mostu v km 32,956 trati Noutonice_Podlešín
Objekt:
18-18-2 - Oprava mostu v km 32,956 trati Noutonice_Podlešín_VRN
Soupis:
18-18-2/02 - Most v km 32,956 _ DSPS
Místo: |  |  | Noutonice |  |  | Datum: | 19. 10. 2020
Zadavatel: |  |  | Správa železnic, státní organizace |  |  | Projektant: | TOP CON SERVIS s.r.o.
Uchazeč: |  |  | Vyplň údaj |  |  | Zpracovatel:
Kód dílu - Popis | [6 empty] | Cena celkem [CZK]
Náklady ze soupisu prací | [6 empty] | 0 | [11 empty] | -1
| VRN - Vedlejší rozpočtové náklady | [5 empty] | 0
| VRN1 - Průzkumné, geodetické a projektové práce | [5 empty] | 0
SOUPIS PRACÍ
Zakázka:
Oprava mostu v km 32,956 trati Noutonice_Podlešín
Objekt:
18-18-2 - Oprava mostu v km 32,956 trati Noutonice_Podlešín_VRN
Soupis:
18-18-2/02 - Most v km 32,956 _ DSPS
Místo: |  |  | Noutonice |  |  | Datum: | 19. 10. 2020
Zadavatel: |  |  | Správa železnic, státní organizace |  |  | Projektant: | TOP CON SERVIS s.r.o.
Uchazeč: |  |  | Vyplň údaj |  |  | Zpracovatel:
PČ | Typ | Kód | Popis | MJ | Množství | J.cena [CZK] | Cena celkem [CZK] | Cenová soustava |  | DPH | J. Nh [h] | Nh celkem [h] | J. hmotnost [t] | Hmotnost celkem [t] | J. suť [t] | Suť Celkem [t]
Náklady soupisu celkem | [6 empty] | 0 |  |  |  |  | 0 |  | 0 |  | 0 |  | D | -1 | [7 empty] | 0
| D | VRN | Vedlejší rozpočtové náklady |  |  |  | 0 |  |  |  |  | 0 |  | 0 |  | 0 | 5 | D | 0 | ROZPOCET | [6 empty] | 0
| D | VRN1 | Průzkumné, geodetické a projektové práce |  |  |  | 0 |  |  |  |  | 0 |  | 0 |  | 0 | 5 | D | 1 | ROZPOCET | [6 empty] | 0
1 | K | 013254000 | Dokumentace skutečného provedení stavby | kpl | 1 |  | 0 | CS ÚRS 2020 02 |  | základní |  | 0 | 0 | 0 | 0 | 0 | 1024 | K | 2 | ROZPOCET | 0 | 0 | 0 | 0 | 0 | 1 | 0 | 1024 | 1546261992
| P |  | Poznámka k položce: DSPS 2x, vč. digitální podoby, ověřená SŽG | [14 empty] | P | 2