## CELKEM
| Název úseku včetně čísla kolejí nebo výhybek |  |  | ST Most Celkem | ST Most Celkem Kč
EKDNU
Předpokládaný termín
Předpokládané délky výluk
Kód položky | Popis výkonů | MJ | Kč
5905100010 | Úprava kolejového lože souvisle strojně v koleji lože otevřené. Poznámka: 1. V cenách jsou započteny náklady na úpravu KL koleje a výhybek kontinuálně strojně pluhem, u výhybek ruční dokončení úpravy.2. V cenách nejsou obsaženy náklady na doplnění a dodávku kameniva. | km | 0 | 2.52 | 0
5905100020 | Úprava kolejového lože souvisle strojně v koleji lože zapuštěné. Poznámka: 1. V cenách jsou započteny náklady na úpravu KL koleje a výhybek kontinuálně strojně pluhem, u výhybek ruční dokončení úpravy.2. V cenách nejsou obsaženy náklady na doplnění a dodávku kameniva. | km | 0 | 3.75 | 0
5905100030 | Úprava kolejového lože souvisle strojně ve výhybce lože otevřené. Poznámka: 1. V cenách jsou započteny náklady na úpravu KL koleje a výhybek kontinuálně strojně pluhem, u výhybek ruční dokončení úpravy.2. V cenách nejsou obsaženy náklady na doplnění a dodávku kameniva. | m | 0 | 0 | 0
5905100040 | Úprava kolejového lože souvisle strojně ve výhybce lože zapuštěné. Poznámka: 1. V cenách jsou započteny náklady na úpravu KL koleje a výhybek kontinuálně strojně pluhem, u výhybek ruční dokončení úpravy.2. V cenách nejsou obsaženy náklady na doplnění a dodávku kameniva. | m | 0 | 0 | 0
5905105030 | Doplnění KL kamenivem souvisle strojně v koleji. Poznámka: 1. V cenách jsou započteny náklady na doplnění kameniva ojediněle ručně vidlemi a/nebo souvisle strojně z výsypných vozů případně nakladačem.2. V cenách nejsou obsaženy náklady na dodávku kameniva. | m3 | 0 | 4610 | 0
5905105040 | Doplnění KL kamenivem souvisle strojně ve výhybce. Poznámka: 1. V cenách jsou započteny náklady na doplnění kameniva ojediněle ručně vidlemi a/nebo souvisle strojně z výsypných vozů případně nakladačem.2. V cenách nejsou obsaženy náklady na dodávku kameniva. | m3 | 0 | 450 | 0
5905110010 | Snížení KL pod patou kolejnice v koleji. Poznámka: 1. V cenách jsou započteny náklady na snížení KL pod patrou kolejnice ručně vidlemi.2. V cenách nejsou obsaženy náklady na doplnění a dodávku kameniva. | km | 0 | 64.09 | 0
5905110020 | Snížení KL pod patou kolejnice ve výhybce. Poznámka: 1. V cenách jsou započteny náklady na snížení KL pod patrou kolejnice ručně vidlemi.2. V cenách nejsou obsaženy náklady na doplnění a dodávku kameniva. | m | 0 | 2880.901 | 0
5905115010 | Příplatek za úpravu nadvýšení KL v oblouku o malém poloměru. Poznámka: 1. V cenách jsou započteny náklady na úpravu nadvýšení KL ručně.2. V cenách nejsou obsaženy náklady na doplnění a zřízení nadvýšení z vozů a na dodávku kameniva. | m | 0 | 0 | 0
5909025010 | Odstranění lokálních závad koleje pražce dřevěné nebo ocelové. Poznámka: 1. V cenách jsou započteny náklady na odstranění lokálních závad podbitím ASP.2. V cenách nejsou obsaženy náklady na doplnění a dodávku kameniva, úpravu KL a snížení KL pod patou kolejnice. | km | 0 | 0 | 0
| Poznámka k položce: Kilometr koleje=km |  |  | 0
5909025020 | Odstranění lokálních závad koleje pražce betonové. Poznámka: 1. V cenách jsou započteny náklady na odstranění lokálních závad podbitím ASP.2. V cenách nejsou obsaženy náklady na doplnění a dodávku kameniva, úpravu KL a snížení KL pod patou kolejnice. | km | 0 | 0 | 0
5909031010 | Úprava GPK koleje směrové a výškové uspořádání pražce dřevěné nebo ocelové. Poznámka: 1. V cenách jsou započteny náklady na nasazení strojní linky pro úpravu směrového a výškového uspořádání ASP metodou zmenšování chyb a úpravu KL pluhem včetně měření mezních stavebních odchylek dle ČSN, měření techologických veličin a předání tištěných výstupů objednateli.2. V cenách nejsou obsaženy náklady doplnění a dodávku kameniva a snížení KL pod patou kolejnice. | km | 0 | 1.06 | 0
5909031020 | Úprava GPK koleje směrové a výškové uspořádání pražce betonové. Poznámka: 1. V cenách jsou započteny náklady na nasazení strojní linky pro úpravu směrového a výškového uspořádání ASP metodou zmenšování chyb a úpravu KL pluhem včetně měření mezních stavebních odchylek dle ČSN, měření techologických veličin a předání tištěných výstupů objednateli.2. V cenách nejsou obsaženy náklady doplnění a dodávku kameniva a snížení KL pod patou kolejnice. | km | 0 | 49.333 | 0
5909032010 | Přesná úprava GPK koleje směrové a výškové uspořádání pražce dřevěné nebo ocelové. Poznámka: 1. V cenách jsou započteny náklady na úpravu směrového a výškového uspořádání strojní linkou ASP s přesným zaměřením její prostorové polohy, úpravu KL pluhem a měření mezních stavebních odchylek dle ČSN, měření techologických veličin a předání tištěných výstupů objednateli.2. V cenách nejsou obsaženy náklady na zaměření APK, doplnění a dodávku kameniva a snížení KL pod patou kolejnice. | km | 0 | 0 | 0
5909032020 | Přesná úprava GPK koleje směrové a výškové uspořádání pražce betonové. Poznámka: 1. V cenách jsou započteny náklady na úpravu směrového a výškového uspořádání strojní linkou ASP s přesným zaměřením její prostorové polohy, úpravu KL pluhem a měření mezních stavebních odchylek dle ČSN, měření techologických veličin a předání tištěných výstupů objednateli.2. V cenách nejsou obsaženy náklady na zaměření APK, doplnění a dodávku kameniva a snížení KL pod patou kolejnice. | km | 0 | 8.32 | 0
| Poznámka k položce: Kilometr koleje=km |  |  | 0
5909035010 | Odstranění lokálních závad výhybky pražce dřevěné nebo ocelové. Poznámka: 1. V cenách jsou započteny náklady na odstranění lokálních závad podbitím ASP.2. V cenách nejsou obsaženy náklady na doplnění a dodávku kameniva, úpravu KL a snížení KL pod patou kolejnice. | m | 0 | 0 | 0
| Poznámka k položce: Rozvinutá délka výhybky=m |  |  | 0
5909035020 | Odstranění lokálních závad výhybky pražce betonové. Poznámka: 1. V cenách jsou započteny náklady na odstranění lokálních závad podbitím ASP.2. V cenách nejsou obsaženy náklady na doplnění a dodávku kameniva, úpravu KL a snížení KL pod patou kolejnice. | m | 0 | 0 | 0
5909041010 | Úprava GPK výhybky směrové a výškové uspořádání pražce dřevěné nebo ocelové. Poznámka: 1. V cenách jsou započteny náklady na nasazení strojní linky pro úpravu směrového a výškového uspořádání ASP metodou zmenšování chyb a úpravu KL pluhem včetně měření mezních stavebních odchylek dle ČSN, měření techologických veličin a předání tištěných výstupů objednateli.2. V cenách nejsou obsaženy náklady doplnění a dodávku kameniva a snížení KL pod patou kolejnice. | m | 0 | 3068.281 | 0
| Poznámka k položce: Rozvinutá délka výhybky |  |  | 0
5909041020 | Úprava GPK výhybky směrové a výškové uspořádání pražce betonové. Poznámka: 1. V cenách jsou započteny náklady na nasazení strojní linky pro úpravu směrového a výškového uspořádání ASP metodou zmenšování chyb a úpravu KL pluhem včetně měření mezních stavebních odchylek dle ČSN, měření techologických veličin a předání tištěných výstupů objednateli.2. V cenách nejsou obsaženy náklady doplnění a dodávku kameniva a snížení KL pod patou kolejnice. | m | 0 | 0 | 0
| Poznámka k položce: Rozvinutá délka výhybky |  |  | 0
5909050020 | Stabilizace kolejového lože koleje stávajícího. Poznámka: 1. V cenách jsou započteny náklady na stabilizaci v režimu s řízeným (konstantním) poklesem včetně měření a předání tištěných výstupů. | km | 0 | 25.173 | 0
| Poznámka k položce: S3/1, Kilometr koleje=km |  |  | 0 | 0
5909050040 | Stabilizace kolejového lože výhybky stávajícího. Poznámka: 1. V cenách jsou započteny náklady na stabilizaci v režimu s řízeným (konstantním) poklesem včetně měření a předání tištěných výstupů. | m | 0 | 330.62 | 0
| Poznámka k položce: S3/1, Rozvinutá délka výhybky=m |  |  | 0
5955101005 | Železniční svršek-kolejové lože (KL) Kamenivo drcené štěrk frakce 31,5/63 třídy min. BII | t | 0 | 8602 | 0
| CELKEM |  |  |  | 0
| Kontrolní součet |  |  |  | 0

## Žatec
| Název úseku včetně čísla kolejí nebo výhybek |  |  | TO Chomutov Celkem | TO Chomutov Celkem Kč | Žatec - Březno u Chomutova+výh.8,10,20 žst.Březno u Ch. | Milostín-Žatec jednotlivě úprava profilu štěrkového lože mimo podbíjené úseky | Kaštice-Žatec západ+výh.1,2,3, 12 žst.Žabokliky včetně napojení na stávající stav
| EKDNU |  |  |  |  | L8E | JW5 | L8E
| Předpokládaný termín |  |  |  |  | duben 2021 | květen-červen 2021 | duben 2021
| Předpokládané délky výluk |  |  |  |  | 4D | v rámci výluky mostařů (40N) | 8D
Kód položky | Popis výkonů | MJ | Kč
5905100010 | Úprava kolejového lože souvisle strojně v koleji lože otevřené. Poznámka: 1. V cenách jsou započteny náklady na úpravu KL koleje a výhybek kontinuálně strojně pluhem, u výhybek ruční dokončení úpravy.2. V cenách nejsou obsaženy náklady na doplnění a dodávku kameniva. | km | 0 | 1 | 0 |  | 1
5905100020 | Úprava kolejového lože souvisle strojně v koleji lože zapuštěné. Poznámka: 1. V cenách jsou započteny náklady na úpravu KL koleje a výhybek kontinuálně strojně pluhem, u výhybek ruční dokončení úpravy.2. V cenách nejsou obsaženy náklady na doplnění a dodávku kameniva. | km | 0 | 0 | 0
5905100030 | Úprava kolejového lože souvisle strojně ve výhybce lože otevřené. Poznámka: 1. V cenách jsou započteny náklady na úpravu KL koleje a výhybek kontinuálně strojně pluhem, u výhybek ruční dokončení úpravy.2. V cenách nejsou obsaženy náklady na doplnění a dodávku kameniva. | m | 0 | 0 | 0
5905100040 | Úprava kolejového lože souvisle strojně ve výhybce lože zapuštěné. Poznámka: 1. V cenách jsou započteny náklady na úpravu KL koleje a výhybek kontinuálně strojně pluhem, u výhybek ruční dokončení úpravy.2. V cenách nejsou obsaženy náklady na doplnění a dodávku kameniva. | m | 0 | 0 | 0
5905105030 | Doplnění KL kamenivem souvisle strojně v koleji. Poznámka: 1. V cenách jsou započteny náklady na doplnění kameniva ojediněle ručně vidlemi a/nebo souvisle strojně z výsypných vozů případně nakladačem.2. V cenách nejsou obsaženy náklady na dodávku kameniva. | m3 | 0 | 810 | 0 | 450 | 180 | 180
5905105040 | Doplnění KL kamenivem souvisle strojně ve výhybce. Poznámka: 1. V cenách jsou započteny náklady na doplnění kameniva ojediněle ručně vidlemi a/nebo souvisle strojně z výsypných vozů případně nakladačem.2. V cenách nejsou obsaženy náklady na dodávku kameniva. | m3 | 0 | 60 | 0 | 30 |  | 30
5905110010 | Snížení KL pod patou kolejnice v koleji. Poznámka: 1. V cenách jsou započteny náklady na snížení KL pod patrou kolejnice ručně vidlemi.2. V cenách nejsou obsaženy náklady na doplnění a dodávku kameniva. | km | 0 | 10.4 | 0 | 10.4
5905110020 | Snížení KL pod patou kolejnice ve výhybce. Poznámka: 1. V cenách jsou započteny náklady na snížení KL pod patrou kolejnice ručně vidlemi.2. V cenách nejsou obsaženy náklady na doplnění a dodávku kameniva. | m | 0 | 149.55 | 0 | 149.55
5905115010 | Příplatek za úpravu nadvýšení KL v oblouku o malém poloměru. Poznámka: 1. V cenách jsou započteny náklady na úpravu nadvýšení KL ručně.2. V cenách nejsou obsaženy náklady na doplnění a zřízení nadvýšení z vozů a na dodávku kameniva. | m | 0 | 0 | 0
5909025010 | Odstranění lokálních závad koleje pražce dřevěné nebo ocelové. Poznámka: 1. V cenách jsou započteny náklady na odstranění lokálních závad podbitím ASP.2. V cenách nejsou obsaženy náklady na doplnění a dodávku kameniva, úpravu KL a snížení KL pod patou kolejnice. | km | 0 | 0 | 0
| Poznámka k položce: Kilometr koleje=km |  | 0 | 0
5909025020 | Odstranění lokálních závad koleje pražce betonové. Poznámka: 1. V cenách jsou započteny náklady na odstranění lokálních závad podbitím ASP.2. V cenách nejsou obsaženy náklady na doplnění a dodávku kameniva, úpravu KL a snížení KL pod patou kolejnice. | km | 0 | 0 | 0
5909031010 | Úprava GPK koleje směrové a výškové uspořádání pražce dřevěné nebo ocelové. Poznámka: 1. V cenách jsou započteny náklady na nasazení strojní linky pro úpravu směrového a výškového uspořádání ASP metodou zmenšování chyb a úpravu KL pluhem včetně měření mezních stavebních odchylek dle ČSN, měření techologických veličin a předání tištěných výstupů objednateli.2. V cenách nejsou obsaženy náklady doplnění a dodávku kameniva a snížení KL pod patou kolejnice. | km | 0 | 0.1 | 0 |  |  | 0.1
5909031020 | Úprava GPK koleje směrové a výškové uspořádání pražce betonové. Poznámka: 1. V cenách jsou započteny náklady na nasazení strojní linky pro úpravu směrového a výškového uspořádání ASP metodou zmenšování chyb a úpravu KL pluhem včetně měření mezních stavebních odchylek dle ČSN, měření techologických veličin a předání tištěných výstupů objednateli.2. V cenách nejsou obsaženy náklady doplnění a dodávku kameniva a snížení KL pod patou kolejnice. | km | 0 | 6.075 | 0 |  | 3 | 3.075
5909032010 | Přesná úprava GPK koleje směrové a výškové uspořádání pražce dřevěné nebo ocelové. Poznámka: 1. V cenách jsou započteny náklady na úpravu směrového a výškového uspořádání strojní linkou ASP s přesným zaměřením její prostorové polohy, úpravu KL pluhem a měření mezních stavebních odchylek dle ČSN, měření techologických veličin a předání tištěných výstupů objednateli.2. V cenách nejsou obsaženy náklady na zaměření APK, doplnění a dodávku kameniva a snížení KL pod patou kolejnice. | km | 0 | 0 | 0
5909032020 | Přesná úprava GPK koleje směrové a výškové uspořádání pražce betonové. Poznámka: 1. V cenách jsou započteny náklady na úpravu směrového a výškového uspořádání strojní linkou ASP s přesným zaměřením její prostorové polohy, úpravu KL pluhem a měření mezních stavebních odchylek dle ČSN, měření techologických veličin a předání tištěných výstupů objednateli.2. V cenách nejsou obsaženy náklady na zaměření APK, doplnění a dodávku kameniva a snížení KL pod patou kolejnice. | km | 0 | 5.2 | 0 | 5.2
| Poznámka k položce: Kilometr koleje=km |  | 0 | 0
5909035010 | Odstranění lokálních závad výhybky pražce dřevěné nebo ocelové. Poznámka: 1. V cenách jsou započteny náklady na odstranění lokálních závad podbitím ASP.2. V cenách nejsou obsaženy náklady na doplnění a dodávku kameniva, úpravu KL a snížení KL pod patou kolejnice. | m | 0 | 0 | 0
| Poznámka k položce: Rozvinutá délka výhybky=m |  | 0 | 0
5909035020 | Odstranění lokálních závad výhybky pražce betonové. Poznámka: 1. V cenách jsou započteny náklady na odstranění lokálních závad podbitím ASP.2. V cenách nejsou obsaženy náklady na doplnění a dodávku kameniva, úpravu KL a snížení KL pod patou kolejnice. | m | 0 | 0 | 0
5909041010 | Úprava GPK výhybky směrové a výškové uspořádání pražce dřevěné nebo ocelové. Poznámka: 1. V cenách jsou započteny náklady na nasazení strojní linky pro úpravu směrového a výškového uspořádání ASP metodou zmenšování chyb a úpravu KL pluhem včetně měření mezních stavebních odchylek dle ČSN, měření techologických veličin a předání tištěných výstupů objednateli.2. V cenách nejsou obsaženy náklady doplnění a dodávku kameniva a snížení KL pod patou kolejnice. | m | 0 | 336.93 | 0 | 149.55 |  | 187.38
| Poznámka k položce: Rozvinutá délka výhybky |  | 0 | 0
5909041020 | Úprava GPK výhybky směrové a výškové uspořádání pražce betonové. Poznámka: 1. V cenách jsou započteny náklady na nasazení strojní linky pro úpravu směrového a výškového uspořádání ASP metodou zmenšování chyb a úpravu KL pluhem včetně měření mezních stavebních odchylek dle ČSN, měření techologických veličin a předání tištěných výstupů objednateli.2. V cenách nejsou obsaženy náklady doplnění a dodávku kameniva a snížení KL pod patou kolejnice. | m | 0 | 0 | 0
| Poznámka k položce: Rozvinutá délka výhybky |  | 0 | 0
5909050020 | Stabilizace kolejového lože koleje stávajícího. Poznámka: 1. V cenách jsou započteny náklady na stabilizaci v režimu s řízeným (konstantním) poklesem včetně měření a předání tištěných výstupů. | km | 0 | 11.2 | 0 | 5.2 | 3 | 3
| Poznámka k položce: S3/1, Kilometr koleje=km |  | 0 | 0 | 0
5909050040 | Stabilizace kolejového lože výhybky stávajícího. Poznámka: 1. V cenách jsou započteny náklady na stabilizaci v režimu s řízeným (konstantním) poklesem včetně měření a předání tištěných výstupů. | m | 0 | 0 | 0
| Poznámka k položce: S3/1, Rozvinutá délka výhybky=m |  | 0 | 0
5955101005 | Železniční svršek-kolejové lože (KL) Kamenivo drcené štěrk frakce 31,5/63 třídy min. BII | t | 0 | 1479 | 0 | 816 | 306 | 357
|  |  | 0 | 0 | 0
|  |  | 0 | 0 | 0
|  |  | 0 | 0 | 0
| CELKEM |  |  |  | 0

## Most
| Název úseku včetně čísla kolejí nebo výhybek |  |  | TO Celkem | TO Celkem Kč | Most nn 6. SK KV 66do KV67 (205 m) | 3.SK Třebušice (865m) | žst Most 7.SK | 1. TK Č. Zlatníky - Bílina 38,200-39,100 900m 40,100-40,400 300m 41,300-40,900-400m | 0. TK Bílina Č.Zlatníky 38,300-39,100-800m 35,900-36,300-400m | 2. TK Bílina Č. Zlatníky 39,400-39,900-500m
| EKDNU |  |  |  |  | KG6 | KFU | KFR | KCK | KCK | KCK
| Předpokládaný termín |  |  |  |  | 04/2021 | 03/2021 | 05/2021 | 06/2021 | 07/2021 | 07/2021
| Předpokládané délky výluk |  |  |  |  | 6dní | 1 den | 1 den | 2 dny | 1 den | 1 den
Kód položky | Popis výkonů | MJ | Kč
5905100010 | Úprava kolejového lože souvisle strojně v koleji lože otevřené. Poznámka: 1. V cenách jsou započteny náklady na úpravu KL koleje a výhybek kontinuálně strojně pluhem, u výhybek ruční dokončení úpravy.2. V cenách nejsou obsaženy náklady na doplnění a dodávku kameniva. | km | 0 | 0 | 0
5905100020 | Úprava kolejového lože souvisle strojně v koleji lože zapuštěné. Poznámka: 1. V cenách jsou započteny náklady na úpravu KL koleje a výhybek kontinuálně strojně pluhem, u výhybek ruční dokončení úpravy.2. V cenách nejsou obsaženy náklady na doplnění a dodávku kameniva. | km | 0 | 0.87 | 0 |  | 0.87
5905100030 | Úprava kolejového lože souvisle strojně ve výhybce lože otevřené. Poznámka: 1. V cenách jsou započteny náklady na úpravu KL koleje a výhybek kontinuálně strojně pluhem, u výhybek ruční dokončení úpravy.2. V cenách nejsou obsaženy náklady na doplnění a dodávku kameniva. | m | 0 | 0 | 0
5905100040 | Úprava kolejového lože souvisle strojně ve výhybce lože zapuštěné. Poznámka: 1. V cenách jsou započteny náklady na úpravu KL koleje a výhybek kontinuálně strojně pluhem, u výhybek ruční dokončení úpravy.2. V cenách nejsou obsaženy náklady na doplnění a dodávku kameniva. | m | 0 | 0 | 0
5905105030 | Doplnění KL kamenivem souvisle strojně v koleji. Poznámka: 1. V cenách jsou započteny náklady na doplnění kameniva ojediněle ručně vidlemi a/nebo souvisle strojně z výsypných vozů případně nakladačem.2. V cenách nejsou obsaženy náklady na dodávku kameniva. | m3 | 0 | 450 | 0 | 150 |  |  | 120 | 90 | 90
5905105040 | Doplnění KL kamenivem souvisle strojně ve výhybce. Poznámka: 1. V cenách jsou započteny náklady na doplnění kameniva ojediněle ručně vidlemi a/nebo souvisle strojně z výsypných vozů případně nakladačem.2. V cenách nejsou obsaženy náklady na dodávku kameniva. | m3 | 0 | 0 | 0
5905110010 | Snížení KL pod patou kolejnice v koleji. Poznámka: 1. V cenách jsou započteny náklady na snížení KL pod patrou kolejnice ručně vidlemi.2. V cenách nejsou obsaženy náklady na doplnění a dodávku kameniva. | km | 0 | 10.72 | 0 | 0.41 | 1.74 | 1.97 | 3.2 | 2.4 | 1
5905110020 | Snížení KL pod patou kolejnice ve výhybce. Poznámka: 1. V cenách jsou započteny náklady na snížení KL pod patrou kolejnice ručně vidlemi.2. V cenách nejsou obsaženy náklady na doplnění a dodávku kameniva. | m | 0 | 0 | 0
5905115010 | Příplatek za úpravu nadvýšení KL v oblouku o malém poloměru. Poznámka: 1. V cenách jsou započteny náklady na úpravu nadvýšení KL ručně.2. V cenách nejsou obsaženy náklady na doplnění a zřízení nadvýšení z vozů a na dodávku kameniva. | m | 0 | 0 | 0
5909025010 | Odstranění lokálních závad koleje pražce dřevěné nebo ocelové. Poznámka: 1. V cenách jsou započteny náklady na odstranění lokálních závad podbitím ASP.2. V cenách nejsou obsaženy náklady na doplnění a dodávku kameniva, úpravu KL a snížení KL pod patou kolejnice. | km | 0 | 0 | 0
| Poznámka k položce: Kilometr koleje=km |  | 0 | 0
5909025020 | Odstranění lokálních závad koleje pražce betonové. Poznámka: 1. V cenách jsou započteny náklady na odstranění lokálních závad podbitím ASP.2. V cenách nejsou obsaženy náklady na doplnění a dodávku kameniva, úpravu KL a snížení KL pod patou kolejnice. | km | 0 | 0 | 0
5909031010 | Úprava GPK koleje směrové a výškové uspořádání pražce dřevěné nebo ocelové. Poznámka: 1. V cenách jsou započteny náklady na nasazení strojní linky pro úpravu směrového a výškového uspořádání ASP metodou zmenšování chyb a úpravu KL pluhem včetně měření mezních stavebních odchylek dle ČSN, měření techologických veličin a předání tištěných výstupů objednateli.2. V cenách nejsou obsaženy náklady doplnění a dodávku kameniva a snížení KL pod patou kolejnice. | km | 0 | 0 | 0
5909031020 | Úprava GPK koleje směrové a výškové uspořádání pražce betonové. Poznámka: 1. V cenách jsou započteny náklady na nasazení strojní linky pro úpravu směrového a výškového uspořádání ASP metodou zmenšování chyb a úpravu KL pluhem včetně měření mezních stavebních odchylek dle ČSN, měření techologických veličin a předání tištěných výstupů objednateli.2. V cenách nejsou obsaženy náklady doplnění a dodávku kameniva a snížení KL pod patou kolejnice. | km | 0 | 5.29 | 0 | 1.005 |  | 0.985 | 1.6 | 1.2 | 0.5
5909032010 | Přesná úprava GPK koleje směrové a výškové uspořádání pražce dřevěné nebo ocelové. Poznámka: 1. V cenách jsou započteny náklady na úpravu směrového a výškového uspořádání strojní linkou ASP s přesným zaměřením její prostorové polohy, úpravu KL pluhem a měření mezních stavebních odchylek dle ČSN, měření techologických veličin a předání tištěných výstupů objednateli.2. V cenách nejsou obsaženy náklady na zaměření APK, doplnění a dodávku kameniva a snížení KL pod patou kolejnice. | km | 0 | 0 | 0
5909032020 | Přesná úprava GPK koleje směrové a výškové uspořádání pražce betonové. Poznámka: 1. V cenách jsou započteny náklady na úpravu směrového a výškového uspořádání strojní linkou ASP s přesným zaměřením její prostorové polohy, úpravu KL pluhem a měření mezních stavebních odchylek dle ČSN, měření techologických veličin a předání tištěných výstupů objednateli.2. V cenách nejsou obsaženy náklady na zaměření APK, doplnění a dodávku kameniva a snížení KL pod patou kolejnice. | km | 0 | 0 | 0
| Poznámka k položce: Kilometr koleje=km |  | 0 | 0
5909035010 | Odstranění lokálních závad výhybky pražce dřevěné nebo ocelové. Poznámka: 1. V cenách jsou započteny náklady na odstranění lokálních závad podbitím ASP.2. V cenách nejsou obsaženy náklady na doplnění a dodávku kameniva, úpravu KL a snížení KL pod patou kolejnice. | m | 0 | 0 | 0
| Poznámka k položce: Rozvinutá délka výhybky=m |  | 0 | 0
5909035020 | Odstranění lokálních závad výhybky pražce betonové. Poznámka: 1. V cenách jsou započteny náklady na odstranění lokálních závad podbitím ASP.2. V cenách nejsou obsaženy náklady na doplnění a dodávku kameniva, úpravu KL a snížení KL pod patou kolejnice. | m | 0 | 0 | 0
5909041010 | Úprava GPK výhybky směrové a výškové uspořádání pražce dřevěné nebo ocelové. Poznámka: 1. V cenách jsou započteny náklady na nasazení strojní linky pro úpravu směrového a výškového uspořádání ASP metodou zmenšování chyb a úpravu KL pluhem včetně měření mezních stavebních odchylek dle ČSN, měření techologických veličin a předání tištěných výstupů objednateli.2. V cenách nejsou obsaženy náklady doplnění a dodávku kameniva a snížení KL pod patou kolejnice. | m | 0 | 0 | 0
| Poznámka k položce: Rozvinutá délka výhybky |  | 0 | 0
5909041020 | Úprava GPK výhybky směrové a výškové uspořádání pražce betonové. Poznámka: 1. V cenách jsou započteny náklady na nasazení strojní linky pro úpravu směrového a výškového uspořádání ASP metodou zmenšování chyb a úpravu KL pluhem včetně měření mezních stavebních odchylek dle ČSN, měření techologických veličin a předání tištěných výstupů objednateli.2. V cenách nejsou obsaženy náklady doplnění a dodávku kameniva a snížení KL pod patou kolejnice. | m | 0 | 0 | 0
| Poznámka k položce: Rozvinutá délka výhybky |  | 0 | 0
5909050020 | Stabilizace kolejového lože koleje stávajícího. Poznámka: 1. V cenách jsou započteny náklady na stabilizaci v režimu s řízeným (konstantním) poklesem včetně měření a předání tištěných výstupů. | km | 0 | 2.8 | 0 |  |  |  | 1.6 | 1.2
| Poznámka k položce: S3/1, Kilometr koleje=km |  | 0 | 0 | 0
5909050040 | Stabilizace kolejového lože výhybky stávajícího. Poznámka: 1. V cenách jsou započteny náklady na stabilizaci v režimu s řízeným (konstantním) poklesem včetně měření a předání tištěných výstupů. | m | 0 | 0 | 0
| Poznámka k položce: S3/1, Rozvinutá délka výhybky=m |  | 0 | 0
5955101005 | Železniční svršek-kolejové lože (KL) Kamenivo drcené štěrk frakce 31,5/63 třídy min. BII | t | 0 | 765 | 0 | 255 | 0 | 0 | 204 | 153 | 153
|  |  | 0 | 0 | 0
|  |  | 0 | 0 | 0
|  |  |  | 0 | 0
| CELKEM |  |  |  | 0
Note on G10: požadavek 60 m3 rezerva 90 m3
Note on G19: požadavek 205 m rezerva 800 m

## Bílina
| Název úseku včetně čísla kolejí nebo výhybek |  |  | TO Celkem | TO Celkem Kč | žst. Řehlovice výh. č. 14,12,10,9 + DKS + 1. SK Řehlovice km 7,350 - 6,600 + 1. TK Úpořiny - Řehlovice km 7,800 - 7,550 | žst. Řehlovice - výh. č. 15,13,11 + DKS + 2. TK Řehlovice - Úpořiny km 7,600 - 8,300 + přejezd P2080 v km 8,111 | 1. TK Ohníč - Úpořiny km 15,950 - 15,050 + P 2086 v km 15,200 | žst. Ohníč výh. č. 20,18 + 1. SK km 19,580 - 18,900; v.č. 1,2,3,4 + DSK + 1TK Ohníč - Úpořiny 100 m + 2. TK Ohníč Úpořiny 100 m | 2. TK Světec - Bílina km 23,600 - 25,350 | 1. TK Bílina - Světec km 24,400 - 24,850
| EKDNU |  |  |  |  | KCV + KCW | KCV | KCY | KCZ | KD3 | KD3
| Předpokládaný termín |  |  |  |  | září | září | říjen | říjen | říjen | říjen
| Předpokládané délky výluk |  |  |  |  | 1 x 12 h | 1 x 12 h | 1 x 10 h | 1 x 10 h | 1 x 8 h | 1 x 6 h
Kód položky | Popis výkonů | MJ | Kč
5905100010 | Úprava kolejového lože souvisle strojně v koleji lože otevřené. Poznámka: 1. V cenách jsou započteny náklady na úpravu KL koleje a výhybek kontinuálně strojně pluhem, u výhybek ruční dokončení úpravy.2. V cenách nejsou obsaženy náklady na doplnění a dodávku kameniva. | km | 0 | 0 | 0
5905100020 | Úprava kolejového lože souvisle strojně v koleji lože zapuštěné. Poznámka: 1. V cenách jsou započteny náklady na úpravu KL koleje a výhybek kontinuálně strojně pluhem, u výhybek ruční dokončení úpravy.2. V cenách nejsou obsaženy náklady na doplnění a dodávku kameniva. | km | 0 | 0 | 0
5905100030 | Úprava kolejového lože souvisle strojně ve výhybce lože otevřené. Poznámka: 1. V cenách jsou započteny náklady na úpravu KL koleje a výhybek kontinuálně strojně pluhem, u výhybek ruční dokončení úpravy.2. V cenách nejsou obsaženy náklady na doplnění a dodávku kameniva. | m | 0 | 0 | 0
5905100040 | Úprava kolejového lože souvisle strojně ve výhybce lože zapuštěné. Poznámka: 1. V cenách jsou započteny náklady na úpravu KL koleje a výhybek kontinuálně strojně pluhem, u výhybek ruční dokončení úpravy.2. V cenách nejsou obsaženy náklady na doplnění a dodávku kameniva. | m | 0 | 0 | 0
5905105030 | Doplnění KL kamenivem souvisle strojně v koleji. Poznámka: 1. V cenách jsou započteny náklady na doplnění kameniva ojediněle ručně vidlemi a/nebo souvisle strojně z výsypných vozů případně nakladačem.2. V cenách nejsou obsaženy náklady na dodávku kameniva. | m3 | 0 | 150 | 0 | 30 | 30 | 30 |  | 30 | 30
5905105040 | Doplnění KL kamenivem souvisle strojně ve výhybce. Poznámka: 1. V cenách jsou započteny náklady na doplnění kameniva ojediněle ručně vidlemi a/nebo souvisle strojně z výsypných vozů případně nakladačem.2. V cenách nejsou obsaženy náklady na dodávku kameniva. | m3 | 0 | 120 | 0 | 30 | 30 |  | 60
5905110010 | Snížení KL pod patou kolejnice v koleji. Poznámka: 1. V cenách jsou započteny náklady na snížení KL pod patrou kolejnice ručně vidlemi.2. V cenách nejsou obsaženy náklady na doplnění a dodávku kameniva. | km | 0 | 12.66 | 0 | 2.2 | 2.8 | 1.8 | 1.46 | 3.5 | 0.9
5905110020 | Snížení KL pod patou kolejnice ve výhybce. Poznámka: 1. V cenách jsou započteny náklady na snížení KL pod patrou kolejnice ručně vidlemi.2. V cenách nejsou obsaženy náklady na doplnění a dodávku kameniva. | m | 0 | 889.98 | 0 | 231.6 | 181.75 |  | 476.63
5905115010 | Příplatek za úpravu nadvýšení KL v oblouku o malém poloměru. Poznámka: 1. V cenách jsou započteny náklady na úpravu nadvýšení KL ručně.2. V cenách nejsou obsaženy náklady na doplnění a zřízení nadvýšení z vozů a na dodávku kameniva. | m | 0 | 0 | 0
5909025010 | Odstranění lokálních závad koleje pražce dřevěné nebo ocelové. Poznámka: 1. V cenách jsou započteny náklady na odstranění lokálních závad podbitím ASP.2. V cenách nejsou obsaženy náklady na doplnění a dodávku kameniva, úpravu KL a snížení KL pod patou kolejnice. | km | 0 | 0 | 0
| Poznámka k položce: Kilometr koleje=km |  | 0
5909025020 | Odstranění lokálních závad koleje pražce betonové. Poznámka: 1. V cenách jsou započteny náklady na odstranění lokálních závad podbitím ASP.2. V cenách nejsou obsaženy náklady na doplnění a dodávku kameniva, úpravu KL a snížení KL pod patou kolejnice. | km | 0 | 0 | 0
5909031010 | Úprava GPK koleje směrové a výškové uspořádání pražce dřevěné nebo ocelové. Poznámka: 1. V cenách jsou započteny náklady na nasazení strojní linky pro úpravu směrového a výškového uspořádání ASP metodou zmenšování chyb a úpravu KL pluhem včetně měření mezních stavebních odchylek dle ČSN, měření techologických veličin a předání tištěných výstupů objednateli.2. V cenách nejsou obsaženy náklady doplnění a dodávku kameniva a snížení KL pod patou kolejnice. | km | 0 | 0 | 0
5909031020 | Úprava GPK koleje směrové a výškové uspořádání pražce betonové. Poznámka: 1. V cenách jsou započteny náklady na nasazení strojní linky pro úpravu směrového a výškového uspořádání ASP metodou zmenšování chyb a úpravu KL pluhem včetně měření mezních stavebních odchylek dle ČSN, měření techologických veličin a předání tištěných výstupů objednateli.2. V cenách nejsou obsaženy náklady doplnění a dodávku kameniva a snížení KL pod patou kolejnice. | km | 0 | 4.78 | 0 | 0.75 | 1.4 |  | 0.88 | 1.75
5909032010 | Přesná úprava GPK koleje směrové a výškové uspořádání pražce dřevěné nebo ocelové. Poznámka: 1. V cenách jsou započteny náklady na úpravu směrového a výškového uspořádání strojní linkou ASP s přesným zaměřením její prostorové polohy, úpravu KL pluhem a měření mezních stavebních odchylek dle ČSN, měření techologických veličin a předání tištěných výstupů objednateli.2. V cenách nejsou obsaženy náklady na zaměření APK, doplnění a dodávku kameniva a snížení KL pod patou kolejnice. | km | 0 | 0 | 0
5909032020 | Přesná úprava GPK koleje směrové a výškové uspořádání pražce betonové. Poznámka: 1. V cenách jsou započteny náklady na úpravu směrového a výškového uspořádání strojní linkou ASP s přesným zaměřením její prostorové polohy, úpravu KL pluhem a měření mezních stavebních odchylek dle ČSN, měření techologických veličin a předání tištěných výstupů objednateli.2. V cenách nejsou obsaženy náklady na zaměření APK, doplnění a dodávku kameniva a snížení KL pod patou kolejnice. | km | 0 | 1.7 | 0 | 0.35 |  | 0.9 |  |  | 0.45
| Poznámka k položce: Kilometr koleje=km |  | 0 | 0
5909035010 | Odstranění lokálních závad výhybky pražce dřevěné nebo ocelové. Poznámka: 1. V cenách jsou započteny náklady na odstranění lokálních závad podbitím ASP.2. V cenách nejsou obsaženy náklady na doplnění a dodávku kameniva, úpravu KL a snížení KL pod patou kolejnice. | m | 0 | 0 | 0
| Poznámka k položce: Rozvinutá délka výhybky=m |  | 0 | 0
5909035020 | Odstranění lokálních závad výhybky pražce betonové. Poznámka: 1. V cenách jsou započteny náklady na odstranění lokálních závad podbitím ASP.2. V cenách nejsou obsaženy náklady na doplnění a dodávku kameniva, úpravu KL a snížení KL pod patou kolejnice. | m | 0 | 0 | 0
5909041010 | Úprava GPK výhybky směrové a výškové uspořádání pražce dřevěné nebo ocelové. Poznámka: 1. V cenách jsou započteny náklady na nasazení strojní linky pro úpravu směrového a výškového uspořádání ASP metodou zmenšování chyb a úpravu KL pluhem včetně měření mezních stavebních odchylek dle ČSN, měření techologických veličin a předání tištěných výstupů objednateli.2. V cenách nejsou obsaženy náklady doplnění a dodávku kameniva a snížení KL pod patou kolejnice. | m | 0 | 889.98 | 0 | 231.6 | 181.75 |  | 476.63
| Poznámka k položce: Rozvinutá délka výhybky |  | 0 | 0
5909041020 | Úprava GPK výhybky směrové a výškové uspořádání pražce betonové. Poznámka: 1. V cenách jsou započteny náklady na nasazení strojní linky pro úpravu směrového a výškového uspořádání ASP metodou zmenšování chyb a úpravu KL pluhem včetně měření mezních stavebních odchylek dle ČSN, měření techologických veličin a předání tištěných výstupů objednateli.2. V cenách nejsou obsaženy náklady doplnění a dodávku kameniva a snížení KL pod patou kolejnice. | m | 0 | 0 | 0
| Poznámka k položce: Rozvinutá délka výhybky |  | 0 | 0
5909050020 | Stabilizace kolejového lože koleje stávajícího. Poznámka: 1. V cenách jsou započteny náklady na stabilizaci v režimu s řízeným (konstantním) poklesem včetně měření a předání tištěných výstupů. | km | 0 | 0.45 | 0 | [5 empty] | 0.45
| Poznámka k položce: S3/1, Kilometr koleje=km |  | 0 | 0 | 0
5909050040 | Stabilizace kolejového lože výhybky stávajícího. Poznámka: 1. V cenách jsou započteny náklady na stabilizaci v režimu s řízeným (konstantním) poklesem včetně měření a předání tištěných výstupů. | m | 0 | 0 | 0
| Poznámka k položce: S3/1, Rozvinutá délka výhybky=m |  | 0 | 0
5955101005 | Železniční svršek-kolejové lože (KL) Kamenivo drcené štěrk frakce 31,5/63 třídy min. BII | t | 0 | 459 | 0 | 102 | 102 | 51 | 102 | 51 | 51
|  |  | 0 | 0 | 0
|  |  | 0 | 0 | 0
|  |  |  | 0 | 0
| CELKEM |  |  |  | 0
Note on J19: 1. SK 680 m 19,580 - 18,900 1. TK 100 m 2. TK 100 m
Note on J26: v.č. 18+20 - 107,22 m v.č 1,2,3,4 + DSK 4*65,61+106,97 = 369,41 m

## Obrnice
| Název úseku včetně čísla kolejí nebo výhybek |  |  | TO Celkem | TO Celkem Kč | žst Obrnice - v.č. 66, v.č.80, v.č. 45, v.č.75ab včetně napojení na stávající stav | žst Obrnice - 2.SK 232,500-232,750, přípoje dřevo - od KV 66 do 6.SK, od KV 66 do 6.SK, před ZV66, od KV 80 do 12.SK, od KV 75ab do 1a.SK, od KV ZV 75ab směr v.č.57, od KV 45 směr 16. a 18.SK, od ZV 45 směr KV 35 | žst Počerady - v.č. 42, v.č.19, v.č.17, v.č.16, v.č.15 | žst Počerady - od ZV42 směr ZV47, od KV42 směr 2.SK, od KV 42 směr ZV41, od ZV19 směr 2.SK, od KV19 směr se10a se11, od KV17 směr 9. a 7.SK, od KV16 směr 5.SK, od KV 15 směr 3.SK, od ZV15 směr KV13, 2.SK 300m | 1.TK Počerady-Obrnice km 222,000-222,300 224,950-227,250 + doštěrkování včetně úpravy štěrkového lože km 227,800-227,850 228,200-228,250 228,800-228,900 | žst Lišany - 1.SK km 211,260-211,780 úprava profilu štěrkového lože | TK Lišany-Postoloprty km 213,150-214,000 + doštěrkování včetně úpravy štěrkového lože 214,000-214,200 | TK Žatec-Lišany km - 209,000-209,600 | 2.TK Počerady-Obrnice km 222,000-222,670 222,690-223,790 + doštěrkování včetně úpravy štěrkového lože km 231,400-231,570 229,800-229,900 229,500-229,600 225,700-225,800 224,400-223,750
| EKDNU |  |  |  |  | E321KD6 | E321KD6 | E321KFL | E321KFL | E321KFM | E321KFC | E321KFD | E321KF8 | E321KFM
| Předpokládaný termín |  |  |  |  | září | září | květen | květen | červen | červen | červen | červen | červen
| Předpokládané délky výluk |  |  |  |  | posl. den nepřetržité výluky |  | 2 poslední dny v nepřetržité výluce |  | 2x8 | 1x3 | 1x6 | 1x8 | 1x10
Kód položky | Popis výkonů | MJ | Kč
5905100010 | Úprava kolejového lože souvisle strojně v koleji lože otevřené. Poznámka: 1. V cenách jsou započteny náklady na úpravu KL koleje a výhybek kontinuálně strojně pluhem, u výhybek ruční dokončení úpravy.2. V cenách nejsou obsaženy náklady na doplnění a dodávku kameniva. | km | 0 | 1.52 | 0 |  |  |  |  | 0.3 |  | 0.2 |  | 1.02
5905100020 | Úprava kolejového lože souvisle strojně v koleji lože zapuštěné. Poznámka: 1. V cenách jsou započteny náklady na úpravu KL koleje a výhybek kontinuálně strojně pluhem, u výhybek ruční dokončení úpravy.2. V cenách nejsou obsaženy náklady na doplnění a dodávku kameniva. | km | 0 | 0.5 | 0 | [5 empty] | 0.5
5905100030 | Úprava kolejového lože souvisle strojně ve výhybce lože otevřené. Poznámka: 1. V cenách jsou započteny náklady na úpravu KL koleje a výhybek kontinuálně strojně pluhem, u výhybek ruční dokončení úpravy.2. V cenách nejsou obsaženy náklady na doplnění a dodávku kameniva. | m | 0 | 0 | 0
5905100040 | Úprava kolejového lože souvisle strojně ve výhybce lože zapuštěné. Poznámka: 1. V cenách jsou započteny náklady na úpravu KL koleje a výhybek kontinuálně strojně pluhem, u výhybek ruční dokončení úpravy.2. V cenách nejsou obsaženy náklady na doplnění a dodávku kameniva. | m | 0 | 0 | 0
5905105030 | Doplnění KL kamenivem souvisle strojně v koleji. Poznámka: 1. V cenách jsou započteny náklady na doplnění kameniva ojediněle ručně vidlemi a/nebo souvisle strojně z výsypných vozů případně nakladačem.2. V cenách nejsou obsaženy náklady na dodávku kameniva. | m3 | 0 | 720 | 0 |  | 30 |  | 60 | 240 | 60 | 90 | 60 | 180
5905105040 | Doplnění KL kamenivem souvisle strojně ve výhybce. Poznámka: 1. V cenách jsou započteny náklady na doplnění kameniva ojediněle ručně vidlemi a/nebo souvisle strojně z výsypných vozů případně nakladačem.2. V cenách nejsou obsaženy náklady na dodávku kameniva. | m3 | 0 | 120 | 0 | 60 |  | 60
5905110010 | Snížení KL pod patou kolejnice v koleji. Poznámka: 1. V cenách jsou započteny náklady na snížení KL pod patrou kolejnice ručně vidlemi.2. V cenách nejsou obsaženy náklady na doplnění a dodávku kameniva. | km | 0 | 15.45 | 0 | 0.45 | 0.6 |  | 1.1 | 5.2 | 1 | 2.1 | 1.2 | 3.8
5905110020 | Snížení KL pod patou kolejnice ve výhybce. Poznámka: 1. V cenách jsou započteny náklady na snížení KL pod patrou kolejnice ručně vidlemi.2. V cenách nejsou obsaženy náklady na doplnění a dodávku kameniva. | m | 0 | 449.94 | 0 | 203.99 |  | 245.95
5905115010 | Příplatek za úpravu nadvýšení KL v oblouku o malém poloměru. Poznámka: 1. V cenách jsou započteny náklady na úpravu nadvýšení KL ručně.2. V cenách nejsou obsaženy náklady na doplnění a zřízení nadvýšení z vozů a na dodávku kameniva. | m | 0 | 0 | 0
5909025010 | Odstranění lokálních závad koleje pražce dřevěné nebo ocelové. Poznámka: 1. V cenách jsou započteny náklady na odstranění lokálních závad podbitím ASP.2. V cenách nejsou obsaženy náklady na doplnění a dodávku kameniva, úpravu KL a snížení KL pod patou kolejnice. | km | 0 | 0 | 0
| Poznámka k položce: Kilometr koleje=km |  | 0 | 0
5909025020 | Odstranění lokálních závad koleje pražce betonové. Poznámka: 1. V cenách jsou započteny náklady na odstranění lokálních závad podbitím ASP.2. V cenách nejsou obsaženy náklady na doplnění a dodávku kameniva, úpravu KL a snížení KL pod patou kolejnice. | km | 0 | 0 | 0
5909031010 | Úprava GPK koleje směrové a výškové uspořádání pražce dřevěné nebo ocelové. Poznámka: 1. V cenách jsou započteny náklady na nasazení strojní linky pro úpravu směrového a výškového uspořádání ASP metodou zmenšování chyb a úpravu KL pluhem včetně měření mezních stavebních odchylek dle ČSN, měření techologických veličin a předání tištěných výstupů objednateli.2. V cenách nejsou obsaženy náklady doplnění a dodávku kameniva a snížení KL pod patou kolejnice. | km | 0 | 0.6 | 0 | 0.15 | 0.05 |  | 0.15 |  |  | 0.25
5909031020 | Úprava GPK koleje směrové a výškové uspořádání pražce betonové. Poznámka: 1. V cenách jsou započteny náklady na nasazení strojní linky pro úpravu směrového a výškového uspořádání ASP metodou zmenšování chyb a úpravu KL pluhem včetně měření mezních stavebních odchylek dle ČSN, měření techologických veličin a předání tištěných výstupů objednateli.2. V cenách nejsou obsaženy náklady doplnění a dodávku kameniva a snížení KL pod patou kolejnice. | km | 0 | 5.405 | 0 | 0.075 | 0.25 |  | 0.4 | 2.6 |  | 0.6 | 0.6 | 0.88
5909032010 | Přesná úprava GPK koleje směrové a výškové uspořádání pražce dřevěné nebo ocelové. Poznámka: 1. V cenách jsou započteny náklady na úpravu směrového a výškového uspořádání strojní linkou ASP s přesným zaměřením její prostorové polohy, úpravu KL pluhem a měření mezních stavebních odchylek dle ČSN, měření techologických veličin a předání tištěných výstupů objednateli.2. V cenách nejsou obsaženy náklady na zaměření APK, doplnění a dodávku kameniva a snížení KL pod patou kolejnice. | km | 0 | 0 | 0
5909032020 | Přesná úprava GPK koleje směrové a výškové uspořádání pražce betonové. Poznámka: 1. V cenách jsou započteny náklady na úpravu směrového a výškového uspořádání strojní linkou ASP s přesným zaměřením její prostorové polohy, úpravu KL pluhem a měření mezních stavebních odchylek dle ČSN, měření techologických veličin a předání tištěných výstupů objednateli.2. V cenách nejsou obsaženy náklady na zaměření APK, doplnění a dodávku kameniva a snížení KL pod patou kolejnice. | km | 0 | 0 | 0
| Poznámka k položce: Kilometr koleje=km |  | 0 | 0
5909035010 | Odstranění lokálních závad výhybky pražce dřevěné nebo ocelové. Poznámka: 1. V cenách jsou započteny náklady na odstranění lokálních závad podbitím ASP.2. V cenách nejsou obsaženy náklady na doplnění a dodávku kameniva, úpravu KL a snížení KL pod patou kolejnice. | m | 0 | 0 | 0
| Poznámka k položce: Rozvinutá délka výhybky=m |  | 0 | 0
5909035020 | Odstranění lokálních závad výhybky pražce betonové. Poznámka: 1. V cenách jsou započteny náklady na odstranění lokálních závad podbitím ASP.2. V cenách nejsou obsaženy náklady na doplnění a dodávku kameniva, úpravu KL a snížení KL pod patou kolejnice. | m | 0 | 0 | 0
5909041010 | Úprava GPK výhybky směrové a výškové uspořádání pražce dřevěné nebo ocelové. Poznámka: 1. V cenách jsou započteny náklady na nasazení strojní linky pro úpravu směrového a výškového uspořádání ASP metodou zmenšování chyb a úpravu KL pluhem včetně měření mezních stavebních odchylek dle ČSN, měření techologických veličin a předání tištěných výstupů objednateli.2. V cenách nejsou obsaženy náklady doplnění a dodávku kameniva a snížení KL pod patou kolejnice. | m | 0 | 449.94 | 0 | 203.99 |  | 245.95
| Poznámka k položce: Rozvinutá délka výhybky |  | 0 | 0
5909041020 | Úprava GPK výhybky směrové a výškové uspořádání pražce betonové. Poznámka: 1. V cenách jsou započteny náklady na nasazení strojní linky pro úpravu směrového a výškového uspořádání ASP metodou zmenšování chyb a úpravu KL pluhem včetně měření mezních stavebních odchylek dle ČSN, měření techologických veličin a předání tištěných výstupů objednateli.2. V cenách nejsou obsaženy náklady doplnění a dodávku kameniva a snížení KL pod patou kolejnice. | m | 0 | 0 | 0
| Poznámka k položce: Rozvinutá délka výhybky |  | 0 | 0
5909050020 | Stabilizace kolejového lože koleje stávajícího. Poznámka: 1. V cenách jsou započteny náklady na stabilizaci v režimu s řízeným (konstantním) poklesem včetně měření a předání tištěných výstupů. | km | 0 | 4.33 | 0 |  |  |  |  | 2.6 |  | 0.85 |  | 0.88
| Poznámka k položce: S3/1, Kilometr koleje=km |  | 0 | 0 | 0
5909050040 | Stabilizace kolejového lože výhybky stávajícího. Poznámka: 1. V cenách jsou započteny náklady na stabilizaci v režimu s řízeným (konstantním) poklesem včetně měření a předání tištěných výstupů. | m | 0 | 0 | 0
| Poznámka k položce: S3/1, Rozvinutá délka výhybky=m |  | 0 | 0
5955101005 | Železniční svršek-kolejové lože (KL) Kamenivo drcené štěrk frakce 31,5/63 třídy min. BII | t | 0 | 1428 | 0 | 102 | 51 | 102 | 102 | 408 | 102 | 153 | 102 | 306
|  |  | 0 | 0 | 0
|  |  | 0 | 0 | 0
|  |  |  | 0 | 0
| CELKEM |  |  |  | 0

## Kadaň
| Název úseku včetně čísla kolejí nebo výhybek |  |  | TO Celkem | TO Celkem Kč | 1.TK odb. Dubina - Málkov 128,330 - 130,830 = 2,5 km úprava profilu štěrkového lože v úseku Chomutov - Dubina = 0,5 km | 2.TK odb. Dubina - Málkov 128,330 - 130,830 = 2,5km | Poláky - Hradec u Kadaně 19,380 - 22,600 = 3,220km včetně úpravy profilu štěrkového lože mimo podbíjené úseky | Vitčice - Vilémov u Kadaně 8,390 - 11,180 = 2,790 km včetně úpravy profilu štěrkového lože mimo podbíjené úseky | Kadaň předměstí - Želina 24,880 - 25,900 = 1,020 km včetně úpravy profilu štěrkového lože mimo podbíjené úseky
| EKDNU |  |  |  |  | KXX | KXX | KPB | KP3 | KPF
| Předpokládaný termín |  |  |  |  | září 2021 | září 2021 | říjen 2021 | říjen 2021 | říjen 2021
| Předpokládané délky výluk |  |  |  |  | 2dny | 2dny | 2dny | 2dny | 1den
Kód položky | Popis výkonů | MJ | Kč
5905100010 | Úprava kolejového lože souvisle strojně v koleji lože otevřené. Poznámka: 1. V cenách jsou započteny náklady na úpravu KL koleje a výhybek kontinuálně strojně pluhem, u výhybek ruční dokončení úpravy.2. V cenách nejsou obsaženy náklady na doplnění a dodávku kameniva. | km | 0 | 0 | 0
5905100020 | Úprava kolejového lože souvisle strojně v koleji lože zapuštěné. Poznámka: 1. V cenách jsou započteny náklady na úpravu KL koleje a výhybek kontinuálně strojně pluhem, u výhybek ruční dokončení úpravy.2. V cenách nejsou obsaženy náklady na doplnění a dodávku kameniva. | km | 0 | 2.38 | 0 | 0.5 |  | 0.78 | 0.6 | 0.5
5905100030 | Úprava kolejového lože souvisle strojně ve výhybce lože otevřené. Poznámka: 1. V cenách jsou započteny náklady na úpravu KL koleje a výhybek kontinuálně strojně pluhem, u výhybek ruční dokončení úpravy.2. V cenách nejsou obsaženy náklady na doplnění a dodávku kameniva. | m | 0 | 0 | 0
5905100040 | Úprava kolejového lože souvisle strojně ve výhybce lože zapuštěné. Poznámka: 1. V cenách jsou započteny náklady na úpravu KL koleje a výhybek kontinuálně strojně pluhem, u výhybek ruční dokončení úpravy.2. V cenách nejsou obsaženy náklady na doplnění a dodávku kameniva. | m | 0 | 0 | 0
5905105030 | Doplnění KL kamenivem souvisle strojně v koleji. Poznámka: 1. V cenách jsou započteny náklady na doplnění kameniva ojediněle ručně vidlemi a/nebo souvisle strojně z výsypných vozů případně nakladačem.2. V cenách nejsou obsaženy náklady na dodávku kameniva. | m3 | 0 | 1250 | 0 | 300 | 210 | 300 | 300 | 140
5905105040 | Doplnění KL kamenivem souvisle strojně ve výhybce. Poznámka: 1. V cenách jsou započteny náklady na doplnění kameniva ojediněle ručně vidlemi a/nebo souvisle strojně z výsypných vozů případně nakladačem.2. V cenách nejsou obsaženy náklady na dodávku kameniva. | m3 | 0 | 0 | 0
5905110010 | Snížení KL pod patou kolejnice v koleji. Poznámka: 1. V cenách jsou započteny náklady na snížení KL pod patrou kolejnice ručně vidlemi.2. V cenách nejsou obsaženy náklady na doplnění a dodávku kameniva. | km | 0 | 10 | 0 | 5 | 5
5905110020 | Snížení KL pod patou kolejnice ve výhybce. Poznámka: 1. V cenách jsou započteny náklady na snížení KL pod patrou kolejnice ručně vidlemi.2. V cenách nejsou obsaženy náklady na doplnění a dodávku kameniva. | m | 0 | 0 | 0
5905115010 | Příplatek za úpravu nadvýšení KL v oblouku o malém poloměru. Poznámka: 1. V cenách jsou započteny náklady na úpravu nadvýšení KL ručně.2. V cenách nejsou obsaženy náklady na doplnění a zřízení nadvýšení z vozů a na dodávku kameniva. | m | 0 | 0 | 0
5909025010 | Odstranění lokálních závad koleje pražce dřevěné nebo ocelové. Poznámka: 1. V cenách jsou započteny náklady na odstranění lokálních závad podbitím ASP.2. V cenách nejsou obsaženy náklady na doplnění a dodávku kameniva, úpravu KL a snížení KL pod patou kolejnice. | km | 0 | 0 | 0
0
5909025020 | Odstranění lokálních závad koleje pražce betonové. Poznámka: 1. V cenách jsou započteny náklady na odstranění lokálních závad podbitím ASP.2. V cenách nejsou obsaženy náklady na doplnění a dodávku kameniva, úpravu KL a snížení KL pod patou kolejnice. | km | 0 | 0 | 0
5909031010 | Úprava GPK koleje směrové a výškové uspořádání pražce dřevěné nebo ocelové. Poznámka: 1. V cenách jsou započteny náklady na nasazení strojní linky pro úpravu směrového a výškového uspořádání ASP metodou zmenšování chyb a úpravu KL pluhem včetně měření mezních stavebních odchylek dle ČSN, měření techologických veličin a předání tištěných výstupů objednateli.2. V cenách nejsou obsaženy náklady doplnění a dodávku kameniva a snížení KL pod patou kolejnice. | km | 0 | 0 | 0
5909031020 | Úprava GPK koleje směrové a výškové uspořádání pražce betonové. Poznámka: 1. V cenách jsou započteny náklady na nasazení strojní linky pro úpravu směrového a výškového uspořádání ASP metodou zmenšování chyb a úpravu KL pluhem včetně měření mezních stavebních odchylek dle ČSN, měření techologických veličin a předání tištěných výstupů objednateli.2. V cenách nejsou obsaženy náklady doplnění a dodávku kameniva a snížení KL pod patou kolejnice. | km | 0 | 12.03 | 0 | 2.5 | 2.5 | 3.22 | 2.79 | 1.02
5909032010 | Přesná úprava GPK koleje směrové a výškové uspořádání pražce dřevěné nebo ocelové. Poznámka: 1. V cenách jsou započteny náklady na úpravu směrového a výškového uspořádání strojní linkou ASP s přesným zaměřením její prostorové polohy, úpravu KL pluhem a měření mezních stavebních odchylek dle ČSN, měření techologických veličin a předání tištěných výstupů objednateli.2. V cenách nejsou obsaženy náklady na zaměření APK, doplnění a dodávku kameniva a snížení KL pod patou kolejnice. | km | 0 | 0 | 0
5909032020 | Přesná úprava GPK koleje směrové a výškové uspořádání pražce betonové. Poznámka: 1. V cenách jsou započteny náklady na úpravu směrového a výškového uspořádání strojní linkou ASP s přesným zaměřením její prostorové polohy, úpravu KL pluhem a měření mezních stavebních odchylek dle ČSN, měření techologických veličin a předání tištěných výstupů objednateli.2. V cenách nejsou obsaženy náklady na zaměření APK, doplnění a dodávku kameniva a snížení KL pod patou kolejnice. | km | 0 | 0 | 0
| Poznámka k položce: Kilometr koleje=km |  | 0 | 0
5909035010 | Odstranění lokálních závad výhybky pražce dřevěné nebo ocelové. Poznámka: 1. V cenách jsou započteny náklady na odstranění lokálních závad podbitím ASP.2. V cenách nejsou obsaženy náklady na doplnění a dodávku kameniva, úpravu KL a snížení KL pod patou kolejnice. | m | 0 | 0 | 0
| Poznámka k položce: Rozvinutá délka výhybky=m |  | 0 | 0
5909035020 | Odstranění lokálních závad výhybky pražce betonové. Poznámka: 1. V cenách jsou započteny náklady na odstranění lokálních závad podbitím ASP.2. V cenách nejsou obsaženy náklady na doplnění a dodávku kameniva, úpravu KL a snížení KL pod patou kolejnice. | m | 0 | 0 | 0
5909041010 | Úprava GPK výhybky směrové a výškové uspořádání pražce dřevěné nebo ocelové. Poznámka: 1. V cenách jsou započteny náklady na nasazení strojní linky pro úpravu směrového a výškového uspořádání ASP metodou zmenšování chyb a úpravu KL pluhem včetně měření mezních stavebních odchylek dle ČSN, měření techologických veličin a předání tištěných výstupů objednateli.2. V cenách nejsou obsaženy náklady doplnění a dodávku kameniva a snížení KL pod patou kolejnice. | m | 0 | 0 | 0
| Poznámka k položce: Rozvinutá délka výhybky |  | 0 | 0
5909041020 | Úprava GPK výhybky směrové a výškové uspořádání pražce betonové. Poznámka: 1. V cenách jsou započteny náklady na nasazení strojní linky pro úpravu směrového a výškového uspořádání ASP metodou zmenšování chyb a úpravu KL pluhem včetně měření mezních stavebních odchylek dle ČSN, měření techologických veličin a předání tištěných výstupů objednateli.2. V cenách nejsou obsaženy náklady doplnění a dodávku kameniva a snížení KL pod patou kolejnice. | m | 0 | 0 | 0
| Poznámka k položce: Rozvinutá délka výhybky |  | 0 | 0
5909050020 | Stabilizace kolejového lože koleje stávajícího. Poznámka: 1. V cenách jsou započteny náklady na stabilizaci v režimu s řízeným (konstantním) poklesem včetně měření a předání tištěných výstupů. | km | 0 | 0 | 0
| Poznámka k položce: S3/1, Kilometr koleje=km |  | 0 | 0 | 0
5909050040 | Stabilizace kolejového lože výhybky stávajícího. Poznámka: 1. V cenách jsou započteny náklady na stabilizaci v režimu s řízeným (konstantním) poklesem včetně měření a předání tištěných výstupů. | m | 0 | 0 | 0
| Poznámka k položce: S3/1, Rozvinutá délka výhybky=m |  | 0 | 0
5955101005 | Železniční svršek-kolejové lože (KL) Kamenivo drcené štěrk frakce 31,5/63 třídy min. BII | t | 0 | 2125 | 0 | 510 | 357 | 510 | 510 | 238
|  |  |  | 0 | 0
|  |  |  | 0 | 0
|  |  |  | 0 | 0
| CELKEM |  |  |  | 0

## Louny
| Název úseku včetně čísla kolejí nebo výhybek |  | TO Louny | TO Celkem | TO Celkem Kč | Louny - Radonice nad Ohří km 0,710 - 0,950; 1,150 - 1,450 | Lenešice - Břvany km 101,750 - 103,270 (GO P2157 + úprava zab. zař.) | Chlumčany u Louny - Louny km 93,730 - 94,280 | Vrbno n. L. - Chlumčany u Loun km 85,290 - 86,300; 88,220 - 89,830 (GO P2150) | žst. Vrbno n. L. (1.sk, v.č.1;2;3;4;5;6) + Vrbno - Chlumčany km 82,715 - 83,920
| EKDNU |  |  |  |  | KM0 | JXV | JXR | JXN | JXM / JXN
| Předpokládaný termín |  |  |  |  | Duben | dle SSZT | Září | Září | Září
| Předpokládané délky výluk |  |  |  |  | 1 D | 3 N | 1 D | 3 N | 2 D
Kód položky | Popis výkonů | MJ | Kč
5905100010 | Úprava kolejového lože souvisle strojně v koleji lože otevřené. Poznámka: 1. V cenách jsou započteny náklady na úpravu KL koleje a výhybek kontinuálně strojně pluhem, u výhybek ruční dokončení úpravy.2. V cenách nejsou obsaženy náklady na doplnění a dodávku kameniva. | km | 0 | 0 | 0
5905100020 | Úprava kolejového lože souvisle strojně v koleji lože zapuštěné. Poznámka: 1. V cenách jsou započteny náklady na úpravu KL koleje a výhybek kontinuálně strojně pluhem, u výhybek ruční dokončení úpravy.2. V cenách nejsou obsaženy náklady na doplnění a dodávku kameniva. | km | 0 | 0 | 0
5905100030 | Úprava kolejového lože souvisle strojně ve výhybce lože otevřené. Poznámka: 1. V cenách jsou započteny náklady na úpravu KL koleje a výhybek kontinuálně strojně pluhem, u výhybek ruční dokončení úpravy.2. V cenách nejsou obsaženy náklady na doplnění a dodávku kameniva. | m | 0 | 0 | 0
5905100040 | Úprava kolejového lože souvisle strojně ve výhybce lože zapuštěné. Poznámka: 1. V cenách jsou započteny náklady na úpravu KL koleje a výhybek kontinuálně strojně pluhem, u výhybek ruční dokončení úpravy.2. V cenách nejsou obsaženy náklady na doplnění a dodávku kameniva. | m | 0 | 0 | 0
5905105030 | Doplnění KL kamenivem souvisle strojně v koleji. Poznámka: 1. V cenách jsou započteny náklady na doplnění kameniva ojediněle ručně vidlemi a/nebo souvisle strojně z výsypných vozů případně nakladačem.2. V cenách nejsou obsaženy náklady na dodávku kameniva. | m3 | 0 | 540 | 0 | 60 | 150 | 30 | 180 | 120
5905105040 | Doplnění KL kamenivem souvisle strojně ve výhybce. Poznámka: 1. V cenách jsou započteny náklady na doplnění kameniva ojediněle ručně vidlemi a/nebo souvisle strojně z výsypných vozů případně nakladačem.2. V cenách nejsou obsaženy náklady na dodávku kameniva. | m3 | 0 | 60 | 0 |  |  |  |  | 60
5905110010 | Snížení KL pod patou kolejnice v koleji. Poznámka: 1. V cenách jsou započteny náklady na snížení KL pod patrou kolejnice ručně vidlemi.2. V cenách nejsou obsaženy náklady na doplnění a dodávku kameniva. | km | 0 | 0 | 0
5905110020 | Snížení KL pod patou kolejnice ve výhybce. Poznámka: 1. V cenách jsou započteny náklady na snížení KL pod patrou kolejnice ručně vidlemi.2. V cenách nejsou obsaženy náklady na doplnění a dodávku kameniva. | m | 0 | 330.62 | 0 |  |  |  |  | 330.62
5905115010 | Příplatek za úpravu nadvýšení KL v oblouku o malém poloměru. Poznámka: 1. V cenách jsou započteny náklady na úpravu nadvýšení KL ručně.2. V cenách nejsou obsaženy náklady na doplnění a zřízení nadvýšení z vozů a na dodávku kameniva. | m | 0 | 0 | 0
5909025010 | Odstranění lokálních závad koleje pražce dřevěné nebo ocelové. Poznámka: 1. V cenách jsou započteny náklady na odstranění lokálních závad podbitím ASP.2. V cenách nejsou obsaženy náklady na doplnění a dodávku kameniva, úpravu KL a snížení KL pod patou kolejnice. | km | 0 | 0 | 0
| Poznámka k položce: Kilometr koleje=km |  | 0 | 0
5909025020 | Odstranění lokálních závad koleje pražce betonové. Poznámka: 1. V cenách jsou započteny náklady na odstranění lokálních závad podbitím ASP.2. V cenách nejsou obsaženy náklady na doplnění a dodávku kameniva, úpravu KL a snížení KL pod patou kolejnice. | km | 0 | 0 | 0
5909031010 | Úprava GPK koleje směrové a výškové uspořádání pražce dřevěné nebo ocelové. Poznámka: 1. V cenách jsou započteny náklady na nasazení strojní linky pro úpravu směrového a výškového uspořádání ASP metodou zmenšování chyb a úpravu KL pluhem včetně měření mezních stavebních odchylek dle ČSN, měření techologických veličin a předání tištěných výstupů objednateli.2. V cenách nejsou obsaženy náklady doplnění a dodávku kameniva a snížení KL pod patou kolejnice. | km | 0 | 0 | 0
5909031020 | Úprava GPK koleje směrové a výškové uspořádání pražce betonové. Poznámka: 1. V cenách jsou započteny náklady na nasazení strojní linky pro úpravu směrového a výškového uspořádání ASP metodou zmenšování chyb a úpravu KL pluhem včetně měření mezních stavebních odchylek dle ČSN, měření techologických veličin a předání tištěných výstupů objednateli.2. V cenách nejsou obsaženy náklady doplnění a dodávku kameniva a snížení KL pod patou kolejnice. | km | 0 | 5.673 | 0 | 0.54 | 1.1 | 0.55 | 2.62 | 0.863
5909032010 | Přesná úprava GPK koleje směrové a výškové uspořádání pražce dřevěné nebo ocelové. Poznámka: 1. V cenách jsou započteny náklady na úpravu směrového a výškového uspořádání strojní linkou ASP s přesným zaměřením její prostorové polohy, úpravu KL pluhem a měření mezních stavebních odchylek dle ČSN, měření techologických veličin a předání tištěných výstupů objednateli.2. V cenách nejsou obsaženy náklady na zaměření APK, doplnění a dodávku kameniva a snížení KL pod patou kolejnice. | km | 0 | 0 | 0
5909032020 | Přesná úprava GPK koleje směrové a výškové uspořádání pražce betonové. Poznámka: 1. V cenách jsou započteny náklady na úpravu směrového a výškového uspořádání strojní linkou ASP s přesným zaměřením její prostorové polohy, úpravu KL pluhem a měření mezních stavebních odchylek dle ČSN, měření techologických veličin a předání tištěných výstupů objednateli.2. V cenách nejsou obsaženy náklady na zaměření APK, doplnění a dodávku kameniva a snížení KL pod patou kolejnice. | km | 0 | 0.42 | 0 |  | 0.42
| Poznámka k položce: Kilometr koleje=km |  | 0 | 0
5909035010 | Odstranění lokálních závad výhybky pražce dřevěné nebo ocelové. Poznámka: 1. V cenách jsou započteny náklady na odstranění lokálních závad podbitím ASP.2. V cenách nejsou obsaženy náklady na doplnění a dodávku kameniva, úpravu KL a snížení KL pod patou kolejnice. | m | 0 | 0 | 0
| Poznámka k položce: Rozvinutá délka výhybky=m |  | 0 | 0
5909035020 | Odstranění lokálních závad výhybky pražce betonové. Poznámka: 1. V cenách jsou započteny náklady na odstranění lokálních závad podbitím ASP.2. V cenách nejsou obsaženy náklady na doplnění a dodávku kameniva, úpravu KL a snížení KL pod patou kolejnice. | m | 0 | 0 | 0
5909041010 | Úprava GPK výhybky směrové a výškové uspořádání pražce dřevěné nebo ocelové. Poznámka: 1. V cenách jsou započteny náklady na nasazení strojní linky pro úpravu směrového a výškového uspořádání ASP metodou zmenšování chyb a úpravu KL pluhem včetně měření mezních stavebních odchylek dle ČSN, měření techologických veličin a předání tištěných výstupů objednateli.2. V cenách nejsou obsaženy náklady doplnění a dodávku kameniva a snížení KL pod patou kolejnice. | m | 0 | 330.62 | 0 |  |  |  |  | 330.62
| Poznámka k položce: Rozvinutá délka výhybky |  | 0 | 0
5909041020 | Úprava GPK výhybky směrové a výškové uspořádání pražce betonové. Poznámka: 1. V cenách jsou započteny náklady na nasazení strojní linky pro úpravu směrového a výškového uspořádání ASP metodou zmenšování chyb a úpravu KL pluhem včetně měření mezních stavebních odchylek dle ČSN, měření techologických veličin a předání tištěných výstupů objednateli.2. V cenách nejsou obsaženy náklady doplnění a dodávku kameniva a snížení KL pod patou kolejnice. | m | 0 | 0 | 0
| Poznámka k položce: Rozvinutá délka výhybky |  | 0 | 0
5909050020 | Stabilizace kolejového lože koleje stávajícího. Poznámka: 1. V cenách jsou započteny náklady na stabilizaci v režimu s řízeným (konstantním) poklesem včetně měření a předání tištěných výstupů. | km | 0 | 4.033 | 0 |  |  | 0.55 | 2.62 | 0.863
| Poznámka k položce: S3/1, Kilometr koleje=km |  | 0 | 0 | 0
5909050040 | Stabilizace kolejového lože výhybky stávajícího. Poznámka: 1. V cenách jsou započteny náklady na stabilizaci v režimu s řízeným (konstantním) poklesem včetně měření a předání tištěných výstupů. | m | 0 | 330.62 | 0 |  |  |  |  | 330.62
| Poznámka k položce: S3/1, Rozvinutá délka výhybky=m |  | 0 | 0
5955101005 | Železniční svršek-kolejové lože (KL) Kamenivo drcené štěrk frakce 31,5/63 třídy min. BII | t | 0 | 1020 | 0 | 102 | 255 | 51 | 306 | 306
|  |  |  | 0 | 0
|  |  |  | 0 | 0
|  |  |  | 0 | 0
| CELKEM |  |  |  | 0

## Oldřichov
| Název úseku včetně čísla kolejí nebo výhybek |  |  | TO Celkem | TO Celkem Kč | Krupka-Bohosudov-Teplice v Č. 1 TK, záhlaví bohos. V TP v Č., záhlaví a zhlaví tepliceké v Bohos. výh.č.26 a 23 v žst. Krupka-Bohosudov po návěst. Se 18 | Krupka-Bohosudov - Teplice v Č. 2 TK, záhlaví bohosud. V TP v Č. O1
| EKDNU |  |  |  |  | KCA, KC9 | KCA
| Předpokládaný termín |  |  |  |  | červen 2021 | červen 2021
| Předpokládané délky výluk |  |  |  |  | 7,30 - 17,00 | 7,30 - 13,00
Kód položky | Popis výkonů | MJ | Kč
5905100010 | Úprava kolejového lože souvisle strojně v koleji lože otevřené. Poznámka: 1. V cenách jsou započteny náklady na úpravu KL koleje a výhybek kontinuálně strojně pluhem, u výhybek ruční dokončení úpravy.2. V cenách nejsou obsaženy náklady na doplnění a dodávku kameniva. | km | 0 | 0 | 0
5905100020 | Úprava kolejového lože souvisle strojně v koleji lože zapuštěné. Poznámka: 1. V cenách jsou započteny náklady na úpravu KL koleje a výhybek kontinuálně strojně pluhem, u výhybek ruční dokončení úpravy.2. V cenách nejsou obsaženy náklady na doplnění a dodávku kameniva. | km | 0 | 0 | 0
5905100030 | Úprava kolejového lože souvisle strojně ve výhybce lože otevřené. Poznámka: 1. V cenách jsou započteny náklady na úpravu KL koleje a výhybek kontinuálně strojně pluhem, u výhybek ruční dokončení úpravy.2. V cenách nejsou obsaženy náklady na doplnění a dodávku kameniva. | m | 0 | 0 | 0
5905100040 | Úprava kolejového lože souvisle strojně ve výhybce lože zapuštěné. Poznámka: 1. V cenách jsou započteny náklady na úpravu KL koleje a výhybek kontinuálně strojně pluhem, u výhybek ruční dokončení úpravy.2. V cenách nejsou obsaženy náklady na doplnění a dodávku kameniva. | m | 0 | 0 | 0
5905105030 | Doplnění KL kamenivem souvisle strojně v koleji. Poznámka: 1. V cenách jsou započteny náklady na doplnění kameniva ojediněle ručně vidlemi a/nebo souvisle strojně z výsypných vozů případně nakladačem.2. V cenách nejsou obsaženy náklady na dodávku kameniva. | m3 | 0 | 90 | 0 | 60 | 30
5905105040 | Doplnění KL kamenivem souvisle strojně ve výhybce. Poznámka: 1. V cenách jsou započteny náklady na doplnění kameniva ojediněle ručně vidlemi a/nebo souvisle strojně z výsypných vozů případně nakladačem.2. V cenách nejsou obsaženy náklady na dodávku kameniva. | m3 | 0 | 0 | 0
5905110010 | Snížení KL pod patou kolejnice v koleji. Poznámka: 1. V cenách jsou započteny náklady na snížení KL pod patrou kolejnice ručně vidlemi.2. V cenách nejsou obsaženy náklady na doplnění a dodávku kameniva. | km | 0 | 0 | 0
5905110020 | Snížení KL pod patou kolejnice ve výhybce. Poznámka: 1. V cenách jsou započteny náklady na snížení KL pod patrou kolejnice ručně vidlemi.2. V cenách nejsou obsaženy náklady na doplnění a dodávku kameniva. | m | 0 | 124.68 | 0 | 124.68 | 43.75
5905115010 | Příplatek za úpravu nadvýšení KL v oblouku o malém poloměru. Poznámka: 1. V cenách jsou započteny náklady na úpravu nadvýšení KL ručně.2. V cenách nejsou obsaženy náklady na doplnění a zřízení nadvýšení z vozů a na dodávku kameniva. | m | 0 | 0 | 0
5909025010 | Odstranění lokálních závad koleje pražce dřevěné nebo ocelové. Poznámka: 1. V cenách jsou započteny náklady na odstranění lokálních závad podbitím ASP.2. V cenách nejsou obsaženy náklady na doplnění a dodávku kameniva, úpravu KL a snížení KL pod patou kolejnice. | km | 0 | 0 | 0
| Poznámka k položce: Kilometr koleje=km |  | 0 | 0
5909025020 | Odstranění lokálních závad koleje pražce betonové. Poznámka: 1. V cenách jsou započteny náklady na odstranění lokálních závad podbitím ASP.2. V cenách nejsou obsaženy náklady na doplnění a dodávku kameniva, úpravu KL a snížení KL pod patou kolejnice. | km | 0 | 0 | 0
5909031010 | Úprava GPK koleje směrové a výškové uspořádání pražce dřevěné nebo ocelové. Poznámka: 1. V cenách jsou započteny náklady na nasazení strojní linky pro úpravu směrového a výškového uspořádání ASP metodou zmenšování chyb a úpravu KL pluhem včetně měření mezních stavebních odchylek dle ČSN, měření techologických veličin a předání tištěných výstupů objednateli.2. V cenách nejsou obsaženy náklady doplnění a dodávku kameniva a snížení KL pod patou kolejnice. | km | 0 | 0 | 0
5909031020 | Úprava GPK koleje směrové a výškové uspořádání pražce betonové. Poznámka: 1. V cenách jsou započteny náklady na nasazení strojní linky pro úpravu směrového a výškového uspořádání ASP metodou zmenšování chyb a úpravu KL pluhem včetně měření mezních stavebních odchylek dle ČSN, měření techologických veličin a předání tištěných výstupů objednateli.2. V cenách nejsou obsaženy náklady doplnění a dodávku kameniva a snížení KL pod patou kolejnice. | km | 0 | 2.4 | 0 | 1.4 | 1
5909032010 | Přesná úprava GPK koleje směrové a výškové uspořádání pražce dřevěné nebo ocelové. Poznámka: 1. V cenách jsou započteny náklady na úpravu směrového a výškového uspořádání strojní linkou ASP s přesným zaměřením její prostorové polohy, úpravu KL pluhem a měření mezních stavebních odchylek dle ČSN, měření techologických veličin a předání tištěných výstupů objednateli.2. V cenách nejsou obsaženy náklady na zaměření APK, doplnění a dodávku kameniva a snížení KL pod patou kolejnice. | km | 0 | 0 | 0
5909032020 | Přesná úprava GPK koleje směrové a výškové uspořádání pražce betonové. Poznámka: 1. V cenách jsou započteny náklady na úpravu směrového a výškového uspořádání strojní linkou ASP s přesným zaměřením její prostorové polohy, úpravu KL pluhem a měření mezních stavebních odchylek dle ČSN, měření techologických veličin a předání tištěných výstupů objednateli.2. V cenách nejsou obsaženy náklady na zaměření APK, doplnění a dodávku kameniva a snížení KL pod patou kolejnice. | km | 0 | 0 | 0
| Poznámka k položce: Kilometr koleje=km |  | 0 | 0
5909035010 | Odstranění lokálních závad výhybky pražce dřevěné nebo ocelové. Poznámka: 1. V cenách jsou započteny náklady na odstranění lokálních závad podbitím ASP.2. V cenách nejsou obsaženy náklady na doplnění a dodávku kameniva, úpravu KL a snížení KL pod patou kolejnice. | m | 0 | 0 | 0
| Poznámka k položce: Rozvinutá délka výhybky=m |  | 0 | 0
5909035020 | Odstranění lokálních závad výhybky pražce betonové. Poznámka: 1. V cenách jsou započteny náklady na odstranění lokálních závad podbitím ASP.2. V cenách nejsou obsaženy náklady na doplnění a dodávku kameniva, úpravu KL a snížení KL pod patou kolejnice. | m | 0 | 0 | 0
5909041010 | Úprava GPK výhybky směrové a výškové uspořádání pražce dřevěné nebo ocelové. Poznámka: 1. V cenách jsou započteny náklady na nasazení strojní linky pro úpravu směrového a výškového uspořádání ASP metodou zmenšování chyb a úpravu KL pluhem včetně měření mezních stavebních odchylek dle ČSN, měření techologických veličin a předání tištěných výstupů objednateli.2. V cenách nejsou obsaženy náklady doplnění a dodávku kameniva a snížení KL pod patou kolejnice. | m | 0 | 124.68 | 0 | 124.68 | 43.75
| Poznámka k položce: Rozvinutá délka výhybky |  | 0 | 0
5909041020 | Úprava GPK výhybky směrové a výškové uspořádání pražce betonové. Poznámka: 1. V cenách jsou započteny náklady na nasazení strojní linky pro úpravu směrového a výškového uspořádání ASP metodou zmenšování chyb a úpravu KL pluhem včetně měření mezních stavebních odchylek dle ČSN, měření techologických veličin a předání tištěných výstupů objednateli.2. V cenách nejsou obsaženy náklady doplnění a dodávku kameniva a snížení KL pod patou kolejnice. | m | 0 | 0 | 0
| Poznámka k položce: Rozvinutá délka výhybky |  | 0 | 0
5909050020 | Stabilizace kolejového lože koleje stávajícího. Poznámka: 1. V cenách jsou započteny náklady na stabilizaci v režimu s řízeným (konstantním) poklesem včetně měření a předání tištěných výstupů. | km | 0 | 0 | 0
| Poznámka k položce: S3/1, Kilometr koleje=km |  | 0 | 0 | 0
5909050040 | Stabilizace kolejového lože výhybky stávajícího. Poznámka: 1. V cenách jsou započteny náklady na stabilizaci v režimu s řízeným (konstantním) poklesem včetně měření a předání tištěných výstupů. | m | 0 | 0 | 0
| Poznámka k položce: S3/1, Rozvinutá délka výhybky=m |  | 0 | 0
5955101005 | Železniční svršek-kolejové lože (KL) Kamenivo drcené štěrk frakce 31,5/63 třídy min. BII | t | 0 | 153 | 0 | 102 | 51
|  |  |  | 0 | 0
|  |  |  | 0 | 0
|  |  |  | 0 | 0
| CELKEM |  |  |  | 0
Note on H19: požadavek 500 m rezerva na vjezd do Boho 500 m

## Chomutov
| Název úseku včetně čísla kolejí nebo výhybek |  |  | TO Chomutov Celkem | TO Chomutov Celkem Kč | odb.Chomutov město - odb. Dolní Rybník 1.TK ( nestabilní spodek ) km 60,786 - 61,226 a 61,660 - 61,900 | odb.Chomutov město - odb. Dolní Rybník 2.TK ( nestabilní spodek) km 60,786 - 61,226 a 61,660 - 61,900 | Chomutov - Droužkovice ( nestabilní spodek ) km 122,500 - 123,500 | Chomutov os. 1 kol v.č.19,18,14,6 | Chomutov os. 2. kol v.č15,13,12,9 | Křimov- Rusová km 2,850 - 4,460, 5,600 - 8,600, 10,700 - 11,700 | žst.Chomutov výh. č .54,57,61 | žst.Chomutov 2.SK mezi v.č. 59 - 72 | žst.Chomutov, přípojná pole mezi výhybkami u St.1 v 1. SK | žst.Chomutov, přípojná pole mezi výhybkami u St.1 ve 2.SK | Chomutov os. výh. č .59,72
| EKDNU |  |  |  |  | KFZ | KFZ | JWH | KG2 | KG2 | KGS
| Předpokládaný termín |  |  |  |  | duben/září | duben/září | duben/září | září | září | září | září | duben | září | září | září
| Předpokládané délky výluk |  |  |  |  | 1den 7,40 - 16,00 | 1den 7,40 - 16,00 | 1den 7,40 - 16,00 | 1den 7,40 - 17,00 | 1den 7,40 - 17,00 | 3 dny 7,30 - 18,00 | 1 den 8,00 - 16,00 | 1 den 8,00 - 16,00 | viz výhybky | viz výhybky | viz výhybky
Kód položky | Popis výkonů | MJ | Kč
5905100010 | Úprava kolejového lože souvisle strojně v koleji lože otevřené. Poznámka: 1. V cenách jsou započteny náklady na úpravu KL koleje a výhybek kontinuálně strojně pluhem, u výhybek ruční dokončení úpravy.2. V cenách nejsou obsaženy náklady na doplnění a dodávku kameniva. | km | 0 | 0 | 0
5905100020 | Úprava kolejového lože souvisle strojně v koleji lože zapuštěné. Poznámka: 1. V cenách jsou započteny náklady na úpravu KL koleje a výhybek kontinuálně strojně pluhem, u výhybek ruční dokončení úpravy.2. V cenách nejsou obsaženy náklady na doplnění a dodávku kameniva. | km | 0 | 0 | 0
5905100030 | Úprava kolejového lože souvisle strojně ve výhybce lože otevřené. Poznámka: 1. V cenách jsou započteny náklady na úpravu KL koleje a výhybek kontinuálně strojně pluhem, u výhybek ruční dokončení úpravy.2. V cenách nejsou obsaženy náklady na doplnění a dodávku kameniva. | m | 0 | 0 | 0
5905100040 | Úprava kolejového lože souvisle strojně ve výhybce lože zapuštěné. Poznámka: 1. V cenách jsou započteny náklady na úpravu KL koleje a výhybek kontinuálně strojně pluhem, u výhybek ruční dokončení úpravy.2. V cenách nejsou obsaženy náklady na doplnění a dodávku kameniva. | m | 0 | 0 | 0
5905105030 | Doplnění KL kamenivem souvisle strojně v koleji. Poznámka: 1. V cenách jsou započteny náklady na doplnění kameniva ojediněle ručně vidlemi a/nebo souvisle strojně z výsypných vozů případně nakladačem.2. V cenách nejsou obsaženy náklady na dodávku kameniva. | m3 | 0 | 600 | 0 | 60 | 60 | 60 |  |  | 330 |  | 30 | 30 | 30
5905105040 | Doplnění KL kamenivem souvisle strojně ve výhybce. Poznámka: 1. V cenách jsou započteny náklady na doplnění kameniva ojediněle ručně vidlemi a/nebo souvisle strojně z výsypných vozů případně nakladačem.2. V cenách nejsou obsaženy náklady na dodávku kameniva. | m3 | 0 | 90 | 0 |  |  |  | 30 | 30 |  | 30
5905110010 | Snížení KL pod patou kolejnice v koleji. Poznámka: 1. V cenách jsou započteny náklady na snížení KL pod patrou kolejnice ručně vidlemi.2. V cenách nejsou obsaženy náklady na doplnění a dodávku kameniva. | km | 0 | 4.86 | 0 | 1.36 | 1.36 | [5 empty] | 0.62 | 0.7 | 0.82
5905110020 | Snížení KL pod patou kolejnice ve výhybce. Poznámka: 1. V cenách jsou započteny náklady na snížení KL pod patrou kolejnice ručně vidlemi.2. V cenách nejsou obsaženy náklady na doplnění a dodávku kameniva. | m | 0 | 936.131 | 0 |  |  |  | 338.175 | 341.202 |  | 149.538 |  |  |  | 107.216
5905115010 | Příplatek za úpravu nadvýšení KL v oblouku o malém poloměru. Poznámka: 1. V cenách jsou započteny náklady na úpravu nadvýšení KL ručně.2. V cenách nejsou obsaženy náklady na doplnění a zřízení nadvýšení z vozů a na dodávku kameniva. | m | 0 | 0 | 0
5909025010 | Odstranění lokálních závad koleje pražce dřevěné nebo ocelové. Poznámka: 1. V cenách jsou započteny náklady na odstranění lokálních závad podbitím ASP.2. V cenách nejsou obsaženy náklady na doplnění a dodávku kameniva, úpravu KL a snížení KL pod patou kolejnice. | km | 0 | 0 | 0
| Poznámka k položce: Kilometr koleje=km |  | 0 | 0
5909025020 | Odstranění lokálních závad koleje pražce betonové. Poznámka: 1. V cenách jsou započteny náklady na odstranění lokálních závad podbitím ASP.2. V cenách nejsou obsaženy náklady na doplnění a dodávku kameniva, úpravu KL a snížení KL pod patou kolejnice. | km | 0 | 0 | 0
5909031010 | Úprava GPK koleje směrové a výškové uspořádání pražce dřevěné nebo ocelové. Poznámka: 1. V cenách jsou započteny náklady na nasazení strojní linky pro úpravu směrového a výškového uspořádání ASP metodou zmenšování chyb a úpravu KL pluhem včetně měření mezních stavebních odchylek dle ČSN, měření techologických veličin a předání tištěných výstupů objednateli.2. V cenách nejsou obsaženy náklady doplnění a dodávku kameniva a snížení KL pod patou kolejnice. | km | 0 | 0.36 | 0 | [7 empty] | 0.31 | 0.05
5909031020 | Úprava GPK koleje směrové a výškové uspořádání pražce betonové. Poznámka: 1. V cenách jsou započteny náklady na nasazení strojní linky pro úpravu směrového a výškového uspořádání ASP metodou zmenšování chyb a úpravu KL pluhem včetně měření mezních stavebních odchylek dle ČSN, měření techologických veličin a předání tištěných výstupů objednateli.2. V cenách nejsou obsaženy náklady doplnění a dodávku kameniva a snížení KL pod patou kolejnice. | km | 0 | 7.68 | 0 | 0.68 | 0.68 |  |  |  | 5.61 |  |  | 0.3 | 0.41
5909032010 | Přesná úprava GPK koleje směrové a výškové uspořádání pražce dřevěné nebo ocelové. Poznámka: 1. V cenách jsou započteny náklady na úpravu směrového a výškového uspořádání strojní linkou ASP s přesným zaměřením její prostorové polohy, úpravu KL pluhem a měření mezních stavebních odchylek dle ČSN, měření techologických veličin a předání tištěných výstupů objednateli.2. V cenách nejsou obsaženy náklady na zaměření APK, doplnění a dodávku kameniva a snížení KL pod patou kolejnice. | km | 0 | 0 | 0
5909032020 | Přesná úprava GPK koleje směrové a výškové uspořádání pražce betonové. Poznámka: 1. V cenách jsou započteny náklady na úpravu směrového a výškového uspořádání strojní linkou ASP s přesným zaměřením její prostorové polohy, úpravu KL pluhem a měření mezních stavebních odchylek dle ČSN, měření techologických veličin a předání tištěných výstupů objednateli.2. V cenách nejsou obsaženy náklady na zaměření APK, doplnění a dodávku kameniva a snížení KL pod patou kolejnice. | km | 0 | 1 | 0 |  |  | 1
| Poznámka k položce: Kilometr koleje=km |  | 0 | 0
5909035010 | Odstranění lokálních závad výhybky pražce dřevěné nebo ocelové. Poznámka: 1. V cenách jsou započteny náklady na odstranění lokálních závad podbitím ASP.2. V cenách nejsou obsaženy náklady na doplnění a dodávku kameniva, úpravu KL a snížení KL pod patou kolejnice. | m | 0 | 0 | 0
| Poznámka k položce: Rozvinutá délka výhybky=m |  | 0 | 0
5909035020 | Odstranění lokálních závad výhybky pražce betonové. Poznámka: 1. V cenách jsou započteny náklady na odstranění lokálních závad podbitím ASP.2. V cenách nejsou obsaženy náklady na doplnění a dodávku kameniva, úpravu KL a snížení KL pod patou kolejnice. | m | 0 | 0 | 0
5909041010 | Úprava GPK výhybky směrové a výškové uspořádání pražce dřevěné nebo ocelové. Poznámka: 1. V cenách jsou započteny náklady na nasazení strojní linky pro úpravu směrového a výškového uspořádání ASP metodou zmenšování chyb a úpravu KL pluhem včetně měření mezních stavebních odchylek dle ČSN, měření techologických veličin a předání tištěných výstupů objednateli.2. V cenách nejsou obsaženy náklady doplnění a dodávku kameniva a snížení KL pod patou kolejnice. | m | 0 | 936.131 | 0 |  |  |  | 338.175 | 341.202 |  | 149.538 |  |  |  | 107.216
| Poznámka k položce: Rozvinutá délka výhybky |  | 0 | 0
5909041020 | Úprava GPK výhybky směrové a výškové uspořádání pražce betonové. Poznámka: 1. V cenách jsou započteny náklady na nasazení strojní linky pro úpravu směrového a výškového uspořádání ASP metodou zmenšování chyb a úpravu KL pluhem včetně měření mezních stavebních odchylek dle ČSN, měření techologických veličin a předání tištěných výstupů objednateli.2. V cenách nejsou obsaženy náklady doplnění a dodávku kameniva a snížení KL pod patou kolejnice. | m | 0 | 0 | 0
| Poznámka k položce: Rozvinutá délka výhybky |  | 0 | 0
5909050020 | Stabilizace kolejového lože koleje stávajícího. Poznámka: 1. V cenách jsou započteny náklady na stabilizaci v režimu s řízeným (konstantním) poklesem včetně měření a předání tištěných výstupů. | km | 0 | 2.36 | 0 | 0.68 | 0.68 | 1
| Poznámka k položce: S3/1, Kilometr koleje=km |  | 0 | 0 | 0
5909050040 | Stabilizace kolejového lože výhybky stávajícího. Poznámka: 1. V cenách jsou započteny náklady na stabilizaci v režimu s řízeným (konstantním) poklesem včetně měření a předání tištěných výstupů. | m | 0 | 0 | 0
| Poznámka k položce: S3/1, Rozvinutá délka výhybky=m |  | 0 | 0
5955101005 | Železniční svršek-kolejové lože (KL) Kamenivo drcené štěrk frakce 31,5/63 třídy min. BII | t | 0 | 1173 | 0 | 102 | 102 | 102 | 51 | 51 | 561 | 51 | 51 | 51 | 51 | 0
|  |  | 0 | 0 | 0
|  |  | 0 | 0 | 0
|  |  | 0 | 0 | 0
| CELKEM |  |  |  | 0

## Poznámky
1) K nabídce není nutné tento výkaz výměr vyplňovat
2) V případě zájmu vyplňte ceny do listu Celkem - kopírují se do ostatních listů pro jednotlivé TO
3) Součet na listu Celkem by měl odpovídat součtu v nabídkovém rozpočtu
4) Termíny a časy výluk jsou orientační a budou stanoveny až po dohodě s vybraným dodavatelem