## Rekapitulace stavby
Export Komplet | [27 empty] | 2.0 | ZAMOK |  |  |  |  | False | False | {a7bbb1a3-07f5-41da-bd62-ee290896ae4f}
[33 empty] | 0,01 | 21
[33 empty] | 0,01 | 15
|  | REKAPITULACE STAVBY | [17 empty] | v --- níže se nacházejí doplnkové a pomocné údaje k sestavám --- v | [11 empty] | Návod na vyplnění | 0,001
|  | Kód: |  |  |  |  | 91-2021 | [24 empty] | Měnit lze pouze buňky se žlutým podbarvením! 1) na prvním listu Rekapitulace stavby vyplňte v sestavě a) Souhrnný list - údaje o Uchazeči (přenesou se do ostatních sestav i v jiných listech) b) Rekapitulace objektů - potřebné Ostatní náklady 2) na vybraných listech vyplňte v sestavě a) Krycí list - údaje o Uchazeči, pokud se liší od údajů o Uchazeči na Souhrnném listu (údaje se přenesou do ostatních sestav v daném listu) b) Rekapitulace rozpočtu - potřebné Ostatní náklady c) Celkové náklady za stavbu - ceny u položek - množství, pokud má žluté podbarvení - a v případě potřeby poznámku (ta je ve skrytém sloupci) | 0,01
|  | Stavba: |  |  |  |  | Oprava GPK v úseku Praha hl.n. - Praha Běchovice, Nové spojení | [25 empty] | 0,01
|  | KSO: | [13 empty] | CC-CZ: | [16 empty] | 0,01
|  | Místo: | [13 empty] | Datum: |  | 8. 1. 2021 | [14 empty] | 0,01
0,01
|  | Zadavatel: | [13 empty] | IČ: | [16 empty] | 0,01
|  |  | Ing. Aleš Bednář | [12 empty] | DIČ: | [16 empty] | 0,01
0,01
|  | Uchazeč: | [13 empty] | IČ: |  | Vyplň údaj | [14 empty] | 0,01
|  |  | Vyplň údaj | [12 empty] | DIČ: |  | Vyplň údaj | [14 empty] | 0,01
False
|  | Projektant: | [13 empty] | IČ: | [16 empty] | False
[16 empty] | DIČ: | [16 empty] | True
0,01
|  | Zpracovatel: | [13 empty] | IČ: | [16 empty] | 0,01
|  |  | Lukáš Kot | [12 empty] | DIČ: | [16 empty] | False
Poznámka:
|  | Cena bez DPH | [13 empty] | 0
[8 empty] | Sazba daně |  |  | Základ daně |  |  |  |  | Výše daně
|  | DPH |  | základní |  |  |  | 21% |  |  | 0 |  |  |  |  | 0
|  |  |  | snížená |  |  |  | 15% |  |  | 0 |  |  |  |  | 0
|  |  |  | zákl. přenesená |  |  |  | 21% |  |  | 0 |  |  |  |  | 0
|  |  |  | sníž. přenesená |  |  |  | 15% |  |  | 0 |  |  |  |  | 0
|  |  |  | nulová |  |  |  | 0% |  |  | 0 |  |  |  |  | 0
|  | Cena s DPH | [6 empty] | v |  |  | CZK |  |  |  | 0
|  | Projektant | [11 empty] | Zpracovatel
|  | Datum a podpis: | [7 empty] | Razítko |  |  |  | Datum a podpis: |  |  | Razítko
|  | Objednavatel | [11 empty] | Uchazeč
|  | Datum a podpis: | [7 empty] | Razítko |  |  |  | Datum a podpis: |  |  | Razítko
REKAPITULACE OBJEKTŮ STAVBY A SOUPISŮ PRACÍ
| Kód: | [6 empty] | 91-2021
| Stavba: | [6 empty] | Oprava GPK v úseku Praha hl.n. - Praha Běchovice, Nové spojení
| Místo: | [13 empty] | Datum: |  | 8. 1. 2021
| Zadavatel: | [6 empty] | Ing. Aleš Bednář | [6 empty] | Projektant: |  |  |  |  | Informatívní údaje z listů zakázek
| Uchazeč: | [13 empty] | Zpracovatel: |  | Lukáš Kot
| Kód |  |  |  | Popis | [7 empty] | Cena bez DPH [CZK] |  |  |  |  | Cena s DPH [CZK] | Typ | z toho Ostat. náklady [CZK] | DPH [CZK] | Normohodiny [h] | DPH základní [CZK] | DPH snížená [CZK] | DPH základní přenesená [CZK] | DPH snížená přenesená [CZK] | Základna DPH základní | Základna DPH snížená | Základna DPH zákl. přenesená | Základna DPH sníž. přenesená | Základna DPH nulová
| Náklady z rozpočtů | [11 empty] | 0 |  |  |  |  | 0 |  | 0 | 0 | 0 | 0 | 0 | 0 | 0 | 0 | 0 | 0 | 0 | 0 |  | D | 0 | ###NOIMPORT### | IMPORT | {a7bbb1a3-07f5-41da-bd62-ee290896ae4f} | {00000000-0000-0000-0000-000000000000}
/ |  | 01 |  |  |  | Libeň - Běchovice trať + výhybky | [6 empty] | 0 |  |  |  |  | 0 | STA | 0 | 0 | 0 | 0 | 0 | 0 | 0 | 0 | 0 | 0 | 0 | 0 |  |  | 1 |  | IMPORT | {a7d02814-beff-479a-a5df-9f0ce8cb7a9c} | {a7bbb1a3-07f5-41da-bd62-ee290896ae4f} | 2
/ |  | 02 |  |  |  | Nové spojení trať + výhybky | [6 empty] | 0 |  |  |  |  | 0 | STA | 0 | 0 | 0 | 0 | 0 | 0 | 0 | 0 | 0 | 0 | 0 | 0 |  |  | 1 |  | IMPORT | {fdbf5718-ad0f-40bc-8c10-1ea9be716ab0} | {a7bbb1a3-07f5-41da-bd62-ee290896ae4f} | 2
/ |  | 03 |  |  |  | Libeň trať + výhybky | [6 empty] | 0 |  |  |  |  | 0 | STA | 0 | 0 | 0 | 0 | 0 | 0 | 0 | 0 | 0 | 0 | 0 | 0 |  |  | 1 |  | IMPORT | {a3bf6203-2a05-4128-83f4-0ee46073245d} | {a7bbb1a3-07f5-41da-bd62-ee290896ae4f} | 2
/ |  | 04 |  |  |  | Holešovice trať + výhybky | [6 empty] | 0 |  |  |  |  | 0 | STA | 0 | 0 | 0 | 0 | 0 | 0 | 0 | 0 | 0 | 0 | 0 | 0 |  |  | 1 |  | IMPORT | {4a5bcc12-44cc-4d39-ac03-a8ff5e931762} | {a7bbb1a3-07f5-41da-bd62-ee290896ae4f} | 2
/ |  | 05 |  |  |  | Čištění odvodnění a úprava vegetace | [6 empty] | 0 |  |  |  |  | 0 | STA | 0 | 0 | 0 | 0 | 0 | 0 | 0 | 0 | 0 | 0 | 0 | 0 |  |  | 1 |  | IMPORT | {e00eca86-988b-43ff-8fd2-3576a14bdc2c} | {a7bbb1a3-07f5-41da-bd62-ee290896ae4f} | 2
/ |  | 06 |  |  |  | VRN | [6 empty] | 0 |  |  |  |  | 0 | STA | 0 | 0 | 0 | 0 | 0 | 0 | 0 | 0 | 0 | 0 | 0 | 0 |  |  | 1 |  | IMPORT | {f2f7671b-c003-4c22-93f2-f28d1137f7fb} | {a7bbb1a3-07f5-41da-bd62-ee290896ae4f} | 2

## 01 - Libeň - Běchovice tr...
{a7d02814-beff-479a-a5df-9f0ce8cb7a9c}
2
| KRYCÍ LIST SOUPISU PRACÍ | [7 empty] | v --- níže se nacházejí doplnkové a pomocné údaje k sestavám --- v | [8 empty] | False
Stavba:
Oprava GPK v úseku Praha hl.n. - Praha Běchovice, Nové spojení
Objekt:
01 - Libeň - Běchovice trať + výhybky
| KSO: |  |  |  |  | CC-CZ:
| Místo: |  |  |  |  | Datum: | 8. 1. 2021
| Zadavatel: |  |  |  |  | IČ:
|  | Ing. Aleš Bednář |  |  |  | DIČ:
| Uchazeč: |  |  |  |  | IČ: | Vyplň údaj
|  | Vyplň údaj |  |  |  | DIČ: | Vyplň údaj
| Projektant: |  |  |  |  | IČ:
DIČ:
| Zpracovatel: |  |  |  |  | IČ:
|  | Lukáš Kot |  |  |  | DIČ:
Poznámka:
| Cena bez DPH | [5 empty] | 0
|  |  | Základ daně |  |  | Sazba daně | Výše daně
| DPH | základní | 0 |  |  | 21% | 0
|  | snížená | 0 |  |  | 15% | 0
|  | zákl. přenesená | 0 |  |  | 21% | 0
|  | sníž. přenesená | 0 |  |  | 15% | 0
|  | nulová | 0 |  |  | 0% | 0
| Cena s DPH |  |  | v | CZK |  | 0
| Projektant |  |  | Zpracovatel
| Datum a podpis: |  | Razítko | Datum a podpis: |  |  | Razítko
| Objednavatel |  |  | Uchazeč
| Datum a podpis: |  | Razítko | Datum a podpis: |  |  | Razítko
REKAPITULACE ČLENĚNÍ SOUPISU PRACÍ
Stavba:
Oprava GPK v úseku Praha hl.n. - Praha Běchovice, Nové spojení
Objekt:
01 - Libeň - Běchovice trať + výhybky
Místo: | [5 empty] | Datum: | 8. 1. 2021
Zadavatel: |  |  | Ing. Aleš Bednář |  |  | Projektant:
Uchazeč: |  |  | Vyplň údaj |  |  | Zpracovatel: | Lukáš Kot
Kód dílu - Popis | [6 empty] | Cena celkem [CZK]
Náklady ze soupisu prací | [6 empty] | 0 | [11 empty] | -1
| M - Práce a dodávky M | [5 empty] | 0
| P - Práce | [5 empty] | 0
| OST - Ostatní | [5 empty] | 0
| VRN - Vedlejší rozpočtové náklady | [5 empty] | 0
SOUPIS PRACÍ
Stavba:
Oprava GPK v úseku Praha hl.n. - Praha Běchovice, Nové spojení
Objekt:
01 - Libeň - Běchovice trať + výhybky
Místo: | [5 empty] | Datum: | 8. 1. 2021
Zadavatel: |  |  | Ing. Aleš Bednář |  |  | Projektant:
Uchazeč: |  |  | Vyplň údaj |  |  | Zpracovatel: | Lukáš Kot
PČ | Typ | Kód | Popis | MJ | Množství | J.cena [CZK] | Cena celkem [CZK] | Cenová soustava |  | DPH | J. Nh [h] | Nh celkem [h] | J. hmotnost [t] | Hmotnost celkem [t] | J. suť [t] | Suť Celkem [t]
Náklady soupisu celkem | [6 empty] | 0 |  |  |  |  | 0 |  | 8279.82 |  | 0 |  | D | -1 | [10 empty] | 0
| D | M | Práce a dodávky M |  |  |  | 0 |  |  |  |  | 0 |  | 8279.82 |  | 0 | 3 | D | 0 |  |  |  | ROZPOCET | [6 empty] | 0
1 | M | 5955101000 | Kamenivo drcené štěrk frakce 31,5/63 třídy BI | t | 8279.82 |  | 0 | Sborník UOŽI 01 2021 |  | základní |  | 0 | 1 | 8279.82 | 0 | 0 | 8 | M | 1 |  |  |  | ROZPOCET | 0 | 0 | 0 | 0 | 0 | 1 | 0 | 4 | -104983653
| VV |  | 0TK | [14 empty] | VV | 1 | 1 | True | 0 | ROZPOCET
| VV |  | (403716-398090)*3*0,05*1,8 |  | 1519.02 | [12 empty] | VV | 1 | 2 | True | 0 | ROZPOCET
| VV |  | 1TK | [14 empty] | VV | 1 | 1 | True | 0 | ROZPOCET
| VV |  | (403716-398088)*3*0,05*1,8 |  | 1519.56 | [12 empty] | VV | 1 | 2 | True | 0 | ROZPOCET
| VV |  | 2TK | [14 empty] | VV | 1 | 1 | True | 0 | ROZPOCET
| VV |  | (403716-398177)*3*0,05*1,8 |  | 1495.53 | [12 empty] | VV | 1 | 2 | True | 0 | ROZPOCET
| VV |  | 0SK | [14 empty] | VV | 1 | 1 | True | 0 | ROZPOCET
| VV |  | (397768-394196)*3*0,05*1,8 |  | 964.44 | [12 empty] | VV | 1 | 2 | True | 0 | ROZPOCET
| VV |  | 1SK odečtena v.č.12 | [14 empty] | VV | 1 | 1 | True | 0 | ROZPOCET
| VV |  | ((397650-394357)-(396840-396806))*3*0,05*1,8 |  | 879.93 | [12 empty] | VV | 1 | 2 | True | 0 | ROZPOCET
| VV |  | 2SK | [14 empty] | VV | 1 | 1 | True | 0 | ROZPOCET
| VV |  | (397681-394275)*3*0,05*1,8 |  | 919.62 | [12 empty] | VV | 1 | 2 | True | 0 | ROZPOCET
| VV |  | spojky a mezi a výběhy | [14 empty] | VV | 1 | 1 | True | 0 | ROZPOCET
| VV |  | (84+84+603+695+300)*3*0,05*1,8 |  | 476.82 | [12 empty] | VV | 1 | 2 | True | 0 | ROZPOCET
| VV |  | v.č.1-7,9,14, 16-22 - 1:18,5-1200 | [14 empty] | VV | 1 | 1 | True | 0 | ROZPOCET
| VV |  | 100*16*3*0,05*1,8 |  | 432 | [12 empty] | VV | 1 | 2 | True | 0 | ROZPOCET
| VV |  | v.č.8,10 - 1:14-760 | [14 empty] | VV | 1 | 1 | True | 0 | ROZPOCET
| VV |  | 83*2*3*0,05*1,8 |  | 44.82 | [12 empty] | VV | 1 | 2 | True | 0 | ROZPOCET
| VV |  | v.č.12 - 1:11-300 | [14 empty] | VV | 1 | 1 | True | 0 | ROZPOCET
| VV |  | 54*3*0,05*1,8 |  | 14.58 | [12 empty] | VV | 1 | 2 | True | 0 | ROZPOCET
| VV |  | v.č.15 - 1:9-300 | [14 empty] | VV | 1 | 1 | True | 0 | ROZPOCET
| VV |  | 50*3*0,05*1,8 |  | 13.5 | [12 empty] | VV | 1 | 2 | True | 0 | ROZPOCET
| VV |  | Součet |  | 8279.82 | [12 empty] | VV | 1 | 4 | True | 1 | ROZPOCET
| D | P | Práce |  |  |  | 0 |  |  |  |  | 0 |  | 0 |  | 0 | 1 | D | 0 |  |  |  | ROZPOCET | [6 empty] | 0
2 | K | 5905105030 | Doplnění KL kamenivem souvisle strojně v koleji. Poznámka: 1. V cenách jsou započteny náklady na doplnění kameniva ojediněle ručně vidlemi a/nebo souvisle strojně z výsypných vozů případně nakladačem. 2. V cenách nejsou obsaženy náklady na dodávku kameniva. | m3 | 4319.4 |  | 0 | Sborník UOŽI 01 2021 |  | základní |  | 0 | 0 | 0 | 0 | 0 | 4 | K | 1 |  |  |  | ROZPOCET | 0 | 0 | 0 | 0 | 0 | 1 | 0 | 4 | -1647082802
| PSC |  | Poznámka k souboru cen: 1. V cenách jsou započteny náklady na doplnění kameniva ojediněle ručně vidlemi a/nebo souvisle strojně z výsypných vozů případně nakladačem. 2. V cenách nejsou obsaženy náklady na dodávku kameniva. | [14 empty] | PSC | 1
| VV |  | 0TK | [14 empty] | VV | 1 | 1 | True | 0 | ROZPOCET
| VV |  | (403716-398090)*3*0,05 |  | 843.9 | [12 empty] | VV | 1 | 2 | True | 0 | ROZPOCET
| VV |  | 1TK | [14 empty] | VV | 1 | 1 | True | 0 | ROZPOCET
| VV |  | (403716-398088)*3*0,05 |  | 844.2 | [12 empty] | VV | 1 | 2 | True | 0 | ROZPOCET
| VV |  | 2TK | [14 empty] | VV | 1 | 1 | True | 0 | ROZPOCET
| VV |  | (403716-398177)*3*0,05 |  | 830.85 | [12 empty] | VV | 1 | 2 | True | 0 | ROZPOCET
| VV |  | 0SK | [14 empty] | VV | 1 | 1 | True | 0 | ROZPOCET
| VV |  | (397768-394196)*3*0,05 |  | 535.8 | [12 empty] | VV | 1 | 2 | True | 0 | ROZPOCET
| VV |  | 1SK odečtena v.č.12 | [14 empty] | VV | 1 | 1 | True | 0 | ROZPOCET
| VV |  | ((397650-394357)-(396840-396806))*3*0,05 |  | 488.85 | [12 empty] | VV | 1 | 2 | True | 0 | ROZPOCET
| VV |  | 2SK | [14 empty] | VV | 1 | 1 | True | 0 | ROZPOCET
| VV |  | (397681-394275)*3*0,05 |  | 510.9 | [12 empty] | VV | 1 | 2 | True | 0 | ROZPOCET
| VV |  | spojky a mezi a výběhy | [14 empty] | VV | 1 | 1 | True | 0 | ROZPOCET
| VV |  | (84+84+603+695+300)*3*0,05 |  | 264.9 | [12 empty] | VV | 1 | 2 | True | 0 | ROZPOCET
| VV |  | Součet |  | 4319.4 | [12 empty] | VV | 1 | 4 | True | 1 | ROZPOCET
3 | K | 5905105040 | Doplnění KL kamenivem souvisle strojně ve výhybce. Poznámka: 1. V cenách jsou započteny náklady na doplnění kameniva ojediněle ručně vidlemi a/nebo souvisle strojně z výsypných vozů případně nakladačem. 2. V cenách nejsou obsaženy náklady na dodávku kameniva. | m3 | 280.5 |  | 0 | Sborník UOŽI 01 2021 |  | základní |  | 0 | 0 | 0 | 0 | 0 | 4 | K | 1 |  |  |  | ROZPOCET | 0 | 0 | 0 | 0 | 0 | 1 | 0 | 4 | -1410718797
| PSC |  | Poznámka k souboru cen: 1. V cenách jsou započteny náklady na doplnění kameniva ojediněle ručně vidlemi a/nebo souvisle strojně z výsypných vozů případně nakladačem. 2. V cenách nejsou obsaženy náklady na dodávku kameniva. | [14 empty] | PSC | 1
| VV |  | v.č.1-7,9,14, 16-22 | [14 empty] | VV | 1 | 1 | True | 0 | ROZPOCET
| VV |  | 100*16*3*0,05 |  | 240 | [12 empty] | VV | 1 | 2 | True | 0 | ROZPOCET
| VV |  | v.č.8,10 | [14 empty] | VV | 1 | 1 | True | 0 | ROZPOCET
| VV |  | 83*2*3*0,05 |  | 24.9 | [12 empty] | VV | 1 | 2 | True | 0 | ROZPOCET
| VV |  | v.č.12 | [14 empty] | VV | 1 | 1 | True | 0 | ROZPOCET
| VV |  | 54*3*0,05 |  | 8.1 | [12 empty] | VV | 1 | 2 | True | 0 | ROZPOCET
| VV |  | v.č.15 | [14 empty] | VV | 1 | 1 | True | 0 | ROZPOCET
| VV |  | 50*3*0,05 |  | 7.5 | [12 empty] | VV | 1 | 2 | True | 0 | ROZPOCET
| VV |  | Součet |  | 280.5 | [12 empty] | VV | 1 | 4 | True | 1 | ROZPOCET
4 | K | 5909032020 | Přesná úprava GPK koleje směrové a výškové uspořádání pražce betonové. Poznámka: 1. V cenách jsou započteny náklady na úpravu směrového a výškového uspořádání strojní linkou ASP s přesným zaměřením její prostorové polohy, úpravu KL pluhem a měření mezních stavebních odchylek dle ČSN, měření technologických veličin a předání tištěných výstupů objednateli. 2. V cenách nejsou obsaženy náklady na zaměření APK, doplnění a dodávku kameniva a snížení KL pod patou kolejnice. | km | 28.796 |  | 0 | Sborník UOŽI 01 2021 |  | základní |  | 0 | 0 | 0 | 0 | 0 | 4 | K | 1 |  |  |  | ROZPOCET | 0 | 0 | 0 | 0 | 0 | 1 | 0 | 4 | -2013426007
| PSC |  | Poznámka k souboru cen: 1. V cenách jsou započteny náklady na úpravu směrového a výškového uspořádání strojní linkou ASP s přesným zaměřením její prostorové polohy, úpravu KL pluhem a měření mezních stavebních odchylek dle ČSN, měření technologických veličin a předání tištěných výstupů objednateli. 2. V cenách nejsou obsaženy náklady na zaměření APK, doplnění a dodávku kameniva a snížení KL pod patou kolejnice. | [14 empty] | PSC | 1
| P |  | Poznámka k položce: Kilometr koleje=km | [14 empty] | P | 1
| VV |  | 0TK | [14 empty] | VV | 1 | 1 | True | 0 | ROZPOCET
| VV |  | 403,716-398,090 |  | 5.626 | [12 empty] | VV | 1 | 2 | True | 0 | ROZPOCET
| VV |  | 1TK | [14 empty] | VV | 1 | 1 | True | 0 | ROZPOCET
| VV |  | 403,716-398,088 |  | 5.628 | [12 empty] | VV | 1 | 2 | True | 0 | ROZPOCET
| VV |  | 2TK | [14 empty] | VV | 1 | 1 | True | 0 | ROZPOCET
| VV |  | 403,716-398,177 |  | 5.539 | [12 empty] | VV | 1 | 2 | True | 0 | ROZPOCET
| VV |  | 0SK | [14 empty] | VV | 1 | 1 | True | 0 | ROZPOCET
| VV |  | 397,768-394,196 |  | 3.572 | [12 empty] | VV | 1 | 2 | True | 0 | ROZPOCET
| VV |  | 1SK odečtena v.č.12 | [14 empty] | VV | 1 | 1 | True | 0 | ROZPOCET
| VV |  | (397,650-394,357)-(396,840-396,806) |  | 3.259 | [12 empty] | VV | 1 | 2 | True | 0 | ROZPOCET
| VV |  | 2SK | [14 empty] | VV | 1 | 1 | True | 0 | ROZPOCET
| VV |  | 397,681-394,275 |  | 3.406 | [12 empty] | VV | 1 | 2 | True | 0 | ROZPOCET
| VV |  | spojky a mezi a výběhy | [14 empty] | VV | 1 | 1 | True | 0 | ROZPOCET
| VV |  | 0,084+0,084+0,603+0,695+0,300 |  | 1.766 | [12 empty] | VV | 1 | 2 | True | 0 | ROZPOCET
| VV |  | Součet |  | 28.796 | [12 empty] | VV | 1 | 4 | True | 1 | ROZPOCET
5 | K | 5909042020 | Přesná úprava GPK výhybky směrové a výškové uspořádání pražce betonové. Poznámka: 1. V cenách jsou započteny náklady na úpravu směrového a výškového uspořádání strojní linkou ASP s přesným zaměřením její prostorové polohy, úpravu KL pluhem a měření mezních stavebních odchylek dle ČSN, měření technologických veličin a předání tištěných výstupů objednateli. 2. V cenách nejsou obsaženy náklady na zaměření APK, doplnění a dodávku kameniva a snížení KL pod patou kolejnice. | m | 1870 |  | 0 | Sborník UOŽI 01 2021 |  | základní |  | 0 | 0 | 0 | 0 | 0 | 4 | K | 1 |  |  |  | ROZPOCET | 0 | 0 | 0 | 0 | 0 | 1 | 0 | 4 | -1733595175
| PSC |  | Poznámka k souboru cen: 1. V cenách jsou započteny náklady na úpravu směrového a výškového uspořádání strojní linkou ASP s přesným zaměřením její prostorové polohy, úpravu KL pluhem a měření mezních stavebních odchylek dle ČSN, měření technologických veličin a předání tištěných výstupů objednateli. 2. V cenách nejsou obsaženy náklady na zaměření APK, doplnění a dodávku kameniva a snížení KL pod patou kolejnice. | [14 empty] | PSC | 1
| P |  | Poznámka k položce: Rozvinutá délka výhybky=m | [14 empty] | P | 1
| VV |  | v.č.1-7,9,14, 16-22 | [14 empty] | VV | 1 | 1 | True | 0 | ROZPOCET
| VV |  | 100*16 |  | 1600 | [12 empty] | VV | 1 | 2 | True | 0 | ROZPOCET
| VV |  | v.č.8,10 | [14 empty] | VV | 1 | 1 | True | 0 | ROZPOCET
| VV |  | 83*2 |  | 166 | [12 empty] | VV | 1 | 2 | True | 0 | ROZPOCET
| VV |  | v.č.12 | [14 empty] | VV | 1 | 1 | True | 0 | ROZPOCET
| VV |  | 54 |  | 54 | [12 empty] | VV | 1 | 2 | True | 0 | ROZPOCET
| VV |  | v.č.15 | [14 empty] | VV | 1 | 1 | True | 0 | ROZPOCET
| VV |  | 50 |  | 50 | [12 empty] | VV | 1 | 2 | True | 0 | ROZPOCET
| VV |  | Součet |  | 1870 | [12 empty] | VV | 1 | 4 | True | 1 | ROZPOCET
6 | K | 5909050020 | Stabilizace kolejového lože koleje stávajícího. Poznámka: 1. V cenách jsou započteny náklady na stabilizaci v režimu s řízeným (konstantním) poklesem včetně měření a předání tištěných výstupů. | km | 28.796 |  | 0 | Sborník UOŽI 01 2021 |  | základní |  | 0 | 0 | 0 | 0 | 0 | 4 | K | 1 |  |  |  | ROZPOCET | 0 | 0 | 0 | 0 | 0 | 1 | 0 | 4 | 361996202
| PSC |  | Poznámka k souboru cen: 1. V cenách jsou započteny náklady na stabilizaci v režimu s řízeným (konstantním) poklesem včetně měření a předání tištěných výstupů. | [14 empty] | PSC | 1
| P |  | Poznámka k položce: S3/1, Kilometr koleje=km | [14 empty] | P | 1
| VV |  | 0TK | [14 empty] | VV | 1 | 1 | True | 0 | ROZPOCET
| VV |  | 403,716-398,090 |  | 5.626 | [12 empty] | VV | 1 | 2 | True | 0 | ROZPOCET
| VV |  | 1TK | [14 empty] | VV | 1 | 1 | True | 0 | ROZPOCET
| VV |  | 403,716-398,088 |  | 5.628 | [12 empty] | VV | 1 | 2 | True | 0 | ROZPOCET
| VV |  | 2TK | [14 empty] | VV | 1 | 1 | True | 0 | ROZPOCET
| VV |  | 403,716-398,177 |  | 5.539 | [12 empty] | VV | 1 | 2 | True | 0 | ROZPOCET
| VV |  | 0SK | [14 empty] | VV | 1 | 1 | True | 0 | ROZPOCET
| VV |  | 397,768-394,196 |  | 3.572 | [12 empty] | VV | 1 | 2 | True | 0 | ROZPOCET
| VV |  | 1SK odečtena v.č.12 | [14 empty] | VV | 1 | 1 | True | 0 | ROZPOCET
| VV |  | (397,650-394,357)-(396,840-396,806) |  | 3.259 | [12 empty] | VV | 1 | 2 | True | 0 | ROZPOCET
| VV |  | 2SK | [14 empty] | VV | 1 | 1 | True | 0 | ROZPOCET
| VV |  | 397,681-394,275 |  | 3.406 | [12 empty] | VV | 1 | 2 | True | 0 | ROZPOCET
| VV |  | spojky a mezi a výběhy | [14 empty] | VV | 1 | 1 | True | 0 | ROZPOCET
| VV |  | 0,084+0,084+0,603+0,695+0,300 |  | 1.766 | [12 empty] | VV | 1 | 2 | True | 0 | ROZPOCET
| VV |  | Součet |  | 28.796 | [12 empty] | VV | 1 | 4 | True | 1 | ROZPOCET
7 | K | 5909050040 | Stabilizace kolejového lože výhybky stávajícího. Poznámka: 1. V cenách jsou započteny náklady na stabilizaci v režimu s řízeným (konstantním) poklesem včetně měření a předání tištěných výstupů. | m | 1870 |  | 0 | Sborník UOŽI 01 2021 |  | základní |  | 0 | 0 | 0 | 0 | 0 | 4 | K | 1 |  |  |  | ROZPOCET | 0 | 0 | 0 | 0 | 0 | 1 | 0 | 4 | -1961709061
| PSC |  | Poznámka k souboru cen: 1. V cenách jsou započteny náklady na stabilizaci v režimu s řízeným (konstantním) poklesem včetně měření a předání tištěných výstupů. | [14 empty] | PSC | 1
| P |  | Poznámka k položce: S3/1, Rozvinutá délka výhybky=m | [14 empty] | P | 1
| VV |  | v.č.1-7,9,14, 16-22 | [14 empty] | VV | 1 | 1 | True | 0 | ROZPOCET
| VV |  | 100*16 |  | 1600 | [12 empty] | VV | 1 | 2 | True | 0 | ROZPOCET
| VV |  | v.č.8,10 | [14 empty] | VV | 1 | 1 | True | 0 | ROZPOCET
| VV |  | 83*2 |  | 166 | [12 empty] | VV | 1 | 2 | True | 0 | ROZPOCET
| VV |  | v.č.12 | [14 empty] | VV | 1 | 1 | True | 0 | ROZPOCET
| VV |  | 54 |  | 54 | [12 empty] | VV | 1 | 2 | True | 0 | ROZPOCET
| VV |  | v.č.15 | [14 empty] | VV | 1 | 1 | True | 0 | ROZPOCET
| VV |  | 50 |  | 50 | [12 empty] | VV | 1 | 2 | True | 0 | ROZPOCET
| VV |  | Součet |  | 1870 | [12 empty] | VV | 1 | 4 | True | 1 | ROZPOCET
8 | K | 5905110010 | Snížení KL pod patou kolejnice v koleji. Poznámka: 1. V cenách jsou započteny náklady na snížení KL pod patou kolejnice ručně vidlemi. 2. V cenách nejsou obsaženy náklady na doplnění a dodávku kameniva. | km | 28.796 |  | 0 | Sborník UOŽI 01 2021 |  | základní |  | 0 | 0 | 0 | 0 | 0 | 4 | K | 1 |  |  |  | ROZPOCET | 0 | 0 | 0 | 0 | 0 | 1 | 0 | 4 | -575952901
| PSC |  | Poznámka k souboru cen: 1. V cenách jsou započteny náklady na snížení KL pod patou kolejnice ručně vidlemi. 2. V cenách nejsou obsaženy náklady na doplnění a dodávku kameniva. | [14 empty] | PSC | 1
| P |  | Poznámka k položce: Kilometr koleje=km | [14 empty] | P | 1
| VV |  | 0TK | [14 empty] | VV | 1 | 1 | True | 0 | ROZPOCET
| VV |  | 403,716-398,090 |  | 5.626 | [12 empty] | VV | 1 | 2 | True | 0 | ROZPOCET
| VV |  | 1TK | [14 empty] | VV | 1 | 1 | True | 0 | ROZPOCET
| VV |  | 403,716-398,088 |  | 5.628 | [12 empty] | VV | 1 | 2 | True | 0 | ROZPOCET
| VV |  | 2TK | [14 empty] | VV | 1 | 1 | True | 0 | ROZPOCET
| VV |  | 403,716-398,177 |  | 5.539 | [12 empty] | VV | 1 | 2 | True | 0 | ROZPOCET
| VV |  | 0SK | [14 empty] | VV | 1 | 1 | True | 0 | ROZPOCET
| VV |  | 397,768-394,196 |  | 3.572 | [12 empty] | VV | 1 | 2 | True | 0 | ROZPOCET
| VV |  | 1SK odečtena v.č.12 | [14 empty] | VV | 1 | 1 | True | 0 | ROZPOCET
| VV |  | (397,650-394,357)-(396,840-396,806) |  | 3.259 | [12 empty] | VV | 1 | 2 | True | 0 | ROZPOCET
| VV |  | 2SK | [14 empty] | VV | 1 | 1 | True | 0 | ROZPOCET
| VV |  | 397,681-394,275 |  | 3.406 | [12 empty] | VV | 1 | 2 | True | 0 | ROZPOCET
| VV |  | spojky a mezi a výběhy | [14 empty] | VV | 1 | 1 | True | 0 | ROZPOCET
| VV |  | 0,084+0,084+0,603+0,695+0,300 |  | 1.766 | [12 empty] | VV | 1 | 2 | True | 0 | ROZPOCET
| VV |  | Součet |  | 28.796 | [12 empty] | VV | 1 | 4 | True | 1 | ROZPOCET
9 | K | 5905110020 | Snížení KL pod patou kolejnice ve výhybce. Poznámka: 1. V cenách jsou započteny náklady na snížení KL pod patou kolejnice ručně vidlemi. 2. V cenách nejsou obsaženy náklady na doplnění a dodávku kameniva. | m | 1870 |  | 0 | Sborník UOŽI 01 2021 |  | základní |  | 0 | 0 | 0 | 0 | 0 | 4 | K | 1 |  |  |  | ROZPOCET | 0 | 0 | 0 | 0 | 0 | 1 | 0 | 4 | 1949823587
| PSC |  | Poznámka k souboru cen: 1. V cenách jsou započteny náklady na snížení KL pod patou kolejnice ručně vidlemi. 2. V cenách nejsou obsaženy náklady na doplnění a dodávku kameniva. | [14 empty] | PSC | 1
| P |  | Poznámka k položce: Rozvinutá délka výhybky=m | [14 empty] | P | 1
| VV |  | v.č.1-7,9,14, 16-22 | [14 empty] | VV | 1 | 1 | True | 0 | ROZPOCET
| VV |  | 100*16 |  | 1600 | [12 empty] | VV | 1 | 2 | True | 0 | ROZPOCET
| VV |  | v.č.8,10 | [14 empty] | VV | 1 | 1 | True | 0 | ROZPOCET
| VV |  | 83*2 |  | 166 | [12 empty] | VV | 1 | 2 | True | 0 | ROZPOCET
| VV |  | v.č.12 | [14 empty] | VV | 1 | 1 | True | 0 | ROZPOCET
| VV |  | 54 |  | 54 | [12 empty] | VV | 1 | 2 | True | 0 | ROZPOCET
| VV |  | v.č.15 | [14 empty] | VV | 1 | 1 | True | 0 | ROZPOCET
| VV |  | 50 |  | 50 | [12 empty] | VV | 1 | 2 | True | 0 | ROZPOCET
| VV |  | Součet |  | 1870 | [12 empty] | VV | 1 | 4 | True | 1 | ROZPOCET
10 | K | 5913070010 | Demontáž betonové přejezdové konstrukce část vnější a vnitřní bez závěrných zídek. Poznámka: 1. V cenách jsou započteny náklady na demontáž konstrukce a naložení na dopravní prostředek. | m | 4.5 |  | 0 | Sborník UOŽI 01 2021 |  | základní |  | 0 | 0 | 0 | 0 | 0 | 4 | K | 1 |  |  |  | ROZPOCET | 0 | 0 | 0 | 0 | 0 | 1 | 0 | 4 | -1765286341
| PSC |  | Poznámka k souboru cen: 1. V cenách jsou započteny náklady na demontáž konstrukce a naložení na dopravní prostředek. | [14 empty] | PSC | 1
| VV |  | 0SK | [14 empty] | VV | 1 | 1 | True | 0 | ROZPOCET
| VV |  | 1,5 |  | 1.5 | [12 empty] | VV | 1 | 2 | True | 0 | ROZPOCET
| VV |  | 1SK | [14 empty] | VV | 1 | 1 | True | 0 | ROZPOCET
| VV |  | 1,5 |  | 1.5 | [12 empty] | VV | 1 | 2 | True | 0 | ROZPOCET
| VV |  | 2SK | [14 empty] | VV | 1 | 1 | True | 0 | ROZPOCET
| VV |  | 1,5 |  | 1.5 | [12 empty] | VV | 1 | 2 | True | 0 | ROZPOCET
| VV |  | Součet |  | 4.5 | [12 empty] | VV | 1 | 4 | True | 1 | ROZPOCET
11 | K | 5913075010 | Montáž betonové přejezdové konstrukce část vnější a vnitřní bez závěrných zídek. Poznámka: 1. V cenách jsou započteny náklady na montáž konstrukce. 2. V cenách nejsou obsaženy náklady na dodávku materiálu. | m | 4.5 |  | 0 | Sborník UOŽI 01 2021 |  | základní |  | 0 | 0 | 0 | 0 | 0 | 4 | K | 1 |  |  |  | ROZPOCET | 0 | 0 | 0 | 0 | 0 | 1 | 0 | 4 | 1303467350
| PSC |  | Poznámka k souboru cen: 1. V cenách jsou započteny náklady na montáž konstrukce. 2. V cenách nejsou obsaženy náklady na dodávku materiálu. | [14 empty] | PSC | 1
| VV |  | 0SK | [14 empty] | VV | 1 | 1 | True | 0 | ROZPOCET
| VV |  | 1,5 |  | 1.5 | [12 empty] | VV | 1 | 2 | True | 0 | ROZPOCET
| VV |  | 1SK | [14 empty] | VV | 1 | 1 | True | 0 | ROZPOCET
| VV |  | 1,5 |  | 1.5 | [12 empty] | VV | 1 | 2 | True | 0 | ROZPOCET
| VV |  | 2SK | [14 empty] | VV | 1 | 1 | True | 0 | ROZPOCET
| VV |  | 1,5 |  | 1.5 | [12 empty] | VV | 1 | 2 | True | 0 | ROZPOCET
| VV |  | Součet |  | 4.5 | [12 empty] | VV | 1 | 4 | True | 1 | ROZPOCET
12 | K | 5901005010 | Měření geometrických parametrů měřícím vozíkem v koleji. Poznámka: 1. V cenách jsou započteny náklady na měření provozních odchylek dle ČSN, zpracování a předání tištěných výstupů objednateli. | km | 28.796 |  | 0 | Sborník UOŽI 01 2021 |  | základní |  | 0 | 0 | 0 | 0 | 0 | 4 | K | 1 |  |  |  | ROZPOCET | 0 | 0 | 0 | 0 | 0 | 1 | 0 | 4 | 999346244
| PSC |  | Poznámka k souboru cen: 1. V cenách jsou započteny náklady na měření provozních odchylek dle ČSN, zpracování a předání tištěných výstupů objednateli. | [14 empty] | PSC | 1
| VV |  | 28,796 |  | 28.796 | [12 empty] | VV | 1 | 2 | True | 0 | ROZPOCET
| VV |  | Součet |  | 28.796 | [12 empty] | VV | 1 | 4 | True | 1 | ROZPOCET
13 | K | 5901005020 | Měření geometrických parametrů měřícím vozíkem ve výhybce. Poznámka: 1. V cenách jsou započteny náklady na měření provozních odchylek dle ČSN, zpracování a předání tištěných výstupů objednateli. | m | 1870 |  | 0 | Sborník UOŽI 01 2021 |  | základní |  | 0 | 0 | 0 | 0 | 0 | 4 | K | 1 |  |  |  | ROZPOCET | 0 | 0 | 0 | 0 | 0 | 1 | 0 | 4 | -1299464475
| PSC |  | Poznámka k souboru cen: 1. V cenách jsou započteny náklady na měření provozních odchylek dle ČSN, zpracování a předání tištěných výstupů objednateli. | [14 empty] | PSC | 1
| VV |  | 1870 |  | 1870 | [12 empty] | VV | 1 | 2 | True | 0 | ROZPOCET
| VV |  | Součet |  | 1870 | [12 empty] | VV | 1 | 4 | True | 1 | ROZPOCET
| D | OST | Ostatní |  |  |  | 0 |  |  |  |  | 0 |  | 0 |  | 0 | 4 | D | 0 |  |  |  | ROZPOCET | [6 empty] | 0
14 | K | 7497351560 | Montáž přímého ukolejnění na elektrizovaných tratích nebo v kolejových obvodech | kus | 257 |  | 0 | Sborník UOŽI 01 2021 |  | základní |  | 0 | 0 | 0 | 0 | 0 | 512 | K | 1 |  |  |  | ROZPOCET | 0 | 0 | 0 | 0 | 0 | 1 | 0 | 512 | -1456067912
| VV |  | "Libeň - Běchovice" 257 |  | 257 | [12 empty] | VV | 1 | 2 | True | 0 | ROZPOCET
| VV |  | Součet |  | 257 | [12 empty] | VV | 1 | 4 | True | 1 | ROZPOCET
15 | K | 7497371630 | Demontáže zařízení trakčního vedení svodu propojení nebo ukolejnění na elektrizovaných tratích nebo v kolejových obvodech - demontáž stávajícího zařízení se všemi pomocnými doplňujícími úpravami | kus | 257 |  | 0 | Sborník UOŽI 01 2021 |  | základní |  | 0 | 0 | 0 | 0 | 0 | 512 | K | 1 |  |  |  | ROZPOCET | 0 | 0 | 0 | 0 | 0 | 1 | 0 | 512 | -327425039
| VV |  | 257 |  | 257 | [12 empty] | VV | 1 | 2 | True | 0 | ROZPOCET
| VV |  | Součet |  | 257 | [12 empty] | VV | 1 | 4 | True | 1 | ROZPOCET
16 | K | 7592005120 | Montáž informačního bodu MIB 6 - uložení a připevnění na určené místo, seřízení, přezkoušení | kus | 40 |  | 0 | Sborník UOŽI 01 2021 |  | základní |  | 0 | 0 | 0 | 0 | 0 | 512 | K | 1 |  |  |  | ROZPOCET | 0 | 0 | 0 | 0 | 0 | 1 | 0 | 512 | -1110270436
| VV |  | 40 |  | 40 | [12 empty] | VV | 1 | 2 | True | 0 | ROZPOCET
| VV |  | Součet |  | 40 | [12 empty] | VV | 1 | 4 | True | 1 | ROZPOCET
17 | K | 7592005162 | Montáž balízy do kolejiště pomocí systému Vortok | kus | 79 |  | 0 | Sborník UOŽI 01 2021 |  | základní |  | 0 | 0 | 0 | 0 | 0 | 512 | K | 1 |  |  |  | ROZPOCET | 0 | 0 | 0 | 0 | 0 | 1 | 0 | 512 | -1937740555
| VV |  | 79 |  | 79 | [12 empty] | VV | 1 | 2 | True | 0 | ROZPOCET
| VV |  | Součet |  | 79 | [12 empty] | VV | 1 | 4 | True | 1 | ROZPOCET
18 | K | 7592007120 | Demontáž informačního bodu MIB 6 | kus | 40 |  | 0 | Sborník UOŽI 01 2021 |  | základní |  | 0 | 0 | 0 | 0 | 0 | 512 | K | 1 |  |  |  | ROZPOCET | 0 | 0 | 0 | 0 | 0 | 1 | 0 | 512 | 1634926496
| VV |  | 40 |  | 40 | [12 empty] | VV | 1 | 2 | True | 0 | ROZPOCET
| VV |  | Součet |  | 40 | [12 empty] | VV | 1 | 4 | True | 1 | ROZPOCET
19 | K | 7592007162 | Demontáž balízy upevněné pomocí systému Vortok | kus | 79 |  | 0 | Sborník UOŽI 01 2021 |  | základní |  | 0 | 0 | 0 | 0 | 0 | 512 | K | 1 |  |  |  | ROZPOCET | 0 | 0 | 0 | 0 | 0 | 1 | 0 | 512 | -125938230
| VV |  | 79 |  | 79 | [12 empty] | VV | 1 | 2 | True | 0 | ROZPOCET
| VV |  | Součet |  | 79 | [12 empty] | VV | 1 | 4 | True | 1 | ROZPOCET
| D | VRN | Vedlejší rozpočtové náklady |  |  |  | 0 |  |  |  |  | 0 |  | 0 |  | 0 | 5 | D | 0 |  |  |  | ROZPOCET | [6 empty] | 0
20 | K | 9902300500 | Doprava jednosměrná (např. nakupovaného materiálu) mechanizací o nosnosti přes 3,5 t sypanin (kameniva, písku, suti, dlažebních kostek, atd.) do 60 km. Poznámka: 1. Ceny jsou určeny pro dopravu silničními i kolejovými vozidly.2. V cenách obousměrné dopravy jsou započteny náklady na přepravu materiálu na místo určení včetně složení, poplatku za použití dopravní cesty a zpáteční cesty nenaloženého dopravního prostředku.3. V cenách jednosměrné dopravy jsou započteny náklady na přepravu materiálu na místo určení včetně složení a poplatku za použití dopravní cesty. Tyto položky se použijí i v případě, kdy se předpokládá, že dopravní prostředek bude naložen i na zpáteční cestě. V tomto případě se použijí položky pro každý směr samostatně (např. doprava materiálu na stavbu a odvoz výzisku nebo suti ze stavby). | t | 8279.82 |  | 0 | Sborník UOŽI 01 2021 |  | základní |  | 0 | 0 | 0 | 0 | 0 | 512 | K | 1 |  |  |  | ROZPOCET | 0 | 0 | 0 | 0 | 0 | 1 | 0 | 512 | 1673171475
| PSC |  | Poznámka k souboru cen: 1. Ceny jsou určeny pro dopravu silničními i kolejovými vozidly. 2. V cenách jednosměrné dopravy jsou započteny náklady na přepravu materiálu na místo určení včetně složení a poplatku za použití dopravní cesty. Tyto položky se použijí i v případě, kdy se předpokládá, že dopravní prostředek bude naložen i na zpáteční cestě. V tomto případě se použijí položky pro každý směr samostatně (např. doprava materiálu na stavbu a odvoz výzisku nebo suti ze stavby). | [14 empty] | PSC | 1
| P |  | Poznámka k položce: Měrnou jednotkou je t přepravovaného materiálu. | [14 empty] | P | 1
| VV |  | 8279,82 |  | 8279.82 | [12 empty] | VV | 1 | 2 | True | 0 | ROZPOCET
| VV |  | Součet |  | 8279.82 | [12 empty] | VV | 1 | 4 | True | 1 | ROZPOCET
21 | K | 9903200100 | Přeprava mechanizace na místo prováděných prací o hmotnosti přes 12 t přes 50 do 100 km | kus | 5 |  | 0 | Sborník UOŽI 01 2021 |  | základní |  | 0 | 0 | 0 | 0 | 0 | 4 | K | 1 |  |  |  | ROZPOCET | 0 | 0 | 0 | 0 | 0 | 1 | 0 | 4 | 598782432
| PSC |  | Poznámka k souboru cen: 1. Ceny jsou určeny pro dopravu mechanizmů na místo prováděných prací po silnici i po kolejích. 2. V ceně jsou započteny i náklady na zpáteční cestu dopravního prostředku. Měrnou jednotkou je kus přepravovaného stroje. | [14 empty] | PSC | 1
| VV |  | ASP výhybková | [14 empty] | VV | 1 | 1 | True | 0 | ROZPOCET
| VV |  | 1 |  | 1 | [12 empty] | VV | 1 | 2 | True | 0 | ROZPOCET
| VV |  | ASP | [14 empty] | VV | 1 | 1 | True | 0 | ROZPOCET
| VV |  | 1 |  | 1 | [12 empty] | VV | 1 | 2 | True | 0 | ROZPOCET
| VV |  | SSP | [14 empty] | VV | 1 | 1 | True | 0 | ROZPOCET
| VV |  | 1 |  | 1 | [12 empty] | VV | 1 | 2 | True | 0 | ROZPOCET
| VV |  | DGS | [14 empty] | VV | 1 | 1 | True | 0 | ROZPOCET
| VV |  | 1 |  | 1 | [12 empty] | VV | 1 | 2 | True | 0 | ROZPOCET
| VV |  | loko traktor | [14 empty] | VV | 1 | 1 | True | 0 | ROZPOCET
| VV |  | 1 |  | 1 | [12 empty] | VV | 1 | 2 | True | 0 | ROZPOCET
| VV |  | Součet |  | 5 | [12 empty] | VV | 1 | 4 | True | 1 | ROZPOCET

## 02 - Nové spojení trať + ...
{fdbf5718-ad0f-40bc-8c10-1ea9be716ab0}
2
| KRYCÍ LIST SOUPISU PRACÍ | [7 empty] | v --- níže se nacházejí doplnkové a pomocné údaje k sestavám --- v | [8 empty] | False
Stavba:
Oprava GPK v úseku Praha hl.n. - Praha Běchovice, Nové spojení
Objekt:
02 - Nové spojení trať + výhybky
| KSO: |  |  |  |  | CC-CZ:
| Místo: |  |  |  |  | Datum: | 8. 1. 2021
| Zadavatel: |  |  |  |  | IČ:
|  | Ing. Aleš Bednář |  |  |  | DIČ:
| Uchazeč: |  |  |  |  | IČ: | Vyplň údaj
|  | Vyplň údaj |  |  |  | DIČ: | Vyplň údaj
| Projektant: |  |  |  |  | IČ:
DIČ:
| Zpracovatel: |  |  |  |  | IČ:
|  | Lukáš Kot |  |  |  | DIČ:
Poznámka:
| Cena bez DPH | [5 empty] | 0
|  |  | Základ daně |  |  | Sazba daně | Výše daně
| DPH | základní | 0 |  |  | 21% | 0
|  | snížená | 0 |  |  | 15% | 0
|  | zákl. přenesená | 0 |  |  | 21% | 0
|  | sníž. přenesená | 0 |  |  | 15% | 0
|  | nulová | 0 |  |  | 0% | 0
| Cena s DPH |  |  | v | CZK |  | 0
| Projektant |  |  | Zpracovatel
| Datum a podpis: |  | Razítko | Datum a podpis: |  |  | Razítko
| Objednavatel |  |  | Uchazeč
| Datum a podpis: |  | Razítko | Datum a podpis: |  |  | Razítko
REKAPITULACE ČLENĚNÍ SOUPISU PRACÍ
Stavba:
Oprava GPK v úseku Praha hl.n. - Praha Běchovice, Nové spojení
Objekt:
02 - Nové spojení trať + výhybky
Místo: | [5 empty] | Datum: | 8. 1. 2021
Zadavatel: |  |  | Ing. Aleš Bednář |  |  | Projektant:
Uchazeč: |  |  | Vyplň údaj |  |  | Zpracovatel: | Lukáš Kot
Kód dílu - Popis | [6 empty] | Cena celkem [CZK]
Náklady ze soupisu prací | [6 empty] | 0 | [11 empty] | -1
| M - Práce a dodávky M | [5 empty] | 0
| P - Práce | [5 empty] | 0
| OST - Ostatní | [5 empty] | 0
| VRN - Vedlejší rozpočtové náklady | [5 empty] | 0
SOUPIS PRACÍ
Stavba:
Oprava GPK v úseku Praha hl.n. - Praha Běchovice, Nové spojení
Objekt:
02 - Nové spojení trať + výhybky
Místo: | [5 empty] | Datum: | 8. 1. 2021
Zadavatel: |  |  | Ing. Aleš Bednář |  |  | Projektant:
Uchazeč: |  |  | Vyplň údaj |  |  | Zpracovatel: | Lukáš Kot
PČ | Typ | Kód | Popis | MJ | Množství | J.cena [CZK] | Cena celkem [CZK] | Cenová soustava |  | DPH | J. Nh [h] | Nh celkem [h] | J. hmotnost [t] | Hmotnost celkem [t] | J. suť [t] | Suť Celkem [t]
Náklady soupisu celkem | [6 empty] | 0 |  |  |  |  | 0 |  | 6995.215 |  | 0 |  | D | -1 | [10 empty] | 0
| D | M | Práce a dodávky M |  |  |  | 0 |  |  |  |  | 0 |  | 6995.215 |  | 0 | 3 | D | 0 |  |  |  | ROZPOCET | [6 empty] | 0
1 | M | 5955101000 | Kamenivo drcené štěrk frakce 31,5/63 třídy BI | t | 6995.215 |  | 0 | Sborník UOŽI 01 2021 |  | základní |  | 0 | 1 | 6995.215 | 0 | 0 | 8 | M | 1 |  |  |  | ROZPOCET | 0 | 0 | 0 | 0 | 0 | 1 | 0 | 4 | -915283629
| VV |  | "Balabenka - Rokytka k.č.501" 823*0,05*3*1,8 |  | 222.21 | [12 empty] | VV | 1 | 2 | True | 0 | ROZPOCET
| VV |  | "Balabenka - Rokytka k.č.502" 525*0,05*3*1,8 |  | 141.75 | [12 empty] | VV | 1 | 2 | True | 0 | ROZPOCET
| VV |  | "Balabenka - Sluncová k.č.401" 1898*0,05*3*1,8 |  | 512.46 | [12 empty] | VV | 1 | 2 | True | 0 | ROZPOCET
| VV |  | "Balabenka - Sluncová k.č.402" 1279*0,05*3*1,8 |  | 345.33 | [12 empty] | VV | 1 | 2 | True | 0 | ROZPOCET
| VV |  | "TGM Hrabovka - Sluncová k.č.201" 677*0,05*3*1,8 |  | 182.79 | [12 empty] | VV | 1 | 2 | True | 0 | ROZPOCET
| VV |  | "TGM Hrabovka - Sluncová k.č.202" 649*0,05*3*1,8 |  | 175.23 | [12 empty] | VV | 1 | 2 | True | 0 | ROZPOCET
| VV |  | "Sluncová - Libeň k.č.201" 1399*0,05*3*1,8 |  | 377.73 | [12 empty] | VV | 1 | 2 | True | 0 | ROZPOCET
| VV |  | "Sluncová - Libeň k.č.202" 1939*0,05*3*1,8 |  | 523.53 | [12 empty] | VV | 1 | 2 | True | 0 | ROZPOCET
| VV |  | "Hlavní - Libeň k.č.601" 2995*0,05*3*1,8 |  | 808.65 | [12 empty] | VV | 1 | 2 | True | 0 | ROZPOCET
| VV |  | "Hlavní - Libeň k.č.602" 3042*0,05*3*1,8 |  | 821.34 | [12 empty] | VV | 1 | 2 | True | 0 | ROZPOCET
| VV |  | "Hlavní - Balabenka - Vysočany k.č.301" (1890+836+1352)*0,05*3*1,8 |  | 1101.06 | [12 empty] | VV | 1 | 2 | True | 0 | ROZPOCET
| VV |  | "Hlavní - Balabenka - Vysočany k.č.301A" 263*0,05*3*1,8 |  | 71.01 | [12 empty] | VV | 1 | 2 | True | 0 | ROZPOCET
| VV |  | "Hlavní - Balabenka - Vysočany k.č.301B" 189*0,05*3*1,8 |  | 51.03 | [12 empty] | VV | 1 | 2 | True | 0 | ROZPOCET
| VV |  | "Hlavní - Balabenka - Vysočany k.č.302" (1889+1168+1597)*0,05*3*1,8 |  | 1256.58 | [12 empty] | VV | 1 | 2 | True | 0 | ROZPOCET
| VV |  | "Rokytka v.č. 501,502 - 1:14-760" 2*81,324*0,05*3,5*1,8 |  | 51.234 | [12 empty] | VV | 1 | 2 | True | 0 | ROZPOCET
| VV |  | "Sluncová v.č. 201,202,203,204 - 1:18,5-1200" 4*97,23*0,05*3,5*1,8 |  | 122.51 | [12 empty] | VV | 1 | 2 | True | 0 | ROZPOCET
| VV |  | "Balabenka v.č. 301,302 - 1:14-760" 2*81,324*0,05*3,5*1,8 |  | 51.234 | [12 empty] | VV | 1 | 2 | True | 0 | ROZPOCET
| VV |  | "Balabenka v.č. 1,2,3,4,5 -1:18,5-1200" 5*97,23*0,05*3,5*1,8 |  | 153.137 | [12 empty] | VV | 1 | 2 | True | 0 | ROZPOCET
| VV |  | "Balabenka v.č. 6 - 4°"1*83,81*0,05*3,5*1,8 |  | 26.4 | [12 empty] | VV | 1 | 2 | True | 0 | ROZPOCET
| VV |  | Součet |  | 6995.215 | [12 empty] | VV | 1 | 4 | True | 1 | ROZPOCET
| D | P | Práce |  |  |  | 0 |  |  |  |  | 0 |  | 0 |  | 0 | 1 | D | 0 |  |  |  | ROZPOCET | [6 empty] | 0
2 | K | 5905105030 | Doplnění KL kamenivem souvisle strojně v koleji | m3 | 3661.5 |  | 0 | Sborník UOŽI 01 2021 |  | základní |  | 0 | 0 | 0 | 0 | 0 | 4 | K | 1 |  |  |  | ROZPOCET | 0 | 0 | 0 | 0 | 0 | 1 | 0 | 4 | -753828941
| PSC |  | Poznámka k souboru cen: 1. V cenách jsou započteny náklady na doplnění kameniva ojediněle ručně vidlemi a/nebo souvisle strojně z výsypných vozů případně nakladačem. 2. V cenách nejsou obsaženy náklady na dodávku kameniva. | [14 empty] | PSC | 1
| VV |  | "Balabenka - Rokytka k.č.501" 823*0,05*3 |  | 123.45 | [12 empty] | VV | 1 | 2 | True | 0 | ROZPOCET
| VV |  | "Balabenka - Rokytka k.č.502" 525*0,05*3 |  | 78.75 | [12 empty] | VV | 1 | 2 | True | 0 | ROZPOCET
| VV |  | "Balabenka - Sluncová k.č.401" 1898*0,05*3 |  | 284.7 | [12 empty] | VV | 1 | 2 | True | 0 | ROZPOCET
| VV |  | "Balabenka - Sluncová k.č.402" 1279*0,05*3 |  | 191.85 | [12 empty] | VV | 1 | 2 | True | 0 | ROZPOCET
| VV |  | "TGM Hrabovka - Sluncová k.č.201" 677*0,05*3 |  | 101.55 | [12 empty] | VV | 1 | 2 | True | 0 | ROZPOCET
| VV |  | "TGM Hrabovka - Sluncová k.č.202" 649*0,05*3 |  | 97.35 | [12 empty] | VV | 1 | 2 | True | 0 | ROZPOCET
| VV |  | "Sluncová - Libeň k.č.201" 1399*0,05*3 |  | 209.85 | [12 empty] | VV | 1 | 2 | True | 0 | ROZPOCET
| VV |  | "Sluncová - Libeň k.č.202" 1939*0,05*3 |  | 290.85 | [12 empty] | VV | 1 | 2 | True | 0 | ROZPOCET
| VV |  | "Hlavní - Libeň k.č.601" 2995*0,05*3 |  | 449.25 | [12 empty] | VV | 1 | 2 | True | 0 | ROZPOCET
| VV |  | "Hlavní - Libeň k.č.602" 3042*0,05*3 |  | 456.3 | [12 empty] | VV | 1 | 2 | True | 0 | ROZPOCET
| VV |  | "Hlavní - Balabenka - Vysočany k.č.301" (1890+836+1352)*0,05*3 |  | 611.7 | [12 empty] | VV | 1 | 2 | True | 0 | ROZPOCET
| VV |  | "Hlavní - Balabenka - Vysočany k.č.301A" 263*0,05*3 |  | 39.45 | [12 empty] | VV | 1 | 2 | True | 0 | ROZPOCET
| VV |  | "Hlavní - Balabenka - Vysočany k.č.301B" 189*0,05*3 |  | 28.35 | [12 empty] | VV | 1 | 2 | True | 0 | ROZPOCET
| VV |  | "Hlavní - Balabenka - Vysočany k.č.302" (1889+1168+1597)*0,05*3 |  | 698.1 | [12 empty] | VV | 1 | 2 | True | 0 | ROZPOCET
| VV |  | Součet |  | 3661.5 | [12 empty] | VV | 1 | 4 | True | 1 | ROZPOCET
3 | K | 5905105040 | Doplnění KL kamenivem souvisle strojně ve výhybce | m3 | 224.73 |  | 0 | Sborník UOŽI 01 2021 |  | základní |  | 0 | 0 | 0 | 0 | 0 | 4 | K | 1 |  |  |  | ROZPOCET | 0 | 0 | 0 | 0 | 0 | 1 | 0 | 4 | -272213596
| PSC |  | Poznámka k souboru cen: 1. V cenách jsou započteny náklady na doplnění kameniva ojediněle ručně vidlemi a/nebo souvisle strojně z výsypných vozů případně nakladačem. 2. V cenách nejsou obsaženy náklady na dodávku kameniva. | [14 empty] | PSC | 1
| VV |  | "Rokytka v.č. 501,502 - 1:14-760" 2*81,324*0,05*3,5 |  | 28.463 | [12 empty] | VV | 1 | 2 | True | 0 | ROZPOCET
| VV |  | "Sluncová v.č. 201,202,203,204 - 1:18,5-1200" 4*97,23*0,05*3,5 |  | 68.061 | [12 empty] | VV | 1 | 2 | True | 0 | ROZPOCET
| VV |  | "Balabenka v.č. 301,302 - 1:14-760" 2*81,324*0,05*3,5 |  | 28.463 | [12 empty] | VV | 1 | 2 | True | 0 | ROZPOCET
| VV |  | "Balabenka v.č. 1,2,3,4,5 -1:18,5-1200" 5*97,23*0,05*3,5 |  | 85.076 | [12 empty] | VV | 1 | 2 | True | 0 | ROZPOCET
| VV |  | "Balabenka v.č. 6 - 4°"1*83,81*0,05*3,5 |  | 14.667 | [12 empty] | VV | 1 | 2 | True | 0 | ROZPOCET
| VV |  | Součet |  | 224.73 | [12 empty] | VV | 1 | 4 | True | 1 | ROZPOCET
4 | K | 5909032020 | Přesná úprava GPK koleje směrové a výškové uspořádání pražce betonové. Poznámka: 1. V cenách jsou započteny náklady na úpravu směrového a výškového uspořádání strojní linkou ASP s přesným zaměřením její prostorové polohy, úpravu KL pluhem a měření mezních stavebních odchylek dle ČSN, měření technologických veličin a předání tištěných výstupů objednateli. 2. V cenách nejsou obsaženy náklady na zaměření APK, doplnění a dodávku kameniva a snížení KL pod patou kolejnice. | km | 24.41 |  | 0 | Sborník UOŽI 01 2021 |  | základní |  | 0 | 0 | 0 | 0 | 0 | 4 | K | 1 |  |  |  | ROZPOCET | 0 | 0 | 0 | 0 | 0 | 1 | 0 | 4 | 477962406
| PSC |  | Poznámka k souboru cen: 1. V cenách jsou započteny náklady na úpravu směrového a výškového uspořádání strojní linkou ASP s přesným zaměřením její prostorové polohy, úpravu KL pluhem a měření mezních stavebních odchylek dle ČSN, měření technologických veličin a předání tištěných výstupů objednateli. 2. V cenách nejsou obsaženy náklady na zaměření APK, doplnění a dodávku kameniva a snížení KL pod patou kolejnice. | [14 empty] | PSC | 1
| VV |  | "Balabenka - Rokytka k.č.501" 0,823 |  | 0.823 | [12 empty] | VV | 1 | 2 | True | 0 | ROZPOCET
| VV |  | "Balabenka - Rokytka k.č.502" 0,525 |  | 0.525 | [12 empty] | VV | 1 | 2 | True | 0 | ROZPOCET
| VV |  | "Balabenka - Sluncová k.č.401" 1,898 |  | 1.898 | [12 empty] | VV | 1 | 2 | True | 0 | ROZPOCET
| VV |  | "Balabenka - Sluncová k.č.402" 1,279 |  | 1.279 | [12 empty] | VV | 1 | 2 | True | 0 | ROZPOCET
| VV |  | "TGM Hrabovka - Sluncová k.č.201" 0,677 |  | 0.677 | [12 empty] | VV | 1 | 2 | True | 0 | ROZPOCET
| VV |  | "TGM Hrabovka - Sluncová k.č.202" 0,649 |  | 0.649 | [12 empty] | VV | 1 | 2 | True | 0 | ROZPOCET
| VV |  | "Sluncová - Libeň k.č.201" 1,399 |  | 1.399 | [12 empty] | VV | 1 | 2 | True | 0 | ROZPOCET
| VV |  | "Sluncová - Libeň k.č.202" 1,939 |  | 1.939 | [12 empty] | VV | 1 | 2 | True | 0 | ROZPOCET
| VV |  | "Hlavní - Libeň k.č.601" 2,995 |  | 2.995 | [12 empty] | VV | 1 | 2 | True | 0 | ROZPOCET
| VV |  | "Hlavní - Libeň k.č.602" 3,042 |  | 3.042 | [12 empty] | VV | 1 | 2 | True | 0 | ROZPOCET
| VV |  | "Hlavní - Balabenka - Vysočany k.č.301" (1,890+0,836+1,352) |  | 4.078 | [12 empty] | VV | 1 | 2 | True | 0 | ROZPOCET
| VV |  | "Hlavní - Balabenka - Vysočany k.č.301A" 0,263 |  | 0.263 | [12 empty] | VV | 1 | 2 | True | 0 | ROZPOCET
| VV |  | "Hlavní - Balabenka - Vysočany k.č.301B" 0,189 |  | 0.189 | [12 empty] | VV | 1 | 2 | True | 0 | ROZPOCET
| VV |  | "Hlavní - Balabenka - Vysočany k.č.302" (1,889+1,168+1,597) |  | 4.654 | [12 empty] | VV | 1 | 2 | True | 0 | ROZPOCET
| VV |  | Součet |  | 24.41 | [12 empty] | VV | 1 | 4 | True | 1 | ROZPOCET
5 | K | 5909042020 | Přesná úprava GPK výhybky směrové a výškové uspořádání pražce betonové. Poznámka: 1. V cenách jsou započteny náklady na úpravu směrového a výškového uspořádání strojní linkou ASP s přesným zaměřením její prostorové polohy, úpravu KL pluhem a měření mezních stavebních odchylek dle ČSN, měření technologických veličin a předání tištěných výstupů objednateli. 2. V cenách nejsou obsaženy náklady na zaměření APK, doplnění a dodávku kameniva a snížení KL pod patou kolejnice. | m | 1284.176 |  | 0 | Sborník UOŽI 01 2021 |  | základní |  | 0 | 0 | 0 | 0 | 0 | 4 | K | 1 |  |  |  | ROZPOCET | 0 | 0 | 0 | 0 | 0 | 1 | 0 | 4 | -512504372
| PSC |  | Poznámka k souboru cen: 1. V cenách jsou započteny náklady na úpravu směrového a výškového uspořádání strojní linkou ASP s přesným zaměřením její prostorové polohy, úpravu KL pluhem a měření mezních stavebních odchylek dle ČSN, měření technologických veličin a předání tištěných výstupů objednateli. 2. V cenách nejsou obsaženy náklady na zaměření APK, doplnění a dodávku kameniva a snížení KL pod patou kolejnice. | [14 empty] | PSC | 1
| VV |  | "Rokytka v.č. 501,502 - 1:14-760" 2*81,324 |  | 162.648 | [12 empty] | VV | 1 | 2 | True | 0 | ROZPOCET
| VV |  | "Sluncová v.č. 201,202,203,204 - 1:18,5-1200" 4*97,23 |  | 388.92 | [12 empty] | VV | 1 | 2 | True | 0 | ROZPOCET
| VV |  | "Balabenka v.č. 301,302 - 1:14-760" 2*81,324 |  | 162.648 | [12 empty] | VV | 1 | 2 | True | 0 | ROZPOCET
| VV |  | "Balabenka v.č. 1,2,3,4,5 -1:18,5-1200" 5*97,23 |  | 486.15 | [12 empty] | VV | 1 | 2 | True | 0 | ROZPOCET
| VV |  | "Balabenka v.č. 6 - 4°"1*83,81 |  | 83.81 | [12 empty] | VV | 1 | 2 | True | 0 | ROZPOCET
| VV |  | Součet |  | 1284.176 | [12 empty] | VV | 1 | 4 | True | 1 | ROZPOCET
6 | K | 5909050020 | Stabilizace kolejového lože koleje stávajícího | km | 24.41 |  | 0 | Sborník UOŽI 01 2021 |  | základní |  | 0 | 0 | 0 | 0 | 0 | 4 | K | 1 |  |  |  | ROZPOCET | 0 | 0 | 0 | 0 | 0 | 1 | 0 | 4 | 975543758
| PSC |  | Poznámka k souboru cen: 1. V cenách jsou započteny náklady na stabilizaci v režimu s řízeným (konstantním) poklesem včetně měření a předání tištěných výstupů. | [14 empty] | PSC | 1
| VV |  | "Balabenka - Rokytka k.č.501" 0,823 |  | 0.823 | [12 empty] | VV | 1 | 2 | True | 0 | ROZPOCET
| VV |  | "Balabenka - Rokytka k.č.502" 0,525 |  | 0.525 | [12 empty] | VV | 1 | 2 | True | 0 | ROZPOCET
| VV |  | "Balabenka - Sluncová k.č.401" 1,898 |  | 1.898 | [12 empty] | VV | 1 | 2 | True | 0 | ROZPOCET
| VV |  | "Balabenka - Sluncová k.č.402" 1,279 |  | 1.279 | [12 empty] | VV | 1 | 2 | True | 0 | ROZPOCET
| VV |  | "TGM Hrabovka - Sluncová k.č.201" 0,677 |  | 0.677 | [12 empty] | VV | 1 | 2 | True | 0 | ROZPOCET
| VV |  | "TGM Hrabovka - Sluncová k.č.202" 0,649 |  | 0.649 | [12 empty] | VV | 1 | 2 | True | 0 | ROZPOCET
| VV |  | "Sluncová - Libeň k.č.201" 1,399 |  | 1.399 | [12 empty] | VV | 1 | 2 | True | 0 | ROZPOCET
| VV |  | "Sluncová - Libeň k.č.202" 1,939 |  | 1.939 | [12 empty] | VV | 1 | 2 | True | 0 | ROZPOCET
| VV |  | "Hlavní - Libeň k.č.601" 2,995 |  | 2.995 | [12 empty] | VV | 1 | 2 | True | 0 | ROZPOCET
| VV |  | "Hlavní - Libeň k.č.602" 3,042 |  | 3.042 | [12 empty] | VV | 1 | 2 | True | 0 | ROZPOCET
| VV |  | "Hlavní - Balabenka - Vysočany k.č.301" (1,890+0,836+1,352) |  | 4.078 | [12 empty] | VV | 1 | 2 | True | 0 | ROZPOCET
| VV |  | "Hlavní - Balabenka - Vysočany k.č.301A" 0,263 |  | 0.263 | [12 empty] | VV | 1 | 2 | True | 0 | ROZPOCET
| VV |  | "Hlavní - Balabenka - Vysočany k.č.301B" 0,189 |  | 0.189 | [12 empty] | VV | 1 | 2 | True | 0 | ROZPOCET
| VV |  | "Hlavní - Balabenka - Vysočany k.č.302" (1,889+1,168+1,597) |  | 4.654 | [12 empty] | VV | 1 | 2 | True | 0 | ROZPOCET
| VV |  | Součet |  | 24.41 | [12 empty] | VV | 1 | 4 | True | 1 | ROZPOCET
7 | K | 5909050040 | Stabilizace kolejového lože výhybky stávajícího | m | 1284.176 |  | 0 | Sborník UOŽI 01 2021 |  | základní |  | 0 | 0 | 0 | 0 | 0 | 4 | K | 1 |  |  |  | ROZPOCET | 0 | 0 | 0 | 0 | 0 | 1 | 0 | 4 | 1109127973
| PSC |  | Poznámka k souboru cen: 1. V cenách jsou započteny náklady na stabilizaci v režimu s řízeným (konstantním) poklesem včetně měření a předání tištěných výstupů. | [14 empty] | PSC | 1
| VV |  | "Rokytka v.č. 501,502 - 1:14-760" 2*81,324 |  | 162.648 | [12 empty] | VV | 1 | 2 | True | 0 | ROZPOCET
| VV |  | "Sluncová v.č. 201,202,203,204 - 1:18,5-1200" 4*97,23 |  | 388.92 | [12 empty] | VV | 1 | 2 | True | 0 | ROZPOCET
| VV |  | "Balabenka v.č. 301,302 - 1:14-760" 2*81,324 |  | 162.648 | [12 empty] | VV | 1 | 2 | True | 0 | ROZPOCET
| VV |  | "Balabenka v.č. 1,2,3,4,5 -1:18,5-1200" 5*97,23 |  | 486.15 | [12 empty] | VV | 1 | 2 | True | 0 | ROZPOCET
| VV |  | "Balabenka v.č. 6 - 4°"1*83,81 |  | 83.81 | [12 empty] | VV | 1 | 2 | True | 0 | ROZPOCET
| VV |  | Součet |  | 1284.176 | [12 empty] | VV | 1 | 4 | True | 1 | ROZPOCET
8 | K | 5905110010 | Snížení KL pod patou kolejnice v koleji | km | 24.41 |  | 0 | Sborník UOŽI 01 2021 |  | základní |  | 0 | 0 | 0 | 0 | 0 | 4 | K | 1 |  |  |  | ROZPOCET | 0 | 0 | 0 | 0 | 0 | 1 | 0 | 4 | 1172834324
| PSC |  | Poznámka k souboru cen: 1. V cenách jsou započteny náklady na snížení KL pod patou kolejnice ručně vidlemi. 2. V cenách nejsou obsaženy náklady na doplnění a dodávku kameniva. | [14 empty] | PSC | 1
| VV |  | "Balabenka - Rokytka k.č.501" 0,823 |  | 0.823 | [12 empty] | VV | 1 | 2 | True | 0 | ROZPOCET
| VV |  | "Balabenka - Rokytka k.č.502" 0,525 |  | 0.525 | [12 empty] | VV | 1 | 2 | True | 0 | ROZPOCET
| VV |  | "Balabenka - Sluncová k.č.401" 1,898 |  | 1.898 | [12 empty] | VV | 1 | 2 | True | 0 | ROZPOCET
| VV |  | "Balabenka - Sluncová k.č.402" 1,279 |  | 1.279 | [12 empty] | VV | 1 | 2 | True | 0 | ROZPOCET
| VV |  | "TGM Hrabovka - Sluncová k.č.201" 0,677 |  | 0.677 | [12 empty] | VV | 1 | 2 | True | 0 | ROZPOCET
| VV |  | "TGM Hrabovka - Sluncová k.č.202" 0,649 |  | 0.649 | [12 empty] | VV | 1 | 2 | True | 0 | ROZPOCET
| VV |  | "Sluncová - Libeň k.č.201" 1,399 |  | 1.399 | [12 empty] | VV | 1 | 2 | True | 0 | ROZPOCET
| VV |  | "Sluncová - Libeň k.č.202" 1,939 |  | 1.939 | [12 empty] | VV | 1 | 2 | True | 0 | ROZPOCET
| VV |  | "Hlavní - Libeň k.č.601" 2,995 |  | 2.995 | [12 empty] | VV | 1 | 2 | True | 0 | ROZPOCET
| VV |  | "Hlavní - Libeň k.č.602" 3,042 |  | 3.042 | [12 empty] | VV | 1 | 2 | True | 0 | ROZPOCET
| VV |  | "Hlavní - Balabenka - Vysočany k.č.301" (1,890+0,836+1,352) |  | 4.078 | [12 empty] | VV | 1 | 2 | True | 0 | ROZPOCET
| VV |  | "Hlavní - Balabenka - Vysočany k.č.301A" 0,263 |  | 0.263 | [12 empty] | VV | 1 | 2 | True | 0 | ROZPOCET
| VV |  | "Hlavní - Balabenka - Vysočany k.č.301B" 0,189 |  | 0.189 | [12 empty] | VV | 1 | 2 | True | 0 | ROZPOCET
| VV |  | "Hlavní - Balabenka - Vysočany k.č.302" (1,889+1,168+1,597) |  | 4.654 | [12 empty] | VV | 1 | 2 | True | 0 | ROZPOCET
| VV |  | Součet |  | 24.41 | [12 empty] | VV | 1 | 4 | True | 1 | ROZPOCET
9 | K | 5905110020 | Snížení KL pod patou kolejnice ve výhybce | m | 1284.176 |  | 0 | Sborník UOŽI 01 2021 |  | základní |  | 0 | 0 | 0 | 0 | 0 | 4 | K | 1 |  |  |  | ROZPOCET | 0 | 0 | 0 | 0 | 0 | 1 | 0 | 4 | -1839240565
| PSC |  | Poznámka k souboru cen: 1. V cenách jsou započteny náklady na snížení KL pod patou kolejnice ručně vidlemi. 2. V cenách nejsou obsaženy náklady na doplnění a dodávku kameniva. | [14 empty] | PSC | 1
| VV |  | "Rokytka v.č. 501,502 - 1:14-760" 2*81,324 |  | 162.648 | [12 empty] | VV | 1 | 2 | True | 0 | ROZPOCET
| VV |  | "Sluncová v.č. 201,202,203,204 - 1:18,5-1200" 4*97,23 |  | 388.92 | [12 empty] | VV | 1 | 2 | True | 0 | ROZPOCET
| VV |  | "Balabenka v.č. 301,302 - 1:14-760" 2*81,324 |  | 162.648 | [12 empty] | VV | 1 | 2 | True | 0 | ROZPOCET
| VV |  | "Balabenka v.č. 1,2,3,4,5 -1:18,5-1200" 5*97,23 |  | 486.15 | [12 empty] | VV | 1 | 2 | True | 0 | ROZPOCET
| VV |  | "Balabenka v.č. 6 - 4°"1*83,81 |  | 83.81 | [12 empty] | VV | 1 | 2 | True | 0 | ROZPOCET
| VV |  | Součet |  | 1284.176 | [12 empty] | VV | 1 | 4 | True | 1 | ROZPOCET
10 | K | 5901005010 | Měření geometrických parametrů měřícím vozíkem v koleji. Poznámka: 1. V cenách jsou započteny náklady na měření provozních odchylek dle ČSN, zpracování a předání tištěných výstupů objednateli. | km | 24.41 |  | 0 | Sborník UOŽI 01 2021 |  | základní |  | 0 | 0 | 0 | 0 | 0 | 4 | K | 1 |  |  |  | ROZPOCET | 0 | 0 | 0 | 0 | 0 | 1 | 0 | 4 | 2051043437
| PSC |  | Poznámka k souboru cen: 1. V cenách jsou započteny náklady na měření provozních odchylek dle ČSN, zpracování a předání tištěných výstupů objednateli. | [14 empty] | PSC | 1
| VV |  | 24,410 |  | 24.41 | [12 empty] | VV | 1 | 2 | True | 0 | ROZPOCET
| VV |  | Součet |  | 24.41 | [12 empty] | VV | 1 | 4 | True | 1 | ROZPOCET
11 | K | 5901005020 | Měření geometrických parametrů měřícím vozíkem ve výhybce. Poznámka: 1. V cenách jsou započteny náklady na měření provozních odchylek dle ČSN, zpracování a předání tištěných výstupů objednateli. | m | 1284.176 |  | 0 | Sborník UOŽI 01 2021 |  | základní |  | 0 | 0 | 0 | 0 | 0 | 4 | K | 1 |  |  |  | ROZPOCET | 0 | 0 | 0 | 0 | 0 | 1 | 0 | 4 | -437715998
| PSC |  | Poznámka k souboru cen: 1. V cenách jsou započteny náklady na měření provozních odchylek dle ČSN, zpracování a předání tištěných výstupů objednateli. | [14 empty] | PSC | 1
| VV |  | 1284,176 |  | 1284.176 | [12 empty] | VV | 1 | 2 | True | 0 | ROZPOCET
| VV |  | Součet |  | 1284.176 | [12 empty] | VV | 1 | 4 | True | 1 | ROZPOCET
12 | K | 5913060010 | Demontáž dílů betonové přejezdové konstrukce vnějšího panelu. Poznámka: 1. V cenách jsou započteny náklady na demontáž konstrukce a naložení na dopravní prostředek. | kus | 296 |  | 0 | Sborník UOŽI 01 2021 |  | základní |  | 0 | 0 | 0 | 0 | 0 | 4 | K | 1 |  |  |  | ROZPOCET | 0 | 0 | 0 | 0 | 0 | 1 | 0 | 4 | -137311951
| VV |  | "Vítkov k.č.302" 20 |  | 20 | [12 empty] | VV | 1 | 2 | True | 0 | ROZPOCET
| VV |  | "portál Krekjcárek k.č. 301" 19*2 |  | 38 | [12 empty] | VV | 1 | 2 | True | 0 | ROZPOCET
| VV |  | "portál Krekjcárek k.č. 302" 19*2 |  | 38 | [12 empty] | VV | 1 | 2 | True | 0 | ROZPOCET
| VV |  | "portál Krekjcárek k.č. 601" 24*2 |  | 48 | [12 empty] | VV | 1 | 2 | True | 0 | ROZPOCET
| VV |  | "portál Krekjcárek k.č. 602" 24*2 |  | 48 | [12 empty] | VV | 1 | 2 | True | 0 | ROZPOCET
| VV |  | "portál Hl. nádraží k.č. 301" 11*2 |  | 22 | [12 empty] | VV | 1 | 2 | True | 0 | ROZPOCET
| VV |  | "portál Hl. nádraží k.č. 302" 11*2 |  | 22 | [12 empty] | VV | 1 | 2 | True | 0 | ROZPOCET
| VV |  | "portá Hl. nádraží k.č. 601" 15*2 |  | 30 | [12 empty] | VV | 1 | 2 | True | 0 | ROZPOCET
| VV |  | "portál Hl. nádraží k.č. 602" 15*2 |  | 30 | [12 empty] | VV | 1 | 2 | True | 0 | ROZPOCET
| VV |  | Součet |  | 296 | [12 empty] | VV | 1 | 4 | True | 1 | ROZPOCET
13 | K | 5913060020 | Demontáž dílů betonové přejezdové konstrukce vnitřního panelu. Poznámka: 1. V cenách jsou započteny náklady na demontáž konstrukce a naložení na dopravní prostředek. | kus | 158 |  | 0 | Sborník UOŽI 01 2021 |  | základní |  | 0 | 0 | 0 | 0 | 0 | 4 | K | 1 |  |  |  | ROZPOCET | 0 | 0 | 0 | 0 | 0 | 1 | 0 | 4 | -1538163878
| VV |  | "Vítkov k.č.302" 20 |  | 20 | [12 empty] | VV | 1 | 2 | True | 0 | ROZPOCET
| VV |  | "portál Krekjcárek k.č. 301" 19 |  | 19 | [12 empty] | VV | 1 | 2 | True | 0 | ROZPOCET
| VV |  | "portál Krekjcárek k.č. 302" 19 |  | 19 | [12 empty] | VV | 1 | 2 | True | 0 | ROZPOCET
| VV |  | "portál Krekjcárek k.č. 601" 24 |  | 24 | [12 empty] | VV | 1 | 2 | True | 0 | ROZPOCET
| VV |  | "portál Krekjcárek k.č. 602" 24 |  | 24 | [12 empty] | VV | 1 | 2 | True | 0 | ROZPOCET
| VV |  | "portál Hl. nádraží k.č. 301" 11 |  | 11 | [12 empty] | VV | 1 | 2 | True | 0 | ROZPOCET
| VV |  | "portál Hl. nádraží k.č. 302" 11 |  | 11 | [12 empty] | VV | 1 | 2 | True | 0 | ROZPOCET
| VV |  | "portá Hl. nádraží k.č. 601" 15 |  | 15 | [12 empty] | VV | 1 | 2 | True | 0 | ROZPOCET
| VV |  | "portál Hl. nádraží k.č. 602" 15 |  | 15 | [12 empty] | VV | 1 | 2 | True | 0 | ROZPOCET
| VV |  | Součet |  | 158 | [12 empty] | VV | 1 | 4 | True | 1 | ROZPOCET
14 | K | 5913060030 | Demontáž dílů betonové přejezdové konstrukce náběhového klínu. Poznámka: 1. V cenách jsou započteny náklady na demontáž konstrukce a naložení na dopravní prostředek. | kus | 21 |  | 0 | Sborník UOŽI 01 2021 |  | základní |  | 0 | 0 | 0 | 0 | 0 | 4 | K | 1 |  |  |  | ROZPOCET | 0 | 0 | 0 | 0 | 0 | 1 | 0 | 4 | 188713830
| VV |  | "Vítkov" 1*3 |  | 3 | [12 empty] | VV | 1 | 2 | True | 0 | ROZPOCET
| VV |  | "kolej 302" (3+1)+(1+1) |  | 6 | [12 empty] | VV | 1 | 2 | True | 0 | ROZPOCET
| VV |  | "kolej 301" (1+1)+(1+1) |  | 4 | [12 empty] | VV | 1 | 2 | True | 0 | ROZPOCET
| VV |  | "kolej 601" (1+1)+(1+1) |  | 4 | [12 empty] | VV | 1 | 2 | True | 0 | ROZPOCET
| VV |  | "kolej 602" (1+1)+(1+1) |  | 4 | [12 empty] | VV | 1 | 2 | True | 0 | ROZPOCET
| VV |  | Součet |  | 21 | [12 empty] | VV | 1 | 4 | True | 1 | ROZPOCET
15 | K | 5913065010 | Montáž dílů betonové přejezdové konstrukce v koleji vnějšího panelu. Poznámka: 1. V cenách jsou započteny náklady na montáž dílů. 2. V cenách nejsou obsaženy náklady na dodávku materiálu. | kus | 296 |  | 0 | Sborník UOŽI 01 2021 |  | základní |  | 0 | 0 | 0 | 0 | 0 | 4 | K | 1 |  |  |  | ROZPOCET | 0 | 0 | 0 | 0 | 0 | 1 | 0 | 4 | 1193501632
| VV |  | 296 |  | 296 | [12 empty] | VV | 1 | 2 | True | 0 | ROZPOCET
| VV |  | Součet |  | 296 | [12 empty] | VV | 1 | 4 | True | 1 | ROZPOCET
16 | K | 5913065020 | Montáž dílů betonové přejezdové konstrukce v koleji vnitřního panelu. Poznámka: 1. V cenách jsou započteny náklady na montáž dílů. 2. V cenách nejsou obsaženy náklady na dodávku materiálu. | kus | 158 |  | 0 | Sborník UOŽI 01 2021 |  | základní |  | 0 | 0 | 0 | 0 | 0 | 4 | K | 1 |  |  |  | ROZPOCET | 0 | 0 | 0 | 0 | 0 | 1 | 0 | 4 | 792120278
| VV |  | 158 |  | 158 | [12 empty] | VV | 1 | 2 | True | 0 | ROZPOCET
| VV |  | Součet |  | 158 | [12 empty] | VV | 1 | 4 | True | 1 | ROZPOCET
17 | K | 5913065030 | Montáž dílů betonové přejezdové konstrukce v koleji náběhového klínu. Poznámka: 1. V cenách jsou započteny náklady na montáž dílů. 2. V cenách nejsou obsaženy náklady na dodávku materiálu. | kus | 21 |  | 0 | Sborník UOŽI 01 2021 |  | základní |  | 0 | 0 | 0 | 0 | 0 | 4 | K | 1 |  |  |  | ROZPOCET | 0 | 0 | 0 | 0 | 0 | 1 | 0 | 4 | -258429204
| VV |  | 21 |  | 21 | [12 empty] | VV | 1 | 2 | True | 0 | ROZPOCET
| VV |  | Součet |  | 21 | [12 empty] | VV | 1 | 4 | True | 1 | ROZPOCET
| D | OST | Ostatní |  |  |  | 0 |  |  |  |  | 0 |  | 0 |  | 0 | 4 | D | 0 |  |  |  | ROZPOCET | [6 empty] | 0
18 | K | 7497351560 | Montáž přímého ukolejnění na elektrizovaných tratích nebo v kolejových obvodech | kus | 230 |  | 0 | Sborník UOŽI 01 2021 |  | základní |  | 0 | 0 | 0 | 0 | 0 | 512 | K | 1 |  |  |  | ROZPOCET | 0 | 0 | 0 | 0 | 0 | 1 | 0 | 512 | -878110418
| VV |  | "Rokytka - Balabenka k.č.501" 19 |  | 19 | [12 empty] | VV | 1 | 2 | True | 0 | ROZPOCET
| VV |  | "Rokytka - Balabenka k.č.502" 9 |  | 9 | [12 empty] | VV | 1 | 2 | True | 0 | ROZPOCET
| VV |  | "Balabenka - Hl.n." 27 |  | 27 | [12 empty] | VV | 1 | 2 | True | 0 | ROZPOCET
| VV |  | "Balabenka - Vysočany" 32 |  | 32 | [12 empty] | VV | 1 | 2 | True | 0 | ROZPOCET
| VV |  | "Hl.n. - Libeň" 17 |  | 17 | [12 empty] | VV | 1 | 2 | True | 0 | ROZPOCET
| VV |  | "Balabenka - Sluncová k.č. 402" 10 |  | 10 | [12 empty] | VV | 1 | 2 | True | 0 | ROZPOCET
| VV |  | "Balabenka - Sluncová k.č. 401" 18 |  | 18 | [12 empty] | VV | 1 | 2 | True | 0 | ROZPOCET
| VV |  | "Libeň - Sluncová k.č. 202" 22 |  | 22 | [12 empty] | VV | 1 | 2 | True | 0 | ROZPOCET
| VV |  | "Libeň - Sluncová k.č. 201" 29 |  | 29 | [12 empty] | VV | 1 | 2 | True | 0 | ROZPOCET
| VV |  | "Sluncová - Masar. n. " 23 |  | 23 | [12 empty] | VV | 1 | 2 | True | 0 | ROZPOCET
| VV |  | "Libeň - Vysočany" 24 |  | 24 | [12 empty] | VV | 1 | 2 | True | 0 | ROZPOCET
| VV |  | Součet |  | 230 | [12 empty] | VV | 1 | 4 | True | 1 | ROZPOCET
19 | K | 7497371630 | Demontáže zařízení trakčního vedení svodu propojení nebo ukolejnění na elektrizovaných tratích nebo v kolejových obvodech - demontáž stávajícího zařízení se všemi pomocnými doplňujícími úpravami | kus | 230 |  | 0 | Sborník UOŽI 01 2021 |  | základní |  | 0 | 0 | 0 | 0 | 0 | 512 | K | 1 |  |  |  | ROZPOCET | 0 | 0 | 0 | 0 | 0 | 1 | 0 | 512 | -273205373
20 | K | 7592005120 | Montáž informačního bodu MIB 6 | kus | 84 |  | 0 | Sborník UOŽI 01 2021 |  | základní |  | 0 | 0 | 0 | 0 | 0 | 512 | K | 1 |  |  |  | ROZPOCET | 0 | 0 | 0 | 0 | 0 | 1 | 0 | 512 | -885768354
| VV |  | "Rokytka - Balabenka k.č.501" 8 |  | 8 | [12 empty] | VV | 1 | 2 | True | 0 | ROZPOCET
| VV |  | "Rokytka - Balabenka k.č.502" 8 |  | 8 | [12 empty] | VV | 1 | 2 | True | 0 | ROZPOCET
| VV |  | "Balabenka - Hl.n." 12 |  | 12 | [12 empty] | VV | 1 | 2 | True | 0 | ROZPOCET
| VV |  | "Balabenka - Vysočany" 8 |  | 8 | [12 empty] | VV | 1 | 2 | True | 0 | ROZPOCET
| VV |  | "Hl.n. - Libeň" 8 |  | 8 | [12 empty] | VV | 1 | 2 | True | 0 | ROZPOCET
| VV |  | "Balabenka - Sluncová k.č. 402"8 |  | 8 | [12 empty] | VV | 1 | 2 | True | 0 | ROZPOCET
| VV |  | "Balabenka - Sluncová k.č. 401" 8 |  | 8 | [12 empty] | VV | 1 | 2 | True | 0 | ROZPOCET
| VV |  | "Libeň - Sluncová k.č. 202" 8 |  | 8 | [12 empty] | VV | 1 | 2 | True | 0 | ROZPOCET
| VV |  | "Libeň - Sluncová k.č. 201" 8 |  | 8 | [12 empty] | VV | 1 | 2 | True | 0 | ROZPOCET
| VV |  | "Sluncová - Masar. n. " 8 |  | 8 | [12 empty] | VV | 1 | 2 | True | 0 | ROZPOCET
| VV |  | Součet |  | 84 | [12 empty] | VV | 1 | 4 | True | 1 | ROZPOCET
21 | K | 7592007120 | Demontáž informačního bodu MIB 6 | kus | 84 |  | 0 | Sborník UOŽI 01 2021 |  | základní |  | 0 | 0 | 0 | 0 | 0 | 512 | K | 1 |  |  |  | ROZPOCET | 0 | 0 | 0 | 0 | 0 | 1 | 0 | 512 | -2087867985
22 | K | 9902300500 | Doprava jednosměrná (např. nakupovaného materiálu) mechanizací o nosnosti přes 3,5 t sypanin (kameniva, písku, suti, dlažebních kostek, atd.) do 60 km | t | 6995.215 |  | 0 | Sborník UOŽI 01 2021 |  | základní |  | 0 | 0 | 0 | 0 | 0 | 512 | K | 1 |  |  |  | ROZPOCET | 0 | 0 | 0 | 0 | 0 | 1 | 0 | 512 | -1371946373
| PSC |  | Poznámka k souboru cen: 1. Ceny jsou určeny pro dopravu silničními i kolejovými vozidly. 2. V cenách jednosměrné dopravy jsou započteny náklady na přepravu materiálu na místo určení včetně složení a poplatku za použití dopravní cesty. Tyto položky se použijí i v případě, kdy se předpokládá, že dopravní prostředek bude naložen i na zpáteční cestě. V tomto případě se použijí položky pro každý směr samostatně (např. doprava materiálu na stavbu a odvoz výzisku nebo suti ze stavby). | [14 empty] | PSC | 1
| VV |  | 6995,215 |  | 6995.215 | [12 empty] | VV | 1 | 2 | True | 0 | ROZPOCET
| VV |  | Součet |  | 6995.215 | [12 empty] | VV | 1 | 4 | True | 1 | ROZPOCET
| D | VRN | Vedlejší rozpočtové náklady |  |  |  | 0 |  |  |  |  | 0 |  | 0 |  | 0 | 5 | D | 0 |  |  |  | ROZPOCET | [6 empty] | 0
23 | K | 9903200100 | Přeprava mechanizace na místo prováděných prací o hmotnosti přes 12 t přes 50 do 100 km | kus | 5 |  | 0 | Sborník UOŽI 01 2021 |  | základní |  | 0 | 0 | 0 | 0 | 0 | 4 | K | 1 |  |  |  | ROZPOCET | 0 | 0 | 0 | 0 | 0 | 1 | 0 | 4 | -1799285602
| PSC |  | Poznámka k souboru cen: 1. Ceny jsou určeny pro dopravu mechanizmů na místo prováděných prací po silnici i po kolejích. 2. V ceně jsou započteny i náklady na zpáteční cestu dopravního prostředku. Měrnou jednotkou je kus přepravovaného stroje. | [14 empty] | PSC | 1
| VV |  | ASP výhybková | [14 empty] | VV | 1 | 1 | True | 0 | ROZPOCET
| VV |  | 1 |  | 1 | [12 empty] | VV | 1 | 2 | True | 0 | ROZPOCET
| VV |  | ASP | [14 empty] | VV | 1 | 1 | True | 0 | ROZPOCET
| VV |  | 1 |  | 1 | [12 empty] | VV | 1 | 2 | True | 0 | ROZPOCET
| VV |  | SSP | [14 empty] | VV | 1 | 1 | True | 0 | ROZPOCET
| VV |  | 1 |  | 1 | [12 empty] | VV | 1 | 2 | True | 0 | ROZPOCET
| VV |  | DGS | [14 empty] | VV | 1 | 1 | True | 0 | ROZPOCET
| VV |  | 1 |  | 1 | [12 empty] | VV | 1 | 2 | True | 0 | ROZPOCET
| VV |  | loko traktor | [14 empty] | VV | 1 | 1 | True | 0 | ROZPOCET
| VV |  | 1 |  | 1 | [12 empty] | VV | 1 | 2 | True | 0 | ROZPOCET
| VV |  | Součet |  | 5 | [12 empty] | VV | 1 | 4 | True | 1 | ROZPOCET

## 03 - Libeň trať + výhybky
{a3bf6203-2a05-4128-83f4-0ee46073245d}
2
| KRYCÍ LIST SOUPISU PRACÍ | [7 empty] | v --- níže se nacházejí doplnkové a pomocné údaje k sestavám --- v | [8 empty] | False
Stavba:
Oprava GPK v úseku Praha hl.n. - Praha Běchovice, Nové spojení
Objekt:
03 - Libeň trať + výhybky
| KSO: |  |  |  |  | CC-CZ:
| Místo: |  |  |  |  | Datum: | 8. 1. 2021
| Zadavatel: |  |  |  |  | IČ:
|  | Ing. Aleš Bednář |  |  |  | DIČ:
| Uchazeč: |  |  |  |  | IČ: | Vyplň údaj
|  | Vyplň údaj |  |  |  | DIČ: | Vyplň údaj
| Projektant: |  |  |  |  | IČ:
DIČ:
| Zpracovatel: |  |  |  |  | IČ:
|  | Lukáš Kot |  |  |  | DIČ:
Poznámka:
| Cena bez DPH | [5 empty] | 0
|  |  | Základ daně |  |  | Sazba daně | Výše daně
| DPH | základní | 0 |  |  | 21% | 0
|  | snížená | 0 |  |  | 15% | 0
|  | zákl. přenesená | 0 |  |  | 21% | 0
|  | sníž. přenesená | 0 |  |  | 15% | 0
|  | nulová | 0 |  |  | 0% | 0
| Cena s DPH |  |  | v | CZK |  | 0
| Projektant |  |  | Zpracovatel
| Datum a podpis: |  | Razítko | Datum a podpis: |  |  | Razítko
| Objednavatel |  |  | Uchazeč
| Datum a podpis: |  | Razítko | Datum a podpis: |  |  | Razítko
REKAPITULACE ČLENĚNÍ SOUPISU PRACÍ
Stavba:
Oprava GPK v úseku Praha hl.n. - Praha Běchovice, Nové spojení
Objekt:
03 - Libeň trať + výhybky
Místo: | [5 empty] | Datum: | 8. 1. 2021
Zadavatel: |  |  | Ing. Aleš Bednář |  |  | Projektant:
Uchazeč: |  |  | Vyplň údaj |  |  | Zpracovatel: | Lukáš Kot
Kód dílu - Popis | [6 empty] | Cena celkem [CZK]
Náklady ze soupisu prací | [6 empty] | 0 | [11 empty] | -1
| M - Práce a dodávky M | [5 empty] | 0
| P - Práce | [5 empty] | 0
| OST - Ostatní | [5 empty] | 0
| VRN - Vedlejší rozpočtové náklady | [5 empty] | 0
SOUPIS PRACÍ
Stavba:
Oprava GPK v úseku Praha hl.n. - Praha Běchovice, Nové spojení
Objekt:
03 - Libeň trať + výhybky
Místo: | [5 empty] | Datum: | 8. 1. 2021
Zadavatel: |  |  | Ing. Aleš Bednář |  |  | Projektant:
Uchazeč: |  |  | Vyplň údaj |  |  | Zpracovatel: | Lukáš Kot
PČ | Typ | Kód | Popis | MJ | Množství | J.cena [CZK] | Cena celkem [CZK] | Cenová soustava |  | DPH | J. Nh [h] | Nh celkem [h] | J. hmotnost [t] | Hmotnost celkem [t] | J. suť [t] | Suť Celkem [t]
Náklady soupisu celkem | [6 empty] | 0 |  |  |  |  | 0 |  | 5106.962 |  | 0 |  | D | -1 | [10 empty] | 0
| D | M | Práce a dodávky M |  |  |  | 0 |  |  |  |  | 0 |  | 5106.962 |  | 0 | 3 | D | 0 |  |  |  | ROZPOCET | [6 empty] | 0
1 | M | 5955101000 | Kamenivo drcené štěrk frakce 31,5/63 třídy BI | t | 5106.962 |  | 0 | Sborník UOŽI 01 2021 |  | základní |  | 0 | 1 | 5106.962 | 0 | 0 | 8 | M | 1 |  |  |  | ROZPOCET | 0 | 0 | 0 | 0 | 0 | 1 | 0 | 4 | -915283629
| VV |  | "Libeň k.č.103C,103B,103A,103,5,5A" (484+127+294+359+482+495)*0,05*3*1,8 |  | 605.07 | [12 empty] | VV | 1 | 2 | True | 0 | ROZPOCET
| VV |  | "Libeň k.č.101D,101A,101C,101B1,1D,1C,1B,1A" (015+572+19+55+1015+37+15+186+19)*0,05*3*1,8 |  | 521.91 | [12 empty] | VV | 1 | 2 | True | 0 | ROZPOCET
| VV |  | "Libeň k.č.3,3A" (539+20)*0,05*3*1,8 |  | 150.93 | [12 empty] | VV | 1 | 2 | True | 0 | ROZPOCET
| VV |  | "Libeň k.č.100D,100A,100C,100B,0,0F,0E,0D,0C,0B" (62+410+6+55+1015+25+74+10+15+16)*0,05*3*1,8 |  | 455.76 | [12 empty] | VV | 1 | 2 | True | 0 | ROZPOCET
| VV |  | "Libeň k.č.102C,102B,102A,2,2D,2C,2B" (15+210+285+1020+17+15+193)*0,05*3*1,8 |  | 473.85 | [12 empty] | VV | 1 | 2 | True | 0 | ROZPOCET
| VV |  | "Libeň k.č.106A,106A,104)" (187+10+804)*0,05*3*1,8 |  | 270.27 | [12 empty] | VV | 1 | 2 | True | 0 | ROZPOCET
| VV |  | "Libeň k.č.106" 804*0,05*3*1,8 |  | 217.08 | [12 empty] | VV | 1 | 2 | True | 0 | ROZPOCET
| VV |  | "Libeň k.č.108A,108B,108,8,8A,6A" (58+27+955+229+85+55)*0,05*3*1,8 |  | 380.43 | [12 empty] | VV | 1 | 2 | True | 0 | ROZPOCET
| VV |  | "Libeň k.č.6" 501*0,05*3*1,8 |  | 135.27 | [12 empty] | VV | 1 | 2 | True | 0 | ROZPOCET
| VV |  | "Libeň k.č.1" 1477*0,05*3*1,8 |  | 398.79 | [12 empty] | VV | 1 | 2 | True | 0 | ROZPOCET
| VV |  | "Libeň k.č.110A,110B,110A" (201+73+18)*0,05*3*1,8 |  | 78.84 | [12 empty] | VV | 1 | 2 | True | 0 | ROZPOCET
| VV |  | "Libeň k.č.10B" 223*0,05*3*1,8 |  | 60.21 | [12 empty] | VV | 1 | 2 | True | 0 | ROZPOCET
| VV |  | "Libeň v.č.14,23,24,36,51,52,53,54,77 - 1:18,5-1200" 9*97,230*0,05*3,5*1,8 |  | 275.647 | [12 empty] | VV | 1 | 2 | True | 0 | ROZPOCET
| VV |  | "Libeň v.č. 15,16,79,80,81,82 - 1:14-760" 6*81,324*0,05*3,5*1,8 |  | 153.702 | [12 empty] | VV | 1 | 2 | True | 0 | ROZPOCET
| VV |  | "Libeň v.č. 1,2,3,4,5,6,7,9,10,11,13,19, 26,31,68,75,76,83,84,85,86 - 1:12-500" 21*62,391*0,05*3,5*1,8 |  | 412.716 | [12 empty] | VV | 1 | 2 | True | 0 | ROZPOCET
| VV |  | "Libeň v.č. 18,25,34,35,59 - 1:11-300" 5*53,608*0,05*3,5*1,8 |  | 84.433 | [12 empty] | VV | 1 | 2 | True | 0 | ROZPOCET
| VV |  | "Libeň v.č. 60,64,66 - 1:9-300" 3*49,846*0,05*3,5*1,8 |  | 47.104 | [12 empty] | VV | 1 | 2 | True | 0 | ROZPOCET
| VV |  | "Libeň v.č. 142ab,63ab,67ab,73ab - C 1:11-300" 4*80*0,05*3,5*1,8 |  | 100.8 | [12 empty] | VV | 1 | 2 | True | 0 | ROZPOCET
| VV |  | "Libeň v.č. DKS - střed 901 1:11+v.č.27,28ab,29,30" (1*109,170+1*65,065+3*39,287)*0,05*3,5*1,8 |  | 92.01 | [12 empty] | VV | 1 | 2 | True | 0 | ROZPOCET
| VV |  | "Libeň v.č. DKS - střed 902 1:11+v.č.55,56,57,58" (1*109,170+4*39,287)*0,05*3,5*1,8 |  | 83.89 | [12 empty] | VV | 1 | 2 | True | 0 | ROZPOCET
| VV |  | "Libeň v.č. DKS - střed 905 1:11+v.č.69ab,70ab,72ab,74" (1*109,170+3*65,065+1*39,287)*0,05*3,5*1,8 |  | 108.25 | [12 empty] | VV | 1 | 2 | True | 0 | ROZPOCET
| VV |  | Součet |  | 5106.962 | [12 empty] | VV | 1 | 4 | True | 1 | ROZPOCET
| D | P | Práce |  |  |  | 0 |  |  |  |  | 0 |  | 0 |  | 0 | 1 | D | 0 |  |  |  | ROZPOCET | [6 empty] | 0
2 | K | 5905105030 | Doplnění KL kamenivem souvisle strojně v koleji | m3 | 2082.45 |  | 0 | Sborník UOŽI 01 2021 |  | základní |  | 0 | 0 | 0 | 0 | 0 | 4 | K | 1 |  |  |  | ROZPOCET | 0 | 0 | 0 | 0 | 0 | 1 | 0 | 4 | -753828941
| PSC |  | Poznámka k souboru cen: 1. V cenách jsou započteny náklady na doplnění kameniva ojediněle ručně vidlemi a/nebo souvisle strojně z výsypných vozů případně nakladačem. 2. V cenách nejsou obsaženy náklady na dodávku kameniva. | [14 empty] | PSC | 1
| VV |  | "Libeň k.č.103C,103B,103A,103,5,5A" (484+127+294+359+482+495)*0,05*3 |  | 336.15 | [12 empty] | VV | 1 | 2 | True | 0 | ROZPOCET
| VV |  | "Libeň k.č.101D,101A,101C,101B1,1D,1C,1B,1A" (015+572+19+55+1015+37+15+186+19)*0,05*3 |  | 289.95 | [12 empty] | VV | 1 | 2 | True | 0 | ROZPOCET
| VV |  | "Libeň k.č.3,3A" (539+20)*0,05*3 |  | 83.85 | [12 empty] | VV | 1 | 2 | True | 0 | ROZPOCET
| VV |  | "Libeň k.č.100D,100A,100C,100B,0,0F,0E,0D,0C,0B" (62+410+6+55+1015+25+74+10+15+16)*0,05*3 |  | 253.2 | [12 empty] | VV | 1 | 2 | True | 0 | ROZPOCET
| VV |  | "Libeň k.č.102C,102B,102A,2,2D,2C,2B" (15+210+285+1020+17+15+193)*0,05*3 |  | 263.25 | [12 empty] | VV | 1 | 2 | True | 0 | ROZPOCET
| VV |  | "Libeň k.č.106A,106A,104)" (187+10+804)*0,05*3 |  | 150.15 | [12 empty] | VV | 1 | 2 | True | 0 | ROZPOCET
| VV |  | "Libeň k.č.106" 804*0,05*3 |  | 120.6 | [12 empty] | VV | 1 | 2 | True | 0 | ROZPOCET
| VV |  | "Libeň k.č.108A,108B,108,8,8A,6A" (58+27+955+229+85+55)*0,05*3 |  | 211.35 | [12 empty] | VV | 1 | 2 | True | 0 | ROZPOCET
| VV |  | "Libeň k.č.6" 501*0,05*3 |  | 75.15 | [12 empty] | VV | 1 | 2 | True | 0 | ROZPOCET
| VV |  | "Libeň k.č.1" 1477*0,05*3 |  | 221.55 | [12 empty] | VV | 1 | 2 | True | 0 | ROZPOCET
| VV |  | "Libeň k.č.110A,110B,110A" (201+73+18)*0,05*3 |  | 43.8 | [12 empty] | VV | 1 | 2 | True | 0 | ROZPOCET
| VV |  | "Libeň k.č.10B" 223*0,05*3 |  | 33.45 | [12 empty] | VV | 1 | 2 | True | 0 | ROZPOCET
| VV |  | Součet |  | 2082.45 | [12 empty] | VV | 1 | 4 | True | 1 | ROZPOCET
3 | K | 5905105040 | Doplnění KL kamenivem souvisle strojně ve výhybce | m3 | 754.752 |  | 0 | Sborník UOŽI 01 2021 |  | základní |  | 0 | 0 | 0 | 0 | 0 | 4 | K | 1 |  |  |  | ROZPOCET | 0 | 0 | 0 | 0 | 0 | 1 | 0 | 4 | -272213596
| PSC |  | Poznámka k souboru cen: 1. V cenách jsou započteny náklady na doplnění kameniva ojediněle ručně vidlemi a/nebo souvisle strojně z výsypných vozů případně nakladačem. 2. V cenách nejsou obsaženy náklady na dodávku kameniva. | [14 empty] | PSC | 1
| VV |  | "Libeň v.č.14,23,24,36,51,52,53,54,77 - 1:18,5-1200" 9*97,230*0,05*3,5 |  | 153.137 | [12 empty] | VV | 1 | 2 | True | 0 | ROZPOCET
| VV |  | "Libeň v.č. 15,16,79,80,81,82 - 1:14-760" 6*81,324*0,05*3,5 |  | 85.39 | [12 empty] | VV | 1 | 2 | True | 0 | ROZPOCET
| VV |  | "Libeň v.č. 1,2,3,4,5,6,7,9,10,11,13,19, 26,31,68,75,76,83,84,85,86 - 1:12-500" 21*62,391*0,05*3,5 |  | 229.287 | [12 empty] | VV | 1 | 2 | True | 0 | ROZPOCET
| VV |  | "Libeň v.č. 18,25,34,35,59 - 1:11-300" 5*53,608*0,05*3,5 |  | 46.907 | [12 empty] | VV | 1 | 2 | True | 0 | ROZPOCET
| VV |  | "Libeň v.č. 60,64,66 - 1:9-300" 3*49,846*0,05*3,5 |  | 26.169 | [12 empty] | VV | 1 | 2 | True | 0 | ROZPOCET
| VV |  | "Libeň v.č. 142ab,63ab,67ab,73ab - C 1:11-300" 4*80*0,05*3,5 |  | 56 | [12 empty] | VV | 1 | 2 | True | 0 | ROZPOCET
| VV |  | "Libeň v.č. DKS - střed 901 1:11+v.č.27,28ab,29,30" (1*109,170+1*65,065+3*39,287)*0,05*3,5 |  | 51.117 | [12 empty] | VV | 1 | 2 | True | 0 | ROZPOCET
| VV |  | "Libeň v.č. DKS - střed 902 1:11+v.č.55,56,57,58" (1*109,170+4*39,287)*0,05*3,5 |  | 46.606 | [12 empty] | VV | 1 | 2 | True | 0 | ROZPOCET
| VV |  | "Libeň v.č. DKS - střed 905 1:11+v.č.69ab,70ab,72ab,74" (1*109,170+3*65,065+1*39,287)*0,05*3,5 |  | 60.139 | [12 empty] | VV | 1 | 2 | True | 0 | ROZPOCET
| VV |  | Součet |  | 754.752 | [12 empty] | VV | 1 | 4 | True | 1 | ROZPOCET
4 | K | 5909032020 | Přesná úprava GPK koleje směrové a výškové uspořádání pražce betonové. Poznámka: 1. V cenách jsou započteny náklady na úpravu směrového a výškového uspořádání strojní linkou ASP s přesným zaměřením její prostorové polohy, úpravu KL pluhem a měření mezních stavebních odchylek dle ČSN, měření technologických veličin a předání tištěných výstupů objednateli. 2. V cenách nejsou obsaženy náklady na zaměření APK, doplnění a dodávku kameniva a snížení KL pod patou kolejnice. | km | 13.883 |  | 0 | Sborník UOŽI 01 2021 |  | základní |  | 0 | 0 | 0 | 0 | 0 | 4 | K | 1 |  |  |  | ROZPOCET | 0 | 0 | 0 | 0 | 0 | 1 | 0 | 4 | 477962406
| PSC |  | Poznámka k souboru cen: 1. V cenách jsou započteny náklady na úpravu směrového a výškového uspořádání strojní linkou ASP s přesným zaměřením její prostorové polohy, úpravu KL pluhem a měření mezních stavebních odchylek dle ČSN, měření technologických veličin a předání tištěných výstupů objednateli. 2. V cenách nejsou obsaženy náklady na zaměření APK, doplnění a dodávku kameniva a snížení KL pod patou kolejnice. | [14 empty] | PSC | 1
| VV |  | "Libeň k.č.103C,103B,103A,103,5,5A" (0,484+0,127+0,294+0,359+0,482+0,495) |  | 2.241 | [12 empty] | VV | 1 | 2 | True | 0 | ROZPOCET
| VV |  | "Libeň k.č.101D,101A,101C,101B1,1D,1C,1B,1A" (0,015+0,572+0,019+0,055+1,015+0,037+0,015+0,186+0,019) |  | 1.933 | [12 empty] | VV | 1 | 2 | True | 0 | ROZPOCET
| VV |  | "Libeň k.č.3,3A" (0,539+0,020) |  | 0.559 | [12 empty] | VV | 1 | 2 | True | 0 | ROZPOCET
| VV |  | "Libeň k.č.100D,100A,100C,100B,0,0F,0E,0D,0C,0B" (0,062+0,410+0,006+0,055+1,015+0,025+0,074+0,010+0,015+0,016) |  | 1.688 | [12 empty] | VV | 1 | 2 | True | 0 | ROZPOCET
| VV |  | "Libeň k.č.102C,102B,102A,2,2D,2C,2B" (0,015+0,210+0,285+1,020+0,017+0,015+0,193) |  | 1.755 | [12 empty] | VV | 1 | 2 | True | 0 | ROZPOCET
| VV |  | "Libeň k.č.106A,106A,104)" (0,187+0,010+0,804) |  | 1.001 | [12 empty] | VV | 1 | 2 | True | 0 | ROZPOCET
| VV |  | "Libeň k.č.106" 0,804 |  | 0.804 | [12 empty] | VV | 1 | 2 | True | 0 | ROZPOCET
| VV |  | "Libeň k.č.108A,108B,108,8,8A,6A" (0,058+0,027+0,955+0,229+0,085+0,055) |  | 1.409 | [12 empty] | VV | 1 | 2 | True | 0 | ROZPOCET
| VV |  | "Libeň k.č.6" 0,501 |  | 0.501 | [12 empty] | VV | 1 | 2 | True | 0 | ROZPOCET
| VV |  | "Libeň k.č.1" 1,477 |  | 1.477 | [12 empty] | VV | 1 | 2 | True | 0 | ROZPOCET
| VV |  | "Libeň k.č.110A,110B,110A" (0,201+0,073+0,018) |  | 0.292 | [12 empty] | VV | 1 | 2 | True | 0 | ROZPOCET
| VV |  | "Libeň k.č.10B"0,223 |  | 0.223 | [12 empty] | VV | 1 | 2 | True | 0 | ROZPOCET
| VV |  | Součet |  | 13.883 | [12 empty] | VV | 1 | 4 | True | 1 | ROZPOCET
5 | K | 5909042020 | Přesná úprava GPK výhybky směrové a výškové uspořádání pražce betonové. Poznámka: 1. V cenách jsou započteny náklady na úpravu směrového a výškového uspořádání strojní linkou ASP s přesným zaměřením její prostorové polohy, úpravu KL pluhem a měření mezních stavebních odchylek dle ČSN, měření technologických veličin a předání tištěných výstupů objednateli. 2. V cenách nejsou obsaženy náklady na zaměření APK, doplnění a dodávku kameniva a snížení KL pod patou kolejnice. | m | 4312.869 |  | 0 | Sborník UOŽI 01 2021 |  | základní |  | 0 | 0 | 0 | 0 | 0 | 4 | K | 1 |  |  |  | ROZPOCET | 0 | 0 | 0 | 0 | 0 | 1 | 0 | 4 | -512504372
| PSC |  | Poznámka k souboru cen: 1. V cenách jsou započteny náklady na úpravu směrového a výškového uspořádání strojní linkou ASP s přesným zaměřením její prostorové polohy, úpravu KL pluhem a měření mezních stavebních odchylek dle ČSN, měření technologických veličin a předání tištěných výstupů objednateli. 2. V cenách nejsou obsaženy náklady na zaměření APK, doplnění a dodávku kameniva a snížení KL pod patou kolejnice. | [14 empty] | PSC | 1
| VV |  | "Libeň v.č.14,23,24,36,51,52,53,54,77 - 1:18,5-1200" 9*97,230 |  | 875.07 | [12 empty] | VV | 1 | 2 | True | 0 | ROZPOCET
| VV |  | "Libeň v.č. 15,16,79,80,81,82 - 1:14-760" 6*81,324 |  | 487.944 | [12 empty] | VV | 1 | 2 | True | 0 | ROZPOCET
| VV |  | "Libeň v.č. 1,2,3,4,5,6,7,9,10,11,13,19, 26,31,68,75,76,83,84,85,86 - 1:12-500" 21*62,391 |  | 1310.211 | [12 empty] | VV | 1 | 2 | True | 0 | ROZPOCET
| VV |  | "Libeň v.č. 18,25,34,35,59 - 1:11-300" 5*53,608 |  | 268.04 | [12 empty] | VV | 1 | 2 | True | 0 | ROZPOCET
| VV |  | "Libeň v.č. 60,64,66 - 1:9-300" 3*49,846 |  | 149.538 | [12 empty] | VV | 1 | 2 | True | 0 | ROZPOCET
| VV |  | "Libeň v.č. 142ab,63ab,67ab,73ab - C 1:11-300" 4*80 |  | 320 | [12 empty] | VV | 1 | 2 | True | 0 | ROZPOCET
| VV |  | "Libeň v.č. DKS - střed 901 1:11+v.č.27,28ab,29,30" 1*109,170+1*65,065+3*39,287 |  | 292.096 | [12 empty] | VV | 1 | 2 | True | 0 | ROZPOCET
| VV |  | "Libeň v.č. DKS - střed 902 1:11+v.č.55,56,57,58" 1*109,170+4*39,287 |  | 266.318 | [12 empty] | VV | 1 | 2 | True | 0 | ROZPOCET
| VV |  | "Libeň v.č. DKS - střed 905 1:11+v.č.69ab,70ab,72ab,74" 1*109,170+3*65,065+1*39,287 |  | 343.652 | [12 empty] | VV | 1 | 2 | True | 0 | ROZPOCET
| VV |  | Součet |  | 4312.869 | [12 empty] | VV | 1 | 4 | True | 1 | ROZPOCET
6 | K | 5909050020 | Stabilizace kolejového lože koleje stávajícího | km | 13.883 |  | 0 | Sborník UOŽI 01 2021 |  | základní |  | 0 | 0 | 0 | 0 | 0 | 4 | K | 1 |  |  |  | ROZPOCET | 0 | 0 | 0 | 0 | 0 | 1 | 0 | 4 | 975543758
| PSC |  | Poznámka k souboru cen: 1. V cenách jsou započteny náklady na stabilizaci v režimu s řízeným (konstantním) poklesem včetně měření a předání tištěných výstupů. | [14 empty] | PSC | 1
| VV |  | "Libeň k.č.103C,103B,103A,103,5,5A" (0,484+0,127+0,294+0,359+0,482+0,495) |  | 2.241 | [12 empty] | VV | 1 | 2 | True | 0 | ROZPOCET
| VV |  | "Libeň k.č.101D,101A,101C,101B1,1D,1C,1B,1A" (0,015+0,572+0,019+0,055+1,015+0,037+0,015+0,186+0,019) |  | 1.933 | [12 empty] | VV | 1 | 2 | True | 0 | ROZPOCET
| VV |  | "Libeň k.č.3,3A" (0,539+0,020) |  | 0.559 | [12 empty] | VV | 1 | 2 | True | 0 | ROZPOCET
| VV |  | "Libeň k.č.100D,100A,100C,100B,0,0F,0E,0D,0C,0B" (0,062+0,410+0,006+0,055+1,015+0,025+0,074+0,010+0,015+0,016) |  | 1.688 | [12 empty] | VV | 1 | 2 | True | 0 | ROZPOCET
| VV |  | "Libeň k.č.102C,102B,102A,2,2D,2C,2B" (0,015+0,210+0,285+1,020+0,017+0,015+0,193) |  | 1.755 | [12 empty] | VV | 1 | 2 | True | 0 | ROZPOCET
| VV |  | "Libeň k.č.106A,106A,104)" (0,187+0,010+0,804) |  | 1.001 | [12 empty] | VV | 1 | 2 | True | 0 | ROZPOCET
| VV |  | "Libeň k.č.106" 0,804 |  | 0.804 | [12 empty] | VV | 1 | 2 | True | 0 | ROZPOCET
| VV |  | "Libeň k.č.108A,108B,108,8,8A,6A" (0,058+0,027+0,955+0,229+0,085+0,055) |  | 1.409 | [12 empty] | VV | 1 | 2 | True | 0 | ROZPOCET
| VV |  | "Libeň k.č.6" 0,501 |  | 0.501 | [12 empty] | VV | 1 | 2 | True | 0 | ROZPOCET
| VV |  | "Libeň k.č.1" 1,477 |  | 1.477 | [12 empty] | VV | 1 | 2 | True | 0 | ROZPOCET
| VV |  | "Libeň k.č.110A,110B,110A" (0,201+0,073+0,018) |  | 0.292 | [12 empty] | VV | 1 | 2 | True | 0 | ROZPOCET
| VV |  | "Libeň k.č.10B"0,223 |  | 0.223 | [12 empty] | VV | 1 | 2 | True | 0 | ROZPOCET
| VV |  | Součet |  | 13.883 | [12 empty] | VV | 1 | 4 | True | 1 | ROZPOCET
7 | K | 5909050040 | Stabilizace kolejového lože výhybky stávajícího | m | 4312.869 |  | 0 | Sborník UOŽI 01 2021 |  | základní |  | 0 | 0 | 0 | 0 | 0 | 4 | K | 1 |  |  |  | ROZPOCET | 0 | 0 | 0 | 0 | 0 | 1 | 0 | 4 | 1109127973
| PSC |  | Poznámka k souboru cen: 1. V cenách jsou započteny náklady na stabilizaci v režimu s řízeným (konstantním) poklesem včetně měření a předání tištěných výstupů. | [14 empty] | PSC | 1
| VV |  | "Libeň v.č.14,23,24,36,51,52,53,54,77 - 1:18,5-1200" 9*97,230 |  | 875.07 | [12 empty] | VV | 1 | 2 | True | 0 | ROZPOCET
| VV |  | "Libeň v.č. 15,16,79,80,81,82 - 1:14-760" 6*81,324 |  | 487.944 | [12 empty] | VV | 1 | 2 | True | 0 | ROZPOCET
| VV |  | "Libeň v.č. 1,2,3,4,5,6,7,9,10,11,13,19, 26,31,68,75,76,83,84,85,86 - 1:12-500" 21*62,391 |  | 1310.211 | [12 empty] | VV | 1 | 2 | True | 0 | ROZPOCET
| VV |  | "Libeň v.č. 18,25,34,35,59 - 1:11-300" 5*53,608 |  | 268.04 | [12 empty] | VV | 1 | 2 | True | 0 | ROZPOCET
| VV |  | "Libeň v.č. 60,64,66 - 1:9-300" 3*49,846 |  | 149.538 | [12 empty] | VV | 1 | 2 | True | 0 | ROZPOCET
| VV |  | "Libeň v.č. 142ab,63ab,67ab,73ab - C 1:11-300" 4*80 |  | 320 | [12 empty] | VV | 1 | 2 | True | 0 | ROZPOCET
| VV |  | "Libeň v.č. DKS - střed 901 1:11+v.č.27,28ab,29,30" 1*109,170+1*65,065+3*39,287 |  | 292.096 | [12 empty] | VV | 1 | 2 | True | 0 | ROZPOCET
| VV |  | "Libeň v.č. DKS - střed 902 1:11+v.č.55,56,57,58" 1*109,170+4*39,287 |  | 266.318 | [12 empty] | VV | 1 | 2 | True | 0 | ROZPOCET
| VV |  | "Libeň v.č. DKS - střed 905 1:11+v.č.69ab,70ab,72ab,74" 1*109,170+3*65,065+1*39,287 |  | 343.652 | [12 empty] | VV | 1 | 2 | True | 0 | ROZPOCET
| VV |  | Součet |  | 4312.869 | [12 empty] | VV | 1 | 4 | True | 1 | ROZPOCET
8 | K | 5905110010 | Snížení KL pod patou kolejnice v koleji | km | 13.883 |  | 0 | Sborník UOŽI 01 2021 |  | základní |  | 0 | 0 | 0 | 0 | 0 | 4 | K | 1 |  |  |  | ROZPOCET | 0 | 0 | 0 | 0 | 0 | 1 | 0 | 4 | 1172834324
| PSC |  | Poznámka k souboru cen: 1. V cenách jsou započteny náklady na snížení KL pod patou kolejnice ručně vidlemi. 2. V cenách nejsou obsaženy náklady na doplnění a dodávku kameniva. | [14 empty] | PSC | 1
| VV |  | "Libeň k.č.103C,103B,103A,103,5,5A" (0,484+0,127+0,294+0,359+0,482+0,495) |  | 2.241 | [12 empty] | VV | 1 | 2 | True | 0 | ROZPOCET
| VV |  | "Libeň k.č.101D,101A,101C,101B1,1D,1C,1B,1A" (0,015+0,572+0,019+0,055+1,015+0,037+0,015+0,186+0,019) |  | 1.933 | [12 empty] | VV | 1 | 2 | True | 0 | ROZPOCET
| VV |  | "Libeň k.č.3,3A" (0,539+0,020) |  | 0.559 | [12 empty] | VV | 1 | 2 | True | 0 | ROZPOCET
| VV |  | "Libeň k.č.100D,100A,100C,100B,0,0F,0E,0D,0C,0B" (0,062+0,410+0,006+0,055+1,015+0,025+0,074+0,010+0,015+0,016) |  | 1.688 | [12 empty] | VV | 1 | 2 | True | 0 | ROZPOCET
| VV |  | "Libeň k.č.102C,102B,102A,2,2D,2C,2B" (0,015+0,210+0,285+1,020+0,017+0,015+0,193) |  | 1.755 | [12 empty] | VV | 1 | 2 | True | 0 | ROZPOCET
| VV |  | "Libeň k.č.106A,106A,104)" (0,187+0,010+0,804) |  | 1.001 | [12 empty] | VV | 1 | 2 | True | 0 | ROZPOCET
| VV |  | "Libeň k.č.106" 0,804 |  | 0.804 | [12 empty] | VV | 1 | 2 | True | 0 | ROZPOCET
| VV |  | "Libeň k.č.108A,108B,108,8,8A,6A" (0,058+0,027+0,955+0,229+0,085+0,055) |  | 1.409 | [12 empty] | VV | 1 | 2 | True | 0 | ROZPOCET
| VV |  | "Libeň k.č.6" 0,501 |  | 0.501 | [12 empty] | VV | 1 | 2 | True | 0 | ROZPOCET
| VV |  | "Libeň k.č.1" 1,477 |  | 1.477 | [12 empty] | VV | 1 | 2 | True | 0 | ROZPOCET
| VV |  | "Libeň k.č.110A,110B,110A" (0,201+0,073+0,018) |  | 0.292 | [12 empty] | VV | 1 | 2 | True | 0 | ROZPOCET
| VV |  | "Libeň k.č.10B"0,223 |  | 0.223 | [12 empty] | VV | 1 | 2 | True | 0 | ROZPOCET
| VV |  | Součet |  | 13.883 | [12 empty] | VV | 1 | 4 | True | 1 | ROZPOCET
9 | K | 5905110020 | Snížení KL pod patou kolejnice ve výhybce | m | 4312.869 |  | 0 | Sborník UOŽI 01 2021 |  | základní |  | 0 | 0 | 0 | 0 | 0 | 4 | K | 1 |  |  |  | ROZPOCET | 0 | 0 | 0 | 0 | 0 | 1 | 0 | 4 | -1839240565
| PSC |  | Poznámka k souboru cen: 1. V cenách jsou započteny náklady na snížení KL pod patou kolejnice ručně vidlemi. 2. V cenách nejsou obsaženy náklady na doplnění a dodávku kameniva. | [14 empty] | PSC | 1
| VV |  | "Libeň v.č.14,23,24,36,51,52,53,54,77 - 1:18,5-1200" 9*97,230 |  | 875.07 | [12 empty] | VV | 1 | 2 | True | 0 | ROZPOCET
| VV |  | "Libeň v.č. 15,16,79,80,81,82 - 1:14-760" 6*81,324 |  | 487.944 | [12 empty] | VV | 1 | 2 | True | 0 | ROZPOCET
| VV |  | "Libeň v.č. 1,2,3,4,5,6,7,9,10,11,13,19, 26,31,68,75,76,83,84,85,86 - 1:12-500" 21*62,391 |  | 1310.211 | [12 empty] | VV | 1 | 2 | True | 0 | ROZPOCET
| VV |  | "Libeň v.č. 18,25,34,35,59 - 1:11-300" 5*53,608 |  | 268.04 | [12 empty] | VV | 1 | 2 | True | 0 | ROZPOCET
| VV |  | "Libeň v.č. 60,64,66 - 1:9-300" 3*49,846 |  | 149.538 | [12 empty] | VV | 1 | 2 | True | 0 | ROZPOCET
| VV |  | "Libeň v.č. 142ab,63ab,67ab,73ab - C 1:11-300" 4*80 |  | 320 | [12 empty] | VV | 1 | 2 | True | 0 | ROZPOCET
| VV |  | "Libeň v.č. DKS - střed 901 1:11+v.č.27,28ab,29,30" 1*109,170+1*65,065+3*39,287 |  | 292.096 | [12 empty] | VV | 1 | 2 | True | 0 | ROZPOCET
| VV |  | "Libeň v.č. DKS - střed 902 1:11+v.č.55,56,57,58" 1*109,170+4*39,287 |  | 266.318 | [12 empty] | VV | 1 | 2 | True | 0 | ROZPOCET
| VV |  | "Libeň v.č. DKS - střed 905 1:11+v.č.69ab,70ab,72ab,74" 1*109,170+3*65,065+1*39,287 |  | 343.652 | [12 empty] | VV | 1 | 2 | True | 0 | ROZPOCET
| VV |  | Součet |  | 4312.869 | [12 empty] | VV | 1 | 4 | True | 1 | ROZPOCET
10 | K | 5901005010 | Měření geometrických parametrů měřícím vozíkem v koleji. Poznámka: 1. V cenách jsou započteny náklady na měření provozních odchylek dle ČSN, zpracování a předání tištěných výstupů objednateli. | km | 13.883 |  | 0 | Sborník UOŽI 01 2021 |  | základní |  | 0 | 0 | 0 | 0 | 0 | 4 | K | 1 |  |  |  | ROZPOCET | 0 | 0 | 0 | 0 | 0 | 1 | 0 | 4 | -1762422700
| PSC |  | Poznámka k souboru cen: 1. V cenách jsou započteny náklady na měření provozních odchylek dle ČSN, zpracování a předání tištěných výstupů objednateli. | [14 empty] | PSC | 1
11 | K | 5901005020 | Měření geometrických parametrů měřícím vozíkem ve výhybce. Poznámka: 1. V cenách jsou započteny náklady na měření provozních odchylek dle ČSN, zpracování a předání tištěných výstupů objednateli. | m | 4312.869 |  | 0 | Sborník UOŽI 01 2021 |  | základní |  | 0 | 0 | 0 | 0 | 0 | 4 | K | 1 |  |  |  | ROZPOCET | 0 | 0 | 0 | 0 | 0 | 1 | 0 | 4 | 683254914
| PSC |  | Poznámka k souboru cen: 1. V cenách jsou započteny náklady na měření provozních odchylek dle ČSN, zpracování a předání tištěných výstupů objednateli. | [14 empty] | PSC | 1
12 | K | 5913060010 | Demontáž dílů betonové přejezdové konstrukce vnějšího panelu. Poznámka: 1. V cenách jsou započteny náklady na demontáž konstrukce a naložení na dopravní prostředek. | kus | 18 |  | 0 | Sborník UOŽI 01 2021 |  | základní |  | 0 | 0 | 0 | 0 | 0 | 4 | K | 1 |  |  |  | ROZPOCET | 0 | 0 | 0 | 0 | 0 | 1 | 0 | 4 | 1216495918
| VV |  | "kolej č. 3" 2 |  | 2 | [12 empty] | VV | 1 | 2 | True | 0 | ROZPOCET
| VV |  | "kolej č. 0" 2 |  | 2 | [12 empty] | VV | 1 | 2 | True | 0 | ROZPOCET
| VV |  | "kolej č. 1" 2 |  | 2 | [12 empty] | VV | 1 | 2 | True | 0 | ROZPOCET
| VV |  | "kolej č. 2" 2+2*2 |  | 6 | [12 empty] | VV | 1 | 2 | True | 0 | ROZPOCET
| VV |  | "kolej č. 6" 2+2*2 |  | 6 | [12 empty] | VV | 1 | 2 | True | 0 | ROZPOCET
| VV |  | Součet |  | 18 | [12 empty] | VV | 1 | 4 | True | 1 | ROZPOCET
13 | K | 5913060020 | Demontáž dílů betonové přejezdové konstrukce vnitřního panelu. Poznámka: 1. V cenách jsou započteny náklady na demontáž konstrukce a naložení na dopravní prostředek. | kus | 9 |  | 0 | Sborník UOŽI 01 2021 |  | základní |  | 0 | 0 | 0 | 0 | 0 | 4 | K | 1 |  |  |  | ROZPOCET | 0 | 0 | 0 | 0 | 0 | 1 | 0 | 4 | -898701976
| VV |  | "kolej č. 3" 1 |  | 1 | [12 empty] | VV | 1 | 2 | True | 0 | ROZPOCET
| VV |  | "kolej č. 0" 1 |  | 1 | [12 empty] | VV | 1 | 2 | True | 0 | ROZPOCET
| VV |  | "kolej č. 1" 1 |  | 1 | [12 empty] | VV | 1 | 2 | True | 0 | ROZPOCET
| VV |  | "kolej č. 2" 1+2 |  | 3 | [12 empty] | VV | 1 | 2 | True | 0 | ROZPOCET
| VV |  | "kolej č. 6" 1+2 |  | 3 | [12 empty] | VV | 1 | 2 | True | 0 | ROZPOCET
| VV |  | Součet |  | 9 | [12 empty] | VV | 1 | 4 | True | 1 | ROZPOCET
14 | K | 5913060030 | Demontáž dílů betonové přejezdové konstrukce náběhového klínu. Poznámka: 1. V cenách jsou započteny náklady na demontáž konstrukce a naložení na dopravní prostředek. | kus | 14 |  | 0 | Sborník UOŽI 01 2021 |  | základní |  | 0 | 0 | 0 | 0 | 0 | 4 | K | 1 |  |  |  | ROZPOCET | 0 | 0 | 0 | 0 | 0 | 1 | 0 | 4 | 227867549
| VV |  | "kolej č. 3" 2 |  | 2 | [12 empty] | VV | 1 | 2 | True | 0 | ROZPOCET
| VV |  | "kolej č. 0" 2 |  | 2 | [12 empty] | VV | 1 | 2 | True | 0 | ROZPOCET
| VV |  | "kolej č. 1" 2 |  | 2 | [12 empty] | VV | 1 | 2 | True | 0 | ROZPOCET
| VV |  | "kolej č. 2" 4 |  | 4 | [12 empty] | VV | 1 | 2 | True | 0 | ROZPOCET
| VV |  | "kolej č. 6" 4 |  | 4 | [12 empty] | VV | 1 | 2 | True | 0 | ROZPOCET
| VV |  | Součet |  | 14 | [12 empty] | VV | 1 | 4 | True | 1 | ROZPOCET
15 | K | 5913065010 | Montáž dílů betonové přejezdové konstrukce v koleji vnějšího panelu. Poznámka: 1. V cenách jsou započteny náklady na montáž dílů. 2. V cenách nejsou obsaženy náklady na dodávku materiálu. | kus | 18 |  | 0 | Sborník UOŽI 01 2021 |  | základní |  | 0 | 0 | 0 | 0 | 0 | 4 | K | 1 |  |  |  | ROZPOCET | 0 | 0 | 0 | 0 | 0 | 1 | 0 | 4 | 2028494627
16 | K | 5913065020 | Montáž dílů betonové přejezdové konstrukce v koleji vnitřního panelu. Poznámka: 1. V cenách jsou započteny náklady na montáž dílů. 2. V cenách nejsou obsaženy náklady na dodávku materiálu. | kus | 9 |  | 0 | Sborník UOŽI 01 2021 |  | základní |  | 0 | 0 | 0 | 0 | 0 | 4 | K | 1 |  |  |  | ROZPOCET | 0 | 0 | 0 | 0 | 0 | 1 | 0 | 4 | 2072436690
17 | K | 5913065030 | Montáž dílů betonové přejezdové konstrukce v koleji náběhového klínu. Poznámka: 1. V cenách jsou započteny náklady na montáž dílů. 2. V cenách nejsou obsaženy náklady na dodávku materiálu. | kus | 14 |  | 0 | Sborník UOŽI 01 2021 |  | základní |  | 0 | 0 | 0 | 0 | 0 | 4 | K | 1 |  |  |  | ROZPOCET | 0 | 0 | 0 | 0 | 0 | 1 | 0 | 4 | 2129712655
| D | OST | Ostatní |  |  |  | 0 |  |  |  |  | 0 |  | 0 |  | 0 | 4 | D | 0 |  |  |  | ROZPOCET | [6 empty] | 0
18 | K | 7497351560 | Montáž přímého ukolejnění na elektrizovaných tratích nebo v kolejových obvodech | kus | 65 |  | 0 | Sborník UOŽI 01 2021 |  | základní |  | 0 | 0 | 0 | 0 | 0 | 512 | K | 1 |  |  |  | ROZPOCET | 0 | 0 | 0 | 0 | 0 | 1 | 0 | 512 | -1005342808
| VV |  | "Libeň" 65 |  | 65 | [12 empty] | VV | 1 | 2 | True | 0 | ROZPOCET
| VV |  | Součet |  | 65 | [12 empty] | VV | 1 | 4 | True | 1 | ROZPOCET
19 | K | 7497371630 | Demontáže zařízení trakčního vedení svodu propojení nebo ukolejnění na elektrizovaných tratích nebo v kolejových obvodech - demontáž stávajícího zařízení se všemi pomocnými doplňujícími úpravami | kus | 65 |  | 0 | Sborník UOŽI 01 2021 |  | základní |  | 0 | 0 | 0 | 0 | 0 | 512 | K | 1 |  |  |  | ROZPOCET | 0 | 0 | 0 | 0 | 0 | 1 | 0 | 512 | -480271086
20 | K | 7592005120 | Montáž informačního bodu MIB 6 | kus | 32 |  | 0 | Sborník UOŽI 01 2021 |  | základní |  | 0 | 0 | 0 | 0 | 0 | 512 | K | 1 |  |  |  | ROZPOCET | 0 | 0 | 0 | 0 | 0 | 1 | 0 | 512 | -885768354
| VV |  | "Libeň" 32 |  | 32 | [12 empty] | VV | 1 | 2 | True | 0 | ROZPOCET
| VV |  | Součet |  | 32 | [12 empty] | VV | 1 | 4 | True | 1 | ROZPOCET
21 | K | 7592005162 | Montáž balízy do kolejiště pomocí systému Vortok | kus | 6 |  | 0 | Sborník UOŽI 01 2021 |  | základní |  | 0 | 0 | 0 | 0 | 0 | 512 | K | 1 |  |  |  | ROZPOCET | 0 | 0 | 0 | 0 | 0 | 1 | 0 | 512 | 182229425
| VV |  | "Libeň" 6 |  | 6 | [12 empty] | VV | 1 | 2 | True | 0 | ROZPOCET
| VV |  | Součet |  | 6 | [12 empty] | VV | 1 | 4 | True | 1 | ROZPOCET
22 | K | 7592007120 | Demontáž informačního bodu MIB 6 | kus | 32 |  | 0 | Sborník UOŽI 01 2021 |  | základní |  | 0 | 0 | 0 | 0 | 0 | 512 | K | 1 |  |  |  | ROZPOCET | 0 | 0 | 0 | 0 | 0 | 1 | 0 | 512 | -2087867985
23 | K | 7592007162 | Demontáž balízy upevněné pomocí systému Vortok | kus | 6 |  | 0 | Sborník UOŽI 01 2021 |  | základní |  | 0 | 0 | 0 | 0 | 0 | 512 | K | 1 |  |  |  | ROZPOCET | 0 | 0 | 0 | 0 | 0 | 1 | 0 | 512 | -1726517773
24 | K | 9902300500 | Doprava jednosměrná (např. nakupovaného materiálu) mechanizací o nosnosti přes 3,5 t sypanin (kameniva, písku, suti, dlažebních kostek, atd.) do 60 km | t | 5106.962 |  | 0 | Sborník UOŽI 01 2021 |  | základní |  | 0 | 0 | 0 | 0 | 0 | 512 | K | 1 |  |  |  | ROZPOCET | 0 | 0 | 0 | 0 | 0 | 1 | 0 | 512 | -1247295562
| PSC |  | Poznámka k souboru cen: 1. Ceny jsou určeny pro dopravu silničními i kolejovými vozidly. 2. V cenách jednosměrné dopravy jsou započteny náklady na přepravu materiálu na místo určení včetně složení a poplatku za použití dopravní cesty. Tyto položky se použijí i v případě, kdy se předpokládá, že dopravní prostředek bude naložen i na zpáteční cestě. V tomto případě se použijí položky pro každý směr samostatně (např. doprava materiálu na stavbu a odvoz výzisku nebo suti ze stavby). | [14 empty] | PSC | 1
| VV |  | 5106,962 |  | 5106.962 | [12 empty] | VV | 1 | 2 | True | 0 | ROZPOCET
| VV |  | Součet |  | 5106.962 | [12 empty] | VV | 1 | 4 | True | 1 | ROZPOCET
| D | VRN | Vedlejší rozpočtové náklady |  |  |  | 0 |  |  |  |  | 0 |  | 0 |  | 0 | 5 | D | 0 |  |  |  | ROZPOCET | [6 empty] | 0
25 | K | 9903200100 | Přeprava mechanizace na místo prováděných prací o hmotnosti přes 12 t přes 50 do 100 km | kus | 5 |  | 0 | Sborník UOŽI 01 2021 |  | základní |  | 0 | 0 | 0 | 0 | 0 | 4 | K | 1 |  |  |  | ROZPOCET | 0 | 0 | 0 | 0 | 0 | 1 | 0 | 4 | -1799285602
| PSC |  | Poznámka k souboru cen: 1. Ceny jsou určeny pro dopravu mechanizmů na místo prováděných prací po silnici i po kolejích. 2. V ceně jsou započteny i náklady na zpáteční cestu dopravního prostředku. Měrnou jednotkou je kus přepravovaného stroje. | [14 empty] | PSC | 1
| VV |  | ASP výhybková | [14 empty] | VV | 1 | 1 | True | 0 | ROZPOCET
| VV |  | 1 |  | 1 | [12 empty] | VV | 1 | 2 | True | 0 | ROZPOCET
| VV |  | ASP | [14 empty] | VV | 1 | 1 | True | 0 | ROZPOCET
| VV |  | 1 |  | 1 | [12 empty] | VV | 1 | 2 | True | 0 | ROZPOCET
| VV |  | SSP | [14 empty] | VV | 1 | 1 | True | 0 | ROZPOCET
| VV |  | 1 |  | 1 | [12 empty] | VV | 1 | 2 | True | 0 | ROZPOCET
| VV |  | DGS | [14 empty] | VV | 1 | 1 | True | 0 | ROZPOCET
| VV |  | 1 |  | 1 | [12 empty] | VV | 1 | 2 | True | 0 | ROZPOCET
| VV |  | loko traktor | [14 empty] | VV | 1 | 1 | True | 0 | ROZPOCET
| VV |  | 1 |  | 1 | [12 empty] | VV | 1 | 2 | True | 0 | ROZPOCET
| VV |  | Součet |  | 5 | [12 empty] | VV | 1 | 4 | True | 1 | ROZPOCET

## 04 - Holešovice trať + vý...
{4a5bcc12-44cc-4d39-ac03-a8ff5e931762}
2
| KRYCÍ LIST SOUPISU PRACÍ | [7 empty] | v --- níže se nacházejí doplnkové a pomocné údaje k sestavám --- v | [8 empty] | False
Stavba:
Oprava GPK v úseku Praha hl.n. - Praha Běchovice, Nové spojení
Objekt:
04 - Holešovice trať + výhybky
| KSO: |  |  |  |  | CC-CZ:
| Místo: |  |  |  |  | Datum: | 8. 1. 2021
| Zadavatel: |  |  |  |  | IČ:
|  | Ing. Aleš Bednář |  |  |  | DIČ:
| Uchazeč: |  |  |  |  | IČ: | Vyplň údaj
|  | Vyplň údaj |  |  |  | DIČ: | Vyplň údaj
| Projektant: |  |  |  |  | IČ:
DIČ:
| Zpracovatel: |  |  |  |  | IČ:
|  | Lukáš Kot |  |  |  | DIČ:
Poznámka:
| Cena bez DPH | [5 empty] | 0
|  |  | Základ daně |  |  | Sazba daně | Výše daně
| DPH | základní | 0 |  |  | 21% | 0
|  | snížená | 0 |  |  | 15% | 0
|  | zákl. přenesená | 0 |  |  | 21% | 0
|  | sníž. přenesená | 0 |  |  | 15% | 0
|  | nulová | 0 |  |  | 0% | 0
| Cena s DPH |  |  | v | CZK |  | 0
| Projektant |  |  | Zpracovatel
| Datum a podpis: |  | Razítko | Datum a podpis: |  |  | Razítko
| Objednavatel |  |  | Uchazeč
| Datum a podpis: |  | Razítko | Datum a podpis: |  |  | Razítko
REKAPITULACE ČLENĚNÍ SOUPISU PRACÍ
Stavba:
Oprava GPK v úseku Praha hl.n. - Praha Běchovice, Nové spojení
Objekt:
04 - Holešovice trať + výhybky
Místo: | [5 empty] | Datum: | 8. 1. 2021
Zadavatel: |  |  | Ing. Aleš Bednář |  |  | Projektant:
Uchazeč: |  |  | Vyplň údaj |  |  | Zpracovatel: | Lukáš Kot
Kód dílu - Popis | [6 empty] | Cena celkem [CZK]
Náklady ze soupisu prací | [6 empty] | 0 | [11 empty] | -1
| M - Práce a dodávky M | [5 empty] | 0
| P - Práce | [5 empty] | 0
| OST - Ostatní | [5 empty] | 0
| VRN - Vedlejší rozpočtové náklady | [5 empty] | 0
SOUPIS PRACÍ
Stavba:
Oprava GPK v úseku Praha hl.n. - Praha Běchovice, Nové spojení
Objekt:
04 - Holešovice trať + výhybky
Místo: | [5 empty] | Datum: | 8. 1. 2021
Zadavatel: |  |  | Ing. Aleš Bednář |  |  | Projektant:
Uchazeč: |  |  | Vyplň údaj |  |  | Zpracovatel: | Lukáš Kot
PČ | Typ | Kód | Popis | MJ | Množství | J.cena [CZK] | Cena celkem [CZK] | Cenová soustava |  | DPH | J. Nh [h] | Nh celkem [h] | J. hmotnost [t] | Hmotnost celkem [t] | J. suť [t] | Suť Celkem [t]
Náklady soupisu celkem | [6 empty] | 0 |  |  |  |  | 0 |  | 3595.847 |  | 0 |  | D | -1 | [10 empty] | 0
| D | M | Práce a dodávky M |  |  |  | 0 |  |  |  |  | 0 |  | 3595.847 |  | 0 | 3 | D | 0 |  |  |  | ROZPOCET | [6 empty] | 0
1 | M | 5955101000 | Kamenivo drcené štěrk frakce 31,5/63 třídy BI | t | 3595.847 |  | 0 | Sborník UOŽI 01 2021 |  | základní |  | 0 | 1 | 3595.847 | 0 | 0 | 8 | M | 1 |  |  |  | ROZPOCET | 0 | 0 | 0 | 0 | 0 | 1 | 0 | 4 | -915283629
| VV |  | "Rokytka - Holešovice k.č.91" 2357*0,05*3*1,8 |  | 636.39 | [12 empty] | VV | 1 | 2 | True | 0 | ROZPOCET
| VV |  | "Rokytka - Holešovice k.č.92" 2364*0,05*3*1,8 |  | 638.28 | [12 empty] | VV | 1 | 2 | True | 0 | ROZPOCET
| VV |  | "Holešovice k.č.1" 1762*0,05*3*1,8 |  | 475.74 | [12 empty] | VV | 1 | 2 | True | 0 | ROZPOCET
| VV |  | "Holešovice k.č.2" 1683*0,05*3*1,8 |  | 454.41 | [12 empty] | VV | 1 | 2 | True | 0 | ROZPOCET
| VV |  | "Holešovice k.č.3" 805*0,05*3*1,8 |  | 217.35 | [12 empty] | VV | 1 | 2 | True | 0 | ROZPOCET
| VV |  | "Holešovice k.č.4" 853*0,05*3*1,8 |  | 230.31 | [12 empty] | VV | 1 | 2 | True | 0 | ROZPOCET
| VV |  | "Holešovice k.č.5" 805*0,05*3*1,8 |  | 217.35 | [12 empty] | VV | 1 | 2 | True | 0 | ROZPOCET
| VV |  | "Bubny - Holešovice k.č.1" 720*0,05*3*1,8 |  | 194.4 | [12 empty] | VV | 1 | 2 | True | 0 | ROZPOCET
| VV |  | "Bubny - Holešovice k.č.2" 606*0,05*3*1,8 |  | 163.62 | [12 empty] | VV | 1 | 2 | True | 0 | ROZPOCET
| VV |  | "Holešovice v.č. 15,23,24 - 1:14-760" 3*81,324*0,05*3,5*1,8 |  | 76.851 | [12 empty] | VV | 1 | 2 | True | 0 | ROZPOCET
| VV |  | "Holešovice v.č. 6,7,8,9,10,13 - 1:12-500" 5*62,391*0,05*3,5*1,8 |  | 98.266 | [12 empty] | VV | 1 | 2 | True | 0 | ROZPOCET
| VV |  | "Holešovice v.č. 1,2,3,4,11,12,15,18,21- 1:11-300" 9*53,608*0,05*3,5*1,8 |  | 151.979 | [12 empty] | VV | 1 | 2 | True | 0 | ROZPOCET
| VV |  | "Holešovice v.č. 16 - 1:9-300" 1*49,846*0,05*3,5*1,8 |  | 15.701 | [12 empty] | VV | 1 | 2 | True | 0 | ROZPOCET
| VV |  | "Holešovice v.č. 22ab - C 1:11-300" 1*80*0,05*3,5*1,8 |  | 25.2 | [12 empty] | VV | 1 | 2 | True | 0 | ROZPOCET
| VV |  | Součet |  | 3595.847 | [12 empty] | VV | 1 | 4 | True | 1 | ROZPOCET
| D | P | Práce |  |  |  | 0 |  |  |  |  | 0 |  | 0 |  | 0 | 1 | D | 0 |  |  |  | ROZPOCET | [6 empty] | 0
2 | K | 5905105030 | Doplnění KL kamenivem souvisle strojně v koleji | m3 | 1793.25 |  | 0 | Sborník UOŽI 01 2021 |  | základní |  | 0 | 0 | 0 | 0 | 0 | 4 | K | 1 |  |  |  | ROZPOCET | 0 | 0 | 0 | 0 | 0 | 1 | 0 | 4 | -753828941
| PSC |  | Poznámka k souboru cen: 1. V cenách jsou započteny náklady na doplnění kameniva ojediněle ručně vidlemi a/nebo souvisle strojně z výsypných vozů případně nakladačem. 2. V cenách nejsou obsaženy náklady na dodávku kameniva. | [14 empty] | PSC | 1
| VV |  | "Rokytka - Holešovice k.č.91" 2357*0,05*3 |  | 353.55 | [12 empty] | VV | 1 | 2 | True | 0 | ROZPOCET
| VV |  | "Rokytka - Holešovice k.č.92" 2364*0,05*3 |  | 354.6 | [12 empty] | VV | 1 | 2 | True | 0 | ROZPOCET
| VV |  | "Holešovice k.č.1" 1762*0,05*3 |  | 264.3 | [12 empty] | VV | 1 | 2 | True | 0 | ROZPOCET
| VV |  | "Holešovice k.č.2" 1683*0,05*3 |  | 252.45 | [12 empty] | VV | 1 | 2 | True | 0 | ROZPOCET
| VV |  | "Holešovice k.č.3" 805*0,05*3 |  | 120.75 | [12 empty] | VV | 1 | 2 | True | 0 | ROZPOCET
| VV |  | "Holešovice k.č.4" 853*0,05*3 |  | 127.95 | [12 empty] | VV | 1 | 2 | True | 0 | ROZPOCET
| VV |  | "Holešovice k.č.5" 805*0,05*3 |  | 120.75 | [12 empty] | VV | 1 | 2 | True | 0 | ROZPOCET
| VV |  | "Bubny - Holešovice k.č.1" 720*0,05*3 |  | 108 | [12 empty] | VV | 1 | 2 | True | 0 | ROZPOCET
| VV |  | "Bubny - Holešovice k.č.2" 606*0,05*3 |  | 90.9 | [12 empty] | VV | 1 | 2 | True | 0 | ROZPOCET
| VV |  | Součet |  | 1793.25 | [12 empty] | VV | 1 | 4 | True | 1 | ROZPOCET
3 | K | 5905105040 | Doplnění KL kamenivem souvisle strojně ve výhybce | m3 | 204.443 |  | 0 | Sborník UOŽI 01 2021 |  | základní |  | 0 | 0 | 0 | 0 | 0 | 4 | K | 1 |  |  |  | ROZPOCET | 0 | 0 | 0 | 0 | 0 | 1 | 0 | 4 | -272213596
| PSC |  | Poznámka k souboru cen: 1. V cenách jsou započteny náklady na doplnění kameniva ojediněle ručně vidlemi a/nebo souvisle strojně z výsypných vozů případně nakladačem. 2. V cenách nejsou obsaženy náklady na dodávku kameniva. | [14 empty] | PSC | 1
| VV |  | "Holešovice v.č. 15,23,24 - 1:14-760" 3*81,324*0,05*3,5 |  | 42.695 | [12 empty] | VV | 1 | 2 | True | 0 | ROZPOCET
| VV |  | "Holešovice v.č. 6,7,8,9,10,13 - 1:12-500" 5*62,391*0,05*3,5 |  | 54.592 | [12 empty] | VV | 1 | 2 | True | 0 | ROZPOCET
| VV |  | "Holešovice v.č. 1,2,3,4,11,12,15,18,21- 1:11-300" 9*53,608*0,05*3,5 |  | 84.433 | [12 empty] | VV | 1 | 2 | True | 0 | ROZPOCET
| VV |  | "Holešovice v.č. 16 - 1:9-300" 1*49,846*0,05*3,5 |  | 8.723 | [12 empty] | VV | 1 | 2 | True | 0 | ROZPOCET
| VV |  | "Holešovice v.č. 22ab - C 1:11-300" 1*80*0,05*3,5 |  | 14 | [12 empty] | VV | 1 | 2 | True | 0 | ROZPOCET
| VV |  | Součet |  | 204.443 | [12 empty] | VV | 1 | 4 | True | 1 | ROZPOCET
4 | K | 5909032020 | Přesná úprava GPK koleje směrové a výškové uspořádání pražce betonové. Poznámka: 1. V cenách jsou započteny náklady na úpravu směrového a výškového uspořádání strojní linkou ASP s přesným zaměřením její prostorové polohy, úpravu KL pluhem a měření mezních stavebních odchylek dle ČSN, měření technologických veličin a předání tištěných výstupů objednateli. 2. V cenách nejsou obsaženy náklady na zaměření APK, doplnění a dodávku kameniva a snížení KL pod patou kolejnice. | km | 11.955 |  | 0 | Sborník UOŽI 01 2021 |  | základní |  | 0 | 0 | 0 | 0 | 0 | 4 | K | 1 |  |  |  | ROZPOCET | 0 | 0 | 0 | 0 | 0 | 1 | 0 | 4 | 477962406
| PSC |  | Poznámka k souboru cen: 1. V cenách jsou započteny náklady na úpravu směrového a výškového uspořádání strojní linkou ASP s přesným zaměřením její prostorové polohy, úpravu KL pluhem a měření mezních stavebních odchylek dle ČSN, měření technologických veličin a předání tištěných výstupů objednateli. 2. V cenách nejsou obsaženy náklady na zaměření APK, doplnění a dodávku kameniva a snížení KL pod patou kolejnice. | [14 empty] | PSC | 1
| VV |  | "Rokytka - Holešovice k.č.91" 2,357 |  | 2.357 | [12 empty] | VV | 1 | 2 | True | 0 | ROZPOCET
| VV |  | "Rokytka - Holešovice k.č.92" 2,364 |  | 2.364 | [12 empty] | VV | 1 | 2 | True | 0 | ROZPOCET
| VV |  | "Holešovice k.č.1" 1,762 |  | 1.762 | [12 empty] | VV | 1 | 2 | True | 0 | ROZPOCET
| VV |  | "Holešovice k.č.2" 1,683 |  | 1.683 | [12 empty] | VV | 1 | 2 | True | 0 | ROZPOCET
| VV |  | "Holešovice k.č.3" 0,805 |  | 0.805 | [12 empty] | VV | 1 | 2 | True | 0 | ROZPOCET
| VV |  | "Holešovice k.č.4" 0,853 |  | 0.853 | [12 empty] | VV | 1 | 2 | True | 0 | ROZPOCET
| VV |  | "Holešovice k.č.5" 0,805 |  | 0.805 | [12 empty] | VV | 1 | 2 | True | 0 | ROZPOCET
| VV |  | "Bubny - Holešovice k.č.1" 0,720 |  | 0.72 | [12 empty] | VV | 1 | 2 | True | 0 | ROZPOCET
| VV |  | "Bubny - Holešovice k.č.2" 0,606 |  | 0.606 | [12 empty] | VV | 1 | 2 | True | 0 | ROZPOCET
| VV |  | Součet |  | 11.955 | [12 empty] | VV | 1 | 4 | True | 1 | ROZPOCET
5 | K | 5909042020 | Přesná úprava GPK výhybky směrové a výškové uspořádání pražce betonové. Poznámka: 1. V cenách jsou započteny náklady na úpravu směrového a výškového uspořádání strojní linkou ASP s přesným zaměřením její prostorové polohy, úpravu KL pluhem a měření mezních stavebních odchylek dle ČSN, měření technologických veličin a předání tištěných výstupů objednateli. 2. V cenách nejsou obsaženy náklady na zaměření APK, doplnění a dodávku kameniva a snížení KL pod patou kolejnice. | m | 1168.245 |  | 0 | Sborník UOŽI 01 2021 |  | základní |  | 0 | 0 | 0 | 0 | 0 | 4 | K | 1 |  |  |  | ROZPOCET | 0 | 0 | 0 | 0 | 0 | 1 | 0 | 4 | -512504372
| PSC |  | Poznámka k souboru cen: 1. V cenách jsou započteny náklady na úpravu směrového a výškového uspořádání strojní linkou ASP s přesným zaměřením její prostorové polohy, úpravu KL pluhem a měření mezních stavebních odchylek dle ČSN, měření technologických veličin a předání tištěných výstupů objednateli. 2. V cenách nejsou obsaženy náklady na zaměření APK, doplnění a dodávku kameniva a snížení KL pod patou kolejnice. | [14 empty] | PSC | 1
| VV |  | "Holešovice v.č. 15,23,24 - 1:14-760" 3*81,324 |  | 243.972 | [12 empty] | VV | 1 | 2 | True | 0 | ROZPOCET
| VV |  | "Holešovice v.č. 6,7,8,9,10,13 - 1:12-500" 5*62,391 |  | 311.955 | [12 empty] | VV | 1 | 2 | True | 0 | ROZPOCET
| VV |  | "Holešovice v.č. 1,2,3,4,11,12,15,18,21- 1:11-300" 9*53,608 |  | 482.472 | [12 empty] | VV | 1 | 2 | True | 0 | ROZPOCET
| VV |  | "Holešovice v.č. 16 - 1:9-300" 1*49,846 |  | 49.846 | [12 empty] | VV | 1 | 2 | True | 0 | ROZPOCET
| VV |  | "Holešovice v.č. 22ab - C 1:11-300" 1*80 |  | 80 | [12 empty] | VV | 1 | 2 | True | 0 | ROZPOCET
| VV |  | Součet |  | 1168.245 | [12 empty] | VV | 1 | 4 | True | 1 | ROZPOCET
6 | K | 5909050020 | Stabilizace kolejového lože koleje stávajícího | km | 11.955 |  | 0 | Sborník UOŽI 01 2021 |  | základní |  | 0 | 0 | 0 | 0 | 0 | 4 | K | 1 |  |  |  | ROZPOCET | 0 | 0 | 0 | 0 | 0 | 1 | 0 | 4 | 975543758
| PSC |  | Poznámka k souboru cen: 1. V cenách jsou započteny náklady na stabilizaci v režimu s řízeným (konstantním) poklesem včetně měření a předání tištěných výstupů. | [14 empty] | PSC | 1
| VV |  | "Rokytka - Holešovice k.č.91" 2,357 |  | 2.357 | [12 empty] | VV | 1 | 2 | True | 0 | ROZPOCET
| VV |  | "Rokytka - Holešovice k.č.92" 2,364 |  | 2.364 | [12 empty] | VV | 1 | 2 | True | 0 | ROZPOCET
| VV |  | "Holešovice k.č.1" 1,762 |  | 1.762 | [12 empty] | VV | 1 | 2 | True | 0 | ROZPOCET
| VV |  | "Holešovice k.č.2" 1,683 |  | 1.683 | [12 empty] | VV | 1 | 2 | True | 0 | ROZPOCET
| VV |  | "Holešovice k.č.3" 0,805 |  | 0.805 | [12 empty] | VV | 1 | 2 | True | 0 | ROZPOCET
| VV |  | "Holešovice k.č.4" 0,853 |  | 0.853 | [12 empty] | VV | 1 | 2 | True | 0 | ROZPOCET
| VV |  | "Holešovice k.č.5" 0,805 |  | 0.805 | [12 empty] | VV | 1 | 2 | True | 0 | ROZPOCET
| VV |  | "Bubny - Holešovice k.č.1" 0,720 |  | 0.72 | [12 empty] | VV | 1 | 2 | True | 0 | ROZPOCET
| VV |  | "Bubny - Holešovice k.č.2" 0,606 |  | 0.606 | [12 empty] | VV | 1 | 2 | True | 0 | ROZPOCET
| VV |  | Součet |  | 11.955 | [12 empty] | VV | 1 | 4 | True | 1 | ROZPOCET
7 | K | 5909050040 | Stabilizace kolejového lože výhybky stávajícího | m | 1168.245 |  | 0 | Sborník UOŽI 01 2021 |  | základní |  | 0 | 0 | 0 | 0 | 0 | 4 | K | 1 |  |  |  | ROZPOCET | 0 | 0 | 0 | 0 | 0 | 1 | 0 | 4 | 1109127973
| PSC |  | Poznámka k souboru cen: 1. V cenách jsou započteny náklady na stabilizaci v režimu s řízeným (konstantním) poklesem včetně měření a předání tištěných výstupů. | [14 empty] | PSC | 1
| VV |  | "Holešovice v.č. 15,23,24 - 1:14-760" 3*81,324 |  | 243.972 | [12 empty] | VV | 1 | 2 | True | 0 | ROZPOCET
| VV |  | "Holešovice v.č. 6,7,8,9,10,13 - 1:12-500" 5*62,391 |  | 311.955 | [12 empty] | VV | 1 | 2 | True | 0 | ROZPOCET
| VV |  | "Holešovice v.č. 1,2,3,4,11,12,15,18,21- 1:11-300" 9*53,608 |  | 482.472 | [12 empty] | VV | 1 | 2 | True | 0 | ROZPOCET
| VV |  | "Holešovice v.č. 16 - 1:9-300" 1*49,846 |  | 49.846 | [12 empty] | VV | 1 | 2 | True | 0 | ROZPOCET
| VV |  | "Holešovice v.č. 22ab - C 1:11-300" 1*80 |  | 80 | [12 empty] | VV | 1 | 2 | True | 0 | ROZPOCET
| VV |  | Součet |  | 1168.245 | [12 empty] | VV | 1 | 4 | True | 1 | ROZPOCET
8 | K | 5905110020 | Snížení KL pod patou kolejnice ve výhybce | m | 1168.245 |  | 0 | Sborník UOŽI 01 2021 |  | základní |  | 0 | 0 | 0 | 0 | 0 | 4 | K | 1 |  |  |  | ROZPOCET | 0 | 0 | 0 | 0 | 0 | 1 | 0 | 4 | -1839240565
| PSC |  | Poznámka k souboru cen: 1. V cenách jsou započteny náklady na snížení KL pod patou kolejnice ručně vidlemi. 2. V cenách nejsou obsaženy náklady na doplnění a dodávku kameniva. | [14 empty] | PSC | 1
| VV |  | "Holešovice v.č. 15,23,24 - 1:14-760" 3*81,324 |  | 243.972 | [12 empty] | VV | 1 | 2 | True | 0 | ROZPOCET
| VV |  | "Holešovice v.č. 6,7,8,9,10,13 - 1:12-500" 5*62,391 |  | 311.955 | [12 empty] | VV | 1 | 2 | True | 0 | ROZPOCET
| VV |  | "Holešovice v.č. 1,2,3,4,11,12,15,18,21- 1:11-300" 9*53,608 |  | 482.472 | [12 empty] | VV | 1 | 2 | True | 0 | ROZPOCET
| VV |  | "Holešovice v.č. 16 - 1:9-300" 1*49,846 |  | 49.846 | [12 empty] | VV | 1 | 2 | True | 0 | ROZPOCET
| VV |  | "Holešovice v.č. 22ab - C 1:11-300" 1*80 |  | 80 | [12 empty] | VV | 1 | 2 | True | 0 | ROZPOCET
| VV |  | Součet |  | 1168.245 | [12 empty] | VV | 1 | 4 | True | 1 | ROZPOCET
9 | K | 5905110010 | Snížení KL pod patou kolejnice v koleji | km | 11.955 |  | 0 | Sborník UOŽI 01 2021 |  | základní |  | 0 | 0 | 0 | 0 | 0 | 4 | K | 1 |  |  |  | ROZPOCET | 0 | 0 | 0 | 0 | 0 | 1 | 0 | 4 | 1172834324
| PSC |  | Poznámka k souboru cen: 1. V cenách jsou započteny náklady na snížení KL pod patou kolejnice ručně vidlemi. 2. V cenách nejsou obsaženy náklady na doplnění a dodávku kameniva. | [14 empty] | PSC | 1
| VV |  | "Rokytka - Holešovice k.č.91" 2,357 |  | 2.357 | [12 empty] | VV | 1 | 2 | True | 0 | ROZPOCET
| VV |  | "Rokytka - Holešovice k.č.92" 2,364 |  | 2.364 | [12 empty] | VV | 1 | 2 | True | 0 | ROZPOCET
| VV |  | "Holešovice k.č.1" 1,762 |  | 1.762 | [12 empty] | VV | 1 | 2 | True | 0 | ROZPOCET
| VV |  | "Holešovice k.č.2" 1,683 |  | 1.683 | [12 empty] | VV | 1 | 2 | True | 0 | ROZPOCET
| VV |  | "Holešovice k.č.3" 0,805 |  | 0.805 | [12 empty] | VV | 1 | 2 | True | 0 | ROZPOCET
| VV |  | "Holešovice k.č.4" 0,853 |  | 0.853 | [12 empty] | VV | 1 | 2 | True | 0 | ROZPOCET
| VV |  | "Holešovice k.č.5" 0,805 |  | 0.805 | [12 empty] | VV | 1 | 2 | True | 0 | ROZPOCET
| VV |  | "Bubny - Holešovice k.č.1" 0,720 |  | 0.72 | [12 empty] | VV | 1 | 2 | True | 0 | ROZPOCET
| VV |  | "Bubny - Holešovice k.č.2" 0,606 |  | 0.606 | [12 empty] | VV | 1 | 2 | True | 0 | ROZPOCET
| VV |  | Součet |  | 11.955 | [12 empty] | VV | 1 | 4 | True | 1 | ROZPOCET
10 | K | 5901005010 | Měření geometrických parametrů měřícím vozíkem v koleji. Poznámka: 1. V cenách jsou započteny náklady na měření provozních odchylek dle ČSN, zpracování a předání tištěných výstupů objednateli. | km | 11.955 |  | 0 | Sborník UOŽI 01 2021 |  | základní |  | 0 | 0 | 0 | 0 | 0 | 4 | K | 1 |  |  |  | ROZPOCET | 0 | 0 | 0 | 0 | 0 | 1 | 0 | 4 | -1762422700
| PSC |  | Poznámka k souboru cen: 1. V cenách jsou započteny náklady na měření provozních odchylek dle ČSN, zpracování a předání tištěných výstupů objednateli. | [14 empty] | PSC | 1
11 | K | 5901005020 | Měření geometrických parametrů měřícím vozíkem ve výhybce. Poznámka: 1. V cenách jsou započteny náklady na měření provozních odchylek dle ČSN, zpracování a předání tištěných výstupů objednateli. | m | 1168.245 |  | 0 | Sborník UOŽI 01 2021 |  | základní |  | 0 | 0 | 0 | 0 | 0 | 4 | K | 1 |  |  |  | ROZPOCET | 0 | 0 | 0 | 0 | 0 | 1 | 0 | 4 | 683254914
| PSC |  | Poznámka k souboru cen: 1. V cenách jsou započteny náklady na měření provozních odchylek dle ČSN, zpracování a předání tištěných výstupů objednateli. | [14 empty] | PSC | 1
| D | OST | Ostatní |  |  |  | 0 |  |  |  |  | 0 |  | 0 |  | 0 | 4 | D | 0 |  |  |  | ROZPOCET | [6 empty] | 0
12 | K | 7497351560 | Montáž přímého ukolejnění na elektrizovaných tratích nebo v kolejových obvodech | kus | 90 |  | 0 | Sborník UOŽI 01 2021 |  | základní |  | 0 | 0 | 0 | 0 | 0 | 512 | K | 1 |  |  |  | ROZPOCET | 0 | 0 | 0 | 0 | 0 | 1 | 0 | 512 | -1005342808
| VV |  | "Bubny - Holešovice" 22 |  | 22 | [12 empty] | VV | 1 | 2 | True | 0 | ROZPOCET
| VV |  | "Holešovice" 26 |  | 26 | [12 empty] | VV | 1 | 2 | True | 0 | ROZPOCET
| VV |  | "Holešovice - Rokytka" 42 |  | 42 | [12 empty] | VV | 1 | 2 | True | 0 | ROZPOCET
| VV |  | Součet |  | 90 | [12 empty] | VV | 1 | 4 | True | 1 | ROZPOCET
13 | K | 7497371630 | Demontáže zařízení trakčního vedení svodu propojení nebo ukolejnění na elektrizovaných tratích nebo v kolejových obvodech - demontáž stávajícího zařízení se všemi pomocnými doplňujícími úpravami | kus | 90 |  | 0 | Sborník UOŽI 01 2021 |  | základní |  | 0 | 0 | 0 | 0 | 0 | 512 | K | 1 |  |  |  | ROZPOCET | 0 | 0 | 0 | 0 | 0 | 1 | 0 | 512 | -480271086
14 | K | 7592005120 | Montáž informačního bodu MIB 6 | kus | 40 |  | 0 | Sborník UOŽI 01 2021 |  | základní |  | 0 | 0 | 0 | 0 | 0 | 512 | K | 1 |  |  |  | ROZPOCET | 0 | 0 | 0 | 0 | 0 | 1 | 0 | 512 | -885768354
| VV |  | "Bubny - Holešovice" 8 |  | 8 | [12 empty] | VV | 1 | 2 | True | 0 | ROZPOCET
| VV |  | "Holešovice" 24 |  | 24 | [12 empty] | VV | 1 | 2 | True | 0 | ROZPOCET
| VV |  | "Holešovice - Rokytka" 8 |  | 8 | [12 empty] | VV | 1 | 2 | True | 0 | ROZPOCET
| VV |  | Součet |  | 40 | [12 empty] | VV | 1 | 4 | True | 1 | ROZPOCET
15 | K | 7592007120 | Demontáž informačního bodu MIB 6 | kus | 40 |  | 0 | Sborník UOŽI 01 2021 |  | základní |  | 0 | 0 | 0 | 0 | 0 | 512 | K | 1 |  |  |  | ROZPOCET | 0 | 0 | 0 | 0 | 0 | 1 | 0 | 512 | -2087867985
16 | K | 9902300500 | Doprava jednosměrná (např. nakupovaného materiálu) mechanizací o nosnosti přes 3,5 t sypanin (kameniva, písku, suti, dlažebních kostek, atd.) do 60 km | t | 3595.847 |  | 0 | Sborník UOŽI 01 2021 |  | základní |  | 0 | 0 | 0 | 0 | 0 | 512 | K | 1 |  |  |  | ROZPOCET | 0 | 0 | 0 | 0 | 0 | 1 | 0 | 512 | -1247295562
| PSC |  | Poznámka k souboru cen: 1. Ceny jsou určeny pro dopravu silničními i kolejovými vozidly. 2. V cenách jednosměrné dopravy jsou započteny náklady na přepravu materiálu na místo určení včetně složení a poplatku za použití dopravní cesty. Tyto položky se použijí i v případě, kdy se předpokládá, že dopravní prostředek bude naložen i na zpáteční cestě. V tomto případě se použijí položky pro každý směr samostatně (např. doprava materiálu na stavbu a odvoz výzisku nebo suti ze stavby). | [14 empty] | PSC | 1
| VV |  | 3595,847 |  | 3595.847 | [12 empty] | VV | 1 | 2 | True | 0 | ROZPOCET
| VV |  | Součet |  | 3595.847 | [12 empty] | VV | 1 | 4 | True | 1 | ROZPOCET
| D | VRN | Vedlejší rozpočtové náklady |  |  |  | 0 |  |  |  |  | 0 |  | 0 |  | 0 | 5 | D | 0 |  |  |  | ROZPOCET | [6 empty] | 0
17 | K | 9903200100 | Přeprava mechanizace na místo prováděných prací o hmotnosti přes 12 t přes 50 do 100 km | kus | 5 |  | 0 | Sborník UOŽI 01 2021 |  | základní |  | 0 | 0 | 0 | 0 | 0 | 4 | K | 1 |  |  |  | ROZPOCET | 0 | 0 | 0 | 0 | 0 | 1 | 0 | 4 | -1799285602
| PSC |  | Poznámka k souboru cen: 1. Ceny jsou určeny pro dopravu mechanizmů na místo prováděných prací po silnici i po kolejích. 2. V ceně jsou započteny i náklady na zpáteční cestu dopravního prostředku. Měrnou jednotkou je kus přepravovaného stroje. | [14 empty] | PSC | 1
| VV |  | ASP výhybková | [14 empty] | VV | 1 | 1 | True | 0 | ROZPOCET
| VV |  | 1 |  | 1 | [12 empty] | VV | 1 | 2 | True | 0 | ROZPOCET
| VV |  | ASP | [14 empty] | VV | 1 | 1 | True | 0 | ROZPOCET
| VV |  | 1 |  | 1 | [12 empty] | VV | 1 | 2 | True | 0 | ROZPOCET
| VV |  | SSP | [14 empty] | VV | 1 | 1 | True | 0 | ROZPOCET
| VV |  | 1 |  | 1 | [12 empty] | VV | 1 | 2 | True | 0 | ROZPOCET
| VV |  | DGS | [14 empty] | VV | 1 | 1 | True | 0 | ROZPOCET
| VV |  | 1 |  | 1 | [12 empty] | VV | 1 | 2 | True | 0 | ROZPOCET
| VV |  | loko traktor | [14 empty] | VV | 1 | 1 | True | 0 | ROZPOCET
| VV |  | 1 |  | 1 | [12 empty] | VV | 1 | 2 | True | 0 | ROZPOCET
| VV |  | Součet |  | 5 | [12 empty] | VV | 1 | 4 | True | 1 | ROZPOCET

## 05 - Čištění odvodnění a ...
{e00eca86-988b-43ff-8fd2-3576a14bdc2c}
2
| KRYCÍ LIST SOUPISU PRACÍ | [7 empty] | v --- níže se nacházejí doplnkové a pomocné údaje k sestavám --- v | [8 empty] | False
Stavba:
Oprava GPK v úseku Praha hl.n. - Praha Běchovice, Nové spojení
Objekt:
05 - Čištění odvodnění a úprava vegetace
| KSO: |  |  |  |  | CC-CZ:
| Místo: |  |  |  |  | Datum: | 8. 1. 2021
| Zadavatel: |  |  |  |  | IČ:
|  | Ing. Aleš Bednář |  |  |  | DIČ:
| Uchazeč: |  |  |  |  | IČ: | Vyplň údaj
|  | Vyplň údaj |  |  |  | DIČ: | Vyplň údaj
| Projektant: |  |  |  |  | IČ:
DIČ:
| Zpracovatel: |  |  |  |  | IČ:
|  | Lukáš Kot |  |  |  | DIČ:
Poznámka:
| Cena bez DPH | [5 empty] | 0
|  |  | Základ daně |  |  | Sazba daně | Výše daně
| DPH | základní | 0 |  |  | 21% | 0
|  | snížená | 0 |  |  | 15% | 0
|  | zákl. přenesená | 0 |  |  | 21% | 0
|  | sníž. přenesená | 0 |  |  | 15% | 0
|  | nulová | 0 |  |  | 0% | 0
| Cena s DPH |  |  | v | CZK |  | 0
| Projektant |  |  | Zpracovatel
| Datum a podpis: |  | Razítko | Datum a podpis: |  |  | Razítko
| Objednavatel |  |  | Uchazeč
| Datum a podpis: |  | Razítko | Datum a podpis: |  |  | Razítko
REKAPITULACE ČLENĚNÍ SOUPISU PRACÍ
Stavba:
Oprava GPK v úseku Praha hl.n. - Praha Běchovice, Nové spojení
Objekt:
05 - Čištění odvodnění a úprava vegetace
Místo: | [5 empty] | Datum: | 8. 1. 2021
Zadavatel: |  |  | Ing. Aleš Bednář |  |  | Projektant:
Uchazeč: |  |  | Vyplň údaj |  |  | Zpracovatel: | Lukáš Kot
Kód dílu - Popis | [6 empty] | Cena celkem [CZK]
Náklady ze soupisu prací | [6 empty] | 0 | [11 empty] | -1
| HSV - Práce a dodávky HSV | [5 empty] | 0
| 5 - Komunikace pozemní | [5 empty] | 0
| OST - Ostatní | [5 empty] | 0
SOUPIS PRACÍ
Stavba:
Oprava GPK v úseku Praha hl.n. - Praha Běchovice, Nové spojení
Objekt:
05 - Čištění odvodnění a úprava vegetace
Místo: | [5 empty] | Datum: | 8. 1. 2021
Zadavatel: |  |  | Ing. Aleš Bednář |  |  | Projektant:
Uchazeč: |  |  | Vyplň údaj |  |  | Zpracovatel: | Lukáš Kot
PČ | Typ | Kód | Popis | MJ | Množství | J.cena [CZK] | Cena celkem [CZK] | Cenová soustava |  | DPH | J. Nh [h] | Nh celkem [h] | J. hmotnost [t] | Hmotnost celkem [t] | J. suť [t] | Suť Celkem [t]
Náklady soupisu celkem | [6 empty] | 0 |  |  |  |  | 0 |  | 0 |  | 0 |  | D | -1 | [10 empty] | 0
| D | HSV | Práce a dodávky HSV |  |  |  | 0 |  |  |  |  | 0 |  | 0 |  | 0 | 1 | D | 0 |  |  |  | ROZPOCET | [6 empty] | 0
| D | 5 | Komunikace pozemní |  |  |  | 0 |  |  |  |  | 0 |  | 0 |  | 0 | 1 | D | 1 |  |  |  | ROZPOCET | [6 empty] | 0
1 | K | 5904020010 | Vyřezání křovin porost řídký 1 až 5 kusů stonků na m2 plochy sklon terénu do 1:2. Poznámka: 1. V cenách jsou započteny náklady na vyřezání a likvidaci výřezu spálením, štěpkováním nebo jeho naložení na dopravní prostředek a uložení na skládku. 2. V cenách nejsou obsaženy náklady na dopravu a skládkovné. | m2 | 48000 |  | 0 | Sborník UOŽI 01 2021 |  | základní |  | 0 | 0 | 0 | 0 | 0 | 4 | K | 2 |  |  |  | ROZPOCET | 0 | 0 | 0 | 0 | 0 | 1 | 0 | 4 | -1819410114
| PSC |  | Poznámka k souboru cen: 1. V cenách jsou započteny náklady na vyřezání a likvidaci výřezu spálením, štěpkováním nebo jeho naložení na dopravní prostředek a uložení na skládku. 2. V cenách nejsou obsaženy náklady na dopravu a skládkovné. | [14 empty] | PSC | 2
2 | K | 5904020110 | Vyřezání křovin porost hustý 6 a více kusů stonků na m2 plochy sklon terénu do 1:2. Poznámka: 1. V cenách jsou započteny náklady na vyřezání a likvidaci výřezu spálením, štěpkováním nebo jeho naložení na dopravní prostředek a uložení na skládku. 2. V cenách nejsou obsaženy náklady na dopravu a skládkovné. | m2 | 99500 |  | 0 | Sborník UOŽI 01 2021 |  | základní |  | 0 | 0 | 0 | 0 | 0 | 4 | K | 2 |  |  |  | ROZPOCET | 0 | 0 | 0 | 0 | 0 | 1 | 0 | 4 | 1499386479
| PSC |  | Poznámka k souboru cen: 1. V cenách jsou započteny náklady na vyřezání a likvidaci výřezu spálením, štěpkováním nebo jeho naložení na dopravní prostředek a uložení na skládku. 2. V cenách nejsou obsaženy náklady na dopravu a skládkovné. | [14 empty] | PSC | 2
3 | K | 5904035010 | Kácení stromů se sklonem terénu do 1:2 obvodem kmene od 31 do 63 cm. Poznámka: 1. V cenách jsou započteny náklady na kácení, odvětvení a rozřezání kmene na metry, snesení a likvidaci odpadu spálením, štěpkováním nebo jeho naložení na dopravní prostředek a uložení na skládku. Obvod kmene je měřen ve výšce 1,3 m od úrovně terénu. 2. V cenách nejsou obsaženy náklady na dopravu a skládkovné. | kus | 640 |  | 0 | Sborník UOŽI 01 2021 |  | základní |  | 0 | 0 | 0 | 0 | 0 | 4 | K | 2 |  |  |  | ROZPOCET | 0 | 0 | 0 | 0 | 0 | 1 | 0 | 4 | 2091407417
| PSC |  | Poznámka k souboru cen: 1. V cenách jsou započteny náklady na kácení, odvětvení a rozřezání kmene na metry, snesení a likvidaci odpadu spálením, štěpkováním nebo jeho naložení na dopravní prostředek a uložení na skládku. Obvod kmene je měřen ve výšce 1,3 m od úrovně terénu. 2. V cenách nejsou obsaženy náklady na dopravu a skládkovné. | [14 empty] | PSC | 2
4 | K | 5904035020 | Kácení stromů se sklonem terénu do 1:2 obvodem kmene přes 63 do 80 cm. Poznámka: 1. V cenách jsou započteny náklady na kácení, odvětvení a rozřezání kmene na metry, snesení a likvidaci odpadu spálením, štěpkováním nebo jeho naložení na dopravní prostředek a uložení na skládku. Obvod kmene je měřen ve výšce 1,3 m od úrovně terénu. 2. V cenách nejsou obsaženy náklady na dopravu a skládkovné. | kus | 220 |  | 0 | Sborník UOŽI 01 2021 |  | základní |  | 0 | 0 | 0 | 0 | 0 | 4 | K | 2 |  |  |  | ROZPOCET | 0 | 0 | 0 | 0 | 0 | 1 | 0 | 4 | -1340434185
| PSC |  | Poznámka k souboru cen: 1. V cenách jsou započteny náklady na kácení, odvětvení a rozřezání kmene na metry, snesení a likvidaci odpadu spálením, štěpkováním nebo jeho naložení na dopravní prostředek a uložení na skládku. Obvod kmene je měřen ve výšce 1,3 m od úrovně terénu. 2. V cenách nejsou obsaženy náklady na dopravu a skládkovné. | [14 empty] | PSC | 2
5 | K | 5914015010 | Čištění odvodňovacích zařízení ručně příkop zpevněný. Poznámka: 1. V cenách jsou započteny náklady na vyčištění od nánosu a nečistot a rozprostření výzisku na terén nebo naložení na dopravní prostředek. 2. V cenách nejsou obsaženy náklady na dopravu a skládkovné. | m3 | 770 |  | 0 | Sborník UOŽI 01 2021 |  | základní |  | 0 | 0 | 0 | 0 | 0 | 4 | K | 2 |  |  |  | ROZPOCET | 0 | 0 | 0 | 0 | 0 | 1 | 0 | 4 | 265629213
| PSC |  | Poznámka k souboru cen: 1. V cenách jsou započteny náklady na vyčištění od nánosu a nečistot a rozprostření výzisku na terén nebo naložení na dopravní prostředek. 2. V cenách nejsou obsaženy náklady na dopravu a skládkovné. | [14 empty] | PSC | 2
| VV |  | 5000*0,154 |  | 770 | [12 empty] | VV | 2 | 2 | True | 1 | ROZPOCET
6 | K | 5914015020 | Čištění odvodňovacích zařízení ručně příkop nezpevněný. Poznámka: 1. V cenách jsou započteny náklady na vyčištění od nánosu a nečistot a rozprostření výzisku na terén nebo naložení na dopravní prostředek. 2. V cenách nejsou obsaženy náklady na dopravu a skládkovné. | m3 | 450 |  | 0 | Sborník UOŽI 01 2021 |  | základní |  | 0 | 0 | 0 | 0 | 0 | 4 | K | 2 |  |  |  | ROZPOCET | 0 | 0 | 0 | 0 | 0 | 1 | 0 | 4 | -479354950
| PSC |  | Poznámka k souboru cen: 1. V cenách jsou započteny náklady na vyčištění od nánosu a nečistot a rozprostření výzisku na terén nebo naložení na dopravní prostředek. 2. V cenách nejsou obsaženy náklady na dopravu a skládkovné. | [14 empty] | PSC | 2
| VV |  | 3000*0,15 |  | 450 | [12 empty] | VV | 2 | 2 | True | 1 | ROZPOCET
7 | K | 5914015040 | Čištění odvodňovacích zařízení ručně příkopová zídka s krytem. Poznámka: 1. V cenách jsou započteny náklady na vyčištění od nánosu a nečistot a rozprostření výzisku na terén nebo naložení na dopravní prostředek. 2. V cenách nejsou obsaženy náklady na dopravu a skládkovné. | m3 | 51 |  | 0 | Sborník UOŽI 01 2021 |  | základní |  | 0 | 0 | 0 | 0 | 0 | 4 | K | 2 |  |  |  | ROZPOCET | 0 | 0 | 0 | 0 | 0 | 1 | 0 | 4 | -938933712
| PSC |  | Poznámka k souboru cen: 1. V cenách jsou započteny náklady na vyčištění od nánosu a nečistot a rozprostření výzisku na terén nebo naložení na dopravní prostředek. 2. V cenách nejsou obsaženy náklady na dopravu a skládkovné. | [14 empty] | PSC | 2
| VV |  | 170*0,3 |  | 51 | [12 empty] | VV | 2 | 2 | True | 1 | ROZPOCET
8 | K | 591600504R | Úklid veřejných prostor v prostoru nástupiště odpadků v kolejišti. Poznámka: 1. V cenách jsou započteny náklady na úklid od nečistot a odpadků a naložení odpadu na dopravní prostředek. 2. V cenách nejsou obsaženy náklady na odklízení sněhu a ledu, dopravu a skládkovné. | hod | 1350 |  | 0 |  |  | základní |  | 0 | 0 | 0 | 0 | 0 | 4 | K | 2 |  |  |  | ROZPOCET | 0 | 0 | 0 | 0 | 0 | 1 | 0 | 4 | -1473001434
| PSC |  | Poznámka k souboru cen: 1. V cenách jsou započteny náklady na úklid od nečistot a odpadků a naložení odpadu na dopravní prostředek. 2. V cenách nejsou obsaženy náklady na odklízení sněhu a ledu, dopravu a skládkovné. | [14 empty] | PSC | 2
| VV |  | 75*6*3 |  | 1350 | [12 empty] | VV | 2 | 2 | True | 1 | ROZPOCET
| D | OST | Ostatní |  |  |  | 0 |  |  |  |  | 0 |  | 0 |  | 0 | 4 | D | 1 |  |  |  | ROZPOCET | [6 empty] | 0
9 | K | 9902100100 | Doprava obousměrná (např. dodávek z vlastních zásob zhotovitele nebo objednatele nebo výzisku) mechanizací o nosnosti přes 3,5 t sypanin (kameniva, písku, suti, dlažebních kostek, atd.) do 10 km Poznámka: 1. Ceny jsou určeny pro dopravu silničními i kolejovými vozidly.2. V cenách obousměrné dopravy jsou započteny náklady na přepravu materiálu na místo určení včetně složení, poplatku za použití dopravní cesty a zpáteční cesty nenaloženého dopravního prostředku. | t | 510 |  | 0 | Sborník UOŽI 01 2021 |  | základní |  | 0 | 0 | 0 | 0 | 0 | 512 | K | 2 |  |  |  | ROZPOCET | 0 | 0 | 0 | 0 | 0 | 1 | 0 | 512 | -1599774021
| PSC |  | Poznámka k souboru cen: 1. Ceny jsou určeny pro dopravu silničními i kolejovými vozidly. 2. V cenách obousměrné dopravy jsou započteny náklady na přepravu materiálu na místo určení včetně složení, poplatku za použití dopravní cesty a zpáteční cesty nenaloženého dopravního prostředku. | [14 empty] | PSC | 2
| VV |  | doprava dřevin na úložiště | [14 empty] | VV | 2 | 1 | True | 0 | ROZPOCET
| VV |  | 510 |  | 510 | [12 empty] | VV | 2 | 2 | True | 0 | ROZPOCET
| VV |  | Součet |  | 510 | [12 empty] | VV | 2 | 4 | True | 1 | ROZPOCET
10 | K | 9902100300 | Doprava obousměrná (např. dodávek z vlastních zásob zhotovitele nebo objednatele nebo výzisku) mechanizací o nosnosti přes 3,5 t sypanin (kameniva, písku, suti, dlažebních kostek, atd.) do 30 km. Poznámka: 1. Ceny jsou určeny pro dopravu silničními i kolejovými vozidly.2. V cenách obousměrné dopravy jsou započteny náklady na přepravu materiálu na místo určení včetně složení, poplatku za použití dopravní cesty a zpáteční cesty nenaloženého dopravního prostředku.3. V cenách jednosměrné dopravy jsou započteny náklady na přepravu materiálu na místo určení včetně složení a poplatku za použití dopravní cesty. Tyto položky se použijí i v případě, kdy se předpokládá, že dopravní prostředek bude naložen i na zpáteční cestě. V tomto případě se použijí položky pro každý směr samostatně (např. doprava materiálu na stavbu a odvoz výzisku nebo suti ze stavby). | t | 150 |  | 0 | Sborník UOŽI 01 2021 |  | základní |  | 0 | 0 | 0 | 0 | 0 | 512 | K | 2 |  |  |  | ROZPOCET | 0 | 0 | 0 | 0 | 0 | 1 | 0 | 512 | 1452728792
| PSC |  | Poznámka k souboru cen: 1. Ceny jsou určeny pro dopravu silničními i kolejovými vozidly. 2. V cenách obousměrné dopravy jsou započteny náklady na přepravu materiálu na místo určení včetně složení, poplatku za použití dopravní cesty a zpáteční cesty nenaloženého dopravního prostředku. | [14 empty] | PSC | 2
| VV |  | odvoz komunální odpad | [14 empty] | VV | 2 | 1 | True | 0 | ROZPOCET
| VV |  | 150 |  | 150 | [12 empty] | VV | 2 | 2 | True | 0 | ROZPOCET
| VV |  | Součet |  | 150 | [12 empty] | VV | 2 | 4 | True | 1 | ROZPOCET
11 | K | 99090001R1 | Poplatek za uložení suti nebo hmot na oficiální skládku . Poznámka: 1. V cenách jsou započteny náklady na uložení stavebního odpadu na oficiální skládku.2. Je třeba zohlednit regionální rozdíly v cenách poplatků za uložení suti a odpadů. Tyto se mohou výrazně lišit s ohledem nejen na region, ale také na množství a druh ukládaného odpadu. | t | 150 |  | 0 |  |  | základní |  | 0 | 0 | 0 | 0 | 0 | 512 | K | 2 |  |  |  | ROZPOCET | 0 | 0 | 0 | 0 | 0 | 1 | 0 | 512 | 339309598
| PSC |  | Poznámka k souboru cen: 1. V cenách jsou započteny náklady na uložení stavebního odpadu na oficiální skládku. 2. Je třeba zohlednit regionální rozdíly v cenách poplatků za uložení suti a odpadů. Tyto se mohou výrazně lišit s ohledem nejen na region, ale také na množství a druh ukládaného odpadu. | [14 empty] | PSC | 2
| VV |  | Uložení komunálního odpadu | [14 empty] | VV | 2 | 1 | True | 0 | ROZPOCET
| VV |  | 150 |  | 150 | [12 empty] | VV | 2 | 2 | True | 0 | ROZPOCET
| VV |  | Součet |  | 150 | [12 empty] | VV | 2 | 4 | True | 1 | ROZPOCET

## 06 - VRN
{f2f7671b-c003-4c22-93f2-f28d1137f7fb}
2
| KRYCÍ LIST SOUPISU PRACÍ | [7 empty] | v --- níže se nacházejí doplnkové a pomocné údaje k sestavám --- v | [8 empty] | False
Stavba:
Oprava GPK v úseku Praha hl.n. - Praha Běchovice, Nové spojení
Objekt:
06 - VRN
| KSO: |  |  |  |  | CC-CZ:
| Místo: |  |  |  |  | Datum: | 8. 1. 2021
| Zadavatel: |  |  |  |  | IČ:
|  | Ing. Aleš Bednář |  |  |  | DIČ:
| Uchazeč: |  |  |  |  | IČ: | Vyplň údaj
|  | Vyplň údaj |  |  |  | DIČ: | Vyplň údaj
| Projektant: |  |  |  |  | IČ:
DIČ:
| Zpracovatel: |  |  |  |  | IČ:
|  | Lukáš Kot |  |  |  | DIČ:
Poznámka:
| Cena bez DPH | [5 empty] | 0
|  |  | Základ daně |  |  | Sazba daně | Výše daně
| DPH | základní | 0 |  |  | 21% | 0
|  | snížená | 0 |  |  | 15% | 0
|  | zákl. přenesená | 0 |  |  | 21% | 0
|  | sníž. přenesená | 0 |  |  | 15% | 0
|  | nulová | 0 |  |  | 0% | 0
| Cena s DPH |  |  | v | CZK |  | 0
| Projektant |  |  | Zpracovatel
| Datum a podpis: |  | Razítko | Datum a podpis: |  |  | Razítko
| Objednavatel |  |  | Uchazeč
| Datum a podpis: |  | Razítko | Datum a podpis: |  |  | Razítko
REKAPITULACE ČLENĚNÍ SOUPISU PRACÍ
Stavba:
Oprava GPK v úseku Praha hl.n. - Praha Běchovice, Nové spojení
Objekt:
06 - VRN
Místo: | [5 empty] | Datum: | 8. 1. 2021
Zadavatel: |  |  | Ing. Aleš Bednář |  |  | Projektant:
Uchazeč: |  |  | Vyplň údaj |  |  | Zpracovatel: | Lukáš Kot
Kód dílu - Popis | [6 empty] | Cena celkem [CZK]
Náklady ze soupisu prací | [6 empty] | 0 | [11 empty] | -1
| OST - Ostatní | [5 empty] | 0
| VRN - Vedlejší rozpočtové náklady | [5 empty] | 0
SOUPIS PRACÍ
Stavba:
Oprava GPK v úseku Praha hl.n. - Praha Běchovice, Nové spojení
Objekt:
06 - VRN
Místo: | [5 empty] | Datum: | 8. 1. 2021
Zadavatel: |  |  | Ing. Aleš Bednář |  |  | Projektant:
Uchazeč: |  |  | Vyplň údaj |  |  | Zpracovatel: | Lukáš Kot
PČ | Typ | Kód | Popis | MJ | Množství | J.cena [CZK] | Cena celkem [CZK] | Cenová soustava |  | DPH | J. Nh [h] | Nh celkem [h] | J. hmotnost [t] | Hmotnost celkem [t] | J. suť [t] | Suť Celkem [t]
Náklady soupisu celkem | [6 empty] | 0 |  |  |  |  | 0 |  | 0 |  | 0 |  | D | -1 | [10 empty] | 0
| D | OST | Ostatní |  |  |  | 0 |  |  |  |  | 0 |  | 0 |  | 0 | 4 | D | 0 |  |  |  | ROZPOCET | [6 empty] | 0
1 | K | 749735184R | Zpracování KSU a TP pro účely zavedení do provozu | kus | 2 |  | 0 |  |  | základní |  | 0 | 0 | 0 | 0 | 0 | 4 | K | 1 |  |  |  | ROZPOCET | 0 | 0 | 0 | 0 | 0 | 1 | 0 | 4 | 1968508247
| VV |  | vypracování KSU a TP | [14 empty] | VV | 1 | 1 | True | 0 | ROZPOCET
| VV |  | 1 |  | 1 | [12 empty] | VV | 1 | 2 | True | 0 | ROZPOCET
| VV |  | Používání KSU a TP včetně materiálu | [14 empty] | VV | 1 | 1 | True | 0 | ROZPOCET
| VV |  | 1 |  | 1 | [12 empty] | VV | 1 | 2 | True | 0 | ROZPOCET
| VV |  | Součet |  | 2 | [12 empty] | VV | 1 | 4 | True | 1 | ROZPOCET
| D | VRN | Vedlejší rozpočtové náklady |  |  |  | 0 |  |  |  |  | 0 |  | 0 |  | 0 | 5 | D | 0 |  |  |  | ROZPOCET | [6 empty] | 0
2 | K | 022111001 | Geodetické práce Kontrola PPK při směrové a výškové úpravě koleje zaměřením APK trať jednokolejná - V cenách jsou započteny náklady na geodetickou kontinuální kontrolu PPK při směrové a výškové úpravě koleje a vyhotovení dokumentace dle „Metodického pokynu pro měření PPK“ vyhotovení záznamu a zároveň také geodetická kontrola polohy zajišťovacích značek (zpracování dokumentace v digitální podobě). PPK=prostorová poloha koleje | km | 87.679 |  | 0 | Sborník UOŽI 01 2021 |  | základní |  | 0 | 0 | 0 | 0 | 0 | 4 | K | 1 |  |  |  | ROZPOCET | 0 | 0 | 0 | 0 | 0 | 1 | 0 | 4 | 2008582156
| PSC |  | Poznámka k souboru cen: V cenách jsou započteny náklady na geodetickou kontinuální kontrolu PPK při směrové a výškové úpravě koleje a vyhotovení dokumentace dle „Metodického pokynu pro měření PPK“ vyhotovení záznamu a zároveň také geodetická kontrola polohy zajišťovacích značek (zpracování dokumentace v digitální podobě). PPK=prostorová poloha koleje | [14 empty] | PSC | 1
| VV |  | "Libeň - Praha Běchovice trať + výhybky" 28,796+1,870 |  | 30.666 | [12 empty] | VV | 1 | 2 | True | 0 | ROZPOCET
| VV |  | "Nové spojení trať + výhybky" 24,410+1,284 |  | 25.694 | [12 empty] | VV | 1 | 2 | True | 0 | ROZPOCET
| VV |  | "Libeň trať + výhybky" 13,883+4,313 |  | 18.196 | [12 empty] | VV | 1 | 2 | True | 0 | ROZPOCET
| VV |  | "HOlešovice trať + výhybky" 11,955+1,168 |  | 13.123 | [12 empty] | VV | 1 | 2 | True | 0 | ROZPOCET
| VV |  | Součet |  | 87.679 | [12 empty] | VV | 1 | 4 | True | 1 | ROZPOCET
3 | K | 023101041 | Projektové práce Projektové práce v rozsahu ZRN (vyjma dále jmenované práce) přes 20 mil. Kč | % |  |  | 0 | Sborník UOŽI 01 2021 |  | základní |  | 0 | 0 | 0 | 0 | 0 | 4 | K | 1 |  |  |  | ROZPOCET | 0 | 0 | 0 | 0 | 0 | 1 | 0 | 4 | -2076549987
| VV |  | SO 01 - SO 04 | [14 empty] | VV | 1 | 1 | True | 0 | ROZPOCET
| VV |  | 2,45 |  | 2.45 | [12 empty] | VV | 1 | 2 | True | 0 | ROZPOCET
| VV |  | Součet |  | 2.45 | [12 empty] | VV | 1 | 4 | True | 1 | ROZPOCET
4 | K | 031101041 | Zařízení a vybavení staveniště vyjma dále jmenované práce včetně opatření na ochranu sousedních pozemků, včetně opatření na ochranu sousedních pozemků, informační tabule, dopravního značení na staveništi aj. při velikosti nákladů přes 20 mil. Kč | kus | 1 |  | 0 | Sborník UOŽI 01 2021 |  | základní |  | 0 | 0 | 0 | 0 | 0 | 4 | K | 1 |  |  |  | ROZPOCET | 0 | 0 | 0 | 0 | 0 | 1 | 0 | 4 | 335585633
| VV |  | 1 |  | 1 | [12 empty] | VV | 1 | 2 | True | 0 | ROZPOCET
| VV |  | Součet |  | 1 | [12 empty] | VV | 1 | 4 | True | 1 | ROZPOCET
5 | K | 033121021 | Provozní vlivy Rušení prací železničním provozem širá trať nebo dopravny s kolejovým rozvětvením s počtem vlaků za směnu 8,5 hod. přes 50 do 100 | % |  |  | 0 | Sborník UOŽI 01 2021 |  | základní |  | 0 | 0 | 0 | 0 | 0 | 4 | K | 1 |  |  |  | ROZPOCET | 0 | 0 | 0 | 0 | 0 | 1 | 0 | 4 | 622115690
| VV |  | SO 01 - SO 04 | [14 empty] | VV | 1 | 1 | True | 0 | ROZPOCET
| VV |  | 20 |  | 20 | [12 empty] | VV | 1 | 2 | True | 0 | ROZPOCET
| VV |  | Součet |  | 20 | [12 empty] | VV | 1 | 4 | True | 1 | ROZPOCET