## formulář 5 -pol.rozp
FORMULÁŘ 5 | [6 empty] | majitel HIM: | SŽDC |  | 0 |  | m | 1 | 0 | majitel, cena | SŽDC | ČD | OSTATNÍ
|  | SOUPIS PRACÍ | [7 empty] | Cena za objekt [Kč] |  | mj dle JKSO | počet mj | objektový ukazatel
Název stavby : |  | Revitalizace trati Týniště n. O. - Broumov | [5 empty] | Číslo stavby | 5523730004 | [5 empty] | hlavičky stavby
Název PS,SO : |  | ŽST Václavice, železniční svršek | Zatřídění objektu : (JKSO, JKPOV) | 824 35 12 |  |  |  | Číslo PS,SO | SO-11-17-01 | [5 empty] | hlavičky objektu |  |  |  | železniční svršek:8243xxx
Datum zpracování : |  | 2016-11-30 | [5 empty] | Datum aktualizace : |  | 17.08.2017 |  |  |  |  | hlavičky datumů
Poř. | [6 empty] | C E N A |  |  |  | typ řádku | kód datové základny | Technická specifikace | Výkaz výměr | nadpisy sloupců
číslo | Číslo |  | měrná |  | jednotková | Celková | dodávky |  | montáže | [5 empty] | nadpisy sloupců
pol. | položky | Název položky | jednotka | množství | hmotnost | hmotnost | jednotková | celkem | jednotková | celkem |  |  |  |  | nadpisy sloupců
| 1 | 2 | 3 | 4 | 5 | 6 | 7 | 8 | 9 | 10 | 12 | 13 | 14 | 15 | nadpisy sloupců
řádek s filtry
Díl: | 000 | Všeobecné položky: | [8 empty] | SD
1 | 015150 | POPLATKY ZA LIKVIDACŮ ODPADŮ NEKONTAMINOVANÝCH - 17 05 08 ŠTĚRK Z KOLEJIŠTĚ (ODPAD PO RECYKLACI) | T | 4697.044 |  | 0 |  | 0 |  | 0 | SP | OTSKP_ZS13 | 1. Položka obsahuje: - veškeré poplatky provozovateli skládky, recyklační linky nebo jiného zařízení na zpracování nebo likvidaci odpadů související s převzetím, uložením, zpracováním nebo likvidací odpadu 2. Položka neobsahuje: - náklady spojené s dopravou odpadu z místa stavby na místo převzetí provozovatelem skládky, recyklační linky nebo jiného zařízení na zpracování nebo likvidaci odpadů 3. Způsob měření: Tunou se rozumí hmotnost odpadu vytříděného v souladu se zákonem č. 185/2001 Sb., o nakládání s odpady, v platném znění. | 1: skládkovné vč. dopravy ČD Cargo 2: odpad z pročištění štěrku [viz. Tabulka č.1 -ŽST Václavice] * objemová hmotnost 3: 2348,522*2
2 | 015210 | POPLATKY ZA LIKVIDACŮ ODPADŮ NEKONTAMINOVANÝCH - 17 01 01 ŽELEZNIČNÍ PRAŽCE BETONOVÉ | T | 40.3 |  | 0 |  | 0 |  | 0 | SP | OTSKP_ZS13 | 1. Položka obsahuje: - veškeré poplatky provozovateli skládky, recyklační linky nebo jiného zařízení na zpracování nebo likvidaci odpadů související s převzetím, uložením, zpracováním nebo likvidací odpadu 2. Položka neobsahuje: - náklady spojené s dopravou odpadu z místa stavby na místo převzetí provozovatelem skládky, recyklační linky nebo jiného zařízení na zpracování nebo likvidaci odpadů 3. Způsob měření: Tunou se rozumí hmotnost odpadu vytříděného v souladu se zákonem č. 185/2001 Sb., o nakládání s odpady, v platném znění. | 1: počet betonových pražců * hmotnost pražců 2: 155 * 0,26
3 | 015250 | POPLATKY ZA LIKVIDACŮ ODPADŮ NEKONTAMINOVANÝCH - 17 02 03 POLYETYLÉNOVÉ PODLOŽKY (ŽEL. SVRŠEK) | T | 0.202 |  | 0 |  | 0 |  | 0 | SP | OTSKP_ZS13 | 1. Položka obsahuje: - veškeré poplatky provozovateli skládky, recyklační linky nebo jiného zařízení na zpracování nebo likvidaci odpadů související s převzetím, uložením, zpracováním nebo likvidací odpadu 2. Položka neobsahuje: - náklady spojené s dopravou odpadu z místa stavby na místo převzetí provozovatelem skládky, recyklační linky nebo jiného zařízení na zpracování nebo likvidaci odpadů 3. Způsob měření: Tunou se rozumí hmotnost odpadu vytříděného v souladu se zákonem č. 185/2001 Sb., o nakládání s odpady, v platném znění. | 1: (počet pražců) * 2 * hmotnost podložek 2: (155+968) * 2 * 0,00009
4 | 015260 | POPLATKY ZA LIKVIDACŮ ODPADŮ NEKONTAMINOVANÝCH - 07 02 99 PRYŽOVÉ PODLOŽKY (ŽEL. SVRŠEK) | T | 0.366 |  | 0 |  | 0 |  | 0 | SP | OTSKP_ZS13 | 1. Položka obsahuje: - veškeré poplatky provozovateli skládky, recyklační linky nebo jiného zařízení na zpracování nebo likvidaci odpadů související s převzetím, uložením, zpracováním nebo likvidací odpadu 2. Položka neobsahuje: - náklady spojené s dopravou odpadu z místa stavby na místo převzetí provozovatelem skládky, recyklační linky nebo jiného zařízení na zpracování nebo likvidaci odpadů 3. Způsob měření: Tunou se rozumí hmotnost odpadu vytříděného v souladu se zákonem č. 185/2001 Sb., o nakládání s odpady, v platném znění. | 1: (počet pražců) * 2 * hmotnost podložek 2: (155+968) * 2 * 0,000163
5 | 015510 | POPLATKY ZA LIKVIDACŮ ODPADŮ NEBEZPEČNÝCH - 17 05 07* LOKÁLNĚ ZNEČIŠTĚNÝ ŠTĚRK A ZEMINA Z KOLEJIŠTĚ - (VÝHYBKY) | T | 270 |  | 0 |  | 0 |  | 0 | SP | OTSKP_ZS13 | 1. Položka obsahuje: - veškeré poplatky provozovateli skládky, recyklační linky nebo jiného zařízení na zpracování nebo likvidaci odpadů související s převzetím, uložením, zpracováním nebo likvidací odpadu 2. Položka neobsahuje: - náklady spojené s dopravou odpadu z místa stavby na místo převzetí provozovatelem skládky, recyklační linky nebo jiného zařízení na zpracování nebo likvidaci odpadů 3. Způsob měření: Tunou se rozumí hmotnost odpadu vytříděného v souladu se zákonem č. 185/2001 Sb., o nakládání s odpady, v platném znění. | 1: lokálně znečištěný štěrk z výhybek 2: 270
6 | 015520 | POPLATKY ZA LIKVIDACŮ ODPADŮ NEBEZPEČNÝCH - 17 02 04* ŽELEZNIČNÍ PRAŽCE DŘEVĚNÉ | T | 131.73 |  | 0 |  | 0 |  | 0 | SP | OTSKP_ZS13 | 1. Položka obsahuje: - veškeré poplatky provozovateli skládky, recyklační linky nebo jiného zařízení na zpracování nebo likvidaci odpadů související s převzetím, uložením, zpracováním nebo likvidací odpadu 2. Položka neobsahuje: - náklady spojené s dopravou odpadu z místa stavby na místo převzetí provozovatelem skládky, recyklační linky nebo jiného zařízení na zpracování nebo likvidaci odpadů 3. Způsob měření: Tunou se rozumí hmotnost odpadu vytříděného v souladu se zákonem č. 185/2001 Sb., o nakládání s odpady, v platném znění. | 1: počet dřevěných pražců * hmotnost pražců 2: 968 * 0,080 3: hmotnost dřevěných pražců výhybkové konstrukce JS 49 1:9-300 4: výhybka č.1, výhybka č.2, výhybka č.3, výhybka č.4, výhybka č.5, výhybka č.6 5: 5,71*5 6: hmotnost dřevěných pražců výhybkové konstrukce JS 49 1:11-300 7: výhybka č.7, výhybka č.8, výhybka č.9, výhybka č.10 8: 5,47*4 9: hmotnost dřevěných pražců dvojté kolejové spojky DKS S 49 1:11-300 pro osovou vzdálenost 4,75m 10: 3,86
7 | 015540 | POPLATKY ZA LIKVIDACŮ ODPADŮ NEBEZPEČNÝCH - VÝHYBKY ZNEČIŠTĚNÉ MAZADLY | T | 40 |  | 0 |  | 0 |  | 0 | SP | OTSKP_ZS13 | 1. Položka obsahuje: - veškeré poplatky provozovateli skládky, recyklační linky nebo jiného zařízení na zpracování nebo likvidaci odpadů související s převzetím, uložením, zpracováním nebo likvidací odpadu 2. Položka neobsahuje: - náklady spojené s dopravou odpadu z místa stavby na místo převzetí provozovatelem skládky, recyklační linky nebo jiného zařízení na zpracování nebo likvidaci odpadů 3. Způsob měření: Tunou se rozumí hmotnost odpadu vytříděného v souladu se zákonem č. 185/2001 Sb., o nakládání s odpady, v platném znění. | 1: odborný odhad 2: 40
[6 empty] | 0 |  | 0 |  | 0
S | Celkem za 000 | Všeobecné položky: |  |  |  | 0 |  | 0 |  | 0
Díl: | 001 | Zemní práce: | [8 empty] | SD
8 | 17411 | ZÁSYP JAM A RÝH ZEMINOU SE ZHUTNĚNÍM | M3 | 81.325 |  | 0 |  | 0 |  | 0 | SP | OTSKP_SPK2016 | položka zahrnuje: - kompletní provedení zemní konstrukce vč. výběru vhodného materiálu - úprava ukládaného materiálu vlhčením, tříděním, promícháním nebo vysoušením, příp. jiné úpravy za účelem zlepšení jeho mech. vlastností - hutnění i různé míry hutnění - ošetření úložiště po celou dobu práce v něm vč. klimatických opatření - ztížení v okolí vedení, konstrukcí a objektů a jejich dočasné zajištění - ztížení provádění vč. hutnění ve ztížených podmínkách a stísněných prostorech - ztížené ukládání sypaniny pod vodu - ukládání po vrstvách a po jiných nutných částech (figurách) vč. dosypávek - spouštění a nošení materiálu - výměna částí zemní konstrukce znehodnocené klimatickými vlivy - ruční hutnění - udržování úložiště a jeho ochrana proti vodě - odvedení nebo obvedení vody v okolí úložiště a v úložišti - veškeré pomocné konstrukce umožňující provedení zemní konstrukce (příjezdy, sjezdy, nájezdy, lešení, podpěrné konstrukce, přemostění, zpevněné plochy, zakrytí a pod.) | 1: dosyp svršek [viz. Tabulka č.1 -ŽST Václavice] 2: 81,325
[6 empty] | 0 |  | 0 |  | 0
S | Celkem za 001 | Zemní práce: |  |  |  | 0 |  | 0 |  | 0
Díl: | 005 | Komunikace: | [8 empty] | SD
9 | 512550R | KOLEJOVÉ LOŽE - ZŘÍZENÍ Z KAMENIVA HRUBÉHO DRCENÉHO (ŠTĚRK) | M3 | 4084.86 |  | 0 |  | 0 |  | 0 | SP | OTSKP_ZS13 | 1. Položka obsahuje: - Položka zahrnuje dodávku a uložení materiálu kolejového lože, eventuelní nadspotřebu materiálu oproti teoretickému objemu, vnitrostaveništní a mimostaveništní dopravu veškerého materiálu. 2. Položka neobsahuje: X 3. Způsob měření: Měří se metr krychlový kolejového lože v projektovaném profilu. | 1: (délka kolejí) * plocha lože 2: (čísla položek) * plocha lože 3: (528141+528152+528250) * plocha lože 4: (118,646+241,756+1015,896)*2,523 5: objem lože pod výhybkou 1:9-300 6: výhybka č.1, výhybka č.3, výhybka č.4 7: 160*0,565*3 8: objem lože pod výhybkou 1:9-190 9: výhybka č.2 10: 131*0,565 11: objem lože pod výhybkou C 1:11-300 12: výhybka č.5ab 13: 210*0,565 14: objem lože pod výhybkou 1:14-760 15: výhybka č.6 16: 263*0,565
10 | 514000 | KOLEJOVÉ LOŽE - PROČIŠTĚNÍ | M3 | 4697.044 |  | 0 |  | 0 |  | 0 | SP | OTSKP_ZS13 | 1. Položka obsahuje: - veškeré práce a materiál obsažený v názvu položky 2. Položka neobsahuje: - případné doplnění lože, vykazuje se položkami 5135x0 - poplatek za likvidaci odpadů (nacení se dle SSD 0) 3. Způsob měření: Měří se metr krychlový kolejového lože ve stavu před pročištěním, tj. před odečtením odpadního materiálu. | 1: objem odtěženého kolejového lože [viz. Pozn.: pod Tabulka č.1 -ŽST Václavice] 2: 4697,044
11 | 528141R | KOLEJ 49 E1, ROZD. "C", BEZSTYKOVÁ, PR. BET. PODKLADNICOVÝ UŽITÝV - (BEZ DODÁVKY KOLEJNIC- SŽDC s.o.), UP. TUHÉ | M | 118.646 | 0 | 0 | 0 | 0 |  | 0 | P | R | 1. Položka obsahuje: – defektoskopické zkoušky kolejnic, jsou-li vyžadovány – dodávku uvedeného typu pražců (popř. mostnic), upevňovadel a drobného kolejiva v uvedeném rozdělení koleje pro normální rozchod kolejí (1435 mm) – montáž kolejových polí ze součástí železničního svršku uvedených typů na montážní základně, popř. přímo na staveništi nebo strojní linkou – dopravu smontovaných kolejových polí nebo součástí z montážní základny na místo určení, pokud si to zvolená technologie pokládky vyžaduje – zřízení koleje pomocí kolejových polí za použití vhodného kladecího prostředku – sespojkování kolejových polí bez jejich svaření – směrovou a výškovou úpravu koleje do předepsané polohy včetně stabilizace kolejového lože – očištění a naolejování spojkových a svěrkových šroubů před zahájením provozu – pomocné a dokončovací práce – případné ztížení práce při překážách na jedné nebo obou stranách, v tunelu i při rekonstrukcích 2. Položka neobsahuje: – zřízení kolejového lože - DODÁVKU KOLEJNIC - podrobnosti dodávky materiálu uvedené v ZTP – svařování kolejnic do bezstykové koleje – broušení koleje – případnou dodávku a montáž pražcových kotev – následnou úpravu směrového a výškového uspořádání koleje 3. Způsob měření: Měří se délka koleje ve smyslu ČSN 73 6360, tj. v ose koleje. | 1: délka koleje č.4a 2: 118,646
12 | 528152R | KOLEJ 49 E1, ROZD. "C", BEZSTYKOVÁ, PR. BET. BEZPODKLADNICOVÝ - (BEZ DODÁVKY PRAŽCŮ A KOLEJNIC- SŽDC s.o.), UP. PRUŽNÉ | M | 241.756 | 0 | 0 | 0 | 0 |  | 0 | P | R | 1. Položka obsahuje: – defektoskopické zkoušky kolejnic, jsou-li vyžadovány – montáž kolejových polí ze součástí železničního svršku uvedených typů na montážní základně, popř. přímo na staveništi nebo strojní linkou – dopravu smontovaných kolejových polí nebo součástí z montážní základny na místo určení, pokud si to zvolená technologie pokládky vyžaduje – zřízení koleje pomocí kolejových polí za použití vhodného kladecího prostředku – sespojkování kolejových polí bez jejich svaření – směrovou a výškovou úpravu koleje do předepsané polohy včetně stabilizace kolejového lože – očištění a naolejování spojkových a svěrkových šroubů před zahájením provozu – pomocné a dokončovací práce – případné ztížení práce při překážách na jedné nebo obou stranách, v tunelu i při rekonstrukcích 2. Položka neobsahuje: – zřízení kolejového lože - DODÁVKU KOLEJNIC a PRAŽCŮ vč. upevňovadel a drobného kolejiva - podrobnosti dodávky materiálu uvedené v ZTP – svařování kolejnic do bezstykové koleje – broušení koleje – případnou dodávku a montáž pražcových kotev – následnou úpravu směrového a výškového uspořádání koleje 3. Způsob měření: Měří se délka koleje ve smyslu ČSN 73 6360, tj. v ose koleje. | 1: délka koleje č.2 2: 233,018+8,738
13 | 528352R | KOLEJ 49 E1, ROZD. "U", BEZSTYKOVÁ, PR. BET. BEZPODKLADNICOVÝ - (BEZ DODÁVKY PRAŽCŮ A KOLEJNIC- SŽDC s.o.), UP. PRUŽNÉ | M | 1015.896 | 0 | 0 | 0 | 0 |  | 0 | P | R | 1. Položka obsahuje: – defektoskopické zkoušky kolejnic, jsou-li vyžadovány – montáž kolejových polí ze součástí železničního svršku uvedených typů na montážní základně, popř. přímo na staveništi nebo strojní linkou – dopravu smontovaných kolejových polí nebo součástí z montážní základny na místo určení, pokud si to zvolená technologie pokládky vyžaduje – zřízení koleje pomocí kolejových polí za použití vhodného kladecího prostředku – sespojkování kolejových polí bez jejich svaření – směrovou a výškovou úpravu koleje do předepsané polohy včetně stabilizace kolejového lože – očištění a naolejování spojkových a svěrkových šroubů před zahájením provozu – pomocné a dokončovací práce – případné ztížení práce při překážách na jedné nebo obou stranách, v tunelu i při rekonstrukcích 2. Položka neobsahuje: – zřízení kolejového lože - DODÁVKU KOLEJNIC a PRAŽCŮ vč. upevňovadel a drobného kolejiva - podrobnosti dodávky materiálu uvedené v ZTP – svařování kolejnic do bezstykové koleje – broušení koleje – případnou dodávku a montáž pražcových kotev – následnou úpravu směrového a výškového uspořádání koleje 3. Způsob měření: Měří se délka koleje ve smyslu ČSN 73 6360, tj. v ose koleje. | 1: délka koleje č.1 2: 432,845+15,460 3: délka koleje č.4 4: 306,348+11,420+108,996 5: délka kolej směrem na Starkoč 6: 128,781 7: délka spojky č.3-4 8: 12,046
14 | 528372R | KOLEJ 49 E1, ROZD. "U", BEZSTYKOVÁ, PR. BET. VÝHYBKOVÝ KRÁTKÝ - (BEZ DODÁVKY KOLEJNIC- SŽDC s.o.), UP. PRUŽNÉ | M | 61.2 | 0 | 0 | 0 | 0 |  | 0 | P | R | 1. Položka obsahuje: – defektoskopické zkoušky kolejnic, jsou-li vyžadovány – dodávku uvedeného typu pražců (popř. mostnic), upevňovadel a drobného kolejiva v uvedeném rozdělení koleje pro normální rozchod kolejí (1435 mm) – montáž kolejových polí ze součástí železničního svršku uvedených typů na montážní základně, popř. přímo na staveništi nebo strojní linkou – dopravu smontovaných kolejových polí nebo součástí z montážní základny na místo určení, pokud si to zvolená technologie pokládky vyžaduje – zřízení koleje pomocí kolejových polí za použití vhodného kladecího prostředku – sespojkování kolejových polí bez jejich svaření – směrovou a výškovou úpravu koleje do předepsané polohy včetně stabilizace kolejového lože – očištění a naolejování spojkových a svěrkových šroubů před zahájením provozu – pomocné a dokončovací práce – případné ztížení práce při překážách na jedné nebo obou stranách, v tunelu i při rekonstrukcích 2. Položka neobsahuje: – zřízení kolejového lože - DODÁVKU KOLEJNIC - podrobnosti dodávky materiálu uvedené v ZTP – svařování kolejnic do bezstykové koleje – broušení koleje – případnou dodávku a montáž pražcových kotev – následnou úpravu směrového a výškového uspořádání koleje 3. Způsob měření: Měří se délka koleje ve smyslu ČSN 73 6360, tj. v ose koleje. | 1: pro výhybku č. 1 2: 0,7+7*0,6+0,7+7*0,6 3: pro výhybku č. 3 4: 0,7+7*0,6+0,7+7*0,6 5: pro výhybku č. 4 6: 0,7+7*0,6+0,7+7*0,6 7: pro výhybku č. 5ab 8: 2*(0,7+6*0,6+0,7+8*0,6) 9: pro výhybku č. 6 10: 0,7+8*0,6+0,7+10*0,6
15 | 528372R-pro | KOLEJ 49 E1, ROZD. "U", BEZSTYKOVÁ, PR. DŘ. VÝHYBKOVÝ KRÁTKÝ - (BEZ DODÁVKY KOLEJNIC- SŽDC s.o.), UP. PRUŽNÉ | M | 9.76 | 0 | 0 | 0 | 0 |  | 0 | P | R | 1. Položka obsahuje: – defektoskopické zkoušky kolejnic, jsou-li vyžadovány – dodávku uvedeného typu pražců (popř. mostnic), upevňovadel a drobného kolejiva v uvedeném rozdělení koleje pro normální rozchod kolejí (1435 mm) – montáž kolejových polí ze součástí železničního svršku uvedených typů na montážní základně, popř. přímo na staveništi nebo strojní linkou – dopravu smontovaných kolejových polí nebo součástí z montážní základny na místo určení, pokud si to zvolená technologie pokládky vyžaduje – zřízení koleje pomocí kolejových polí za použití vhodného kladecího prostředku – sespojkování kolejových polí bez jejich svaření – směrovou a výškovou úpravu koleje do předepsané polohy včetně stabilizace kolejového lože – očištění a naolejování spojkových a svěrkových šroubů před zahájením provozu – pomocné a dokončovací práce – případné ztížení práce při překážách na jedné nebo obou stranách, v tunelu i při rekonstrukcích 2. Položka neobsahuje: – zřízení kolejového lože - DODÁVKU KOLEJNIC - podrobnosti dodávky materiálu uvedené v ZTP – svařování kolejnic do bezstykové koleje – broušení koleje – případnou dodávku a montáž pražcových kotev – následnou úpravu směrového a výškového uspořádání koleje 3. Způsob měření: Měří se délka koleje ve smyslu ČSN 73 6360, tj. v ose koleje. | 1: pro výhybku č. 2 2: 0,682+7*0,6+0,678+7*0,6
16 | 528392R | KOLEJ 49 E1, ROZD. "U", BEZSTYKOVÁ, PR. BET. VÝHYBKOVÝ DLOUHÝ - (BEZ DODÁVKY KOLEJNIC- SŽDC s.o.), UP. PRUŽNÉ | M | 46.792 | 0 | 0 | 0 | 0 |  | 0 | P | R | 1. Položka obsahuje: – defektoskopické zkoušky kolejnic, jsou-li vyžadovány – dodávku uvedeného typu pražců (popř. mostnic), upevňovadel a drobného kolejiva v uvedeném rozdělení koleje pro normální rozchod kolejí (1435 mm) – montáž kolejových polí ze součástí železničního svršku uvedených typů na montážní základně, popř. přímo na staveništi nebo strojní linkou – dopravu smontovaných kolejových polí nebo součástí z montážní základny na místo určení, pokud si to zvolená technologie pokládky vyžaduje – zřízení koleje pomocí kolejových polí za použití vhodného kladecího prostředku – sespojkování kolejových polí bez jejich svaření – směrovou a výškovou úpravu koleje do předepsané polohy včetně stabilizace kolejového lože – očištění a naolejování spojkových a svěrkových šroubů před zahájením provozu – pomocné a dokončovací práce – případné ztížení práce při překážách na jedné nebo obou stranách, v tunelu i při rekonstrukcích 2. Položka neobsahuje: – zřízení kolejového lože - DODÁVKU KOLEJNIC - podrobnosti dodávky materiálu uvedené v ZTP – svařování kolejnic do bezstykové koleje – broušení koleje – případnou dodávku a montáž pražcových kotev – následnou úpravu směrového a výškového uspořádání koleje 3. Způsob měření: Měří se délka koleje ve smyslu ČSN 73 6360, tj. v ose koleje. | 1: pro výhybku č. 1 2: 0,265+5*0,6+0,265+5*0,6 3: pro výhybku č. 3 4: 0,265+5*0,6+0,265+5*0,6 5: pro výhybku č. 4 6: 0,265+5*0,6+0,265+5*0,6 7: pro výhybku č. 5ab 8: 2*(0,338+7*0,6+0,338+7*0,6) 9: pro výhybku č. 6 10: 0,326+7*0,6+0,324+7*0,6
17 | 528392R-pro | KOLEJ 49 E1, ROZD. "U", BEZSTYKOVÁ, PR. DŘ. VÝHYBKOVÝ DLOUHÝ - (BEZ DODÁVKY KOLEJNIC- SŽDC s.o.), UP. PRUŽNÉ | M | 3.165 | 0 | 0 | 0 | 0 |  | 0 | P | R | 1. Položka obsahuje: – defektoskopické zkoušky kolejnic, jsou-li vyžadovány – dodávku uvedeného typu pražců (popř. mostnic), upevňovadel a drobného kolejiva v uvedeném rozdělení koleje pro normální rozchod kolejí (1435 mm) – montáž kolejových polí ze součástí železničního svršku uvedených typů na montážní základně, popř. přímo na staveništi nebo strojní linkou – dopravu smontovaných kolejových polí nebo součástí z montážní základny na místo určení, pokud si to zvolená technologie pokládky vyžaduje – zřízení koleje pomocí kolejových polí za použití vhodného kladecího prostředku – sespojkování kolejových polí bez jejich svaření – směrovou a výškovou úpravu koleje do předepsané polohy včetně stabilizace kolejového lože – očištění a naolejování spojkových a svěrkových šroubů před zahájením provozu – pomocné a dokončovací práce – případné ztížení práce při překážách na jedné nebo obou stranách, v tunelu i při rekonstrukcích 2. Položka neobsahuje: – zřízení kolejového lože - DODÁVKU KOLEJNIC - podrobnosti dodávky materiálu uvedené v ZTP – svařování kolejnic do bezstykové koleje – broušení koleje – případnou dodávku a montáž pražcových kotev – následnou úpravu směrového a výškového uspořádání koleje 3. Způsob měření: Měří se délka koleje ve smyslu ČSN 73 6360, tj. v ose koleje. | 1: pro výhybku č. 2 2: 0,17+0,595+2,4
18 | 533273 | J 49 1:9-300, PR. BET., UP. PRUŽNÉ | KUS | 3 |  | 0 |  | 0 |  | 0 | SP | OTSKP_ZS13 | 1. Položka obsahuje: - defektoskopické zkoušky kolejnic, jsou-li vyžadovány - dodávku uvedeného typu výhybky nebo jiné výhybkové konstrukce včetně pražců, upevňovadel a drobného kolejiva v uvedeném rozdělení koleje pro normální rozchod kolejí (1435 mm) - montáž výhybky z předmontovaných polí nebo ze součástí železničního svršku uvedených typů na montážní základně nebo přímo na staveništi - dopravu předmontovaných nebo smontovaných výhybkových polí nebo součástí z montážní základny na místo určení, pokud si to zvolená technologie pokládky vyžaduje - pokládku výhybky nebo jiné výhybkové konstrukce pomocí vhodného kladecího prostředku - sespojkování jednotlivých předmontovaných výhybkových polí bez jejich svaření - směrovou a výškovou úpravu výhybkové konstrukce na rychlost určenou projektem nebo jiným zadáním - konečnou výškovou a směrovou úpravu výhybkové konstrukce do předepsané polohy projektem nebo jiným zadáním včetně stabilizace kolejového lože - očištění a naolejování spojkových a svěrkových šroubů před zahájením provozu - základní výhybkové propojky namontované (výrobcem výhybkové konstrukce) - pomocné a dokončovací práce - případné ztížení práce při překážách na jedné nebo obou stranách, v tunelu i při rekonstrukcích 2. Položka neobsahuje: - zřízení kolejového lože - kompletní kolejový rošt na atypických výhybkových (krátkých) pražcích (naceňuje se položkami ve sd 52) - kompletní kolejový rošt na společných výhybkových (dlouhých) pražcích (naceňuje se položkami ve sd 52) - montážní a závěrné svary, svařování kolejnic do bezstykové koleje - žlabové pražce - izolované styky - tepelně opracované jazyky a opornice - válečkové (nadzvedávací) stoličky - přechodové kolejnice - broušení koleje - nadstandardní srdcovky - omezovač polohy jazyka - snímače jazyka včetně prodloužení stoliček pro snímač jazyka - závěry a přestavníky včetně výměnových těles - ohřev výhybek - dodatečné výhybkové propojky, naceňují se položkami ve sd 75C 3. Způsob měření: Kusem se rozumí kompletní výhybka nebo výhybková konstrukce. | 1: výhybka č.1, výhybka č.3, výhybka č.4 2: 1+1+1
19 | 5332E3 | J 49 1:14-760, PR. BET., UP. PRUŽNÉ | KUS | 1 |  | 0 |  | 0 |  | 0 | SP | OTSKP_ZS13 | 1. Položka obsahuje: - defektoskopické zkoušky kolejnic, jsou-li vyžadovány - dodávku uvedeného typu výhybky nebo jiné výhybkové konstrukce včetně pražců, upevňovadel a drobného kolejiva v uvedeném rozdělení koleje pro normální rozchod kolejí (1435 mm) - montáž výhybky z předmontovaných polí nebo ze součástí železničního svršku uvedených typů na montážní základně nebo přímo na staveništi - dopravu předmontovaných nebo smontovaných výhybkových polí nebo součástí z montážní základny na místo určení, pokud si to zvolená technologie pokládky vyžaduje - pokládku výhybky nebo jiné výhybkové konstrukce pomocí vhodného kladecího prostředku - sespojkování jednotlivých předmontovaných výhybkových polí bez jejich svaření - směrovou a výškovou úpravu výhybkové konstrukce na rychlost určenou projektem nebo jiným zadáním - konečnou výškovou a směrovou úpravu výhybkové konstrukce do předepsané polohy projektem nebo jiným zadáním včetně stabilizace kolejového lože - očištění a naolejování spojkových a svěrkových šroubů před zahájením provozu - základní výhybkové propojky namontované (výrobcem výhybkové konstrukce) - pomocné a dokončovací práce - případné ztížení práce při překážách na jedné nebo obou stranách, v tunelu i při rekonstrukcích 2. Položka neobsahuje: - zřízení kolejového lože - kompletní kolejový rošt na atypických výhybkových (krátkých) pražcích (naceňuje se položkami ve sd 52) - kompletní kolejový rošt na společných výhybkových (dlouhých) pražcích (naceňuje se položkami ve sd 52) - montážní a závěrné svary, svařování kolejnic do bezstykové koleje - žlabové pražce - izolované styky - tepelně opracované jazyky a opornice - válečkové (nadzvedávací) stoličky - přechodové kolejnice - broušení koleje - nadstandardní srdcovky - omezovač polohy jazyka - snímače jazyka včetně prodloužení stoliček pro snímač jazyka - závěry a přestavníky včetně výměnových těles - ohřev výhybek - dodatečné výhybkové propojky, naceňují se položkami ve sd 75C 3. Způsob měření: Kusem se rozumí kompletní výhybka nebo výhybková konstrukce. | 1: výhybka č.6 2: 1
20 | 533351 | J S 49 1:9-190, PR. DŘ., UP. TUHÉ | KUS | 1 |  | 0 |  | 0 |  | 0 | SP | OTSKP_ZS13 | 1. Položka obsahuje: - defektoskopické zkoušky kolejnic, jsou-li vyžadovány - dodávku uvedeného typu výhybky nebo jiné výhybkové konstrukce včetně pražců, upevňovadel a drobného kolejiva v uvedeném rozdělení koleje pro normální rozchod kolejí (1435 mm) - montáž výhybky z předmontovaných polí nebo ze součástí železničního svršku uvedených typů na montážní základně nebo přímo na staveništi - dopravu předmontovaných nebo smontovaných výhybkových polí nebo součástí z montážní základny na místo určení, pokud si to zvolená technologie pokládky vyžaduje - pokládku výhybky nebo jiné výhybkové konstrukce pomocí vhodného kladecího prostředku - sespojkování jednotlivých předmontovaných výhybkových polí bez jejich svaření - směrovou a výškovou úpravu výhybkové konstrukce na rychlost určenou projektem nebo jiným zadáním - konečnou výškovou a směrovou úpravu výhybkové konstrukce do předepsané polohy projektem nebo jiným zadáním včetně stabilizace kolejového lože - očištění a naolejování spojkových a svěrkových šroubů před zahájením provozu - základní výhybkové propojky namontované (výrobcem výhybkové konstrukce) - pomocné a dokončovací práce - případné ztížení práce při překážách na jedné nebo obou stranách, v tunelu i při rekonstrukcích 2. Položka neobsahuje: - zřízení kolejového lože - kompletní kolejový rošt na atypických výhybkových (krátkých) pražcích (naceňuje se položkami ve sd 52) - kompletní kolejový rošt na společných výhybkových (dlouhých) pražcích (naceňuje se položkami ve sd 52) - montážní a závěrné svary, svařování kolejnic do bezstykové koleje - žlabové pražce - izolované styky - tepelně opracované jazyky a opornice - válečkové (nadzvedávací) stoličky - přechodové kolejnice - broušení koleje - nadstandardní srdcovky - omezovač polohy jazyka - snímače jazyka včetně prodloužení stoliček pro snímač jazyka - závěry a přestavníky včetně výměnových těles - ohřev výhybek - dodatečné výhybkové propojky, naceňují se položkami ve sd 75C 3. Způsob měření: Kusem se rozumí kompletní výhybka nebo výhybková konstrukce. | 1: výhybka č.2 2: 1
21 | 536293 | C (B) 49 1:11-300, PR. BET., UP. PRUŽNÉ | KUS | 1 |  | 0 |  | 0 |  | 0 | SP | OTSKP_ZS13 | 1. Položka obsahuje: - defektoskopické zkoušky kolejnic, jsou-li vyžadovány - dodávku uvedeného typu výhybky nebo jiné výhybkové konstrukce včetně pražců, upevňovadel a drobného kolejiva v uvedeném rozdělení koleje pro normální rozchod kolejí (1435 mm) - montáž výhybky z předmontovaných polí nebo ze součástí železničního svršku uvedených typů na montážní základně nebo přímo na staveništi - dopravu předmontovaných nebo smontovaných výhybkových polí nebo součástí z montážní základny na místo určení, pokud si to zvolená technologie pokládky vyžaduje - pokládku výhybky nebo jiné výhybkové konstrukce pomocí vhodného kladecího prostředku - sespojkování jednotlivých předmontovaných výhybkových polí bez jejich svaření - směrovou a výškovou úpravu výhybkové konstrukce na rychlost určenou projektem nebo jiným zadáním - konečnou výškovou a směrovou úpravu výhybkové konstrukce do předepsané polohy projektem nebo jiným zadáním včetně stabilizace kolejového lože - očištění a naolejování spojkových a svěrkových šroubů před zahájením provozu - základní výhybkové propojky namontované (výrobcem výhybkové konstrukce) - pomocné a dokončovací práce - případné ztížení práce při překážách na jedné nebo obou stranách, v tunelu i při rekonstrukcích 2. Položka neobsahuje: - zřízení kolejového lože - kompletní kolejový rošt na atypických výhybkových (krátkých) pražcích (naceňuje se položkami ve sd 52) - kompletní kolejový rošt na společných výhybkových (dlouhých) pražcích (naceňuje se položkami ve sd 52) - montážní a závěrné svary, svařování kolejnic do bezstykové koleje - žlabové pražce - izolované styky - tepelně opracované jazyky a opornice - válečkové (nadzvedávací) stoličky - přechodové kolejnice - broušení koleje - nadstandardní srdcovky - omezovač polohy jazyka - snímače jazyka včetně prodloužení stoliček pro snímač jazyka - závěry a přestavníky včetně výměnových těles - ohřev výhybek - dodatečné výhybkové propojky, naceňují se položkami ve sd 75C 3. Způsob měření: Kusem se rozumí kompletní výhybka nebo výhybková konstrukce. | 1: výhybka č.5ab 2: 1
22 | 539101 | ZVLÁŠTNÍ VYBAVENÍ VÝHYBEK, PRAŽCE ŽLABOVÉ, SESTAVA 1 KS | SADA | 4 |  | 0 |  | 0 |  | 0 | SP | OTSKP_ZS13 | (Položka je příplatkovou k položkám výhybek a nelze ji použít samostatně.) 1. Položka obsahuje: - žlabové provedení výhybkových pražců včetně veškerých nákladů s tímto spojených 2. Položka neobsahuje: - stavěcí a přestavné zařízení včetně táhel 3. Způsob měření: Udává se počet sad, které se skládají z předepsaných dílů, jež tvoří požadovaný celek. | 1: výhybka č.1, výhybka č.3, výhybka č.4, výhybka č.5ab 2: 1+1+1+1
23 | 539102 | ZVLÁŠTNÍ VYBAVENÍ VÝHYBEK, PRAŽCE ŽLABOVÉ, SESTAVA 2 KS | SADA | 1 |  | 0 |  | 0 |  | 0 | SP | OTSKP_ZS13 | (Položka je příplatkovou k položkám výhybek a nelze ji použít samostatně.) 1. Položka obsahuje: - žlabové provedení výhybkových pražců včetně veškerých nákladů s tímto spojených 2. Položka neobsahuje: - stavěcí a přestavné zařízení včetně táhel 3. Způsob měření: Udává se počet sad, které se skládají z předepsaných dílů, jež tvoří požadovaný celek. | 1: výhybka č.6 2: 1
24 | 539405 | ZVLÁŠTNÍ VYBAVENÍ VÝHYBEK, VÁLEČKOVÉ STOLIČKY NADZVEDÁVACÍ (BEZ ROZLIŠENÍ PROFILU KOLEJNIC) PRO - TVAR 1:9-190 | SADA | 1 |  | 0 |  | 0 |  | 0 | SP | OTSKP_ZS13 | 1. Položka obsahuje: - dodání a montáž počtu a typu válečkových stoliček odpovídající dané výhybkové konstrukci dle platných předpisů SŽDC 2. Položka neobsahuje: X 3. Způsob měření: Udává se počet sad, které se skládají z předepsaných dílů, jež tvoří požadovaný celek. | 1: výhybka č.2 2: 1
25 | 539407 | ZVLÁŠTNÍ VYBAVENÍ VÝHYBEK, VÁLEČKOVÉ STOLIČKY NADZVEDÁVACÍ (BEZ ROZLIŠENÍ PROFILU KOLEJNIC) PRO - TVAR 1:9-300 | SADA | 3 |  | 0 |  | 0 |  | 0 | SP | OTSKP_ZS13 | 1. Položka obsahuje: - dodání a montáž počtu a typu válečkových stoliček odpovídající dané výhybkové konstrukci dle platných předpisů SŽDC 2. Položka neobsahuje: X 3. Způsob měření: Udává se počet sad, které se skládají z předepsaných dílů, jež tvoří požadovaný celek. | 1: výhybka č.1, výhybka č.3, výhybka č.4 2: 1+1+1
26 | 539409 | ZVLÁŠTNÍ VYBAVENÍ VÝHYBEK, VÁLEČKOVÉ STOLIČKY NADZVEDÁVACÍ (BEZ ROZLIŠENÍ PROFILU KOLEJNIC) PRO - TVAR 1:11-300 | SADA | 1 |  | 0 |  | 0 |  | 0 | SP | OTSKP_ZS13 | 1. Položka obsahuje: - dodání a montáž počtu a typu válečkových stoliček odpovídající dané výhybkové konstrukci dle platných předpisů SŽDC 2. Položka neobsahuje: X 3. Způsob měření: Udává se počet sad, které se skládají z předepsaných dílů, jež tvoří požadovaný celek. | 1: výhybka č.5ab 2: 1
27 | 53940E | ZVLÁŠTNÍ VYBAVENÍ VÝHYBEK, VÁLEČKOVÉ STOLIČKY NADZVEDÁVACÍ (BEZ ROZLIŠENÍ PROFILU KOLEJNIC) PRO - TVAR 1:14-760 | SADA | 1 |  | 0 |  | 0 |  | 0 | SP | OTSKP_ZS13 | 1. Položka obsahuje: - dodání a montáž počtu a typu válečkových stoliček odpovídající dané výhybkové konstrukci dle platných předpisů SŽDC 2. Položka neobsahuje: X 3. Způsob měření: Udává se počet sad, které se skládají z předepsaných dílů, jež tvoří požadovaný celek. | 1: výhybka č.6 2: 1
28 | 539511 | ZVLÁŠTNÍ VYBAVENÍ VÝHYBEK, VÁLEČKOVÁ STOLIČKA DOTLAČOVACÍ | KUS | 4 |  | 0 |  | 0 |  | 0 | SP | OTSKP_ZS13 | 1. Položka obsahuje: - dodání a montáž válečkové dotlačovací stoličky 2. Položka neobsahuje: X 3. Způsob měření: Udává se počet kusů kompletní konstrukce nebo práce. | 1: výhybka č.6 2: 4
29 | 539540 | ZVLÁŠTNÍ VYBAVENÍ VÝHYBEK, ČELISŤOVÝ ZÁVĚR | KUS | 13 |  | 0 |  | 0 |  | 0 | SP | OTSKP_ZS13 | 1. Položka obsahuje: - dodání a montáž čelisťového závěru 2. Položka neobsahuje: X 3. Způsob měření: Udává se počet kusů kompletní konstrukce nebo práce. | 1: výhybka č.1, výhybka č.3, výhybka č.4, výhybka č.5ab, výhybka č.6 2: 2+2+2+4+3
30 | 539710 | ZVLÁŠTNÍ VYBAVENÍ VÝHYBEK, PŘÍPLATEK ZA KONSTRUKCI A VÝROBU OBLOUKOVÉ VÝHYBKY | KUS | 1 |  | 0 |  | 0 |  | 0 | SP | OTSKP_ZS13 | 1. Položka obsahuje: - zpracování výrobní dokumentace transformované výhybky - veškeré vícenáklady na výrobu obloukové výhybky oproti standardní 2. Položka neobsahuje: X 3. Způsob měření: Udává se počet kusů kompletní konstrukce nebo práce. | 1: výhybka č.3 2: 1
31 | 542111 | SMĚROVÉ A VÝŠKOVÉ VYROVNÁNÍ KOLEJE NA PRAŽCÍCH DŘEVĚNÝCH DO 0,05 M | M | 25.532 |  | 0 |  | 0 |  | 0 | SP | OTSKP_ZS13 | 1. Položka obsahuje: - podbíjení pražců, vyrovnání nivelety stávající koleje nebo výhybkové konstrukce do 50 mm při zapojování na novostavbu (přechodový úsek) - příplatky za ztížené podmínky při práci v koleji, např. překážky po stranách koleje, práci v tunelu apod. 2. Položka neobsahuje: - případné doplnění štěrkového lože 3. Způsob měření: Měří se délka koleje ve smyslu ČSN 73 6360, tj. v ose koleje. | 1: kolej č. 2 - starkočská kolej [viz. výkres 359390-PRO-KOL-111701-111601-002] 2: 25,532
32 | 542R-mmd | Následná úprava směrového a výškového uspořádání koleje | M | 1856 | 0 | 0 | 0 | 0 |  | 0 | P | R | 1. položka obsahuje: - geodetické zaměření koleje pro následnou směrovou a výškovou úpravu koleje do předepsané polohy - následnou směrovou a výškovou úpravu koleje do předepsané polohy (tzv. 3. podbití) - kontrolní geodetické zaměření koleje a posouzení odchylek od předepsané polohy vzhledem k příslušným technickým normám - pomocné a dokončovací práce případné ztížení práce při překážkách na jedné nebo obou stranách, v tunelu i pří rekonstrukcích 2. Položka neobsahuje x 3. Způsob měření: Měří se délka koleje ve smyslu ČSN 73 6360, tj. v ose koleje. | 119+242+1016+62+10+47+4+150+82+44+80=1 856,0000 [A]
33 | 543331R | VÝMĚNA KOLEJNICE 49 E1 JEDNOTLIVĚ - (BEZ DODÁVKY KOLEJNIC- SŽDC s.o.) | M | 20 | 0 | 0 | 0 | 0 |  | 0 | P | R | "1. Položka obsahuje: – doplnění podložek, spojkových šroubů, svěrkových šroubů, matic a dvojitých pružných kroužků apod. – naložení a odvoz demontovaného materiálu do skladu nebo na likvidaci – příplatky za ztížené podmínky při práci v koleji, např. překážky po stranách koleje, práci v tunelu ap. 2. Položka neobsahuje: - DODÁVKU KOLEJNIC - podrobnosti dodávky materiálu uvedené v ZTP 3. Způsob měření: Měří se délka kolejnice v metech délkových.". | 1: viz výkres 359390-PRO-KOL-111701-111601-002 2: v místě demontování izolovaného styku 3: kolej na Starkoč 4: km 0,245 5: počet * délka 6: 2 * 5 7: km 0,273 8: počet * délka 9: 2 * 5
34 | 545121 | SVAR KOLEJNIC (STEJNÉHO TVARU) 49 E1, T JEDNOTLIVĚ | KUS | 8 |  | 0 |  | 0 |  | 0 | SP | OTSKP_ZS13 | (Jednotlivým svarem se rozumí počet svarů na daném úseku a v daném čase do cca 7 kusů včetně. Nad tento počet už to bývá spojité, zpravidla strojní svařování.) 1. Položka obsahuje: – úpravu koleje nebo výhybky, tj. povolení upevňovadel, jejich případná výměna, úprava dilatačních spar, vyrovnání kolejnic výškové a směrové, případné obroušení nutných ploch apod., tak, aby mohl být vyhotoven svar – svaření kolejnic nebo části výhybek, jeho opracování a obroušení – úprava koleje nebo výhybkové konstrukce do stavu před svařováním – příplatky za ztížené podmínky při práci v koleji, např. překážky po stranách koleje, práci v tunelu ap. 2. Položka neobsahuje: – případné řezání koleje – zřízení bezstykové koleje 3. Způsob měření: Udává se počet kusů kompletní konstrukce nebo práce. | 1: viz výkres 359390-PRO-KOL-111701-111601-002 2: v místě výměny kolejnice 3: kolej na Starkoč 4: km 0,245 5: počet 6: 4 7: km 0,273 8: počet 9: 4
35 | 545122 | SVAR KOLEJNIC (STEJNÉHO TVARU) 49 E1, T SPOJITĚ | KUS | 210 |  | 0 |  | 0 |  | 0 | SP | OTSKP_ZS13 | (Jednotlivým svarem se rozumí počet svarů na daném úseku a v daném čase do cca 7 kusů včetně. Nad tento počet už to bývá spojité, zpravidla strojní svařování.) 1. Položka obsahuje: - úpravu koleje nebo výhybky, tj. povolení upevňovadel, jejich případná výměna, úprava dilatačních spar, vyrovnání kolejnic výškové a směrové, případné obroušení nutných ploch apod., tak, aby mohl být vyhotoven svar - svaření kolejnic nebo části výhybek, jeho opracování a obroušení - úprava koleje nebo výhybkové konstrukce do stavu před svařováním - příplatky za ztížené podmínky při práci v koleji, např. překážky po stranách koleje, práci v tunelu ap. 2. Položka neobsahuje: - případné řezání koleje - zřízení bezstykové koleje 3. Způsob měření: Udává se počet kusů kompletní konstrukce nebo práce. | 1: (délka kolejí) / délka pole * 2 2: (čísla položek) / délka pole * 2 3: (528141+528152+528250) / délka pole * 2 5: 112 6: u výhybky č.1, u výhybky č.2, u výhybky č.3, u výhybky č.4, u výhybky č.5ab, u výhybky č.6 7: 14+14+14+14+28+14
36 | 549321 | ZRUŠENÍ BEZSTYKOVÉ KOLEJE NA NEDEMONTOVANÝCH ÚSECÍCH V KOLEJI | M | 1734 |  | 0 |  | 0 |  | 0 | SP | OTSKP_ZS13 | 1. Položka obsahuje: - povolení upevňovadel a úprava dilatačních spár - montážní přípravky - příplatky za ztížené podmínky při práci v koleji, např. překážky po stranách koleje, práci v tunelu apod. 2. Položka neobsahuje: - případné montované kolejnicové styky 3. Způsob měření: Měří se délka koleje ve smyslu ČSN 73 6360, tj. v ose koleje. | 1: celková délka demontovaných kolejí 2: 1472+252 3: v místech demontování izolovaného styku 4: počet míst * délka úseků 5: 2 * 5
37 | 549322 | ZRUŠENÍ BEZSTYKOVÉ KOLEJE NA NEDEMONTOVANÝCH ÚSECÍCH VE VÝHYBCE | M | 776.97 |  | 0 |  | 0 |  | 0 | SP | OTSKP_ZS13 | 1. Položka obsahuje: - povolení upevňovadel a úprava dilatačních spár - montážní přípravky - příplatky za ztížené podmínky při práci v koleji, např. překážky po stranách koleje, práci v tunelu apod. 2. Položka neobsahuje: - případné montované kolejnicové styky 3. Způsob měření: Měří se délka koleje ve smyslu ČSN 73 6360, tj. v ose koleje. | 1: celková rozvinutá délka demontovaných výhybek 2: 776,970
38 | 549331 | ZŘÍZENÍ BEZSTYKOVÉ KOLEJE NA STÁVAJÍCÍCH ÚSECÍCH V KOLEJI | M | 1396.298 |  | 0 |  | 0 |  | 0 | SP | OTSKP_ZS13 | 1. Položka obsahuje: - úprava dilatačních spár a následné utažení upevňovadel - montážní přípravky na zajištění podmínek daných předpisem SŽDC S 3/2, zejména dodržení upínací teploty - směrovou a výškovou úpravu koleje - podbíjení pražců, vyrovnání nivelety koleje nebo výhybkové konstrukce do 50 mm při zapojování na novostavbu (přechodový úsek) - příplatky za ztížené podmínky při práci v koleji, např. překážky po stranách koleje, práci v tunelu ap. 2. Položka neobsahuje: - případné doplnění kolejového lože - svary 3. Způsob měření: Měří se délka koleje ve smyslu ČSN 73 6360, tj. v ose koleje. | 1: délka kolejí 2: čísla položek 3: '528141 + 528152 + 528250 + 543331 4: 118,646+241,756+1015,896+20
39 | 549332 | ZŘÍZENÍ BEZSTYKOVÉ KOLEJE NA STÁVAJÍCÍCH ÚSECÍCH VE VÝHYBCE | M | 354.62 |  | 0 |  | 0 |  | 0 | SP | OTSKP_ZS13 | 1. Položka obsahuje: - úprava dilatačních spár a následné utažení upevňovadel - montážní přípravky na zajištění podmínek daných předpisem SŽDC S 3/2, zejména dodržení upínací teploty - směrovou a výškovou úpravu koleje - podbíjení pražců, vyrovnání nivelety koleje nebo výhybkové konstrukce do 50 mm při zapojování na novostavbu (přechodový úsek) - příplatky za ztížené podmínky při práci v koleji, např. překážky po stranách koleje, práci v tunelu ap. 2. Položka neobsahuje: - případné doplnění kolejového lože - svary 3. Způsob měření: Měří se délka koleje ve smyslu ČSN 73 6360, tj. v ose koleje. | 1: rozvinutá délka výhybkové konstrukce J 49 1:9-300 2: výhybka č.1, výhybka č.3, výhybka č.4 3: 49,85*3 4: rozvinutá délka výhybkové konstrukce JS 49 1:9-190 5: výhybka č.2 6: 43,75 7: rozvinutá délka výhybkové konstrukce C 49 1:11-300 8: výhybka č.5ab 9: 80 10: rozvinutá délka výhybkové konstrukce J 49 1:14-760 11: výhybka č.6 12: 81,32
40 | 549510 | ŘEZÁNÍ KOLEJNIC BEZ OHLEDU NA TVAR | KUS | 208 |  | 0 |  | 0 |  | 0 | SP | OTSKP_ZS13 | 1. Položka obsahuje: - veškeré práce a materiály spojené s řezáním kolejnic - příplatky za ztížené podmínky při práci v koleji, např. překážky po stranách koleje, práci v tunelu apod. 2. Položka neobsahuje: X 3. Způsob měření: Udává se počet kusů kompletní konstrukce nebo práce. | 1: (celková délka demontovaných kolejí)/ 25 * 2 + 2 řezy 2: '(1472+252) / 25 *2 +2 3: 140 4: počet výhybek * 6 5: 10 * 6 6: v místech odstranění izolovaného styku 7: 8
[6 empty] | 0 |  | 0 |  | 0
S | Celkem za 005 | Komunikace: |  |  |  | 0 |  | 0 |  | 0
Díl: | 009 | Ostatní konstrukce a práce: | [8 empty] | SD
41 | 923131 | NÁMEZNÍK | KUS | 7 |  | 0 |  | 0 |  | 0 | SP | OTSKP_ZS13 | 1. Položka obsahuje: - dodávku a osazení včetně nutných zemních prací a obetonování - odrazky nebo retroreflexní fólie 2. Položka neobsahuje: X 3. Způsob měření: Udává se počet kusů kompletní konstrukce nebo práce. | 1: u výhybky č. 1 2: 1 3: u výhybky č. 2 4: 1 5: u výhybky č. 3 6: 1 7: u výhybky č. 4 8: 1 9: u výhybky č. 5ab 10: 2 11: u výhybky č. 6 12: 1
42 | 965010 | Odstranění kolejového lože a drážních stezek | m3 | 4804.018 |  | 0 |  | 0 |  | 0 | SP | OTSKP_ZS13 | 1. Položka obsahuje: - odstranění kolejového lože ručně nebo mechanizací, a to po nebo bez sejmutí kolejového roštu - příplatky za ztížené podmínky při práci v kolejišti, např. za překážky na straně koleje apod. - naložení vybouraného materiálu na dopravní prostředek 2. Položka neobsahuje: - odvoz vybouraného materiálu do skladu nebo na likvidaci - poplatky za likvidaci odpadů, nacení se položkami ze ssd 0 3. Způsob měření: Měří se metry krychlové odtěženého kolejového lože v ulehlém (původním) stavu. | 1: Štěrkové lože - Odtěžení [Viz. Tabulka č. 2 - ŽST Václavice] 2: 4804,018
43 | 965021 | Odstranění kolejového lože a drážních stezek - odvoz na skládku | m3.km | 32879.308 |  | 0 |  | 0 |  | 0 | SP | OTSKP_ZS13 | 1. Položka obsahuje: - odvoz jakýmkoliv dopravním prostředkem a složení - případné překládky na trase 2. Položka neobsahuje: - naložení vybouraného materiálu na dopravní prostředek (je zahrnuto ve zdrojové položce) - poplatky za likvidaci odpadů, nacení se položkami ze ssd 0 3. Způsob měření: Výměra je součtem součinů metrů krychlových vytěženého v rostlém (původním) stavu nebo vybouraného materiálu a jednotlivých vzdáleností v kilometrech. | 1: Odpad z pročištění štěrku [viz. Tabulka č.2 - ŽST Václavice] * vzdálenost 2: 2348,522 * 14
44 | 965113 | Demontáž koleje na betonových pražcích do kolejových polí s odvozem na montážní základnu s - následným rozebráním | m | 252 |  | 0 |  | 0 |  | 0 | SP | OTSKP_ZS13 | 1. Položka obsahuje: - uvolnění kolejového roštu z kolejového lože - odstranění kolejnicových propojek, uzemnění a jiného vybavení - případné rozřezání kolejového roštu - úplné rozebrání koleje v místě demontáže do kolejových polí a jejich hrubé očištění - naložení vybouraného materiálu na dopravní prostředek - odvoz kolejových polí z místa demontáže na montážní základnu - rozebrání kolejových polí na montážní základně do součástí - příplatky za ztížené podmínky při práci v kolejišti, např. za překážky na straně koleje apod. 2. Položka neobsahuje: - odvoz nevyhovujícího materiálu na likvidaci - poplatky za likvidaci odpadů, nacení se položkami ze ssd 0 3. Způsob měření: Měří se délka koleje ve smyslu ČSN 73 6360, tj. v ose koleje. | 1: délka koleje č. 2 na betonových pražcích 2: 252
45 | 965116 | Demontáž koleje na betonových pražcích - odvoz rozebraných součástí (z místa demontáže nebo z - montážní základny) k likvidaci | t.km | 2418.775 |  | 0 |  | 0 |  | 0 | SP | OTSKP_ZS13 | 1. Položka obsahuje: - odvoz jakýmkoliv dopravním prostředkem a složení - případné překládky na trase 2. Položka neobsahuje: - naložení vybouraného materiálu na dopravní prostředek (je zahrnuto ve zdrojové položce) - poplatky za likvidaci odpadů, nacení se položkami ze ssd 0 3. Způsob měření: Výměra je součtem součinů metrů krychlových tun vybouraného materiálu v původním stavu a jednotlivých vzdáleností v kilometrech. | 1: (hmotnost demontovaných betonových pražců + (hmotnost demontované kolejnice) + (hmotnost demontovaných upevňovadel)) * vzdálenost 2: (40,3 + (504,0*0,04943) + (155*2*0,00009 + 155*2*0,000163 + 155*2*0,00852 + 155*2*0,00073 + 155*8*0,00055 + 155*4*0,000431)) * 35
46 | 965123 | Demontáž koleje na dřevěných pražcích do kolejových polí s odvozem na montážní základnu s následným - rozebráním | m | 1472 |  | 0 |  | 0 |  | 0 | SP | OTSKP_ZS13 | 1. Položka obsahuje: - uvolnění kolejového roštu z kolejového lože - odstranění kolejnicových propojek, uzemnění a jiného vybavení - případné rozřezání kolejového roštu - úplné rozebrání koleje v místě demontáže do kolejových polí a jejich hrubé očištění - naložení vybouraného materiálu na dopravní prostředek - odvoz kolejových polí z místa demontáže na montážní základnu - rozebrání kolejových polí na montážní základně do součástí - příplatky za ztížené podmínky při práci v kolejišti, např. za překážky na straně koleje apod. 2. Položka neobsahuje: - odvoz nevyhovujícího materiálu na likvidaci - poplatky za likvidaci odpadů, nacení se položkami ze ssd 0 3. Způsob měření: Měří se délka koleje ve smyslu ČSN 73 6360, tj. v ose koleje. | 1: celková délka demontovaných kolejí - délka koleje č. 2 na betonových pražcích 2: 1472
47 | 965126 | Demontáž koleje na dřevěných pražcích - odvoz rozebraných součástí (z místa demontáže nebo z - montážní základny) k likvidaci | t.km | 16005.226 |  | 0 |  | 0 |  | 0 | SP | OTSKP_ZS13 | 1. Položka obsahuje: - odvoz jakýmkoliv dopravním prostředkem a složení - případné překládky na trase 2. Položka neobsahuje: - naložení vybouraného materiálu na dopravní prostředek (je zahrnuto ve zdrojové položce) - poplatky za likvidaci odpadů, nacení se položkami ze ssd 0 3. Způsob měření: Výměra je součtem součinů metrů krychlových tun vybouraného materiálu v původním stavu a jednotlivých vzdáleností v kilometrech. | 1: (hmotnost demontovaných betonových pražců + (hmotnost demontované kolejnice) + (hmotnost demontovaných upevňovadel)) * vzdálenost 2: (71,68 + (1360*2 *0,04943) + (896*2*0,00009 + 896*2*0,000163 + 896*2*0,00852 + 896*2*0,00073 + 896*8*0,00055 + 896*4*0,000431)) * 70
48 | 965223 | Demontáž výhybkové konstrukce na dřevěných pražcích do kolejových polí s odvozem na montážní - základnu s následným rozebráním | m | 727.12 |  | 0 |  | 0 |  | 0 | SP | OTSKP_ZS13 | 1. Položka obsahuje: - uvolnění kolejového roštu výhybkové konstrukce z kolejového lože - odstranění kolejnicových propojek, uzemnění a jiného vybavení - případné rozřezání kolejového roštu výhybkové konstrukce - úplné rozebrání výhybkové konstrukce v místě demontáže do kolejových polí a jejich hrubé očištění - naložení vybouraného materiálu na dopravní prostředek - odvoz kolejových polí z místa demontáže na montážní základnu - rozebrání kolejových polí na montážní základně do součástí - příplatky za ztížené podmínky při práci v kolejišti, např. za překážky na straně koleje apod. 2. Položka neobsahuje: - odvoz nevyhovujícího materiálu na likvidaci - poplatky za likvidaci odpadů, nacení se položkami ze ssd 0 3. Způsob měření: Měří se rozvinutá délka výhybkové konstrukce ve všech větvcích dle ČSN 73 6360, tj. v ose koleje. | 1: rozvinutá délka výhybkové konstrukce JS 49 1:9-300 2: výhybka č.1, výhybka č.2, výhybka č.3, výhybka č.4, výhybka č.5, výhybka č.6 3: 49,85*5 4: rozvinutá délka výhybkové konstrukce JS 49 1:11-300 5: výhybka č.7, výhybka č.8, výhybka č.9, výhybka č.10 6: 53,61*4 7: rozvinutá délka dvojté kolejové spojky DKS S 49 1:11-300 pro osovou vzdálenost 4,75m 8: 263,43
49 | 965226 | Demontáž výhybkové konstrukce na dřevěných pražcích - odvoz rozebraných součástí (z místa demontáže - nebo z montážní základny) k likvidaci | t.km | 8886.5 |  | 0 |  | 0 |  | 0 | SP | OTSKP_ZS13 | 1. Položka obsahuje: - odvoz jakýmkoliv dopravním prostředkem a složení - případné překládky na trase 2. Položka neobsahuje: - naložení vybouraného materiálu na dopravní prostředek (je zahrnuto ve zdrojové položce) - poplatky za likvidaci odpadů, nacení se položkami ze ssd 0 3. Způsob měření: Výměra je součtem součinů metrů krychlových tun vybouraného materiálu v původním stavu a jednotlivých vzdáleností v kilometrech. | 1: (hmotnost výhybkové konstrukce JS 49 1:9-300) * vzdálenost 2: výhybka č.1, výhybka č.2, výhybka č.3, výhybka č.4, výhybka č.5, výhybka č.6 3: (11,7*5) * 70 4: (hmotnost výhybkové konstrukce JS 49 1:11-300) * vzdálenost 5: výhybka č.7, výhybka č.8, výhybka č.9, výhybka č.10 6: (15,05*4) * 70 7: hmotnost dvojté kolejové spojky DKS S 49 1:11-300 pro osovou vzdálenost 4,75m * vzdálenost 8: 8,25 * 70
50 | 965831 | Demontáž námezníku | kus | 8 |  | 0 |  | 0 |  | 0 | SP | OTSKP_ZS13 | 1. Položka obsahuje: – zahrnuje veškeré činnosti, zařízení a materiál nutných k odstranění konstrukce – naložení vybouraného materiálu na dopravní prostředek – příplatky za ztížené podmínky při práci v kolejišti, např. za překážky na straně koleje apod. 2. Položka neobsahuje: – odvoz vybouraného materiálu do skladu nebo na likvidaci – poplatky za likvidaci odpadů, nacení se položkami ze ssd 0 3. Způsob měření: Udává se počet kusů kompletní konstrukce nebo práce. | 1: viz výkres 359390-PRO-KOL-111701-111601-002 2: 8
51 | 965832 | Demontáž námezníku - odvoz (na likvidaci odpadů nebo jiné určené místo) | tkm | 15.68 |  | 0 |  | 0 |  | 0 | SP | OTSKP_ZS13 | 1. Položka obsahuje: – odvoz jakýmkoliv dopravním prostředkem a složení – případné překládky na trase 2. Položka neobsahuje: – naložení vybouraného materiálu na dopravní prostředek (je zahrnuto ve zdrojové položce) – poplatky za likvidaci odpadů, nacení se položkami ze ssd 0 3. Způsob měření: Výměra je součtem součinů metrů krychlových tun vybouraného materiálu v původním stavu a jednotlivých vzdáleností v kilometrech. | 1: počet * hmotnost * vzdálenost 2: 8 * 0,056 * 35
52 | 965881 | Demontáž izolovaného styku montovaného | kus | 40 |  | 0 |  | 0 |  | 0 | SP | OTSKP_ZS13 | (Tato položka je určena pouze pro montované izolované styky. Demontáž lepených izolovaných styků se nacení položkami výměny kolejnice ve sd 54.) 1. Položka obsahuje: - zrušení stávajícího montovaného izolovaného styku zahrnuje uvolnění kolejnic z upevňovadel, vyjmutí vložky a spojek, dodání a vložení běžných vodivých spojek, utažení upevňovadel a finální úpravy okolí styku - naložení vybouraného materiálu na dopravní prostředek 2. Položka neobsahuje: - kolejnicové propojky, jsou-li požadovány, nacení se položkami ve sd 75 - odvoz vybouraného materiálu do skladu nebo na likvidaci - poplatky za likvidaci odpadů, nacení se položkami ze ssd 0 3. Způsob měření: Izolované styky se uvádějí v kusech, tj. jeden styk v jedné kolejnici. | 1: ve stávající koleji č. 1 2: km 54,470 + km 54,773 + km 54,801 3: 4 + 2 +2 4: ve stávající koleji č. 2 5: km 54,475 + km 50,776 6: 4 + 2 7: ve stávající koleji č. 2a 8: km 54,808 9: 2 10: ve stávající koleji č. 3 11: km 54,454 + km 54,481 + km 54,773 12: 2 + 2 + 4 13: ve stávající koleji č. 5 14: km 54,471 + km 54,773 15: 4 + 4 16: ve stávající spojce 4/5 17: km 54,808 18: 2 19: traťový úsek Václavice - Starkoč 20: km 0,172 + km 0,245 + km 0,273 21: 2 + 2+ 2
53 | 965882 | Demontáž izolovaného styku montovaného - odvoz (na likvidaci odpadů nebo jiné určené místo) | tkm | 28 |  | 0 |  | 0 |  | 0 | SP | OTSKP_ZS13 | 1. Položka obsahuje: - odvoz jakýmkoliv dopravním prostředkem a složení - případné překládky na trase 2. Položka neobsahuje: - naložení vybouraného materiálu na dopravní prostředek (je zahrnuto ve zdrojové položce) - poplatky za likvidaci odpadů, nacení se položkami ze ssd 0 3. Způsob měření: Výměra je součtem součinů metrů krychlových tun vybouraného materiálu v původním stavu a jednotlivých vzdáleností v kilometrech. | 1: počet izol. styků [kód položky 965881]* hmotnost * vzdálenost 2: 40 * 0,02 * 35
[6 empty] | 0 |  | 0 |  | 0
S | Celkem za 009 | Ostatní konstrukce a práce: |  |  |  | 0 |  | 0 |  | 0
Note on A7: § 6a
Note on B7: § 6b 1.část
Note on C2: § 3
Note on C7: § 6c 1.část
Note on D4: § 2 v případě jiné klasifikace upravit údaj v závorce, např. (CZ-CC)
Note on D7: § 6d
Note on E7: § 6e
Note on N6: § 6b 2.část
Note on O6: § 6c 2.část
Note on P6: § 6f § 7
Note on U2: jiri.zakravsky: tools PSSOzzzzzz propertites Protection Lock "2*4"
Součet za Díl
Zaokrouhlit množství