## formulář 5 -pol.rozp
FORMULÁŘ 5 | [6 empty] | majitel HIM: | SŽDC |  | 0 |  | m | 1 | 0 | majitel, cena | SŽDC | ČD | OSTATNÍ
|  | SOUPIS PRACÍ | [7 empty] | Cena za objekt [Kč] |  | mj dle JKSO | počet mj | objektový ukazatel
Název stavby : |  | Revitalizace trati Týniště n. O. - Broumov | [5 empty] | Číslo stavby | 5523730004 | [5 empty] | hlavičky stavby
Název PS,SO : |  | ŽST Václavice, nástupiště | Zatřídění objektu : (JKSO, JKPOV) | 8235131 |  |  |  | Číslo PS,SO | SO-11-16-31 | [5 empty] | hlavičky objektu |  |  |  | nástupiště:8235xxx
Datum zpracování : |  | 2016-11-30 | [5 empty] | Datum aktualizace : | [6 empty] | hlavičky datumů
Poř. | [6 empty] | C E N A |  |  |  | typ řádku | kód datové základny | Technická specifikace | Výkaz výměr | nadpisy sloupců
číslo | Číslo |  | měrná |  | jednotková | Celková | dodávky |  | montáže | [5 empty] | nadpisy sloupců
pol. | položky | Název položky | jednotka | množství | hmotnost | hmotnost | jednotková | celkem | jednotková | celkem |  |  |  |  | nadpisy sloupců
| 1 | 2 | 3 | 4 | 5 | 6 | 7 | 8 | 9 | 10 | 12 | 13 | 14 | 15 | nadpisy sloupců
řádek s filtry
Díl: | 000 | Všeobecné položky: | [8 empty] | SD
1 | 015140 | POPLATKY ZA LIKVIDACŮ ODPADŮ NEKONTAMINOVANÝCH - 17 01 01 BETON Z DEMOLIC OBJEKTŮ, ZÁKLADŮ TV | T | 257.911 |  | 0 |  | 0 |  | 0 | SP | OTSKP_ZS13 | 1. Položka obsahuje: - veškeré poplatky provozovateli skládky, recyklační linky nebo jiného zařízení na zpracování nebo likvidaci odpadů související s převzetím, uložením, zpracováním nebo likvidací odpadu 2. Položka neobsahuje: - náklady spojené s dopravou odpadu z místa stavby na místo převzetí provozovatelem skládky, recyklační linky nebo jiného zařízení na zpracování nebo likvidaci odpadů 3. Způsob měření: Tunou se rozumí hmotnost odpadu vytříděného v souladu se zákonem č. 185/2001 Sb., o nakládání s odpady, v platném znění. | 1: viz. výkres 359390-PRO-NAS-111631-002 2: mezi kolejemi č.2 a č.1 3: délka nástupiště * (hmotnost tvárnice TISCHER + hmotnost silničního obrubníku + hmotnost betonového lože) 4: 149 * (0,149 + 0,0781 + 0,130) 5: mezi kolejemi č.1 a č.3 6: délka nástupiště * (hmotnost tvárnice TISCHER + hmotnost silničního obrubníku + hmotnost betonového lože + hmotnost zásypového materiálu) * vzdálenost 7: 175 * (0,149 + 0,0781 + 0,130) 8: mezi kolejemi č.3 a č.5 9: délka nástupiště * (hmotnost tvárnice TISCHER + hmotnost silničního obrubníku + hmotnost betonového lože + hmotnost zásypového materiálu) * vzdálenost 10: 60 * (0,149 + 0,0781 + 0,130) 11: podél koleje č. 2 12: délka nástupiště * (hmotnost tvárnice TISCHER + hmotnost úložného bloku + hmotnost nástupištní desky) 13: (86 + 59) * (0,149 + 0,174 + 0,510)
2 | 015320 | POPLATKY ZA LIKVIDACŮ ODPADŮ NEKONTAMINOVANÝCH - 17 05 04 STÁVAJÍCÍ SYPANÝ MATERIÁL Z NÁSTUPIŠŤ | T | 792.012 |  | 0 |  | 0 |  | 0 | SP | OTSKP_ZS13 | 1. Položka obsahuje: - veškeré poplatky provozovateli skládky, recyklační linky nebo jiného zařízení na zpracování nebo likvidaci odpadů související s převzetím, uložením, zpracováním nebo likvidací odpadu 2. Položka neobsahuje: - náklady spojené s dopravou odpadu z místa stavby na místo převzetí provozovatelem skládky, recyklační linky nebo jiného zařízení na zpracování nebo likvidaci odpadů 3. Způsob měření: Tunou se rozumí hmotnost odpadu vytříděného v souladu se zákonem č. 185/2001 Sb., o nakládání s odpady, v platném znění. | 1: skládkovné vč. dopravy ČD Cargo 2: viz. výkres 359390-PRO-NAS-111631-002 3: mezi kolejemi č.2 a č.1 4: délka nástupiště * plocha zásypového materiálu * objemová hmotnost zásypového materiálu 5: 149 * 0,739 * 2 6: mezi kolejemi č.1 a č.3 7: délka nástupiště * plocha zásypového materiálu * objemová hmotnost zásypového materiálu 8: 175 * 0,739 * 2 9: mezi kolejemi č.3 a č.5 10: délka nástupiště * plocha zásypového materiálu * objemová hmotnost zásypového materiálu 11: 60 * 0,739 * 2 12: podél koleje č. 2 13: délka nástupiště * plocha zásypového materiálu * objemová hmotnost zásypového materiálu 14: (86 + 59) * 0,774 * 2
3 | 015130 | POPLATKY ZA LIKVIDACŮ ODPADŮ NEKONTAMINOVANÝCH - 17 03 02 VYBOURANÝ ASFALTOVÝ BETON BEZ DEHTU | T | 1.07 |  | 0 |  | 0 |  | 0 | SP | OTSKP_ZS13 | 1. Položka obsahuje: – veškeré poplatky provozovateli skládky, recyklační linky nebo jiného zařízení na zpracování nebo likvidaci odpadů související s převzetím, uložením, zpracováním nebo likvidací odpadu 2. Položka neobsahuje: – náklady spojené s dopravou odpadu z místa stavby na místo převzetí provozovatelem skládky, recyklační linky nebo jiného zařízení na zpracování nebo likvidaci odpadů 3. Způsob měření: Tunou se rozumí hmotnost odpadu vytříděného v souladu se zákonem č. 185/2001 Sb., o nakládání s odpady, v platném znění. | 1: plocha * tloušťka * hmotnost [viz. výkresy 359390-PRO-NAS-111631-003, 359390-PRO-NAS-111631-004c] 2: 2,139 * 0,25 * 2
[6 empty] | 0 |  | 0 |  | 0
S | Celkem za 000 | Všeobecné položky: |  |  |  | 0 |  | 0 |  | 0
Díl: | 001 | Zemní práce: | [8 empty] | SD
4 | 123737 | ODKOP PRO SPOD STAVBU SILNIC A ŽELEZNIC TŘ. I, ODVOZ DO 16KM | M3 | 396.006 |  | 0 |  | 0 |  | 0 | SP | OTSKP_SPK2016 | položka zahrnuje: - vodorovná a svislá doprava, přemístění, přeložení, manipulace s výkopkem - kompletní provedení vykopávky nezapažené i zapažené - ošetření výkopiště po celou dobu práce v něm vč. klimatických opatření - ztížení vykopávek v blízkosti podzemního vedení, konstrukcí a objektů vč. jejich dočasného zajištění - ztížení pod vodou, v okolí výbušnin, ve stísněných prostorech a pod. - příplatek za lepivost - těžení po vrstvách, pásech a po jiných nutných částech (figurách) - čerpání vody vč. čerpacích jímek, potrubí a pohotovostní čerpací soupravy (viz ustanovení k pol. 1151,2) - potřebné snížení hladiny podzemní vody - těžení a rozpojování jednotlivých balvanů - vytahování a nošení výkopku - svahování a přesvah. svahů do konečného tvaru, výměna hornin v podloží a v pláni znehodnocené klimatickými vlivy - ruční vykopávky, odstranění kořenů a napadávek - pažení, vzepření a rozepření vč. přepažování (vyjma štětových stěn) - úpravu, ochranu a očištění dna, základové spáry, stěn a svahů - zhutnění podloží, případně i svahů vč. svahování - zřízení stupňů v podloží a lavic na svazích, není-li pro tyto práce zřízena samostatná položka - udržování výkopiště a jeho ochrana proti vodě - odvedení nebo obvedení vody v okolí výkopiště a ve výkopišti - třídění výkopku - veškeré pomocné konstrukce umožňující provedení vykopávky (příjezdy, sjezdy, nájezdy, lešení, podpěr. konstr., přemostění, zpevněné plochy, zakrytí a pod.) - nezahrnuje uložení zeminy (na skládku, do násypu) ani poplatky za skládku, vykazují se v položce č.0141** | 1: viz. výkres 359390-PRO-NAS-111631-002 2: mezi kolejemi č.2 a č.1 3: délka nástupiště * plocha zásypového materiálu 4: 149 * 0,739 5: mezi kolejemi č.1 a č.3 6: délka nástupiště * plocha zásypového materiálu 7: 175 * 0,739 8: mezi kolejemi č.3 a č.5 9: délka nástupiště * plocha zásypového materiálu 10: 60 * 0,739 11: podél koleje č. 2 12: délka nástupiště * plocha zásypového materiálu 13: (86 + 59) * 0,774
5 | 17411 | ZÁSYP JAM A RÝH ZEMINOU SE ZHUTNĚNÍM | M3 | 16.9 |  | 0 |  | 0 |  | 0 | SP | OTSKP_SPK2016 | položka zahrnuje: - kompletní provedení zemní konstrukce vč. výběru vhodného materiálu - úprava ukládaného materiálu vlhčením, tříděním, promícháním nebo vysoušením, příp. jiné úpravy za účelem zlepšení jeho mech. vlastností - hutnění i různé míry hutnění - ošetření úložiště po celou dobu práce v něm vč. klimatických opatření - ztížení v okolí vedení, konstrukcí a objektů a jejich dočasné zajištění - ztížení provádění vč. hutnění ve ztížených podmínkách a stísněných prostorech - ztížené ukládání sypaniny pod vodu - ukládání po vrstvách a po jiných nutných částech (figurách) vč. dosypávek - spouštění a nošení materiálu - výměna částí zemní konstrukce znehodnocené klimatickými vlivy - ruční hutnění - udržování úložiště a jeho ochrana proti vodě - odvedení nebo obvedení vody v okolí úložiště a v úložišti - veškeré pomocné konstrukce umožňující provedení zemní konstrukce (příjezdy, sjezdy, nájezdy, lešení, podpěrné konstrukce, přemostění, zpevněné plochy, zakrytí a pod.) | 1: zásyp pod přístupovým chodníkem 2: 2,6*6,5
6 | 17880 | ZÁSYP V UZAVŘENÝCH PROSTORÁCH Z NAKUP MATERIÁLŮ | M3 | 2015.65 |  | 0 |  | 0 |  | 0 | SP | OTSKP_SPK2016 | položka zahrnuje: - kompletní provedení zemní konstrukce včetně nákupu a dopravy materiálu dle zadávací dokumentace - úprava ukládaného materiálu vlhčením, tříděním, promícháním nebo vysoušením, příp. jiné úpravy za účelem zlepšení jeho mech. vlastností - hutnění i různé míry hutnění - ošetření úložiště po celou dobu práce v něm vč. klimatických opatření - ztížení v okolí vedení, konstrukcí a objektů a jejich dočasné zajištění - ztížení provádění vč. hutnění ve ztížených podmínkách a stísněných prostorech - ztížené ukládání sypaniny pod vodu - ukládání po vrstvách a po jiných nutných částech (figurách) vč. dosypávek - spouštění a nošení materiálu - výměna částí zemní konstrukce znehodnocené klimatickými vlivy - ruční hutnění a výplň jam a prohlubní v podloží - úprava, očištění, ochrana a zhutnění podloží - udržování úložiště a jeho ochrana proti vodě - odvedení nebo obvedení vody v okolí úložiště a v úložišti - veškeré pomocné konstrukce umožňující provedení zemní konstrukce (příjezdy, sjezdy, nájezdy, lešení, podpěrné konstrukce, přemostění, zpevněné plochy, zakrytí a pod.) | 1: viz Tabulka č.1 -ŽST Václavice 2: 2015,650
7 | 11343A | ODSTRAN KRYTU ZPEVNĚNÝCH PLOCH S ASFALT POJIVEM VČET PODKLADU - BEZ DOPRAVY | M3 | 0.535 |  | 0 |  | 0 |  | 0 | SP | OTSKP_SPK2016 | Položka zahrnuje veškerou manipulaci s vybouranou sutí a s vybouranými hmotami, kromě vodorovné dopravy, vč. uložení na skládku. Nezahrnuje poplatek za skládku, který se vykazuje v položce 0141** (s výjimkou malého množství bouraného materiálu, kde je možné poplatek zahrnout do jednotkové ceny bourání – tento fakt musí být uveden v doplňujícím textu k položce). | 1: plocha * tloušťka [viz. výkres 359390-PRO-NAS-111631-003] 2: 2,139 * 0,25
8 | 11343B | ODSTRAN KRYTU ZPEVNĚNÝCH PLOCH S ASFALT POJIVEM VČET PODKLADU - DOPRAVA | TKM | 37.433 |  | 0 |  | 0 |  | 0 | SP | OTSKP_SPK2016 | Položka zahrnuje samostatnou dopravu suti a vybouraných hmot. Množství se určí jako součin hmotnosti [t] a požadované vzdálenosti [km]. | 1: plocha * tloušťka * hmotnost * vzdálenost [viz. výkresy 359390-PRO-NAS-111631-003, 359390-PRO-NAS-111631-004c] 2: 2,139 * 0,25 * 2 * 35
[6 empty] | 0 |  | 0 |  | 0
S | Celkem za 001 | Zemní práce: |  |  |  | 0 |  | 0 |  | 0
Díl: | 003 | Svislé konstrukce: | [8 empty] | SD
9 | 327324 | ZDI OPĚRNÉ, ZÁRUBNÍ, NÁBŘEŽNÍ ZE ŽELEZOVÉHO BETONU DO C25/30 (B30) | M3 | 10.181 |  | 0 |  | 0 |  | 0 | SP | OTSKP_SPK2016 | - dodání čerstvého betonu (betonové směsi) požadované kvality, jeho uložení do požadovaného tvaru při jakékoliv hustotě výztuže, konzistenci čerstvého betonu a způsobu hutnění, ošetření a ochranu betonu, - zhotovení nepropustného, mrazuvzdorného betonu a betonu požadované trvanlivosti a vlastností, - užití potřebných přísad a technologií výroby betonu, - zřízení pracovních a dilatačních spar, včetně potřebných úprav, výplně, vložek, opracování, očištění a ošetření, - bednění požadovaných konstr. (i ztracené) s úpravou dle požadované kvality povrchu betonu, včetně odbedňovacích a odskružovacích prostředků, - podpěrné konstr. (skruže) a lešení všech druhů pro bednění, uložení čerstvého betonu, výztuže a doplňkových konstr., vč. požadovaných otvorů, ochranných a bezpečnostních opatření a základů těchto konstrukcí a lešení, - vytvoření kotevních čel, kapes, nálitků, a sedel, - zřízení všech požadovaných otvorů, kapes, výklenků, prostupů, dutin, drážek a pod., vč. ztížení práce a úprav kolem nich, - úpravy pro osazení výztuže, doplňkových konstrukcí a vybavení, - úpravy povrchu pro položení požadované izolace, povlaků a nátěrů, případně vyspravení, - ztížení práce u kabelových a injektážních trubek a ostatních zařízení osazovaných do betonu, - konstrukce betonových kloubů, upevnění kotevních prvků a doplňkových konstrukcí, - nátěry zabraňující soudržnost betonu a bednění, - výplň, těsnění a tmelení spar a spojů, - opatření povrchů betonu izolací proti zemní vlhkosti v částech, kde přijdou do styku se zeminou nebo kamenivem, - případné zřízení spojovací vrstvy u základů, - úpravy pro osazení zařízení ochrany konstrukce proti vlivu bludných proudů | 1: monolitická zídka ukončení nástupiště 2: na začátku nástupiště 1A vpravo od přístupového chodníku 3: objem betonu [viz. výkres 359390-PRO-NAS-111631-009a] 4: 0,931 5: monolitická zídka ukončení nástupiště 6: na začátku nástupiště 1A vlevo od přístupového chodníku 7: objem betonu [viz. výkres 359390-PRO-NAS-111631-009b] 8: 1,256 9: monolitická zídka ukončení nástupiště 10: na konci nástupiště 1A vlevo 11: objem betonu [viz. výkres 359390-PRO-NAS-111631-009c] 12: 2,496 13: monolitická zídka ukončení nástupiště 14: na konci nástupiště 1B 15: objem betonu [viz. výkres 359390-PRO-NAS-111631-009d] 16: 4,725 17: monolitické schody ukončení nástupiště 18: na konci nástupiště 1B 19: objem betonu [viz. výkres 359390-PRO-NAS-111631-009d] 20: 0,773
10 | 327365 | VÝZTUŽ ZDÍ OPĚRNÝCH, ZÁRUBNÍCH, NÁBŘEŽNÍCH Z OCELI 10505, B500B | T | 0.441 |  | 0 |  | 0 |  | 0 | SP | OTSKP_SPK2016 | Položka zahrnuje veškerý materiál, výrobky a polotovary, včetně mimostaveništní a vnitrostaveništní dopravy (rovněž přesuny), včetně naložení a složení, případně s uložením - dodání betonářské výztuže v požadované kvalitě, stříhání, řezání, ohýbání a spojování do všech požadovaných tvarů (vč. armakošů) a uložení s požadovaným zajištěním polohy a krytí výztuže betonem, - veškeré svary nebo jiné spoje výztuže, - pomocné konstrukce a práce pro osazení a upevnění výztuže, - zednické výpomoci pro montáž betonářské výztuže, - úpravy výztuže pro osazení doplňkových konstrukcí, - ochranu výztuže do doby jejího zabetonování, - úpravy výztuže pro zřízení železobetonových kloubů, kotevních prvků, závěsných ok a doplňkových konstrukcí, - veškerá opatření pro zajištění soudržnosti výztuže a betonu, - vodivé propojení výztuže, které je součástí ochrany konstrukce proti vlivům bludných proudů, vyvedení do měřících skříní nebo míst pro měření bludných proudů (vlastní měřící skříně se uvádějí položkami SD 74 - pol.č.74432). - povrchovou antikorozní úpravu výztuže, - separaci výztuže, - osazení měřících zařízení a úpravy pro ně, - osazení měřících skříní nebo míst pro měření bludných proudů. | 1: monolitická zídka ukončení nástupiště 2: na začátku nástupiště 1A vpravo od přístupového chodníku 3: plocha kari sítě * hmotnost čtverečního metru + hmotnost třmínků + hmotnost konstrukční výztuže [viz. výkres 359390-PRO-NAS-111631-009a] 4: 5,1 * 0,0079 + 0,00598 + 0,00286 5: monolitická zídka ukončení nástupiště 6: na začátku nástupiště 1A vlevo od přístupového chodníku 7: plocha kari sítě * hmotnost čtverečního metru + hmotnost třmínků + hmotnost konstrukční výztuže [viz. výkres 359390-PRO-NAS-111631-009b] 8: 6,5 * 0,0079 + 0,00797 + 0,00394 9: monolitická zídka ukončení nástupiště 10: na konci nástupiště 1A vlevo 11: plocha kari sítě * hmotnost čtverečního metru + hmotnost třmínků + hmotnost konstrukční výztuže [viz. výkres 359390-PRO-NAS-111631-009c] 12: 12,5 * 0,0079 + 0,0156 + 0,00782 13: monolitická zídka ukončení nástupiště 14: na konci nástupiště 1B 15: plocha kari sítě * hmotnost čtverečního metru + hmotnost třmínků + hmotnost konstrukční výztuže [viz. výkres 359390-PRO-NAS-111631-009d] 16: (7,6+7,7+7,5) * 0,0079 + 0,01917 + 0,00697
11 | 339921111R-pro | Osazování betonových palisád do betonového základu jednotlivě výšky prvku do 0,5 m | kus | 32 | 0.034 | 1.088 |  | 0 |  | 0 | SP | OTSKP_SPK2016 | Osazování palisád betonových jednotlivých se zabetonováním výšky palisády do 500 mm | 1: viz. výkres 359390-PRO-NAS-111631-003 2: 16+16
12 | 348171 | ZÁBRADLÍ Z DÍLCŮ KOVOVÝCH S NÁTĚREM | KG | 1982.507 |  | 0 |  | 0 |  | 0 | SP | OTSKP_SPK2016 | - dílenská dokumentace, včetně technologického předpisu spojování, - dodání materiálu v požadované kvalitě a výroba konstrukce i dílenská (včetně pomůcek, přípravků a prostředků pro výrobu) bez ohledu na náročnost a její hmotnost, dílenská montáž, - dodání spojovacího materiálu, - zřízení montážních a dilatačních spojů, spar, včetně potřebných úprav, vložek, opracování, očištění a ošetření, - podpěr. konstr. a lešení všech druhů pro montáž konstrukcí i doplňkových, včetně požadovaných otvorů, ochranných a bezpečnostních opatření a základů pro tyto konstrukce a lešení, - jakákoliv doprava a manipulace dílců a montážních sestav, včetně dopravy konstrukce z výrobny na stavbu, - montáž konstrukce na staveništi, včetně montážních prostředků a pomůcek a zednických výpomocí, - montážní dokumentace včetně technologického předpisu montáže, - výplň, těsnění a tmelení spar a spojů, - čištění konstrukce a odstranění všech vrubů (vrypy, otlačeniny a pod.), - veškeré druhy opracování povrchů, včetně úprav pod nátěry a pod izolaci, - veškeré druhy dílenských základů a základních nátěrů a povlaků, - všechny druhy ocelového kotvení, - dílenskou přejímku a montážní prohlídku, včetně požadovaných dokladů, - zřízení kotevních otvorů nebo jam, nejsou-li částí jiné konstrukce, jejich úpravy, očištění a ošetření, - osazení kotvení nebo přímo částí konstrukce do podpůrné konstrukce nebo do zeminy, - výplň kotevních otvorů (příp. podlití patních desek) maltou, betonem nebo jinou speciální hmotou, vyplnění jam zeminou, - ošetření kotevní oblasti proti vzniku trhlin, vlivu povětrnosti a pod., - osazení nivelačních značek, včetně jejich zaměření, označení znakem výrobce a vyznačení letopočtu. Dokumentace pro zadání stavby může dále předepsat, že cena položky ještě obsahuje například: - veškeré druhy protikorozní ochrany a nátěry konstrukcí, - žárové zinkování ponorem nebo žárové stříkání (metalizace) kovem, - zvláštní spojovací prostředky, rozebíratelnost konstrukce, - osazení měřících zařízení a úpravy pro ně - ochranná opatření před účinky bludných proudů - ochranu před přepětím. | 1: viz. výkres 359390-PRO-NAS-111631-008 2: 1982,507
[6 empty] | 0 |  | 0 |  | 0
S | Celkem za 003 | Svislé konstrukce: |  |  |  | 1.088 |  | 0 |  | 0
Díl: | 004 | Vodorovné konstrukce: | [8 empty] | SD
13 | 451312 | PODKLADNÍ A VÝPLŇOVÉ VRSTVY Z PROSTÉHO BETONU C12/15 | M3 | 53.331 |  | 0 |  | 0 |  | 0 | SP | OTSKP_SPK2016 | - dodání čerstvého betonu (betonové směsi) požadované kvality, jeho uložení do požadovaného tvaru při jakékoliv hustotě výztuže, konzistenci čerstvého betonu a způsobu hutnění, ošetření a ochranu betonu, - zhotovení nepropustného, mrazuvzdorného betonu a betonu požadované trvanlivosti a vlastností, - užití potřebných přísad a technologií výroby betonu, - zřízení pracovních a dilatačních spar, včetně potřebných úprav, výplně, vložek, opracování, očištění a ošetření, - bednění požadovaných konstr. (i ztracené) s úpravou dle požadované kvality povrchu betonu, včetně odbedňovacích a odskružovacích prostředků, - podpěrné konstr. (skruže) a lešení všech druhů pro bednění, uložení čerstvého betonu, výztuže a doplňkových konstr., vč. požadovaných otvorů, ochranných a bezpečnostních opatření a základů těchto konstrukcí a lešení, - vytvoření kotevních čel, kapes, nálitků, a sedel, - zřízení všech požadovaných otvorů, kapes, výklenků, prostupů, dutin, drážek a pod., vč. ztížení práce a úprav kolem nich, - úpravy pro osazení výztuže, doplňkových konstrukcí a vybavení, - úpravy povrchu pro položení požadované izolace, povlaků a nátěrů, případně vyspravení, - ztížení práce u kabelových a injektážních trubek a ostatních zařízení osazovaných do betonu, - konstrukce betonových kloubů, upevnění kotevních prvků a doplňkových konstrukcí, - nátěry zabraňující soudržnost betonu a bednění, - výplň, těsnění a tmelení spar a spojů, - opatření povrchů betonu izolací proti zemní vlhkosti v částech, kde přijdou do styku se zeminou nebo kamenivem, - případné zřízení spojovací vrstvy u základů, - úpravy pro osazení zařízení ochrany konstrukce proti vlivu bludných proudů | 1: viz. výkres 359390-PRO-NAS-111631-003 2: lože pro betonové palisády 3: počet palisád [viz položka 59228407R-pro] * délka palisády * průřezová plocha betonového lože 4: 32 * 0,18 * 0,058 5: plocha pod nástupištními bloky * tloušťka vrstvy 6: 1,2*(90+206+116+20)*0,1 7: objem podkladní vrstvy pod monolitickými zídkami 8: viz výkresy [359390-PRO-NAS-111631-009a + 359390-PRO-NAS-111631-009b + 359390-PRO-NAS-111631-009c + 359390-PRO-NAS-111631-009d] 9: 0,086+0,135+0,309+0,627
14 | 461314 | PATKY Z PROSTÉHO BETONU C25/30 | M3 | 1.2 |  | 0 |  | 0 |  | 0 | SP | OTSKP_SPK2016 | položka zahrnuje: - nutné zemní práce (hloubení rýh a pod.) - dodání čerstvého betonu (betonové směsi) požadované kvality, jeho uložení do požadovaného tvaru při jakékoliv konzistenci čerstvého betonu a způsobu hutnění, ošetření a ochranu betonu, - zhotovení nepropustného, mrazuvzdorného betonu a betonu požadované trvanlivosti a vlastností, - užití potřebných přísad a technologií výroby betonu, - zřízení pracovních a dilatačních spar, včetně potřebných úprav, výplně, vložek, opracování, očištění a ošetření, - bednění požadovaných konstr. (i ztracené) s úpravou dle požadované kvality povrchu betonu, včetně odbedňovacích a odskružovacích prostředků, - zřízení všech požadovaných otvorů, kapes, výklenků, prostupů, dutin, drážek a pod., vč. ztížení práce a úprav kolem nich, - úpravy pro osazení doplňkových konstrukcí a vybavení, - úpravy povrchu pro položení požadované izolace, povlaků a nátěrů, případně vyspravení, - konstrukce betonových kloubů, upevnění kotevních prvků a doplňkových konstrukcí, - nátěry zabraňující soudržnost betonu a bednění, - výplň, těsnění a tmelení spar a spojů, - opatření povrchů betonu izolací proti zemní vlhkosti v částech, kde přijdou do styku se zeminou nebo kamenivem | 1: počet patek * šířka patky * délka patky * výška patky [Viz výkres 359390-PRO-NAS-111631-003] 2: 12 * 0,5 * 0,5 * 0,4
[6 empty] | 0 |  | 0 |  | 0
S | Celkem za 004 | Vodorovné konstrukce: |  |  |  | 0 |  | 0 |  | 0
Díl: | 005 | Komunikace: | [8 empty] | SD
15 | 561121 | PODKLADNÍ BETON TŘ. I TL. DO 100MM | M2 | 528.74 |  | 0 |  | 0 |  | 0 | SP | OTSKP_SPK2016 | - dodání směsi v požadované kvalitě - očištění podkladu - uložení směsi dle předepsaného technologického předpisu a zhutnění vrstvy v předepsané tloušťce - zřízení vrstvy bez rozlišení šířky, pokládání vrstvy po etapách, včetně pracovních spar a spojů - úpravu napojení, ukončení - úpravu dilatačních spar včetně předepsané výztuže - nezahrnuje postřiky, nátěry - nezahrnuje úpravu povrchu krytu | 1: viz. výkres 359390-PRO-NAS-111631-003 2: plocha pod nástupištními bloky 3: 1,2*(90+206+116+20) 4: plocha pod monolitickými zídkami 5: 0,86+1,35+0,4+7,73
16 | 56331 | VOZOVKOVÉ VRSTVY ZE ŠTĚRKODRTI TL. DO 50MM | M2 | 1594.691 |  | 0 |  | 0 |  | 0 | SP | OTSKP_SPK2016 | - dodání kameniva předepsané kvality a zrnitosti - rozprostření a zhutnění vrstvy v předepsané tloušťce - zřízení vrstvy bez rozlišení šířky, pokládání vrstvy po etapách - nezahrnuje postřiky, nátěry | 1: frakce 8/16 2: plocha viz. výkres 359390-PRO-NAS-111631-003 3: 1594,691
17 | 56332 | VOZOVKOVÉ VRSTVY ZE ŠTĚRKODRTI TL. DO 100MM | M2 | 1594.691 |  | 0 |  | 0 |  | 0 | SP | OTSKP_SPK2016 | - dodání kameniva předepsané kvality a zrnitosti - rozprostření a zhutnění vrstvy v předepsané tloušťce - zřízení vrstvy bez rozlišení šířky, pokládání vrstvy po etapách - nezahrnuje postřiky, nátěry | 1: frakce 0/64 2: plocha viz. výkres 359390-PRO-NAS-111631-003 3: 1594,691
18 | 582611 | KRYTY Z BETON DLAŽDIC SE ZÁMKEM ŠEDÝCH TL 60MM DO LOŽE Z KAM | M2 | 1422.931 |  | 0 |  | 0 |  | 0 | SP | OTSKP_SPK2016 | - dodání dlažebního materiálu v požadované kvalitě, dodání materiálu pro předepsané lože v tloušťce předepsané dokumentací a pro předepsanou výplň spar - očištění podkladu - uložení dlažby dle předepsaného technologického předpisu včetně předepsané podkladní vrstvy a předepsané výplně spar - zřízení vrstvy bez rozlišení šířky, pokládání vrstvy po etapách - úpravu napojení, ukončení podél obrubníků, dilatačních zařízení, odvodňovacích proužků, odvodňovačů, vpustí, šachet a pod., nestanoví-li zadávací dokumentace jinak - nezahrnuje postřiky, nátěry - nezahrnuje těsnění podél obrubníků, dilatačních zařízení, odvodňovacích proužků, odvodňovačů, vpustí, šachet a pod. | 1: viz. výkres 359390-PRO-NAS-111631-003 2: 1422,931
19 | 59228407R-pro | Betonová palisáda 150x120x400mm | kus | 32 | 0.011 | 0.352 |  | 0 |  | 0 | SP | OTSKP_SPK2016 | "1. Položka obsahuje: - dodávku veškerých prvků a částí daného typu betonových palisád" | 1: viz. výkres 359390-PRO-NAS-111631-003 2: 16+16
20 | 574E56 | ASFALTOVÝ BETON PRO PODKLADNÍ VRSTVY ACP 16+, 16S TL. 60MM | M2 | 2.139 |  | 0 |  | 0 |  | 0 | SP | OTSKP_SPK2016 | - dodání směsi v požadované kvalitě - očištění podkladu - uložení směsi dle předepsaného technologického předpisu, zhutnění vrstvy v předepsané tloušťce - zřízení vrstvy bez rozlišení šířky, pokládání vrstvy po etapách, včetně pracovních spar a spojů - úpravu napojení, ukončení podél obrubníků, dilatačních zařízení, odvodňovacích proužků, odvodňovačů, vpustí, šachet a pod. - nezahrnuje postřiky, nátěry - nezahrnuje těsnění podél obrubníků, dilatačních zařízení, odvodňovacích proužků, odvodňovačů, vpustí, šachet a pod. | 1: plocha [viz. výkres 359390-PRO-NAS-111631-003] 2: 2,139
21 | 574A33 | ASFALTOVÝ BETON PRO OBRUSNÉ VRSTVY ACO 11 TL. 40MM | M2 | 2.139 |  | 0 |  | 0 |  | 0 | SP | OTSKP_SPK2016 | - dodání směsi v požadované kvalitě - očištění podkladu - uložení směsi dle předepsaného technologického předpisu, zhutnění vrstvy v předepsané tloušťce - zřízení vrstvy bez rozlišení šířky, pokládání vrstvy po etapách, včetně pracovních spar a spojů - úpravu napojení, ukončení podél obrubníků, dilatačních zařízení, odvodňovacích proužků, odvodňovačů, vpustí, šachet a pod. - nezahrnuje postřiky, nátěry - nezahrnuje těsnění podél obrubníků, dilatačních zařízení, odvodňovacích proužků, odvodňovačů, vpustí, šachet a pod. | 1: plocha [viz. výkres 359390-PRO-NAS-111631-003] 2: 2,139
22 | 56313 | VOZOVKOVÉ VRSTVY Z MECHANICKY ZPEVNĚNÉHO KAMENIVA TL. DO 150MM | M2 | 2.139 |  | 0 |  | 0 |  | 0 | SP | OTSKP_SPK2016 | - dodání kameniva předepsané kvality a zrnitosti - rozprostření a zhutnění vrstvy v předepsané tloušťce - zřízení vrstvy bez rozlišení šířky, pokládání vrstvy po etapách - nezahrnuje postřiky, nátěry | 1: plocha [viz. výkres 359390-PRO-NAS-111631-003] 2: 2,139
23 | 58910 | VÝPLŇ SPAR ASFALTEM | M | 5.31 |  | 0 |  | 0 |  | 0 | SP | OTSKP_SPK2016 | položka zahrnuje: - dodávku předepsaného materiálu - vyčištění a výplň spar tímto materiálem | 1: délka [viz. výkres 359390-PRO-NAS-111631-003] 2: 5,310
[6 empty] | 0 |  | 0 |  | 0
S | Celkem za 005 | Komunikace: |  |  |  | 0.352 |  | 0 |  | 0
Díl: | 009 | Ostatní konstrukce a práce: | [8 empty] | SD
24 | 917223 | SILNIČNÍ A CHODNÍKOVÉ OBRUBY Z BETONOVÝCH OBRUBNÍKŮ ŠÍŘ 100MM | M | 20.23 |  | 0 |  | 0 |  | 0 | SP | OTSKP_SPK2016 | 1. Položka obsahuje: - úpravu a hutnění podloží přejezdové konstrukce - dodávku přejezdové konstrukce s veškerými prvky a částmi daného typu přejezdové konstrukce včetně závěrných zídek a jejich betonového základu dle odpovídajících vzorových listů a TKP - montáž přejezdové konstrukce z dílů a součástí na místě při přerušení železničního a silničního provozu - speciální montážní nářadí, závěsné zařízení - ochranné náběhy, koncové i mezilehlé zarážky, podélnou fixaci atd. - příplatky za ztížené podmínky vyskytující se při zřízení přejezdu, např. za překážky na straně koleje ap. 2. Položka neobsahuje: - zřízení, pronájem a odstranění dopravního značení objízdné trasy - úpravy koleje (např. posun pražců, doplnění kolejového lože, směrová a výšková úprava) - silniční panely v přechodu těles a prefabrikované základy pod závěrnými zídkami - prahovou vpusť 3. Způsob měření: Měří se půdorysná plocha (pojízdná nebo pochozí) vlastní přejezdové konstrukce tvořené daným systémem. Kolejnice a žlábky se z plochy neodečítají. Do plochy se nezapočítávají ochranné klíny, prahové vpusti apod. | 1: viz. výkres 359390-PRO-NAS-111631-003 2: 17+0,710+0,480+0,940+0,840+0,260
25 | 921122 | ŽELEZNIČNÍ PŘECHOD CELOPRYŽOVÝ NA BETONOVÝCH PRAŽCÍCH | M2 | 11.507 |  | 0 |  | 0 |  | 0 | SP | OTSKP_ZS13 | 1. Položka obsahuje: - úpravu a hutnění podloží přejezdové konstrukce - dodávku přejezdové konstrukce s veškerými prvky a částmi daného typu přejezdové konstrukce včetně závěrných zídek a jejich betonového základu dle odpovídajících vzorových listů a TKP - montáž přejezdové konstrukce z dílů a součástí na místě při přerušení železničního a silničního provozu - speciální montážní nářadí, závěsné zařízení - ochranné náběhy, koncové i mezilehlé zarážky, podélnou fixaci atd. - příplatky za ztížené podmínky vyskytující se při zřízení přejezdu, např. za překážky na straně koleje ap. 2. Položka neobsahuje: - zřízení, pronájem a odstranění dopravního značení objízdné trasy - úpravy koleje (např. posun pražců, doplnění kolejového lože, směrová a výšková úprava) - silniční panely v přechodu těles a prefabrikované základy pod závěrnými zídkami - prahovou vpusť 3. Způsob měření: Měří se půdorysná plocha (pojízdná nebo pochozí) vlastní přejezdové konstrukce tvořené daným systémem. Kolejnice a žlábky se z plochy neodečítají. Do plochy se nezapočítávají ochranné klíny, prahové vpusti apod. | 1: viz. výkres 359390-PRO-NAS-111631-003 2: centrální přechod přes kolej č. 4 3: 11,507
26 | 924420 | NÁSTUPIŠTĚ L (H) BEZ KONZOLOVÝCH DESEK | M | 412 |  | 0 |  | 0 |  | 0 | SP | OTSKP_ZS13 | 1. Položka obsahuje: - dodávku veškerých prvků a částí daného typu nástupiště dle odpovídajících vzorových listů a TKP - zřízení nástupiště typu L nebo H na požadovanou osovou vzdálenost kolejí i výšku nástupní hrany nad TK - slepá zakončení nástupiště - příplatky za ztížené podmínky při práci v kolejišti, např. za překážky na straně koleje ap. 2. Položka neobsahuje: - zemní práce, tj. odkopávky, hloubení rýh, násypy, zásypy ad. - náklady na zřízení zpevněné plochy nástupiště vyjma konzolových desek, např. ze zámkové dlažby, asfaltu ap. včetně konstrukčních vrstev - jiná zakončení nástupiště, např. schůdky apod. - zábradlí, osvětlení, přístřešky, mobiliář nástupiště, orientační a informační systém, kamerový systém, přístupové komunikace ap. 3. Způsob měření: Měří se vždy délka nástupní hrany nástupiště podél přilehlé koleje v metrech délkových, a to i u oboustranných nástupišť. | 1: viz. výkres 359390-PRO-NAS-111631-003 2: délka hrany nástupiště u koleje č.1 3: 90 4: délka hrany nástupiště u koleje č.2 5: 116 6: délka hrany nástupiště u koleje č.4 7: 206
27 | 924825 | NÁSTUPIŠTĚ - UKONČENÍ NÁSTUPIŠŤ RAMPOU TYPU L (H) BEZ KONZOLOVÝCH DESEK | M | 16 |  | 0 |  | 0 |  | 0 | SP | OTSKP_ZS13 | 1. Položka obsahuje: - dodávku veškerých prvků a částí daného typu nástupiště dle odpovídajících vzorových listů a TKP včetně výplňových desek - zřízení rampy nástupiště typu L nebo H na požadovanou osovou vzdálenost kolejí - příplatky za ztížené podmínky při práci v kolejišti, např. za překážky na straně koleje ap. 2. Položka neobsahuje: - zemní práce, tj. odkopávky, hloubení rýh, násypy, zásypy ad. - náklady na zřízení zpevněné plochy nástupiště vyjma konzolových desek, např. ze zámkové dlažby, asfaltu ap. včetně konstrukčních vrstev - jiná zakončení nástupiště, např. schůdky apod. - zábradlí, osvětlení, přístřešky, mobiliář nástupiště, orientační a informační systém, kamerový systém, přístupové komunikace ap. 3. Způsob měření: Měří se vždy délka nenástupní hrany nástupiště podél přilehlé koleje v metrech délkových, a to i u oboustranných nástupišť. | 1: viz. výkres 359390-PRO-NAS-111631-003 2: délka levé hrany přístupového chodníku 3: 8 4: délka levé hrany přístupového chodníku 5: 8
28 | 924853 | NÁSTUPIŠTĚ - UKONČENÍ NÁSTUPIŠŤ MONOLITICKÝMI SCHODY Z BETONU SE ČTYŘMI STUPNI | KUS | 1 |  | 0 |  | 0 |  | 0 | SP | OTSKP_ZS13 | 1. Položka obsahuje: - dodávku a montáž veškerých prvků nutných ke zřízení kompletní konstrukce ukončení nástupiště schůdkama z betonové směsi na místě, pro různé osové vzdálenosti koleje i pro různou výšku nad TK dle odpovídajících vzorových listů a TKP - zřízení, pronájem a demontáž bednění a další související práce - přípravu pro instalaci zábradelního systému - bezpečnostní nátěry prvního a posledního schodového stupně - příplatky za ztížené podmínky při práci v kolejišti, např. za překážky na straně koleje ap. 2. Položka neobsahuje: - zábradlí 3. Způsob měření: Udává se počet kusů kompletní konstrukce nebo práce. | 1: viz. výkres 359390-PRO-NAS-111631-003 2: na konci nástupiště 1B 3: 1
29 | 924911 | NÁSTUPIŠTĚ - VODICÍ LINIE ŠÍŘKY 0,40 M Z DLAŽDIC S PODÉLNÝMI DRÁŽKAMI | M | 397 |  | 0 |  | 0 |  | 0 | SP | OTSKP_ZS13 | 1. Položka obsahuje: - všechny práce pro zřízení plně funkčního dlážděného bezpečnostního pásu s varovnými a vodicími prvky, tj. včetně lože, ukončení dlažby, její provedení do předepsaného tvaru a pohledové úpravy, výplně spar a otvorů apod. - dodání dlažeb a lože v požadované kvalitě - očištění podkladu, případně zřízení spojovací vrstvy - uložení směsi, dlažby nebo dílců dle předepsaného technologického předpisu - zřízení vrstvy bez rozlišení šířky, pokládání vrstvy po etapách, včetně pracovních spar a spojů - úpravu napojení, ukončení a těsnění podél obrubníků, dilatačních zařízení, odvodňovacích proužků, odvodňovačů, vpustí, šachet ap. - těsnění, tmelení a výplň spar a otvorů - úpravu dilatačních spar a povrchu vrstvy 2. Položka neobsahuje: - úpravu a hutnění podloží - podkladní a konstrukční vrstvy 3. Způsob měření: Měří se metr délkový. | 1: viz. výkres 359390-PRO-NAS-111631-003 2: na nástupišti 1A podél koleje č. 1 3: 90 4: na nástupišti 1B podél koleje č. 1 5: 101 6: na nástupišti 1A + 1B podél koleje č. 4 7: 90+116
30 | 924912 | NÁSTUPIŠTĚ - VAROVNÝ PÁS ŠÍŘKY 0,40 M Z DLAŽDIC S RELIEFNÍM POVRCHEM | M | 9.58 |  | 0 |  | 0 |  | 0 | SP | OTSKP_ZS13 | 1. Položka obsahuje: - všechny práce pro zřízení plně funkčního dlážděného bezpečnostního pásu s varovnými a vodicími prvky, tj. včetně lože, ukončení dlažby, její provedení do předepsaného tvaru a pohledové úpravy, výplně spar a otvorů apod. - dodání dlažeb a lože v požadované kvalitě - očištění podkladu, případně zřízení spojovací vrstvy - uložení směsi, dlažby nebo dílců dle předepsaného technologického předpisu - zřízení vrstvy bez rozlišení šířky, pokládání vrstvy po etapách, včetně pracovních spar a spojů - úpravu napojení, ukončení a těsnění podél obrubníků, dilatačních zařízení, odvodňovacích proužků, odvodňovačů, vpustí, šachet ap. - těsnění, tmelení a výplň spar a otvorů - úpravu dilatačních spar a povrchu vrstvy 2. Položka neobsahuje: - úpravu a hutnění podloží - podkladní a konstrukční vrstvy 3. Způsob měření: Měří se metr délkový. | 1: viz. výkres 359390-PRO-NAS-111631-003 2: délka varovného pásu před vstupem do pozemní komunikace 3: 3,105 4: délka varovného pásu před centrálním přechodem ze směru od pozemní komunikace 5: 3,015 6: délka varovného pásu před centrálním přechodem ze směru od nástupiště 7: 3,460
31 | 924913 | NÁSTUPIŠTĚ - OPTICKÉ ZNAČENÍ NÁTĚREM ŠÍŘKY 0,15 M, ODSTÍN ŽLUTÁ 6200 | M | 397.555 |  | 0 |  | 0 |  | 0 | SP | OTSKP_ZS13 | 1. Položka obsahuje: - příprava a očištění podkladu - dodání a aplikace nátěrové hmoty 2. Položka neobsahuje: X 3. Způsob měření: Měří se metr délkový. | 1: viz. výkres 359390-PRO-NAS-111631-003 2: na nástupišti 1A podél koleje č. 1 3: 90 4: na nástupišti 1B podél koleje č. 2 5: 101+0,555 6: na nástupišti 1A + 1B podél koleje č. 4 7: 90+116
32 | 924914 | NÁSTUPIŠTĚ - SIGNÁLNÍ PÁS Z DLAŽDIC S RELIÉFNÍM POVRCHEM | M2 | 9.828 |  | 0 |  | 0 |  | 0 | SP | OTSKP_ZS13 | 1. Položka obsahuje: - všechny práce pro zřízení plně funkčního dlážděného bezpečnostního pásu s varovnými a vodicími prvky, tj. včetně lože, ukončení dlažby, její provedení do předepsaného tvaru a pohledové úpravy, výplně spar a otvorů apod. - dodání dlažeb a lože v požadované kvalitě - očištění podkladu, případně zřízení spojovací vrstvy - uložení směsi, dlažby nebo dílců dle předepsaného technologického předpisu - zřízení vrstvy bez rozlišení šířky, pokládání vrstvy po etapách, včetně pracovních spar a spojů - úpravu napojení, ukončení a těsnění podél obrubníků, dilatačních zařízení, odvodňovacích proužků, odvodňovačů, vpustí, šachet ap. - těsnění, tmelení a výplň spar a otvorů - úpravu dilatačních spar a povrchu vrstvy 2. Položka neobsahuje: - úpravu a hutnění podloží - podkladní a konstrukční vrstvy 3. Způsob měření: Měří se plocha v metrech čtverečných. | 1: viz. výkres 359390-PRO-NAS-111631-003 2: signální pás před centrálním přechodem ze směru od pozemní komunikace 3: 2,774 4: signální pás za centrálním přechodem ze směru od pozemní komunikace 5: 2,646 6: před schůdky na konci nástupiště 1B 7: 0,532 8: signální pás k přístřešku od koleje č. 1 9: 1,904 10: signální pás k přístřešku od koleje č. 4 11: 1,972
33 | 965511 | Rozebrání nástupiště typu TISCHER | m | 384 |  | 0 |  | 0 |  | 0 | SP | OTSKP_ZS13 | 1. Položka obsahuje: - rozebrání nástupiště do součástí včetně hrubého očištění - naložení vybouraného materiálu na dopravní prostředek - příplatky za ztížené podmínky při práci v kolejišti, např. za překážky na straně koleje apod. 2. Položka neobsahuje: - rozebrání krytu a podkladních vrstev zpevněných ploch - zemní práce - odvoz vybouraného materiálu do skladu nebo na likvidaci - poplatky za likvidaci odpadů, nacení se položkami ze ssd 0 3. Způsob měření: Měří se vždy délka nástupní hrany nástupiště podél přilehlé koleje v metrech délkových, a to i u oboustranných nástupišť. | 1: mezi kolejemi č.2 a č.1 2: 149 3: mezi kolejemi č.1 a č.3 4: 175 5: mezi kolejemi č.3 a č.5 6: 60
34 | 965512 | Rozebrání nástupiště typu TISCHER - odvoz (na likvidaci odpadů nebo jiné určené místo) | t.km | 25497.024 |  | 0 |  | 0 |  | 0 | SP | OTSKP_ZS13 | 1. Položka obsahuje: - odvoz jakýmkoliv dopravním prostředkem a složení - případné překládky na trase 2. Položka neobsahuje: - naložení vybouraného materiálu na dopravní prostředek (je zahrnuto ve zdrojové položce) - poplatky za likvidaci odpadů, nacení se položkami ze ssd 0 3. Způsob měření: Výměra je součtem součinů metrů krychlových tun vybouraného materiálu v původním stavu a jednotlivých vzdáleností v kilometrech. | 1: mezi kolejemi č.2 a č.1 2: délka nástupiště * (hmotnost tvárnice TISCHER + hmotnost silničního obrubníku + hmotnost betonového lože + hmotnost zásypového materiálu) * vzdálenost 3: 149 * (0,149 + 0,0781 + 0,130 + 1,54) * 35 4: mezi kolejemi č.1 a č.3 5: délka nástupiště * (hmotnost tvárnice TISCHER + hmotnost silničního obrubníku + hmotnost betonového lože + hmotnost zásypového materiálu) * vzdálenost 6: 175 * (0,149 + 0,0781 + 0,130 + 1,54) * 35 7: mezi kolejemi č.3 a č.5 8: délka nástupiště * (hmotnost tvárnice TISCHER + hmotnost silničního obrubníku + hmotnost betonového lože + hmotnost zásypového materiálu) * vzdálenost 9: 60 * (0,149 + 0,0781 + 0,130 + 1,54) * 35
35 | 965521R-pro | Rozebrání nástupiště typu SUDOP | m | 145 |  | 0 |  | 0 |  | 0 | SP | OTSKP_ZS13 | 1. Položka obsahuje: - rozebrání nástupiště do součástí včetně hrubého očištění - naložení vybouraného materiálu na dopravní prostředek - příplatky za ztížené podmínky při práci v kolejišti, např. za překážky na straně koleje apod. 2. Položka neobsahuje: - rozebrání krytu a podkladních vrstev zpevněných ploch vyjma nástupištních konzolových desek - zemní práce - odvoz vybouraného materiálu do skladu nebo na likvidaci - poplatky za likvidaci odpadů, nacení se položkami ze ssd 0 3. Způsob měření: Měří se vždy délka nástupní hrany nástupiště podél přilehlé koleje v metrech délkových, a to i u oboustranných nástupišť. | 1: podél koleje č. 2 2: 86+59
36 | 965522 | Rozebrání nástupiště typu SUDOP - odvoz (na likvidaci odpadů nebo jiné určené místo) | t.km | 13768.475 |  | 0 |  | 0 |  | 0 | SP | OTSKP_ZS13 | 1. Položka obsahuje: - dodávku specifikovaného bloku/zařízení včetně potřebného drobného montážního materiálu - dodávku souvisejícího příslušenství pro specifikovaný blok/zařízení - dopravu a skladování 2. Položka neobsahuje: X 3. Způsob měření: Udává se počet kusů kompletní konstrukce nebo práce. | 1: podél koleje č. 2 2: délka nástupiště * (hmotnost tvárnice TISCHER + hmotnost úložného bloku + hmotnost nástupištní desky + hmotnost zásypového materiálu) * vzdálenost 3: (86 + 59) * (0,149 + 0,174 + 0,510 + 1,88) * 35
37 | 919112 | ŘEZÁNÍ ASFALTOVÉHO KRYTU VOZOVEK TL DO 100MM | M | 5.31 |  | 0 |  | 0 |  | 0 | SP | OTSKP_SPK2016 | položka zahrnuje řezání vozovkové vrstvy v předepsané tloušťce, včetně spotřeby vody | 1: délka [viz. výkres 359390-PRO-NAS-111631-003] 2: 5,310
[6 empty] | 0 |  | 0 |  | 0
S | Celkem za 009 | Ostatní konstrukce a práce: |  |  |  | 0 |  | 0 |  | 0
Díl: | 700 | PŘIDRUŽENÁ STAVEBNÍ VÝROBA: | [8 empty] | SD
38 | 711111 | IZOLACE BĚŽNÝCH KONSTRUKCÍ PROTI ZEMNÍ VLHKOSTI ASFALTOVÝMI NÁTĚRY | M2 | 2242.929 |  | 0 |  | 0 |  | 0 | SP | OTSKP_SPK2016 | položka zahrnuje: - dodání předepsaného izolačního materiálu - očištění a ošetření podkladu, zadávací dokumentace může zahrnout i případné vyspravení - zřízení izolace jako kompletního povlaku, případně komplet. soustavy nebo systému podle příslušného technolog. předpisu - zřízení izolace i jednotlivých vrstev po etapách, včetně pracovních spár a spojů - úprava u okrajů, rohů, hran, dilatačních i pracovních spojů, kotev, obrubníků, dilatačních zařízení, odvodnění, otvorů, neizolovaných míst a pod. - zajištění odvodnění povrchu izolace, včetně odvodnění nejnižších míst, pokud dokumentace pro zadání stavby nestanoví jinak - ochrana izolace do doby zřízení definitivní ochranné vrstvy nebo konstrukce - úprava, očištění a ošetření prostoru kolem izolace - provedení požadovaných zkoušek - nezahrnuje ochranné vrstvy, např. geotextilii | 1: viz výkres 359390-PRO-NAS-111631-003 2: délka nástupištních hran z nástupištních prefabrikátů * (vnitřní délka prefabrikátu + vnější délka prefabrikátu) * počet nátěrů 3: 206 * (2,601+0,588) * 3 4: (délka přístupového chodníku z prefabrikátů proměnné výšky) * (vnitřní délka prefabrikátu + vnější délka prefabrikátu) * počet nátěrů 5: (8+8) * (2,601+0,588) * 3 6: viz výkres 359390-PRO-NAS-111631-009a 7: délka monolitické zídky * (2 * výška + 2 * délka přesahu základu) * počet nátěrů 8: 2 * (2*1,3+2*0,175) * 3 9: viz výkres 359390-PRO-NAS-111631-009b 10: délka monolitické zídky * (2 * výška + 2 * délka přesahu základu) * počet nátěrů 11: 2,65 * (2*1,3+ 2*0,175) * 3 12: viz výkres 359390-PRO-NAS-111631-009c 13: délka monolitické zídky * (2 * výška + 2 * délka přesahu základu) * počet nátěrů 14: 4,990 * (2*1,3+2*0,175) * 3 15: viz výkres 359390-PRO-NAS-111631-009d 16: (délka monolitické zídky + 2 * délka zídky schodiště) * (2 * výška + 2 * délka přesahu základu) * počet nátěrů 17: (5,965+2*0,83) * (1,3+0,175) * 3
[6 empty] | 0 |  | 0 |  | 0
S | Celkem za 700 | PŘIDRUŽENÁ STAVEBNÍ VÝROBA: |  |  |  | 0 |  | 0 |  | 0
Note on A7: § 6a
Note on B7: § 6b 1.část
Note on C2: § 3
Note on C7: § 6c 1.část
Note on D4: § 2 v případě jiné klasifikace upravit údaj v závorce, např. (CZ-CC)
Note on D7: § 6d
Note on E7: § 6e
Note on N6: § 6b 2.část
Note on O6: § 6c 2.část
Note on P6: § 6f § 7
Note on U2: jiri.zakravsky: tools PSSOzzzzzz propertites Protection Lock "2*4"
Součet za Díl
Zaokrouhlit množství